17.731L/5883DP/33 | Luminaria polivalente de bajo perfil de la familia Polivalentes LED de TROLL. | TROLL | IN | Luminarias Empotradas | Profile/Versatile | Versatil Led | ESPAÑA |  | Y |  |  |  |  | Y |  |  |  | WHITE | 296 x 1196 x 57 | 310 x 1210 x 80 | 3600 | 4 | de -20°C a 35°C | 120_277V |  | A | 44 | 3200 | 76,4 |  |  |  |  | Equipo Electrónico Dimerizable 1-10V | Y | Y |  | 60000 | LED | 0,98 |  |  | 20 |  |  | CLASS1 | 72 | 1200 x 300 |  | 3000 | Led |  | 36 | 5088 | 3 | [7 empty] | 80 |  | Luminaria polivalente de bajo perfil de la familia Polivalentes LED de TROLL con temperatura de color estable de 3000º K (warm white) optimizada para una eficaz iluminación general de oficinas, colegios, hospitales, espacios comerciales, o arquitecturales y dotada con un innovador balance térmico mediante refrigeración pasiva. Diseñado para instalación empotrada en techo. El cuerpo de la luminaria se fabrica en chapa de acero con acabados en blanco. La luminaria monta un louver de lamas planas fabricado en aluminio de alta pureza con un ángulo de apertura de 72º y utiliza una fuente de luz LED de 40 W con una reproducción cromática superior al 85% y una dispersión cromática de 3 SMCD. La luminaria tiene Flujo luminoso de [!REAL_LUMI_FLUX] Lm, con un rendimiento luminoso de [!LUMINOUS_EFFICIENCY] Lm/W, consumiendo una potencia total de [!REAL_POWER] W. La vida útil de la luminaria es de [!LIFE_TIME]h (establecida a un flujo luminoso límite del 70%). La luminaria va equipada con un equipo auxiliar electrónico Dimable DALI integrado y alimentado a tensión de red: 220-240V; 50/60 Hz. | El cuerpo de la luminaria se fabrica en chapa de acero. | La luminaria monta un louver de lamas planas fabricado en aluminio de alta pureza. | Luminaria diseñada para instalación empotrada en techo.
17.731L/5884DP/33 | Luminaria polivalente de bajo perfil de la familia Polivalentes LED de TROLL. | TROLL | IN | Luminarias Empotradas | Profile/Versatile | Versatil Led | ESPAÑA |  | Y |  |  |  |  | Y |  |  |  | WHITE | 296 x 1196 x 57 | 310 x 1210 x 80 | 3600 | 4 | de -20°C a 35°C | 120_277V |  | A | 44 | 3303 | 81 |  |  |  |  | Equipo Electrónico Dimerizable 1-10V | Y | Y |  | 60000 | LED | 0,98 |  |  | 20 |  |  | CLASS1 | 72 | 1200 x 300 |  | 4000 | Led |  | 36 | 5280 | 3 | [7 empty] | 80 |  | Luminaria polivalente de bajo perfil de la familia Polivalentes LED de TROLL con temperatura de color estable de 4000º K (neutral white) optimizada para una eficaz iluminación general de oficinas, colegios, hospitales, espacios comerciales, o arquitecturales y dotada con un innovador balance térmico mediante refrigeración pasiva. Diseñado para instalación empotrada en techo. El cuerpo de la luminaria se fabrica en chapa de acero con acabados en blanco. La luminaria monta un louver de lamas planas fabricado en aluminio de alta pureza con un ángulo de apertura de 72º y utiliza una fuente de luz LED de 40 W con una reproducción cromática superior al 85% y una dispersión cromática de 3 SMCD. La luminaria tiene Flujo luminoso de [!REAL_LUMI_FLUX] Lm, con un rendimiento luminoso de [!LUMINOUS_EFFICIENCY] Lm/W, consumiendo una potencia total de [!REAL_POWER] W. La vida útil de la luminaria es de [!LIFE_TIME]h (establecida a un flujo luminoso límite del 70%). La luminaria va equipada con un equipo auxiliar electrónico Dimable DALI integrado y alimentado a tensión de red: 220-240V; 50/60 Hz. | El cuerpo de la luminaria se fabrica en chapa de acero. | La luminaria monta un louver de lamas planas fabricado en aluminio de alta pureza. | Luminaria diseñada para instalación empotrada en techo.
17.731L/4883DDP/33 | Luminaria polivalente de bajo perfil de la familia Polivalentes LED de TROLL. | TROLL | IN | Luminarias Empotradas | Profile/Versatile | Versatil Led | ESPAÑA |  | Y |  |  |  |  | Y |  |  |  | WHITE | 596 x 596 x 57 | 610 x 610 x 80 | 3600 | 4 | de -20°C a 35°C | 120_277V |  | A | 44 | 3200 | 76,4 |  |  |  |  | Equipo de control electrónico Dimmable DALI | Y | Y |  | 60000 | LED | 0,98 |  |  | 20 |  |  | CLASS1 | 72 | 600 x 600 |  | 3000 | Led |  | 36 | 5088 | 3 | [7 empty] | 80 |  | Luminaria polivalente de bajo perfil de la familia Polivalentes LED de TROLL con temperatura de color estable de 3000º K (warm white) optimizada para una eficaz iluminación general de oficinas, colegios, hospitales, espacios comerciales, o arquitecturales y dotada con un innovador balance térmico mediante refrigeración pasiva. Diseñado para instalación empotrada en techo. El cuerpo de la luminaria se fabrica en chapa de acero con acabados en blanco. La luminaria monta un louver de lamas planas fabricado en aluminio de alta pureza con un ángulo de apertura de 72º y utiliza una fuente de luz LED de 40 W con una reproducción cromática superior al 85% y una dispersión cromática de 3 SMCD. La luminaria tiene Flujo luminoso de [!REAL_LUMI_FLUX] Lm, con un rendimiento luminoso de [!LUMINOUS_EFFICIENCY] Lm/W, consumiendo una potencia total de [!REAL_POWER] W. La vida útil de la luminaria es de [!LIFE_TIME]h (establecida a un flujo luminoso límite del 70%). La luminaria va equipada con un equipo auxiliar electrónico ON/OF integrado y alimentado a tensión de red: 220-240V; 50/60 Hz. | El cuerpo de la luminaria se fabrica en chapa de acero. | La luminaria monta un louver de lamas planas fabricado en aluminio de alta pureza. | Luminaria diseñada para instalación empotrada en techo.
17.731L/4883DPU/33 | Luminaria polivalente de bajo perfil de la familia Polivalentes LED de TROLL. | TROLL | IN | Luminarias Empotradas | Profile/Versatile | Versatil Led | ESPAÑA |  | Y |  |  |  |  | Y |  |  |  | WHITE | 596 x 596 x 57 | 610 x 610 x 80 | 3600 | 4 | de -20°C a 35°C | 120_277V |  | A | 44 | 3303 | 76,4 |  |  |  |  | Equipo Electrónico Dimerizable 1-10V | Y | Y |  | 60000 | LED | 0,98 |  | 19 | 20 |  |  | CLASS1 | 72 | 600 x 600 | UGR<19 | 3000 | Led |  | 36 | 5088 | 3 | [7 empty] | 80 |  | Luminaria polivalente de bajo perfil de la familia Polivalentes LED de TROLL con temperatura de color estable de 3000º K (warm white) optimizada para una eficaz iluminación general de oficinas, colegios, hospitales, espacios comerciales, o arquitecturales y dotada con un innovador balance térmico mediante refrigeración pasiva. Diseñado para instalación empotrada en techo. El cuerpo de la luminaria se fabrica en chapa de acero con acabados en blanco. La luminaria monta un louver de doble parábola fabricada en aluminio darklight brillante con un ángulo de apertura de 72º y utiliza una fuente de luz LED de 40 W con una reproducción cromática superior al 85% y una dispersión cromática de 3 SMCD. El UGR de la luminaria es <19. La luminaria tiene Flujo luminoso de [!REAL_LUMI_FLUX] Lm, con un rendimiento luminoso de [!LUMINOUS_EFFICIENCY] Lm/W, consumiendo una potencia total de [!REAL_POWER] W. La vida útil de la luminaria es de [!LIFE_TIME]h (establecida a un flujo luminoso límite del 70%). La luminaria va equipada con un equipo auxiliar electrónico ON/OF integrado y alimentado a tensión de red: 220-240V; 50/60 Hz. | El cuerpo de la luminaria se fabrica en chapa de acero. | La luminaria monta un louver de doble parábola fabricada en aluminio darklight brillante. | Luminaria diseñada para instalación empotrada en techo.
17.AG0E1XK9LA30APLX | Luminaria de pared para montaje en superficie perteneciente a la familia X-Wall K9 LED de TROLL. | TROLL | IN | Pared/Techo/Suelo | X-Line | X-Wall K9 Led | POLONIA | Y | [7 empty] | Y |  | GREY | 1694 x 50 x 60 |  |  |  | de 5°C a 30°C | 120_277V |  |  | 27 | 3048 | 113 |  |  |  |  | Equipo de control electrónico | Y | Y |  | 60000 | LED |  |  |  | 44 | 04 |  | CLASS1 |  | L=1800 | PLX | 3000 | Led |  | 10 | 1300 | 3 |  |  |  |  | 60000 |  |  | 80 |  | Luminaria de pared para montaje en superficie perteneciente a la familia X-Wall K9 LED de TROLL. Luminaria diseñada para iluminación de cuartos de hospital y baños y salas de curas. Cuerpo de la luminaria fabricado en perfil de aluminio con difusor de plástico con sistema óptico asimétrico que proporciona una alta eficiencia energética. | Cuerpo de la luminaria de perfil de aluminio con difusor de plástico. | La luminaria monta un difusor hecho del plástico con un sistema óptico asimétrico. | Luminaria diseñada para su instalación en superficie fijada a la pared.
17.AG0E1XK9LA40APLX | Luminaria de pared para montaje en superficie perteneciente a la familia X-Wall K9 LED de TROLL. | TROLL | IN | Pared/Techo/Suelo | X-Line | X-Wall K9 Led | POLONIA | Y | [7 empty] | Y |  | GREY | 2255 x 50 x 60 |  |  |  | de 5°C a 30°C | 120_277V |  |  | 36 | 4064 | 113 |  |  |  |  | Equipo de control electrónico | Y | Y |  | 60000 | LED |  |  |  | 44 | 04 |  | CLASS1 |  | L=2400 | PLX | 4000 | Led |  | 10 | 1300 | 3 |  |  |  |  | 60000 |  |  | 80 |  | Luminaria de pared para montaje en superficie perteneciente a la familia X-Wall K9 LED de TROLL. Luminaria diseñada para iluminación de cuartos de hospital y baños y salas de curas. Cuerpo de la luminaria fabricado en perfil de aluminio con difusor de plástico con sistema óptico asimétrico que proporciona una alta eficiencia energética. | Cuerpo de la luminaria de perfil de aluminio con difusor de plástico. | La luminaria monta un difusor hecho del plástico con un sistema óptico asimétrico. | Luminaria diseñada para su instalación en superficie fijada a la pared.
17.AG0E1XK9L10BPLX | Luminaria de pared para montaje en superficie perteneciente a la familia X-Wall K9 LED de TROLL. | TROLL | IN | Pared/Techo/Suelo | X-Line | X-Wall K9 Led | POLONIA | Y | [7 empty] | Y |  | GREY | 574 x 50 x 60 |  |  |  | de 5°C a 30°C | 120_277V |  |  | 11 | 927 | 84 |  |  |  |  | Equipo de control electrónico | Y | Y |  | 60000 | LED |  |  |  | 44 | 04 |  | CLASS1 |  |  | PLX | 3000 | Led |  | 10 | 1300 | 3 |  |  |  |  | 60000 |  |  | 80 |  | Luminaria de pared para montaje en superficie perteneciente a la familia X-Wall K9 LED de TROLL. Luminaria diseñada para iluminación de cuartos de hospital y baños y salas de curas. Cuerpo de la luminaria fabricado en perfil de aluminio con difusor de plástico con sistema óptico asimétrico que proporciona una alta eficiencia energética. | Cuerpo de la luminaria de perfil de aluminio con difusor de plástico. | La luminaria monta un difusor hecho del plástico con un sistema óptico asimétrico. | Luminaria diseñada para su instalación en superficie fijada a la pared.
17.AG0E1XK9L20BPLX | Luminaria de pared para montaje en superficie perteneciente a la familia X-Wall K9 LED de TROLL. | TROLL | IN | Pared/Techo/Suelo | X-Line | X-Wall K9 Led | POLONIA | Y | [7 empty] | Y |  | GREY |  |  |  |  | de 5°C a 30°C | 120_277V |  |  | 16 | 1720 | 108 |  |  |  |  | Equipo de control electrónico | Y | Y |  | 60000 | LED |  |  |  | 44 | 04 |  | CLASS1 |  |  |  | 3000 | Led |  | 17 | 2200 | 3 |  |  |  |  | 60000 |  |  | 80 |  | Luminaria de pared para montaje en superficie perteneciente a la familia X-Wall K9 LED de TROLL. Luminaria diseñada para iluminación de cuartos de hospital y baños y salas de curas. Cuerpo de la luminaria fabricado en perfil de aluminio con difusor de plástico con sistema óptico asimétrico que proporciona una alta eficiencia energética. | Cuerpo de la luminaria de perfil de aluminio con difusor de plástico. | La luminaria monta un difusor hecho del plástico con un sistema óptico asimétrico. | Luminaria diseñada para su instalación en superficie fijada a la pared.
17.AG0E1XK9L66BPLX | Luminaria de pared para montaje en superficie perteneciente a la familia X-Wall K9 LED de TROLL. | TROLL | IN | Pared/Techo/Suelo | X-Line | X-Wall K9 Led | POLONIA | Y | [7 empty] | Y |  | GREY | 1694 x 50 x 60 |  |  |  | de 5°C a 30°C | 120_277V |  |  | 47 | 5160 | 110 |  |  |  |  | Equipo de control electrónico | Y | Y |  | 60000 |  |  |  |  | 44 | 04 |  | CLASS1 |  |  | PLX | 3000 | Led |  | 17 | 2200 | 3 |  |  |  |  | 60000 |  |  | 80 |  | Luminaria de pared para montaje en superficie perteneciente a la familia X-Wall K9 LED de TROLL. Luminaria diseñada para iluminación de cuartos de hospital y baños y salas de curas. Cuerpo de la luminaria fabricado en perfil de aluminio con difusor de plástico con sistema óptico asimétrico que proporciona una alta eficiencia energética. | Cuerpo de la luminaria de perfil de aluminio con difusor de plástico. | La luminaria monta un difusor hecho del plástico con un sistema óptico asimétrico. | Luminaria diseñada para su instalación en superficie fijada a la pared.
17.AG0E1XK9L88BPLX | Luminaria de pared para montaje en superficie perteneciente a la familia X-Wall K9 LED de TROLL. | TROLL | IN | Pared/Techo/Suelo | X-Line | X-Wall K9 Led | POLONIA | Y | [7 empty] | Y |  | GREY | 2255 x 50 x 60 |  |  |  | de 5°C a 30°C | 120_277V |  |  | 62 | 6880 | 111 |  |  |  |  | Equipo de control electrónico | Y | Y |  | 60000 | LED |  |  |  | 44 | 04 |  | CLASS1 |  |  |  | 3000 | Led |  | 17 | 2200 | 3 |  |  |  |  | 60000 |  |  | 80 |  | Luminaria de pared para montaje en superficie perteneciente a la familia X-Wall K9 LED de TROLL. Luminaria diseñada para iluminación de cuartos de hospital y baños y salas de curas. Cuerpo de la luminaria fabricado en perfil de aluminio con difusor de plástico con sistema óptico asimétrico que proporciona una alta eficiencia energética. | Cuerpo de la luminaria de perfil de aluminio con difusor de plástico. | La luminaria monta un difusor hecho del plástico con un sistema óptico asimétrico. | Luminaria diseñada para su instalación en superficie fijada a la pared.
17.AG0E1XK9LA40BPLX | Luminaria de pared para montaje en superficie perteneciente a la familia X-Wall K9 LED de TROLL. | TROLL | IN | Pared/Techo/Suelo | X-Line | X-Wall K9 Led | POLONIA | Y | [7 empty] | Y |  | GREY | 2255 x 50 x 60 |  |  |  | de 5°C a 30°C | 120_277V |  |  | 36 | 4.64 | 113 |  |  |  |  | Equipo de control electrónico | Y | Y |  | 60000 | LED |  |  |  | 44 | 04 |  | CLASS1 |  |  | PLX | 3000 | Led |  | 10 | 1300 | 3 |  |  |  |  | 60000 |  |  | 80 |  | Luminaria de pared para montaje en superficie perteneciente a la familia X-Wall K9 LED de TROLL. Luminaria diseñada para iluminación de cuartos de hospital y baños y salas de curas. Cuerpo de la luminaria fabricado en perfil de aluminio con difusor de plástico con sistema óptico asimétrico que proporciona una alta eficiencia energética. | Cuerpo de la luminaria de perfil de aluminio con difusor de plástico. | La luminaria monta un difusor hecho del plástico con un sistema óptico asimétrico. | Luminaria diseñada para su instalación en superficie fijada a la pared.
17.AG0E1XK9L26BPLX | Luminaria de pared para montaje en superficie perteneciente a la familia X-Wall K9 LED de TROLL. | TROLL | IN | Pared/Techo/Suelo | X-Line | X-Wall K9 Led | POLONIA | Y | [7 empty] | Y |  | GREY | 1134 x 50 x 60 |  |  |  | de 5°C a 30°C | 120_277V |  |  | 18 | 2032 | 113 |  |  |  |  | Equipo de control electrónico | Y | Y |  | 60000 | LED |  |  |  | 44 | 04 |  | CLASS1 |  |  |  | 3000 | Led |  | 10 | 1300 | 3 |  |  |  |  | 60000 |  |  | 80 |  | Luminaria de pared para montaje en superficie perteneciente a la familia X-Wall K9 LED de TROLL. Luminaria diseñada para iluminación de cuartos de hospital y baños y salas de curas. Cuerpo de la luminaria fabricado en perfil de aluminio con difusor de plástico con sistema óptico asimétrico que proporciona una alta eficiencia energética. | Cuerpo de la luminaria de perfil de aluminio con difusor de plástico. | La luminaria monta un difusor hecho del plástico con un sistema óptico asimétrico. | Luminaria diseñada para su instalación en superficie fijada a la pared.
17.AG0E1XK9L39BPLX | Luminaria de pared para montaje en superficie perteneciente a la familia X-Wall K9 LED de TROLL. | TROLL | IN | Pared/Techo/Suelo | X-Line | X-Wall K9 Led | POLONIA | Y | [7 empty] | Y |  |  | 1694 x 50 x 60 |  |  |  | de 5°C a 30°C | 120_277V |  |  | 27 | 3048 | 113 |  |  |  |  | Equipo de control electrónico | Y | Y |  | 60000 | LED |  |  |  | 44 | 04 |  | CLASS1 |  |  | PLX | 4000 | Led |  | 10 | 1300 | 3 |  |  |  |  | 60000 |  |  | 80 |  | Luminaria de pared para montaje en superficie perteneciente a la familia X-Wall K9 LED de TROLL. Luminaria diseñada para iluminación de cuartos de hospital y baños y salas de curas. Cuerpo de la luminaria fabricado en perfil de aluminio con difusor de plástico con sistema óptico asimétrico que proporciona una alta eficiencia energética. | Cuerpo de la luminaria de perfil de aluminio con difusor de plástico. | La luminaria monta un difusor hecho del plástico con un sistema óptico asimétrico. | Luminaria diseñada para su instalación en superficie fijada a la pared.
17.AG0E1XK9L88APLX | Luminaria de pared para montaje en superficie perteneciente a la familia X-Wall K9 LED de TROLL. | TROLL | IN | Pared/Techo/Suelo | X-Line | X-Wall K9 Led | POLONIA | Y | [7 empty] | Y |  | GREY | 2255 x 50 x 60 |  |  |  | de 5°C a 30°C | 120_277V |  |  | 62 | 6880 | 111 |  |  |  |  | Equipo de control electrónico | Y | Y |  | 60000 |  |  |  |  | 44 | 04 |  | CLASS1 |  | L=2400 | PLX | 4000 | Led |  | 17 | 2200 | 3 |  |  |  |  | 60000 |  |  | 80 |  | Luminaria de pared para montaje en superficie perteneciente a la familia X-Wall K9 LED de TROLL. Luminaria diseñada para iluminación de cuartos de hospital y baños y salas de curas. Cuerpo de la luminaria fabricado en perfil de aluminio con difusor de plástico con sistema óptico asimétrico que proporciona una alta eficiencia energética. | Cuerpo de la luminaria de perfil de aluminio con difusor de plástico. | La luminaria monta un difusor hecho del plástico con un sistema óptico asimétrico. | Luminaria diseñada para su instalación en superficie fijada a la pared.
17.AG0E1XK9L20APLX | Luminaria de pared para montaje en superficie perteneciente a la familia X-Wall K9 LED de TROLL. | TROLL | IN | Pared/Techo/Suelo | X-Line | X-Wall K9 Led | POLONIA | Y | [7 empty] | Y |  | GREY |  |  |  |  | de 5°C a 30°C | 120_277V |  |  | 16 | 1720 | 108 |  |  |  |  | Equipo de control electrónico | Y | Y |  | 60000 | LED |  |  |  | 44 | 04 |  | CLASS1 |  | L=600 | PLX | 4000 | Led |  | 17 | 2200 | 3 |  |  |  |  | 60000 |  |  | 80 |  | Luminaria de pared para montaje en superficie perteneciente a la familia X-Wall K9 LED de TROLL. Luminaria diseñada para iluminación de cuartos de hospital y baños y salas de curas. Cuerpo de la luminaria fabricado en perfil de aluminio con difusor de plástico con sistema óptico asimétrico que proporciona una alta eficiencia energética. | Cuerpo de la luminaria de perfil de aluminio con difusor de plástico. | La luminaria monta un difusor hecho del plástico con un sistema óptico asimétrico. | Luminaria diseñada para su instalación en superficie fijada a la pared.
17.AG0E1XK9L26APLX | Luminaria de pared para montaje en superficie perteneciente a la familia X-Wall K9 LED de TROLL. | TROLL | IN | Pared/Techo/Suelo | X-Line | X-Wall K9 Led | POLONIA | Y | [7 empty] | Y |  | GREY | 1134 x 50 x 60 |  |  |  | de 5°C a 30°C | 120_277V |  |  | 18 | 2032 | 113 |  |  |  |  | Equipo de control electrónico | Y | Y |  | 60000 | LED |  |  |  | 44 | 04 |  | CLASS1 |  | L=1200 | PLX | 4000 | Led |  | 10 | 1300 | 3 |  |  |  |  | 60000 |  |  | 80 |  | Luminaria de pared para montaje en superficie perteneciente a la familia X-Wall K9 LED de TROLL. Luminaria diseñada para iluminación de cuartos de hospital y baños y salas de curas. Cuerpo de la luminaria fabricado en perfil de aluminio con difusor de plástico con sistema óptico asimétrico que proporciona una alta eficiencia energética. | Cuerpo de la luminaria de perfil de aluminio con difusor de plástico. | La luminaria monta un difusor hecho del plástico con un sistema óptico asimétrico. | Luminaria diseñada para su instalación en superficie fijada a la pared.
17.AG0E1XK9L10APLX | Luminaria de pared para montaje en superficie perteneciente a la familia X-Wall K9 LED de TROLL. | TROLL | IN | Pared/Techo/Suelo | X-Line | X-Wall K9 Led | POLONIA | Y | [7 empty] | Y |  | GREY | 574 x 50 x 60 |  |  |  | de 5°C a 30°C | 120_277V |  |  | 11 | 927 | 84 |  |  |  |  | Equipo de control electrónico | Y | Y |  | 60000 | LED |  |  |  | 44 | 04 |  | CLASS1 |  | L=600 | PLX | 4000 | Led |  | 10 | 1300 | 3 |  |  |  |  | 60000 |  |  | 80 |  | Luminaria de pared para montaje en superficie perteneciente a la familia X-Wall K9 LED de TROLL. Luminaria diseñada para iluminación de cuartos de hospital y baños y salas de curas. Cuerpo de la luminaria fabricado en perfil de aluminio con difusor de plástico con sistema óptico asimétrico que proporciona una alta eficiencia energética. | Cuerpo de la luminaria de perfil de aluminio con difusor de plástico. | La luminaria monta un difusor hecho del plástico con un sistema óptico asimétrico. | Luminaria diseñada para su instalación en superficie fijada a la pared.
17.AG0E1XK9L40APLX | Luminaria de pared para montaje en superficie perteneciente a la familia X-Wall K9 LED de TROLL. | TROLL | IN | Pared/Techo/Suelo | X-Line | X-Wall K9 Led | POLONIA | Y | [7 empty] | Y |  | GREY | 1134 x 50 x 60 |  |  |  | de 5°C a 30°C | 120_277V |  |  | 32 | 3440 | 108 |  |  |  |  | Equipo de control electrónico | Y | Y |  | 60000 | LED |  |  |  | 44 | 04 |  | CLASS1 |  | L=1200 | PLX | 4000 | Led |  | 17 | 2200 | 3 | 80 |  |  |  | 60000 |  |  |  |  | Luminaria de pared para montaje en superficie perteneciente a la familia X-Wall K9 LED de TROLL. Luminaria diseñada para iluminación de cuartos de hospital y baños y salas de curas. Cuerpo de la luminaria fabricado en perfil de aluminio con difusor de plástico con sistema óptico asimétrico que proporciona una alta eficiencia energética. | Cuerpo de la luminaria de perfil de aluminio con difusor de plástico. | La luminaria monta un difusor hecho del plástico con un sistema óptico asimétrico. | Luminaria diseñada para su instalación en superficie fijada a la pared.
17.AG0E1XK9L66APLX | Luminaria de pared para montaje en superficie perteneciente a la familia X-Wall K9 LED de TROLL. | TROLL | IN | Pared/Techo/Suelo | X-Line | X-Wall K9 Led | POLONIA | Y | [7 empty] | Y |  | GREY | 1694 x 50 x 60 |  |  |  | de 5°C a 30°C | 120_277V |  |  | 47 | 5160 | 110 |  |  |  |  | Equipo de control electrónico | Y | Y |  | 60000 | LED |  |  |  | 44 | 04 |  | CLASS1 |  | L=1800 | PLX | 4000 | Led |  | 17 | 2200 | 3 |  |  |  |  | 60000 |  |  | 80 |  | Luminaria de pared para montaje en superficie perteneciente a la familia X-Wall K9 LED de TROLL. Luminaria diseñada para iluminación de cuartos de hospital y baños y salas de curas. Cuerpo de la luminaria fabricado en perfil de aluminio con difusor de plástico con sistema óptico asimétrico que proporciona una alta eficiencia energética. | Cuerpo de la luminaria de perfil de aluminio con difusor de plástico. | La luminaria monta un difusor hecho del plástico con un sistema óptico asimétrico. | Luminaria diseñada para su instalación en superficie fijada a la pared.
17.AG0E1XK9L44BPLX | Luminaria de pared para montaje en superficie perteneciente a la familia X-Wall K9 LED de TROLL. | TROLL | IN | Pared/Techo/Suelo | X-Line | X-Wall K9 Led | POLONIA | Y | [7 empty] | Y |  | GREY | 1134 x 50 x 60 |  |  |  | de 5°C a 30°C | 120_277V |  |  | 332 | 3440 | 108 |  |  |  |  | Equipo de control electrónico | Y | Y |  | 60000 | LED |  |  |  | 44 | 04 |  | CLASS1 |  |  | PLX | 3000 | Led |  | 17 | 2200 | 3 |  |  |  |  | 60000 |  |  | 80 |  | Luminaria de pared para montaje en superficie perteneciente a la familia X-Wall K9 LED de TROLL. Luminaria diseñada para iluminación de cuartos de hospital y baños y salas de curas. Cuerpo de la luminaria fabricado en perfil de aluminio con difusor de plástico con sistema óptico asimétrico que proporciona una alta eficiencia energética. | Cuerpo de la luminaria de perfil de aluminio con difusor de plástico. | La luminaria monta un difusor hecho del plástico con un sistema óptico asimétrico. | Luminaria diseñada para su instalación en superficie fijada a la pared.
17.1546.0001.33 | BERYL ADOSADO LED 10W 3000ºK BLMT | TROLL | IN | Downlights de Superficie | Beryl | Beryl A | CHINA | [8 empty] | Y |  | White | Ø135 x 41 |  |  |  | -20ºC to 40ºC | 120..277V, 50/60Hz |  | A+ | 9.2 | 737 | 80.1087 | [5 empty] | Y | Y | 0 | 50000 |  | 0.98 |  |  | 54 |  |  | Class II | 80 |  |  | 3000 | LED |  | 8.3636 |  | 5 | [7 empty] | 80 |  |  | El cuerpo de la luminaria se fabrica en chapa de acero | La luminaria monta un difusor opal de policarbonato | Luminaria diseñada para Instalación adosada a techo.
17.1546.0002.33 | BERYL ADOSADO LED 10W 4000ºK BLMT | TROLL | IN | Downlights de Superficie | Beryl | Beryl A | CHINA | [8 empty] | Y |  | White | Ø135 x 41 |  |  |  | -20ºC to 40ºC | 120..277V, 50/60Hz |  | A+ | 9.2 | 737 | 80.1087 | [5 empty] | Y | Y | 0 | 50000 |  | 0.98 |  |  | 54 |  |  | Class II | 80 |  |  | 4000 | LED |  | 8.3636 |  | 5 | [7 empty] | 80 |  |  | El cuerpo de la luminaria se fabrica en chapa de acero | La luminaria monta un difusor opal de policarbonato | Luminaria diseñada para Instalación adosada a techo.
17.1546.0003.33 | BERYL ADOSADO LED 15W 3000ºK BLMT | TROLL | IN | Downlights de Superficie | Beryl | Beryl A | CHINA | [8 empty] | Y |  | White | Ø135 x 41 |  |  |  | -20ºC to 40ºC | 120..277V, 50/60Hz |  | A+ | 13.9 | 1309 | 94.1727 | [5 empty] | Y | Y | 0 | 50000 |  | 0.98 |  |  | 54 |  |  | Class II | 80 |  |  | 3000 | LED |  | 12.6364 |  | 5 | [7 empty] | 80 |  |  | El cuerpo de la luminaria se fabrica en chapa de acero | La luminaria monta un difusor opal de policarbonato | Luminaria diseñada para Instalación adosada a techo.
17.1546.0004.33 | BERYL ADOSADO LED 15W 4000ºK BLMT | TROLL | IN | Downlights de Superficie | Beryl | Beryl A | CHINA | [8 empty] | Y |  | White | Ø135 x 41 |  |  |  | -20ºC to 40ºC | 120..277V, 50/60Hz |  | A+ | 13.9 | 1309 | 94.1727 | [5 empty] | Y | Y | 0 | 50000 |  | 0.98 |  |  | 54 |  |  | Class II | 80 |  |  | 4000 | LED |  | 12.6364 |  | 5 | [7 empty] | 80 |  |  | El cuerpo de la luminaria se fabrica en chapa de acero | La luminaria monta un difusor opal de policarbonato | Luminaria diseñada para Instalación adosada a techo.
17.1546.0005.33 | BERYL ADOSADO LED 24W 3000ºK BLMT | TROLL | IN | Downlights de Superficie | Beryl | Beryl A | CHINA | [8 empty] | Y |  | White | Ø226 x 167 |  |  |  | -20ºC to 40ºC | 120..277V, 50/60Hz |  | A+ | 23 | 2393 | 104.0435 | [5 empty] | Y | Y | 0 | 50000 |  | 0.98 |  |  | 54 |  |  | Class II | 80 |  |  | 3000 | LED |  | 20.9091 |  | 5 | [7 empty] | 80 |  |  | El cuerpo de la luminaria se fabrica en chapa de acero | La luminaria monta un difusor opal de policarbonato | Luminaria diseñada para Instalación adosada a techo.
17.1546.0006.33 | BERYL ADOSADO LED 24W 4000ºK BLMT | TROLL | IN | Downlights de Superficie | Beryl | Beryl A | CHINA | [8 empty] | Y |  | White | Ø226 x 167 |  |  |  | -20ºC to 40ºC | 120..277V, 50/60Hz |  | A+ | 23 | 2393 | 104.0435 | [5 empty] | Y | Y | 0 | 50000 |  | 0.98 |  |  | 54 |  |  | Class II | 80 |  |  | 4000 | LED |  | 20.9091 |  | 5 | [7 empty] | 80 |  |  | El cuerpo de la luminaria se fabrica en chapa de acero | La luminaria monta un difusor opal de policarbonato | Luminaria diseñada para Instalación adosada a techo.
17.1546.0007.33 | BERYL ADOSADO LED 42W 3000ºK BLMT | TROLL | IN | Downlights de Superficie | Beryl | Beryl A | CHINA | [8 empty] | Y |  | White | Ø226 x 167 |  |  |  | -20ºC to 40ºC | 120..277V, 50/60Hz |  | A+ | 41 | 4094 | 99.8537 | [5 empty] | Y | Y | 0 | 50000 |  | 0.98 |  |  | 54 |  |  | Class II | 80 |  |  | 3000 | LED |  | 37.2727 |  | 5 | [7 empty] | 80 |  |  | El cuerpo de la luminaria se fabrica en chapa de acero | La luminaria monta un difusor opal de policarbonato | Luminaria diseñada para Instalación adosada a techo.
17.1546.0008.33 | BERYL ADOSADO LED 42W 4000ºK BLMT | TROLL | IN | Downlights de Superficie | Beryl | Beryl A | CHINA | [8 empty] | Y |  | White | Ø226 x 167 |  |  |  | -20ºC to 40ºC | 120..277V, 50/60Hz |  | A+ | 41 | 4094 | 99.8537 | [5 empty] | Y | Y | 0 | 50000 |  | 0.98 |  |  | 54 |  |  | Class II | 80 |  |  | 4000 | LED |  | 37.2727 |  | 5 | [7 empty] | 80 |  |  | El cuerpo de la luminaria se fabrica en chapa de acero | La luminaria monta un difusor opal de policarbonato | Luminaria diseñada para Instalación adosada a techo.
17.1546.0009.33 | BERYL ADOSADO LED 35W 3000ºK BLMT | TROLL | IN | Downlights de Superficie | Beryl | Beryl A | CHINA | [8 empty] | Y |  | White | Ø226 x 167 |  |  |  | -20ºC to 40ºC | 120..277V, 50/60Hz |  | A+ | 32.5 | 3296 | 101.4154 | [5 empty] | Y | Y | 0 | 50000 |  | 0.98 |  |  | 54 |  |  | Class II | 80 |  |  | 3000 | LED |  | 29.5455 |  | 5 | [7 empty] | 80 |  |  | El cuerpo de la luminaria se fabrica en chapa de acero | La luminaria monta un difusor opal de policarbonato | Luminaria diseñada para Instalación adosada a techo.
17.1546.0010.33 | BERYL ADOSADO LED 35W 4000ºK BLMT | TROLL | IN | Downlights de Superficie | Beryl | Beryl A | CHINA | [8 empty] | Y |  | White | Ø226 x 167 |  |  |  | -20ºC to 40ºC | 120..277V, 50/60Hz |  | A+ | 32.5 | 3296 | 101.4154 | [5 empty] | Y | Y | 0 | 50000 |  | 0.98 |  |  | 54 |  |  | Class II | 80 |  |  | 4000 | LED |  | 29.5455 |  | 5 | [7 empty] | 80 |  |  | El cuerpo de la luminaria se fabrica en chapa de acero | La luminaria monta un difusor opal de policarbonato | Luminaria diseñada para Instalación adosada a techo.
17.1546.0012.33 | BERYL ADOSADO LED 35W 4000ºK BE BLMT | TROLL | IN | Downlights de Superficie | Beryl | Beryl A | CHINA | [8 empty] | Y |  | White | Ø226 x 167 |  |  |  | -20ºC to 40ºC | 120..277V, 50/60Hz |  | A+ | 32.5 | 3296 | 101.4154 | [5 empty] | Y | Y | 0 | 50000 |  | 0.98 |  |  | 54 |  |  | Class II | 80 |  |  | 4000 | LED |  | 29.5455 |  | 5 | [7 empty] | 80 |  |  | El cuerpo de la luminaria se fabrica en chapa de acero | La luminaria monta un difusor opal de policarbonato | Luminaria diseñada para Instalación adosada a techo.
17.1546.0019.33 | BERYL ADOSADO LED 24W 4000ºK + BE BLMT | TROLL | IN | Downlights de Superficie | Beryl | Beryl A | CHINA | [8 empty] | Y |  | White | Ø226 x 167 |  |  |  | -20ºC to 40ºC | 120..277V, 50/60Hz |  | A+ | 23 | 2393 | 104.0435 | [5 empty] | Y | Y | 0 | 50000 |  | 0.98 |  |  | 54 |  |  | Class II | 80 |  |  | 4000 | LED |  | 20.9091 |  | 5 | [7 empty] | 80 |  |  | El cuerpo de la luminaria se fabrica en chapa de acero | La luminaria monta un difusor opal de policarbonato | Luminaria diseñada para Instalación adosada a techo.
17.1546.0021.33 | BERYL ADOSADO LED 24W 3000ºK D.DALI BLMT | TROLL | IN | Downlights de Superficie | Beryl | Beryl A | CHINA | [8 empty] | Y |  | White | Ø226 x 167 |  |  |  | -20ºC to 40ºC | 120..277V, 50/60Hz |  | A+ | 23 | 2393 | 104.0435 | [5 empty] | Y | Y | 0 | 50000 |  | 0.98 |  |  | 54 |  |  | Class II | 80 |  |  | 3000 | LED |  | 20.9091 |  | 5 | [7 empty] | 80 |  |  | El cuerpo de la luminaria se fabrica en chapa de acero | La luminaria monta un difusor opal de policarbonato | Luminaria diseñada para Instalación adosada a techo.
17.1546.0035.33 | BERYL ADOSADO LED 25W 3000ºK BLMT | TROLL | IN | Downlights de Superficie | Beryl | Beryl A | CHINA | [8 empty] | Y |  | White | Ø226 x 167 |  |  |  | -20ºC to 40ºC | 120..277V, 50/60Hz |  | A+ | 24 | 2437 | 101.5417 | [5 empty] | Y | Y | 0 | 50000 |  | 0.98 |  |  | 54 |  |  | Class II | 80 |  |  | 3000 | LED |  | 21.8182 |  | 5 | [7 empty] | 80 |  |  | El cuerpo de la luminaria se fabrica en chapa de acero | La luminaria monta un difusor opal de policarbonato | Luminaria diseñada para Instalación adosada a techo.
17.1546.0036.33 | BERYL ADOSADO LED 25W 4000ºK BLMT | TROLL | IN | Downlights de Superficie | Beryl | Beryl A | CHINA | [8 empty] | Y |  | White | Ø226 x 167 |  |  |  | -20ºC to 40ºC | 120..277V, 50/60Hz |  | A+ | 24 | 2437 | 101.5417 | [5 empty] | Y | Y | 0 | 50000 |  | 0.98 |  |  | 54 |  |  | Class II | 80 |  |  | 4000 | LED |  | 21.8182 |  | 5 | [7 empty] | 80 |  |  | El cuerpo de la luminaria se fabrica en chapa de acero | La luminaria monta un difusor opal de policarbonato | Luminaria diseñada para Instalación adosada a techo.
17.1546.0037.04 | BERYL ADOSADO LED 25W 4000ºK + BE NGMT | TROLL | IN | Downlights de Superficie | Beryl | Beryl A | CHINA | [8 empty] | Y |  | White | Ø226 x 167 |  |  |  | -20ºC to 40ºC | 120..277V, 50/60Hz |  | A+ | 24 | 2437 | 101.5417 | [5 empty] | Y | Y | 0 | 50000 |  | 0.98 |  |  | 54 |  |  | Class II | 80 |  |  | 4000 | LED |  | 21.8182 |  | 5 | [7 empty] | 80 |  |  | El cuerpo de la luminaria se fabrica en chapa de acero | La luminaria monta un difusor opal de policarbonato | Luminaria diseñada para Instalación adosada a techo.
17.1546.0037.33 | BERYL ADOSADO LED 25W 4000ºK + BE BLMT | TROLL | IN | Downlights de Superficie | Beryl | Beryl A | CHINA | [8 empty] | Y |  | White | Ø226 x 167 |  |  |  | -20ºC to 40ºC | 120..277V, 50/60Hz |  | A+ | 24 | 2437 | 101.5417 | [5 empty] | Y | Y | 0 | 50000 |  | 0.98 |  |  | 54 |  |  | Class II | 80 |  |  | 4000 | LED |  | 21.8182 |  | 5 | [7 empty] | 80 |  |  | El cuerpo de la luminaria se fabrica en chapa de acero | La luminaria monta un difusor opal de policarbonato | Luminaria diseñada para Instalación adosada a techo.
17.1546.0041.33 | BERYL ADOSADO LED 24W 3000ºK + BE BLMT | TROLL | IN | Downlights de Superficie | Beryl | Beryl A | CHINA | [8 empty] | Y |  | White | Ø226 x 167 |  |  |  | -20ºC to 40ºC | 120..277V, 50/60Hz |  | A+ | 23 | 2393 | 104.0435 | [5 empty] | Y | Y | 0 | 50000 |  | 0.98 |  |  | 54 |  |  | Class II | 80 |  |  | 3000 | LED |  | 20.9091 |  | 5 | [7 empty] | 80 |  |  | El cuerpo de la luminaria se fabrica en chapa de acero | La luminaria monta un difusor opal de policarbonato | Luminaria diseñada para Instalación adosada a techo.
17.1546.0042.33 | BERYL ADOSADO LED 35W 3000ºK BE BLMT | TROLL | IN | Downlights de Superficie | Beryl | Beryl A | CHINA | [8 empty] | Y |  | White | Ø226 x 167 |  |  |  | -20ºC to 40ºC | 120..277V, 50/60Hz |  | A+ | 32.5 | 3296 | 101.4154 | [5 empty] | Y | Y | 0 | 50000 |  | 0.98 |  |  | 54 |  |  | Class II | 80 |  |  | 3000 | LED |  | 29.5455 |  | 5 | [7 empty] | 80 |  |  | El cuerpo de la luminaria se fabrica en chapa de acero | La luminaria monta un difusor opal de policarbonato | Luminaria diseñada para Instalación adosada a techo.
17.1546.0043.33 | BERYL ADOSADO LED 25W 3000ºK + BE BLMT | TROLL | IN | Downlights de Superficie | Beryl | Beryl A | CHINA | [8 empty] | Y |  | White | Ø226 x 167 |  |  |  | -20ºC to 40ºC | 120..277V, 50/60Hz |  | A+ | 24 | 2437 | 101.5417 | [5 empty] | Y | Y | 0 | 50000 |  | 0.98 |  |  | 54 |  |  | Class II | 80 |  |  | 3000 | LED |  | 21.8182 |  | 5 | [7 empty] | 80 |  |  | El cuerpo de la luminaria se fabrica en chapa de acero | La luminaria monta un difusor opal de policarbonato | Luminaria diseñada para Instalación adosada a techo.
17.1546.0044.33 | BERYL ADOSADO LED 42W 3000ºK BE BLMT | TROLL | IN | Downlights de Superficie | Beryl | Beryl A | CHINA | [8 empty] | Y |  | White | Ø226 x 167 |  |  |  | -20ºC to 40ºC | 120..277V, 50/60Hz |  | A+ | 41 | 4094 | 99.8537 | [5 empty] | Y | Y | 0 | 50000 |  | 0.98 |  |  | 54 |  |  | Class II | 80 |  |  | 3000 | LED |  | 37.2727 |  | 5 | [7 empty] | 80 |  |  | El cuerpo de la luminaria se fabrica en chapa de acero | La luminaria monta un difusor opal de policarbonato | Luminaria diseñada para Instalación adosada a techo.
17.1546.0045.33 | BERYL ADOSADO LED 42W 4000ºK BE BLMT | TROLL | IN | Downlights de Superficie | Beryl | Beryl A | CHINA | [8 empty] | Y |  | White | Ø226 x 167 |  |  |  | -20ºC to 40ºC | 120..277V, 50/60Hz |  | A+ | 41 | 4094 | 99.8537 | [5 empty] | Y | Y | 0 | 50000 |  | 0.98 |  |  | 54 |  |  | Class II | 80 |  |  | 4000 | LED |  | 37.2727 |  | 5 | [7 empty] | 80 |  |  | El cuerpo de la luminaria se fabrica en chapa de acero | La luminaria monta un difusor opal de policarbonato | Luminaria diseñada para Instalación adosada a techo.
17.0900.0007.21 | BRIX 36W 4000K 120º 240V + BE IP65 GRIS | TROLL | IN | Industrial | Waterproof | Brix | CHINA | Y | [7 empty] | Y |  | White | 63 x 1252 x 75 |  |  |  | -20ºC to 40ºC | 120..277V, 50/60Hz |  |  | 36 | 3600 | 100 | [5 empty] | Y | Y |  | 50000 |  | 0.9 |  |  | 65 |  |  | Class I | 120 |  |  | 4000 | LED |  | 32.7273 |  | 6 | [7 empty] | 80 |  |  | El cuerpo de la luminaria está fabricado en policarbonato | La luminaria monta un difusor opal de policarbonato | Luminaria diseñada para instalación adosada a pared o techo.
17.0900.0008.21 | BRIX 50W 4000K 120º 240V + BE IP65 GRIS | TROLL | IN | Industrial | Waterproof | Brix | CHINA | Y | [7 empty] | Y |  | White | 63 x 1552 x 75 |  |  |  | -20ºC to 40ºC | 120..277V, 50/60Hz |  |  | 50 | 5000 | 100 | [5 empty] | Y | Y |  | 50000 |  | 0.9 |  |  | 65 |  |  | Class I | 120 |  |  | 4000 | LED |  | 45.4545 |  | 6 | [7 empty] | 80 |  |  | El cuerpo de la luminaria está fabricado en policarbonato | La luminaria monta un difusor opal de policarbonato | Luminaria diseñada para instalación adosada a pared o techo.
17.0901.0001.33 | BRIX ROUND 10W 4000K 120º 240V IP65 BLMT | TROLL | IN | Industrial | Waterproof | Brix Round | CHINA | Y | [7 empty] | Y |  | White | Ø220 x 65 |  |  |  | -20ºC to 40ºC | 120..277V, 50/60Hz |  |  | 10 | 900 | 90 | [5 empty] | Y | Y |  | 50000 |  | 0.5 |  |  | 65 |  |  | Class II | 120 |  |  | 4000 | LED |  | 9.0909 |  | 6 | [7 empty] | 80 |  |  | El cuerpo de la luminaria está fabricado en policarbonato | La luminaria monta un difusor opal de policarbonato | Luminaria diseñada para instalación adosada a pared o techo.
17.0901.0002.33 | BRIX ROUND 20W 4000K 120º 240V IP65 BLMT | TROLL | IN | Industrial | Waterproof | Brix Round | CHINA | Y | [7 empty] | Y |  | White | Ø280 x 71 |  |  |  | -20ºC to 40ºC | 120..277V, 50/60Hz |  |  | 20 | 1800 | 90 | [5 empty] | Y | Y |  | 50000 |  | 0.5 |  |  | 65 |  |  | Class II | 120 |  |  | 4000 | LED |  | 18.1818 |  | 6 | [7 empty] | 80 |  |  | El cuerpo de la luminaria está fabricado en policarbonato | La luminaria monta un difusor opal de policarbonato | Luminaria diseñada para instalación adosada a pared o techo.
17.0901.0003.33 | BRIX ROUND 24W 4000K 120º 240V IP65 BLMT | TROLL | IN | Industrial | Waterproof | Brix Round | CHINA | Y | [7 empty] | Y |  | White | Ø350 x 81 |  |  |  | -20ºC to 40ºC | 120..277V, 50/60Hz |  |  | 24 | 2200 | 91.6667 | [5 empty] | Y | Y |  | 50000 |  | 0.5 |  |  | 65 |  |  | Class II | 120 |  |  | 4000 | LED |  | 21.8182 |  | 6 | [7 empty] | 80 |  |  | El cuerpo de la luminaria está fabricado en policarbonato | La luminaria monta un difusor opal de policarbonato | Luminaria diseñada para instalación adosada a pared o techo.
17.0200.0001.33 | SLIT EMPOT. LED(605x605) 32W 4000ºK BLMT | TROLL | IN | Luminarias Empotradas | Profile/Versatile | Slit | PERU |  | Y |  |  |  |  | Y |  |  |  | White | 605 x 605 x 58 |  |  |  | -20ºC to 40ºC | 120..277V, 50/60Hz |  |  | 32 | 3200 | 100 | [5 empty] | Y | Y |  | 50000 |  | 0.9 |  |  | 20 |  |  | Class II | 80 |  |  | 4000 | LED |  | 29.0909 |  | 3 | [7 empty] | 80 |  |  | El cuerpo de la luminaria se fabrica en chapa de acero | La luminaria monta un difusor opal de policarbonato | Luminaria diseñada para instalación empotrada en techo.
17.0200.0002.33 | SLIT EMPOT. LED(605x605) 37W 4000ºK BLMT | TROLL | IN | Luminarias Empotradas | Profile/Versatile | Slit | PERU |  | Y |  |  |  |  | Y |  |  |  | White | 606 x 605 x58 |  |  |  | -20ºC to 40ºC | 120..277V, 50/60Hz |  |  | 37 | 3590 | 97.027 | [5 empty] | Y | Y |  | 50000 |  | 0.9 |  |  | 20 |  |  | Class II | 80 |  |  | 4000 | LED |  | 33.6364 |  | 3 | [7 empty] | 80 |  |  | El cuerpo de la luminaria se fabrica en chapa de acero | La luminaria monta un difusor opal de policarbonato | Luminaria diseñada para instalación empotrada en techo.
17.0200.0003.33 | SLIT DOUBLE EMP.LED(605x605)32W 4000K BM | TROLL | IN | Luminarias Empotradas | Profile/Versatile | Slit | PERU |  | Y |  |  |  |  | Y |  |  |  | White | 606 x 605 x58 |  |  |  | -20ºC to 40ºC | 120..277V, 50/60Hz |  |  | 32 | 3320 | 103.75 | [5 empty] | Y | Y |  | 50000 |  | 0.9 |  |  | 20 |  |  | Class I | 80 |  |  | 4000 | LED |  | 29.0909 |  | 3 | [7 empty] | 80 |  |  | El cuerpo de la luminaria se fabrica en chapa de acero | La luminaria monta un difusor opal de policarbonato | Luminaria diseñada para instalación empotrada en techo.
17.0200.0004.33 | SLIT DOUBLE EMP. LED 40W 4000K BLMT | TROLL | IN | Luminarias Empotradas | Profile/Versatile | Slit | PERU |  | Y |  |  |  |  | Y |  |  |  | White | 606 x 605 x58 |  |  |  | -20ºC to 40ºC | 120..277V, 50/60Hz |  |  | 40 | 4150 | 103.75 | [5 empty] | Y | Y |  | 50000 |  | 0.9 |  |  | 20 |  |  | Class I | 80 |  |  | 4000 | LED |  | 36.3636 |  | 3 | [7 empty] | 80 |  |  | El cuerpo de la luminaria se fabrica en chapa de acero | La luminaria monta un difusor opal de policarbonato | Luminaria diseñada para instalación empotrada en techo.
17.0200.0005.33 | SLIT TRIPLE EMP.LED 60W 4000ºK BLMT | TROLL | IN | Luminarias Empotradas | Profile/Versatile | Slit | PERU |  | Y |  |  |  |  | Y |  |  |  | White | 606 x 605 x58 |  |  |  | -20ºC to 40ºC | 120..277V, 50/60Hz |  |  | 60 | 5940 | 99 | [5 empty] | Y | Y |  | 50000 |  | 0.9 |  |  | 20 |  |  | Class I | 80 |  |  | 4000 | LED |  | 54.5455 |  | 3 | [7 empty] | 80 |  |  | El cuerpo de la luminaria se fabrica en chapa de acero | La luminaria monta un difusor opal de policarbonato | Luminaria diseñada para instalación empotrada en techo.
17.0200.0006.33 | SLIT DOUBLE XL EMP LED 74W 4000K BLMT | TROLL | IN | Luminarias Empotradas | Profile/Versatile | Slit | PERU |  | Y |  |  |  |  | Y |  |  |  | White | 605 x 1210 x 58 |  |  |  | -20ºC to 40ºC | 120..277V, 50/60Hz |  |  | 74 | 6600 | 89.1892 | [5 empty] | Y | Y |  | 50000 |  | 0.9 |  |  | 20 |  |  | Class I | 80 |  |  | 4000 | LED |  | 67.2727 |  | 3 | [7 empty] | 80 |  |  | El cuerpo de la luminaria se fabrica en chapa de acero | La luminaria monta un difusor opal de policarbonato | Luminaria diseñada para instalación empotrada en techo.
17.0200.0009.33 | SLIT L EMP.LED(1210x310) 40W 3000ºK BLMT | TROLL | IN | Luminarias Empotradas | Profile/Versatile | Slit | PERU |  | Y |  |  |  |  | Y |  |  |  | White | 297 x 1210 x 58 |  |  |  | -20ºC to 40ºC | 120..277V, 50/60Hz |  |  | 40 | 3530 | 88.25 | [5 empty] | Y | Y |  | 50000 |  | 0.9 |  |  | 20 |  |  | Class I | 80 |  |  | 3000 | LED |  | 36.3636 |  | 3 | [7 empty] | 80 |  |  | El cuerpo de la luminaria se fabrica en chapa de acero | La luminaria monta un difusor opal de policarbonato | Luminaria diseñada para instalación empotrada en techo.
17.0200.0010.33 | SLIT L EMP.LED(1210x310) 40W 4000ºK BLMT | TROLL | IN | Luminarias Empotradas | Profile/Versatile | Slit | PERU |  | Y |  |  |  |  | Y |  |  |  | White | 297 x 1210 x 58 |  |  |  | -20ºC to 40ºC | 120..277V, 50/60Hz |  |  | 40 | 3530 | 88.25 | [5 empty] | Y | Y |  | 50000 |  | 0.9 |  |  | 20 |  |  | Class I | 80 |  |  | 4000 | LED |  | 36.3636 |  | 3 | [7 empty] | 80 |  |  | El cuerpo de la luminaria se fabrica en chapa de acero | La luminaria monta un difusor opal de policarbonato | Luminaria diseñada para instalación empotrada en techo.
17.0200.0014.33 | SLIT ECO EMP. LED(1210x605) 44W 4000K BM | TROLL | IN | Luminarias Empotradas | Profile/Versatile | Slit ECO | PERU |  | Y |  |  |  |  | Y |  |  |  | White | 605 x 1210 x 58 |  |  |  | -20ºC to 40ºC | 120..277V, 50/60Hz |  |  | 44 | 5252 | 119.3636 | [5 empty] | Y | Y |  | 50000 |  | 0.9 |  |  | 20 |  |  | Class II |  |  |  | 4000 | LED |  | 40 |  | 3 | [7 empty] | 80 |  |  | El cuerpo de la luminaria se fabrica en chapa de acero | La luminaria monta un difusor opal de policarbonato | Luminaria diseñada para instalación empotrada en techo.
17.0200.0016.33 | SLIT ECO EMP. LED(1210x605) 32W 4000K BM | TROLL | IN | Luminarias Empotradas | Profile/Versatile | Slit ECO | PERU |  | Y |  |  |  |  | Y |  |  |  | White | 605 x 1210 x 58 |  |  |  | -20ºC to 40ºC | 120..277V, 50/60Hz |  |  | 32 | 3820 | 119.375 | [5 empty] | Y | Y |  | 50000 |  | 0.9 |  |  | 20 |  |  | Class II |  |  |  | 4000 | LED |  | 29.0909 |  | 3 | [7 empty] | 80 |  |  | El cuerpo de la luminaria se fabrica en chapa de acero | La luminaria monta un difusor opal de policarbonato | Luminaria diseñada para instalación empotrada en techo.
17.0200.0030.33 | SLIT EMP.LED(605X605)32W 4000K D.DALI BM | TROLL | IN | Luminarias Empotradas | Profile/Versatile | Slit | PERU |  | Y |  |  |  |  | Y |  |  |  | White | 605 x 605 x 58 |  |  |  | -20ºC to 40ºC | 120..277V, 50/60Hz |  |  | 32 | 3200 | 100 | [5 empty] | Y | Y |  | 50000 |  | 0.9 |  |  | 20 |  |  | Class II | 80 |  |  | 4000 | LED |  | 29.0909 |  | 3 | [7 empty] | 80 |  |  | El cuerpo de la luminaria se fabrica en chapa de acero | La luminaria monta un difusor opal de policarbonato | Luminaria diseñada para instalación empotrada en techo.
17.0200.0031.33 | SLIT EMP.LED(605X605)37W 4000K D.DALI BM | TROLL | IN | Luminarias Empotradas | Profile/Versatile | Slit | PERU |  | Y |  |  |  |  | Y |  |  |  | White | 606 x 605 x58 |  |  |  | -20ºC to 40ºC | 120..277V, 50/60Hz |  |  | 37 | 3590 | 97.027 | [5 empty] | Y | Y |  | 50000 |  | 0.9 |  |  | 20 |  |  | Class II | 80 |  |  | 4000 | LED |  | 33.6364 |  | 3 | [7 empty] | 80 |  |  | El cuerpo de la luminaria se fabrica en chapa de acero | La luminaria monta un difusor opal de policarbonato | Luminaria diseñada para instalación empotrada en techo.
17.0200.0083.33 | SLIT A/S LED(605X605) 32W 4000ºK BLMT | TROLL | IN | Luminarias de Superficie | Profile/Versatile | Slit | PERU |  | Y | [5 empty] | Y | Y |  | White | 606 x 605 x72 |  |  |  | -20ºC to 40ºC | 120..277V, 50/60Hz |  |  | 32 | 3200 | 100 | [5 empty] | Y | Y |  | 50000 |  | 0.9 |  |  | 20 |  |  | Class II | 80 |  |  | 4000 | LED |  | 29.0909 |  | 3 | [7 empty] | 80 |  |  | El cuerpo de la luminaria se fabrica en chapa de acero | La luminaria monta un difusor opal de policarbonato | Luminaria diseñada para instalación adosada o suspendida a techo.
17.0200.0098.33 | SLIT AD/SUS LED(605X605) 45W 4000ºK BLmt | TROLL | IN | Luminarias de Superficie | Profile/Versatile | Slit | PERU |  | Y | [6 empty] | Y |  | White | 607 x 605 x72 |  |  |  | -20ºC to 40ºC | 120..277V, 50/60Hz |  |  | 45 | 4500 | 100 | [5 empty] | Y | Y |  | 50000 |  | 0.9 |  |  | 20 |  |  | Class II | 80 |  |  | 4000 | LED |  | 40.9091 |  | 3 | [7 empty] | 80 |  |  | El cuerpo de la luminaria se fabrica en chapa de acero | La luminaria monta un difusor opal de policarbonato | Luminaria diseñada para instalación adosada o suspendida a techo.
17.0200.0099.33 | SLIT AD/SUS LED(605X605) 37W 4000ºK BLmt | TROLL | IN | Luminarias de Superficie | Profile/Versatile | Slit | PERU |  | Y | [6 empty] | Y |  | White | 608 x 605 x72 |  |  |  | -20ºC to 40ºC | 120..277V, 50/60Hz |  |  | 37 | 3590 | 97.027 | [5 empty] | Y | Y |  | 50000 |  | 0.9 |  |  | 20 |  |  | Class II | 80 |  |  | 4000 | LED |  | 33.6364 |  | 3 | [7 empty] | 80 |  |  | El cuerpo de la luminaria se fabrica en chapa de acero | La luminaria monta un difusor opal de policarbonato | Luminaria diseñada para instalación adosada o suspendida a techo.
17.0200.0100.33 | SLIT TRIPLE A/S LED(605x605)60W 4000K BM | TROLL | IN | Luminarias de Superficie | Profile/Versatile | Slit | PERU |  | Y | [6 empty] | Y |  | White | 605 x 605 x 72 |  |  |  | -20ºC to 40ºC | 120..277V, 50/60Hz |  |  | 60 | 5300 | 88.3333 | [5 empty] | Y | Y |  | 50000 |  | 0.9 |  |  | 20 |  |  | Class I | 80 |  |  | 4000 | LED |  | 54.5455 |  | 3 | [7 empty] | 80 |  |  | El cuerpo de la luminaria se fabrica en chapa de acero | La luminaria monta un difusor opal de policarbonato | Luminaria diseñada para instalación adosada o suspendida a techo.
17.0200.0101.33 | SLIT DOUBLE XL A/S LED 60W 4000ºK BLmt | TROLL | IN | Luminarias de Superficie | Profile/Versatile | Slit | PERU |  | Y | [6 empty] | Y |  | White | 605 x 1210 x 72 |  |  |  | -20ºC to 40ºC | 120..277V, 50/60Hz |  |  | 60 | 5700 | 95 | [5 empty] | Y | Y |  | 50000 |  | 0.9 |  |  | 20 |  |  | Class I | 80 |  |  | 4000 | LED |  | 54.5455 |  | 3 | [7 empty] | 80 |  |  | El cuerpo de la luminaria se fabrica en chapa de acero | La luminaria monta un difusor opal de policarbonato | Luminaria diseñada para instalación adosada o suspendida a techo.
17.0200.0102.33 | SLIT L A/S. LED(1210x310) 40W 4000K BLmt | TROLL | IN | Luminarias de Superficie | Profile/Versatile | Slit | PERU |  | Y | [6 empty] | Y |  | White | 297 x 1210 x 72 |  |  |  | -20ºC to 40ºC | 120..277V, 50/60Hz |  |  | 40 | 3530 | 88.25 | [5 empty] | Y | Y |  | 50000 |  | 0.9 |  |  | 20 |  |  | Class I | 80 |  |  | 4000 | LED |  | 36.3636 |  | 3 | [7 empty] | 80 |  |  | El cuerpo de la luminaria se fabrica en chapa de acero | La luminaria monta un difusor opal de policarbonato | Luminaria diseñada para instalación adosada o suspendida a techo.
17.0200.0103.33 | SLIT EMPOT. LED(605x605) 45W 4000ºK BLmt | TROLL | IN | Luminarias Empotradas | Profile/Versatile | Slit | PERU |  | Y |  |  |  |  | Y |  |  |  | White | 606 x 605 x58 |  |  |  | -20ºC to 40ºC | 120..277V, 50/60Hz |  |  | 45 | 4500 | 100 | [5 empty] | Y | Y |  | 50000 |  | 0.9 |  |  | 20 |  |  | Class II | 80 |  |  | 4000 | LED |  | 40.9091 |  | 3 | [7 empty] | 80 |  |  | El cuerpo de la luminaria se fabrica en chapa de acero | La luminaria monta un difusor opal de policarbonato | Luminaria diseñada para instalación empotrada en techo.
17.0200.0104.33 | SLIT DOUBLE XL EMPOT. LED 60W 4000K BLmt | TROLL | IN | Luminarias Empotradas | Profile/Versatile | Slit | PERU |  | Y |  |  |  |  | Y |  |  |  | White | 605 x 1210 x 58 |  |  |  | -20ºC to 40ºC | 120..277V, 50/60Hz |  |  | 60 | 5700 | 95 | [5 empty] | Y | Y |  | 50000 |  | 0.9 |  |  | 20 |  |  | Class I | 80 |  |  | 4000 | LED |  | 54.5455 |  | 3 | [7 empty] | 80 |  |  | El cuerpo de la luminaria se fabrica en chapa de acero | La luminaria monta un difusor opal de policarbonato | Luminaria diseñada para instalación empotrada en techo.
17.0200.0105.33 | SLIT L EMP.LED(1210x310) 35W 4000ºK BLMT | TROLL | IN | Luminarias Empotradas | Profile/Versatile | Slit | PERU |  | Y |  |  |  |  | Y |  |  |  | White | 300 x 1210 x 58 |  |  |  | -20ºC to 40ºC | 120..277V, 50/60Hz |  |  | 35 | 3200 | 91.4286 | [5 empty] | Y | Y |  | 50000 |  | 0.9 |  |  | 20 |  |  | Class I | 80 |  |  | 4000 | LED |  | 31.8182 |  | 3 | [7 empty] | 80 |  |  | El cuerpo de la luminaria se fabrica en chapa de acero | La luminaria monta un difusor opal de policarbonato | Luminaria diseñada para instalación empotrada en techo.
17.0200.0106.33 | SLIT L A/S.LED(1210x310) 40W 3000K BLmt | TROLL | IN | Luminarias Empotradas | Profile/Versatile | Slit | PERU |  | Y | [5 empty] | Y | Y |  | White | 300 x 1210 x 74 |  |  |  | -20ºC to 40ºC | 120..277V, 50/60Hz |  |  | 40 | 3530 | 88.25 | [5 empty] | Y | Y |  | 50000 |  | 0.9 |  |  | 20 |  |  | Class I | 80 |  |  | 4000 | LED |  | 36.3636 |  | 3 | [7 empty] | 80 |  |  | El cuerpo de la luminaria se fabrica en chapa de acero | La luminaria monta un difusor opal de policarbonato | Luminaria diseñada para instalación adosada o suspendida a techo.
17.0200.0107.33 | SLIT ECO EMP. LED(605x605) 28W 4000K BM | TROLL | IN | Luminarias Empotradas | Profile/Versatile | Slit ECO | PERU |  | Y |  |  |  |  | Y |  |  |  | White | 605 x 605 x 58 |  |  |  | -20ºC to 40ºC | 120..277V, 50/60Hz |  |  | 28 | 3444 | 123 | [5 empty] | Y | Y |  | 50000 |  | 0.9 |  |  | 20 |  |  | Class II |  |  |  | 4000 | LED |  | 25.4545 |  | 3 | [7 empty] | 80 |  |  | El cuerpo de la luminaria se fabrica en chapa de acero | La luminaria monta un difusor opal de policarbonato | Luminaria diseñada para instalación empotrada en techo.
17.0200.0108.33 | SLIT ECO EMP. LED(605x605) 32W 4000K BM | TROLL | IN | Luminarias Empotradas | Profile/Versatile | Slit ECO | PERU |  | Y |  |  |  |  | Y |  |  |  | White | 605 x 605 x 58 |  |  |  | -20ºC to 40ºC | 120..277V, 50/60Hz |  |  | 32 | 3820 | 119.375 | [5 empty] | Y | Y |  | 50000 |  | 0.9 |  |  | 20 |  |  | Class II |  |  |  | 4000 | LED |  | 29.0909 |  | 3 | [7 empty] | 80 |  |  | El cuerpo de la luminaria se fabrica en chapa de acero | La luminaria monta un difusor opal de policarbonato | Luminaria diseñada para instalación empotrada en techo.
17.0200.0110.33 | SLIT ECO EMP. LED(605x605) 36W 4000K BM | TROLL | IN | Luminarias Empotradas | Profile/Versatile | Slit ECO | PERU |  | Y |  |  |  |  | Y |  |  |  | White | 605 x 605 x 58 |  |  |  | -20ºC to 40ºC | 120..277V, 50/60Hz |  |  | 36 | 4297 | 119.3611 | [5 empty] | Y | Y |  | 50000 |  | 0.9 |  |  | 20 |  |  | Class II |  |  |  | 4000 | LED |  | 32.7273 |  | 3 | [7 empty] | 80 |  |  | El cuerpo de la luminaria se fabrica en chapa de acero | La luminaria monta un difusor opal de policarbonato | Luminaria diseñada para instalación empotrada en techo.
17.0200.0111.33 | SLIT ECO A/S LED(605x605) 36W 4000K BM | TROLL | IN | Luminarias de Superficie | Profile/Versatile | Slit ECO | PERU |  | Y | [5 empty] | Y | Y |  | White | 605 x 605 x 75 |  |  |  | -20ºC to 40ºC | 120..277V, 50/60Hz |  |  | 36 | 4297 | 119.3611 | [5 empty] | Y | Y |  | 50000 |  | 0.9 |  |  | 20 |  |  | Class II |  |  |  | 4000 | LED |  | 32.7273 |  | 3 | [7 empty] | 80 |  |  | El cuerpo de la luminaria se fabrica en chapa de acero | La luminaria monta un difusor opal de policarbonato | Luminaria diseñada para instalación adosada o suspendida a techo.
17.0200.0113.33 | SLIT ECO E LED(1210X605) 44W 4000K+BE BM | TROLL | IN | Luminarias Empotradas | Profile/Versatile | Slit ECO | PERU |  | Y |  |  |  |  | Y |  |  |  | White | 605 x 1210 x 58 |  |  |  | -20ºC to 40ºC | 120..277V, 50/60Hz |  |  | 44 | 5252 | 119.3636 | [5 empty] | Y | Y |  | 50000 |  | 0.9 |  |  | 20 |  |  | Class II |  |  |  | 4000 | LED |  | 40 |  | 3 | [7 empty] | 80 |  |  | El cuerpo de la luminaria se fabrica en chapa de acero | La luminaria monta un difusor opal de policarbonato | Luminaria diseñada para instalación empotrada en techo.
17.0200.0114.33 | SLIT ECO E LED(1210X605) 32W 4000K+BE BM | TROLL | IN | Luminarias Empotradas | Profile/Versatile | Slit ECO | PERU |  | Y |  |  |  |  | Y |  |  |  | White | 605 x 1210 x 58 |  |  |  | -20ºC to 40ºC | 120..277V, 50/60Hz |  |  | 32 | 3820 | 119.375 | [5 empty] | Y | Y |  | 50000 |  | 0.9 |  |  | 20 |  |  | Class II |  |  |  | 4000 | LED |  | 29.0909 |  | 3 | [7 empty] | 80 |  |  | El cuerpo de la luminaria se fabrica en chapa de acero | La luminaria monta un difusor opal de policarbonato | Luminaria diseñada para instalación empotrada en techo.
17.0201.0001.33 | PENTE EMP. LED(605x605) 38W 3000ºK BLmt | TROLL | IN | Luminarias Empotradas | Pente | Pente LED | PERU |  | Y |  |  |  |  | Y |  |  |  | White | 605 x 605 x 114 |  |  |  | -20ºC to 40ºC | 120..277V, 50/60Hz |  |  | 38 | 3482 | 91.6316 | [5 empty] | Y | Y |  | 50000 |  | 0.9 |  |  | 20 |  |  | Class I | 80 |  |  | 3000 | LED |  | 34.5455 |  | 4 | [7 empty] | 80 |  |  | El cuerpo de la luminaria se fabrica en chapa de acero | La luminaria monta un difusor prismático | Luminaria diseñada para instalación empotrada en techo.
17.0201.0002.33 | PENTE EMP. LED(605x605) 38W 4000ºK BLmt | TROLL | IN | Luminarias Empotradas | Pente | Pente LED | PERU |  | Y |  |  |  |  | Y |  |  |  | White | 605 x 605 x 114 |  |  |  | -20ºC to 40ºC | 120..277V, 50/60Hz |  |  | 38 | 3482 | 91.6316 | [5 empty] | Y | Y |  | 50000 |  | 0.9 |  |  | 20 |  |  | Class I | 80 |  |  | 4000 | LED |  | 34.5455 |  | 4 | [7 empty] | 80 |  |  | El cuerpo de la luminaria se fabrica en chapa de acero | La luminaria monta un difusor prismático | Luminaria diseñada para instalación empotrada en techo.
17.0201.0003.33 | PENTE EMP. LED(1210x300) 38W 3000ºK BLmt | TROLL | IN | Luminarias Empotradas | Pente | Pente LED | PERU |  | Y |  |  |  |  | Y |  |  |  | White | 300 x 1210 x 114 |  |  |  | -20ºC to 40ºC | 120..277V, 50/60Hz |  |  | 38 | 3482 | 91.6316 | [5 empty] | Y | Y |  | 50000 |  | 0.9 |  |  | 20 |  |  | Class I | 80 |  |  | 3000 | LED |  | 34.5455 |  | 4 | [7 empty] | 80 |  |  | El cuerpo de la luminaria se fabrica en chapa de acero | La luminaria monta un difusor prismático | Luminaria diseñada para instalación empotrada en techo.
17.0201.0004.33 | PENTE EMP. LED(1210x300) 38W 4000ºK BLmt | TROLL | IN | Luminarias Empotradas | Pente | Pente LED | PERU |  | Y |  |  |  |  | Y |  |  |  | White | 300 x 1210 x 114 |  |  |  | -20ºC to 40ºC | 120..277V, 50/60Hz |  |  | 38 | 3482 | 91.6316 | [5 empty] | Y | Y |  | 50000 |  | 0.9 |  |  | 20 |  |  | Class I | 80 |  |  | 4000 | LED |  | 34.5455 |  | 4 | [7 empty] | 80 |  |  | El cuerpo de la luminaria se fabrica en chapa de acero | La luminaria monta un difusor prismático | Luminaria diseñada para instalación empotrada en techo.
17.0201.0005.33 | PENTE EMP. LED(1210x605) 38W 3000ºK BLmt | TROLL | IN | Luminarias Empotradas | Pente | Pente LED | PERU |  | Y |  |  |  |  | Y |  |  |  | White | 605 x 1210 x 114 |  |  |  | -20ºC to 40ºC | 120..277V, 50/60Hz |  |  | 38 | 3482 | 91.6316 | [5 empty] | Y | Y |  | 50000 |  | 0.9 |  |  | 20 |  |  | Class I | 80 |  |  | 3000 | LED |  | 34.5455 |  | 4 | [7 empty] | 80 |  |  | El cuerpo de la luminaria se fabrica en chapa de acero | La luminaria monta un difusor prismático | Luminaria diseñada para instalación empotrada en techo.
17.0201.0006.33 | PENTE EMP. LED(1210x605) 38W 4000ºK BLmt | TROLL | IN | Luminarias Empotradas | Pente | Pente LED | PERU |  | Y |  |  |  |  | Y |  |  |  | White | 605 x 1210 x 114 |  |  |  | -20ºC to 40ºC | 120..277V, 50/60Hz |  |  | 38 | 3482 | 91.6316 | [5 empty] | Y | Y |  | 50000 |  | 0.9 |  |  | 20 |  |  | Class I | 80 |  |  | 4000 | LED |  | 34.5455 |  | 4 | [7 empty] | 80 |  |  | El cuerpo de la luminaria se fabrica en chapa de acero | La luminaria monta un difusor prismático | Luminaria diseñada para instalación empotrada en techo.
17.0201.0007.33 | PENTE EMP. LED(1210x605) 76W 3000ºK BLmt | TROLL | IN | Luminarias Empotradas | Pente | Pente LED | PERU |  | Y |  |  |  |  | Y |  |  |  | White | 605 x 1210 x 114 |  |  |  | -20ºC to 40ºC | 120..277V, 50/60Hz |  |  | 76 | 6490 | 85.3947 | [5 empty] | Y | Y |  | 50000 |  | 0.9 |  |  | 20 |  |  | Class I | 80 |  |  | 3000 | LED |  | 69.0909 |  | 4 | [7 empty] | 80 |  |  | El cuerpo de la luminaria se fabrica en chapa de acero | La luminaria monta un difusor prismático | Luminaria diseñada para instalación empotrada en techo.
17.0201.0008.33 | PENTE EMP. LED(1210x605) 76W 4000ºK BLmt | TROLL | IN | Luminarias Empotradas | Pente | Pente LED | PERU |  | Y |  |  |  |  | Y |  |  |  | White | 605 x 1210 x 114 |  |  |  | -20ºC to 40ºC | 120..277V, 50/60Hz |  |  | 76 | 6490 | 85.3947 | [5 empty] | Y | Y |  | 50000 |  | 0.9 |  |  | 20 |  |  | Class I | 80 |  |  | 4000 | LED |  | 69.0909 |  | 4 | [7 empty] | 80 |  |  | El cuerpo de la luminaria se fabrica en chapa de acero | La luminaria monta un difusor prismático | Luminaria diseñada para instalación empotrada en techo.
17.0201.0013.33 | PENTE EMP. LED(605x605) 38W 3000K BE BLmt | TROLL | IN | Luminarias Empotradas | Pente | Pente LED | PERU |  | Y |  |  |  |  | Y |  |  |  | White | 605 x 605 x 114 |  |  |  | -20ºC to 40ºC | 120..277V, 50/60Hz |  |  | 38 | 3482 | 91.6316 | [5 empty] | Y | Y |  | 50000 |  | 0.9 |  |  | 20 |  |  | Class I | 80 |  |  | 3000 | LED |  | 34.5455 |  | 4 | [7 empty] | 80 |  |  | El cuerpo de la luminaria se fabrica en chapa de acero | La luminaria monta un difusor prismático | Luminaria diseñada para instalación empotrada en techo.
17.0201.0014.33 | PENTE EMP. LED(605x605) 38W 4000K BE BLmt | TROLL | IN | Luminarias Empotradas | Pente | Pente LED | PERU |  | Y |  |  |  |  | Y |  |  |  | White | 605 x 605 x 114 |  |  |  | -20ºC to 40ºC | 120..277V, 50/60Hz |  |  | 38 | 3482 | 91.6316 | [5 empty] | Y | Y |  | 50000 |  | 0.9 |  |  | 20 |  |  | Class I | 80 |  |  | 4000 | LED |  | 34.5455 |  | 4 | [7 empty] | 80 |  |  | El cuerpo de la luminaria se fabrica en chapa de acero | La luminaria monta un difusor prismático | Luminaria diseñada para instalación empotrada en techo.
17.0201.0019.33 | PENTE EMP. LED(1210x300) 38W 3000K+BE BLmt | TROLL | IN | Luminarias Empotradas | Pente | Pente LED | PERU |  | Y |  |  |  |  | Y |  |  |  | White | 300 x 1210 x 114 |  |  |  | -20ºC to 40ºC | 120..277V, 50/60Hz |  |  | 38 | 3482 | 91.6316 | [5 empty] | Y | Y |  | 50000 |  | 0.9 |  |  | 20 |  |  | Class I | 80 |  |  | 3000 | LED |  | 34.5455 |  | 4 | [7 empty] | 80 |  |  | El cuerpo de la luminaria se fabrica en chapa de acero | La luminaria monta un difusor prismático | Luminaria diseñada para instalación empotrada en techo.
17.0201.0020.33 | PENTE EMP. LED(1210x300) 38W 4000K+BE BLmt | TROLL | IN | Luminarias Empotradas | Pente | Pente LED | PERU |  | Y |  |  |  |  | Y |  |  |  | White | 300 x 1210 x 114 |  |  |  | -20ºC to 40ºC | 120..277V, 50/60Hz |  |  | 38 | 3482 | 91.6316 | [5 empty] | Y | Y |  | 50000 |  | 0.9 |  |  | 20 |  |  | Class I | 80 |  |  | 4000 | LED |  | 34.5455 |  | 4 | [7 empty] | 80 |  |  | El cuerpo de la luminaria se fabrica en chapa de acero | La luminaria monta un difusor prismático | Luminaria diseñada para instalación empotrada en techo.
17.0201.0025.33 | PENTE EMP. LED(1210x605) 38W 3000K+BE BLmt | TROLL | IN | Luminarias Empotradas | Pente | Pente LED | PERU |  | Y |  |  |  |  | Y |  |  |  | White | 605 x 1210 x 114 |  |  |  | -20ºC to 40ºC | 120..277V, 50/60Hz |  |  | 38 | 3482 | 91.6316 | [5 empty] | Y | Y |  | 50000 |  | 0.9 |  |  | 20 |  |  | Class I | 80 |  |  | 3000 | LED |  | 34.5455 |  | 4 | [7 empty] | 80 |  |  | El cuerpo de la luminaria se fabrica en chapa de acero | La luminaria monta un difusor prismático | Luminaria diseñada para instalación empotrada en techo.
17.0201.0026.33 | PENTE EMP. LED(1210x605) 38W 4000K+BE BLmt | TROLL | IN | Luminarias Empotradas | Pente | Pente LED | PERU |  | Y |  |  |  |  | Y |  |  |  | White | 605 x 1210 x 114 |  |  |  | -20ºC to 40ºC | 120..277V, 50/60Hz |  |  | 38 | 3482 | 91.6316 | [5 empty] | Y | Y |  | 50000 |  | 0.9 |  |  | 20 |  |  | Class I | 80 |  |  | 4000 | LED |  | 34.5455 |  | 4 | [7 empty] | 80 |  |  | El cuerpo de la luminaria se fabrica en chapa de acero | La luminaria monta un difusor prismático | Luminaria diseñada para instalación empotrada en techo.
17.0201.0031.33 | PENTE EMP. LED(1210x605) 76W 3000K+BE BLmt | TROLL | IN | Luminarias Empotradas | Pente | Pente LED | PERU |  | Y |  |  |  |  | Y |  |  |  | White | 605 x 1210 x 114 |  |  |  | -20ºC to 40ºC | 120..277V, 50/60Hz |  |  | 76 | 6490 | 85.3947 | [5 empty] | Y | Y |  | 50000 |  | 0.9 |  |  | 20 |  |  | Class I | 80 |  |  | 3000 | LED |  | 69.0909 |  | 4 | [7 empty] | 80 |  |  | El cuerpo de la luminaria se fabrica en chapa de acero | La luminaria monta un difusor prismático | Luminaria diseñada para instalación empotrada en techo.
17.0201.0032.33 | PENTE EMP. LED(1210x605) 76W 4000K+BE BLmt | TROLL | IN | Luminarias Empotradas | Pente | Pente LED | PERU |  | Y |  |  |  |  | Y |  |  |  | White | 605 x 1210 x 114 |  |  |  | -20ºC to 40ºC | 120..277V, 50/60Hz |  |  | 76 | 6490 | 85.3947 | [5 empty] | Y | Y |  | 50000 |  | 0.9 |  |  | 20 |  |  | Class I | 80 |  |  | 4000 | LED |  | 69.0909 |  | 4 | [7 empty] | 80 |  |  | El cuerpo de la luminaria se fabrica en chapa de acero | La luminaria monta un difusor prismático | Luminaria diseñada para instalación empotrada en techo.
17.0201.0043.33 | PENTE E LED (605x605) 38W 4000K D. DALI BM | TROLL | IN | Luminarias Empotradas | Pente | Pente LED | PERU |  | Y |  |  |  |  | Y |  |  |  | White | 605 x 605 x 114 |  |  |  | -20ºC to 40ºC | 120..277V, 50/60Hz |  |  | 38 | 3482 | 91.6316 | [5 empty] | Y | Y |  | 50000 |  | 0.9 |  |  | 20 |  |  | Class I | 80 |  |  | 4000 | LED |  | 34.5455 |  | 4 | [7 empty] | 80 |  |  | El cuerpo de la luminaria se fabrica en chapa de acero | La luminaria monta un difusor prismático | Luminaria diseñada para instalación empotrada en techo.
17.0203.0001.33 | PANEL EMP. LED (605X605) 40W 4000K BLMT | TROLL | IN | Luminarias Empotradas | Panel LED | Panel LED | PERU |  | Y |  |  |  |  | Y |  |  |  | White | 605 x 605 x 35 |  |  |  | -20ºC to 40ºC | 100..277V, 50/60Hz |  |  | 40 | 4000 | 100 | [5 empty] | Y | Y |  | 50000 |  | 0.9 |  |  | 40 |  |  | Class II | 120 |  |  | 4000 | LED |  | 36.3636 |  | 4 | [7 empty] | 80 |  |  | El cuerpo de la luminaria se fabrica en chapa de acero | La luminaria monta un difusor opal de policarbonato | Luminaria diseñada para instalación empotrada en techo.
17.0203.0002.33 | PANEL EMP.LED (605X1210) 40W 4000K BLMT | TROLL | IN | Luminarias Empotradas | Panel LED | Panel LED | PERU |  | Y |  |  |  |  | Y |  |  |  | White | 605 x 1210 x 35 |  |  |  | -20ºC to 40ºC | 100..277V, 50/60Hz |  |  | 40 | 4000 | 100 | [5 empty] | Y | Y |  | 50000 |  | 0.9 |  |  | 40 |  |  | Class II | 120 |  |  | 4000 | LED |  | 36.3636 |  | 4 | [7 empty] | 80 |  |  | El cuerpo de la luminaria se fabrica en chapa de acero | La luminaria monta un difusor opal de policarbonato | Luminaria diseñada para instalación empotrada en techo.
17.0203.0003.33 | PANEL EMP.LED (302 x1213) 40W 4000K BLMT | TROLL | IN | Luminarias Empotradas | Panel LED | Panel LED | PERU |  | Y |  |  |  |  | Y |  |  |  | White | 303 x 1210 x 35 |  |  |  | -20ºC to 40ºC | 100..277V, 50/60Hz |  |  | 40 | 4000 | 100 | [5 empty] | Y | Y |  | 50000 |  | 0.9 |  |  | 40 |  |  | Class II | 120 |  |  | 4000 | LED |  | 36.3636 |  | 4 | [7 empty] | 80 |  |  | El cuerpo de la luminaria se fabrica en chapa de acero | La luminaria monta un difusor opal de policarbonato | Luminaria diseñada para instalación empotrada en techo.
17.0203.0004.33 | PANEL EMP.LED (605X605)40W 4000K+BE BM | TROLL | IN | Luminarias Empotradas | Panel LED | Panel LED | PERU |  | Y |  |  |  |  | Y |  |  |  | White | 605 x 605 x 35 |  |  |  | -20ºC to 40ºC | 100..277V, 50/60Hz |  |  | 40 | 4000 | 100 | [5 empty] | Y | Y |  | 50000 |  | 0.9 |  |  | 40 |  |  | Class II | 120 |  |  | 4000 | LED |  | 36.3636 |  | 4 | [7 empty] | 80 |  |  | El cuerpo de la luminaria se fabrica en chapa de acero | La luminaria monta un difusor opal de policarbonato | Luminaria diseñada para instalación empotrada en techo.
17.0203.0005.33 | PANEL EMP.LED (302X1213)40W 4000K+BE BM | TROLL | IN | Luminarias Empotradas | Panel LED | Panel LED | PERU |  | Y |  |  |  |  | Y |  |  |  | White | 303 x 1210 x 35 |  |  |  | -20ºC to 40ºC | 100..277V, 50/60Hz |  |  | 40 | 4000 | 100 | [5 empty] | Y | Y |  | 50000 |  | 0.9 |  |  | 40 |  |  | Class II | 120 |  |  | 4000 | LED |  | 36.3636 |  | 4 | [7 empty] | 80 |  |  | El cuerpo de la luminaria se fabrica en chapa de acero | La luminaria monta un difusor opal de policarbonato | Luminaria diseñada para instalación empotrada en techo.
17.0203.0006.33 | PANEL E. LED (605X605)40W 4000K DALI BM | TROLL | IN | Luminarias Empotradas | Panel LED | Panel LED | PERU |  | Y |  |  |  |  | Y |  |  |  | White | 605 x 605 x 35 |  |  |  | -20ºC to 40ºC | 100..277V, 50/60Hz |  |  | 40 | 4000 | 100 | [5 empty] | Y | Y |  | 50000 |  | 0.9 |  |  | 40 |  |  | Class II | 120 |  |  | 4000 | LED |  | 36.3636 |  | 4 | [7 empty] | 80 |  |  | El cuerpo de la luminaria se fabrica en chapa de acero | La luminaria monta un difusor opal de policarbonato | Luminaria diseñada para instalación empotrada en techo.
17.0300.0002.33 | ONLINE A/S LED 30W 3000°K Inicio BLmt | TROLL | IN | Lineales de Superfície | Lineas Cont. | Online LED | PERU | [7 empty] | Y | Y |  | White | 95 x 1127 x 95 |  |  |  | -20ºC to 40ºC | 120..277V, 50/60Hz |  |  | 30 | 2526 | 84.2 | [5 empty] | Y | Y |  | 50000 |  | 0.9 |  |  | 20 |  |  | Class I | 100 |  |  | 3000 | LED |  | 27.3 |  | 3 | [7 empty] | 80 |  |  | El cuerpo de la luminaria esta construido en aluminio extruido | La luminaria monta un difusor opal de policarbonato | Luminaria diseñada para instalación adosada o suspendida a techo.
17.0300.0003.33 | ONLINE A/S LED 30W 3000°K Medio BLmt | TROLL | IN | Lineales de Superfície | Lineas Cont. | Online LED | PERU | [7 empty] | Y | Y |  | White | 95 x 1125 x 95 |  |  |  | -20ºC to 40ºC | 120..277V, 50/60Hz |  |  | 30 | 2526 | 84.2 | [5 empty] | Y | Y |  | 50000 |  | 0.9 |  |  | 20 |  |  | Class I | 100 |  |  | 3000 | LED |  | 27.3 |  | 3 | [7 empty] | 80 |  |  | El cuerpo de la luminaria esta construido en aluminio extruido | La luminaria monta un difusor opal de policarbonato | Luminaria diseñada para instalación adosada o suspendida a techo.
17.0300.0004.33 | ONLINE A/S LED 30W 3000°K Final BLmt | TROLL | IN | Lineales de Superfície | Lineas Cont. | Online LED | PERU | [7 empty] | Y | Y |  | White | 95 x 1127 x 95 |  |  |  | -20ºC to 40ºC | 120..277V, 50/60Hz |  |  | 30 | 2526 | 84.2 | [5 empty] | Y | Y |  | 50000 |  | 0.9 |  |  | 20 |  |  | Class I | 100 |  |  | 3000 | LED |  | 27.3 |  | 3 | [7 empty] | 80 |  |  | El cuerpo de la luminaria esta construido en aluminio extruido | La luminaria monta un difusor opal de policarbonato | Luminaria diseñada para instalación adosada o suspendida a techo.
17.0300.0005.33 | ONLINE A/S LED 20W 3000°K DIM IND. BLMT | TROLL | IN | Lineales de Superfície | Lineas Cont. | Online LED | PERU | [7 empty] | Y | Y |  | White | 95 x 1129 x 95 |  |  |  | -20ºC to 40ºC | 120..277V, 50/60Hz |  |  | 20 | 1712 | 85.6 | [5 empty] | Y | Y |  | 50000 |  | 0.9 |  |  | 20 |  |  | Class I | 100 |  |  | 3000 | LED |  | 18.2 |  | 3 | [7 empty] | 80 |  |  | El cuerpo de la luminaria esta construido en aluminio extruido | La luminaria monta un difusor opal de policarbonato | Luminaria diseñada para instalación adosada o suspendida a techo.
17.0300.0006.33 | ONLINE A/S LED 30W 4000°K Inicio BLmt | TROLL | IN | Lineales de Superfície | Lineas Cont. | Online LED | PERU | [7 empty] | Y | Y |  | White | 95 x 1127 x 95 |  |  |  | -20ºC to 40ºC | 120..277V, 50/60Hz |  |  | 30 | 2526 | 84.2 | [5 empty] | Y | Y |  | 50000 |  | 0.9 |  |  | 20 |  |  | Class I | 100 |  |  | 4000 | LED |  | 27.3 |  | 3 | [7 empty] | 80 |  |  | El cuerpo de la luminaria esta construido en aluminio extruido | La luminaria monta un difusor opal de policarbonato | Luminaria diseñada para instalación adosada o suspendida a techo.
17.0300.0007.33 | ONLINE A/S LED 30W 4000°K Medio BLmt | TROLL | IN | Lineales de Superfície | Lineas Cont. | Online LED | PERU | [7 empty] | Y | Y |  | White | 95 x 1125 x 95 |  |  |  | -20ºC to 40ºC | 120..277V, 50/60Hz |  |  | 30 | 2526 | 84.2 | [5 empty] | Y | Y |  | 50000 |  | 0.9 |  |  | 20 |  |  | Class I | 100 |  |  | 4000 | LED |  | 27.3 |  | 3 | [7 empty] | 80 |  |  | El cuerpo de la luminaria esta construido en aluminio extruido | La luminaria monta un difusor opal de policarbonato | Luminaria diseñada para instalación adosada o suspendida a techo.
17.0300.0008.33 | ONLINE A/S LED 30W 4000°K Final BLmt | TROLL | IN | Lineales de Superfície | Lineas Cont. | Online LED | PERU | [7 empty] | Y | Y |  | White | 95 x 1127 x 95 |  |  |  | -20ºC to 40ºC | 120..277V, 50/60Hz |  |  | 30 | 2526 | 84.2 | [5 empty] | Y | Y |  | 50000 |  | 0.9 |  |  | 20 |  |  | Class I | 100 |  |  | 4000 | LED |  | 27.3 |  | 3 | [7 empty] | 80 |  |  | El cuerpo de la luminaria esta construido en aluminio extruido | La luminaria monta un difusor opal de policarbonato | Luminaria diseñada para instalación adosada o suspendida a techo.
17.0300.0009.33 | ONLINE A/S LED 20W 4000°K DIM IND. BLMT | TROLL | IN | Lineales de Superfície | Lineas Cont. | Online LED | PERU | [7 empty] | Y | Y |  | White | 95 x 1129 x 95 |  |  |  | -20ºC to 40ºC | 120..277V, 50/60Hz |  |  | 20 | 1712 | 85.6 | [5 empty] | Y | Y |  | 50000 |  | 0.9 |  |  | 20 |  |  | Class I | 100 |  |  | 4000 | LED |  | 18.2 |  | 3 | [7 empty] | 80 |  |  | El cuerpo de la luminaria esta construido en aluminio extruido | La luminaria monta un difusor opal de policarbonato | Luminaria diseñada para instalación adosada o suspendida a techo.
17.0300.0010.33 | ONLINE A/S LED 40W 3000°K Inicio BLmt | TROLL | IN | Lineales de Superfície | Lineas Cont. | Online LED | PERU | [7 empty] | Y | Y |  | White | 95 x 1127 x 95 |  |  |  | -20ºC to 40ºC | 120..277V, 50/60Hz |  |  | 40 | 3394 | 84.85 | [5 empty] | Y | Y |  | 50000 |  | 0.9 |  |  | 20 |  |  | Class I | 100 |  |  | 3000 | LED |  | 36.4 |  | 3 | [7 empty] | 80 |  |  | El cuerpo de la luminaria esta construido en aluminio extruido | La luminaria monta un difusor opal de policarbonato | Luminaria diseñada para instalación adosada o suspendida a techo.
17.0300.0011.33 | ONLINE A/S LED 40W 3000°K Medio BLmt | TROLL | IN | Lineales de Superfície | Lineas Cont. | Online LED | PERU | [7 empty] | Y | Y |  | White | 95 x 1125 x 95 |  |  |  | -20ºC to 40ºC | 120..277V, 50/60Hz |  |  | 40 | 3394 | 84.85 | [5 empty] | Y | Y |  | 50000 |  | 0.9 |  |  | 20 |  |  | Class I | 100 |  |  | 3000 | LED |  | 36.4 |  | 3 | [7 empty] | 80 |  |  | El cuerpo de la luminaria esta construido en aluminio extruido | La luminaria monta un difusor opal de policarbonato | Luminaria diseñada para instalación adosada o suspendida a techo.
17.0300.0012.33 | ONLINE A/S LED 40W 3000°K Final BLmt | TROLL | IN | Lineales de Superfície | Lineas Cont. | Online LED | PERU | [7 empty] | Y | Y |  | White | 95 x 1127 x 95 |  |  |  | -20ºC to 40ºC | 120..277V, 50/60Hz |  |  | 40 | 3394 | 84.85 | [5 empty] | Y | Y |  | 50000 |  | 0.9 |  |  | 20 |  |  | Class I | 100 |  |  | 3000 | LED |  | 36.4 |  | 3 | [7 empty] | 80 |  |  | El cuerpo de la luminaria esta construido en aluminio extruido | La luminaria monta un difusor opal de policarbonato | Luminaria diseñada para instalación adosada o suspendida a techo.
17.0300.0013.33 | ONLINE A/S LED 40W 4000°K Individual BLmt | TROLL | IN | Lineales de Superfície | Lineas Cont. | Online LED | PERU | [7 empty] | Y | Y |  | White | 95 x 1129 x 95 |  |  |  | -20ºC to 40ºC | 120..277V, 50/60Hz |  |  | 40 | 3394 | 84.85 | [5 empty] | Y | Y |  | 50000 |  | 0.9 |  |  | 20 |  |  | Class I | 100 |  |  | 4000 | LED |  | 36.4 |  | 3 | [7 empty] | 80 |  |  | El cuerpo de la luminaria esta construido en aluminio extruido | La luminaria monta un difusor opal de policarbonato | Luminaria diseñada para instalación adosada o suspendida a techo.
17.0300.0014.33 | ONLINE A/S LED 40W 4000°K Inicio BLmt | TROLL | IN | Lineales de Superfície | Lineas Cont. | Online LED | PERU | [7 empty] | Y | Y |  | White | 95 x 1127 x 95 |  |  |  | -20ºC to 40ºC | 120..277V, 50/60Hz |  |  | 40 | 3394 | 84.85 | [5 empty] | Y | Y |  | 50000 |  | 0.9 |  |  | 20 |  |  | Class I | 100 |  |  | 4000 | LED |  | 36.4 |  | 3 | [7 empty] | 80 |  |  | El cuerpo de la luminaria esta construido en aluminio extruido | La luminaria monta un difusor opal de policarbonato | Luminaria diseñada para instalación adosada o suspendida a techo.
17.0300.0015.33 | ONLINE A/S LED 40W 4000°K Medio BLmt | TROLL | IN | Lineales de Superfície | Lineas Cont. | Online LED | PERU | [7 empty] | Y | Y |  | White | 95 x 1125 x 95 |  |  |  | -20ºC to 40ºC | 120..277V, 50/60Hz |  |  | 40 | 3394 | 84.85 | [5 empty] | Y | Y |  | 50000 |  | 0.9 |  |  | 20 |  |  | Class I | 100 |  |  | 4000 | LED |  | 36.4 |  | 3 | [7 empty] | 80 |  |  | El cuerpo de la luminaria esta construido en aluminio extruido | La luminaria monta un difusor opal de policarbonato | Luminaria diseñada para instalación adosada o suspendida a techo.
17.0300.0016.33 | ONLINE A/S LED 40W 4000°K Final BLmt | TROLL | IN | Lineales de Superfície | Lineas Cont. | Online LED | PERU | [7 empty] | Y | Y |  | White | 95 x 1127 x 95 |  |  |  | -20ºC to 40ºC | 120..277V, 50/60Hz |  |  | 40 | 3394 | 84.85 | [5 empty] | Y | Y |  | 50000 |  | 0.9 |  |  | 20 |  |  | Class I | 100 |  |  | 4000 | LED |  | 36.4 |  | 3 | [7 empty] | 80 |  |  | El cuerpo de la luminaria esta construido en aluminio extruido | La luminaria monta un difusor opal de policarbonato | Luminaria diseñada para instalación adosada o suspendida a techo.
17.0300.0017.33 | ONLINE A/S LED 20W 3000°K Individual BLmt | TROLL | IN | Lineales de Superfície | Lineas Cont. | Online LED | PERU | [7 empty] | Y | Y |  | White | 95 x 1129 x 95 |  |  |  | -20ºC to 40ºC | 120..277V, 50/60Hz |  |  | 20 | 1712 | 85.6 | [5 empty] | Y | Y |  | 50000 |  | 0.9 |  |  | 20 |  |  | Class I | 100 |  |  | 3000 | LED |  | 18.2 |  | 3 | [7 empty] | 80 |  |  | El cuerpo de la luminaria esta construido en aluminio extruido | La luminaria monta un difusor opal de policarbonato | Luminaria diseñada para instalación adosada o suspendida a techo.
17.0300.0018.33 | ONLINE A/S LED 20W 4000°K Individual BLmt | TROLL | IN | Lineales de Superfície | Lineas Cont. | Online LED | PERU | [7 empty] | Y | Y |  | White | 95 x 1129 x 95 |  |  |  | -20ºC to 40ºC | 120..277V, 50/60Hz |  |  | 20 | 1712 | 85.6 | [5 empty] | Y | Y |  | 50000 |  | 0.9 |  |  | 20 |  |  | Class I | 100 |  |  | 4000 | LED |  | 18.2 |  | 3 | [7 empty] | 80 |  |  | El cuerpo de la luminaria esta construido en aluminio extruido | La luminaria monta un difusor opal de policarbonato | Luminaria diseñada para instalación adosada o suspendida a techo.
17.0300.0019.33 | ONLINE A/S LED 30W 3000°K Individual BLmt | TROLL | IN | Lineales de Superfície | Lineas Cont. | Online LED | PERU | [7 empty] | Y | Y |  | White | 95 x 1129 x 95 |  |  |  | -20ºC to 40ºC | 120..277V, 50/60Hz |  |  | 30 | 2526 | 84.2 | [5 empty] | Y | Y |  | 50000 |  | 0.9 |  |  | 20 |  |  | Class I | 100 |  |  | 3000 | LED |  | 27.3 |  | 3 | [7 empty] | 80 |  |  | El cuerpo de la luminaria esta construido en aluminio extruido | La luminaria monta un difusor opal de policarbonato | Luminaria diseñada para instalación adosada o suspendida a techo.
17.0300.0020.33 | ONLINE A/S LED 30W 4000°K Individual BLmt | TROLL | IN | Lineales de Superfície | Lineas Cont. | Online LED | PERU | [7 empty] | Y | Y |  | White | 95 x 1129 x 95 |  |  |  | -20ºC to 40ºC | 120..277V, 50/60Hz |  |  | 30 | 2526 | 84.2 | [5 empty] | Y | Y |  | 50000 |  | 0.9 |  |  | 20 |  |  | Class I | 100 |  |  | 4000 | LED |  | 27.3 |  | 3 | [7 empty] | 80 |  |  | El cuerpo de la luminaria esta construido en aluminio extruido | La luminaria monta un difusor opal de policarbonato | Luminaria diseñada para instalación adosada o suspendida a techo.
17.0300.0021.33 | ONLINE A/S LED 40W 3000°K Individual BLmt | TROLL | IN | Lineales de Superfície | Lineas Cont. | Online LED | PERU | [7 empty] | Y | Y |  | White | 95 x 1129 x 95 |  |  |  | -20ºC to 40ºC | 120..277V, 50/60Hz |  |  | 40 | 3394 | 84.85 | [5 empty] | Y | Y |  | 50000 |  | 0.9 |  |  | 20 |  |  | Class I | 100 |  |  | 3000 | LED |  | 36.4 |  | 3 | [7 empty] | 80 |  |  | El cuerpo de la luminaria esta construido en aluminio extruido | La luminaria monta un difusor opal de policarbonato | Luminaria diseñada para instalación adosada o suspendida a techo.
17.0300.0022.33 | ONLINE A/S LED 20W 3000°K Inicio BLmt | TROLL | IN | Lineales de Superfície | Lineas Cont. | Online LED | PERU | [7 empty] | Y | Y |  | White | 95 x 1127 x 95 |  |  |  | -20ºC to 40ºC | 120..277V, 50/60Hz |  |  | 20 | 1712 | 85.6 | [5 empty] | Y | Y |  | 50000 |  | 0.9 |  |  | 20 |  |  | Class I | 100 |  |  | 3000 | LED |  | 18.2 |  | 3 | [7 empty] | 80 |  |  | El cuerpo de la luminaria esta construido en aluminio extruido | La luminaria monta un difusor opal de policarbonato | Luminaria diseñada para instalación adosada o suspendida a techo.
17.0300.0023.33 | ONLINE A/S LED 20W 4000°K Inicio BLmt | TROLL | IN | Lineales de Superfície | Lineas Cont. | Online LED | PERU | [7 empty] | Y | Y |  | White | 95 x 1127 x 95 |  |  |  | -20ºC to 40ºC | 120..277V, 50/60Hz |  |  | 20 | 1712 | 85.6 | [5 empty] | Y | Y |  | 50000 |  | 0.9 |  |  | 20 |  |  | Class I | 100 |  |  | 4000 | LED |  | 18.2 |  | 3 | [7 empty] | 80 |  |  | El cuerpo de la luminaria esta construido en aluminio extruido | La luminaria monta un difusor opal de policarbonato | Luminaria diseñada para instalación adosada o suspendida a techo.
17.0300.0024.33 | ONLINE A/S LED 20W 3000°K Medio BLmt | TROLL | IN | Lineales de Superfície | Lineas Cont. | Online LED | PERU | [7 empty] | Y | Y |  | White | 95 x 1125 x 95 |  |  |  | -20ºC to 40ºC | 120..277V, 50/60Hz |  |  | 20 | 1712 | 85.6 | [5 empty] | Y | Y |  | 50000 |  | 0.9 |  |  | 20 |  |  | Class I | 100 |  |  | 3000 | LED |  | 18.2 |  | 3 | [7 empty] | 80 |  |  | El cuerpo de la luminaria esta construido en aluminio extruido | La luminaria monta un difusor opal de policarbonato | Luminaria diseñada para instalación adosada o suspendida a techo.
17.0300.0025.33 | ONLINE A/S LED 20W 4000°K Medio BLmt | TROLL | IN | Lineales de Superfície | Lineas Cont. | Online LED | PERU | [7 empty] | Y | Y |  | White | 95 x 1125 x 95 |  |  |  | -20ºC to 40ºC | 120..277V, 50/60Hz |  |  | 20 | 1712 | 85.6 | [5 empty] | Y | Y |  | 50000 |  | 0.9 |  |  | 20 |  |  | Class I | 100 |  |  | 4000 | LED |  | 18.2 |  | 3 | [7 empty] | 80 |  |  | El cuerpo de la luminaria esta construido en aluminio extruido | La luminaria monta un difusor opal de policarbonato | Luminaria diseñada para instalación adosada o suspendida a techo.
17.0300.0026.04 | ONLINE A/S LED 40W 4000K INDIVIDUAL NGMT | TROLL | IN | Lineales de Superfície | Lineas Cont. | Online LED | PERU | [7 empty] | Y | Y |  | Black | 95 x 1129 x 95 |  |  |  | -20ºC to 40ºC | 120..277V, 50/60Hz |  |  | 40 | 3394 | 84.85 | [5 empty] | Y | Y |  | 50000 |  | 0.9 |  |  | 20 |  |  | Class I | 100 |  |  | 4000 | LED |  | 36.4 |  | 3 | [7 empty] | 80 |  |  | El cuerpo de la luminaria esta construido en aluminio extruido | La luminaria monta un difusor opal de policarbonato | Luminaria diseñada para instalación adosada o suspendida a techo.
17.0300.0026.33 | ONLINE A/S LED 20W 3000°K Final BLmt | TROLL | IN | Lineales de Superfície | Lineas Cont. | Online LED | PERU | [7 empty] | Y | Y |  | White | 95 x 1127 x 95 |  |  |  | -20ºC to 40ºC | 120..277V, 50/60Hz |  |  | 20 | 1712 | 85.6 | [5 empty] | Y | Y |  | 50000 |  | 0.9 |  |  | 20 |  |  | Class I | 100 |  |  | 3000 | LED |  | 18.2 |  | 3 | [7 empty] | 80 |  |  | El cuerpo de la luminaria esta construido en aluminio extruido | La luminaria monta un difusor opal de policarbonato | Luminaria diseñada para instalación adosada o suspendida a techo.
17.0300.0027.04 | ONLINE A/S LED 40W 4000°K INICIO NGMT | TROLL | IN | Lineales de Superfície | Lineas Cont. | Online LED | PERU | [7 empty] | Y | Y |  | Black | 95 x 1127 x 95 |  |  |  | -20ºC to 40ºC | 120..277V, 50/60Hz |  |  | 40 | 3394 | 84.85 | [5 empty] | Y | Y |  | 50000 |  | 0.9 |  |  | 20 |  |  | Class I | 100 |  |  | 4000 | LED |  | 36.4 |  | 3 | [7 empty] | 80 |  |  | El cuerpo de la luminaria esta construido en aluminio extruido | La luminaria monta un difusor opal de policarbonato | Luminaria diseñada para instalación adosada o suspendida a techo.
17.0300.0027.33 | ONLINE A/S LED 20W 4000°K Final BLmt | TROLL | IN | Lineales de Superfície | Lineas Cont. | Online LED | PERU | [7 empty] | Y | Y |  | White | 95 x 1127 x 95 |  |  |  | -20ºC to 40ºC | 120..277V, 50/60Hz |  |  | 20 | 1712 | 85.6 | [5 empty] | Y | Y |  | 50000 |  | 0.9 |  |  | 20 |  |  | Class I | 100 |  |  | 4000 | LED |  | 18.2 |  | 3 | [7 empty] | 80 |  |  | El cuerpo de la luminaria esta construido en aluminio extruido | La luminaria monta un difusor opal de policarbonato | Luminaria diseñada para instalación adosada o suspendida a techo.
17.0300.0028.04 | ONLINE A/S LED 40W 4000°K FINAL NGMT | TROLL | IN | Lineales de Superfície | Lineas Cont. | Online LED | PERU | [7 empty] | Y | Y |  | Black | 95 x 1127 x 95 |  |  |  | -20ºC to 40ºC | 120..277V, 50/60Hz |  |  | 40 | 3394 | 84.85 | [5 empty] | Y | Y |  | 50000 |  | 0.9 |  |  | 20 |  |  | Class I | 100 |  |  | 4000 | LED |  | 36.4 |  | 3 | [7 empty] | 80 |  |  | El cuerpo de la luminaria esta construido en aluminio extruido | La luminaria monta un difusor opal de policarbonato | Luminaria diseñada para instalación adosada o suspendida a techo.
17.0300.0029.33 | ONLINE A/S LED 20W 4000K + BE IND. BLMT | TROLL | IN | Lineales de Superfície | Lineas Cont. | Online LED | PERU | [7 empty] | Y | Y |  | White | 95 x 1129 x 95 |  |  |  | -20ºC to 40ºC | 120..277V, 50/60Hz |  |  | 20 | 1712 | 85.6 | [5 empty] | Y | Y |  | 50000 |  | 0.9 |  |  | 20 |  |  | Class I | 100 |  |  | 4000 | LED |  | 18.2 |  | 3 | [7 empty] | 80 |  |  | El cuerpo de la luminaria esta construido en aluminio extruido | La luminaria monta un difusor opal de policarbonato | Luminaria diseñada para instalación adosada o suspendida a techo.
17.0300.0032.33 | ONLINE A/S LED 30W 3000K DIM IND. BLMT | TROLL | IN | Lineales de Superfície | Lineas Cont. | Online LED | PERU | [7 empty] | Y | Y |  | White | 95 x 1129 x 95 |  |  |  | -20ºC to 40ºC | 120..277V, 50/60Hz |  |  | 30 | 2526 | 84.2 | [5 empty] | Y | Y |  | 50000 |  | 0.9 |  |  | 20 |  |  | Class I | 100 |  |  | 3000 | LED |  | 27.3 |  | 3 | [7 empty] | 80 |  |  | El cuerpo de la luminaria esta construido en aluminio extruido | La luminaria monta un difusor opal de policarbonato | Luminaria diseñada para instalación adosada o suspendida a techo.
17.0300.0033.33 | ONLINE A/S LED 30W 4000°K DIM IND. BLMT | TROLL | IN | Lineales de Superfície | Lineas Cont. | Online LED | PERU | [7 empty] | Y | Y |  | White | 95 x 1129 x 95 |  |  |  | -20ºC to 40ºC | 120..277V, 50/60Hz |  |  | 30 | 2526 | 84.2 | [5 empty] | Y | Y |  | 50000 |  | 0.9 |  |  | 20 |  |  | Class I | 100 |  |  | 4000 | LED |  | 27.3 |  | 3 | [7 empty] | 80 |  |  | El cuerpo de la luminaria esta construido en aluminio extruido | La luminaria monta un difusor opal de policarbonato | Luminaria diseñada para instalación adosada o suspendida a techo.
17.0300.0034.33 | ONLINE A/S LED 30W 3000K + BE IND. BLMT | TROLL | IN | Lineales de Superfície | Lineas Cont. | Online LED | PERU | [7 empty] | Y | Y |  | White | 95 x 1129 x 95 |  |  |  | -20ºC to 40ºC | 120..277V, 50/60Hz |  |  | 30 | 2526 | 84.2 | [5 empty] | Y | Y |  | 50000 |  | 0.9 |  |  | 20 |  |  | Class I | 100 |  |  | 3000 | LED |  | 27.3 |  | 3 | [7 empty] | 80 |  |  | El cuerpo de la luminaria esta construido en aluminio extruido | La luminaria monta un difusor opal de policarbonato | Luminaria diseñada para instalación adosada o suspendida a techo.
17.0300.0035.33 | ONLINE A/S LED 30W 4000K + BE IND. BLMT | TROLL | IN | Lineales de Superfície | Lineas Cont. | Online LED | PERU | [7 empty] | Y | Y |  | White | 95 x 1129 x 95 |  |  |  | -20ºC to 40ºC | 120..277V, 50/60Hz |  |  | 30 | 2526 | 84.2 | [5 empty] | Y | Y |  | 50000 |  | 0.9 |  |  | 20 |  |  | Class I | 100 |  |  | 4000 | LED |  | 27.3 |  | 3 | [7 empty] | 80 |  |  | El cuerpo de la luminaria esta construido en aluminio extruido | La luminaria monta un difusor opal de policarbonato | Luminaria diseñada para instalación adosada o suspendida a techo.
17.0300.0038.33 | ONLINE A/S LED 40W 3000°K DIM IND. BLMT | TROLL | IN | Lineales de Superfície | Lineas Cont. | Online LED | PERU | [7 empty] | Y | Y |  | White | 95 x 1129 x 95 |  |  |  | -20ºC to 40ºC | 120..277V, 50/60Hz |  |  | 40 | 3394 | 84.85 | [5 empty] | Y | Y |  | 50000 |  | 0.9 |  |  | 20 |  |  | Class I | 100 |  |  | 3000 | LED |  | 36.4 |  | 3 | [7 empty] | 80 |  |  | El cuerpo de la luminaria esta construido en aluminio extruido | La luminaria monta un difusor opal de policarbonato | Luminaria diseñada para instalación adosada o suspendida a techo.
17.0300.0039.33 | ONLINE A/S LED 40W 4000°K DIM IND. BLMT | TROLL | IN | Lineales de Superfície | Lineas Cont. | Online LED | PERU | [7 empty] | Y | Y |  | White | 95 x 1129 x 95 |  |  |  | -20ºC to 40ºC | 120..277V, 50/60Hz |  |  | 40 | 3394 | 84.85 | [5 empty] | Y | Y |  | 50000 |  | 0.9 |  |  | 20 |  |  | Class I | 100 |  |  | 4000 | LED |  | 36.4 |  | 3 | [7 empty] | 80 |  |  | El cuerpo de la luminaria esta construido en aluminio extruido | La luminaria monta un difusor opal de policarbonato | Luminaria diseñada para instalación adosada o suspendida a techo.
17.0300.0040.33 | ONLINE A/S LED 40W 3000K + BE IND BLMT | TROLL | IN | Lineales de Superfície | Lineas Cont. | Online LED | PERU | [7 empty] | Y | Y |  | White | 95 x 1129 x 95 |  |  |  | -20ºC to 40ºC | 120..277V, 50/60Hz |  |  | 40 | 3394 | 84.85 | [5 empty] | Y | Y |  | 50000 |  | 0.9 |  |  | 20 |  |  | Class I | 100 |  |  | 3000 | LED |  | 36.4 |  | 3 | [7 empty] | 80 |  |  | El cuerpo de la luminaria esta construido en aluminio extruido | La luminaria monta un difusor opal de policarbonato | Luminaria diseñada para instalación adosada o suspendida a techo.
17.0300.0041.33 | ONLINE A/S LED 40W 4000K + BE IND BLMT | TROLL | IN | Lineales de Superfície | Lineas Cont. | Online LED | PERU | [7 empty] | Y | Y |  | White | 95 x 1129 x 95 |  |  |  | -20ºC to 40ºC | 120..277V, 50/60Hz |  |  | 40 | 3394 | 84.85 | [5 empty] | Y | Y |  | 50000 |  | 0.9 |  |  | 20 |  |  | Class I | 100 |  |  | 4000 | LED |  | 36.4 |  | 3 | [7 empty] | 80 |  |  | El cuerpo de la luminaria esta construido en aluminio extruido | La luminaria monta un difusor opal de policarbonato | Luminaria diseñada para instalación adosada o suspendida a techo.
17.0300.0044.33 | ONLINE A/S LED 20W 3000°K DIM INICI BLMT | TROLL | IN | Lineales de Superfície | Lineas Cont. | Online LED | PERU | [7 empty] | Y | Y |  | White | 95 x 1127 x 95 |  |  |  | -20ºC to 40ºC | 120..277V, 50/60Hz |  |  | 20 | 1712 | 85.6 | [5 empty] | Y | Y |  | 50000 |  | 0.9 |  |  | 20 |  |  | Class I | 100 |  |  | 3000 | LED |  | 18.2 |  | 3 | [7 empty] | 80 |  |  | El cuerpo de la luminaria esta construido en aluminio extruido | La luminaria monta un difusor opal de policarbonato | Luminaria diseñada para instalación adosada o suspendida a techo.
17.0300.0045.33 | ONLINE A/S LED 20W 4000°K DIM INICI BLMT | TROLL | IN | Lineales de Superfície | Lineas Cont. | Online LED | PERU | [7 empty] | Y | Y |  | White | 95 x 1127 x 95 |  |  |  | -20ºC to 40ºC | 120..277V, 50/60Hz |  |  | 20 | 1712 | 85.6 | [5 empty] | Y | Y |  | 50000 |  | 0.9 |  |  | 20 |  |  | Class I | 100 |  |  | 4000 | LED |  | 18.2 |  | 3 | [7 empty] | 80 |  |  | El cuerpo de la luminaria esta construido en aluminio extruido | La luminaria monta un difusor opal de policarbonato | Luminaria diseñada para instalación adosada o suspendida a techo.
17.0300.0046.33 | ONLINE A/S LED 20W 3000K+ BE INICIO BLMT | TROLL | IN | Lineales de Superfície | Lineas Cont. | Online LED | PERU | [7 empty] | Y | Y |  | White | 95 x 1127 x 95 |  |  |  | -20ºC to 40ºC | 120..277V, 50/60Hz |  |  | 20 | 1712 | 85.6 | [5 empty] | Y | Y |  | 50000 |  | 0.9 |  |  | 20 |  |  | Class I | 100 |  |  | 3000 | LED |  | 18.2 |  | 3 | [7 empty] | 80 |  |  | El cuerpo de la luminaria esta construido en aluminio extruido | La luminaria monta un difusor opal de policarbonato | Luminaria diseñada para instalación adosada o suspendida a techo.
17.0300.0047.33 | ONLINE A/S LED 20W 4000K+ BE INICIO BLMT | TROLL | IN | Lineales de Superfície | Lineas Cont. | Online LED | PERU | [7 empty] | Y | Y |  | White | 95 x 1127 x 95 |  |  |  | -20ºC to 40ºC | 120..277V, 50/60Hz |  |  | 20 | 1712 | 85.6 | [5 empty] | Y | Y |  | 50000 |  | 0.9 |  |  | 20 |  |  | Class I | 100 |  |  | 4000 | LED |  | 18.2 |  | 3 | [7 empty] | 80 |  |  | El cuerpo de la luminaria esta construido en aluminio extruido | La luminaria monta un difusor opal de policarbonato | Luminaria diseñada para instalación adosada o suspendida a techo.
17.0300.0050.33 | ONLINE A/S LED 30W 3000°K DIM INICI BLMT | TROLL | IN | Lineales de Superfície | Lineas Cont. | Online LED | PERU | [7 empty] | Y | Y |  | White | 95 x 1127 x 95 |  |  |  | -20ºC to 40ºC | 120..277V, 50/60Hz |  |  | 30 | 2526 | 84.2 | [5 empty] | Y | Y |  | 50000 |  | 0.9 |  |  | 20 |  |  | Class I | 100 |  |  | 3000 | LED |  | 27.3 |  | 3 | [7 empty] | 80 |  |  | El cuerpo de la luminaria esta construido en aluminio extruido | La luminaria monta un difusor opal de policarbonato | Luminaria diseñada para instalación adosada o suspendida a techo.
17.0300.0051.33 | ONLINE A/S LED 30W 4000°K DIM INICI BLMT | TROLL | IN | Lineales de Superfície | Lineas Cont. | Online LED | PERU | [7 empty] | Y | Y |  | White | 95 x 1127 x 95 |  |  |  | -20ºC to 40ºC | 120..277V, 50/60Hz |  |  | 30 | 2526 | 84.2 | [5 empty] | Y | Y |  | 50000 |  | 0.9 |  |  | 20 |  |  | Class I | 100 |  |  | 4000 | LED |  | 27.3 |  | 3 | [7 empty] | 80 |  |  | El cuerpo de la luminaria esta construido en aluminio extruido | La luminaria monta un difusor opal de policarbonato | Luminaria diseñada para instalación adosada o suspendida a techo.
17.0300.0052.33 | ONLINE A/S LED 30W 3000K+ BE INICIO BLMT | TROLL | IN | Lineales de Superfície | Lineas Cont. | Online LED | PERU | [7 empty] | Y | Y |  | White | 95 x 1127 x 95 |  |  |  | -20ºC to 40ºC | 120..277V, 50/60Hz |  |  | 30 | 2526 | 84.2 | [5 empty] | Y | Y |  | 50000 |  | 0.9 |  |  | 20 |  |  | Class I | 100 |  |  | 3000 | LED |  | 27.3 |  | 3 | [7 empty] | 80 |  |  | El cuerpo de la luminaria esta construido en aluminio extruido | La luminaria monta un difusor opal de policarbonato | Luminaria diseñada para instalación adosada o suspendida a techo.
17.0300.0053.33 | ONLINE A/S LED 30W 4000K+ BE INICIO BLMT | TROLL | IN | Lineales de Superfície | Lineas Cont. | Online LED | PERU | [7 empty] | Y | Y |  | White | 95 x 1127 x 95 |  |  |  | -20ºC to 40ºC | 120..277V, 50/60Hz |  |  | 30 | 2526 | 84.2 | [5 empty] | Y | Y |  | 50000 |  | 0.9 |  |  | 20 |  |  | Class I | 100 |  |  | 4000 | LED |  | 27.3 |  | 3 | [7 empty] | 80 |  |  | El cuerpo de la luminaria esta construido en aluminio extruido | La luminaria monta un difusor opal de policarbonato | Luminaria diseñada para instalación adosada o suspendida a techo.
17.0300.0056.33 | ONLINE A/S LED 40W 3000°K DIM INICI BLMT | TROLL | IN | Lineales de Superfície | Lineas Cont. | Online LED | PERU | [7 empty] | Y | Y |  | White | 95 x 1127 x 95 |  |  |  | -20ºC to 40ºC | 120..277V, 50/60Hz |  |  | 40 | 3394 | 84.85 | [5 empty] | Y | Y |  | 50000 |  | 0.9 |  |  | 20 |  |  | Class I | 100 |  |  | 3000 | LED |  | 36.4 |  | 3 | [7 empty] | 80 |  |  | El cuerpo de la luminaria esta construido en aluminio extruido | La luminaria monta un difusor opal de policarbonato | Luminaria diseñada para instalación adosada o suspendida a techo.
17.0300.0057.33 | ONLINE A/S LED 40W 4000°K DIM INICI BLMT | TROLL | IN | Lineales de Superfície | Lineas Cont. | Online LED | PERU | [7 empty] | Y | Y |  | White | 95 x 1127 x 95 |  |  |  | -20ºC to 40ºC | 120..277V, 50/60Hz |  |  | 40 | 3394 | 84.85 | [5 empty] | Y | Y |  | 50000 |  | 0.9 |  |  | 20 |  |  | Class I | 100 |  |  | 4000 | LED |  | 36.4 |  | 3 | [7 empty] | 80 |  |  | El cuerpo de la luminaria esta construido en aluminio extruido | La luminaria monta un difusor opal de policarbonato | Luminaria diseñada para instalación adosada o suspendida a techo.
17.0300.0058.33 | ONLINE A/S LED 40W 3000K+ BE INICIO BLMT | TROLL | IN | Lineales de Superfície | Lineas Cont. | Online LED | PERU | [7 empty] | Y | Y |  | White | 95 x 1127 x 95 |  |  |  | -20ºC to 40ºC | 120..277V, 50/60Hz |  |  | 40 | 3394 | 84.85 | [5 empty] | Y | Y |  | 50000 |  | 0.9 |  |  | 20 |  |  | Class I | 100 |  |  | 3000 | LED |  | 36.4 |  | 3 | [7 empty] | 80 |  |  | El cuerpo de la luminaria esta construido en aluminio extruido | La luminaria monta un difusor opal de policarbonato | Luminaria diseñada para instalación adosada o suspendida a techo.
17.0300.0059.33 | ONLINE A/S LED 40W 4000K+ BE INICIO BLMT | TROLL | IN | Lineales de Superfície | Lineas Cont. | Online LED | PERU | [7 empty] | Y | Y |  | White | 95 x 1127 x 95 |  |  |  | -20ºC to 40ºC | 120..277V, 50/60Hz |  |  | 40 | 3394 | 84.85 | [5 empty] | Y | Y |  | 50000 |  | 0.9 |  |  | 20 |  |  | Class I | 100 |  |  | 4000 | LED |  | 36.4 |  | 3 | [7 empty] | 80 |  |  | El cuerpo de la luminaria esta construido en aluminio extruido | La luminaria monta un difusor opal de policarbonato | Luminaria diseñada para instalación adosada o suspendida a techo.
17.0300.0062.33 | ONLINE A/S LED 20W 3000°K DIM MEDIO BLMT | TROLL | IN | Lineales de Superfície | Lineas Cont. | Online LED | PERU | [7 empty] | Y | Y |  | White | 95 x 1125 x 95 |  |  |  | -20ºC to 40ºC | 120..277V, 50/60Hz |  |  | 20 | 1712 | 85.6 | [5 empty] | Y | Y |  | 50000 |  | 0.9 |  |  | 20 |  |  | Class I | 100 |  |  | 3000 | LED |  | 18.2 |  | 3 | [7 empty] | 80 |  |  | El cuerpo de la luminaria esta construido en aluminio extruido | La luminaria monta un difusor opal de policarbonato | Luminaria diseñada para instalación adosada o suspendida a techo.
17.0300.0063.33 | ONLINE A/S LED 20W 4000°K DIM MEDIO BLMT | TROLL | IN | Lineales de Superfície | Lineas Cont. | Online LED | PERU | [7 empty] | Y | Y |  | White | 95 x 1125 x 95 |  |  |  | -20ºC to 40ºC | 120..277V, 50/60Hz |  |  | 20 | 1712 | 85.6 | [5 empty] | Y | Y |  | 50000 |  | 0.9 |  |  | 20 |  |  | Class I | 100 |  |  | 4000 | LED |  | 18.2 |  | 3 | [7 empty] | 80 |  |  | El cuerpo de la luminaria esta construido en aluminio extruido | La luminaria monta un difusor opal de policarbonato | Luminaria diseñada para instalación adosada o suspendida a techo.
17.0300.0064.33 | ONLINE A/S LED 20W 3000°K+ BE MEDIO BLMT | TROLL | IN | Lineales de Superfície | Lineas Cont. | Online LED | PERU | [7 empty] | Y | Y |  | White | 95 x 1125 x 95 |  |  |  | -20ºC to 40ºC | 120..277V, 50/60Hz |  |  | 20 | 1712 | 85.6 | [5 empty] | Y | Y |  | 50000 |  | 0.9 |  |  | 20 |  |  | Class I | 100 |  |  | 3000 | LED |  | 18.2 |  | 3 | [7 empty] | 80 |  |  | El cuerpo de la luminaria esta construido en aluminio extruido | La luminaria monta un difusor opal de policarbonato | Luminaria diseñada para instalación adosada o suspendida a techo.
17.0300.0065.33 | ONLINE A/S LED 20W 4000°K+ BE MEDIO BLMT | TROLL | IN | Lineales de Superfície | Lineas Cont. | Online LED | PERU | [7 empty] | Y | Y |  | White | 95 x 1125 x 95 |  |  |  | -20ºC to 40ºC | 120..277V, 50/60Hz |  |  | 20 | 1712 | 85.6 | [5 empty] | Y | Y |  | 50000 |  | 0.9 |  |  | 20 |  |  | Class I | 100 |  |  | 4000 | LED |  | 18.2 |  | 3 | [7 empty] | 80 |  |  | El cuerpo de la luminaria esta construido en aluminio extruido | La luminaria monta un difusor opal de policarbonato | Luminaria diseñada para instalación adosada o suspendida a techo.
17.0300.0068.33 | ONLINE A/S LED 30W 3000°K DIM MEDIO BLMT | TROLL | IN | Lineales de Superfície | Lineas Cont. | Online LED | PERU | [7 empty] | Y | Y |  | White | 95 x 1125 x 95 |  |  |  | -20ºC to 40ºC | 120..277V, 50/60Hz |  |  | 30 | 2526 | 84.2 | [5 empty] | Y | Y |  | 50000 |  | 0.9 |  |  | 20 |  |  | Class I | 100 |  |  | 3000 | LED |  | 27.3 |  | 3 | [7 empty] | 80 |  |  | El cuerpo de la luminaria esta construido en aluminio extruido | La luminaria monta un difusor opal de policarbonato | Luminaria diseñada para instalación adosada o suspendida a techo.
17.0300.0069.33 | ONLINE A/S LED 30W 4000°K DIM MEDIO BLMT | TROLL | IN | Lineales de Superfície | Lineas Cont. | Online LED | PERU | [7 empty] | Y | Y |  | White | 95 x 1125 x 95 |  |  |  | -20ºC to 40ºC | 120..277V, 50/60Hz |  |  | 30 | 2526 | 84.2 | [5 empty] | Y | Y |  | 50000 |  | 0.9 |  |  | 20 |  |  | Class I | 100 |  |  | 4000 | LED |  | 27.3 |  | 3 | [7 empty] | 80 |  |  | El cuerpo de la luminaria esta construido en aluminio extruido | La luminaria monta un difusor opal de policarbonato | Luminaria diseñada para instalación adosada o suspendida a techo.
17.0300.0070.33 | ONLINE A/S LED 30W 3000°K+ BE MEDIO BLMT | TROLL | IN | Lineales de Superfície | Lineas Cont. | Online LED | PERU | [7 empty] | Y | Y |  | White | 95 x 1125 x 95 |  |  |  | -20ºC to 40ºC | 120..277V, 50/60Hz |  |  | 30 | 2526 | 84.2 | [5 empty] | Y | Y |  | 50000 |  | 0.9 |  |  | 20 |  |  | Class I | 100 |  |  | 3000 | LED |  | 27.3 |  | 3 | [7 empty] | 80 |  |  | El cuerpo de la luminaria esta construido en aluminio extruido | La luminaria monta un difusor opal de policarbonato | Luminaria diseñada para instalación adosada o suspendida a techo.
17.0300.0071.33 | ONLINE A/S LED 30W 4000°K+ BE MEDIO BLMT | TROLL | IN | Lineales de Superfície | Lineas Cont. | Online LED | PERU | [7 empty] | Y | Y |  | White | 95 x 1125 x 95 |  |  |  | -20ºC to 40ºC | 120..277V, 50/60Hz |  |  | 30 | 2526 | 84.2 | [5 empty] | Y | Y |  | 50000 |  | 0.9 |  |  | 20 |  |  | Class I | 100 |  |  | 4000 | LED |  | 27.3 |  | 3 | [7 empty] | 80 |  |  | El cuerpo de la luminaria esta construido en aluminio extruido | La luminaria monta un difusor opal de policarbonato | Luminaria diseñada para instalación adosada o suspendida a techo.
17.0300.0074.33 | ONLINE A/S LED 40W 3000°K DIM MEDIO BLMT | TROLL | IN | Lineales de Superfície | Lineas Cont. | Online LED | PERU | [7 empty] | Y | Y |  | White | 95 x 1125 x 95 |  |  |  | -20ºC to 40ºC | 120..277V, 50/60Hz |  |  | 40 | 3394 | 84.85 | [5 empty] | Y | Y |  | 50000 |  | 0.9 |  |  | 20 |  |  | Class I | 100 |  |  | 3000 | LED |  | 36.4 |  | 3 | [7 empty] | 80 |  |  | El cuerpo de la luminaria esta construido en aluminio extruido | La luminaria monta un difusor opal de policarbonato | Luminaria diseñada para instalación adosada o suspendida a techo.
17.0300.0075.33 | ONLINE A/S LED 40W 4000°K DIM MEDIO BLMT | TROLL | IN | Lineales de Superfície | Lineas Cont. | Online LED | PERU | [7 empty] | Y | Y |  | White | 95 x 1125 x 95 |  |  |  | -20ºC to 40ºC | 120..277V, 50/60Hz |  |  | 40 | 3394 | 84.85 | [5 empty] | Y | Y |  | 50000 |  | 0.9 |  |  | 20 |  |  | Class I | 100 |  |  | 4000 | LED |  | 36.4 |  | 3 | [7 empty] | 80 |  |  | El cuerpo de la luminaria esta construido en aluminio extruido | La luminaria monta un difusor opal de policarbonato | Luminaria diseñada para instalación adosada o suspendida a techo.
17.0300.0076.33 | ONLINE A/S LED 40W 3000K + BE MEDIO BLMT | TROLL | IN | Lineales de Superfície | Lineas Cont. | Online LED | PERU | [7 empty] | Y | Y |  | White | 95 x 1125 x 95 |  |  |  | -20ºC to 40ºC | 120..277V, 50/60Hz |  |  | 40 | 3394 | 84.85 | [5 empty] | Y | Y |  | 50000 |  | 0.9 |  |  | 20 |  |  | Class I | 100 |  |  | 3000 | LED |  | 36.4 |  | 3 | [7 empty] | 80 |  |  | El cuerpo de la luminaria esta construido en aluminio extruido | La luminaria monta un difusor opal de policarbonato | Luminaria diseñada para instalación adosada o suspendida a techo.
17.0300.0077.33 | ONLINE A/S LED 40W 4000K + BE MEDIO BLMT | TROLL | IN | Lineales de Superfície | Lineas Cont. | Online LED | PERU | [7 empty] | Y | Y |  | White | 95 x 1125 x 95 |  |  |  | -20ºC to 40ºC | 120..277V, 50/60Hz |  |  | 40 | 3394 | 84.85 | [5 empty] | Y | Y |  | 50000 |  | 0.9 |  |  | 20 |  |  | Class I | 100 |  |  | 4000 | LED |  | 36.4 |  | 3 | [7 empty] | 80 |  |  | El cuerpo de la luminaria esta construido en aluminio extruido | La luminaria monta un difusor opal de policarbonato | Luminaria diseñada para instalación adosada o suspendida a techo.
17.0300.0080.33 | ONLINE A/S LED 20W 3000°K DIM FINAL BLMT | TROLL | IN | Lineales de Superfície | Lineas Cont. | Online LED | PERU | [7 empty] | Y | Y |  | White | 95 x 1127 x 95 |  |  |  | -20ºC to 40ºC | 120..277V, 50/60Hz |  |  | 20 | 1712 | 85.6 | [5 empty] | Y | Y |  | 50000 |  | 0.9 |  |  | 20 |  |  | Class I | 100 |  |  | 3000 | LED |  | 18.2 |  | 3 | [7 empty] | 80 |  |  | El cuerpo de la luminaria esta construido en aluminio extruido | La luminaria monta un difusor opal de policarbonato | Luminaria diseñada para instalación adosada o suspendida a techo.
17.0300.0081.33 | ONLINE A/S LED 20W 4000°K DIM FINAL BLMT | TROLL | IN | Lineales de Superfície | Lineas Cont. | Online LED | PERU | [7 empty] | Y | Y |  | White | 95 x 1127 x 95 |  |  |  | -20ºC to 40ºC | 120..277V, 50/60Hz |  |  | 20 | 1712 | 85.6 | [5 empty] | Y | Y |  | 50000 |  | 0.9 |  |  | 20 |  |  | Class I | 100 |  |  | 4000 | LED |  | 18.2 |  | 3 | [7 empty] | 80 |  |  | El cuerpo de la luminaria esta construido en aluminio extruido | La luminaria monta un difusor opal de policarbonato | Luminaria diseñada para instalación adosada o suspendida a techo.
17.0300.0082.33 | ONLINE A/S LED 20W 3000°K+ BE FINAL BLMT | TROLL | IN | Lineales de Superfície | Lineas Cont. | Online LED | PERU | [7 empty] | Y | Y |  | White | 95 x 1127 x 95 |  |  |  | -20ºC to 40ºC | 120..277V, 50/60Hz |  |  | 20 | 1712 | 85.6 | [5 empty] | Y | Y |  | 50000 |  | 0.9 |  |  | 20 |  |  | Class I | 100 |  |  | 3000 | LED |  | 18.2 |  | 3 | [7 empty] | 80 |  |  | El cuerpo de la luminaria esta construido en aluminio extruido | La luminaria monta un difusor opal de policarbonato | Luminaria diseñada para instalación adosada o suspendida a techo.
17.0300.0083.33 | ONLINE A/S LED 20W 4000°K+ BE FINAL BLMT | TROLL | IN | Lineales de Superfície | Lineas Cont. | Online LED | PERU | [7 empty] | Y | Y |  | White | 95 x 1127 x 95 |  |  |  | -20ºC to 40ºC | 120..277V, 50/60Hz |  |  | 20 | 1712 | 85.6 | [5 empty] | Y | Y |  | 50000 |  | 0.9 |  |  | 20 |  |  | Class I | 100 |  |  | 4000 | LED |  | 18.2 |  | 3 | [7 empty] | 80 |  |  | El cuerpo de la luminaria esta construido en aluminio extruido | La luminaria monta un difusor opal de policarbonato | Luminaria diseñada para instalación adosada o suspendida a techo.
17.0300.0086.33 | ONLINE A/S LED 30W 3000°K DIM FINAL BLMT | TROLL | IN | Lineales de Superfície | Lineas Cont. | Online LED | PERU | [7 empty] | Y | Y |  | White | 95 x 1127 x 95 |  |  |  | -20ºC to 40ºC | 120..277V, 50/60Hz |  |  | 30 | 2526 | 84.2 | [5 empty] | Y | Y |  | 50000 |  | 0.9 |  |  | 20 |  |  | Class I | 100 |  |  | 3000 | LED |  | 27.3 |  | 3 | [7 empty] | 80 |  |  | El cuerpo de la luminaria esta construido en aluminio extruido | La luminaria monta un difusor opal de policarbonato | Luminaria diseñada para instalación adosada o suspendida a techo.
17.0300.0087.33 | ONLINE A/S LED 30W 4000°K DIM FINAL BLMT | TROLL | IN | Lineales de Superfície | Lineas Cont. | Online LED | PERU | [7 empty] | Y | Y |  | White | 95 x 1127 x 95 |  |  |  | -20ºC to 40ºC | 120..277V, 50/60Hz |  |  | 30 | 2526 | 84.2 | [5 empty] | Y | Y |  | 50000 |  | 0.9 |  |  | 20 |  |  | Class I | 100 |  |  | 4000 | LED |  | 27.3 |  | 3 | [7 empty] | 80 |  |  | El cuerpo de la luminaria esta construido en aluminio extruido | La luminaria monta un difusor opal de policarbonato | Luminaria diseñada para instalación adosada o suspendida a techo.
17.0300.0088.33 | ONLINE A/S LED 30W 3000°K+ BE FINAL BLMT | TROLL | IN | Lineales de Superfície | Lineas Cont. | Online LED | PERU | [7 empty] | Y | Y |  | White | 95 x 1127 x 95 |  |  |  | -20ºC to 40ºC | 120..277V, 50/60Hz |  |  | 30 | 2526 | 84.2 | [5 empty] | Y | Y |  | 50000 |  | 0.9 |  |  | 20 |  |  | Class I | 100 |  |  | 3000 | LED |  | 27.3 |  | 3 | [7 empty] | 80 |  |  | El cuerpo de la luminaria esta construido en aluminio extruido | La luminaria monta un difusor opal de policarbonato | Luminaria diseñada para instalación adosada o suspendida a techo.
17.0300.0089.33 | ONLINE A/S LED 30W 4000°K+ BE FINAL BLMT | TROLL | IN | Lineales de Superfície | Lineas Cont. | Online LED | PERU | [7 empty] | Y | Y |  | White | 95 x 1127 x 95 |  |  |  | -20ºC to 40ºC | 120..277V, 50/60Hz |  |  | 30 | 2526 | 84.2 | [5 empty] | Y | Y |  | 50000 |  | 0.9 |  |  | 20 |  |  | Class I | 100 |  |  | 4000 | LED |  | 27.3 |  | 3 | [7 empty] | 80 |  |  | El cuerpo de la luminaria esta construido en aluminio extruido | La luminaria monta un difusor opal de policarbonato | Luminaria diseñada para instalación adosada o suspendida a techo.
17.0300.0092.33 | ONLINE A/S LED 40W 3000°K DIM FINAL BLMT | TROLL | IN | Lineales de Superfície | Lineas Cont. | Online LED | PERU | [7 empty] | Y | Y |  | White | 95 x 1127 x 95 |  |  |  | -20ºC to 40ºC | 120..277V, 50/60Hz |  |  | 40 | 3394 | 84.85 | [5 empty] | Y | Y |  | 50000 |  | 0.9 |  |  | 20 |  |  | Class I | 100 |  |  | 3000 | LED |  | 36.4 |  | 3 | [7 empty] | 80 |  |  | El cuerpo de la luminaria esta construido en aluminio extruido | La luminaria monta un difusor opal de policarbonato | Luminaria diseñada para instalación adosada o suspendida a techo.
17.0300.0093.33 | ONLINE A/S LED 40W 4000°K DIM FINAL BLMT | TROLL | IN | Lineales de Superfície | Lineas Cont. | Online LED | PERU | [7 empty] | Y | Y |  | White | 95 x 1127 x 95 |  |  |  | -20ºC to 40ºC | 120..277V, 50/60Hz |  |  | 40 | 3394 | 84.85 | [5 empty] | Y | Y |  | 50000 |  | 0.9 |  |  | 20 |  |  | Class I | 100 |  |  | 4000 | LED |  | 36.4 |  | 3 | [7 empty] | 80 |  |  | El cuerpo de la luminaria esta construido en aluminio extruido | La luminaria monta un difusor opal de policarbonato | Luminaria diseñada para instalación adosada o suspendida a techo.
17.0300.0094.33 | ONLINE A/S LED 40W 3000K + BE FINAL BLMT | TROLL | IN | Lineales de Superfície | Lineas Cont. | Online LED | PERU | [7 empty] | Y | Y |  | White | 95 x 1127 x 95 |  |  |  | -20ºC to 40ºC | 120..277V, 50/60Hz |  |  | 40 | 3394 | 84.85 | [5 empty] | Y | Y |  | 50000 |  | 0.9 |  |  | 20 |  |  | Class I | 100 |  |  | 3000 | LED |  | 36.4 |  | 3 | [7 empty] | 80 |  |  | El cuerpo de la luminaria esta construido en aluminio extruido | La luminaria monta un difusor opal de policarbonato | Luminaria diseñada para instalación adosada o suspendida a techo.
17.0300.0095.33 | ONLINE A/S LED 40W 4000K + BE FINAL BLMT | TROLL | IN | Lineales de Superfície | Lineas Cont. | Online LED | PERU | [7 empty] | Y | Y |  | White | 95 x 1127 x 95 |  |  |  | -20ºC to 40ºC | 120..277V, 50/60Hz |  |  | 40 | 3394 | 84.85 | [5 empty] | Y | Y |  | 50000 |  | 0.9 |  |  | 20 |  |  | Class I | 100 |  |  | 4000 | LED |  | 36.4 |  | 3 | [7 empty] | 80 |  |  | El cuerpo de la luminaria esta construido en aluminio extruido | La luminaria monta un difusor opal de policarbonato | Luminaria diseñada para instalación adosada o suspendida a techo.
17.0300.0098.33 | ONLINE A/S LED 20W 3000K + BE IND. BLMT | TROLL | IN | Lineales de Superfície | Lineas Cont. | Online LED | PERU | [7 empty] | Y | Y |  | White | 95 x 1129 x 95 |  |  |  | -20ºC to 40ºC | 120..277V, 50/60Hz |  |  | 20 | 1712 | 85.6 | [5 empty] | Y | Y |  | 50000 |  | 0.9 |  |  | 20 |  |  | Class I | 100 |  |  | 3000 | LED |  | 18.2 |  | 3 | [7 empty] | 80 |  |  | El cuerpo de la luminaria esta construido en aluminio extruido | La luminaria monta un difusor opal de policarbonato | Luminaria diseñada para instalación adosada o suspendida a techo.
17.0300.0100.33 | ONLINE A/S LED 30W 3000°K INICIO 5V BLMT | TROLL | IN | Lineales de Superfície | Lineas Cont. | Online LED | PERU | [7 empty] | Y | Y |  | White | 95 x 1127 x 95 |  |  |  | -20ºC to 40ºC | 120..277V, 50/60Hz |  |  | 30 | 2526 | 84.2 | [5 empty] | Y | Y |  | 50000 |  | 0.9 |  |  | 20 |  |  | Class I | 100 |  |  | 3000 | LED |  | 27.3 |  | 3 | [7 empty] | 80 |  |  | El cuerpo de la luminaria esta construido en aluminio extruido | La luminaria monta un difusor opal de policarbonato | Luminaria diseñada para instalación adosada o suspendida a techo.
17.0300.0101.33 | ONLINE A/S LED 30W 3000°K MEDIO 5V BLMT | TROLL | IN | Lineales de Superfície | Lineas Cont. | Online LED | PERU | [7 empty] | Y | Y |  | White | 95 x 1125 x 95 |  |  |  | -20ºC to 40ºC | 120..277V, 50/60Hz |  |  | 30 | 2526 | 84.2 | [5 empty] | Y | Y |  | 50000 |  | 0.9 |  |  | 20 |  |  | Class I | 100 |  |  | 3000 | LED |  | 27.3 |  | 3 | [7 empty] | 80 |  |  | El cuerpo de la luminaria esta construido en aluminio extruido | La luminaria monta un difusor opal de policarbonato | Luminaria diseñada para instalación adosada o suspendida a techo.
17.0300.0102.33 | ONLINE A/S LED 30W 3000°K FINAL 5V BLMT | TROLL | IN | Lineales de Superfície | Lineas Cont. | Online LED | PERU | [7 empty] | Y | Y |  | White | 95 x 1127 x 95 |  |  |  | -20ºC to 40ºC | 120..277V, 50/60Hz |  |  | 30 | 2526 | 84.2 | [5 empty] | Y | Y |  | 50000 |  | 0.9 |  |  | 20 |  |  | Class I | 100 |  |  | 3000 | LED |  | 27.3 |  | 3 | [7 empty] | 80 |  |  | El cuerpo de la luminaria esta construido en aluminio extruido | La luminaria monta un difusor opal de policarbonato | Luminaria diseñada para instalación adosada o suspendida a techo.
17.0301.0001.33 | CONTINUOUS EMP. LED 20W 3000°K IND. BLmt | TROLL | IN | Lineales Empotrados | Lineas Cont. | Continuous Lines LED | PERU | [6 empty] | Y |  |  |  | White | 103 x 1153 x 86 |  |  |  | -20ºC to 40ºC | 120..277V, 50/60Hz |  |  | 20 | 1712 | 85.6 | [5 empty] | Y | Y |  | 50000 |  | 0.9 |  |  | 20 |  | 1140 x 88 | Class I | 100 |  |  | 3000 | LED |  | 18.2 |  | 3 | [7 empty] | 80 |  |  | El cuerpo de la luminaria se fabrica en chapa de acero | La luminaria monta un difusor opal de policarbonato | Luminaria diseñada para instalación empotrada en techo.
17.0301.0002.33 | CONTINUOUS EMP. LED 20W 4000°K IND. BLmt | TROLL | IN | Lineales Empotrados | Lineas Cont. | Continuous Lines LED | PERU | [6 empty] | Y |  |  |  | White | 103 x 1153 x 86 |  |  |  | -20ºC to 40ºC | 120..277V, 50/60Hz |  |  | 20 | 1712 | 85.6 | [5 empty] | Y | Y |  | 50000 |  | 0.9 |  |  | 20 |  | 1140 x 88 | Class I | 100 |  |  | 4000 | LED |  | 18.2 |  | 3 | [7 empty] | 80 |  |  | El cuerpo de la luminaria se fabrica en chapa de acero | La luminaria monta un difusor opal de policarbonato | Luminaria diseñada para instalación empotrada en techo.
17.0301.0003.33 | CONTINUOUS EMP. LED 30W 3000°K IND. BLmt | TROLL | IN | Lineales Empotrados | Lineas Cont. | Continuous Lines LED | PERU | [6 empty] | Y |  |  |  | White | 103 x 1153 x 86 |  |  |  | -20ºC to 40ºC | 120..277V, 50/60Hz |  |  | 30 | 2526 | 84.2 | [5 empty] | Y | Y |  | 50000 |  | 0.9 |  |  | 20 |  | 1140 x 88 | Class I | 100 |  |  | 3000 | LED |  | 27.3 |  | 3 | [7 empty] | 80 |  |  | El cuerpo de la luminaria se fabrica en chapa de acero | La luminaria monta un difusor opal de policarbonato | Luminaria diseñada para instalación empotrada en techo.
17.0301.0004.33 | CONTINUOUS EMP. LED 30W 4000°K IND. BLmt | TROLL | IN | Lineales Empotrados | Lineas Cont. | Continuous Lines LED | PERU | [6 empty] | Y |  |  |  | White | 103 x 1153 x 86 |  |  |  | -20ºC to 40ºC | 120..277V, 50/60Hz |  |  | 30 | 2526 | 84.2 | [5 empty] | Y | Y |  | 50000 |  | 0.9 |  |  | 20 |  | 1140 x 88 | Class I | 100 |  |  | 4000 | LED |  | 27.3 |  | 3 | [7 empty] | 80 |  |  | El cuerpo de la luminaria se fabrica en chapa de acero | La luminaria monta un difusor opal de policarbonato | Luminaria diseñada para instalación empotrada en techo.
17.0301.0005.33 | CONTINUOUS EMP. LED 40W 3000°K IND. BLmt | TROLL | IN | Lineales Empotrados | Lineas Cont. | Continuous Lines LED | PERU | [6 empty] | Y |  |  |  | White | 103 x 1153 x 86 |  |  |  | -20ºC to 40ºC | 120..277V, 50/60Hz |  |  | 40 | 3394 | 84.85 | [5 empty] | Y | Y |  | 50000 |  | 0.9 |  |  | 20 |  | 1140 x 88 | Class I | 100 |  |  | 3000 | LED |  | 36.4 |  | 3 | [7 empty] | 80 |  |  | El cuerpo de la luminaria se fabrica en chapa de acero | La luminaria monta un difusor opal de policarbonato | Luminaria diseñada para instalación empotrada en techo.
17.0301.0006.33 | CONTINUOUS EMP. LED 40W 4000°K IND. BLmt | TROLL | IN | Lineales Empotrados | Lineas Cont. | Continuous Lines LED | PERU | [6 empty] | Y |  |  |  | White | 103 x 1153 x 86 |  |  |  | -20ºC to 40ºC | 120..277V, 50/60Hz |  |  | 40 | 3394 | 84.85 | [5 empty] | Y | Y |  | 50000 |  | 0.9 |  |  | 20 |  | 1140 x 88 | Class I | 100 |  |  | 4000 | LED |  | 36.4 |  | 3 | [7 empty] | 80 |  |  | El cuerpo de la luminaria se fabrica en chapa de acero | La luminaria monta un difusor opal de policarbonato | Luminaria diseñada para instalación empotrada en techo.
17.0301.0007.33 | CONTINUOUS EMP. LED 20W 3000°K Inicio BLmt | TROLL | IN | Lineales Empotrados | Lineas Cont. | Continuous Lines LED | PERU | [6 empty] | Y |  |  |  | White | 103 x 1138 x 86 |  |  |  | -20ºC to 40ºC | 120..277V, 50/60Hz |  |  | 20 | 1712 | 85.6 | [5 empty] | Y | Y |  | 50000 |  | 0.9 |  |  | 20 |  | 1132 x 88 | Class I | 100 |  |  | 3000 | LED |  | 18.2 |  | 3 | [7 empty] | 80 |  |  | El cuerpo de la luminaria se fabrica en chapa de acero | La luminaria monta un difusor opal de policarbonato | Luminaria diseñada para instalación empotrada en techo.
17.0301.0008.33 | CONTINUOUS EMP. LED 20W 4000°K Inicio BLmt | TROLL | IN | Lineales Empotrados | Lineas Cont. | Continuous Lines LED | PERU | [6 empty] | Y |  |  |  | White | 103 x 1138 x 86 |  |  |  | -20ºC to 40ºC | 120..277V, 50/60Hz |  |  | 20 | 1712 | 85.6 | [5 empty] | Y | Y |  | 50000 |  | 0.9 |  |  | 20 |  | 1132 x 88 | Class I | 100 |  |  | 4000 | LED |  | 18.2 |  | 3 | [7 empty] | 80 |  |  | El cuerpo de la luminaria se fabrica en chapa de acero | La luminaria monta un difusor opal de policarbonato | Luminaria diseñada para instalación empotrada en techo.
17.0301.0009.33 | CONTINUOUS EMP. LED 30W 3000°K Inicio BLmt | TROLL | IN | Lineales Empotrados | Lineas Cont. | Continuous Lines LED | PERU | [6 empty] | Y |  |  |  | White | 103 x 1138 x 86 |  |  |  | -20ºC to 40ºC | 120..277V, 50/60Hz |  |  | 30 | 2526 | 84.2 | [5 empty] | Y | Y |  | 50000 |  | 0.9 |  |  | 20 |  | 1132 x 88 | Class I | 100 |  |  | 3000 | LED |  | 27.3 |  | 3 | [7 empty] | 80 |  |  | El cuerpo de la luminaria se fabrica en chapa de acero | La luminaria monta un difusor opal de policarbonato | Luminaria diseñada para instalación empotrada en techo.
17.0301.0010.33 | CONTINUOUS EMP. LED 30W 4000°K Inicio BLmt | TROLL | IN | Lineales Empotrados | Lineas Cont. | Continuous Lines LED | PERU | [6 empty] | Y |  |  |  | White | 103 x 1138 x 86 |  |  |  | -20ºC to 40ºC | 120..277V, 50/60Hz |  |  | 30 | 2526 | 84.2 | [5 empty] | Y | Y |  | 50000 |  | 0.9 |  |  | 20 |  | 1132 x 88 | Class I | 100 |  |  | 4000 | LED |  | 27.3 |  | 3 | [7 empty] | 80 |  |  | El cuerpo de la luminaria se fabrica en chapa de acero | La luminaria monta un difusor opal de policarbonato | Luminaria diseñada para instalación empotrada en techo.
17.0301.0011.33 | CONTINUOUS EMP. LED 40W 3000°K Inicio Blmt | TROLL | IN | Lineales Empotrados | Lineas Cont. | Continuous Lines LED | PERU | [6 empty] | Y |  |  |  | White | 103 x 1138 x 86 |  |  |  | -20ºC to 40ºC | 120..277V, 50/60Hz |  |  | 40 | 3394 | 84.85 | [5 empty] | Y | Y |  | 50000 |  | 0.9 |  |  | 20 |  | 1132 x 88 | Class I | 100 |  |  | 3000 | LED |  | 36.4 |  | 3 | [7 empty] | 80 |  |  | El cuerpo de la luminaria se fabrica en chapa de acero | La luminaria monta un difusor opal de policarbonato | Luminaria diseñada para instalación empotrada en techo.
17.0301.0012.33 | CONTINUOUS EMP. LED 40W 4000°K Inicio BLmt | TROLL | IN | Lineales Empotrados | Lineas Cont. | Continuous Lines LED | PERU | [6 empty] | Y |  |  |  | White | 103 x 1138 x 86 |  |  |  | -20ºC to 40ºC | 120..277V, 50/60Hz |  |  | 40 | 3394 | 84.85 | [5 empty] | Y | Y |  | 50000 |  | 0.9 |  |  | 20 |  | 1132 x 88 | Class I | 100 |  |  | 4000 | LED |  | 36.4 |  | 3 | [7 empty] | 80 |  |  | El cuerpo de la luminaria se fabrica en chapa de acero | La luminaria monta un difusor opal de policarbonato | Luminaria diseñada para instalación empotrada en techo.
17.0301.0013.33 | CONTINUOUS EMP. LED 20W 3000°K Medio BLmt | TROLL | IN | Lineales Empotrados | Lineas Cont. | Continuous Lines LED | PERU | [6 empty] | Y |  |  |  | White | 103 x 1123 x 86 |  |  |  | -20ºC to 40ºC | 120..277V, 50/60Hz |  |  | 20 | 1712 | 85.6 | [5 empty] | Y | Y |  | 50000 |  | 0.9 |  |  | 20 |  | 1126 x 88 | Class I | 100 |  |  | 3000 | LED |  | 18.2 |  | 3 | [7 empty] | 80 |  |  | El cuerpo de la luminaria se fabrica en chapa de acero | La luminaria monta un difusor opal de policarbonato | Luminaria diseñada para instalación empotrada en techo.
17.0301.0014.33 | CONTINUOUS EMP. LED 20W 4000°K Medio BLmt | TROLL | IN | Lineales Empotrados | Lineas Cont. | Continuous Lines LED | PERU | [6 empty] | Y |  |  |  | White | 103 x 1123 x 86 |  |  |  | -20ºC to 40ºC | 120..277V, 50/60Hz |  |  | 20 | 1712 | 85.6 | [5 empty] | Y | Y |  | 50000 |  | 0.9 |  |  | 20 |  | 1126 x 88 | Class I | 100 |  |  | 4000 | LED |  | 18.2 |  | 3 | [7 empty] | 80 |  |  | El cuerpo de la luminaria se fabrica en chapa de acero | La luminaria monta un difusor opal de policarbonato | Luminaria diseñada para instalación empotrada en techo.
17.0301.0015.33 | CONTINUOUS EMP. LED 30W 3000°K Medio BLmt | TROLL | IN | Lineales Empotrados | Lineas Cont. | Continuous Lines LED | PERU | [6 empty] | Y |  |  |  | White | 103 x 1123 x 86 |  |  |  | -20ºC to 40ºC | 120..277V, 50/60Hz |  |  | 30 | 2526 | 84.2 | [5 empty] | Y | Y |  | 50000 |  | 0.9 |  |  | 20 |  | 1126 x 88 | Class I | 100 |  |  | 3000 | LED |  | 27.3 |  | 3 | [7 empty] | 80 |  |  | El cuerpo de la luminaria se fabrica en chapa de acero | La luminaria monta un difusor opal de policarbonato | Luminaria diseñada para instalación empotrada en techo.
17.0301.0016.33 | CONTINUOUS EMP. LED 30W 4000°K Medio BLmt | TROLL | IN | Lineales Empotrados | Lineas Cont. | Continuous Lines LED | PERU | [6 empty] | Y |  |  |  | White | 103 x 1123 x 86 |  |  |  | -20ºC to 40ºC | 120..277V, 50/60Hz |  |  | 30 | 2526 | 84.2 | [5 empty] | Y | Y |  | 50000 |  | 0.9 |  |  | 20 |  | 1126 x 88 | Class I | 100 |  |  | 4000 | LED |  | 27.3 |  | 3 | [7 empty] | 80 |  |  | El cuerpo de la luminaria se fabrica en chapa de acero | La luminaria monta un difusor opal de policarbonato | Luminaria diseñada para instalación empotrada en techo.
17.0301.0017.33 | CONTINUOUS EMP. LED 40W 3000°K Medio Blmt | TROLL | IN | Lineales Empotrados | Lineas Cont. | Continuous Lines LED | PERU | [6 empty] | Y |  |  |  | White | 103 x 1123 x 86 |  |  |  | -20ºC to 40ºC | 120..277V, 50/60Hz |  |  | 40 | 3394 | 84.85 | [5 empty] | Y | Y |  | 50000 |  | 0.9 |  |  | 20 |  | 1126 x 88 | Class I | 100 |  |  | 3000 | LED |  | 36.4 |  | 3 | [7 empty] | 80 |  |  | El cuerpo de la luminaria se fabrica en chapa de acero | La luminaria monta un difusor opal de policarbonato | Luminaria diseñada para instalación empotrada en techo.
17.0301.0018.33 | CONTINUOUS EMP. LED 40W 4000°K Medio BLmt | TROLL | IN | Lineales Empotrados | Lineas Cont. | Continuous Lines LED | PERU | [6 empty] | Y |  |  |  | White | 103 x 1123 x 86 |  |  |  | -20ºC to 40ºC | 120..277V, 50/60Hz |  |  | 40 | 3394 | 84.85 | [5 empty] | Y | Y |  | 50000 |  | 0.9 |  |  | 20 |  | 1126 x 88 | Class I | 100 |  |  | 4000 | LED |  | 36.4 |  | 3 | [7 empty] | 80 |  |  | El cuerpo de la luminaria se fabrica en chapa de acero | La luminaria monta un difusor opal de policarbonato | Luminaria diseñada para instalación empotrada en techo.
17.0301.0019.33 | CONTINUOUS EMP. LED 20W 3000°K final BLmt | TROLL | IN | Lineales Empotrados | Lineas Cont. | Continuous Lines LED | PERU | [6 empty] | Y |  |  |  | White | 103 x 1138 x 86 |  |  |  | -20ºC to 40ºC | 120..277V, 50/60Hz |  |  | 20 | 1712 | 85.6 | [5 empty] | Y | Y |  | 50000 |  | 0.9 |  |  | 20 |  | 1132 x 88 | Class I | 100 |  |  | 3000 | LED |  | 18.2 |  | 3 | [7 empty] | 80 |  |  | El cuerpo de la luminaria se fabrica en chapa de acero | La luminaria monta un difusor opal de policarbonato | Luminaria diseñada para instalación empotrada en techo.
17.0301.0020.33 | CONTINUOUS EMP. LED 20W 4000°K final BLmt | TROLL | IN | Lineales Empotrados | Lineas Cont. | Continuous Lines LED | PERU | [6 empty] | Y |  |  |  | White | 103 x 1138 x 86 |  |  |  | -20ºC to 40ºC | 120..277V, 50/60Hz |  |  | 20 | 1712 | 85.6 | [5 empty] | Y | Y |  | 50000 |  | 0.9 |  |  | 20 |  | 1132 x 88 | Class I | 100 |  |  | 4000 | LED |  | 18.2 |  | 3 | [7 empty] | 80 |  |  | El cuerpo de la luminaria se fabrica en chapa de acero | La luminaria monta un difusor opal de policarbonato | Luminaria diseñada para instalación empotrada en techo.
17.0301.0021.33 | CONTINUOUS EMP. LED 30W 3000°K final BLmt | TROLL | IN | Lineales Empotrados | Lineas Cont. | Continuous Lines LED | PERU | [6 empty] | Y |  |  |  | White | 103 x 1138 x 86 |  |  |  | -20ºC to 40ºC | 120..277V, 50/60Hz |  |  | 30 | 2526 | 84.2 | [5 empty] | Y | Y |  | 50000 |  | 0.9 |  |  | 20 |  | 1132 x 88 | Class I | 100 |  |  | 3000 | LED |  | 27.3 |  | 3 | [7 empty] | 80 |  |  | El cuerpo de la luminaria se fabrica en chapa de acero | La luminaria monta un difusor opal de policarbonato | Luminaria diseñada para instalación empotrada en techo.
17.0301.0022.33 | CONTINUOUS EMP. LED 30W 4000°K final Blmt | TROLL | IN | Lineales Empotrados | Lineas Cont. | Continuous Lines LED | PERU | [6 empty] | Y |  |  |  | White | 103 x 1138 x 86 |  |  |  | -20ºC to 40ºC | 120..277V, 50/60Hz |  |  | 30 | 2526 | 84.2 | [5 empty] | Y | Y |  | 50000 |  | 0.9 |  |  | 20 |  | 1132 x 88 | Class I | 100 |  |  | 4000 | LED |  | 27.3 |  | 3 | [7 empty] | 80 |  |  | El cuerpo de la luminaria se fabrica en chapa de acero | La luminaria monta un difusor opal de policarbonato | Luminaria diseñada para instalación empotrada en techo.
17.0301.0023.33 | CONTINUOUS EMP. LED 40W 3000°K final BLmt | TROLL | IN | Lineales Empotrados | Lineas Cont. | Continuous Lines LED | PERU | [6 empty] | Y |  |  |  | White | 103 x 1138 x 86 |  |  |  | -20ºC to 40ºC | 120..277V, 50/60Hz |  |  | 40 | 3394 | 84.85 | [5 empty] | Y | Y |  | 50000 |  | 0.9 |  |  | 20 |  | 1132 x 88 | Class I | 100 |  |  | 3000 | LED |  | 36.4 |  | 3 | [7 empty] | 80 |  |  | El cuerpo de la luminaria se fabrica en chapa de acero | La luminaria monta un difusor opal de policarbonato | Luminaria diseñada para instalación empotrada en techo.
17.0301.0024.33 | CONTINUOUS EMP. LED 40W 4000°K final BLmt | TROLL | IN | Lineales Empotrados | Lineas Cont. | Continuous Lines LED | PERU | [6 empty] | Y |  |  |  | White | 103 x 1138 x 86 |  |  |  | -20ºC to 40ºC | 120..277V, 50/60Hz |  |  | 40 | 3394 | 84.85 | [5 empty] | Y | Y |  | 50000 |  | 0.9 |  |  | 20 |  | 1132 x 88 | Class I | 100 |  |  | 4000 | LED |  | 36.4 |  | 3 | [7 empty] | 80 |  |  | El cuerpo de la luminaria se fabrica en chapa de acero | La luminaria monta un difusor opal de policarbonato | Luminaria diseñada para instalación empotrada en techo.
17.0301.0025.33 | CONTINUOUS EMP.LED 20W 3000K DD.IND.BLmt | TROLL | IN | Lineales Empotrados | Lineas Cont. | Continuous Lines LED | PERU | [6 empty] | Y |  |  |  | White | 103 x 1153 x 86 |  |  |  | -20ºC to 40ºC | 120..277V, 50/60Hz |  |  | 20 | 1712 | 85.6 | [5 empty] | Y | Y |  | 50000 |  | 0.9 |  |  | 20 |  | 1140 x 88 | Class I | 100 |  |  | 3000 | LED |  | 18.2 |  | 3 | [7 empty] | 80 |  |  | El cuerpo de la luminaria se fabrica en chapa de acero | La luminaria monta un difusor opal de policarbonato | Luminaria diseñada para instalación empotrada en techo.
17.0301.0026.33 | CONTINUOUS EMP.LED 20W 4000K DD.IND.BLmt | TROLL | IN | Lineales Empotrados | Lineas Cont. | Continuous Lines LED | PERU | [6 empty] | Y |  |  |  | White | 103 x 1153 x 86 |  |  |  | -20ºC to 40ºC | 120..277V, 50/60Hz |  |  | 20 | 1712 | 85.6 | [5 empty] | Y | Y |  | 50000 |  | 0.9 |  |  | 20 |  | 1140 x 88 | Class I | 100 |  |  | 4000 | LED |  | 18.2 |  | 3 | [7 empty] | 80 |  |  | El cuerpo de la luminaria se fabrica en chapa de acero | La luminaria monta un difusor opal de policarbonato | Luminaria diseñada para instalación empotrada en techo.
17.0301.0027.33 | CONTINUOUS EMP.LED 20W 3000K+BE IND BLmt | TROLL | IN | Lineales Empotrados | Lineas Cont. | Continuous Lines LED | PERU | [6 empty] | Y |  |  |  | White | 103 x 1153 x 86 |  |  |  | -20ºC to 40ºC | 120..277V, 50/60Hz |  |  | 20 | 1712 | 85.6 | [5 empty] | Y | Y |  | 50000 |  | 0.9 |  |  | 20 |  | 1140 x 88 | Class I | 100 |  |  | 3000 | LED |  | 18.2 |  | 3 | [7 empty] | 80 |  |  | El cuerpo de la luminaria se fabrica en chapa de acero | La luminaria monta un difusor opal de policarbonato | Luminaria diseñada para instalación empotrada en techo.
17.0301.0028.33 | CONTINUOUS EMP.LED 20W 4000K+BE IND BLmt | TROLL | IN | Lineales Empotrados | Lineas Cont. | Continuous Lines LED | PERU | [6 empty] | Y |  |  |  | White | 103 x 1153 x 86 |  |  |  | -20ºC to 40ºC | 120..277V, 50/60Hz |  |  | 20 | 1712 | 85.6 | [5 empty] | Y | Y |  | 50000 |  | 0.9 |  |  | 20 |  | 1140 x 88 | Class I | 100 |  |  | 4000 | LED |  | 18.2 |  | 3 | [7 empty] | 80 |  |  | El cuerpo de la luminaria se fabrica en chapa de acero | La luminaria monta un difusor opal de policarbonato | Luminaria diseñada para instalación empotrada en techo.
17.0301.0031.33 | CONTINUOUS EMP.LED 30W 3000K DD.IND.BLmt | TROLL | IN | Lineales Empotrados | Lineas Cont. | Continuous Lines LED | PERU | [6 empty] | Y |  |  |  | White | 103 x 1153 x 86 |  |  |  | -20ºC to 40ºC | 120..277V, 50/60Hz |  |  | 30 | 2526 | 84.2 | [5 empty] | Y | Y |  | 50000 |  | 0.9 |  |  | 20 |  | 1140 x 88 | Class I | 100 |  |  | 3000 | LED |  | 27.3 |  | 3 | [7 empty] | 80 |  |  | El cuerpo de la luminaria se fabrica en chapa de acero | La luminaria monta un difusor opal de policarbonato | Luminaria diseñada para instalación empotrada en techo.
17.0301.0032.33 | CONTINUOUS EMP.LED 30W 4000K DD.IND.BLmt | TROLL | IN | Lineales Empotrados | Lineas Cont. | Continuous Lines LED | PERU | [6 empty] | Y |  |  |  | White | 103 x 1153 x 86 |  |  |  | -20ºC to 40ºC | 120..277V, 50/60Hz |  |  | 30 | 2526 | 84.2 | [5 empty] | Y | Y |  | 50000 |  | 0.9 |  |  | 20 |  | 1140 x 88 | Class I | 100 |  |  | 4000 | LED |  | 27.3 |  | 3 | [7 empty] | 80 |  |  | El cuerpo de la luminaria se fabrica en chapa de acero | La luminaria monta un difusor opal de policarbonato | Luminaria diseñada para instalación empotrada en techo.
17.0301.0033.33 | CONTINUOUS EMP.LED 30W 3000K+BE IND BLmt | TROLL | IN | Lineales Empotrados | Lineas Cont. | Continuous Lines LED | PERU | [6 empty] | Y |  |  |  | White | 103 x 1153 x 86 |  |  |  | -20ºC to 40ºC | 120..277V, 50/60Hz |  |  | 30 | 2526 | 84.2 | [5 empty] | Y | Y |  | 50000 |  | 0.9 |  |  | 20 |  | 1140 x 88 | Class I | 100 |  |  | 3000 | LED |  | 27.3 |  | 3 | [7 empty] | 80 |  |  | El cuerpo de la luminaria se fabrica en chapa de acero | La luminaria monta un difusor opal de policarbonato | Luminaria diseñada para instalación empotrada en techo.
17.0301.0034.33 | CONTINUOUS EMP.LED 30W 4000K+BE IND BLmt | TROLL | IN | Lineales Empotrados | Lineas Cont. | Continuous Lines LED | PERU | [6 empty] | Y |  |  |  | White | 103 x 1153 x 86 |  |  |  | -20ºC to 40ºC | 120..277V, 50/60Hz |  |  | 30 | 2526 | 84.2 | [5 empty] | Y | Y |  | 50000 |  | 0.9 |  |  | 20 |  | 1140 x 88 | Class I | 100 |  |  | 4000 | LED |  | 27.3 |  | 3 | [7 empty] | 80 |  |  | El cuerpo de la luminaria se fabrica en chapa de acero | La luminaria monta un difusor opal de policarbonato | Luminaria diseñada para instalación empotrada en techo.
17.0301.0037.33 | CONTINUOUS EMP.LED 40W 3000K DD.IND.BLmt | TROLL | IN | Lineales Empotrados | Lineas Cont. | Continuous Lines LED | PERU | [6 empty] | Y |  |  |  | White | 103 x 1153 x 86 |  |  |  | -20ºC to 40ºC | 120..277V, 50/60Hz |  |  | 40 | 3394 | 84.85 | [5 empty] | Y | Y |  | 50000 |  | 0.9 |  |  | 20 |  | 1140 x 88 | Class I | 100 |  |  | 3000 | LED |  | 36.4 |  | 3 | [7 empty] | 80 |  |  | El cuerpo de la luminaria se fabrica en chapa de acero | La luminaria monta un difusor opal de policarbonato | Luminaria diseñada para instalación empotrada en techo.
17.0301.0038.33 | CONTINUOUS EMP.LED 40W 4000K DD.IND.BLmt | TROLL | IN | Lineales Empotrados | Lineas Cont. | Continuous Lines LED | PERU | [6 empty] | Y |  |  |  | White | 103 x 1153 x 86 |  |  |  | -20ºC to 40ºC | 120..277V, 50/60Hz |  |  | 40 | 3394 | 84.85 | [5 empty] | Y | Y |  | 50000 |  | 0.9 |  |  | 20 |  | 1140 x 88 | Class I | 100 |  |  | 4000 | LED |  | 36.4 |  | 3 | [7 empty] | 80 |  |  | El cuerpo de la luminaria se fabrica en chapa de acero | La luminaria monta un difusor opal de policarbonato | Luminaria diseñada para instalación empotrada en techo.
17.0301.0039.33 | CONTINUOUS EMP.LED 40W 3000K+BE IND BLmt | TROLL | IN | Lineales Empotrados | Lineas Cont. | Continuous Lines LED | PERU | [6 empty] | Y |  |  |  | White | 103 x 1153 x 86 |  |  |  | -20ºC to 40ºC | 120..277V, 50/60Hz |  |  | 40 | 3394 | 84.85 | [5 empty] | Y | Y |  | 50000 |  | 0.9 |  |  | 20 |  | 1140 x 88 | Class I | 100 |  |  | 3000 | LED |  | 36.4 |  | 3 | [7 empty] | 80 |  |  | El cuerpo de la luminaria se fabrica en chapa de acero | La luminaria monta un difusor opal de policarbonato | Luminaria diseñada para instalación empotrada en techo.
17.0301.0040.33 | CONTINUOUS EMP.LED 40W 4000K+BE IND BLmt | TROLL | IN | Lineales Empotrados | Lineas Cont. | Continuous Lines LED | PERU | [6 empty] | Y |  |  |  | White | 103 x 1153 x 86 |  |  |  | -20ºC to 40ºC | 120..277V, 50/60Hz |  |  | 40 | 3394 | 84.85 | [5 empty] | Y | Y |  | 50000 |  | 0.9 |  |  | 20 |  | 1140 x 88 | Class I | 100 |  |  | 4000 | LED |  | 36.4 |  | 3 | [7 empty] | 80 |  |  | El cuerpo de la luminaria se fabrica en chapa de acero | La luminaria monta un difusor opal de policarbonato | Luminaria diseñada para instalación empotrada en techo.
17.0301.0043.33 | CONTINUOUS EMP.LED 20W 3000K DD.INI.BLmt | TROLL | IN | Lineales Empotrados | Lineas Cont. | Continuous Lines LED | PERU | [6 empty] | Y |  |  |  | White | 103 x 1138 x 86 |  |  |  | -20ºC to 40ºC | 120..277V, 50/60Hz |  |  | 20 | 1712 | 85.6 | [5 empty] | Y | Y |  | 50000 |  | 0.9 |  |  | 20 |  | 1132 x 88 | Class I | 100 |  |  | 3000 | LED |  | 18.2 |  | 3 | [7 empty] | 80 |  |  | El cuerpo de la luminaria se fabrica en chapa de acero | La luminaria monta un difusor opal de policarbonato | Luminaria diseñada para instalación empotrada en techo.
17.0301.0044.33 | CONTINUOUS EMP.LED 20W 4000K DD.INI.BLmt | TROLL | IN | Lineales Empotrados | Lineas Cont. | Continuous Lines LED | PERU | [6 empty] | Y |  |  |  | White | 103 x 1138 x 86 |  |  |  | -20ºC to 40ºC | 120..277V, 50/60Hz |  |  | 20 | 1712 | 85.6 | [5 empty] | Y | Y |  | 50000 |  | 0.9 |  |  | 20 |  | 1132 x 88 | Class I | 100 |  |  | 4000 | LED |  | 18.2 |  | 3 | [7 empty] | 80 |  |  | El cuerpo de la luminaria se fabrica en chapa de acero | La luminaria monta un difusor opal de policarbonato | Luminaria diseñada para instalación empotrada en techo.
17.0301.0045.33 | CONTINUOUS EMP.LED 20W 3000K+BE INI BLmt | TROLL | IN | Lineales Empotrados | Lineas Cont. | Continuous Lines LED | PERU | [6 empty] | Y |  |  |  | White | 103 x 1138 x 86 |  |  |  | -20ºC to 40ºC | 120..277V, 50/60Hz |  |  | 20 | 1712 | 85.6 | [5 empty] | Y | Y |  | 50000 |  | 0.9 |  |  | 20 |  | 1132 x 88 | Class I | 100 |  |  | 3000 | LED |  | 18.2 |  | 3 | [7 empty] | 80 |  |  | El cuerpo de la luminaria se fabrica en chapa de acero | La luminaria monta un difusor opal de policarbonato | Luminaria diseñada para instalación empotrada en techo.
17.0301.0046.33 | CONTINUOUS EMP.LED 20W 4000K+BE INI BLmt | TROLL | IN | Lineales Empotrados | Lineas Cont. | Continuous Lines LED | PERU | [6 empty] | Y |  |  |  | White | 103 x 1138 x 86 |  |  |  | -20ºC to 40ºC | 120..277V, 50/60Hz |  |  | 20 | 1712 | 85.6 | [5 empty] | Y | Y |  | 50000 |  | 0.9 |  |  | 20 |  | 1132 x 88 | Class I | 100 |  |  | 4000 | LED |  | 18.2 |  | 3 | [7 empty] | 80 |  |  | El cuerpo de la luminaria se fabrica en chapa de acero | La luminaria monta un difusor opal de policarbonato | Luminaria diseñada para instalación empotrada en techo.
17.0301.0049.33 | CONTINUOUS EMP.LED 30W 3000K DD.INI.BLmt | TROLL | IN | Lineales Empotrados | Lineas Cont. | Continuous Lines LED | PERU | [6 empty] | Y |  |  |  | White | 103 x 1138 x 86 |  |  |  | -20ºC to 40ºC | 120..277V, 50/60Hz |  |  | 30 | 2526 | 84.2 | [5 empty] | Y | Y |  | 50000 |  | 0.9 |  |  | 20 |  | 1132 x 88 | Class I | 100 |  |  | 3000 | LED |  | 27.3 |  | 3 | [7 empty] | 80 |  |  | El cuerpo de la luminaria se fabrica en chapa de acero | La luminaria monta un difusor opal de policarbonato | Luminaria diseñada para instalación empotrada en techo.
17.0301.0050.33 | CONTINUOUS EMP.LED 30W 4000K DD.INI.BLmt | TROLL | IN | Lineales Empotrados | Lineas Cont. | Continuous Lines LED | PERU | [6 empty] | Y |  |  |  | White | 103 x 1138 x 86 |  |  |  | -20ºC to 40ºC | 120..277V, 50/60Hz |  |  | 30 | 2526 | 84.2 | [5 empty] | Y | Y |  | 50000 |  | 0.9 |  |  | 20 |  | 1132 x 88 | Class I | 100 |  |  | 4000 | LED |  | 27.3 |  | 3 | [7 empty] | 80 |  |  | El cuerpo de la luminaria se fabrica en chapa de acero | La luminaria monta un difusor opal de policarbonato | Luminaria diseñada para instalación empotrada en techo.
17.0301.0051.33 | CONTINUOUS EMP.LED 30W 3000K+BE INI BLmt | TROLL | IN | Lineales Empotrados | Lineas Cont. | Continuous Lines LED | PERU | [6 empty] | Y |  |  |  | White | 103 x 1138 x 86 |  |  |  | -20ºC to 40ºC | 120..277V, 50/60Hz |  |  | 30 | 2526 | 84.2 | [5 empty] | Y | Y |  | 50000 |  | 0.9 |  |  | 20 |  | 1132 x 88 | Class I | 100 |  |  | 3000 | LED |  | 27.3 |  | 3 | [7 empty] | 80 |  |  | El cuerpo de la luminaria se fabrica en chapa de acero | La luminaria monta un difusor opal de policarbonato | Luminaria diseñada para instalación empotrada en techo.
17.0301.0052.33 | CONTINUOUS EMP.LED 30W 4000K+BE INI BLmt | TROLL | IN | Lineales Empotrados | Lineas Cont. | Continuous Lines LED | PERU | [6 empty] | Y |  |  |  | White | 103 x 1138 x 86 |  |  |  | -20ºC to 40ºC | 120..277V, 50/60Hz |  |  | 30 | 2526 | 84.2 | [5 empty] | Y | Y |  | 50000 |  | 0.9 |  |  | 20 |  | 1132 x 88 | Class I | 100 |  |  | 4000 | LED |  | 27.3 |  | 3 | [7 empty] | 80 |  |  | El cuerpo de la luminaria se fabrica en chapa de acero | La luminaria monta un difusor opal de policarbonato | Luminaria diseñada para instalación empotrada en techo.
17.0301.0055.33 | CONTINUOUS EMP.LED 40W 3000K DD.INI.BLmt | TROLL | IN | Lineales Empotrados | Lineas Cont. | Continuous Lines LED | PERU | [6 empty] | Y |  |  |  | White | 103 x 1138 x 86 |  |  |  | -20ºC to 40ºC | 120..277V, 50/60Hz |  |  | 40 | 3394 | 84.85 | [5 empty] | Y | Y |  | 50000 |  | 0.9 |  |  | 20 |  | 1132 x 88 | Class I | 100 |  |  | 3000 | LED |  | 36.4 |  | 3 | [7 empty] | 80 |  |  | El cuerpo de la luminaria se fabrica en chapa de acero | La luminaria monta un difusor opal de policarbonato | Luminaria diseñada para instalación empotrada en techo.
17.0301.0056.33 | CONTINUOUS EMP.LED 40W 4000K DD.INI.BLmt | TROLL | IN | Lineales Empotrados | Lineas Cont. | Continuous Lines LED | PERU | [6 empty] | Y |  |  |  | White | 103 x 1138 x 86 |  |  |  | -20ºC to 40ºC | 120..277V, 50/60Hz |  |  | 40 | 3394 | 84.85 | [5 empty] | Y | Y |  | 50000 |  | 0.9 |  |  | 20 |  | 1132 x 88 | Class I | 100 |  |  | 4000 | LED |  | 36.4 |  | 3 | [7 empty] | 80 |  |  | El cuerpo de la luminaria se fabrica en chapa de acero | La luminaria monta un difusor opal de policarbonato | Luminaria diseñada para instalación empotrada en techo.
17.0301.0057.33 | CONTINUOUS EMP.LED 40W 3000K+BE INI BLmt | TROLL | IN | Lineales Empotrados | Lineas Cont. | Continuous Lines LED | PERU | [6 empty] | Y |  |  |  | White | 103 x 1138 x 86 |  |  |  | -20ºC to 40ºC | 120..277V, 50/60Hz |  |  | 40 | 3394 | 84.85 | [5 empty] | Y | Y |  | 50000 |  | 0.9 |  |  | 20 |  | 1132 x 88 | Class I | 100 |  |  | 3000 | LED |  | 36.4 |  | 3 | [7 empty] | 80 |  |  | El cuerpo de la luminaria se fabrica en chapa de acero | La luminaria monta un difusor opal de policarbonato | Luminaria diseñada para instalación empotrada en techo.
17.0301.0058.33 | CONTINUOUS EMP.LED 40W 4000K+BE INI BLmt | TROLL | IN | Lineales Empotrados | Lineas Cont. | Continuous Lines LED | PERU | [6 empty] | Y |  |  |  | White | 103 x 1138 x 86 |  |  |  | -20ºC to 40ºC | 120..277V, 50/60Hz |  |  | 40 | 3394 | 84.85 | [5 empty] | Y | Y |  | 50000 |  | 0.9 |  |  | 20 |  | 1132 x 88 | Class I | 100 |  |  | 4000 | LED |  | 36.4 |  | 3 | [7 empty] | 80 |  |  | El cuerpo de la luminaria se fabrica en chapa de acero | La luminaria monta un difusor opal de policarbonato | Luminaria diseñada para instalación empotrada en techo.
17.0301.0061.33 | CONTINUOUS EMP.LED 20W 3000K DD MED BLmt | TROLL | IN | Lineales Empotrados | Lineas Cont. | Continuous Lines LED | PERU | [6 empty] | Y |  |  |  | White | 103 x 1123 x 86 |  |  |  | -20ºC to 40ºC | 120..277V, 50/60Hz |  |  | 20 | 1712 | 85.6 | [5 empty] | Y | Y |  | 50000 |  | 0.9 |  |  | 20 |  | 1126 x 88 | Class I | 100 |  |  | 3000 | LED |  | 18.2 |  | 3 | [7 empty] | 80 |  |  | El cuerpo de la luminaria se fabrica en chapa de acero | La luminaria monta un difusor opal de policarbonato | Luminaria diseñada para instalación empotrada en techo.
17.0301.0062.33 | CONTINUOUS EMP.LED 20W 4000K DD MED BLmt | TROLL | IN | Lineales Empotrados | Lineas Cont. | Continuous Lines LED | PERU | [6 empty] | Y |  |  |  | White | 103 x 1123 x 86 |  |  |  | -20ºC to 40ºC | 120..277V, 50/60Hz |  |  | 20 | 1712 | 85.6 | [5 empty] | Y | Y |  | 50000 |  | 0.9 |  |  | 20 |  | 1126 x 88 | Class I | 100 |  |  | 4000 | LED |  | 18.2 |  | 3 | [7 empty] | 80 |  |  | El cuerpo de la luminaria se fabrica en chapa de acero | La luminaria monta un difusor opal de policarbonato | Luminaria diseñada para instalación empotrada en techo.
17.0301.0063.33 | CONTINUOUS EMP.LED 20W 3000K+BE MED BLmt | TROLL | IN | Lineales Empotrados | Lineas Cont. | Continuous Lines LED | PERU | [6 empty] | Y |  |  |  | White | 103 x 1123 x 86 |  |  |  | -20ºC to 40ºC | 120..277V, 50/60Hz |  |  | 20 | 1712 | 85.6 | [5 empty] | Y | Y |  | 50000 |  | 0.9 |  |  | 20 |  | 1126 x 88 | Class I | 100 |  |  | 3000 | LED |  | 18.2 |  | 3 | [7 empty] | 80 |  |  | El cuerpo de la luminaria se fabrica en chapa de acero | La luminaria monta un difusor opal de policarbonato | Luminaria diseñada para instalación empotrada en techo.
17.0301.0064.33 | CONTINUOUS EMP.LED 20W 4000K+BE MED BLmt | TROLL | IN | Lineales Empotrados | Lineas Cont. | Continuous Lines LED | PERU | [6 empty] | Y |  |  |  | White | 103 x 1123 x 86 |  |  |  | -20ºC to 40ºC | 120..277V, 50/60Hz |  |  | 20 | 1712 | 85.6 | [5 empty] | Y | Y |  | 50000 |  | 0.9 |  |  | 20 |  | 1126 x 88 | Class I | 100 |  |  | 4000 | LED |  | 18.2 |  | 3 | [7 empty] | 80 |  |  | El cuerpo de la luminaria se fabrica en chapa de acero | La luminaria monta un difusor opal de policarbonato | Luminaria diseñada para instalación empotrada en techo.
17.0301.0067.33 | CONTINUOUS EMP.LED 30W 3000K DD MED BLmt | TROLL | IN | Lineales Empotrados | Lineas Cont. | Continuous Lines LED | PERU | [6 empty] | Y |  |  |  | White | 103 x 1123 x 86 |  |  |  | -20ºC to 40ºC | 120..277V, 50/60Hz |  |  | 30 | 2526 | 84.2 | [5 empty] | Y | Y |  | 50000 |  | 0.9 |  |  | 20 |  | 1126 x 88 | Class I | 100 |  |  | 3000 | LED |  | 27.3 |  | 3 | [7 empty] | 80 |  |  | El cuerpo de la luminaria se fabrica en chapa de acero | La luminaria monta un difusor opal de policarbonato | Luminaria diseñada para instalación empotrada en techo.
17.0301.0068.33 | CONTINUOUS EMP.LED 30W 4000K DD MED BLmt | TROLL | IN | Lineales Empotrados | Lineas Cont. | Continuous Lines LED | PERU | [6 empty] | Y |  |  |  | White | 103 x 1123 x 86 |  |  |  | -20ºC to 40ºC | 120..277V, 50/60Hz |  |  | 30 | 2526 | 84.2 | [5 empty] | Y | Y |  | 50000 |  | 0.9 |  |  | 20 |  | 1126 x 88 | Class I | 100 |  |  | 4000 | LED |  | 27.3 |  | 3 | [7 empty] | 80 |  |  | El cuerpo de la luminaria se fabrica en chapa de acero | La luminaria monta un difusor opal de policarbonato | Luminaria diseñada para instalación empotrada en techo.
17.0301.0069.33 | CONTINUOUS EMP.LED 30W 3000K+BE MED BLmt | TROLL | IN | Lineales Empotrados | Lineas Cont. | Continuous Lines LED | PERU | [6 empty] | Y |  |  |  | White | 103 x 1123 x 86 |  |  |  | -20ºC to 40ºC | 120..277V, 50/60Hz |  |  | 30 | 2526 | 84.2 | [5 empty] | Y | Y |  | 50000 |  | 0.9 |  |  | 20 |  | 1126 x 88 | Class I | 100 |  |  | 3000 | LED |  | 27.3 |  | 3 | [7 empty] | 80 |  |  | El cuerpo de la luminaria se fabrica en chapa de acero | La luminaria monta un difusor opal de policarbonato | Luminaria diseñada para instalación empotrada en techo.
17.0301.0070.33 | CONTINUOUS EMP.LED 30W 4000K+BE MED BLmt | TROLL | IN | Lineales Empotrados | Lineas Cont. | Continuous Lines LED | PERU | [6 empty] | Y |  |  |  | White | 103 x 1123 x 86 |  |  |  | -20ºC to 40ºC | 120..277V, 50/60Hz |  |  | 30 | 2526 | 84.2 | [5 empty] | Y | Y |  | 50000 |  | 0.9 |  |  | 20 |  | 1126 x 88 | Class I | 100 |  |  | 4000 | LED |  | 27.3 |  | 3 | [7 empty] | 80 |  |  | El cuerpo de la luminaria se fabrica en chapa de acero | La luminaria monta un difusor opal de policarbonato | Luminaria diseñada para instalación empotrada en techo.
17.0301.0073.33 | CONTINUOUS EMP.LED 40W 3000K DD MED BLmt | TROLL | IN | Lineales Empotrados | Lineas Cont. | Continuous Lines LED | PERU | [6 empty] | Y |  |  |  | White | 103 x 1123 x 86 |  |  |  | -20ºC to 40ºC | 120..277V, 50/60Hz |  |  | 40 | 3394 | 84.85 | [5 empty] | Y | Y |  | 50000 |  | 0.9 |  |  | 20 |  | 1126 x 88 | Class I | 100 |  |  | 3000 | LED |  | 36.4 |  | 3 | [7 empty] | 80 |  |  | El cuerpo de la luminaria se fabrica en chapa de acero | La luminaria monta un difusor opal de policarbonato | Luminaria diseñada para instalación empotrada en techo.
17.0301.0074.33 | CONTINUOUS EMP.LED 40W 4000K DD MED BLmt | TROLL | IN | Lineales Empotrados | Lineas Cont. | Continuous Lines LED | PERU | [6 empty] | Y |  |  |  | White | 103 x 1123 x 86 |  |  |  | -20ºC to 40ºC | 120..277V, 50/60Hz |  |  | 40 | 3394 | 84.85 | [5 empty] | Y | Y |  | 50000 |  | 0.9 |  |  | 20 |  | 1126 x 88 | Class I | 100 |  |  | 4000 | LED |  | 36.4 |  | 3 | [7 empty] | 80 |  |  | El cuerpo de la luminaria se fabrica en chapa de acero | La luminaria monta un difusor opal de policarbonato | Luminaria diseñada para instalación empotrada en techo.
17.0301.0075.33 | CONTINUOUS EMP.LED 40W 3000K+BE MED BLmt | TROLL | IN | Lineales Empotrados | Lineas Cont. | Continuous Lines LED | PERU | [6 empty] | Y |  |  |  | White | 103 x 1123 x 86 |  |  |  | -20ºC to 40ºC | 120..277V, 50/60Hz |  |  | 40 | 3394 | 84.85 | [5 empty] | Y | Y |  | 50000 |  | 0.9 |  |  | 20 |  | 1126 x 88 | Class I | 100 |  |  | 3000 | LED |  | 36.4 |  | 3 | [7 empty] | 80 |  |  | El cuerpo de la luminaria se fabrica en chapa de acero | La luminaria monta un difusor opal de policarbonato | Luminaria diseñada para instalación empotrada en techo.
17.0301.0076.33 | CONTINUOUS EMP.LED 40W 4000K+BE MED BLmt | TROLL | IN | Lineales Empotrados | Lineas Cont. | Continuous Lines LED | PERU | [6 empty] | Y |  |  |  | White | 103 x 1123 x 86 |  |  |  | -20ºC to 40ºC | 120..277V, 50/60Hz |  |  | 40 | 3394 | 84.85 | [5 empty] | Y | Y |  | 50000 |  | 0.9 |  |  | 20 |  | 1126 x 88 | Class I | 100 |  |  | 4000 | LED |  | 36.4 |  | 3 | [7 empty] | 80 |  |  | El cuerpo de la luminaria se fabrica en chapa de acero | La luminaria monta un difusor opal de policarbonato | Luminaria diseñada para instalación empotrada en techo.
17.0301.0079.33 | CONTINUOUS EMP.LED 20W 3000K DD FIN BLmt | TROLL | IN | Lineales Empotrados | Lineas Cont. | Continuous Lines LED | PERU | [6 empty] | Y |  |  |  | White | 103 x 1138 x 86 |  |  |  | -20ºC to 40ºC | 120..277V, 50/60Hz |  |  | 20 | 1712 | 85.6 | [5 empty] | Y | Y |  | 50000 |  | 0.9 |  |  | 20 |  | 1132 x 88 | Class I | 100 |  |  | 3000 | LED |  | 18.2 |  | 3 | [7 empty] | 80 |  |  | El cuerpo de la luminaria se fabrica en chapa de acero | La luminaria monta un difusor opal de policarbonato | Luminaria diseñada para instalación empotrada en techo.
17.0301.0080.33 | CONTINUOUS EMP.LED 20W 4000K DD FIN BLmt | TROLL | IN | Lineales Empotrados | Lineas Cont. | Continuous Lines LED | PERU | [6 empty] | Y |  |  |  | White | 103 x 1138 x 86 |  |  |  | -20ºC to 40ºC | 120..277V, 50/60Hz |  |  | 20 | 1712 | 85.6 | [5 empty] | Y | Y |  | 50000 |  | 0.9 |  |  | 20 |  | 1132 x 88 | Class I | 100 |  |  | 4000 | LED |  | 18.2 |  | 3 | [7 empty] | 80 |  |  | El cuerpo de la luminaria se fabrica en chapa de acero | La luminaria monta un difusor opal de policarbonato | Luminaria diseñada para instalación empotrada en techo.
17.0301.0081.33 | CONTINUOUS EMP.LED 20W 3000K+BE FIN BLmt | TROLL | IN | Lineales Empotrados | Lineas Cont. | Continuous Lines LED | PERU | [6 empty] | Y |  |  |  | White | 103 x 1138 x 86 |  |  |  | -20ºC to 40ºC | 120..277V, 50/60Hz |  |  | 20 | 1712 | 85.6 | [5 empty] | Y | Y |  | 50000 |  | 0.9 |  |  | 20 |  | 1132 x 88 | Class I | 100 |  |  | 3000 | LED |  | 18.2 |  | 3 | [7 empty] | 80 |  |  | El cuerpo de la luminaria se fabrica en chapa de acero | La luminaria monta un difusor opal de policarbonato | Luminaria diseñada para instalación empotrada en techo.
17.0301.0082.33 | CONTINUOUS EMP.LED 20W 4000K+BE FIN BLmt | TROLL | IN | Lineales Empotrados | Lineas Cont. | Continuous Lines LED | PERU | [6 empty] | Y |  |  |  | White | 103 x 1138 x 86 |  |  |  | -20ºC to 40ºC | 120..277V, 50/60Hz |  |  | 20 | 1712 | 85.6 | [5 empty] | Y | Y |  | 50000 |  | 0.9 |  |  | 20 |  | 1132 x 88 | Class I | 100 |  |  | 4000 | LED |  | 18.2 |  | 3 | [7 empty] | 80 |  |  | El cuerpo de la luminaria se fabrica en chapa de acero | La luminaria monta un difusor opal de policarbonato | Luminaria diseñada para instalación empotrada en techo.
17.0301.0085.33 | CONTINUOUS EMP.LED 30W 3000K DD FIN BLmt | TROLL | IN | Lineales Empotrados | Lineas Cont. | Continuous Lines LED | PERU | [6 empty] | Y |  |  |  | White | 103 x 1138 x 86 |  |  |  | -20ºC to 40ºC | 120..277V, 50/60Hz |  |  | 30 | 2526 | 84.2 | [5 empty] | Y | Y |  | 50000 |  | 0.9 |  |  | 20 |  | 1132 x 88 | Class I | 100 |  |  | 3000 | LED |  | 27.3 |  | 3 | [7 empty] | 80 |  |  | El cuerpo de la luminaria se fabrica en chapa de acero | La luminaria monta un difusor opal de policarbonato | Luminaria diseñada para instalación empotrada en techo.
17.0301.0086.33 | CONTINUOUS EMP.LED 30W 4000K DD FIN BLmt | TROLL | IN | Lineales Empotrados | Lineas Cont. | Continuous Lines LED | PERU | [6 empty] | Y |  |  |  | White | 103 x 1138 x 86 |  |  |  | -20ºC to 40ºC | 120..277V, 50/60Hz |  |  | 30 | 2526 | 84.2 | [5 empty] | Y | Y |  | 50000 |  | 0.9 |  |  | 20 |  | 1132 x 88 | Class I | 100 |  |  | 4000 | LED |  | 27.3 |  | 3 | [7 empty] | 80 |  |  | El cuerpo de la luminaria se fabrica en chapa de acero | La luminaria monta un difusor opal de policarbonato | Luminaria diseñada para instalación empotrada en techo.
17.0301.0087.33 | CONTINUOUS EMP.LED 30W 3000K+BE FIN BLmt | TROLL | IN | Lineales Empotrados | Lineas Cont. | Continuous Lines LED | PERU | [6 empty] | Y |  |  |  | White | 103 x 1138 x 86 |  |  |  | -20ºC to 40ºC | 120..277V, 50/60Hz |  |  | 30 | 2526 | 84.2 | [5 empty] | Y | Y |  | 50000 |  | 0.9 |  |  | 20 |  | 1132 x 88 | Class I | 100 |  |  | 3000 | LED |  | 27.3 |  | 3 | [7 empty] | 80 |  |  | El cuerpo de la luminaria se fabrica en chapa de acero | La luminaria monta un difusor opal de policarbonato | Luminaria diseñada para instalación empotrada en techo.
17.0301.0088.33 | CONTINUOUS EMP.LED 30W 4000K+BE FIN BLmt | TROLL | IN | Lineales Empotrados | Lineas Cont. | Continuous Lines LED | PERU | [6 empty] | Y |  |  |  | White | 103 x 1138 x 86 |  |  |  | -20ºC to 40ºC | 120..277V, 50/60Hz |  |  | 30 | 2526 | 84.2 | [5 empty] | Y | Y |  | 50000 |  | 0.9 |  |  | 20 |  | 1132 x 88 | Class I | 100 |  |  | 4000 | LED |  | 27.3 |  | 3 | [7 empty] | 80 |  |  | El cuerpo de la luminaria se fabrica en chapa de acero | La luminaria monta un difusor opal de policarbonato | Luminaria diseñada para instalación empotrada en techo.
17.0301.0091.33 | CONTINUOUS EMP.LED 40W 3000K DD FIN BLmt | TROLL | IN | Lineales Empotrados | Lineas Cont. | Continuous Lines LED | PERU | [6 empty] | Y |  |  |  | White | 103 x 1138 x 86 |  |  |  | -20ºC to 40ºC | 120..277V, 50/60Hz |  |  | 40 | 3394 | 84.85 | [5 empty] | Y | Y |  | 50000 |  | 0.9 |  |  | 20 |  | 1132 x 88 | Class I | 100 |  |  | 3000 | LED |  | 36.4 |  | 3 | [7 empty] | 80 |  |  | El cuerpo de la luminaria se fabrica en chapa de acero | La luminaria monta un difusor opal de policarbonato | Luminaria diseñada para instalación empotrada en techo.
17.0301.0092.33 | CONTINUOUS EMP.LED 40W 4000K DD FIN BLmt | TROLL | IN | Lineales Empotrados | Lineas Cont. | Continuous Lines LED | PERU | [6 empty] | Y |  |  |  | White | 103 x 1138 x 86 |  |  |  | -20ºC to 40ºC | 120..277V, 50/60Hz |  |  | 40 | 3394 | 84.85 | [5 empty] | Y | Y |  | 50000 |  | 0.9 |  |  | 20 |  | 1132 x 88 | Class I | 100 |  |  | 4000 | LED |  | 36.4 |  | 3 | [7 empty] | 80 |  |  | El cuerpo de la luminaria se fabrica en chapa de acero | La luminaria monta un difusor opal de policarbonato | Luminaria diseñada para instalación empotrada en techo.
17.0301.0093.33 | CONTINUOUS EMP.LED 40W 3000K+BE FIN BLmt | TROLL | IN | Lineales Empotrados | Lineas Cont. | Continuous Lines LED | PERU | [6 empty] | Y |  |  |  | White | 103 x 1138 x 86 |  |  |  | -20ºC to 40ºC | 120..277V, 50/60Hz |  |  | 40 | 3394 | 84.85 | [5 empty] | Y | Y |  | 50000 |  | 0.9 |  |  | 20 |  | 1132 x 88 | Class I | 100 |  |  | 3000 | LED |  | 36.4 |  | 3 | [7 empty] | 80 |  |  | El cuerpo de la luminaria se fabrica en chapa de acero | La luminaria monta un difusor opal de policarbonato | Luminaria diseñada para instalación empotrada en techo.
17.0301.0094.33 | CONTINUOUS EMP.LED 40W 4000K+BE FIN BLmt | TROLL | IN | Lineales Empotrados | Lineas Cont. | Continuous Lines LED | PERU | [6 empty] | Y |  |  |  | White | 103 x 1138 x 86 |  |  |  | -20ºC to 40ºC | 120..277V, 50/60Hz |  |  | 40 | 3394 | 84.85 | [5 empty] | Y | Y |  | 50000 |  | 0.9 |  |  | 20 |  | 1132 x 88 | Class I | 100 |  |  | 4000 | LED |  | 36.4 |  | 3 | [7 empty] | 80 |  |  | El cuerpo de la luminaria se fabrica en chapa de acero | La luminaria monta un difusor opal de policarbonato | Luminaria diseñada para instalación empotrada en techo.
17.0301.0098.33 | CONTINUOUS EMP. LED 49W 4000K IND. BLmt | TROLL | IN | Lineales Empotrados | Lineas Cont. | Continuous Lines LED | PERU | [6 empty] | Y |  |  |  | White | 103 x 1153 x 86 |  |  |  | -20ºC to 40ºC | 120..277V, 50/60Hz |  |  | 49 | 4500 | 91.8367 | [5 empty] | Y | Y |  | 50000 |  | 0.9 |  |  | 20 |  | 1140 x 88 | Class I | 100 |  |  | 4000 | LED |  | 44.5455 |  | 3 | [7 empty] | 80 |  |  | El cuerpo de la luminaria se fabrica en chapa de acero | La luminaria monta un difusor opal de policarbonato | Luminaria diseñada para instalación empotrada en techo.
17.0301.0100.33 | CONTINUOUS EMP. LED 50W 4000K INIC. BLmt | TROLL | IN | Lineales Empotrados | Lineas Cont. | Continuous Lines LED | PERU | [6 empty] | Y |  |  |  | White | 103 x 1138 x 86 |  |  |  | -20ºC to 40ºC | 120..277V, 50/60Hz |  |  | 50 | 4500 | 90 | [5 empty] | Y | Y |  | 50000 |  | 0.9 |  |  | 20 |  | 1132 x 88 | Class I | 100 |  |  | 4000 | LED |  | 45.4545 |  | 3 | [7 empty] | 80 |  |  | El cuerpo de la luminaria se fabrica en chapa de acero | La luminaria monta un difusor opal de policarbonato | Luminaria diseñada para instalación empotrada en techo.
17.0301.0101.33 | CONTINUOUS EMP. LED 50W 4000K MEDIO BLmt | TROLL | IN | Lineales Empotrados | Lineas Cont. | Continuous Lines LED | PERU | [6 empty] | Y |  |  |  | White | 103 x 1123 x 86 |  |  |  | -20ºC to 40ºC | 120..277V, 50/60Hz |  |  | 50 | 4500 | 90 | [5 empty] | Y | Y |  | 50000 |  | 0.9 |  |  | 20 |  | 1126 x 88 | Class I | 100 |  |  | 4000 | LED |  | 45.4545 |  | 3 | [7 empty] | 80 |  |  | El cuerpo de la luminaria se fabrica en chapa de acero | La luminaria monta un difusor opal de policarbonato | Luminaria diseñada para instalación empotrada en techo.
17.0301.0102.33 | CONTINUOUS EMP. LED 50W 4000K FINAL BLmt | TROLL | IN | Lineales Empotrados | Lineas Cont. | Continuous Lines LED | PERU | [6 empty] | Y |  |  |  | White | 103 x 1138 x 86 |  |  |  | -20ºC to 40ºC | 120..277V, 50/60Hz |  |  | 50 | 4500 | 90 | [5 empty] | Y | Y |  | 50000 |  | 0.9 |  |  | 20 |  | 1132 x 88 | Class I | 100 |  |  | 4000 | LED |  | 45.4545 |  | 3 | [7 empty] | 80 |  |  | El cuerpo de la luminaria se fabrica en chapa de acero | La luminaria monta un difusor opal de policarbonato | Luminaria diseñada para instalación empotrada en techo.
17.0301.0103.33 | CONTINUOUS EMP. LED 49W 4000K +BE IND. BLmt | TROLL | IN | Lineales Empotrados | Lineas Cont. | Continuous Lines LED | PERU | [6 empty] | Y |  |  |  | White | 103 x 1153 x 86 |  |  |  | -20ºC to 40ºC | 120..277V, 50/60Hz |  |  | 49 | 4500 | 91.8367 | [5 empty] | Y | Y |  | 50000 |  | 0.9 |  |  | 20 |  | 1140 x 88 | Class I | 100 |  |  | 4000 | LED |  | 44.5455 |  | 3 | [7 empty] | 80 |  |  | El cuerpo de la luminaria se fabrica en chapa de acero | La luminaria monta un difusor opal de policarbonato | Luminaria diseñada para instalación empotrada en techo.
17.0502.0004.33 | HBS SUSP. LED 170W 4000ºK 111ºX55º BLMT | JOSFEL | IN | Industrial | Highbays | HBS | PERU | [7 empty] | Y |  |  | White | 557 x 600 x 107 |  |  |  | -20ºC to 40ºC | 120..277V, 50/60Hz |  |  | 170 | 20400 | 120 | [5 empty] | Y | Y |  | 50000 |  | 0.9 |  |  | 20 |  |  | Class I | 111x55 |  |  | 4000 | LED |  | 154.5455 |  | 3 | [7 empty] | 80 |  |  | El cuerpo de la luminaria se fabrica en chapa de acero | La luminaria monta un sistema de lentes independiente en cada led | Luminaria diseñada para instalación suspendida a techo.
17.0502.0007.33 | HBS S LED 170W 4000°K 90°x 40° DIM BLMT | JOSFEL | IN | Industrial | Highbays | HBS | PERU | [7 empty] | Y |  |  | White | 557 x 600 x 107 |  |  |  | -20ºC to 40ºC | 120..277V, 50/60Hz |  |  | 170 | 20400 | 120 | [5 empty] | Y | Y |  | 50000 |  | 0.9 |  |  | 20 |  |  | Class I | 90x40 |  |  | 4000 | LED |  | 154.5455 |  | 3 | [7 empty] | 80 |  |  | El cuerpo de la luminaria se fabrica en chapa de acero | La luminaria monta un sistema de lentes independiente en cada led | Luminaria diseñada para instalación suspendida a techo.
17.0502.0008.33 | HBS S LED 170W 4000K 90°x40° DIM+BE BLMT | JOSFEL | IN | Industrial | Highbays | HBS | PERU | [7 empty] | Y |  |  | White | 557 x 600 x 107 |  |  |  | -20ºC to 40ºC | 120..277V, 50/60Hz |  |  | 170 | 20400 | 120 | [5 empty] | Y | Y |  | 50000 |  | 0.9 |  |  | 20 |  |  | Class I | 90x40 |  |  | 4000 | LED |  | 154.5455 |  | 3 | [7 empty] | 80 |  |  | El cuerpo de la luminaria se fabrica en chapa de acero | La luminaria monta un sistema de lentes independiente en cada led | Luminaria diseñada para instalación suspendida a techo.
17.0502.0009.33 | HBS S LED 80W 4000°K 90° x 40° DIM BLMT | JOSFEL | IN | Industrial | Highbays | HBS | PERU | [7 empty] | Y |  |  | White | 265 x 600 x 107 |  |  |  | -20ºC to 40ºC | 120..277V, 50/60Hz |  |  | 80 | 9600 | 120 | [5 empty] | Y | Y |  | 50000 |  | 0.9 |  |  | 20 |  |  | Class I | 90x40 |  |  | 4000 | LED |  | 72.7273 |  | 3 | [7 empty] | 80 |  |  | El cuerpo de la luminaria se fabrica en chapa de acero | La luminaria monta un sistema de lentes independiente en cada led | Luminaria diseñada para instalación suspendida a techo.
17.0502.0011.33 | HBS S LED 80W 4000ºK 90ºX40º +BE BLMT | JOSFEL | IN | Industrial | Highbays | HBS | PERU | [7 empty] | Y |  |  | White | 265 x 600 x 107 |  |  |  | -20ºC to 40ºC | 120..277V, 50/60Hz |  |  | 80 | 9600 | 120 | [5 empty] | Y | Y |  | 50000 |  | 0.9 |  |  | 20 |  |  | Class I | 90x40 |  |  | 4000 | LED |  | 72.7273 |  | 3 | [7 empty] | 80 |  |  | El cuerpo de la luminaria se fabrica en chapa de acero | La luminaria monta un sistema de lentes independiente en cada led | Luminaria diseñada para instalación suspendida a techo.
17.0502.0015.33 | HBS P.DUCTO LED 130W 840 111x55 IP20 BM | JOSFEL | IN | Industrial | Highbays | HBS | PERU | [7 empty] | Y |  |  | White | 331 x 600 x 107 |  |  |  | -20ºC to 40ºC | 120..277V, 50/60Hz |  |  | 130 | 15600 | 120 | [5 empty] | Y | Y |  | 50000 |  | 0.9 |  |  | 20 |  |  | Class I | 111x55 |  |  | 4000 | LED |  | 118.1818 |  | 3 | [7 empty] | 80 |  |  | El cuerpo de la luminaria se fabrica en chapa de acero | La luminaria monta un sistema de lentes independiente en cada led | Luminaria diseñada para instalación suspendida a techo.
EXTERIOR / DECORATIVO
ITEM_CODE | SHORT_DESCRIPTION | BRAND_NAME | PRODUCT_TYPE | CATEGORY_NAME | FAMILY_NAME | SUBFAMILY_NAME |  | WALL_IST | CEILIG_IST | FLOOR_IST | TABLE_IST | POLE_IST | WATER_IST | RECESSED_IST | SUSPEDED_IST | SURFACE_IST | TRACK_IST | COLOR | PRODUCT_DIMENSIONS | PACKING_DIMENSIONS | PRODUCT_WEIGHT | PACKING_WEIGHT | OPERATING_TEMP | ELECTRICAL_FEEDING |  | ENERGY_EFFICIENCY_CLASS | REAL_POWER | REAL_LUMI | LUMI_EFFICIENCY | UPPER_HEMI_FLUX | HARM_DISTORTION | PERFORMANCE | LOSS_CONTROL_GEAR | CONTROL_GEAR | CONTROL_GEAR_INCLUDED | LIGHT_SOURCE_INCLUDED | PHOTOBIOLOGICAL_RISK | LIFE_TIME | LABEL_TYPE | POWER_FACTOR | FLICKER_INDEX | UGR | IP_CODE | IK_CODE | DRILL_HOLE | ELECTR_CLASS_INS | BEAM_ANGLE | FORMAT | DIFFUSER | COLOR_TEMPERATURE | LIGHT_SOURCE_TYPE | LAMP_HOLDER | NOMINAL_POWER | NOMINAL_LUMI | COLOR_CONSISTENCY | TM30_RF | TM30_RG | LUMINOUS_INTENSITY | VOLTAGE | AVERAGE_LIFE_TIME | DIAMETER | LENGTH | CRI | LIGHT_SOURCE_CURRENT | TECH_DESCRIPTION | MATERIALS | OPTICAL_SYSTEM | INSTALL_INSTRUCTIONS
17.5203.0031.20 | Luminaria Inground de la familia Atlante de TROLL. | TROLL | OUT | Empotrados | Atlante | Atlante | CHINA |  |  | Y |  |  |  | Y |  |  |  | STAINLESS_STEEL | Ø173 x 220 |  | 2080 | 2,5 | de -20ºC a 35ºC | 120_277V |  | A+ | 14 | 1350 | 96,4 |  |  |  |  | Equipo de control electrónico | Y | Y |  | 50000 | LED | 0,99 |  |  | 67 | 10 | 155 | CLASS1 | 10 |  |  | 3000 | Led |  | 13 | 1553 | [8 empty] | 80 |  | Luminaria Inground de la familia Atlante de TROLL con temperatura de color estable de 3000º K (warm white) optimizada para una eficaz iluminación arquitectural de espacios semicubiertos y fachadas y dotada con un innovador balance térmico mediante refrigeración pasiva. Diseñado para empotrada en suelo. Cuerpo fabricado en inyección de aluminio con frontal de acero y vidrio templado con acabados en acero pulido. La luminaria es IP67 e IK07. La luminaria monta un reflector facetado de alta eficiencia fabricado en aluminio de alta pureza con un ángulo de apertura de 10º y utiliza una fuente de luz LED de 12 W con una reproducción cromática superior al 80% y una dispersión cromática de 3 SMCD. La luminaria tiene Flujo luminoso de [!REAL_LUMI_FLUX] Lm, con un rendimiento luminoso de [!LUMINOUS_EFFICIENCY] Lm/W, consumiendo una potencia total de [!REAL_POWER] W. La vida útil de la luminaria es de [!LIFE_TIME]h (establecida a un flujo luminoso límite del 70%). La luminaria va equipada con un equipo auxiliar electrónico ON/OF integrado y alimentado a tensión de red: 220-240V; 50/60 Hz. | Cuerpo fabricado en inyección de aluminio con frontal de acero y vidrio templado. | La luminaria monta un reflector facetado de alta eficiencia fabricado en aluminio de alta pureza. | Luminaria diseñada para empotrada en suelo.
17.5203.0032.20 | Luminaria Inground de la familia Atlante de TROLL. | TROLL | OUT | Empotrados | Atlante | Atlante | CHINA |  |  | Y |  |  |  | Y |  |  |  | STAINLESS_STEEL | Ø210 x 220 |  | 2638 | 2,9 | de -20ºC a 35ºC | 120_277V |  | A+ | 18 | 1727 | 95,9 |  |  |  |  | Equipo de control electrónico | Y | Y |  | 50000 | LED | 0,99 |  |  | 67 | 10 | 179 | CLASS1 | 10 |  |  | 3000 | Led |  | 16 | 1986 | [8 empty] | 80 |  | Luminaria Inground de la familia Atlante de TROLL con temperatura de color estable de 3000º K (warm white) optimizada para una eficaz iluminación arquitectural de espacios semicubiertos y fachadas y dotada con un innovador balance térmico mediante refrigeración pasiva. Diseñado para empotrada en suelo. Cuerpo fabricado en inyección de aluminio con frontal de acero y vidrio templado con acabados en acero pulido. La luminaria es IP67 e IK07. La luminaria monta un reflector facetado de alta eficiencia fabricado en aluminio de alta pureza con un ángulo de apertura de 10º y utiliza una fuente de luz LED de 12 W con una reproducción cromática superior al 80% y una dispersión cromática de 3 SMCD. La luminaria tiene Flujo luminoso de [!REAL_LUMI_FLUX] Lm, con un rendimiento luminoso de [!LUMINOUS_EFFICIENCY] Lm/W, consumiendo una potencia total de [!REAL_POWER] W. La vida útil de la luminaria es de [!LIFE_TIME]h (establecida a un flujo luminoso límite del 70%). La luminaria va equipada con un equipo auxiliar electrónico ON/OF integrado y alimentado a tensión de red: 220-240V; 50/60 Hz. | Cuerpo fabricado en inyección de aluminio con frontal de acero y vidrio templado. | La luminaria monta un reflector facetado de alta eficiencia fabricado en aluminio de alta pureza. | Luminaria diseñada para empotrada en suelo.
17.5203.0042.20 | Luminaria Inground de la familia Atlante de TROLL. | TROLL | OUT | Empotrados | Atlante | Atlante | CHINA |  |  | Y |  |  |  | Y |  |  |  | STAINLESS_STEEL | Ø210 x 220 |  | 2638 | 2,9 | de -20ºC a 35ºC | 120_277V |  | A+ | 18 | 1908 | 106 |  |  |  |  | Equipo de control electrónico | Y | Y |  | 50000 | LED | 0,99 |  |  | 67 | 10 | 179 | CLASS1 | 10 |  |  | 4000 | Led |  | 16 | 2194 | [8 empty] | 80 |  | Luminaria Inground de la familia Atlante de TROLL con temperatura de color estable de 4000º K (neutral white) optimizada para una eficaz iluminación arquitectural de espacios semicubiertos y fachadas y dotada con un innovador balance térmico mediante refrigeración pasiva. Diseñado para empotrada en suelo. Cuerpo fabricado en inyección de aluminio con frontal de acero y vidrio templado con acabados en acero pulido. La luminaria es IP67 e IK10. La luminaria monta un reflector facetado de alta eficiencia fabricado en aluminio de alta pureza con un ángulo de apertura de 10º y utiliza una fuente de luz LED de 25 W con una reproducción cromática superior al 80% y una dispersión cromática de 3 SMCD. La luminaria tiene Flujo luminoso de [!REAL_LUMI_FLUX] Lm, con un rendimiento luminoso de [!LUMINOUS_EFFICIENCY] Lm/W, consumiendo una potencia total de [!REAL_POWER] W. La vida útil de la luminaria es de [!LIFE_TIME]h (establecida a un flujo luminoso límite del 70%). La luminaria va equipada con un equipo auxiliar electrónico ON/OF integrado y alimentado a tensión de red: 220-240V; 50/60 Hz. | Cuerpo fabricado en inyección de aluminio con frontal de acero y vidrio templado. | La luminaria monta un reflector facetado de alta eficiencia fabricado en aluminio de alta pureza. | Luminaria diseñada para empotrada en suelo.
17.5203.0033.20 | Luminaria Inground de la familia Atlante de TROLL. | TROLL | OUT | Empotrados | Atlante | Atlante | CHINA |  |  | Y |  |  |  | Y |  |  |  | STAINLESS_STEEL | Ø255 x 220 |  | 4080 | 4,6 | de -20ºC a 35ºC | 120_277V |  | A+ | 28 | 2707 | 96,7 |  |  |  |  | Equipo de control electrónico | Y | Y |  | 50000 | LED | 0,99 |  |  | 67 | 10 | 222 | CLASS1 | 10 |  |  | 3000 | Led |  | 25 | 3113 | [8 empty] | 80 |  | Luminaria Inground de la familia Atlante de TROLL con temperatura de color estable de 3000º K (warm white) optimizada para una eficaz iluminación arquitectural de espacios semicubiertos y fachadas y dotada con un innovador balance térmico mediante refrigeración pasiva. Diseñado para empotrada en suelo. Cuerpo fabricado en inyección de aluminio con frontal de acero y vidrio templado con acabados en acero pulido. La luminaria es IP67 e IK09. La luminaria monta un reflector facetado de alta eficiencia fabricado en aluminio de alta pureza con un ángulo de apertura de 10º y utiliza una fuente de luz LED de 16 W con una reproducción cromática superior al 80% y una dispersión cromática de 3 SMCD. La luminaria tiene Flujo luminoso de [!REAL_LUMI_FLUX] Lm, con un rendimiento luminoso de [!LUMINOUS_EFFICIENCY] Lm/W, consumiendo una potencia total de [!REAL_POWER] W. La vida útil de la luminaria es de [!LIFE_TIME]h (establecida a un flujo luminoso límite del 70%). La luminaria va equipada con un equipo auxiliar electrónico ON/OF integrado y alimentado a tensión de red: 220-240V; 50/60 Hz. | Cuerpo fabricado en inyección de aluminio con frontal de acero y vidrio templado. | La luminaria monta un reflector facetado de alta eficiencia fabricado en aluminio de alta pureza. | Luminaria diseñada para empotrada en suelo.
17.5203.0043.20 | Luminaria Inground de la familia Atlante de TROLL. | TROLL | OUT | Empotrados | Atlante | Atlante | CHINA |  |  | Y |  |  |  | Y |  |  |  | STAINLESS_STEEL | Ø255 x 220 |  | 4080 | 4,6 | de -20ºC a 35ºC | 120_277V |  | A+ | 28 | 2990 | 106,8 |  |  |  |  | Equipo de control electrónico | Y | Y |  | 50000 | LED | 0,99 |  |  | 67 | 10 | 222 | CLASS1 | 10 |  |  | 4000 | Led |  | 25 | 3439 | [8 empty] | 80 |  | Luminaria Inground de la familia Atlante de TROLL con temperatura de color estable de 4000º K (neutral white) optimizada para una eficaz iluminación arquitectural de espacios semicubiertos y fachadas y dotada con un innovador balance térmico mediante refrigeración pasiva. Diseñado para empotrada en suelo. Cuerpo fabricado en inyección de aluminio con frontal de acero y vidrio templado con acabados en acero pulido. La luminaria es IP67 e IK10. La luminaria monta un reflector facetado de alta eficiencia fabricado en aluminio de alta pureza con un ángulo de apertura de 10º y utiliza una fuente de luz LED de 25 W con una reproducción cromática superior al 80% y una dispersión cromática de 3 SMCD. La luminaria tiene Flujo luminoso de [!REAL_LUMI_FLUX] Lm, con un rendimiento luminoso de [!LUMINOUS_EFFICIENCY] Lm/W, consumiendo una potencia total de [!REAL_POWER] W. La vida útil de la luminaria es de [!LIFE_TIME]h (establecida a un flujo luminoso límite del 70%). La luminaria va equipada con un equipo auxiliar electrónico ON/OF integrado y alimentado a tensión de red: 220-240V; 50/60 Hz. | Cuerpo fabricado en inyección de aluminio con frontal de acero y vidrio templado. | La luminaria monta un reflector facetado de alta eficiencia fabricado en aluminio de alta pureza. | Luminaria diseñada para empotrada en suelo.
17.5203.0041.20 | Luminaria Inground de la familia Atlante de TROLL. | TROLL | OUT | Empotrados | Atlante | Atlante | CHINA |  |  | Y |  |  |  | Y |  |  |  | STAINLESS_STEEL | Ø173 x 220 |  | 2080 | 2,5 | de -20ºC a 35ºC | 120_277V |  | A+ | 14 | 1491 | 106,5 |  |  |  |  | Equipo de control electrónico | Y | Y |  | 50000 | LED | 0,99 |  |  | 67 | 10 | 155 | CLASS1 | 10 |  |  | 4000 | Led |  | 13 | 1715 | [8 empty] | 80 |  | Luminaria Inground de la familia Atlante de TROLL con temperatura de color estable de 4000º K (neutral white) optimizada para una eficaz iluminación arquitectural de espacios semicubiertos y fachadas y dotada con un innovador balance térmico mediante refrigeración pasiva. Diseñado para empotrada en suelo. Cuerpo fabricado en inyección de aluminio con frontal de acero y vidrio templado con acabados en acero pulido. La luminaria es IP67 e IK09. La luminaria monta un reflector facetado de alta eficiencia fabricado en aluminio de alta pureza con un ángulo de apertura de 10º y utiliza una fuente de luz LED de 16 W con una reproducción cromática superior al 80% y una dispersión cromática de 3 SMCD. La luminaria tiene Flujo luminoso de [!REAL_LUMI_FLUX] Lm, con un rendimiento luminoso de [!LUMINOUS_EFFICIENCY] Lm/W, consumiendo una potencia total de [!REAL_POWER] W. La vida útil de la luminaria es de [!LIFE_TIME]h (establecida a un flujo luminoso límite del 70%). La luminaria va equipada con un equipo auxiliar electrónico ON/OF integrado y alimentado a tensión de red: 220-240V; 50/60 Hz. | Cuerpo fabricado en inyección de aluminio con frontal de acero y vidrio templado. | La luminaria monta un reflector facetado de alta eficiencia fabricado en aluminio de alta pureza. | Luminaria diseñada para empotrada en suelo.
17.1606.1831.22 | Proyector LED outdoor de la familia Beam de TROLL. | TROLL | OUT | Proyectores | Beam | Beam | CHINA | Y | Y | Y | [5 empty] | Y |  | ANTHRACITE | 98 x 90 x 130 |  | 400 | 0,6 | de -20°C a 35°C | 120_277V |  | A | 7 | 359 | 51,3 |  |  |  |  | Equipo de control electrónico | Y | Y |  | 50000 | LED | 0,9 |  |  | 65 | 8 |  | CLASS1 | 20 |  |  | 3000 | Led |  | 6 | 413 | 3 | [7 empty] | 80 |  | Proyector LED outdoor de la familia Beam de TROLL con temperatura de color estable de 3000º K (warm white) optimizada para una eficaz iluminación de jardines, fachadas o fuentes y en aplicaciones de exterior que requieran de proyección de luz y dotada con un sistema de refrigeración pasiva. Diseñado para instalación adosada a suelo muro o techo. El cuerpo de la luminaria se fabrica en aluminio inyectado con acabados en antracita. La luminaria es IP68 e IK08. La luminaria se orienta y las rótulas permiten una orientación de 90º en vertical. La luminaria monta un sistema de lentes independiente en cada led con un ángulo de apertura de 20º y utiliza una fuente de luz LED de 6 W con una reproducción cromática superior al 80% y una dispersión cromática de 3 SMCD. La luminaria tiene Flujo luminoso de [!REAL_LUMI_FLUX] Lm, con un rendimiento luminoso de [!LUMINOUS_EFFICIENCY] Lm/W, consumiendo una potencia total de [!REAL_POWER]W. La vida útil de la luminaria es de [!LIFE_TIME]h (establecida a un flujo luminoso límite del 70%). La luminaria va equipada con un equipo auxiliar electrónico ON/OF integrado y alimentado a tensión de red: 220-240V; 50/60 Hz. | El cuerpo de la luminaria se fabrica en aluminio inyectado. | La luminaria monta un sistema de lentes independiente en cada led. | Luminaria diseñada para instalación adosada a suelo muro o techo.
17.1606.2831.22 | Proyector LED outdoor de la familia Beam de TROLL. | TROLL | OUT | Proyectores | Beam | Beam | CHINA | Y | Y | Y | [5 empty] | Y |  | ANTHRACITE | 75 x 130 x 193 |  | 1400 | 1,6 | de -20°C a 35°C | 120_277V |  | A | 13,5 | 777 | 57,6 |  |  |  |  | Equipo de control electrónico | Y | Y |  | 50000 | LED | 0,9 |  |  | 65 | 8 |  | CLASS1 | 20 |  |  | 3000 | Led |  | 12 | 894 | 3 | [7 empty] | 80 |  | Proyector LED outdoor de la familia Beam de TROLL con temperatura de color estable de 3000º K (warm white) optimizada para una eficaz iluminación de jardines, fachadas o fuentes y en aplicaciones de exterior que requieran de proyección de luz y dotada con un sistema de refrigeración pasiva. Diseñado para instalación adosada a suelo muro o techo. El cuerpo de la luminaria se fabrica en aluminio inyectado con acabados en antracita. La luminaria es IP68 e IK08. La luminaria se orienta y las rótulas permiten una orientación de 90º en vertical. La luminaria monta un sistema de lentes independiente en cada led con un ángulo de apertura de 20º y utiliza una fuente de luz LED de 12 W con una reproducción cromática superior al 80% y una dispersión cromática de 3 SMCD. La luminaria tiene Flujo luminoso de [!REAL_LUMI_FLUX] Lm, con un rendimiento luminoso de [!LUMINOUS_EFFICIENCY] Lm/W, consumiendo una potencia total de [!REAL_POWER]W. La vida útil de la luminaria es de [!LIFE_TIME]h (establecida a un flujo luminoso límite del 70%). La luminaria va equipada con un equipo auxiliar electrónico ON/OF integrado y alimentado a tensión de red: 220-240V; 50/60 Hz. | El cuerpo de la luminaria se fabrica en aluminio inyectado. | La luminaria monta un sistema de lentes independiente en cada led. | Luminaria diseñada para instalación adosada a suelo muro o techo.
17.1606.2841.22 | Proyector LED outdoor de la familia Beam de TROLL. | TROLL | OUT | Proyectores | Beam | Beam | CHINA | Y | Y | Y | [5 empty] | Y |  | ANTHRACITE | 75 x 130 x 193 |  | 1400 | 1,6 | de -20°C a 35°C | 120_277V |  | A | 13,5 | 882 | 65,3 |  |  |  |  | Equipo de control electrónico | Y | Y |  | 50000 | LED | 0,9 |  |  | 65 | 8 |  | CLASS1 | 20 |  |  | 4000 | Led |  | 12 | 1014 | 3 | [7 empty] | 80 |  | Proyector LED outdoor de la familia Beam de TROLL con temperatura de color estable de 4000º K (neutral white) optimizada para una eficaz iluminación de jardines, fachadas o fuentes y en aplicaciones de exterior que requieran de proyección de luz y dotada con un sistema de refrigeración pasiva. Diseñado para instalación adosada a suelo muro o techo. El cuerpo de la luminaria se fabrica en aluminio inyectado con acabados en antracita. La luminaria es IP68 e IK08. La luminaria se orienta y las rótulas permiten una orientación de 90º en vertical. La luminaria monta un sistema de lentes independiente en cada led con un ángulo de apertura de 20º y utiliza una fuente de luz LED de 12 W con una reproducción cromática superior al 80% y una dispersión cromática de 3 SMCD. La luminaria tiene Flujo luminoso de [!REAL_LUMI_FLUX] Lm, con un rendimiento luminoso de [!LUMINOUS_EFFICIENCY] Lm/W, consumiendo una potencia total de [!REAL_POWER]W. La vida útil de la luminaria es de [!LIFE_TIME]h (establecida a un flujo luminoso límite del 70%). La luminaria va equipada con un equipo auxiliar electrónico ON/OF integrado y alimentado a tensión de red: 220-240V; 50/60 Hz. | El cuerpo de la luminaria se fabrica en aluminio inyectado. | La luminaria monta un sistema de lentes independiente en cada led. | Luminaria diseñada para instalación adosada a suelo muro o techo.
17.1606.3831.22 | Proyector LED outdoor de la familia Beam de TROLL. | TROLL | OUT | Proyectores | Beam | Beam | CHINA | Y | Y | Y | [5 empty] | Y |  | ANTHRACITE | 89 x 177 x 263 |  | 1900 | 2,1 | de -20°C a 35°C | 120_277V |  | A | 19,5 | 1565 | 80,3 |  |  |  |  | Equipo de control electrónico | Y | Y |  | 50000 | LED | 0,9 |  |  | 65 | 8 |  | CLASS1 | 20 |  |  | 3000 | Led |  | 18 | 1800 | 3 | [7 empty] | 80 |  | Proyector LED outdoor de la familia Beam de TROLL con temperatura de color estable de 3000º K (warm white) optimizada para una eficaz iluminación de jardines, fachadas o fuentes y en aplicaciones de exterior que requieran de proyección de luz y dotada con un sistema de refrigeración pasiva. Diseñado para instalación adosada a suelo muro o techo. El cuerpo de la luminaria se fabrica en aluminio inyectado con acabados en antracita. La luminaria es IP68 e IK08. La luminaria se orienta y las rótulas permiten una orientación de 90º en vertical. La luminaria monta un sistema de lentes independiente en cada led con un ángulo de apertura de 20º y utiliza una fuente de luz LED de 18 W con una reproducción cromática superior al 80% y una dispersión cromática de 3 SMCD. La luminaria tiene Flujo luminoso de [!REAL_LUMI_FLUX] Lm, con un rendimiento luminoso de [!LUMINOUS_EFFICIENCY] Lm/W, consumiendo una potencia total de [!REAL_POWER]W. La vida útil de la luminaria es de [!LIFE_TIME]h (establecida a un flujo luminoso límite del 70%). La luminaria va equipada con un equipo auxiliar electrónico ON/OF integrado y alimentado a tensión de red: 220-240V; 50/60 Hz. | El cuerpo de la luminaria se fabrica en aluminio inyectado. | La luminaria monta un sistema de lentes independiente en cada led. | Luminaria diseñada para instalación adosada a suelo muro o techo.
17.1606.3841.22 | Proyector LED outdoor de la familia Beam de TROLL. | TROLL | OUT | Proyectores | Beam | Beam | CHINA | Y | Y | Y | [5 empty] | Y |  | ANTHRACITE | 89 x 177 x 263 |  | 1900 | 2,1 | de -20°C a 35°C | 120_277V |  | A | 19,5 | 1704 | 87,4 |  |  |  |  | Equipo de control electrónico | Y | Y |  | 50000 | LED | 0,9 |  |  | 65 | 8 |  | CLASS1 | 20 |  |  | 4000 | Led |  | 18 | 1960 | 3 | [7 empty] | 80 |  | Proyector LED outdoor de la familia Beam de TROLL con temperatura de color estable de 4000º K (neutral white) optimizada para una eficaz iluminación de jardines, fachadas o fuentes y en aplicaciones de exterior que requieran de proyección de luz y dotada con un sistema de refrigeración pasiva. Diseñado para instalación adosada a suelo muro o techo. El cuerpo de la luminaria se fabrica en aluminio inyectado con acabados en antracita. La luminaria es IP68 e IK08. La luminaria se orienta y las rótulas permiten una orientación de 90º en vertical. La luminaria monta un sistema de lentes independiente en cada led con un ángulo de apertura de 20º y utiliza una fuente de luz LED de 18 W con una reproducción cromática superior al 80% y una dispersión cromática de 3 SMCD. La luminaria tiene Flujo luminoso de [!REAL_LUMI_FLUX] Lm, con un rendimiento luminoso de [!LUMINOUS_EFFICIENCY] Lm/W, consumiendo una potencia total de [!REAL_POWER]W. La vida útil de la luminaria es de [!LIFE_TIME]h (establecida a un flujo luminoso límite del 70%). La luminaria va equipada con un equipo auxiliar electrónico ON/OF integrado y alimentado a tensión de red: 220-240V; 50/60 Hz. | El cuerpo de la luminaria se fabrica en aluminio inyectado. | La luminaria monta un sistema de lentes independiente en cada led. | Luminaria diseñada para instalación adosada a suelo muro o techo.
17.1606.2832.22 | Proyector LED outdoor de la familia Beam de TROLL. | TROLL | OUT | Proyectores | Beam | Beam | CHINA | Y | Y | Y | [5 empty] | Y |  | ANTHRACITE | 75 x 130 x 193 |  | 1400 | 1,6 | de -20°C a 35°C | 120_277V |  | A | 13,5 | 652 | 48,3 |  |  |  |  | Equipo de control electrónico | Y | Y |  | 50000 | LED | 0,9 |  |  | 65 | 8 |  | CLASS1 | 45 |  |  | 3000 | Led |  | 12 | 750 | 3 | [7 empty] | 80 |  | Proyector LED outdoor de la familia Beam de TROLL con temperatura de color estable de 3000º K (warm white) optimizada para una eficaz iluminación de jardines, fachadas o fuentes y en aplicaciones de exterior que requieran de proyección de luz y dotada con un sistema de refrigeración pasiva. Diseñado para instalación adosada a suelo muro o techo. El cuerpo de la luminaria se fabrica en aluminio inyectado con acabados en antracita. La luminaria es IP68 e IK08. La luminaria se orienta y las rótulas permiten una orientación de 90º en vertical. La luminaria monta un sistema de lentes independiente en cada led con un ángulo de apertura de 40º y utiliza una fuente de luz LED de 12 W con una reproducción cromática superior al 80% y una dispersión cromática de 3 SMCD. La luminaria tiene Flujo luminoso de [!REAL_LUMI_FLUX] Lm, con un rendimiento luminoso de [!LUMINOUS_EFFICIENCY] Lm/W, consumiendo una potencia total de [!REAL_POWER]W. La vida útil de la luminaria es de [!LIFE_TIME]h (establecida a un flujo luminoso límite del 70%). La luminaria va equipada con un equipo auxiliar electrónico ON/OF integrado y alimentado a tensión de red: 220-240V; 50/60 Hz. | El cuerpo de la luminaria se fabrica en aluminio inyectado. | La luminaria monta un sistema de lentes independiente en cada led. | Luminaria diseñada para instalación adosada a suelo muro o techo.
17.1606.2842.22 | Proyector LED outdoor de la familia Beam de TROLL. | TROLL | OUT | Proyectores | Beam | Beam | CHINA | Y | Y | Y | [5 empty] | Y |  | ANTHRACITE | 75 x 130 x 193 |  | 1400 | 1,6 | de -20°C a 35°C | 120_277V |  | A | 13,5 | 736 | 54,5 |  |  |  |  | Equipo de control electrónico | Y | Y |  | 50000 | LED | 0,9 |  |  | 65 | 8 |  | CLASS1 | 45 |  |  | 4000 | Led |  | 12 | 846 | 3 | [7 empty] | 80 |  | Proyector LED outdoor de la familia Beam de TROLL con temperatura de color estable de 4000º K (neutral white) optimizada para una eficaz iluminación de jardines, fachadas o fuentes y en aplicaciones de exterior que requieran de proyección de luz y dotada con un sistema de refrigeración pasiva. Diseñado para instalación adosada a suelo muro o techo. El cuerpo de la luminaria se fabrica en aluminio inyectado con acabados en antracita. La luminaria es IP68 e IK08. La luminaria se orienta y las rótulas permiten una orientación de 90º en vertical. La luminaria monta un sistema de lentes independiente en cada led con un ángulo de apertura de 40º y utiliza una fuente de luz LED de 12 W con una reproducción cromática superior al 80% y una dispersión cromática de 3 SMCD. La luminaria tiene Flujo luminoso de [!REAL_LUMI_FLUX] Lm, con un rendimiento luminoso de [!LUMINOUS_EFFICIENCY] Lm/W, consumiendo una potencia total de [!REAL_POWER]W. La vida útil de la luminaria es de [!LIFE_TIME]h (establecida a un flujo luminoso límite del 70%). La luminaria va equipada con un equipo auxiliar electrónico ON/OF integrado y alimentado a tensión de red: 220-240V; 50/60 Hz. | El cuerpo de la luminaria se fabrica en aluminio inyectado. | La luminaria monta un sistema de lentes independiente en cada led. | Luminaria diseñada para instalación adosada a suelo muro o techo.
17.1606.3832.22 | Proyector LED outdoor de la familia Beam de TROLL. | TROLL | OUT | Proyectores | Beam | Beam | CHINA | Y | Y | Y | [5 empty] | Y |  | ANTHRACITE | 89 x 177 x 263 |  | 1900 | 2,1 | de -20°C a 35°C | 120_277V |  | A | 19,5 | 1338 | 68,6 |  |  |  |  | Equipo de control electrónico | Y | Y |  | 50000 | LED | 0,9 |  |  | 65 | 8 |  | CLASS1 | 45 |  |  | 3000 | Led |  | 18 | 1539 | 3 | [7 empty] | 80 |  | Proyector LED outdoor de la familia Beam de TROLL con temperatura de color estable de 3000º K (warm white) optimizada para una eficaz iluminación de jardines, fachadas o fuentes y en aplicaciones de exterior que requieran de proyección de luz y dotada con un sistema de refrigeración pasiva. Diseñado para instalación adosada a suelo muro o techo. El cuerpo de la luminaria se fabrica en aluminio inyectado con acabados en antracita. La luminaria es IP68 e IK08. La luminaria se orienta y las rótulas permiten una orientación de 90º en vertical. La luminaria monta un sistema de lentes independiente en cada led con un ángulo de apertura de 40º y utiliza una fuente de luz LED de 18 W con una reproducción cromática superior al 80% y una dispersión cromática de 3 SMCD. La luminaria tiene Flujo luminoso de [!REAL_LUMI_FLUX] Lm, con un rendimiento luminoso de [!LUMINOUS_EFFICIENCY] Lm/W, consumiendo una potencia total de [!REAL_POWER]W. La vida útil de la luminaria es de [!LIFE_TIME]h (establecida a un flujo luminoso límite del 70%). La luminaria va equipada con un equipo auxiliar electrónico ON/OF integrado y alimentado a tensión de red: 220-240V; 50/60 Hz. | El cuerpo de la luminaria se fabrica en aluminio inyectado. | La luminaria monta un sistema de lentes independiente en cada led. | Luminaria diseñada para instalación adosada a suelo muro o techo.
17.1606.3842.22 | Proyector LED outdoor de la familia Beam de TROLL. | TROLL | OUT | Proyectores | Beam | Beam | CHINA | Y | Y | Y | [5 empty] | Y |  | ANTHRACITE | 89 x 177 x 263 |  | 1900 | 2,1 | de -20°C a 35°C | 120_277V |  | A | 19,5 | 1416 | 72,6 |  |  |  |  | Equipo de control electrónico | Y | Y |  | 50000 | LED | 0,9 |  |  | 65 | 8 |  | CLASS1 | 45 |  |  | 4000 | Led |  | 18 | 1628 | 3 | [7 empty] | 80 |  | Proyector LED outdoor de la familia Beam de TROLL con temperatura de color estable de 4000º K (neutral white) optimizada para una eficaz iluminación de jardines, fachadas o fuentes y en aplicaciones de exterior que requieran de proyección de luz y dotada con un sistema de refrigeración pasiva. Diseñado para instalación adosada a suelo muro o techo. El cuerpo de la luminaria se fabrica en aluminio inyectado con acabados en antracita. La luminaria es IP68 e IK08. La luminaria se orienta y las rótulas permiten una orientación de 90º en vertical. La luminaria monta un sistema de lentes independiente en cada led con un ángulo de apertura de 40º y utiliza una fuente de luz LED de 18 W con una reproducción cromática superior al 80% y una dispersión cromática de 3 SMCD. La luminaria tiene Flujo luminoso de [!REAL_LUMI_FLUX] Lm, con un rendimiento luminoso de [!LUMINOUS_EFFICIENCY] Lm/W, consumiendo una potencia total de [!REAL_POWER]W. La vida útil de la luminaria es de [!LIFE_TIME]h (establecida a un flujo luminoso límite del 70%). La luminaria va equipada con un equipo auxiliar electrónico ON/OF integrado y alimentado a tensión de red: 220-240V; 50/60 Hz. | El cuerpo de la luminaria se fabrica en aluminio inyectado. | La luminaria monta un sistema de lentes independiente en cada led. | Luminaria diseñada para instalación adosada a suelo muro o techo.
17.1606.1832.22 | Proyector LED outdoor de la familia Beam de TROLL. | TROLL | OUT | Proyectores | Beam | Beam | CHINA | Y | Y | Y | [5 empty] | Y |  | ANTHRACITE | 98 x 90 x 130 |  | 400 | 0,6 | de -20°C a 35°C | 120_277V |  | A | 7 | 304 | 43,4 |  |  |  |  | Equipo de control electrónico | Y | Y |  | 50000 | LED | 0,9 |  |  | 65 | 8 |  | CLASS1 | 45 |  |  | 3000 | Led |  | 6 | 350 | 3 | [7 empty] | 80 |  | Proyector LED outdoor de la familia Beam de TROLL con temperatura de color estable de 3000º K (warm white) optimizada para una eficaz iluminación de jardines, fachadas o fuentes y en aplicaciones de exterior que requieran de proyección de luz y dotada con un sistema de refrigeración pasiva. Diseñado para instalación adosada a suelo muro o techo. El cuerpo de la luminaria se fabrica en aluminio inyectado con acabados en antracita. La luminaria es IP68 e IK08. La luminaria se orienta y las rótulas permiten una orientación de 90º en vertical. La luminaria monta un sistema de lentes independiente en cada led con un ángulo de apertura de 40º y utiliza una fuente de luz LED de 6 W con una reproducción cromática superior al 80% y una dispersión cromática de 3 SMCD. La luminaria tiene Flujo luminoso de [!REAL_LUMI_FLUX] Lm, con un rendimiento luminoso de [!LUMINOUS_EFFICIENCY] Lm/W, consumiendo una potencia total de [!REAL_POWER]W. La vida útil de la luminaria es de [!LIFE_TIME]h (establecida a un flujo luminoso límite del 70%). La luminaria va equipada con un equipo auxiliar electrónico ON/OF integrado y alimentado a tensión de red: 220-240V; 50/60 Hz. | El cuerpo de la luminaria se fabrica en aluminio inyectado. | La luminaria monta un sistema de lentes independiente en cada led. | Luminaria diseñada para instalación adosada a suelo muro o techo.
17.1606.1842.22 | Proyector LED outdoor de la familia Beam de TROLL. | TROLL | OUT | Proyectores | Beam | Beam | CHINA | Y | Y | Y | [5 empty] | Y |  | ANTHRACITE | 98 x 90 x 130 |  | 400 | 0,6 | de -20°C a 35°C | 120_277V |  | A | 7 | 338 | 48,3 |  |  |  |  | Equipo de control electrónico | Y | Y |  | 50000 | LED | 0,9 |  |  | 65 | 8 |  | CLASS1 | 45 |  |  | 4000 | Led |  | 6 | 389 | 3 | [7 empty] | 80 |  | Proyector LED outdoor de la familia Beam de TROLL con temperatura de color estable de 4000º K (neutral white) optimizada para una eficaz iluminación de jardines, fachadas o fuentes y en aplicaciones de exterior que requieran de proyección de luz y dotada con un sistema de refrigeración pasiva. Diseñado para instalación adosada a suelo muro o techo. El cuerpo de la luminaria se fabrica en aluminio inyectado con acabados en antracita. La luminaria es IP68 e IK08. La luminaria se orienta y las rótulas permiten una orientación de 90º en vertical. La luminaria monta un sistema de lentes independiente en cada led con un ángulo de apertura de 40º y utiliza una fuente de luz LED de 6 W con una reproducción cromática superior al 80% y una dispersión cromática de 3 SMCD. La luminaria tiene Flujo luminoso de [!REAL_LUMI_FLUX] Lm, con un rendimiento luminoso de [!LUMINOUS_EFFICIENCY] Lm/W, consumiendo una potencia total de [!REAL_POWER]W. La vida útil de la luminaria es de [!LIFE_TIME]h (establecida a un flujo luminoso límite del 70%). La luminaria va equipada con un equipo auxiliar electrónico ON/OF integrado y alimentado a tensión de red: 220-240V; 50/60 Hz. | El cuerpo de la luminaria se fabrica en aluminio inyectado. | La luminaria monta un sistema de lentes independiente en cada led. | Luminaria diseñada para instalación adosada a suelo muro o techo.
17.1606.1841.22 | Proyector LED outdoor de la familia Beam de TROLL. | TROLL | OUT | Proyectores | Beam | Beam | CHINA | Y | Y | Y | [5 empty] | Y |  | ANTHRACITE | 98 x 90 x 130 |  | 400 | 0,6 | de -20°C a 35°C | 120_277V |  | A | 7 | 410 | 58,6 |  |  |  |  | Equipo de control electrónico | Y | Y |  | 50000 | LED | 0,9 |  |  | 65 | 8 |  | CLASS1 | 20 |  |  | 4000 | Led |  | 6 | 472 | 3 | [7 empty] | 80 |  | Proyector LED outdoor de la familia Beam de TROLL con temperatura de color estable de 4000º K (neutral white) optimizada para una eficaz iluminación de jardines, fachadas o fuentes y en aplicaciones de exterior que requieran de proyección de luz y dotada con un sistema de refrigeración pasiva. Diseñado para instalación adosada a suelo muro o techo. El cuerpo de la luminaria se fabrica en aluminio inyectado con acabados en antracita. La luminaria es IP68 e IK08. La luminaria se orienta y las rótulas permiten una orientación de 90º en vertical. La luminaria monta un sistema de lentes independiente en cada led con un ángulo de apertura de 20º y utiliza una fuente de luz LED de 6 W con una reproducción cromática superior al 80% y una dispersión cromática de 3 SMCD. La luminaria tiene Flujo luminoso de [!REAL_LUMI_FLUX] Lm, con un rendimiento luminoso de [!LUMINOUS_EFFICIENCY] Lm/W, consumiendo una potencia total de [!REAL_POWER]W. La vida útil de la luminaria es de [!LIFE_TIME]h (establecida a un flujo luminoso límite del 70%). La luminaria va equipada con un equipo auxiliar electrónico ON/OF integrado y alimentado a tensión de red: 220-240V; 50/60 Hz. | El cuerpo de la luminaria se fabrica en aluminio inyectado. | La luminaria monta un sistema de lentes independiente en cada led. | Luminaria diseñada para instalación adosada a suelo muro o techo.
17.AG0KPGD2-4LED-21 | Aplique decorativo de exterior de la familia Beryl KN Up and Down de TROLL. | TROLL | OUT | Superfície | Beryl Kn | Beryl Kn Led U&D | CHINA | Y | [7 empty] | Y |  | GREY | 45 x 90 x 160 |  | 400 |  | de -20°C a 30°C | 120_277V |  |  | 2 x 1,7 | 192 | 56 |  |  |  |  | Equipo de control electrónico | Y | Y |  | 50000 | LED |  |  |  | 65 | 04 |  | CLASS1 | 2 x (5 x 21) |  |  | 3000 | Led |  | 1,2 | 87 | 5 |  |  |  |  | 50000 |  |  | 80 |  | Aplique decorativo de exterior de la familia Beryl KN Up and Down de TROLL. Luminarias adaptadas para ser montadas en paredes que incorporan fuentes LED de alta eficiencia. El sistema óptico consiste en un fuego de lentes profesionales que proporcionan una distribución elíptica de la luz del haz con un ángulo de 5° x 21°. Debido a las soluciones del sistema óptico, el producto es altamente eficaz. Su cuerpo está hecho de perfil de aluminio anodizado pintado en gris. Es resistente a la penetración de sólidos, polvo y líquidos IP65. Este tipo de luminaria se recomienda para la iluminación decorativa o de acento, en restaurantes, pubs o cafés | El cuerpo está hecho de perfil de aluminio anodizado pintado en gris. | El sistema óptico consiste en un fuego de lentes profesionales que proporcionan una distribución elíptica de la luz del haz con un ángulo de 5° x 21°. | Luminaria diseñada para instalarse en superficie de muros y paredes.
17.AG0KPGD2-4LED21W | Aplique decorativo de exterior de la familia Beryl KN Up and Down de TROLL. | TROLL | OUT | Superfície | Beryl Kn | Beryl KN Led U&D | CHINA | Y | [7 empty] | Y |  | GREY | 45 x 90 x 160 |  | 400 |  | from -20°C to 30°C | 120_277V |  |  | 2 x 1,7 | 192 | 56 |  |  |  |  | Equipo de control electrónico | Y | Y |  | 50000 | LED |  |  |  | 65 | 04 |  | CLASS1 | 2 x (5 x 21) |  |  | 6000 | Led |  | 1,2 | 87 | 5 |  |  |  |  | 50000 |  |  | 80 |  | Aplique decorativo de exterior de la familia Beryl KN Up and Down de TROLL. Luminarias adaptadas para ser montadas en paredes que incorporan fuentes LED de alta eficiencia. El sistema óptico consiste en un fuego de lentes profesionales que proporcionan una distribución elíptica de la luz del haz con un ángulo de 5° x 21°. Debido a las soluciones del sistema óptico, el producto es altamente eficaz. Su cuerpo está hecho de perfil de aluminio anodizado pintado en gris. Es resistente a la penetración de sólidos, polvo y líquidos IP65. Este tipo de luminaria se recomienda para la iluminación decorativa o de acento, en restaurantes, pubs o cafés. | El cuerpo está hecho de perfil de aluminio anodizado pintado en gris | El sistema óptico consiste en un fuego de lentes profesionales que proporcionan una distribución elíptica de la luz del haz con un ángulo de 5° x 21°. | Luminaria diseñada para instalarse en superficie de muros y paredes.
17.AG0KPGD2-4LED34C | Aplique decorativo de exterior de la familia Beryl KN Up and Down de TROLL. | TROLL | OUT | Superfície | Beryl Kn | Beryl Kn Led U&D | CHINA | Y | [7 empty] | Y |  | WHITE | 45 x 90 x 160 |  | 400 |  | de -20°C a 30°C | 120_277V |  |  | 2 x 1,7 | 192 | 56 |  |  |  |  | Equipo de control electrónico | Y | Y |  | 50000 | LED |  |  |  | 65 | 04 |  | CLASS1 | 2 x (5 x 21) |  |  | 3000 | Led |  | 1,2 | 87 | 5 |  |  |  |  | 50000 |  |  | 80 |  | Aplique decorativo de exterior de la familia Beryl KN Up and Down de TROLL. Luminarias adaptadas para ser montadas en paredes que incorporan fuentes LED de alta eficiencia. El sistema óptico consiste en un fuego de lentes profesionales que proporcionan una distribución elíptica de la luz del haz con un ángulo de 5° x 21°. Debido a las soluciones del sistema óptico, el producto es altamente eficaz. Su cuerpo está hecho de perfil de aluminio anodizado pintado en blanco. Es resistente a la penetración de sólidos, polvo y líquidos IP65. Este tipo de luminaria se recomienda para la iluminación decorativa o de acento, en restaurantes, pubs o cafés. | El cuerpo está hecho de perfil de aluminio anodizado pintado en blanco. | El sistema óptico consiste en un fuego de lentes profesionales que proporcionan una distribución elíptica de la luz del haz con un ángulo de 5° x 21°. | Luminaria diseñada para instalarse en superficie de muros y paredes.
17.AG0KPGD2-4LED34W | Aplique decorativo de exterior de la familia Beryl KN Up and Down de TROLL. | TROLL | OUT | Superfície | Beryl Kn | Beryl KN Led U&D | CHINA | Y | [7 empty] | Y |  | WHITE | 45 x 90 x 160 |  | 400 |  | de -20°C a 30°C | 120_277V |  |  | 2 x 1,7 | 87 | 56 |  |  |  |  | Equipo de control electrónico | Y | Y |  | 50000 | LED |  |  |  | 65 | 04 |  | CLASS1 | 2 x (5 x 21) |  |  | 6000 | Led |  | 1,2 | 87 | 5 |  |  |  |  | 50000 |  |  | 80 |  | Aplique decorativo de exterior de la familia Beryl KN Up and Down de TROLL. Luminarias adaptadas para ser montadas en paredes que incorporan fuentes LED de alta eficiencia. El sistema óptico consiste en un fuego de lentes profesionales que proporcionan una distribución elíptica de la luz del haz con un ángulo de 5° x 21°. Debido a las soluciones del sistema óptico, el producto es altamente eficaz. Su cuerpo está hecho de perfil de aluminio anodizado pintado en blanco. Es resistente a la penetración de sólidos, polvo y líquidos IP65. Este tipo de luminaria se recomienda para la iluminación decorativa o de acento, en restaurantes, pubs o cafés. | El cuerpo está hecho de perfil de aluminio anodizado pintado en blanco. | El sistema óptico consiste en un fuego de lentes profesionales que proporcionan una distribución elíptica de la luz del haz con un ángulo de 5° x 21°. | Luminaria diseñada para instalarse en superficie de muros y paredes.
17.1693.1841.20 | Luminaria inground lineal de la familia Canal de TROLL. | TROLL | OUT | Empotrados | Canal | Canal | CHINA |  |  | Y |  |  |  | Y |  |  |  | STAINLESS_STEEL | 110 x 402 x 86 |  | 2150 |  | de -15ºC a 35ºC | 120_277V |  |  | 9,9 | 425 | 42,9 |  |  |  |  | Equipo de control electrónico | Y | Y |  | 50000 | LED | 0,99 |  |  | 67 | 8 |  | CLASS1 | 8 |  |  | 4000 | Led |  | 9 | 500 | [8 empty] | 80 |  | Luminaria inground lineal de la familia Canal de TROLL con temperatura de color estable de 4000º K (neutral white) optimizada para una eficaz iluminación arquitectural interior o exterior de grandes alturas y dotada con un innovador balance térmico mediante refrigeración pasiva. Diseñado para empotrada en suelo. Cuerpo fabricado en inyección de aluminio con frontal de acero y vidrio templado con acabados en acero pulido. La luminaria es IP65. La luminaria monta un sistema de lentes independiente en cada led con un ángulo de apertura de 8º y utiliza una fuente de luz LED de 9W W con una reproducción cromática superior al 80% y una dispersión cromática de 3 SMCD. La luminaria tiene Flujo luminoso de [!REAL_LUMI_FLUX] Lm, con un rendimiento luminoso de [!LUMINOUS_EFFICIENCY] Lm/W, consumiendo una potencia total de [!REAL_POWER] W. La vida útil de la luminaria es de [!LIFE_TIME]h (establecida a un flujo luminoso límite del 70%). La luminaria va equipada con un equipo auxiliar electrónico ON/OF integrado y alimentado a tensión de red: 220-240V; 50/60 Hz. | Cuerpo fabricado en inyección de aluminio con frontal de acero y vidrio templado. | La luminaria monta un sistema de lentes independiente en cada led. | Luminaria diseñada para empotrada en suelo.
17.1693.1832.20 | Luminaria inground lineal de la familia Canal de TROLL. | TROLL | OUT | Empotrados | Canal | Canal | CHINA |  |  | Y |  |  |  | Y |  |  |  | STAINLESS_STEEL | 110 x 402 x 86 |  | 2150 |  | de -15ºC a 35ºC | 120_277V |  |  | 9,9 | 340 | 34,3 |  |  |  |  | Equipo de control electrónico | Y | Y |  | 50000 | LED | 0,99 |  |  | 67 | 8 |  | CLASS1 | 60 |  |  | 3000 | Led |  | 9 | 450 | [8 empty] | 80 |  | Luminaria inground lineal de la familia Canal de TROLL con temperatura de color estable de 3000º K (warm white) optimizada para una eficaz iluminación arquitectural interior o exterior de grandes alturas y dotada con un innovador balance térmico mediante refrigeración pasiva. Diseñado para empotrada en suelo. Cuerpo fabricado en inyección de aluminio con frontal de acero y vidrio templado con acabados en acero pulido. La luminaria es IP65. La luminaria monta un sistema de lentes independiente en cada led con un ángulo de apertura de 60º y utiliza una fuente de luz LED de 9W W con una reproducción cromática superior al 80% y una dispersión cromática de 3 SMCD. La luminaria tiene Flujo luminoso de [!REAL_LUMI_FLUX] Lm, con un rendimiento luminoso de [!LUMINOUS_EFFICIENCY] Lm/W, consumiendo una potencia total de [!REAL_POWER] W. La vida útil de la luminaria es de [!LIFE_TIME]h (establecida a un flujo luminoso límite del 70%). La luminaria va equipada con un equipo auxiliar electrónico ON/OF integrado y alimentado a tensión de red: 220-240V; 50/60 Hz. | Cuerpo fabricado en inyección de aluminio con frontal de acero y vidrio templado. | La luminaria monta un sistema de lentes independiente en cada led. | Luminaria diseñada para empotrada en suelo.
17.1693.1842.20 | Luminaria inground lineal de la familia Canal de TROLL. | TROLL | OUT | Empotrados | Canal | Canal | CHINA |  |  | Y |  |  |  | Y |  |  |  | STAINLESS_STEEL | 110 x 402 x 86 |  | 2150 |  | de -15ºC a 35ºC | 120_277V |  |  | 9,9 | 425 | 42,9 |  |  |  |  | Equipo de control electrónico | Y | Y |  | 50000 | LED | 0,99 |  |  | 67 | 8 |  | CLASS1 | 60 |  |  | 4000 | Led |  | 9 | 500 | [8 empty] | 80 |  | Luminaria inground lineal de la familia Canal de TROLL con temperatura de color estable de 4000º K (neutral white) optimizada para una eficaz iluminación arquitectural interior o exterior de grandes alturas y dotada con un innovador balance térmico mediante refrigeración pasiva. Diseñado para empotrada en suelo. Cuerpo fabricado en inyección de aluminio con frontal de acero y vidrio templado con acabados en acero pulido. La luminaria es IP65. La luminaria monta un sistema de lentes independiente en cada led con un ángulo de apertura de 60º y utiliza una fuente de luz LED de 9W W con una reproducción cromática superior al 80% y una dispersión cromática de 3 SMCD. La luminaria tiene Flujo luminoso de [!REAL_LUMI_FLUX] Lm, con un rendimiento luminoso de [!LUMINOUS_EFFICIENCY] Lm/W, consumiendo una potencia total de [!REAL_POWER] W. La vida útil de la luminaria es de [!LIFE_TIME]h (establecida a un flujo luminoso límite del 70%). La luminaria va equipada con un equipo auxiliar electrónico ON/OF integrado y alimentado a tensión de red: 220-240V; 50/60 Hz. | Cuerpo fabricado en inyección de aluminio con frontal de acero y vidrio templado. | La luminaria monta un sistema de lentes independiente en cada led. | Luminaria diseñada para empotrada en suelo.
17.1693.3832.20 | Luminaria inground lineal de la familia Canal de TROLL. | TROLL | OUT | Empotrados | Canal | Canal | CHINA |  |  | Y |  |  |  | Y |  |  |  | STAINLESS_STEEL | 110 x 996 x 86 |  | 4150 |  | de -15ºC a 35ºC | 120_277V |  |  | 29,7 | 1190 | 40,1 |  |  |  |  | Equipo de control electrónico | Y | Y |  | 50000 | LED | 0,99 |  |  | 67 | 8 |  | CLASS1 | 60 |  |  | 3000 | Led |  | 27 | 1400 | [8 empty] | 80 |  | Luminaria inground lineal de la familia Canal de TROLL con temperatura de color estable de 3000º K (warm white) optimizada para una eficaz iluminación arquitectural interior o exterior de grandes alturas y dotada con un innovador balance térmico mediante refrigeración pasiva. Diseñado para empotrada en suelo. Cuerpo fabricado en inyección de aluminio con frontal de acero y vidrio templado con acabados en acero pulido. La luminaria es IP65. La luminaria monta un sistema de lentes independiente en cada led con un ángulo de apertura de 60º y utiliza una fuente de luz LED de 30 W con una reproducción cromática superior al 80% y una dispersión cromática de 3 SMCD. La luminaria tiene Flujo luminoso de [!REAL_LUMI_FLUX] Lm, con un rendimiento luminoso de [!LUMINOUS_EFFICIENCY] Lm/W, consumiendo una potencia total de [!REAL_POWER] W. La vida útil de la luminaria es de [!LIFE_TIME]h (establecida a un flujo luminoso límite del 70%). La luminaria va equipada con un equipo auxiliar electrónico ON/OF integrado y alimentado a tensión de red: 220-240V; 50/60 Hz. | Cuerpo fabricado en inyección de aluminio con frontal de acero y vidrio templado. | La luminaria monta un sistema de lentes independiente en cada led. | Luminaria diseñada para empotrada en suelo.
17.LD101506804000 | Proyector outdoor de tipo lineal de la familia Canal S de TROLL. | TROLL | OUT | Proyectores | Canal | Canal S | CHINA | Y | Y | Y | [5 empty] | Y |  | GREY | 90 x 684 x 157 |  | 5015 | 5,2 | de -20°C a 35°C | 120_277V |  | A | 44 | 2482 | 56,4 |  |  |  |  | Equipo de control electrónico | Y | Y |  | 50000 | LED | 0,9 |  |  | 65 | 8 |  | CLASS1 | 25 |  |  | 6500 | Led |  | 39,6 | 2854 | 3 | [7 empty] | 80 |  | Proyector outdoor de tipo lineal de la familia Canal S de TROLL con temperatura de color estable de 6500º K (cold white) optimizada para una eficaz iluminación arquitectural interior o exterior de grandes alturas y dotada con un sistema de refrigeración pasiva. Diseñado para instalación adosada a suelo muro o techo. Cuerpo fabricado en aluminio extrusionado con frontal protector de vidrio templado con acabados en gris. La luminaria es IP65. La luminaria se orienta y las rótulas permiten una orientación de 180º en vertical. La luminaria monta un sistema de lentes independiente en cada led con un ángulo de apertura de 25º y utiliza una fuente de luz LED de 44 W con una reproducción cromática superior al 85% y una dispersión cromática de 3 SMCD. La luminaria tiene Flujo luminoso de [!REAL_LUMI_FLUX] Lm, con un rendimiento luminoso de [!LUMINOUS_EFFICIENCY] Lm/W, consumiendo una potencia total de [!REAL_POWER]W. La vida útil de la luminaria es de [!LIFE_TIME]h (establecida a un flujo luminoso límite del 70%). La luminaria va equipada con un equipo auxiliar electrónico ON/OF integrado y alimentado a tensión de red: 220-240V; 50/60 Hz. | Cuerpo fabricado en aluminio extrusionado con frontal protector de vidrio templado. | La luminaria monta un sistema de lentes independiente en cada led. | Luminaria diseñada para instalación adosada a suelo muro o techo.
17.1693.3833.20 | Luminaria inground lineal de la familia Canal de TROLL. | TROLL | OUT | Empotrados | Canal | Canal | CHINA |  |  | Y |  |  |  | Y |  |  |  | STAINLESS_STEEL | 110 x 996 x 86 |  | 4150 |  | de -15ºC a 35ºC | 120_277V |  |  | 29,7 | 1190 | 40,1 |  |  |  |  | Equipo de control electrónico | Y | Y |  | 50000 | LED | 0,99 |  |  | 67 | 8 |  | CLASS1 | 15 x 90 |  |  | 3000 | Led |  | 27 | 1400 | [8 empty] | 80 |  | Luminaria inground lineal de la familia Canal de TROLL con temperatura de color estable de 3000º K (warm white) optimizada para una eficaz iluminación arquitectural interior o exterior de grandes alturas y dotada con un innovador balance térmico mediante refrigeración pasiva. Diseñado para empotrada en suelo. Cuerpo fabricado en inyección de aluminio con frontal de acero y vidrio templado con acabados en acero pulido. La luminaria es IP65. La luminaria monta un sistema de lentes independiente en cada led con un ángulo de apertura de 15º x 90º y utiliza una fuente de luz LED de 33 W con una reproducción cromática superior al 80% y una dispersión cromática de 3 SMCD. La luminaria tiene Flujo luminoso de [!REAL_LUMI_FLUX] Lm, con un rendimiento luminoso de [!LUMINOUS_EFFICIENCY] Lm/W, consumiendo una potencia total de [!REAL_POWER] W. La vida útil de la luminaria es de [!LIFE_TIME]h (establecida a un flujo luminoso límite del 70%). La luminaria va equipada con un equipo auxiliar electrónico ON/OF integrado y alimentado a tensión de red: 220-240V; 50/60 Hz. | Cuerpo fabricado en inyección de aluminio con frontal de acero y vidrio templado. | La luminaria monta un sistema de lentes independiente en cada led. | Luminaria diseñada para empotrada en suelo.
17.1693.1833.20 | Luminaria inground lineal de la familia Canal de TROLL. | TROLL | OUT | Empotrados | Canal | Canal | CHINA |  |  | Y |  |  |  | Y |  |  |  | STAINLESS_STEEL | 110 x 402 x 86 |  | 2150 |  | de -15ºC a 35ºC | 120_277V |  |  | 9 | 450 | 34,3 |  |  |  |  | Equipo de control electrónico | Y | Y |  | 50000 | LED | 0,99 |  |  | 67 | 8 |  | CLASS1 | 15 x 90 |  |  | 3000 | Led |  | 9 | 450 | [8 empty] | 80 |  | Luminaria inground lineal de la familia Canal de TROLL con temperatura de color estable de 3000º K (warm white) optimizada para una eficaz iluminación arquitectural interior o exterior de grandes alturas y dotada con un innovador balance térmico mediante refrigeración pasiva. Diseñado para empotrada en suelo. Cuerpo fabricado en inyección de aluminio con frontal de acero y vidrio templado con acabados en acero pulido. La luminaria es IP65. La luminaria monta un sistema de lentes independiente en cada led con un ángulo de apertura de 15º x 90º y utiliza una fuente de luz LED de 9W W con una reproducción cromática superior al 80% y una dispersión cromática de 3 SMCD. La luminaria tiene Flujo luminoso de [!REAL_LUMI_FLUX] Lm, con un rendimiento luminoso de [!LUMINOUS_EFFICIENCY] Lm/W, consumiendo una potencia total de [!REAL_POWER] W. La vida útil de la luminaria es de [!LIFE_TIME]h (establecida a un flujo luminoso límite del 70%). La luminaria va equipada con un equipo auxiliar electrónico ON/OF integrado y alimentado a tensión de red: 220-240V; 50/60 Hz. | Cuerpo fabricado en inyección de aluminio con frontal de acero y vidrio templado. | La luminaria monta un sistema de lentes independiente en cada led. | Luminaria diseñada para empotrada en suelo.
17.1693.1843.20 | Luminaria inground lineal de la familia Canal de TROLL. | TROLL | OUT | Empotrados | Canal | Canal | CHINA |  |  | Y |  |  |  | Y |  |  |  | STAINLESS_STEEL | 110 x 402 x 86 |  | 2150 |  | de -15ºC a 35ºC | 120_277V |  |  | 9,9 | 425 | 42,9 |  |  |  |  | Equipo de control electrónico | Y | Y |  | 50000 | LED | 0,99 |  |  | 67 | 8 |  | CLASS1 | 15 x 90 |  |  | 4000 | Led |  | 9 | 500 | [8 empty] | 80 |  | Luminaria inground lineal de la familia Canal de TROLL con temperatura de color estable de 4000º K (neutral white) optimizada para una eficaz iluminación arquitectural interior o exterior de grandes alturas y dotada con un innovador balance térmico mediante refrigeración pasiva. Diseñado para empotrada en suelo. Cuerpo fabricado en inyección de aluminio con frontal de acero y vidrio templado con acabados en acero pulido. La luminaria es IP65. La luminaria monta un sistema de lentes independiente en cada led con un ángulo de apertura de 15º x 90º y utiliza una fuente de luz LED de 9W W con una reproducción cromática superior al 80% y una dispersión cromática de 3 SMCD. La luminaria tiene Flujo luminoso de [!REAL_LUMI_FLUX] Lm, con un rendimiento luminoso de [!LUMINOUS_EFFICIENCY] Lm/W, consumiendo una potencia total de [!REAL_POWER] W. La vida útil de la luminaria es de [!LIFE_TIME]h (establecida a un flujo luminoso límite del 70%). La luminaria va equipada con un equipo auxiliar electrónico ON/OF integrado y alimentado a tensión de red: 220-240V; 50/60 Hz. | Cuerpo fabricado en inyección de aluminio con frontal de acero y vidrio templado. | La luminaria monta un sistema de lentes independiente en cada led. | Luminaria diseñada para empotrada en suelo.
17.1693.2831.20 | Luminaria inground lineal de la familia Canal de TROLL. | TROLL | OUT | Empotrados | Canal | Canal | CHINA |  |  | Y |  |  |  | Y |  |  |  | STAINLESS_STEEL | 110 x 699 x 86 |  | 3800 |  | de -15ºC a 35ºC | 120_277V |  |  | 19,8 | 765 | 38,6 |  |  |  |  | Equipo de control electrónico | Y | Y |  | 50000 | LED | 0,99 |  |  | 67 | 8 |  | CLASS1 | 8 |  |  | 3000 | Led |  | 18 | 900 | [8 empty] | 80 |  | Luminaria inground lineal de la familia Canal de TROLL con temperatura de color estable de 3000º K (warm white) optimizada para una eficaz iluminación arquitectural interior o exterior de grandes alturas y dotada con un innovador balance térmico mediante refrigeración pasiva. Diseñado para empotrada en suelo. Cuerpo fabricado en inyección de aluminio con frontal de acero y vidrio templado con acabados en acero pulido. La luminaria es IP65. La luminaria monta un sistema de lentes independiente en cada led con un ángulo de apertura de 8º y utiliza una fuente de luz LED de 18 W con una reproducción cromática superior al 80% y una dispersión cromática de 3 SMCD. La luminaria tiene Flujo luminoso de [!REAL_LUMI_FLUX] Lm, con un rendimiento luminoso de [!LUMINOUS_EFFICIENCY] Lm/W, consumiendo una potencia total de [!REAL_POWER] W. La vida útil de la luminaria es de [!LIFE_TIME]h (establecida a un flujo luminoso límite del 70%). La luminaria va equipada con un equipo auxiliar electrónico ON/OF integrado y alimentado a tensión de red: 220-240V; 50/60 Hz. | Cuerpo fabricado en inyección de aluminio con frontal de acero y vidrio templado. | La luminaria monta un sistema de lentes independiente en cada led. | Luminaria diseñada para empotrada en suelo.
17.1693.2841.20 | Luminaria inground lineal de la familia Canal de TROLL. | TROLL | OUT | Empotrados | Canal | Canal | CHINA |  |  | Y |  |  |  | Y |  |  |  | STAINLESS_STEEL | 110 x 699 x 86 |  | 3800 |  | de -15ºC a 35ºC | 120_277V |  |  | 19,8 | 850 | 42,9 |  |  |  |  | Equipo de control electrónico | Y | Y |  | 50000 | LED | 0,99 |  |  | 67 | 8 |  | CLASS1 | 8 |  |  | 4000 | Led |  | 18 | 1000 | [8 empty] | 80 |  | Luminaria inground lineal de la familia Canal de TROLL con temperatura de color estable de 4000º K (neutral white) optimizada para una eficaz iluminación arquitectural interior o exterior de grandes alturas y dotada con un innovador balance térmico mediante refrigeración pasiva. Diseñado para empotrada en suelo. Cuerpo fabricado en inyección de aluminio con frontal de acero y vidrio templado con acabados en acero pulido. La luminaria es IP65. La luminaria monta un sistema de lentes independiente en cada led con un ángulo de apertura de 8º y utiliza una fuente de luz LED de 18 W con una reproducción cromática superior al 80% y una dispersión cromática de 3 SMCD. La luminaria tiene Flujo luminoso de [!REAL_LUMI_FLUX] Lm, con un rendimiento luminoso de [!LUMINOUS_EFFICIENCY] Lm/W, consumiendo una potencia total de [!REAL_POWER] W. La vida útil de la luminaria es de [!LIFE_TIME]h (establecida a un flujo luminoso límite del 70%). La luminaria va equipada con un equipo auxiliar electrónico ON/OF integrado y alimentado a tensión de red: 220-240V; 50/60 Hz. | Cuerpo fabricado en inyección de aluminio con frontal de acero y vidrio templado. | La luminaria monta un sistema de lentes independiente en cada led. | Luminaria diseñada para empotrada en suelo.
17.1693.2832.20 | Luminaria inground lineal de la familia Canal de TROLL. | TROLL | OUT | Empotrados | Canal | Canal | CHINA |  |  | Y |  |  |  | Y |  |  |  | STAINLESS_STEEL | 110 x 699 x 86 |  | 3800 |  | de -15ºC a 35ºC | 120_277V |  |  | 19,8 | 765 | 38,6 |  |  |  |  | Equipo de control electrónico | Y | Y |  | 50000 | LED | 0,99 |  |  | 67 | 8 |  | CLASS1 | 60 |  |  | 3000 | Led |  | 18 | 900 | [8 empty] | 80 |  | Luminaria inground lineal de la familia Canal de TROLL con temperatura de color estable de 3000º K (warm white) optimizada para una eficaz iluminación arquitectural interior o exterior de grandes alturas y dotada con un innovador balance térmico mediante refrigeración pasiva. Diseñado para empotrada en suelo. Cuerpo fabricado en inyección de aluminio con frontal de acero y vidrio templado con acabados en acero pulido. La luminaria es IP65. La luminaria monta un sistema de lentes independiente en cada led con un ángulo de apertura de 60º y utiliza una fuente de luz LED de 18 W con una reproducción cromática superior al 80% y una dispersión cromática de 3 SMCD. La luminaria tiene Flujo luminoso de [!REAL_LUMI_FLUX] Lm, con un rendimiento luminoso de [!LUMINOUS_EFFICIENCY] Lm/W, consumiendo una potencia total de [!REAL_POWER] W. La vida útil de la luminaria es de [!LIFE_TIME]h (establecida a un flujo luminoso límite del 70%). La luminaria va equipada con un equipo auxiliar electrónico ON/OF integrado y alimentado a tensión de red: 220-240V; 50/60 Hz. | Cuerpo fabricado en inyección de aluminio con frontal de acero y vidrio templado. | La luminaria monta un sistema de lentes independiente en cada led. | Luminaria diseñada para empotrada en suelo.
17.1693.2842.20 | Luminaria inground lineal de la familia Canal de TROLL. | TROLL | OUT | Empotrados | Canal | Canal | CHINA |  |  | Y |  |  |  | Y |  |  |  | STAINLESS_STEEL | 110 x 699 x 86 |  | 3800 |  | de -15ºC a 35ºC | 120_277V |  |  | 19,8 | 850 | 42,9 |  |  |  |  | Equipo de control electrónico | Y | Y |  | 50000 | LED | 0,99 |  |  | 67 | 8 |  | CLASS1 | 60 |  |  | 4000 | Led |  | 18 | 1000 | [8 empty] | 80 |  | Luminaria inground lineal de la familia Canal de TROLL con temperatura de color estable de 4000º K (neutral white) optimizada para una eficaz iluminación arquitectural interior o exterior de grandes alturas y dotada con un innovador balance térmico mediante refrigeración pasiva. Diseñado para empotrada en suelo. Cuerpo fabricado en inyección de aluminio con frontal de acero y vidrio templado con acabados en acero pulido. La luminaria es IP65. La luminaria monta un sistema de lentes independiente en cada led con un ángulo de apertura de 60º y utiliza una fuente de luz LED de 18 W con una reproducción cromática superior al 80% y una dispersión cromática de 3 SMCD. La luminaria tiene Flujo luminoso de [!REAL_LUMI_FLUX] Lm, con un rendimiento luminoso de [!LUMINOUS_EFFICIENCY] Lm/W, consumiendo una potencia total de [!REAL_POWER] W. La vida útil de la luminaria es de [!LIFE_TIME]h (establecida a un flujo luminoso límite del 70%). La luminaria va equipada con un equipo auxiliar electrónico ON/OF integrado y alimentado a tensión de red: 220-240V; 50/60 Hz. | Cuerpo fabricado en inyección de aluminio con frontal de acero y vidrio templado. | La luminaria monta un sistema de lentes independiente en cada led. | Luminaria diseñada para empotrada en suelo.
17.1693.2833.20 | Luminaria inground lineal de la familia Canal de TROLL. | TROLL | OUT | Empotrados | Canal | Canal | CHINA |  |  | Y |  |  |  | Y |  |  |  | STAINLESS_STEEL | 110 x 699 x 86 |  | 3800 |  | de -15ºC a 35ºC | 120_277V |  |  | 19,8 | 765 | 38,6 |  |  |  |  | Equipo de control electrónico | Y | Y |  | 50000 | LED | 0,99 |  |  | 67 | 8 |  | CLASS1 | 15 x 90 |  |  | 3000 | Led |  | 18 | 900 | [8 empty] | 80 |  | Luminaria inground lineal de la familia Canal de TROLL con temperatura de color estable de 3000º K (warm white) optimizada para una eficaz iluminación arquitectural interior o exterior de grandes alturas y dotada con un innovador balance térmico mediante refrigeración pasiva. Diseñado para empotrada en suelo. Cuerpo fabricado en inyección de aluminio con frontal de acero y vidrio templado con acabados en acero pulido. La luminaria es IP65. La luminaria monta un sistema de lentes independiente en cada led con un ángulo de apertura de 15º x 90º y utiliza una fuente de luz LED de 18 W con una reproducción cromática superior al 80% y una dispersión cromática de 3 SMCD. La luminaria tiene Flujo luminoso de [!REAL_LUMI_FLUX] Lm, con un rendimiento luminoso de [!LUMINOUS_EFFICIENCY] Lm/W, consumiendo una potencia total de [!REAL_POWER] W. La vida útil de la luminaria es de [!LIFE_TIME]h (establecida a un flujo luminoso límite del 70%). La luminaria va equipada con un equipo auxiliar electrónico ON/OF integrado y alimentado a tensión de red: 220-240V; 50/60 Hz. | Cuerpo fabricado en inyección de aluminio con frontal de acero y vidrio templado. | La luminaria monta un sistema de lentes independiente en cada led. | Luminaria diseñada para empotrada en suelo.
17.1693.2843.20 | Luminaria inground lineal de la familia Canal de TROLL. | TROLL | OUT | Empotrados | Canal | Canal | CHINA |  |  | Y |  |  |  | Y |  |  |  | STAINLESS_STEEL | 110 x 699 x 86 |  | 3800 |  | de -15ºC a 35ºC | 120_277V |  |  | 19,8 | 850 | 42,9 |  |  |  |  | Equipo de control electrónico | Y | Y |  | 50000 | LED | 0,99 |  |  | 67 | 8 |  | CLASS1 | 15 x 90 |  |  | 4000 | Led |  | 18 | 1000 | [8 empty] | 80 |  | Luminaria inground lineal de la familia Canal de TROLL con temperatura de color estable de 4000º K (neutral white) optimizada para una eficaz iluminación arquitectural interior o exterior de grandes alturas y dotada con un innovador balance térmico mediante refrigeración pasiva. Diseñado para empotrada en suelo. Cuerpo fabricado en inyección de aluminio con frontal de acero y vidrio templado con acabados en acero pulido. La luminaria es IP65. La luminaria monta un sistema de lentes independiente en cada led con un ángulo de apertura de 15º x 90º y utiliza una fuente de luz LED de 18 W con una reproducción cromática superior al 80% y una dispersión cromática de 3 SMCD. La luminaria tiene Flujo luminoso de [!REAL_LUMI_FLUX] Lm, con un rendimiento luminoso de [!LUMINOUS_EFFICIENCY] Lm/W, consumiendo una potencia total de [!REAL_POWER] W. La vida útil de la luminaria es de [!LIFE_TIME]h (establecida a un flujo luminoso límite del 70%). La luminaria va equipada con un equipo auxiliar electrónico ON/OF integrado y alimentado a tensión de red: 220-240V; 50/60 Hz. | Cuerpo fabricado en inyección de aluminio con frontal de acero y vidrio templado. | La luminaria monta un sistema de lentes independiente en cada led. | Luminaria diseñada para empotrada en suelo.
17.1693.3841.20 | Luminaria inground lineal de la familia Canal de TROLL. | TROLL | OUT | Empotrados | Canal | Canal | CHINA |  |  | Y |  |  |  | Y |  |  |  | STAINLESS_STEEL | 110 x 996 x 86 |  | 4150 |  | de -15ºC a 35ºC | 120_277V |  |  | 29,7 | 1350 | 45,5 |  |  |  |  | Equipo de control electrónico | Y | Y |  | 50000 | LED | 0,99 |  |  | 67 | 8 |  | CLASS1 | 8 |  |  | 4000 | Led |  | 27 | 1500 | [8 empty] | 80 |  | Luminaria inground lineal de la familia Canal de TROLL con temperatura de color estable de 4000º K (neutral white) optimizada para una eficaz iluminación arquitectural interior o exterior de grandes alturas y dotada con un innovador balance térmico mediante refrigeración pasiva. Diseñado para empotrada en suelo. Cuerpo fabricado en inyección de aluminio con frontal de acero y vidrio templado con acabados en acero pulido. La luminaria es IP65. La luminaria monta un sistema de lentes independiente en cada led con un ángulo de apertura de 8º y utiliza una fuente de luz LED de 28 W con una reproducción cromática superior al 80% y una dispersión cromática de 3 SMCD. La luminaria tiene Flujo luminoso de [!REAL_LUMI_FLUX] Lm, con un rendimiento luminoso de [!LUMINOUS_EFFICIENCY] Lm/W, consumiendo una potencia total de [!REAL_POWER] W. La vida útil de la luminaria es de [!LIFE_TIME]h (establecida a un flujo luminoso límite del 70%). La luminaria va equipada con un equipo auxiliar electrónico ON/OF integrado y alimentado a tensión de red: 220-240V; 50/60 Hz. | Cuerpo fabricado en inyección de aluminio con frontal de acero y vidrio templado. | La luminaria monta un sistema de lentes independiente en cada led. | Luminaria diseñada para empotrada en suelo.
17.1693.1831.20 | Luminaria inground lineal de la familia Canal de TROLL. | TROLL | OUT | Empotrados | Canal | Canal | CHINA |  |  | Y |  |  |  | Y |  |  |  | STAINLESS_STEEL | 110 x 402 x 86 |  |  |  | de -15ºC a 35ºC | 120_277V |  |  | 9,9 | 340 | 34,3 |  |  |  |  | Equipo de control electrónico | Y | Y |  | 50000 | LED | 0,99 |  |  | 67 | 8 |  | CLASS1 | 8 |  |  | 3000 | Led |  | 9 | 450 | [8 empty] | 80 |  | Luminaria inground lineal de la familia Canal de TROLL con temperatura de color estable de 3000º K (warm white) optimizada para una eficaz iluminación arquitectural interior o exterior de grandes alturas y dotada con un innovador balance térmico mediante refrigeración pasiva. Diseñado para empotrada en suelo. Cuerpo fabricado en inyección de aluminio con frontal de acero y vidrio templado con acabados en acero pulido. La luminaria es IP65. La luminaria monta un sistema de lentes independiente en cada led con un ángulo de apertura de 8º y utiliza una fuente de luz LED de 9W W con una reproducción cromática superior al 80% y una dispersión cromática de 3 SMCD. La luminaria tiene Flujo luminoso de [!REAL_LUMI_FLUX] Lm, con un rendimiento luminoso de [!LUMINOUS_EFFICIENCY] Lm/W, consumiendo una potencia total de [!REAL_POWER] W. La vida útil de la luminaria es de [!LIFE_TIME]h (establecida a un flujo luminoso límite del 70%). La luminaria va equipada con un equipo auxiliar electrónico ON/OF integrado y alimentado a tensión de red: 220-240V; 50/60 Hz. | Cuerpo fabricado en inyección de aluminio con frontal de acero y vidrio templado. | La luminaria monta un sistema de lentes independiente en cada led. | Luminaria diseñada para empotrada en suelo.
17.LD101512704000 | Proyector outdoor de tipo lineal de la familia Canal S de TROLL. | TROLL | OUT | Proyectores | Canal | Canal S | CHINA | Y | Y | Y | [5 empty] | Y |  | GREY | 90 x 1278 x 157 |  | 9370 | 9,5 | de -20°C a 35°C | 120_277V |  | A | 87 | 4965 | 57,1 |  |  |  |  | Equipo de control electrónico | Y | Y |  | 50000 | LED | 0,9 |  |  | 65 | 8 |  | CLASS1 | 25 |  |  | 6500 | Led |  | 78,3 | 5710 | 3 | [7 empty] | 80 |  | Proyector outdoor de tipo lineal de la familia Canal S de TROLL con temperatura de color estable de 6500º K (cold white) optimizada para una eficaz iluminación arquitectural interior o exterior de grandes alturas y dotada con un sistema de refrigeración pasiva. Diseñado para instalación adosada a suelo muro o techo. Cuerpo fabricado en aluminio extrusionado con frontal protector de vidrio templado con acabados en gris. La luminaria es IP65. La luminaria se orienta y las rótulas permiten una orientación de 180º en vertical. La luminaria monta un sistema de lentes independiente en cada led con un ángulo de apertura de 25º y utiliza una fuente de luz LED de 87 W con una reproducción cromática superior al 85% y una dispersión cromática de 3 SMCD. La luminaria tiene Flujo luminoso de [!REAL_LUMI_FLUX] Lm, con un rendimiento luminoso de [!LUMINOUS_EFFICIENCY] Lm/W, consumiendo una potencia total de [!REAL_POWER]W. La vida útil de la luminaria es de [!LIFE_TIME]h (establecida a un flujo luminoso límite del 70%). La luminaria va equipada con un equipo auxiliar electrónico ON/OF integrado y alimentado a tensión de red: 220-240V; 50/60 Hz. | Cuerpo fabricado en aluminio extrusionado con frontal protector de vidrio templado. | La luminaria monta un sistema de lentes independiente en cada led. | Luminaria diseñada para instalación adosada a suelo muro o techo.
17.LD139506504000 | Proyector outdoor de tipo lineal de la familia Canal S de TROLL. | TROLL | OUT | Proyectores | Canal | Canal S | CHINA | Y | Y | Y | [5 empty] | Y |  | GREY | 70 x 658 x 127 |  | 2809 | 3 | de -20°C a 35°C | 120_277V |  | A | 23 | 1241 | 54,0 |  |  |  |  | Equipo de control electrónico | Y | Y |  | 50000 | LED | 0,9 |  |  | 65 | 8 |  | CLASS1 | 25 |  |  | 6500 | Led |  | 20,7 | 1427 | 3 | [7 empty] | 80 |  | Proyector outdoor de tipo lineal de la familia Canal S de TROLL con temperatura de color estable de 6500º K (cold white) optimizada para una eficaz iluminación arquitectural interior o exterior de grandes alturas y dotada con un sistema de refrigeración pasiva. Diseñado para instalación adosada a suelo muro o techo. Cuerpo fabricado en aluminio extrusionado con frontal protector de vidrio templado con acabados en gris. La luminaria es IP65. La luminaria se orienta y las rótulas permiten una orientación de 180º en vertical. La luminaria monta un sistema de lentes independiente en cada led con un ángulo de apertura de 25º y utiliza una fuente de luz LED de 23 W con una reproducción cromática superior al 85% y una dispersión cromática de 3 SMCD. La luminaria tiene Flujo luminoso de [!REAL_LUMI_FLUX] Lm, con un rendimiento luminoso de [!LUMINOUS_EFFICIENCY] Lm/W, consumiendo una potencia total de [!REAL_POWER]W. La vida útil de la luminaria es de [!LIFE_TIME]h (establecida a un flujo luminoso límite del 70%). La luminaria va equipada con un equipo auxiliar electrónico ON/OF integrado y alimentado a tensión de red: 220-240V; 50/60 Hz. | Cuerpo fabricado en aluminio extrusionado con frontal protector de vidrio templado. | La luminaria monta un sistema de lentes independiente en cada led. | Luminaria diseñada para instalación adosada a suelo muro o techo.
17.LD139509504000 | Proyector outdoor de tipo lineal de la familia Canal S de TROLL. | TROLL | OUT | Proyectores | Canal | Canal S | CHINA | Y | Y | Y | [5 empty] | Y |  | GREY | 70 x 950 x 127 |  | 4056 | 4,2 | de -20°C a 35°C | 120_277V |  | A | 35 | 1861 | 53,2 |  |  |  |  | Equipo de control electrónico | Y | Y |  | 50000 | LED | 0,9 |  |  | 65 | 8 |  | CLASS1 | 25 |  |  | 6500 | Led |  | 31,5 | 2140 | 3 | [7 empty] | 80 |  | Proyector outdoor de tipo lineal de la familia Canal S de TROLL con temperatura de color estable de 6500º K (cold white) optimizada para una eficaz iluminación arquitectural interior o exterior de grandes alturas y dotada con un sistema de refrigeración pasiva. Diseñado para instalación adosada a suelo muro o techo. Cuerpo fabricado en aluminio extrusionado con frontal protector de vidrio templado con acabados en gris. La luminaria es IP65. La luminaria se orienta y las rótulas permiten una orientación de 180º en vertical. La luminaria monta un sistema de lentes independiente en cada led con un ángulo de apertura de 25º y utiliza una fuente de luz LED de 35 W con una reproducción cromática superior al 85% y una dispersión cromática de 3 SMCD. La luminaria tiene Flujo luminoso de [!REAL_LUMI_FLUX] Lm, con un rendimiento luminoso de [!LUMINOUS_EFFICIENCY] Lm/W, consumiendo una potencia total de [!REAL_POWER]W. La vida útil de la luminaria es de [!LIFE_TIME]h (establecida a un flujo luminoso límite del 70%). La luminaria va equipada con un equipo auxiliar electrónico ON/OF integrado y alimentado a tensión de red: 220-240V; 50/60 Hz. | Cuerpo fabricado en aluminio extrusionado con frontal protector de vidrio templado. | La luminaria monta un sistema de lentes independiente en cada led. | Luminaria diseñada para instalación adosada a suelo muro o techo.
17.LD139512504000 | Proyector outdoor de tipo lineal de la familia Canal S de TROLL. | TROLL | OUT | Proyectores | Canal | Canal S | CHINA | Y | Y | Y | [5 empty] | Y |  | GREY | 70 x 1250 x 127 |  | 5337 | 5,5 | de -20°C a 35°C | 120_277V |  | A | 46 | 2482 | 54,0 |  |  |  |  | Equipo de control electrónico | Y | Y |  | 50000 | LED | 0,9 |  |  | 65 | 8 |  | CLASS1 | 25 |  |  | 6500 | Led |  | 41,4 | 2854 | 3 | [7 empty] | 80 |  | Proyector outdoor de tipo lineal de la familia Canal S de TROLL con temperatura de color estable de 6500º K (cold white) optimizada para una eficaz iluminación arquitectural interior o exterior de grandes alturas y dotada con un sistema de refrigeración pasiva. Diseñado para instalación adosada a suelo muro o techo. Cuerpo fabricado en aluminio extrusionado con frontal protector de vidrio templado con acabados en gris. La luminaria es IP65. La luminaria se orienta y las rótulas permiten una orientación de 180º en vertical. La luminaria monta un sistema de lentes independiente en cada led con un ángulo de apertura de 25º y utiliza una fuente de luz LED de 46 W con una reproducción cromática superior al 85% y una dispersión cromática de 3 SMCD. La luminaria tiene Flujo luminoso de [!REAL_LUMI_FLUX] Lm, con un rendimiento luminoso de [!LUMINOUS_EFFICIENCY] Lm/W, consumiendo una potencia total de [!REAL_POWER]W. La vida útil de la luminaria es de [!LIFE_TIME]h (establecida a un flujo luminoso límite del 70%). La luminaria va equipada con un equipo auxiliar electrónico ON/OF integrado y alimentado a tensión de red: 220-240V; 50/60 Hz. | Cuerpo fabricado en aluminio extrusionado con frontal protector de vidrio templado. | La luminaria monta un sistema de lentes independiente en cada led. | Luminaria diseñada para instalación adosada a suelo muro o techo.
17.1693.3843.20 | Luminaria inground lineal de la familia Canal de TROLL. | TROLL | OUT | Empotrados | Canal | Canal | CHINA |  |  | Y |  |  |  | Y |  |  |  | STAINLESS_STEEL | 110 x 996 x 86 |  | 4150 |  | de -15ºC a 35ºC | 120_277V |  |  | 29,7 | 1350 | 45,5 |  |  |  |  | Equipo de control electrónico | Y | Y |  | 50000 | LED | 0,99 |  |  | 67 | 8 |  | CLASS1 | 15 x 90 |  |  | 4000 | Led |  | 27 | 1500 | [8 empty] | 80 |  | Luminaria inground lineal de la familia Canal de TROLL con temperatura de color estable de 4000º K (neutral white) optimizada para una eficaz iluminación arquitectural interior o exterior de grandes alturas y dotada con un innovador balance térmico mediante refrigeración pasiva. Diseñado para empotrada en suelo. Cuerpo fabricado en inyección de aluminio con frontal de acero y vidrio templado con acabados en acero pulido. La luminaria es IP65. La luminaria monta un sistema de lentes independiente en cada led con un ángulo de apertura de 15º x 90º y utiliza una fuente de luz LED de 34 W con una reproducción cromática superior al 80% y una dispersión cromática de 3 SMCD. La luminaria tiene Flujo luminoso de [!REAL_LUMI_FLUX] Lm, con un rendimiento luminoso de [!LUMINOUS_EFFICIENCY] Lm/W, consumiendo una potencia total de [!REAL_POWER] W. La vida útil de la luminaria es de [!LIFE_TIME]h (establecida a un flujo luminoso límite del 70%). La luminaria va equipada con un equipo auxiliar electrónico ON/OF integrado y alimentado a tensión de red: 220-240V; 50/60 Hz. | Cuerpo fabricado en inyección de aluminio con frontal de acero y vidrio templado. | La luminaria monta un sistema de lentes independiente en cada led. | Luminaria diseñada para empotrada en suelo.
17.1693.3842.20 | Luminaria inground lineal de la familia Canal de TROLL. | TROLL | OUT | Empotrados | Canal | Canal | CHINA |  |  | Y |  |  |  | Y |  |  |  | STAINLESS_STEEL | 110 x 996 x 86 |  | 4150 |  | de -15ºC a 35ºC | 120_277V |  |  | 27 | 1350 | 45,5 |  |  |  |  | Equipo de control electrónico | Y | Y |  | 50000 | LED | 0,99 |  |  | 67 | 8 |  | CLASS1 | 60 |  |  | 4000 | Led |  | 27 | 1500 | [8 empty] | 80 |  | Luminaria inground lineal de la familia Canal de TROLL con temperatura de color estable de 4000º K (neutral white) optimizada para una eficaz iluminación arquitectural interior o exterior de grandes alturas y dotada con un innovador balance térmico mediante refrigeración pasiva. Diseñado para empotrada en suelo. Cuerpo fabricado en inyección de aluminio con frontal de acero y vidrio templado con acabados en acero pulido. La luminaria es IP65. La luminaria monta un sistema de lentes independiente en cada led con un ángulo de apertura de 60º y utiliza una fuente de luz LED de 31 W con una reproducción cromática superior al 80% y una dispersión cromática de 3 SMCD. La luminaria tiene Flujo luminoso de [!REAL_LUMI_FLUX] Lm, con un rendimiento luminoso de [!LUMINOUS_EFFICIENCY] Lm/W, consumiendo una potencia total de [!REAL_POWER] W. La vida útil de la luminaria es de [!LIFE_TIME]h (establecida a un flujo luminoso límite del 70%). La luminaria va equipada con un equipo auxiliar electrónico ON/OF integrado y alimentado a tensión de red: 220-240V; 50/60 Hz. | Cuerpo fabricado en inyección de aluminio con frontal de acero y vidrio templado. | La luminaria monta un sistema de lentes independiente en cada led. | Luminaria diseñada para empotrada en suelo.
17.LD101509804000 | Proyector outdoor de tipo lineal de la familia Canal S de TROLL. | TROLL | OUT | Proyectores | Canal | Canal S | CHINA | Y | Y | Y | [5 empty] | Y |  | GREY | 90 x 981 x 157 |  | 7193 | 7,3 | de -20°C a 35°C | 120_277V |  | A | 66 | 3723 | 56,4 |  |  |  |  | Equipo de control electrónico | Y | Y |  | 50000 | LED | 0,9 |  |  | 65 | 8 |  | CLASS1 | 25 |  |  | 6500 | Led |  | 59,4 | 4282 | 3 | [7 empty] | 80 |  | Proyector outdoor de tipo lineal de la familia Canal S de TROLL con temperatura de color estable de 6500º K (cold white) optimizada para una eficaz iluminación arquitectural interior o exterior de grandes alturas y dotada con un sistema de refrigeración pasiva. Diseñado para instalación adosada a suelo muro o techo. Cuerpo fabricado en aluminio extrusionado con frontal protector de vidrio templado con acabados en gris. La luminaria es IP65. La luminaria se orienta y las rótulas permiten una orientación de 180º en vertical. La luminaria monta un sistema de lentes independiente en cada led con un ángulo de apertura de 25º y utiliza una fuente de luz LED de 66 W con una reproducción cromática superior al 85% y una dispersión cromática de 3 SMCD. La luminaria tiene Flujo luminoso de [!REAL_LUMI_FLUX] Lm, con un rendimiento luminoso de [!LUMINOUS_EFFICIENCY] Lm/W, consumiendo una potencia total de [!REAL_POWER]W. La vida útil de la luminaria es de [!LIFE_TIME]h (establecida a un flujo luminoso límite del 70%). La luminaria va equipada con un equipo auxiliar electrónico ON/OF integrado y alimentado a tensión de red: 220-240V; 50/60 Hz. | Cuerpo fabricado en aluminio extrusionado con frontal protector de vidrio templado. | La luminaria monta un sistema de lentes independiente en cada led. | Luminaria diseñada para instalación adosada a suelo muro o techo.
17.LD139503604000 | Proyector outdoor de tipo lineal de la familia Canal S de TROLL. | TROLL | OUT | Proyectores | Canal | Canal S | CHINA | Y | Y | Y | [5 empty] | Y |  | GREY | 70 x 365 x 127 |  | 1558 | 1,7 | de -20°C a 35°C | 120_277V |  | A | 11,5 | 620 | 53,9 |  |  |  |  | Equipo de control electrónico | Y | Y |  | 50000 | LED | 0,9 |  |  | 65 | 8 |  | CLASS1 | 25 |  |  | 6500 | Led |  | 10,3 | 713 | 3 | [7 empty] | 80 |  | Proyector outdoor de tipo lineal de la familia Canal S de TROLL con temperatura de color estable de 6500º K (cold white) optimizada para una eficaz iluminación arquitectural interior o exterior de grandes alturas y dotada con un sistema de refrigeración pasiva. Diseñado para instalación adosada a suelo muro o techo. Cuerpo fabricado en aluminio extrusionado con frontal protector de vidrio templado con acabados en gris. La luminaria es IP65. La luminaria se orienta y las rótulas permiten una orientación de 180º en vertical. La luminaria monta un sistema de lentes independiente en cada led con un ángulo de apertura de 25º y utiliza una fuente de luz LED de 11,5 W con una reproducción cromática superior al 85% y una dispersión cromática de 3 SMCD. La luminaria tiene Flujo luminoso de [!REAL_LUMI_FLUX] Lm, con un rendimiento luminoso de [!LUMINOUS_EFFICIENCY] Lm/W, consumiendo una potencia total de [!REAL_POWER]W. La vida útil de la luminaria es de [!LIFE_TIME]h (establecida a un flujo luminoso límite del 70%). La luminaria va equipada con un equipo auxiliar electrónico ON/OF integrado y alimentado a tensión de red: 220-240V; 50/60 Hz. | Cuerpo fabricado en aluminio extrusionado con frontal protector de vidrio templado. | La luminaria monta un sistema de lentes independiente en cada led. | Luminaria diseñada para instalación adosada a suelo muro o techo.
17.1693.3831.20 | Luminaria inground lineal de la familia Canal de TROLL. | TROLL | OUT | Empotrados | Canal | Canal | CHINA |  |  | Y |  |  |  | Y |  |  |  | STAINLESS_STEEL | 110 x 996 x 86 |  | 4150 |  | de -15ºC a 35ºC | 120_277V |  |  | 29,7 | 1190 | 40,1 |  |  |  |  | Equipo de control electrónico | Y | Y |  | 50000 | LED | 0,99 |  |  | 67 | 8 |  | CLASS1 | 8 |  |  | 3000 | Led |  | 27 | 1400 | [8 empty] | 80 |  | Luminaria inground lineal de la familia Canal de TROLL con temperatura de color estable de 3000º K (warm white) optimizada para una eficaz iluminación arquitectural interior o exterior de grandes alturas y dotada con un innovador balance térmico mediante refrigeración pasiva. Diseñado para empotrada en suelo. Cuerpo fabricado en inyección de aluminio con frontal de acero y vidrio templado con acabados en acero pulido. La luminaria es IP65. La luminaria monta un sistema de lentes independiente en cada led con un ángulo de apertura de 8º y utiliza una fuente de luz LED de 27 W con una reproducción cromática superior al 80% y una dispersión cromática de 3 SMCD. La luminaria tiene Flujo luminoso de [!REAL_LUMI_FLUX] Lm, con un rendimiento luminoso de [!LUMINOUS_EFFICIENCY] Lm/W, consumiendo una potencia total de [!REAL_POWER] W. La vida útil de la luminaria es de [!LIFE_TIME]h (establecida a un flujo luminoso límite del 70%). La luminaria va equipada con un equipo auxiliar electrónico ON/OF integrado y alimentado a tensión de red: 220-240V; 50/60 Hz. | Cuerpo fabricado en inyección de aluminio con frontal de acero y vidrio templado. | La luminaria monta un sistema de lentes independiente en cada led. | Luminaria diseñada para empotrada en suelo.
17.1617.0004.22 | Aplique de exterior de la familia Kubik de TROLL. | TROLL | OUT | Superfície | Kubik | Kubik | CHINA | Y | [7 empty] | Y |  | ANTHRACITE | 50 x 280 x 140 |  | 250 | 0,33 | de -20°C a 35°C | 120_277V |  | A | 14 | 837 | 59,8 |  |  |  |  | Equipo de control electrónico | Y | Y |  | 50000 | LED | 0,9 |  |  | 54 |  |  | CLASS1 | 28,6 + 41,1 |  |  | 4000 | Led |  | 12,6 | 963 | [8 empty] | 80 |  | Aplique de exterior de la familia Kubik de TROLL con temperatura de color estable de 4000º K (neutral white) optimizada para una eficaz iluminación de acento para generar efectos de luz en fachadas o iluminar zonas de paso y dotada con un innovador balance térmico mediante refrigeración pasiva. Diseñado para instalación adosada a pared. El cuerpo de la luminaria se fabrica en aluminio inyectado con acabados en antracita. La luminaria es IP54. La luminaria monta un sistema de lentes independiente en cada led con un ángulo de apertura de 60º x 20º y utiliza una fuente de luz LED de 12 W con una reproducción cromática superior al 80% y una dispersión cromática de 3 SMCD. La luminaria tiene Flujo luminoso de [!REAL_LUMI_FLUX] Lm, con un rendimiento luminoso de [!LUMINOUS_EFFICIENCY] Lm/W, consumiendo una potencia total de [!REAL_POWER] W. La vida útil de la luminaria es de [!LIFE_TIME]h (establecida a un flujo luminoso límite del 70%). La luminaria va equipada con un equipo auxiliar electrónico ON/OF integrado y alimentado a tensión de red: 220-240V; 50/60 Hz. | El cuerpo de la luminaria se fabrica en aluminio inyectado. | La luminaria monta un sistema de lentes independiente en cada led. | Luminaria diseñada para instalación adosada a pared.
17.1617.0004.33 | Aplique de exterior de la familia Kubik de TROLL. | TROLL | OUT | Superfície | Kubik | Kubik | CHINA | Y | [7 empty] | Y |  | WHITE | 50 x 280 x 140 |  | 250 | 0,33 | de -20°C a 35°C | 120_277V |  | A | 14 | 837 | 59,8 |  |  |  |  | Equipo de control electrónico | Y | Y |  | 50000 | LED | 0,9 |  |  | 54 |  |  | CLASS1 | 28,6 + 41,1 |  |  | 4000 | Led |  | 12,6 | 963 | [8 empty] | 80 |  | Aplique de exterior de la familia Kubik de TROLL con temperatura de color estable de 4000º K (neutral white) optimizada para una eficaz iluminación de acento para generar efectos de luz en fachadas o iluminar zonas de paso y dotada con un innovador balance térmico mediante refrigeración pasiva. Diseñado para instalación adosada a pared. El cuerpo de la luminaria se fabrica en aluminio inyectado con acabados en blanco. La luminaria es IP54. La luminaria monta un sistema de lentes independiente en cada led con un ángulo de apertura de 60º x 20º y utiliza una fuente de luz LED de 12 W con una reproducción cromática superior al 80% y una dispersión cromática de 3 SMCD. La luminaria tiene Flujo luminoso de [!REAL_LUMI_FLUX] Lm, con un rendimiento luminoso de [!LUMINOUS_EFFICIENCY] Lm/W, consumiendo una potencia total de [!REAL_POWER] W. La vida útil de la luminaria es de [!LIFE_TIME]h (establecida a un flujo luminoso límite del 70%). La luminaria va equipada con un equipo auxiliar electrónico ON/OF integrado y alimentado a tensión de red: 220-240V; 50/60 Hz. | El cuerpo de la luminaria se fabrica en aluminio inyectado. | La luminaria monta un sistema de lentes independiente en cada led. | Luminaria diseñada para instalación adosada a pared.
17.1617.0003.22 | Aplique de exterior de la familia Kubik de TROLL. | TROLL | OUT | Superfície | Kubik | Kubik | CHINA | Y | [7 empty] | Y |  | ANTHRACITE | 50 x 280 x 140 |  | 250 | 0,33 | de -20°C a 35°C | 120_277V |  | A | 8 | 456 | 57,0 |  |  |  |  | Equipo de control electrónico | Y | Y |  | 50000 | LED | 0,9 |  |  | 54 |  |  | CLASS1 | 60 + 20 |  |  | 4000 | Led |  | 7,2 | 524 | [8 empty] | 80 |  | Aplique de exterior de la familia Kubik de TROLL con temperatura de color estable de 4000º K (neutral white) optimizada para una eficaz iluminación de acento para generar efectos de luz en fachadas o iluminar zonas de paso y dotada con un innovador balance térmico mediante refrigeración pasiva. Diseñado para instalación adosada a pared. El cuerpo de la luminaria se fabrica en aluminio inyectado con acabados en antracita. La luminaria es IP54. La luminaria monta un sistema de lentes independiente en cada led con un ángulo de apertura de 60º x 20º y utiliza una fuente de luz LED de 6 W con una reproducción cromática superior al 80% y una dispersión cromática de 3 SMCD. La luminaria tiene Flujo luminoso de [!REAL_LUMI_FLUX] Lm, con un rendimiento luminoso de [!LUMINOUS_EFFICIENCY] Lm/W, consumiendo una potencia total de [!REAL_POWER] W. La vida útil de la luminaria es de [!LIFE_TIME]h (establecida a un flujo luminoso límite del 70%). La luminaria va equipada con un equipo auxiliar electrónico ON/OF integrado y alimentado a tensión de red: 220-240V; 50/60 Hz. | El cuerpo de la luminaria se fabrica en aluminio inyectado. | La luminaria monta un sistema de lentes independiente en cada led. | Luminaria diseñada para instalación adosada a pared.
17.1617.0003.33 | Aplique de exterior de la familia Kubik de TROLL. | TROLL | OUT | Superfície | Kubik | Kubik | CHINA | Y | [7 empty] | Y |  | WHITE | 50 x 280 x 140 |  | 250 | 0,33 | de -20ºC a 35ºC | 120_277V |  | A | 8 | 456 | 57,0 |  |  |  |  | Equipo de control electrónico | Y | Y |  | 50000 | LED | 0,9 |  |  | 54 |  |  | CLASS1 | 60 + 20 |  |  | 4000 | Led |  | 7,2 | 524 | [8 empty] | 80 |  | Aplique de exterior de la familia Kubik de TROLL con temperatura de color estable de 4000º K (neutral white) optimizada para una eficaz iluminación de acento para generar efectos de luz en fachadas o iluminar zonas de paso y dotada con un innovador balance térmico mediante refrigeración pasiva. Diseñado para instalación adosada a pared. El cuerpo de la luminaria se fabrica en aluminio inyectado con acabados en blanco. La luminaria es IP54. La luminaria monta un sistema de lentes independiente en cada led con un ángulo de apertura de 60º x 20º y utiliza una fuente de luz LED de 6 W con una reproducción cromática superior al 80% y una dispersión cromática de 3 SMCD. La luminaria tiene Flujo luminoso de [!REAL_LUMI_FLUX] Lm, con un rendimiento luminoso de [!LUMINOUS_EFFICIENCY] Lm/W, consumiendo una potencia total de [!REAL_POWER] W. La vida útil de la luminaria es de [!LIFE_TIME]h (establecida a un flujo luminoso límite del 70%). La luminaria va equipada con un equipo auxiliar electrónico ON/OF integrado y alimentado a tensión de red: 220-240V; 50/60 Hz. | El cuerpo de la luminaria se fabrica en aluminio inyectado. | La luminaria monta un sistema de lentes independiente en cada led. | Luminaria diseñada para instalación adosada a pared.
17.1617.0005.33 | Aplique de exterior de la familia Kubik de TROLL. | TROLL | OUT | Superfície | Kubik | Kubik | CHINA | Y | [7 empty] | Y |  | WHITE | 50 x 110 x 110 |  | 107 | 0,18 | de -20ºC a 35ºC | 120_277V |  | A | 8 | 237 | 29,6 |  |  |  |  | Equipo de control electrónico | Y | Y |  | 50000 | LED | 0,9 |  |  | 54 |  |  | CLASS1 | 82 |  |  | 4000 | Led |  | 7,2 | 273 | [8 empty] | 80 |  | Aplique de exterior de la familia Kubik de TROLL con temperatura de color estable de 4000º K (neutral white) optimizada para una eficaz iluminación de acento para generar efectos de luz en fachadas o iluminar zonas de paso y dotada con un innovador balance térmico mediante refrigeración pasiva. Diseñado para instalación adosada a pared. El cuerpo de la luminaria se fabrica en aluminio inyectado con acabados en blanco. La luminaria es IP54. La luminaria monta un sistema de lentes independiente en cada led con un ángulo de apertura de y utiliza una fuente de luz LED de 8 W con una reproducción cromática superior al 80% y una dispersión cromática de 3 SMCD. La luminaria tiene Flujo luminoso de [!REAL_LUMI_FLUX] Lm, con un rendimiento luminoso de [!LUMINOUS_EFFICIENCY] Lm/W, consumiendo una potencia total de [!REAL_POWER] W. La vida útil de la luminaria es de [!LIFE_TIME]h (establecida a un flujo luminoso límite del 70%). La luminaria va equipada con un equipo auxiliar electrónico ON/OF integrado y alimentado a tensión de red: 220-240V; 50/60 Hz. | El cuerpo de la luminaria se fabrica en aluminio inyectado. | La luminaria monta un sistema de lentes independiente en cada led. | Luminaria diseñada para instalación adosada a pared.
17.1617.0005.22 | Aplique de exterior de la familia Kubik de TROLL. | TROLL | OUT | Superfície | Kubik | Kubik | CHINA | Y | [7 empty] | Y |  | ANTHRACITE | 50 x 110 x 110 |  | 107 | 0,18 | de -20ºC a 35ºC | 120_277V |  | A | 8 | 237 | 29,6 |  |  |  |  | Equipo de control electrónico | Y | Y |  | 50000 | LED | 0,9 |  |  | 54 |  |  | CLASS1 | 82 |  |  | 4000 | Led |  | 7,2 | 273 | [8 empty] | 80 |  | Aplique de exterior de la familia Kubik de TROLL con temperatura de color estable de 4000º K (neutral white) optimizada para una eficaz iluminación de acento para generar efectos de luz en fachadas o iluminar zonas de paso y dotada con un innovador balance térmico mediante refrigeración pasiva. Diseñado para instalación adosada a pared. El cuerpo de la luminaria se fabrica en aluminio inyectado con acabados en antracita. La luminaria es IP54. La luminaria monta un sistema de lentes independiente en cada led con un ángulo de apertura de y utiliza una fuente de luz LED de 8 W con una reproducción cromática superior al 80% y una dispersión cromática de 3 SMCD. La luminaria tiene Flujo luminoso de [!REAL_LUMI_FLUX] Lm, con un rendimiento luminoso de [!LUMINOUS_EFFICIENCY] Lm/W, consumiendo una potencia total de [!REAL_POWER] W. La vida útil de la luminaria es de [!LIFE_TIME]h (establecida a un flujo luminoso límite del 70%). La luminaria va equipada con un equipo auxiliar electrónico ON/OF integrado y alimentado a tensión de red: 220-240V; 50/60 Hz. | El cuerpo de la luminaria se fabrica en aluminio inyectado. | La luminaria monta un sistema de lentes independiente en cada led. | Luminaria diseñada para instalación adosada a pared.
17.1673.1417.21 | Proyector técnico LED para exterior de la familia Ledmotiv de TROLL. | TROLL | OUT | Proyectores | Ledmotive | Ledmotiv | ESPAÑA | Y | Y | Y | [7 empty] | GREY | 159 x 365 x 107 |  | 3700 | 3,85 | de -20°C a 35°C | 120_277V |  | A++ | 35 | 4200 | 120 |  |  |  |  | Equipo de control electrónico | Y | Y |  | 50000 | LED | 0,96 | < 5 |  | 65 | 08 |  | CLASS1 | 12 |  |  | 4000 | Led |  | 31,5 | 4600 | 3 | [7 empty] | 80 |  | Proyector técnico LED para exterior de la familia Ledmotiv de TROLL con temperatura de color estable de 4000º K (neutral white) optimizada para una eficaz iluminación de jardines, fachadas o fuentes y en aplicaciones de exterior que requieran de proyección de luz y dotada con un sistema de refrigeración pasiva. Diseñado para instalación adosada a suelo muro o techo. El cuerpo de la luminaria se fabrica en aluminio inyectado con acabados en gris. La luminaria es IP65 eIK08. La luminaria se orienta y las rótulas permiten una orientación de 91º en vertical. La luminaria monta un reflector fabricado en aluminio de alta pureza y vidrio templado de protección con un ángulo de apertura de 12º y utiliza una fuente de luz LED de 31,5 W con una reproducción cromática superior al 80% y una dispersión cromática de 3 SMCD. La luminaria tiene Flujo luminoso de [!REAL_LUMI_FLUX] Lm, con un rendimiento luminoso de [!LUMINOUS_EFFICIENCY] Lm/W, consumiendo una potencia total de [!REAL_POWER]W. La vida útil de la luminaria es de [!LIFE_TIME]h (establecida a un flujo luminoso límite del 70%). La luminaria va equipada con un equipo auxiliar electrónico ON/OF integrado y alimentado a tensión de red: 220-240V; 50/60 Hz. | El cuerpo de la luminaria se fabrica en aluminio inyectado. | La luminaria monta un reflector fabricado en aluminio de alta pureza y vidrio templado de protección. | Luminaria diseñada para instalación adosada a suelo muro o techo.
17.1673.2331.21 | Proyector técnico LED para exterior de la familia Ledmotiv de TROLL. | TROLL | OUT | Proyectores | Ledmotive | Ledmotiv | ESPAÑA | Y | Y | Y | [7 empty] | GREY | 159 x 365 x 107 |  | 3700 | 3,85 | de -20°C a 35°C | 120_277V |  | A+ | 56,5 | 5500 | 97,3 |  |  |  |  | Equipo de control electrónico | Y | Y |  | 50000 | LED | 0,96 | < 5 |  | 65 | 08 |  | CLASS1 | 36 |  |  | 3000 | Led |  | 51 | 5900 | 3 | [7 empty] | 80 |  | Proyector técnico LED para exterior de la familia Ledmotiv de TROLL con temperatura de color estable de 3000º K (warm white) optimizada para una eficaz iluminación de jardines, fachadas o fuentes y en aplicaciones de exterior que requieran de proyección de luz y dotada con un sistema de refrigeración pasiva. Diseñado para instalación adosada a suelo muro o techo. El cuerpo de la luminaria se fabrica en aluminio inyectado con acabados en gris. La luminaria es IP65 eIK08. La luminaria se orienta y las rótulas permiten una orientación de 108º en vertical. La luminaria monta un reflector fabricado en aluminio de alta pureza y vidrio templado de protección con un ángulo de apertura de 36º y utiliza una fuente de luz LED de 51 W con una reproducción cromática superior al 80% y una dispersión cromática de 3 SMCD. La luminaria tiene Flujo luminoso de [!REAL_LUMI_FLUX] Lm, con un rendimiento luminoso de [!LUMINOUS_EFFICIENCY] Lm/W, consumiendo una potencia total de [!REAL_POWER]W. La vida útil de la luminaria es de [!LIFE_TIME]h (establecida a un flujo luminoso límite del 70%). La luminaria va equipada con un equipo auxiliar electrónico ON/OF integrado y alimentado a tensión de red: 220-240V; 50/60 Hz. | El cuerpo de la luminaria se fabrica en aluminio inyectado. | La luminaria monta un reflector fabricado en aluminio de alta pureza y vidrio templado de protección. | Luminaria diseñada para instalación adosada a suelo muro o techo.
17.1673.2361.21 | Proyector técnico LED para exterior de la familia Ledmotiv de TROLL. | TROLL | OUT | Proyectores | Ledmotive | Ledmotiv | ESPAÑA | Y | Y | Y | [7 empty] | GREY | 159 x 365 x 107 |  | 3750 | 3,9 | de -20°C a 35°C | 120_277V |  | A+ | 56,5 | 5000 | 88,5 |  |  |  |  | Equipo de control electrónico | Y | Y |  | 50000 | LED | 0,96 | < 5 |  | 65 | 08 |  | CLASS1 | A15 |  |  | 3000 | Led |  | 51 | 5900 | 3 | [7 empty] | 80 |  | Proyector técnico LED para exterior de la familia Ledmotiv de TROLL con temperatura de color estable de 3000º K (warm white) optimizada para una eficaz iluminación de jardines, fachadas o fuentes y en aplicaciones de exterior que requieran de proyección de luz y dotada con un sistema de refrigeración pasiva. Diseñado para instalación adosada a suelo muro o techo. El cuerpo de la luminaria se fabrica en aluminio inyectado con acabados en gris. La luminaria es IP65 eIK08. La luminaria se orienta y las rótulas permiten una orientación de 114º en vertical. La luminaria monta un reflector fabricado en aluminio de alta pureza y vidrio templado de protección con un ángulo de apertura de asimétrica de 15º y utiliza una fuente de luz LED de 51 W con una reproducción cromática superior al 80% y una dispersión cromática de 3 SMCD. La luminaria tiene Flujo luminoso de [!REAL_LUMI_FLUX] Lm, con un rendimiento luminoso de [!LUMINOUS_EFFICIENCY] Lm/W, consumiendo una potencia total de [!REAL_POWER]W. La vida útil de la luminaria es de [!LIFE_TIME]h (establecida a un flujo luminoso límite del 70%). La luminaria va equipada con un equipo auxiliar electrónico ON/OF integrado y alimentado a tensión de red: 220-240V; 50/60 Hz. | El cuerpo de la luminaria se fabrica en aluminio inyectado. | La luminaria monta un reflector fabricado en aluminio de alta pureza y vidrio templado de protección. | Luminaria diseñada para instalación adosada a suelo muro o techo.
17.1673.2471.21 | Proyector técnico LED para exterior de la familia Ledmotiv de TROLL. | TROLL | OUT | Proyectores | Ledmotive | Ledmotiv | ESPAÑA | Y | Y | Y | [7 empty] | GREY | 159 x 365 x 107 |  | 3750 | 3,9 | de -20°C a 35°C | 120_277V |  | A+ | 56,5 | 5246 | 92,8 |  |  |  |  | Equipo de control electrónico | Y | Y |  | 50000 | LED | 0,96 | < 5 |  | 65 | 08 |  | CLASS1 | A40 |  |  | 4000 | Led |  | 51 | 6100 | 3 | [7 empty] | 80 |  | Proyector técnico LED para exterior de la familia Ledmotiv de TROLL con temperatura de color estable de 4000º K (neutral white) optimizada para una eficaz iluminación de jardines, fachadas o fuentes y en aplicaciones de exterior que requieran de proyección de luz y dotada con un sistema de refrigeración pasiva. Diseñado para instalación adosada a suelo muro o techo. El cuerpo de la luminaria se fabrica en aluminio inyectado con acabados en gris. La luminaria es IP65 eIK08. La luminaria se orienta y las rótulas permiten una orientación de 117º en vertical. La luminaria monta un reflector fabricado en aluminio de alta pureza y vidrio templado de protección con un ángulo de apertura de asimétrica de 140º y utiliza una fuente de luz LED de 51 W con una reproducción cromática superior al 80% y una dispersión cromática de 3 SMCD. La luminaria tiene Flujo luminoso de [!REAL_LUMI_FLUX] Lm, con un rendimiento luminoso de [!LUMINOUS_EFFICIENCY] Lm/W, consumiendo una potencia total de [!REAL_POWER]W. La vida útil de la luminaria es de [!LIFE_TIME]h (establecida a un flujo luminoso límite del 70%). La luminaria va equipada con un equipo auxiliar electrónico ON/OF integrado y alimentado a tensión de red: 220-240V; 50/60 Hz. | El cuerpo de la luminaria se fabrica en aluminio inyectado. | La luminaria monta un reflector fabricado en aluminio de alta pureza y vidrio templado de protección. | Luminaria diseñada para instalación adosada a suelo muro o techo.
17.1673.2317.21 | Proyector técnico LED para exterior de la familia Ledmotiv de TROLL. | TROLL | OUT | Proyectores | Ledmotive | Ledmotiv | ESPAÑA | Y | Y | Y | [7 empty] | GREY | 159 x 365 x 107 |  | 3700 | 3,85 | de -20°C a 35°C | 120_277V |  | A+ | 56,5 | 5500 | 97,3 |  |  |  |  | Equipo de control electrónico | Y | Y |  | 50000 | LED | 0,96 | < 5 |  | 65 | 08 |  | CLASS1 | 12 |  |  | 3000 | Led |  | 51 | 5900 | 3 | [7 empty] | 80 |  | Proyector técnico LED para exterior de la familia Ledmotiv de TROLL con temperatura de color estable de 3000º K (warm white) optimizada para una eficaz iluminación de jardines, fachadas o fuentes y en aplicaciones de exterior que requieran de proyección de luz y dotada con un sistema de refrigeración pasiva. Diseñado para instalación adosada a suelo muro o techo. El cuerpo de la luminaria se fabrica en aluminio inyectado con acabados en gris. La luminaria es IP65 eIK08. La luminaria se orienta y las rótulas permiten una orientación de 104º en vertical. La luminaria monta un reflector fabricado en aluminio de alta pureza y vidrio templado de protección con un ángulo de apertura de 12º y utiliza una fuente de luz LED de 51 W con una reproducción cromática superior al 80% y una dispersión cromática de 3 SMCD. La luminaria tiene Flujo luminoso de [!REAL_LUMI_FLUX] Lm, con un rendimiento luminoso de [!LUMINOUS_EFFICIENCY] Lm/W, consumiendo una potencia total de [!REAL_POWER]W. La vida útil de la luminaria es de [!LIFE_TIME]h (establecida a un flujo luminoso límite del 70%). La luminaria va equipada con un equipo auxiliar electrónico ON/OF integrado y alimentado a tensión de red: 220-240V; 50/60 Hz. | El cuerpo de la luminaria se fabrica en aluminio inyectado. | La luminaria monta un reflector fabricado en aluminio de alta pureza y vidrio templado de protección. | Luminaria diseñada para instalación adosada a suelo muro o techo.
17.1673.1371.21 | Proyector técnico LED para exterior de la familia Ledmotiv de TROLL. | TROLL | OUT | Proyectores | Ledmotive | Ledmotiv | ESPAÑA | Y | Y | Y | [7 empty] | GREY | 159 x 365 x 107 |  | 3750 | 3,9 | de -20°C a 35°C | 120_277V |  | A+ | 35 | 3658 | 104 |  |  |  |  | Equipo de control electrónico | Y | Y |  | 50000 | LED | 0,96 | < 5 |  | 65 | 08 |  | CLASS1 | A40 |  |  | 3000 | Led |  | 31,5 | 4400 | 3 | [7 empty] | 80 |  | Proyector técnico LED para exterior de la familia Ledmotiv de TROLL con temperatura de color estable de 3000º K (warm white) optimizada para una eficaz iluminación de jardines, fachadas o fuentes y en aplicaciones de exterior que requieran de proyección de luz y dotada con un sistema de refrigeración pasiva. Diseñado para instalación adosada a suelo muro o techo. El cuerpo de la luminaria se fabrica en aluminio inyectado con acabados en gris. La luminaria es IP65 eIK08. La luminaria se orienta y las rótulas permiten una orientación de 102º en vertical. La luminaria monta un reflector fabricado en aluminio de alta pureza y vidrio templado de protección con un ángulo de apertura de asimétrica de 140º y utiliza una fuente de luz LED de 31,5 W con una reproducción cromática superior al 80% y una dispersión cromática de 3 SMCD. La luminaria tiene Flujo luminoso de [!REAL_LUMI_FLUX] Lm, con un rendimiento luminoso de [!LUMINOUS_EFFICIENCY] Lm/W, consumiendo una potencia total de [!REAL_POWER]W. La vida útil de la luminaria es de [!LIFE_TIME]h (establecida a un flujo luminoso límite del 70%). La luminaria va equipada con un equipo auxiliar electrónico ON/OF integrado y alimentado a tensión de red: 220-240V; 50/60 Hz. | El cuerpo de la luminaria se fabrica en aluminio inyectado. | La luminaria monta un reflector fabricado en aluminio de alta pureza y vidrio templado de protección. | Luminaria diseñada para instalación adosada a suelo muro o techo.
17.1673.1451.21 | Proyector técnico LED para exterior de la familia Ledmotiv de TROLL. | TROLL | OUT | Proyectores | Ledmotive | Ledmotiv | ESPAÑA | Y | Y | Y | [7 empty] | GREY | 159 x 365 x 107 |  | 3750 | 3,9 | de -20°C a 35°C | 120_277V |  | A+ | 35 | 3838 | 109 |  |  |  |  | Equipo de control electrónico | Y | Y |  | 50000 | LED | 0,96 | < 5 |  | 65 | 08 |  | CLASS1 | A-15 |  |  | 4000 | Led |  | 31,5 | 4600 | 3 | [7 empty] | 80 |  | Proyector técnico LED para exterior de la familia Ledmotiv de TROLL con temperatura de color estable de 4000º K (neutral white) optimizada para una eficaz iluminación de jardines, fachadas o fuentes y en aplicaciones de exterior que requieran de proyección de luz y dotada con un sistema de refrigeración pasiva. Diseñado para instalación adosada a suelo muro o techo. El cuerpo de la luminaria se fabrica en aluminio inyectado con acabados en gris. La luminaria es IP65 eIK08. La luminaria se orienta y las rótulas permiten una orientación de 99º en vertical. La luminaria monta un reflector fabricado en aluminio de alta pureza y vidrio templado de protección con un ángulo de apertura de asimétrica de -15º y utiliza una fuente de luz LED de 31,5 W con una reproducción cromática superior al 80% y una dispersión cromática de 3 SMCD. La luminaria tiene Flujo luminoso de [!REAL_LUMI_FLUX] Lm, con un rendimiento luminoso de [!LUMINOUS_EFFICIENCY] Lm/W, consumiendo una potencia total de [!REAL_POWER]W. La vida útil de la luminaria es de [!LIFE_TIME]h (establecida a un flujo luminoso límite del 70%). La luminaria va equipada con un equipo auxiliar electrónico ON/OF integrado y alimentado a tensión de red: 220-240V; 50/60 Hz. | El cuerpo de la luminaria se fabrica en aluminio inyectado. | La luminaria monta un reflector fabricado en aluminio de alta pureza y vidrio templado de protección. | Luminaria diseñada para instalación adosada a suelo muro o techo.
17.1673.1361.21 | Proyector técnico LED para exterior de la familia Ledmotiv de TROLL. | TROLL | OUT | Proyectores | Ledmotive | Ledmotiv | ESPAÑA | Y | Y | Y | [7 empty] | GREY | 159 x 365 x 107 |  | 3750 | 3,9 | de -20°C a 35°C | 120_277V |  | A+ | 35 | 3658 | 104 |  |  |  |  | Equipo de control electrónico | Y | Y |  | 50000 | LED | 0,96 | < 5 |  | 65 | 08 |  | CLASS1 | A15 |  |  | 3000 | Led |  | 31,5 | 4400 | 3 | [7 empty] | 80 |  | Proyector técnico LED para exterior de la familia Ledmotiv de TROLL con temperatura de color estable de 3000º K (warm white) optimizada para una eficaz iluminación de jardines, fachadas o fuentes y en aplicaciones de exterior que requieran de proyección de luz y dotada con un sistema de refrigeración pasiva. Diseñado para instalación adosada a suelo muro o techo. El cuerpo de la luminaria se fabrica en aluminio inyectado con acabados en gris. La luminaria es IP65 eIK08. La luminaria se orienta y las rótulas permiten una orientación de 100º en vertical. La luminaria monta un reflector fabricado en aluminio de alta pureza y vidrio templado de protección con un ángulo de apertura de asimétrica de 15º y utiliza una fuente de luz LED de 31,5 W con una reproducción cromática superior al 80% y una dispersión cromática de 3 SMCD. La luminaria tiene Flujo luminoso de [!REAL_LUMI_FLUX] Lm, con un rendimiento luminoso de [!LUMINOUS_EFFICIENCY] Lm/W, consumiendo una potencia total de [!REAL_POWER]W. La vida útil de la luminaria es de [!LIFE_TIME]h (establecida a un flujo luminoso límite del 70%). La luminaria va equipada con un equipo auxiliar electrónico ON/OF integrado y alimentado a tensión de red: 220-240V; 50/60 Hz. | El cuerpo de la luminaria se fabrica en aluminio inyectado. | La luminaria monta un reflector fabricado en aluminio de alta pureza y vidrio templado de protección. | Luminaria diseñada para instalación adosada a suelo muro o techo.
17.1673.1421.21 | Proyector técnico LED para exterior de la familia Ledmotiv de TROLL. | TROLL | OUT | Proyectores | Ledmotive | Ledmotiv | ESPAÑA | Y | Y | Y | [7 empty] | GREY | 159 x 365 x 107 |  | 3700 | 3,85 | de -20°C a 35°C | 120_277V |  | A++ | 35 | 4200 | 120 |  |  |  |  | Equipo de control electrónico | Y | Y |  | 50000 | LED | 0,96 | < 5 |  | 65 | 08 |  | CLASS1 | 24 |  |  | 4000 | Led |  | 31,5 | 4600 | 3 | [7 empty] | 80 |  | Proyector técnico LED para exterior de la familia Ledmotiv de TROLL con temperatura de color estable de 4000º K (neutral white) optimizada para una eficaz iluminación de jardines, fachadas o fuentes y en aplicaciones de exterior que requieran de proyección de luz y dotada con un sistema de refrigeración pasiva. Diseñado para instalación adosada a suelo muro o techo. El cuerpo de la luminaria se fabrica en aluminio inyectado con acabados en gris. La luminaria es IP65 eIK08. La luminaria se orienta y las rótulas permiten una orientación de 93º en vertical. La luminaria monta un reflector fabricado en aluminio de alta pureza y vidrio templado de protección con un ángulo de apertura de 24º y utiliza una fuente de luz LED de 31,5 W con una reproducción cromática superior al 80% y una dispersión cromática de 3 SMCD. La luminaria tiene Flujo luminoso de [!REAL_LUMI_FLUX] Lm, con un rendimiento luminoso de [!LUMINOUS_EFFICIENCY] Lm/W, consumiendo una potencia total de [!REAL_POWER]W. La vida útil de la luminaria es de [!LIFE_TIME]h (establecida a un flujo luminoso límite del 70%). La luminaria va equipada con un equipo auxiliar electrónico ON/OF integrado y alimentado a tensión de red: 220-240V; 50/60 Hz. | El cuerpo de la luminaria se fabrica en aluminio inyectado. | La luminaria monta un reflector fabricado en aluminio de alta pureza y vidrio templado de protección. | Luminaria diseñada para instalación adosada a suelo muro o techo.
17.1673.1321.21 | Proyector técnico LED para exterior de la familia Ledmotiv de TROLL. | TROLL | OUT | Proyectores | Ledmotive | Ledmotiv | ESPAÑA | Y | Y | Y | [7 empty] | GREY | 159 x 365 x 107 |  | 3700 | 3,85 | de -20°C a 35°C | 120_277V |  | A+ | 35 | 4020 | 115 |  |  |  |  | Equipo de control electrónico | Y | Y |  | 50000 | LED | 0,96 | < 5 |  | 65 | 08 |  | CLASS1 | 24 |  |  | 3000 | Led |  | 31,5 | 4400 | 3 | [7 empty] | 80 |  | Proyector técnico LED para exterior de la familia Ledmotiv de TROLL con temperatura de color estable de 3000º K (warm white) optimizada para una eficaz iluminación de jardines, fachadas o fuentes y en aplicaciones de exterior que requieran de proyección de luz y dotada con un sistema de refrigeración pasiva. Diseñado para instalación adosada a suelo muro o techo. El cuerpo de la luminaria se fabrica en aluminio inyectado con acabados en gris. La luminaria es IP65 eIK08. La luminaria se orienta y las rótulas permiten una orientación de 92º en vertical. La luminaria monta un reflector fabricado en aluminio de alta pureza y vidrio templado de protección con un ángulo de apertura de 24º y utiliza una fuente de luz LED de 31,5 W con una reproducción cromática superior al 80% y una dispersión cromática de 3 SMCD. La luminaria tiene Flujo luminoso de [!REAL_LUMI_FLUX] Lm, con un rendimiento luminoso de [!LUMINOUS_EFFICIENCY] Lm/W, consumiendo una potencia total de [!REAL_POWER]W. La vida útil de la luminaria es de [!LIFE_TIME]h (establecida a un flujo luminoso límite del 70%). La luminaria va equipada con un equipo auxiliar electrónico ON/OF integrado y alimentado a tensión de red: 220-240V; 50/60 Hz. | El cuerpo de la luminaria se fabrica en aluminio inyectado. | La luminaria monta un reflector fabricado en aluminio de alta pureza y vidrio templado de protección. | Luminaria diseñada para instalación adosada a suelo muro o techo.
17.1673.1461.21 | Proyector técnico LED para exterior de la familia Ledmotiv de TROLL. | TROLL | OUT | Proyectores | Ledmotive | Ledmotiv | ESPAÑA | Y | Y | Y | [7 empty] | GREY | 159 x 365 x 107 |  | 3750 | 3,9 | de -20°C a 35°C | 120_277V |  | A+ | 35 | 3838 | 109 |  |  |  |  | Equipo de control electrónico | Y | Y |  | 50000 | LED | 0,96 | < 5 |  | 65 | 08 |  | CLASS1 | A15 |  |  | 4000 | Led |  | 31,5 | 4600 | 3 | [7 empty] | 80 |  | Proyector técnico LED para exterior de la familia Ledmotiv de TROLL con temperatura de color estable de 4000º K (neutral white) optimizada para una eficaz iluminación de jardines, fachadas o fuentes y en aplicaciones de exterior que requieran de proyección de luz y dotada con un sistema de refrigeración pasiva. Diseñado para instalación adosada a suelo muro o techo. El cuerpo de la luminaria se fabrica en aluminio inyectado con acabados en gris. La luminaria es IP65 eIK08. La luminaria se orienta y las rótulas permiten una orientación de 101º en vertical. La luminaria monta un reflector fabricado en aluminio de alta pureza y vidrio templado de protección con un ángulo de apertura de asimétrica de 15º y utiliza una fuente de luz LED de 31,5 W con una reproducción cromática superior al 80% y una dispersión cromática de 3 SMCD. La luminaria tiene Flujo luminoso de [!REAL_LUMI_FLUX] Lm, con un rendimiento luminoso de [!LUMINOUS_EFFICIENCY] Lm/W, consumiendo una potencia total de [!REAL_POWER]W. La vida útil de la luminaria es de [!LIFE_TIME]h (establecida a un flujo luminoso límite del 70%). La luminaria va equipada con un equipo auxiliar electrónico ON/OF integrado y alimentado a tensión de red: 220-240V; 50/60 Hz. | El cuerpo de la luminaria se fabrica en aluminio inyectado. | La luminaria monta un reflector fabricado en aluminio de alta pureza y vidrio templado de protección. | Luminaria diseñada para instalación adosada a suelo muro o techo.
17.1673.2451.21 | Proyector técnico LED para exterior de la familia Ledmotiv de TROLL. | TROLL | OUT | Proyectores | Ledmotive | Ledmotiv | ESPAÑA | Y | Y | Y | [7 empty] | GREY | 159 x 365 x 107 |  | 3750 | 3,9 | de -20°C a 35°C | 120_277V |  | A+ | 56,5 | 5246 | 92,8 |  |  |  |  | Equipo de control electrónico | Y | Y |  | 50000 | LED | 0,96 | < 5 |  | 65 | 08 |  | CLASS1 | A-15 |  |  | 4000 | Led |  | 51 | 6100 | 3 | [7 empty] | 80 |  | Proyector técnico LED para exterior de la familia Ledmotiv de TROLL con temperatura de color estable de 4000º K (neutral white) optimizada para una eficaz iluminación de jardines, fachadas o fuentes y en aplicaciones de exterior que requieran de proyección de luz y dotada con un sistema de refrigeración pasiva. Diseñado para instalación adosada a suelo muro o techo. El cuerpo de la luminaria se fabrica en aluminio inyectado con acabados en gris. La luminaria es IP65 eIK08. La luminaria se orienta y las rótulas permiten una orientación de 113º en vertical. La luminaria monta un reflector fabricado en aluminio de alta pureza y vidrio templado de protección con un ángulo de apertura de asimétrica de -15º y utiliza una fuente de luz LED de 51 W con una reproducción cromática superior al 80% y una dispersión cromática de 3 SMCD. La luminaria tiene Flujo luminoso de [!REAL_LUMI_FLUX] Lm, con un rendimiento luminoso de [!LUMINOUS_EFFICIENCY] Lm/W, consumiendo una potencia total de [!REAL_POWER]W. La vida útil de la luminaria es de [!LIFE_TIME]h (establecida a un flujo luminoso límite del 70%). La luminaria va equipada con un equipo auxiliar electrónico ON/OF integrado y alimentado a tensión de red: 220-240V; 50/60 Hz. | El cuerpo de la luminaria se fabrica en aluminio inyectado. | La luminaria monta un reflector fabricado en aluminio de alta pureza y vidrio templado de protección. | Luminaria diseñada para instalación adosada a suelo muro o techo.
17.1673.2421.21 | Proyector técnico LED para exterior de la familia Ledmotiv de TROLL. | TROLL | OUT | Proyectores | Ledmotive | Ledmotiv | ESPAÑA | Y | Y | Y | [7 empty] | GREY | 159 x 365 x 107 |  | 3700 | 3,85 | de -20°C a 35°C | 120_277V |  | A+ | 56,5 | 5740 | 102 |  |  |  |  | Equipo de control electrónico | Y | Y |  | 50000 | LED | 0,96 | < 5 |  | 65 | 08 |  | CLASS1 | 24 |  |  | 4000 | Led |  | 51 | 6100 | 3 | [7 empty] | 80 |  | Proyector técnico LED para exterior de la familia Ledmotiv de TROLL con temperatura de color estable de 4000º K (neutral white) optimizada para una eficaz iluminación de jardines, fachadas o fuentes y en aplicaciones de exterior que requieran de proyección de luz y dotada con un sistema de refrigeración pasiva. Diseñado para instalación adosada a suelo muro o techo. El cuerpo de la luminaria se fabrica en aluminio inyectado con acabados en gris. La luminaria es IP65 eIK08. La luminaria se orienta y las rótulas permiten una orientación de 107º en vertical. La luminaria monta un reflector fabricado en aluminio de alta pureza y vidrio templado de protección con un ángulo de apertura de 24º y utiliza una fuente de luz LED de 51 W con una reproducción cromática superior al 80% y una dispersión cromática de 3 SMCD. La luminaria tiene Flujo luminoso de [!REAL_LUMI_FLUX] Lm, con un rendimiento luminoso de [!LUMINOUS_EFFICIENCY] Lm/W, consumiendo una potencia total de [!REAL_POWER]W. La vida útil de la luminaria es de [!LIFE_TIME]h (establecida a un flujo luminoso límite del 70%). La luminaria va equipada con un equipo auxiliar electrónico ON/OF integrado y alimentado a tensión de red: 220-240V; 50/60 Hz. | El cuerpo de la luminaria se fabrica en aluminio inyectado. | La luminaria monta un reflector fabricado en aluminio de alta pureza y vidrio templado de protección. | Luminaria diseñada para instalación adosada a suelo muro o techo.
17.1673.2431.21 | Proyector técnico LED para exterior de la familia Ledmotiv de TROLL. | TROLL | OUT | Proyectores | Ledmotive | Ledmotiv | ESPAÑA | Y | Y | Y | [7 empty] | GREY | 159 x 365 x 107 |  | 3700 | 3,85 | de -20°C a 35°C | 120_277V |  | A+ | 56,5 | 5740 | 102 |  |  |  |  | Equipo de control electrónico | Y | Y |  | 50000 | LED | 0,96 | < 5 |  | 65 | 08 |  | CLASS1 | 36 |  |  | 4000 | Led |  | 51 | 6100 | 3 | [7 empty] | 80 |  | Proyector técnico LED para exterior de la familia Ledmotiv de TROLL con temperatura de color estable de 4000º K (neutral white) optimizada para una eficaz iluminación de jardines, fachadas o fuentes y en aplicaciones de exterior que requieran de proyección de luz y dotada con un sistema de refrigeración pasiva. Diseñado para instalación adosada a suelo muro o techo. El cuerpo de la luminaria se fabrica en aluminio inyectado con acabados en gris. La luminaria es IP65 eIK08. La luminaria se orienta y las rótulas permiten una orientación de 109º en vertical. La luminaria monta un reflector fabricado en aluminio de alta pureza y vidrio templado de protección con un ángulo de apertura de 36º y utiliza una fuente de luz LED de 51 W con una reproducción cromática superior al 80% y una dispersión cromática de 3 SMCD. La luminaria tiene Flujo luminoso de [!REAL_LUMI_FLUX] Lm, con un rendimiento luminoso de [!LUMINOUS_EFFICIENCY] Lm/W, consumiendo una potencia total de [!REAL_POWER]W. La vida útil de la luminaria es de [!LIFE_TIME]h (establecida a un flujo luminoso límite del 70%). La luminaria va equipada con un equipo auxiliar electrónico ON/OF integrado y alimentado a tensión de red: 220-240V; 50/60 Hz. | El cuerpo de la luminaria se fabrica en aluminio inyectado. | La luminaria monta un reflector fabricado en aluminio de alta pureza y vidrio templado de protección. | Luminaria diseñada para instalación adosada a suelo muro o techo.
17.1673.2351.21 | Proyector técnico LED para exterior de la familia Ledmotiv de TROLL. | TROLL | OUT | Proyectores | Ledmotive | Ledmotiv | ESPAÑA | Y | Y | Y | [7 empty] | GREY | 159 x 365 x 107 |  | 3750 | 3,9 | de -20°C a 35°C | 120_277V |  | A+ | 56,5 | 5000 | 88,5 |  |  |  |  | Equipo de control electrónico | Y | Y |  | 50000 | LED | 0,96 | < 5 |  | 65 | 08 |  | CLASS1 | A-15 |  |  | 3000 | Led |  | 51 | 5900 | 3 | [7 empty] | 80 |  | Proyector técnico LED para exterior de la familia Ledmotiv de TROLL con temperatura de color estable de 3000º K (warm white) optimizada para una eficaz iluminación de jardines, fachadas o fuentes y en aplicaciones de exterior que requieran de proyección de luz y dotada con un sistema de refrigeración pasiva. Diseñado para instalación adosada a suelo muro o techo. El cuerpo de la luminaria se fabrica en aluminio inyectado con acabados en gris. La luminaria es IP65 eIK08. La luminaria se orienta y las rótulas permiten una orientación de 112º en vertical. La luminaria monta un reflector fabricado en aluminio de alta pureza y vidrio templado de protección con un ángulo de apertura de asimétrica de -15º y utiliza una fuente de luz LED de 51 W con una reproducción cromática superior al 80% y una dispersión cromática de 3 SMCD. La luminaria tiene Flujo luminoso de [!REAL_LUMI_FLUX] Lm, con un rendimiento luminoso de [!LUMINOUS_EFFICIENCY] Lm/W, consumiendo una potencia total de [!REAL_POWER]W. La vida útil de la luminaria es de [!LIFE_TIME]h (establecida a un flujo luminoso límite del 70%). La luminaria va equipada con un equipo auxiliar electrónico ON/OF integrado y alimentado a tensión de red: 220-240V; 50/60 Hz. | El cuerpo de la luminaria se fabrica en aluminio inyectado. | La luminaria monta un reflector fabricado en aluminio de alta pureza y vidrio templado de protección. | Luminaria diseñada para instalación adosada a suelo muro o techo.
17.1673.1331.21 | Proyector técnico LED para exterior de la familia Ledmotiv de TROLL. | TROLL | OUT | Proyectores | Ledmotive | Ledmotiv | ESPAÑA | Y | Y | Y | [7 empty] | GREY | 159 x 365 x 107 |  | 3700 | 3,85 | de -20°C a 35°C | 120_277V |  | A+ | 35 | 4020 | 115 |  |  |  |  | Equipo de control electrónico | Y | Y |  | 50000 | LED | 0,96 | < 5 |  | 65 | 08 |  | CLASS1 | 36 |  |  | 3000 | Led |  | 31,5 | 4400 | 3 | [7 empty] | 80 |  | Proyector técnico LED para exterior de la familia Ledmotiv de TROLL con temperatura de color estable de 3000º K (warm white) optimizada para una eficaz iluminación de jardines, fachadas o fuentes y en aplicaciones de exterior que requieran de proyección de luz y dotada con un sistema de refrigeración pasiva. Diseñado para instalación adosada a suelo muro o techo. El cuerpo de la luminaria se fabrica en aluminio inyectado con acabados en gris. La luminaria es IP65 eIK08. La luminaria se orienta y las rótulas permiten una orientación de 94º en vertical. La luminaria monta un reflector fabricado en aluminio de alta pureza y vidrio templado de protección con un ángulo de apertura de 36º y utiliza una fuente de luz LED de 31,5 W con una reproducción cromática superior al 80% y una dispersión cromática de 3 SMCD. La luminaria tiene Flujo luminoso de [!REAL_LUMI_FLUX] Lm, con un rendimiento luminoso de [!LUMINOUS_EFFICIENCY] Lm/W, consumiendo una potencia total de [!REAL_POWER]W. La vida útil de la luminaria es de [!LIFE_TIME]h (establecida a un flujo luminoso límite del 70%). La luminaria va equipada con un equipo auxiliar electrónico ON/OF integrado y alimentado a tensión de red: 220-240V; 50/60 Hz. | El cuerpo de la luminaria se fabrica en aluminio inyectado. | La luminaria monta un reflector fabricado en aluminio de alta pureza y vidrio templado de protección. | Luminaria diseñada para instalación adosada a suelo muro o techo.
17.1673.2417.21 | Proyector técnico LED para exterior de la familia Ledmotiv de TROLL. | TROLL | OUT | Proyectores | Ledmotive | Ledmotiv | ESPAÑA | Y | Y | Y | [7 empty] | GREY | 159 x 365 x 107 |  | 3700 | 3,85 | de -20°C a 35°C | 120_277V |  | A+ | 56,5 | 5740 | 102 |  |  |  |  | Equipo de control electrónico | Y | Y |  | 50000 | LED | 0,96 | < 5 |  | 65 | 08 |  | CLASS1 | 12 |  |  | 4000 | Led |  | 51 | 6100 | 3 | [7 empty] | 80 |  | Proyector técnico LED para exterior de la familia Ledmotiv de TROLL con temperatura de color estable de 4000º K (neutral white) optimizada para una eficaz iluminación de jardines, fachadas o fuentes y en aplicaciones de exterior que requieran de proyección de luz y dotada con un sistema de refrigeración pasiva. Diseñado para instalación adosada a suelo muro o techo. El cuerpo de la luminaria se fabrica en aluminio inyectado con acabados en gris. La luminaria es IP65 eIK08. La luminaria se orienta y las rótulas permiten una orientación de 105º en vertical. La luminaria monta un reflector fabricado en aluminio de alta pureza y vidrio templado de protección con un ángulo de apertura de 12º y utiliza una fuente de luz LED de 51 W con una reproducción cromática superior al 80% y una dispersión cromática de 3 SMCD. La luminaria tiene Flujo luminoso de [!REAL_LUMI_FLUX] Lm, con un rendimiento luminoso de [!LUMINOUS_EFFICIENCY] Lm/W, consumiendo una potencia total de [!REAL_POWER]W. La vida útil de la luminaria es de [!LIFE_TIME]h (establecida a un flujo luminoso límite del 70%). La luminaria va equipada con un equipo auxiliar electrónico ON/OF integrado y alimentado a tensión de red: 220-240V; 50/60 Hz. | El cuerpo de la luminaria se fabrica en aluminio inyectado. | La luminaria monta un reflector fabricado en aluminio de alta pureza y vidrio templado de protección. | Luminaria diseñada para instalación adosada a suelo muro o techo.
17.1673.1431.21 | Proyector técnico LED para exterior de la familia Ledmotiv de TROLL. | TROLL | OUT | Proyectores | Ledmotive | Ledmotiv | ESPAÑA | Y | Y | Y | [7 empty] | GREY | 159 x 365 x 107 |  | 3700 | 3,85 | de -20°C a 35°C | 120_277V |  | A++ | 35 | 4200 | 120 |  |  |  |  | Equipo de control electrónico | Y | Y |  | 50000 | LED | 0,96 | < 5 |  | 65 | 08 |  | CLASS1 | 36 |  |  | 4000 | Led |  | 31,5 | 4600 | 3 | [7 empty] | 80 |  | Proyector técnico LED para exterior de la familia Ledmotiv de TROLL con temperatura de color estable de 4000º K (neutral white) optimizada para una eficaz iluminación de jardines, fachadas o fuentes y en aplicaciones de exterior que requieran de proyección de luz y dotada con un sistema de refrigeración pasiva. Diseñado para instalación adosada a suelo muro o techo. El cuerpo de la luminaria se fabrica en aluminio inyectado con acabados en gris. La luminaria es IP65 eIK08. La luminaria se orienta y las rótulas permiten una orientación de 95º en vertical. La luminaria monta un reflector fabricado en aluminio de alta pureza y vidrio templado de protección con un ángulo de apertura de 36º y utiliza una fuente de luz LED de 31,5 W con una reproducción cromática superior al 80% y una dispersión cromática de 3 SMCD. La luminaria tiene Flujo luminoso de [!REAL_LUMI_FLUX] Lm, con un rendimiento luminoso de [!LUMINOUS_EFFICIENCY] Lm/W, consumiendo una potencia total de [!REAL_POWER]W. La vida útil de la luminaria es de [!LIFE_TIME]h (establecida a un flujo luminoso límite del 70%). La luminaria va equipada con un equipo auxiliar electrónico ON/OF integrado y alimentado a tensión de red: 220-240V; 50/60 Hz. | El cuerpo de la luminaria se fabrica en aluminio inyectado. | La luminaria monta un reflector fabricado en aluminio de alta pureza y vidrio templado de protección. | Luminaria diseñada para instalación adosada a suelo muro o techo.
17.1673.1351.21 | Proyector técnico LED para exterior de la familia Ledmotiv de TROLL. | TROLL | OUT | Proyectores | Ledmotive | Ledmotiv | ESPAÑA | Y | Y | Y | [7 empty] | GREY | 159 x 365 x 107 |  | 3750 | 3,9 | de -20°C a 35°C | 120_277V |  | A+ | 35 | 3658 | 104 |  |  |  |  | Equipo de control electrónico | Y | Y |  | 50000 | LED | 0,96 | < 5 |  | 65 | 08 |  | CLASS1 | A-15 |  |  | 3000 | Led |  | 31,5 | 4400 | 3 | [7 empty] | 80 |  | Proyector técnico LED para exterior de la familia Ledmotiv de TROLL con temperatura de color estable de 3000º K (warm white) optimizada para una eficaz iluminación de jardines, fachadas o fuentes y en aplicaciones de exterior que requieran de proyección de luz y dotada con un sistema de refrigeración pasiva. Diseñado para instalación adosada a suelo muro o techo. El cuerpo de la luminaria se fabrica en aluminio inyectado con acabados en gris. La luminaria es IP65 eIK08. La luminaria se orienta y las rótulas permiten una orientación de 98º en vertical. La luminaria monta un reflector fabricado en aluminio de alta pureza y vidrio templado de protección con un ángulo de apertura de asimétrica de -15º y utiliza una fuente de luz LED de 31,5 W con una reproducción cromática superior al 80% y una dispersión cromática de 3 SMCD. La luminaria tiene Flujo luminoso de [!REAL_LUMI_FLUX] Lm, con un rendimiento luminoso de [!LUMINOUS_EFFICIENCY] Lm/W, consumiendo una potencia total de [!REAL_POWER]W. La vida útil de la luminaria es de [!LIFE_TIME]h (establecida a un flujo luminoso límite del 70%). La luminaria va equipada con un equipo auxiliar electrónico ON/OF integrado y alimentado a tensión de red: 220-240V; 50/60 Hz. | El cuerpo de la luminaria se fabrica en aluminio inyectado. | La luminaria monta un reflector fabricado en aluminio de alta pureza y vidrio templado de protección. | Luminaria diseñada para instalación adosada a suelo muro o techo.
17.1673.2461.21 | Proyector técnico LED para exterior de la familia Ledmotiv de TROLL. | TROLL | OUT | Proyectores | Ledmotive | Ledmotiv | ESPAÑA | Y | Y | Y | [7 empty] | GREY | 159 x 365 x 107 |  | 3750 | 3,9 | de -20°C a 35°C | 120_277V |  | A+ | 56,5 | 5246 | 92,8 |  |  |  |  | Equipo de control electrónico | Y | Y |  | 50000 | LED | 0,96 | < 5 |  | 65 | 08 |  | CLASS1 | A15 |  |  | 4000 | Led |  | 51 | 6100 | 3 | [7 empty] | 80 |  | Proyector técnico LED para exterior de la familia Ledmotiv de TROLL con temperatura de color estable de 4000º K (neutral white) optimizada para una eficaz iluminación de jardines, fachadas o fuentes y en aplicaciones de exterior que requieran de proyección de luz y dotada con un sistema de refrigeración pasiva. Diseñado para instalación adosada a suelo muro o techo. El cuerpo de la luminaria se fabrica en aluminio inyectado con acabados en gris. La luminaria es IP65 eIK08. La luminaria se orienta y las rótulas permiten una orientación de 115º en vertical. La luminaria monta un reflector fabricado en aluminio de alta pureza y vidrio templado de protección con un ángulo de apertura de asimétrica de 15º y utiliza una fuente de luz LED de 51 W con una reproducción cromática superior al 80% y una dispersión cromática de 3 SMCD. La luminaria tiene Flujo luminoso de [!REAL_LUMI_FLUX] Lm, con un rendimiento luminoso de [!LUMINOUS_EFFICIENCY] Lm/W, consumiendo una potencia total de [!REAL_POWER]W. La vida útil de la luminaria es de [!LIFE_TIME]h (establecida a un flujo luminoso límite del 70%). La luminaria va equipada con un equipo auxiliar electrónico ON/OF integrado y alimentado a tensión de red: 220-240V; 50/60 Hz. | El cuerpo de la luminaria se fabrica en aluminio inyectado. | La luminaria monta un reflector fabricado en aluminio de alta pureza y vidrio templado de protección. | Luminaria diseñada para instalación adosada a suelo muro o techo.
17.1673.1471.21 | Proyector técnico LED para exterior de la familia Ledmotiv de TROLL. | TROLL | OUT | Proyectores | Ledmotive | Ledmotiv | ESPAÑA | Y | Y | Y | [7 empty] | GREY | 159 x 365 x 107 |  | 3750 | 3,9 | de -20°C a 35°C | 120_277V |  | A+ | 35 | 3838 | 109 |  |  |  |  | Equipo de control electrónico | Y | Y |  | 50000 | LED | 0,96 | < 5 |  | 65 | 08 |  | CLASS1 | A40 |  |  | 4000 | Led |  | 31,5 | 4600 | 3 | [7 empty] | 80 |  | Proyector técnico LED para exterior de la familia Ledmotiv de TROLL con temperatura de color estable de 4000º K (neutral white) optimizada para una eficaz iluminación de jardines, fachadas o fuentes y en aplicaciones de exterior que requieran de proyección de luz y dotada con un sistema de refrigeración pasiva. Diseñado para instalación adosada a suelo muro o techo. El cuerpo de la luminaria se fabrica en aluminio inyectado con acabados en gris. La luminaria es IP65 eIK08. La luminaria se orienta y las rótulas permiten una orientación de 103º en vertical. La luminaria monta un reflector fabricado en aluminio de alta pureza y vidrio templado de protección con un ángulo de apertura de asimétrica de 140º y utiliza una fuente de luz LED de 31,5 W con una reproducción cromática superior al 80% y una dispersión cromática de 3 SMCD. La luminaria tiene Flujo luminoso de [!REAL_LUMI_FLUX] Lm, con un rendimiento luminoso de [!LUMINOUS_EFFICIENCY] Lm/W, consumiendo una potencia total de [!REAL_POWER]W. La vida útil de la luminaria es de [!LIFE_TIME]h (establecida a un flujo luminoso límite del 70%). La luminaria va equipada con un equipo auxiliar electrónico ON/OF integrado y alimentado a tensión de red: 220-240V; 50/60 Hz. | El cuerpo de la luminaria se fabrica en aluminio inyectado. | La luminaria monta un reflector fabricado en aluminio de alta pureza y vidrio templado de protección. | Luminaria diseñada para instalación adosada a suelo muro o techo.
17.1673.1317.21 | Proyector técnico LED para exterior de la familia Ledmotiv de TROLL. | TROLL | OUT | Proyectores | Ledmotive | Ledmotiv | ESPAÑA | Y | Y | Y | [7 empty] | GREY | 159 x 365 x 107 |  | 3700 | 3,85 | de -20°C a 35°C | 120_277V |  | A+ | 35 | 4020 | 115 |  |  |  |  | Equipo de control electrónico | Y | Y |  | 50000 | LED | 0,96 | < 5 |  | 65 | 08 |  | CLASS1 | 12 |  |  | 3000 | Led |  | 31,5 | 4400 | 3 | [7 empty] | 80 |  | Proyector técnico LED para exterior de la familia Ledmotiv de TROLL con temperatura de color estable de 3000º K (warm white) optimizada para una eficaz iluminación de jardines, fachadas o fuentes y en aplicaciones de exterior que requieran de proyección de luz y dotada con un sistema de refrigeración pasiva. Diseñado para instalación adosada a suelo muro o techo. El cuerpo de la luminaria se fabrica en aluminio inyectado con acabados en gris. La luminaria es IP65 eIK08. La luminaria se orienta y las rótulas permiten una orientación de 90º en vertical. La luminaria monta un reflector fabricado en aluminio de alta pureza y vidrio templado de protección con un ángulo de apertura de 12º y utiliza una fuente de luz LED de 31,5 W con una reproducción cromática superior al 80% y una dispersión cromática de 3 SMCD. La luminaria tiene Flujo luminoso de [!REAL_LUMI_FLUX] Lm, con un rendimiento luminoso de [!LUMINOUS_EFFICIENCY] Lm/W, consumiendo una potencia total de [!REAL_POWER]W. La vida útil de la luminaria es de [!LIFE_TIME]h (establecida a un flujo luminoso límite del 70%). La luminaria va equipada con un equipo auxiliar electrónico ON/OF integrado y alimentado a tensión de red: 220-240V; 50/60 Hz. | El cuerpo de la luminaria se fabrica en aluminio inyectado. | La luminaria monta un reflector fabricado en aluminio de alta pureza y vidrio templado de protección. | Luminaria diseñada para instalación adosada a suelo muro o techo.
17.1673.2371.21 | Proyector técnico LED para exterior de la familia Ledmotiv de TROLL. | TROLL | OUT | Proyectores | Ledmotive | Ledmotiv | ESPAÑA | Y | Y | Y | [7 empty] | GREY | 159 x 365 x 107 |  | 3750 | 3,9 | de -20°C a 35°C | 120_277V |  | A+ | 56,5 | 5000 | 88,5 |  |  |  |  | Equipo de control electrónico | Y | Y |  | 50000 | LED | 0,96 | < 5 |  | 65 | 08 |  | CLASS1 | A40 |  |  | 3000 | Led |  | 51 | 5900 | 3 | [7 empty] | 80 |  | Proyector técnico LED para exterior de la familia Ledmotiv de TROLL con temperatura de color estable de 3000º K (warm white) optimizada para una eficaz iluminación de jardines, fachadas o fuentes y en aplicaciones de exterior que requieran de proyección de luz y dotada con un sistema de refrigeración pasiva. Diseñado para instalación adosada a suelo muro o techo. El cuerpo de la luminaria se fabrica en aluminio inyectado con acabados en gris. La luminaria es IP65 eIK08. La luminaria se orienta y las rótulas permiten una orientación de 116º en vertical. La luminaria monta un reflector fabricado en aluminio de alta pureza y vidrio templado de protección con un ángulo de apertura de asimétrica de 140º y utiliza una fuente de luz LED de 51 W con una reproducción cromática superior al 80% y una dispersión cromática de 3 SMCD. La luminaria tiene Flujo luminoso de [!REAL_LUMI_FLUX] Lm, con un rendimiento luminoso de [!LUMINOUS_EFFICIENCY] Lm/W, consumiendo una potencia total de [!REAL_POWER]W. La vida útil de la luminaria es de [!LIFE_TIME]h (establecida a un flujo luminoso límite del 70%). La luminaria va equipada con un equipo auxiliar electrónico ON/OF integrado y alimentado a tensión de red: 220-240V; 50/60 Hz. | El cuerpo de la luminaria se fabrica en aluminio inyectado. | La luminaria monta un reflector fabricado en aluminio de alta pureza y vidrio templado de protección. | Luminaria diseñada para instalación adosada a suelo muro o techo.
17.1673.2321.21 | Proyector técnico LED para exterior de la familia Ledmotiv de TROLL. | TROLL | OUT | Proyectores | Ledmotive | Ledmotiv | ESPAÑA | Y | Y | Y | [7 empty] | GREY | 159 x 365 x 107 |  | 3700 | 3,85 | de -20°C a 35°C | 120_277V |  | A+ | 56,5 | 5500 | 97,3 |  |  |  |  | Equipo de control electrónico | Y | Y |  | 50000 | LED | 0,96 | < 5 |  | 65 | 08 |  | CLASS1 | 24 |  |  | 3000 | Led |  | 51 | 5900 | 3 | [7 empty] | 80 |  | Proyector técnico LED para exterior de la familia Ledmotiv de TROLL con temperatura de color estable de 3000º K (warm white) optimizada para una eficaz iluminación de jardines, fachadas o fuentes y en aplicaciones de exterior que requieran de proyección de luz y dotada con un sistema de refrigeración pasiva. Diseñado para instalación adosada a suelo muro o techo. El cuerpo de la luminaria se fabrica en aluminio inyectado con acabados en gris. La luminaria es IP65 eIK08. La luminaria se orienta y las rótulas permiten una orientación de 106º en vertical. La luminaria monta un reflector fabricado en aluminio de alta pureza y vidrio templado de protección con un ángulo de apertura de 24º y utiliza una fuente de luz LED de 51 W con una reproducción cromática superior al 80% y una dispersión cromática de 3 SMCD. La luminaria tiene Flujo luminoso de [!REAL_LUMI_FLUX] Lm, con un rendimiento luminoso de [!LUMINOUS_EFFICIENCY] Lm/W, consumiendo una potencia total de [!REAL_POWER]W. La vida útil de la luminaria es de [!LIFE_TIME]h (establecida a un flujo luminoso límite del 70%). La luminaria va equipada con un equipo auxiliar electrónico ON/OF integrado y alimentado a tensión de red: 220-240V; 50/60 Hz. | El cuerpo de la luminaria se fabrica en aluminio inyectado. | La luminaria monta un reflector fabricado en aluminio de alta pureza y vidrio templado de protección. | Luminaria diseñada para instalación adosada a suelo muro o techo.
17.5200.0031.20 | Luminaria Inground de la familia Mini-up de TROLL. | TROLL | OUT | Empotrados | Mini-Up | Mini-Up | CHINA |  |  | Y |  |  |  | Y |  |  |  | STAINLESS_STEEL | 65 x 65 x 150 |  | 0,85 | 1,1 | de -20°C a 35°C | 110_277V |  | A | 3,3 | 102 | 30,9 |  |  |  |  | Equipo de control electrónico | Y | Y |  | 50000 | LED | 0,99 |  |  | 67 | 8 | 90 |  | 20 |  |  | 3000 | Led |  | 3 | 120 | [8 empty] | 80 |  | Luminaria Inground de la familia Mini-up de TROLL con temperatura de color estable de 3000º K (warm white) optimizada para una eficaz iluminación rasante y balizamiento en zonas de paso interiores o exteriores y dotada con un innovador balance térmico mediante refrigeración pasiva. Diseñado para empotrada en suelo. Cuerpo fabricado en inyección de aluminio con frontal de acero y vidrio templado con acabados en acero pulido. La luminaria es IP67 e IK08. La luminaria monta un sistema óptico en base a lentes de material sintético con un ángulo de apertura de 20º y utiliza una fuente de luz LED de 3 W con una reproducción cromática superior al 85% y una dispersión cromática de 3 SMCD. La luminaria tiene Flujo luminoso de [!REAL_LUMI_FLUX] Lm, con un rendimiento luminoso de [!LUMINOUS_EFFICIENCY] Lm/W, consumiendo una potencia total de [!REAL_POWER] W. La vida útil de la luminaria es de [!LIFE_TIME]h (establecida a un flujo luminoso límite del 70%). La luminaria va equipada con un equipo auxiliar electrónico ON/OF integrado y alimentado a tensión de red: 220-240V; 50/60 Hz. | Cuerpo fabricado en inyección de aluminio con frontal de acero y vidrio templado. | La luminaria monta un sistema óptico en base a lentes de material sintético. | Luminaria diseñada para empotrada en suelo.
17.5200.0041.20 | Luminaria Inground de la familia Mini-up de TROLL. | TROLL | OUT | Empotrados | Mini-Up | Mini-Up | CHINA |  |  | Y |  |  |  | Y |  |  |  | STAINLESS_STEEL | 65 x 65 x 150 |  | 0,85 | 1,1 | de -20°C a 35°C | 110_277V |  | A | 3,3 | 118 | 35,7 |  |  |  |  | Equipo de control electrónico | Y | Y |  | 50000 | LED | 0,99 |  |  | 67 | 8 | 90 |  | 20 |  |  | 4000 | Led |  | 3 | 139 | [8 empty] | 80 |  | Luminaria Inground de la familia Mini-up de TROLL con temperatura de color estable de 4000º K (neutral white) optimizada para una eficaz iluminación rasante y balizamiento en zonas de paso interiores o exteriores y dotada con un innovador balance térmico mediante refrigeración pasiva. Diseñado para empotrada en suelo. Cuerpo fabricado en inyección de aluminio con frontal de acero y vidrio templado con acabados en acero pulido. La luminaria es IP67 e IK08. La luminaria monta un sistema óptico en base a lentes de material sintético con un ángulo de apertura de 20º y utiliza una fuente de luz LED de 3 W con una reproducción cromática superior al 85% y una dispersión cromática de 3 SMCD. La luminaria tiene Flujo luminoso de [!REAL_LUMI_FLUX] Lm, con un rendimiento luminoso de [!LUMINOUS_EFFICIENCY] Lm/W, consumiendo una potencia total de [!REAL_POWER] W. La vida útil de la luminaria es de [!LIFE_TIME]h (establecida a un flujo luminoso límite del 70%). La luminaria va equipada con un equipo auxiliar electrónico ON/OF integrado y alimentado a tensión de red: 220-240V; 50/60 Hz. | Cuerpo fabricado en inyección de aluminio con frontal de acero y vidrio templado. | La luminaria monta un sistema óptico en base a lentes de material sintético. | Luminaria diseñada para empotrada en suelo.
17.5200.0032.20 | Luminaria Inground de la familia Mini-up de TROLL. | TROLL | OUT | Empotrados | Mini-Up | Mini-Up | CHINA |  |  | Y |  |  |  | Y |  |  |  | STAINLESS_STEEL | Ø65 x 150 |  | 1 | 1,2 | de -20°C a 35°C | 110_277V |  | A | 3,3 | 102 | 30,6 |  |  |  |  | Equipo de control electrónico | Y | Y |  | 50000 | LED | 0,99 |  |  | 67 | 8 | 90 |  | 20 |  |  | 3000 | Led |  | 3 | 120 | [8 empty] | 80 |  | Luminaria Inground de la familia Mini-up de TROLL con temperatura de color estable de 3000º K (warm white) optimizada para una eficaz iluminación rasante y balizamiento en zonas de paso interiores o exteriores y dotada con un innovador balance térmico mediante refrigeración pasiva. Diseñado para empotrada en suelo. Cuerpo fabricado en inyección de aluminio con frontal de acero y vidrio templado con acabados en acero pulido. La luminaria es IP67 e IK08. La luminaria monta un sistema óptico en base a lentes de material sintético con un ángulo de apertura de 20º y utiliza una fuente de luz LED de 3 W con una reproducción cromática superior al 85% y una dispersión cromática de 3 SMCD. La luminaria tiene Flujo luminoso de [!REAL_LUMI_FLUX] Lm, con un rendimiento luminoso de [!LUMINOUS_EFFICIENCY] Lm/W, consumiendo una potencia total de [!REAL_POWER] W. La vida útil de la luminaria es de [!LIFE_TIME]h (establecida a un flujo luminoso límite del 70%). La luminaria va equipada con un equipo auxiliar electrónico ON/OF integrado y alimentado a tensión de red: 220-240V; 50/60 Hz. | Cuerpo fabricado en inyección de aluminio con frontal de acero y vidrio templado. | La luminaria monta un sistema óptico en base a lentes de material sintético. | Luminaria diseñada para empotrada en suelo.
17.5200.0042.20 | Luminaria Inground de la familia Mini-up de TROLL. | TROLL | OUT | Empotrados | Mini-Up | Mini-Up | CHINA |  |  | Y |  |  |  | Y |  |  |  | STAINLESS_STEEL | Ø65 x 150 |  | 1 | 1,2 | de -20°C a 35°C | 110_277V |  | A | 3,3 | 118 | 35,7 |  |  |  |  | Equipo de control electrónico | Y | Y |  | 50000 | LED | 0,99 |  |  | 67 | 8 | 90 |  | 20 |  |  | 4000 | Led |  | 3 | 139 | [8 empty] | 80 |  | Luminaria Inground de la familia Mini-up de TROLL con temperatura de color estable de 4000º K (neutral white) optimizada para una eficaz iluminación rasante y balizamiento en zonas de paso interiores o exteriores y dotada con un innovador balance térmico mediante refrigeración pasiva. Diseñado para empotrada en suelo. Cuerpo fabricado en inyección de aluminio con frontal de acero y vidrio templado con acabados en acero pulido. La luminaria es IP67 e IK08. La luminaria monta un sistema óptico en base a lentes de material sintético con un ángulo de apertura de 20º y utiliza una fuente de luz LED de 3 W con una reproducción cromática superior al 85% y una dispersión cromática de 3 SMCD. La luminaria tiene Flujo luminoso de [!REAL_LUMI_FLUX] Lm, con un rendimiento luminoso de [!LUMINOUS_EFFICIENCY] Lm/W, consumiendo una potencia total de [!REAL_POWER] W. La vida útil de la luminaria es de [!LIFE_TIME]h (establecida a un flujo luminoso límite del 70%). La luminaria va equipada con un equipo auxiliar electrónico ON/OF integrado y alimentado a tensión de red: 220-240V; 50/60 Hz. | Cuerpo fabricado en inyección de aluminio con frontal de acero y vidrio templado. | La luminaria monta un sistema óptico en base a lentes de material sintético. | Luminaria diseñada para empotrada en suelo.
17.5200.0033.20 | Luminaria Inground de la familia Mini-up de TROLL. | TROLL | OUT | Empotrados | Mini-Up | Mini-Up | CHINA |  |  | Y |  |  | Y | Y |  |  |  | STAINLESS_STEEL | ø68,5 x 135 |  | 1 | 1,2 | de -20°C a 35°C | 24VDC |  | A | 2,6 | 118 | 45,4 |  |  |  |  | Equipo de control electrónico |  | Y |  | 50000 | LED |  |  |  | 68 | 6 | 137 | CLASS3 | 20 |  |  | 3000 | Led |  | 2,6 | 139 | [8 empty] | 80 |  | Luminaria Inground de la familia Mini-up de TROLL con temperatura de color estable de 3000º K (warm white) optimizada para una eficaz iluminación rasante y balizamiento en zonas de paso interiores o exteriores y dotada con un innovador balance térmico mediante refrigeración pasiva. Diseñado para empotrada en suelo. Cuerpo fabricado en inyección de aluminio con frontal de acero y vidrio templado con acabados en acero pulido. La luminaria es IP67 e IK06. La luminaria monta un sistema óptico en base a lentes de material sintético con un ángulo de apertura de 20º y utiliza una fuente de luz LED de 3 W con una reproducción cromática superior al 85% y una dispersión cromática de 3 SMCD. La luminaria tiene Flujo luminoso de [!REAL_LUMI_FLUX] Lm, con un rendimiento luminoso de [!LUMINOUS_EFFICIENCY] Lm/W, consumiendo una potencia total de [!REAL_POWER] W. La vida útil de la luminaria es de [!LIFE_TIME]h (establecida a un flujo luminoso límite del 70%). La luminaria va equipada con un equipo auxiliar electrónico ON/OF integrado y alimentado a tensión de red: 220-240V; 50/60 Hz. | Cuerpo fabricado en inyección de aluminio con frontal de acero y vidrio templado. | La luminaria monta un sistema óptico en base a lentes de material sintético. | Luminaria diseñada para empotrada en suelo.
17.5200.0043.20 | Luminaria Inground de la familia Mini-up de TROLL. | TROLL | OUT | Empotrados | Mini-Up | Mini-Up | CHINA |  |  | Y |  |  | Y | Y |  |  |  | STAINLESS_STEEL | ø68,5 x 135 |  | 1 | 1,2 | de -20°C a 35°C | 24VDC |  | A | 2,6 | 148 | 56,9 |  |  |  |  | Equipo de control electrónico |  | Y |  | 50000 | LED |  |  |  | 68 | 6 | 137 | CLASS3 | 20 |  |  | 4000 | Led |  | 2,6 | 174 | [8 empty] | 80 |  | Luminaria Inground de la familia Mini-up de TROLL con temperatura de color estable de 4000º K (neutral white) optimizada para una eficaz iluminación rasante y balizamiento en zonas de paso interiores o exteriores y dotada con un innovador balance térmico mediante refrigeración pasiva. Diseñado para empotrada en suelo. Cuerpo fabricado en inyección de aluminio con frontal de acero y vidrio templado con acabados en acero pulido. La luminaria es IP67 e IK06. La luminaria monta un sistema óptico en base a lentes de material sintético con un ángulo de apertura de 20º y utiliza una fuente de luz LED de 3 W con una reproducción cromática superior al 85% y una dispersión cromática de 3 SMCD. La luminaria tiene Flujo luminoso de [!REAL_LUMI_FLUX] Lm, con un rendimiento luminoso de [!LUMINOUS_EFFICIENCY] Lm/W, consumiendo una potencia total de [!REAL_POWER] W. La vida útil de la luminaria es de [!LIFE_TIME]h (establecida a un flujo luminoso límite del 70%). La luminaria va equipada con un equipo auxiliar electrónico ON/OF integrado y alimentado a tensión de red: 220-240V; 50/60 Hz. | Cuerpo fabricado en inyección de aluminio con frontal de acero y vidrio templado. | La luminaria monta un sistema óptico en base a lentes de material sintético. | Luminaria diseñada para empotrada en suelo.
17.0460.8317.33 | Downlight fijo de formato circular de la familia Num de TROLL. | TROLL | OUT | Empotrados | Num | Num | CHINA |  | Y |  |  |  |  | Y |  |  |  | WHITE | Ø202 x 218 |  |  |  | de -20°C a 35°C | 120_277V |  | A | 28 | 2194 | 78,4 |  |  |  |  | Equipo de control electrónico | Y | Y |  | 50000 | LED | 0,98 |  |  | 65 | 6 | Ø182 | CLASS2 | 60 |  |  | 3000 | Led |  | 25,7 | 2523 | [8 empty] | 80 |  | Downlight fijo de formato circular de la familia Num de TROLL con temperatura de color estable de 3000º K (warm white) optimizada para una eficaz iluminación de áreas donde se precise un alto grado de estanqueidad como baños, instalaciones húmedas, salas blancas o porches exteriores y dotada con un innovador balance térmico mediante refrigeración pasiva. Diseñado para instalación empotrada en techo. Cuerpo fabricado en inyección de aluminio con frontal de vidrio templado y tornillos de fijación de acero inoxidable con acabados en blanco. La luminaria es IP65. La luminaria monta un reflector facetado de alta eficiencia fabricado en aluminio de alta pureza con un ángulo de apertura de 60º y utiliza una fuente de luz LED de 30 W con una reproducción cromática superior al 85% y una dispersión cromática de 3 SMCD. La luminaria tiene Flujo luminoso de [!REAL_LUMI_FLUX] Lm, con un rendimiento luminoso de [!LUMINOUS_EFFICIENCY] Lm/W, consumiendo una potencia total de [!REAL_POWER] W. La vida útil de la luminaria es de [!LIFE_TIME]h (establecida a un flujo luminoso límite del 70%). La luminaria va equipada con un equipo auxiliar electrónico ON/OF integrado y alimentado a tensión de red: 220-240V; 50/60 Hz. | Cuerpo fabricado en inyección de aluminio con frontal de vidrio templado y tornillos de fijación de acero inoxidable. | La luminaria monta un reflector facetado de alta eficiencia fabricado en aluminio de alta pureza. | Luminaria diseñada para instalación empotrada en techo.
17.0460.8410.33 | Downlight fijo de formato circular de la familia Num de TROLL. | TROLL | OUT | Empotrados | Num | Num | CHINA |  | Y |  |  |  |  | Y |  |  |  | WHITE | Ø202 x 218 |  |  |  | de -20°C a 35°C | 120_277V |  | A+ | 28 | 2505 | 89,5 |  |  |  |  | Equipo de control electrónico | Y | Y |  | 50000 | LED | 0,98 |  |  | 65 | 6 | Ø182 | CLASS2 | 30 |  |  | 4000 | Led |  | 25,7 | 2881 | [8 empty] | 80 |  | Downlight fijo de formato circular de la familia Num de TROLL con temperatura de color estable de 4000º K (neutral white) optimizada para una eficaz iluminación de áreas donde se precise un alto grado de estanqueidad como baños, instalaciones húmedas, salas blancas o porches exteriores y dotada con un innovador balance térmico mediante refrigeración pasiva. Diseñado para instalación empotrada en techo. Cuerpo fabricado en inyección de aluminio con frontal de vidrio templado y tornillos de fijación de acero inoxidable con acabados en blanco. La luminaria es IP65. La luminaria monta un reflector facetado de alta eficiencia fabricado en aluminio de alta pureza con un ángulo de apertura de 30º y utiliza una fuente de luz LED de 30 W con una reproducción cromática superior al 85% y una dispersión cromática de 3 SMCD. La luminaria tiene Flujo luminoso de [!REAL_LUMI_FLUX] Lm, con un rendimiento luminoso de [!LUMINOUS_EFFICIENCY] Lm/W, consumiendo una potencia total de [!REAL_POWER] W. La vida útil de la luminaria es de [!LIFE_TIME]h (establecida a un flujo luminoso límite del 70%). La luminaria va equipada con un equipo auxiliar electrónico ON/OF integrado y alimentado a tensión de red: 220-240V; 50/60 Hz. | Cuerpo fabricado en inyección de aluminio con frontal de vidrio templado y tornillos de fijación de acero inoxidable. | La luminaria monta un reflector facetado de alta eficiencia fabricado en aluminio de alta pureza. | Luminaria diseñada para instalación empotrada en techo.
17.0460.8417.33 | Downlight fijo de formato circular de la familia Num de TROLL. | TROLL | OUT | Empotrados | Num | Num | CHINA |  | Y |  |  |  |  | Y |  |  |  | WHITE | Ø202 x 218 |  |  |  | de -20°C a 35°C | 120_277V |  | A+ | 28 | 2451 | 87,5 |  |  |  |  | Equipo de control electrónico | Y | Y |  | 50000 | LED | 0,98 |  |  | 65 | 6 | Ø182 | CLASS2 | 60 |  |  | 4000 | Led |  | 25,7 | 2819 | [8 empty] | 80 |  | Downlight fijo de formato circular de la familia Num de TROLL con temperatura de color estable de 4000º K (neutral white) optimizada para una eficaz iluminación de áreas donde se precise un alto grado de estanqueidad como baños, instalaciones húmedas, salas blancas o porches exteriores y dotada con un innovador balance térmico mediante refrigeración pasiva. Diseñado para instalación empotrada en techo. Cuerpo fabricado en inyección de aluminio con frontal de vidrio templado y tornillos de fijación de acero inoxidable con acabados en blanco. La luminaria es IP65. La luminaria monta un reflector facetado de alta eficiencia fabricado en aluminio de alta pureza con un ángulo de apertura de 60º y utiliza una fuente de luz LED de 30 W con una reproducción cromática superior al 85% y una dispersión cromática de 3 SMCD. La luminaria tiene Flujo luminoso de [!REAL_LUMI_FLUX] Lm, con un rendimiento luminoso de [!LUMINOUS_EFFICIENCY] Lm/W, consumiendo una potencia total de [!REAL_POWER] W. La vida útil de la luminaria es de [!LIFE_TIME]h (establecida a un flujo luminoso límite del 70%). La luminaria va equipada con un equipo auxiliar electrónico ON/OF integrado y alimentado a tensión de red: 220-240V; 50/60 Hz. | Cuerpo fabricado en inyección de aluminio con frontal de vidrio templado y tornillos de fijación de acero inoxidable. | La luminaria monta un reflector facetado de alta eficiencia fabricado en aluminio de alta pureza. | Luminaria diseñada para instalación empotrada en techo.
17.0460.8300.33 | Downlight fijo de formato circular de la familia Num de TROLL. | TROLL | OUT | Empotrados | Num | Num | CHINA |  | Y |  |  |  |  | Y |  |  |  | WHITE | Ø142 x 137 |  |  |  | de -20°C a 35°C | 120_277V |  | A | 15 | 1211 | 80,7 |  |  |  |  | Equipo de control electrónico | Y | Y |  | 50000 | LED | 0,98 |  |  | 65 | 6 | Ø125 | CLASS2 | 30 |  |  | 3000 | Led |  | 13,5 | 1393 | [8 empty] | 80 |  | Downlight fijo de formato circular de la familia Num de TROLL con temperatura de color estable de 3000º K (warm white) optimizada para una eficaz iluminación de áreas donde se precise un alto grado de estanqueidad como baños, instalaciones húmedas, salas blancas o porches exteriores y dotada con un innovador balance térmico mediante refrigeración pasiva. Diseñado para Cuerpo fabricado en inyección de aluminio con frontal de vidrio templado y tornillos de fijación de acero inoxidable con acabados en blanco. La luminaria es IP65. La luminaria monta un reflector facetado de alta eficiencia fabricado en aluminio de alta pureza con un ángulo de apertura de 30º y utiliza una fuente de luz LED de 15 W con una reproducción cromática superior al 85% y una dispersión cromática de 3 SMCD. La luminaria tiene Flujo luminoso de [!REAL_LUMI_FLUX] Lm, con un rendimiento luminoso de [!LUMINOUS_EFFICIENCY] Lm/W, consumiendo una potencia total de [!REAL_POWER] W. La vida útil de la luminaria es de [!LIFE_TIME]h (establecida a un flujo luminoso límite del 70%). La luminaria va equipada con un equipo auxiliar electrónico ON/OF integrado y alimentado a tensión de red: 220-240V; 50/60 Hz. | Cuerpo fabricado en inyección de aluminio con frontal de vidrio templado y tornillos de fijación de acero inoxidable. | La luminaria monta un reflector facetado de alta eficiencia fabricado en aluminio de alta pureza. | Luminaria diseñada para
17.0460.8301.33 | Downlight fijo de formato circular de la familia Num de TROLL. | TROLL | OUT | Empotrados | Num | Num | CHINA |  | Y |  |  |  |  | Y |  |  |  | WHITE | Ø142 x 137 |  |  |  | de -20°C a 35°C | 120_277V |  | A | 15 | 1189 | 79,3 |  |  |  |  | Equipo de control electrónico | Y | Y |  | 50000 | LED | 0,98 |  |  | 65 | 6 | Ø125 | CLASS2 | 60 |  |  | 3000 | Led |  | 13,5 | 1367 | [8 empty] | 80 |  | Downlight fijo de formato circular de la familia Num de TROLL con temperatura de color estable de 3000º K (warm white) optimizada para una eficaz iluminación de áreas donde se precise un alto grado de estanqueidad como baños, instalaciones húmedas, salas blancas o porches exteriores y dotada con un innovador balance térmico mediante refrigeración pasiva. Diseñado para instalación empotrada en techo. Cuerpo fabricado en inyección de aluminio con frontal de vidrio templado y tornillos de fijación de acero inoxidable con acabados en blanco. La luminaria es IP65. La luminaria monta un reflector facetado de alta eficiencia fabricado en aluminio de alta pureza con un ángulo de apertura de 60º y utiliza una fuente de luz LED de 15 W con una reproducción cromática superior al 85% y una dispersión cromática de 3 SMCD. La luminaria tiene Flujo luminoso de [!REAL_LUMI_FLUX] Lm, con un rendimiento luminoso de [!LUMINOUS_EFFICIENCY] Lm/W, consumiendo una potencia total de [!REAL_POWER] W. La vida útil de la luminaria es de [!LIFE_TIME]h (establecida a un flujo luminoso límite del 70%). La luminaria va equipada con un equipo auxiliar electrónico ON/OF integrado y alimentado a tensión de red: 220-240V; 50/60 Hz. | Cuerpo fabricado en inyección de aluminio con frontal de vidrio templado y tornillos de fijación de acero inoxidable. | La luminaria monta un reflector facetado de alta eficiencia fabricado en aluminio de alta pureza. | Luminaria diseñada para instalación empotrada en techo.
17.0460.8400.33 | Downlight fijo de formato circular de la familia Num de TROLL. | TROLL | OUT | Empotrados | Num | Num | CHINA |  | Y |  |  |  |  | Y |  |  |  | WHITE | Ø142 x 137 |  |  |  | de -20°C a 35°C | 120_277V |  | A+ | 15 | 1359 | 90,6 |  |  |  |  | Equipo de control electrónico | Y | Y |  | 50000 | LED | 0,98 |  |  | 65 | 6 | Ø125 | CLASS2 | 30 |  |  | 4000 | Led |  | 13,5 | 1563 | [8 empty] | 80 |  | Downlight fijo de formato circular de la familia Num de TROLL con temperatura de color estable de 4000º K (neutral white) optimizada para una eficaz iluminación de áreas donde se precise un alto grado de estanqueidad como baños, instalaciones húmedas, salas blancas o porches exteriores y dotada con un innovador balance térmico mediante refrigeración pasiva. Diseñado para instalación empotrada en techo. Cuerpo fabricado en inyección de aluminio con frontal de vidrio templado y tornillos de fijación de acero inoxidable con acabados en blanco. La luminaria es IP65. La luminaria monta un reflector facetado de alta eficiencia fabricado en aluminio de alta pureza con un ángulo de apertura de 30º y utiliza una fuente de luz LED de 15 W con una reproducción cromática superior al 85% y una dispersión cromática de 3 SMCD. La luminaria tiene Flujo luminoso de [!REAL_LUMI_FLUX] Lm, con un rendimiento luminoso de [!LUMINOUS_EFFICIENCY] Lm/W, consumiendo una potencia total de [!REAL_POWER] W. La vida útil de la luminaria es de [!LIFE_TIME]h (establecida a un flujo luminoso límite del 70%). La luminaria va equipada con un equipo auxiliar electrónico ON/OF integrado y alimentado a tensión de red: 220-240V; 50/60 Hz. | Cuerpo fabricado en inyección de aluminio con frontal de vidrio templado y tornillos de fijación de acero inoxidable. | La luminaria monta un reflector facetado de alta eficiencia fabricado en aluminio de alta pureza. | Luminaria diseñada para instalación empotrada en techo.
17.0460.8401.33 | Downlight fijo de formato circular de la familia Num de TROLL. | TROLL | OUT | Empotrados | Num | Num | CHINA |  | Y |  |  |  |  | Y |  |  |  | WHITE | Ø142 x 137 |  |  |  | de -20°C a 35°C | 120_277V |  | A+ | 15 | 1329 | 88,6 |  |  |  |  | Equipo de control electrónico | Y | Y |  | 50000 | LED | 0,98 |  |  | 65 | 6 | Ø125 | CLASS2 | 60 |  |  | 4000 | Led |  | 13,5 | 1528 | [8 empty] | 80 |  | Downlight fijo de formato circular de la familia Num de TROLL con temperatura de color estable de 4000º K (neutral white) optimizada para una eficaz iluminación de áreas donde se precise un alto grado de estanqueidad como baños, instalaciones húmedas, salas blancas o porches exteriores y dotada con un innovador balance térmico mediante refrigeración pasiva. Diseñado para instalación empotrada en techo. Cuerpo fabricado en inyección de aluminio con frontal de vidrio templado y tornillos de fijación de acero inoxidable con acabados en blanco. La luminaria es IP65. La luminaria monta un reflector facetado de alta eficiencia fabricado en aluminio de alta pureza con un ángulo de apertura de 60º y utiliza una fuente de luz LED de 15 W con una reproducción cromática superior al 85% y una dispersión cromática de 3 SMCD. La luminaria tiene Flujo luminoso de [!REAL_LUMI_FLUX] Lm, con un rendimiento luminoso de [!LUMINOUS_EFFICIENCY] Lm/W, consumiendo una potencia total de [!REAL_POWER] W. La vida útil de la luminaria es de [!LIFE_TIME]h (establecida a un flujo luminoso límite del 70%). La luminaria va equipada con un equipo auxiliar electrónico ON/OF integrado y alimentado a tensión de red: 220-240V; 50/60 Hz. | Cuerpo fabricado en inyección de aluminio con frontal de vidrio templado y tornillos de fijación de acero inoxidable. | La luminaria monta un reflector facetado de alta eficiencia fabricado en aluminio de alta pureza. | Luminaria diseñada para instalación empotrada en techo.
17.0460.8310.33 | Downlight fijo de formato circular de la familia Num de TROLL. | TROLL | OUT | Empotrados | Num | Num | CHINA |  | Y |  |  |  |  | Y |  |  |  | WHITE | Ø202 x 218 |  |  |  | de -20°C a 35°C | 120_277V |  | A | 28 | 2233 | 79,8 |  |  |  |  | Equipo de control electrónico | Y | Y |  | 50000 | LED | 0,98 |  |  | 65 | 6 | Ø182 | CLASS2 | 30 |  |  | 3000 | Led |  | 25,7 | 2568 | [8 empty] | 80 |  | Downlight fijo de formato circular de la familia Num de TROLL con temperatura de color estable de 3000º K (warm white) optimizada para una eficaz iluminación de áreas donde se precise un alto grado de estanqueidad como baños, instalaciones húmedas, salas blancas o porches exteriores y dotada con un innovador balance térmico mediante refrigeración pasiva. Diseñado para instalación empotrada en techo. Cuerpo fabricado en inyección de aluminio con frontal de vidrio templado y tornillos de fijación de acero inoxidable con acabados en blanco. La luminaria es IP65. La luminaria monta un reflector facetado de alta eficiencia fabricado en aluminio de alta pureza con un ángulo de apertura de 30º y utiliza una fuente de luz LED de 30 W con una reproducción cromática superior al 85% y una dispersión cromática de 3 SMCD. La luminaria tiene Flujo luminoso de [!REAL_LUMI_FLUX] Lm, con un rendimiento luminoso de [!LUMINOUS_EFFICIENCY] Lm/W, consumiendo una potencia total de [!REAL_POWER] W. La vida útil de la luminaria es de [!LIFE_TIME]h (establecida a un flujo luminoso límite del 70%). La luminaria va equipada con un equipo auxiliar electrónico ON/OF integrado y alimentado a tensión de red: 220-240V; 50/60 Hz. | Cuerpo fabricado en inyección de aluminio con frontal de vidrio templado y tornillos de fijación de acero inoxidable. | La luminaria monta un reflector facetado de alta eficiencia fabricado en aluminio de alta pureza. | Luminaria diseñada para instalación empotrada en techo.
17.6600/70/21 | Baliza arquitectural de la familia Riddle de TROLL. | TROLL | OUT | Balizas | Riddle | Riddle | ESPAÑA |  |  | Y | [5 empty] | Y |  | GREY | ø500 | 505 x 505 x 505 | 14200 | 15,8 | de -20°C a 35°C | 120_277V |  | A | 79 | [6 empty] | Equipo de control electrónico | Y |  |  |  | RETROFIT |  |  |  | 65 | 10 |  | CLASS1 |  |  |  |  | Descarga | G12 | 70 | 6600 |  |  |  |  | 220 | 6000 | 19 |  |  |  | Baliza arquitectural de la familia Riddle de TROLL desarrollada para una eficaz iluminación de espacios de exterior como Plazas, parques, jardines o áreas exteriores de edificios corporativos. Diseñado para instalación fijada al suelo. El cuerpo de la luminaria se fabrica en aluminio inyectado con acabados en gris. La luminaria monta un difusor mateado para crear un efecto bañador de suelo y utiliza una fuente de luz de HIT-T de [!REAL_POWER] W. Luminaire es IP65 and IK10. La luminaria no incluye lámparas y va equipada con un equipo auxiliar electrónico ON/OF integrado y alimentado a tensión de red: 220-240V; 50/60 Hz. | El cuerpo de la luminaria se fabrica en aluminio inyectado. | La luminaria monta un difusor mateado. | Luminaria diseñada para instalación fijada al suelo.
17.6600S/100/21 | Luminaria arquitectural de la familia Riddle S de TROLL. | TROLL | OUT | Superfície | Riddle | Riddle S | ESPAÑA |  | Y | [5 empty] | Y |  |  | GREY | ø500 | 505 x 505 x 505 | 6000 | 6,3 | de -20°C a 35°C | 120_277V |  | D | Max. 100 | [6 empty] | Sin Equipo |  |  |  |  | HALOGEN |  |  |  | 65 | 8 |  | CLASS1 |  |  |  |  | Halógeno Equivalente o retrofit | E27 | 100 | 1800 |  |  |  |  | 230 | 1500 | 32 |  |  |  | Luminaria arquitectural de la familia Riddle S de TROLL desarrollada para una eficaz iluminación de espacios de exterior como Plazas, parques, jardines o áreas exteriores de edificios corporativos. Diseñado para instalación suspendida a techo. El cuerpo de la luminaria se fabrica en aluminio inyectado con acabados en gris. La luminaria monta un difusor mateado para crear un efecto bañador de suelo y utiliza una fuente de luz de QT-32 de [!REAL_POWER] W. La luminaria no incluye lámparas y va equipada con un equipo auxiliar electrónico ON/OF integrado y alimentado a tensión de red: 220-240V; 50/60 Hz. | El cuerpo de la luminaria se fabrica en aluminio inyectado. | La luminaria monta un difusor mateado. | Luminaria diseñada para instalación suspendida a techo.
17.6600S/70/21 | Luminaria arquitectural de la familia Riddle S de TROLL. | TROLL | OUT | Superfície | Riddle | Riddle S | ESPAÑA |  | Y | [5 empty] | Y |  |  | GREY | ø500 | 505 x 505 x 505 | 6000 | 6,3 | de -20°C a 35°C | 120_277V |  | A+ | 79 | [6 empty] | Equipo de control electrónico | Y |  |  |  | RETROFIT |  |  |  | 65 | 8 |  | CLASS1 |  |  |  |  | Descarga | G12 | 70 | 6600 |  |  |  |  | 220 | 6000 | 19 |  |  |  | Luminaria arquitectural de la familia Riddle S de TROLL desarrollada para una eficaz iluminación de espacios de exterior como Plazas, parques, jardines o áreas exteriores de edificios corporativos. Diseñado para instalación suspendida a techo. El cuerpo de la luminaria se fabrica en aluminio inyectado con acabados en gris. La luminaria monta un difusor mateado para crear un efecto bañador de suelo y utiliza una fuente de luz de HIT-T de [!REAL_POWER] W. La luminaria no incluye lámparas y va equipada con un equipo auxiliar electrónico ON/OF integrado y alimentado a tensión de red: 220-240V; 50/60 Hz. | El cuerpo de la luminaria se fabrica en aluminio inyectado. | La luminaria monta un difusor mateado. | Luminaria diseñada para instalación suspendida a techo.
17.6603/60/21 | Luminaria arquitectural de la familia Riddle de TROLL. | TROLL | OUT | Superfície | Riddle | Riddle | ESPAÑA | Y |  | Y | [5 empty] | Y |  | GREY | ø250 | 245 x 245 x 245 | 2900 | 3,2 | de -20°C a 35°C | 120_277V |  | D | Max. 60 | [6 empty] | Sin Equipo | Y |  |  |  | HALOGEN |  |  |  | 65 | 8 |  | CLASS1 |  |  |  | 3000 | Halógeno Equivalente o retrofit | G9 | 60 | 1800 |  |  |  |  | 230 | 2000 | 14 |  |  |  | Luminaria arquitectural de la familia Riddle de TROLL desarrollada para una eficaz iluminación de espacios de exterior como Plazas, parques, jardines o áreas exteriores de edificios corporativos. Diseñado para instalación fijada al suelo. El cuerpo de la luminaria se fabrica en aluminio inyectado con acabados en gris. La luminaria monta un difusor mateado para crear un efecto bañador de suelo y utiliza una fuente de luz de QT9 de [!REAL_POWER] W. Luminaire es IP65 and IK10. La luminaria no incluye lámparas y va equipada con un equipo auxiliar electrónico ON/OF integrado y alimentado a tensión de red: 220-240V; 50/60 Hz. | El cuerpo de la luminaria se fabrica en aluminio inyectado. | La luminaria monta un difusor mateado. | Luminaria diseñada para instalación fijada al suelo.
17.6603/20/21 | Baliza arquitectural de la familia Riddle de TROLL. | TROLL | OUT | Superfície | Riddle | Riddle | ESPAÑA | Y |  | Y | [5 empty] | Y |  | GREY | ø250 | 245 x 245 x 245 | 2900 | 3,2 | de -20°C a 35°C | 120_277V |  | A | 22 | [6 empty] | Equipo de control electrónico | Y | Y |  |  | RETROFIT |  |  |  | 65 | 8 |  | CLASS1 |  |  |  | 3000 | Descarga | PGJ5 | 20 | 1650 |  |  |  |  | 230 |  | 15 |  |  |  | Baliza arquitectural de la familia Riddle de TROLL desarrollada para una eficaz iluminación de espacios de exterior como Plazas, parques, jardines o áreas exteriores de edificios corporativos. Diseñado para instalación fijada al suelo. El cuerpo de la luminaria se fabrica en aluminio inyectado con acabados en gris. La luminaria es IP65 e IK10. La luminaria monta un difusor mateado para crear un efecto bañador de suelo y utiliza una fuente de luz HIT-TC-CE con una potencia de [!REAL_POWER] W. La luminaria incluye la lámpara con Temperatura de color 3000º K (warm white). La luminaria va equipada con un equipo auxiliar electrónico ON/OF integrado y alimentado a tensión de red: 220-240V; 50/60 Hz. | El cuerpo de la luminaria se fabrica en aluminio inyectado. | La luminaria monta un difusor mateado. | Luminaria diseñada para instalación fijada al suelo.
17.6604/20/21 | Luminaria arquitectural de la familia Riddle S de TROLL. | TROLL | OUT | Superfície | Riddle | Riddle S | ESPAÑA |  | Y | [6 empty] | Y |  | GREY | ø250 | 245 x 245 x 245 | 2900 | 3,2 | de -20°C a 35°C | 120_277V |  | A | 22 | [6 empty] | Equipo de control electrónico | Y | Y |  |  | RETROFIT |  |  |  | 65 | 8 |  | CLASS1 |  |  |  | 3000 | Descarga | PGJ5 | 20 | 1650 |  |  |  |  | 230 | 5000 | 15 |  | 80 |  | Luminaria arquitectural de la familia Riddle S de TROLL desarrollada para una eficaz iluminación de espacios de exterior como Plazas, parques, jardines o áreas exteriores de edificios corporativos. Diseñado para instalación adosada a techo o muro o suspendida. El cuerpo de la luminaria se fabrica en aluminio inyectado con acabados en gris. La luminaria monta un difusor mateado con un ángulo de apertura de bañador de suelo y utiliza una fuente de luz HIT-TC-CE con una potencia de [!REAL_POWER] W. la luminaria incluye la lámpara con Temperatura de color 3000º K (warm white). La luminaria va equipada con un equipo auxiliar electrónico ON/OF integrado y alimentado a tensión de red: 220-240V; 50/60 Hz. | El cuerpo de la luminaria se fabrica en aluminio inyectado. | La luminaria monta un difusor mateado. | Luminaria diseñada para instalación adosada a techo o muro o suspendida.
17.6604/60/21 | Luminaria arquitectural de la familia Riddle S de TROLL. | TROLL | OUT | Superfície | Riddle | Riddle S | ESPAÑA |  | Y | [6 empty] | Y |  | GREY | ø250 | 245 x 245 x 245 | 2900 | 3,2 | de -20°C a 35°C | 120_277V |  | D | Max. 60 | [6 empty] | Sin Equipo | Y | Y |  |  | HALOGEN |  |  |  | 65 | 8 |  | CLASS1 |  |  |  | 3000 | Halógeno Equivalente o retrofit | G9 | 60 | 980 |  |  |  |  | 230 | 2000 | 14 |  | 80 |  | Luminaria arquitectural de la familia Riddle S de TROLL desarrollada para una eficaz iluminación de espacios de exterior como Plazas, parques, jardines o áreas exteriores de edificios corporativos. Diseñado para instalación adosada a techo o muro o suspendida. El cuerpo de la luminaria se fabrica en aluminio inyectado con acabados en gris. La luminaria monta un difusor mateado para crear un efecto bañador de suelo y utiliza una fuente de luz de QT14 de [!REAL_POWER] W. La luminaria no incluye lámparas y va equipada con un equipo auxiliar electrónico ON/OF integrado y alimentado a tensión de red: 220-240V; 50/60 Hz. | El cuerpo de la luminaria se fabrica en aluminio inyectado. | La luminaria monta un difusor mateado. | Luminaria diseñada para instalación adosada a techo o muro o suspendida.
17.6602/300/21 | Luminaria arquitectural de la familia Riddle de TROLL. | TROLL | OUT | Columnas | Riddle | Riddle | ESPAÑA |  |  |  |  | Y | [5 empty] | GREY | 1200 x 1200 x 3500 |  |  |  | de -20°C a 35°C | 120_277V |  | A | 326 | [6 empty] | Equipo de control electrónico | Y |  |  |  | RETROFIT |  |  |  | 65 | 10 |  | CLASS1 | 120 |  |  |  | Descarga | G12 | 300 | 13600 |  |  |  |  | 220 | 6000 | 25 |  |  |  | Luminaria arquitectural de la familia Riddle de TROLL desarrollada para una eficaz iluminación de espacios de exterior como Plazas, parques, jardines o áreas exteriores de edificios corporativos. Diseñado para Instalación sobre columna. El cuerpo de la luminaria se fabrica en aluminio inyectado con acabados en gris. La luminaria monta un difusor mateado para crear un efecto y utiliza una fuente de luz de HIT-T de [!REAL_POWER] W. Luminaire es IP65 and IK10. La luminaria no incluye lámparas y va equipada con un equipo auxiliar electrónico ON/OF integrado y alimentado a tensión de red: 220-240V; 50/60 Hz. | El cuerpo de la luminaria se fabrica en aluminio inyectado. | La luminaria monta un difusor mateado. | Luminaria diseñada para Instalación sobre columna.
17.6601/150/21 | Luminaria arquitectural de la familia Riddle de TROLL. | TROLL | OUT | Columnas | Riddle | Riddle | ESPAÑA |  |  |  |  | Y | [5 empty] | GREY | 500 x 500 x 3500 |  |  |  | de -20°C a 35°C | 120_277V |  | A | 163 | [6 empty] | Equipo de control electrónico | Y |  |  |  | RETROFIT |  |  |  | 65 | 10 |  | CLASS1 | 120 |  |  |  | Descarga | G12 | 150 | 13600 |  |  |  |  | 220 | 6000 | 25 |  |  |  | Luminaria arquitectural de la familia Riddle de TROLL desarrollada para una eficaz iluminación de espacios de exterior como Plazas, parques, jardines o áreas exteriores de edificios corporativos. Diseñado para Instalación sobre columna. El cuerpo de la luminaria se fabrica en aluminio inyectado con acabados en gris. La luminaria monta un difusor mateado para crear un efecto y utiliza una fuente de luz de HIT-T de [!REAL_POWER] W. Luminaire es IP65 and IK10. La luminaria no incluye lámparas y va equipada con un equipo auxiliar electrónico ON/OF integrado y alimentado a tensión de red: 220-240V; 50/60 Hz. | El cuerpo de la luminaria se fabrica en aluminio inyectado. | La luminaria monta un difusor mateado. | Luminaria diseñada para Instalación sobre columna.
17.6603.0001.21 | Baliza arquitectural de la familia Riddle de TROLL. | TROLL | OUT | Superfície | Riddle | Riddle | ESPAÑA | Y |  | Y | [5 empty] | Y |  | GREY | ø250 | 245 x 245 x 245 | 2900 | 3,2 | de -20°C a 35°C | 120_277V |  | A | 8,8 | [6 empty] | Equipo de control electrónico | Y | Y |  | 50000 | LED | 0,98 |  |  | 65 | 8 |  | CLASS1 |  |  |  | 3000 | Led |  | 8 | [9 empty] | 80 |  | Baliza arquitectural de la familia Riddle de TROLL con temperatura de color estable de 3000º K (warm white) optimizada para una eficaz iluminación de espacios de exterior como Plazas, parques, jardines o áreas exteriores de edificios corporativos y dotada con un innovador balance térmico mediante refrigeración pasiva. Diseñado para instalación adosada a suelo muro o techo. Cuerpo fabricado en aluminio inyectado y policarbonato con acabados en gris. La luminaria es IP65. La luminaria monta un difusor opal de policarbonato con un ángulo de apertura de efecto decorativo con luces y sombras y utiliza una fuente de luz LED de 6 W con una reproducción cromática superior al 85% y una dispersión cromática de 3 SMCD. La luminaria tiene Flujo luminoso de [!REAL_LUMI_FLUX] Lm, con un rendimiento luminoso de [!LUMINOUS_EFFICIENCY] Lm/W, consumiendo una potencia total de [!REAL_POWER] W. La vida útil de la luminaria es de [!LIFE_TIME]h (establecida a un flujo luminoso límite del 70%). La luminaria va equipada con un equipo auxiliar electrónico ON/OF integrado y alimentado a tensión de red: 220-240V; 50/60 Hz. | Cuerpo fabricado en aluminio inyectado y policarbonato. | La luminaria monta un difusor opal de policarbonato. | Luminaria diseñada para instalación adosada a suelo muro o techo.
17.5202.0032.20 | Luminaria Inground de la familia Small-up de TROLL. | TROLL | OUT | Empotrados | Small-Up | Small-Up | CHINA |  |  | Y |  |  |  | Y |  |  |  | STAINLESS_STEEL | Ø150 x 195 |  | 1100 | 1,2 | de -20°C a 35°C | 120_277V |  | A | 6,6 | 320 | 48,5 |  |  |  |  | Equipo de control electrónico | Y | Y |  | 35000 | LED | 0,9 |  |  | 67 | 9 | 142,5 |  | 20 |  |  | 3000 | Led |  | 6 | 376 | [8 empty] | 80 |  | Luminaria Inground de la familia Small-up de TROLL con temperatura de color estable de 3000º K (warm white) optimizada para una eficaz iluminación rasante y balizamiento en zonas de paso interiores o exteriores y dotada con un sistema de refrigeración pasiva. Diseñado para empotrada en suelo. Cuerpo fabricado en inyección de aluminio con frontal de acero y vidrio templado con acabados en acero pulido. La luminaria es IP65 e IK09. La luminaria se orienta y las rótulas permiten una orientación de 35º en vertical. La luminaria monta un sistema óptico en base a lentes de material sintético con un ángulo de apertura de 20º y utiliza una fuente de luz LED de 6 W con una reproducción cromática superior al 85% y una dispersión cromática de 3 SMCD. La luminaria tiene Flujo luminoso de [!REAL_LUMI_FLUX] Lm, con un rendimiento luminoso de [!LUMINOUS_EFFICIENCY] Lm/W, consumiendo una potencia total de [!REAL_POWER]W. La vida útil de la luminaria es de [!LIFE_TIME]h (establecida a un flujo luminoso límite del 70%). La luminaria va equipada con un equipo auxiliar electrónico ON/OF integrado y alimentado a tensión de red: 220-240V; 50/60 Hz. | Cuerpo fabricado en inyección de aluminio con frontal de acero y vidrio templado. | La luminaria monta un sistema óptico en base a lentes de material sintético. | Luminaria diseñada para empotrada en suelo.
17.5202.0042.20 | Luminaria Inground de la familia Small-up de TROLL. | TROLL | OUT | Empotrados | Small-Up | Small-Up | CHINA |  |  | Y |  |  |  | Y |  |  |  | STAINLESS_STEEL | Ø150 x 195 |  | 1100 | 1,2 | de -20°C a 35°C | 120_277V |  | A | 6,6 | 406 | 61,5 |  |  |  |  | Equipo de control electrónico | Y | Y |  | 35000 | LED | 0,9 |  |  | 67 | 9 | 142,5 |  | 20 |  |  | 4000 | Led |  | 6 | 478 | [8 empty] | 80 |  | Luminaria Inground de la familia Small-up de TROLL con temperatura de color estable de 4000º K (neutral white) optimizada para una eficaz iluminación rasante y balizamiento en zonas de paso interiores o exteriores y dotada con un sistema de refrigeración pasiva. Diseñado para empotrada en suelo. Cuerpo fabricado en inyección de aluminio con frontal de acero y vidrio templado con acabados en acero pulido. La luminaria es IP65 e IK09. La luminaria se orienta y las rótulas permiten una orientación de 35º en vertical. La luminaria monta un sistema óptico en base a lentes de material sintético con un ángulo de apertura de 20º y utiliza una fuente de luz LED de 6 W con una reproducción cromática superior al 85% y una dispersión cromática de 3 SMCD. La luminaria tiene Flujo luminoso de [!REAL_LUMI_FLUX] Lm, con un rendimiento luminoso de [!LUMINOUS_EFFICIENCY] Lm/W, consumiendo una potencia total de [!REAL_POWER]W. La vida útil de la luminaria es de [!LIFE_TIME]h (establecida a un flujo luminoso límite del 70%). La luminaria va equipada con un equipo auxiliar electrónico ON/OF integrado y alimentado a tensión de red: 220-240V; 50/60 Hz. | Cuerpo fabricado en inyección de aluminio con frontal de acero y vidrio templado. | La luminaria monta un sistema óptico en base a lentes de material sintético. | Luminaria diseñada para empotrada en suelo.
17.5180.0031.20 | Luminaria Inground de la familia Small-up de TROLL. | TROLL | OUT | Empotrados | Small-Up | Small-Up | CHINA |  |  | Y |  |  |  | Y |  |  |  | STAINLESS_STEEL | Ø116 x 150 |  | 750 | 0,85 | de -20°C a 35°C | 120_277V |  |  | 3,3 | [6 empty] | Equipo de control electrónico | Y | Y |  | 35000 | LED | 0,9 |  |  | 67 | 10 | 102 |  |  |  |  | 3000 | Led |  | 3 | [9 empty] | 80 |  | Luminaria Inground de la familia Small-up de TROLL con temperatura de color estable de 3000º K (warm white) optimizada para una eficaz iluminación rasante y balizamiento en zonas de paso interiores o exteriores y dotada con un innovador balance térmico mediante refrigeración pasiva. Diseñado para empotrada en suelo. Cuerpo fabricado en inyección de aluminio con frontal de acero y vidrio templado con acabados en acero pulido. La luminaria es IP65 e IK10. La luminaria monta un sistema óptico que nos da un haz de luz rasantes al suelo con un ángulo de apertura de 60º y utiliza una fuente de luz LED de 3 W con una reproducción cromática superior al 85% y una dispersión cromática de 3 SMCD. La luminaria tiene Flujo luminoso de [!REAL_LUMI_FLUX] Lm, con un rendimiento luminoso de [!LUMINOUS_EFFICIENCY] Lm/W, consumiendo una potencia total de [!REAL_POWER] W. La vida útil de la luminaria es de [!LIFE_TIME]h (establecida a un flujo luminoso límite del 70%). La luminaria va equipada con un equipo auxiliar electrónico ON/OF integrado y alimentado a tensión de red: 220-240V; 50/60 Hz. | Cuerpo fabricado en inyección de aluminio con frontal de acero y vidrio templado. | La luminaria monta un sistema óptico que nos da un haz de luz rasantes al suelo. | Luminaria diseñada para empotrada en suelo.
17.5180.0041.20 | Luminaria Inground de la familia Small-up de TROLL. | TROLL | OUT | Empotrados | Small-Up | Small-Up | CHINA |  |  | Y |  |  |  | Y |  |  |  | STAINLESS_STEEL | Ø116 x 150 |  | 750 | 0,85 | de -20°C a 35°C | 120_277V |  |  | 3,3 | [6 empty] | Equipo de control electrónico | Y | Y |  | 35000 | LED | 0,9 |  |  | 67 | 10 | 102 |  |  |  |  | 4000 | Led |  | 3 | [9 empty] | 80 |  | Luminaria Inground de la familia Small-up de TROLL con temperatura de color estable de 4000º K (neutral white) optimizada para una eficaz iluminación rasante y balizamiento en zonas de paso interiores o exteriores y dotada con un innovador balance térmico mediante refrigeración pasiva. Diseñado para empotrada en suelo. Cuerpo fabricado en inyección de aluminio con frontal de acero y vidrio templado con acabados en acero pulido. La luminaria es IP65 e IK10. La luminaria monta un sistema óptico que nos da un haz de luz rasantes al suelo con un ángulo de apertura de 60º y utiliza una fuente de luz LED de 3 W con una reproducción cromática superior al 85% y una dispersión cromática de 3 SMCD. La luminaria tiene Flujo luminoso de [!REAL_LUMI_FLUX] Lm, con un rendimiento luminoso de [!LUMINOUS_EFFICIENCY] Lm/W, consumiendo una potencia total de [!REAL_POWER] W. La vida útil de la luminaria es de [!LIFE_TIME]h (establecida a un flujo luminoso límite del 70%). La luminaria va equipada con un equipo auxiliar electrónico ON/OF integrado y alimentado a tensión de red: 220-240V; 50/60 Hz. | Cuerpo fabricado en inyección de aluminio con frontal de acero y vidrio templado. | La luminaria monta un sistema óptico que nos da un haz de luz rasantes al suelo. | Luminaria diseñada para empotrada en suelo.
17.5180.0032.20 | Luminaria Inground de la familia Small-up de TROLL. | TROLL | OUT | Empotrados | Small-Up | Small-Up | CHINA |  |  | Y |  |  |  | Y |  |  |  | STAINLESS_STEEL | Ø116 x 150 |  | 750 | 0,85 | de -20°C a 35°C | 120_277V |  |  | 3,3 | [6 empty] | Equipo de control electrónico | Y | Y |  | 35000 | LED | 0,9 |  |  | 67 | 10 | 102 |  |  |  |  | 3000 | Led |  | 3 | [9 empty] | 80 |  | Luminaria Inground de la familia Small-up de TROLL con temperatura de color estable de 3000º K (warm white) optimizada para una eficaz iluminación rasante y balizamiento en zonas de paso interiores o exteriores y dotada con un innovador balance térmico mediante refrigeración pasiva. Diseñado para empotrada en suelo. Cuerpo fabricado en inyección de aluminio con frontal de acero y vidrio templado con acabados en acero pulido. La luminaria es IP65 e IK10. La luminaria monta un sistema óptico que nos da dos haces de luz rasantes al suelo con un ángulo de apertura de 60º y utiliza una fuente de luz LED de 3 W con una reproducción cromática superior al 85% y una dispersión cromática de 3 SMCD. La luminaria tiene Flujo luminoso de [!REAL_LUMI_FLUX] Lm, con un rendimiento luminoso de [!LUMINOUS_EFFICIENCY] Lm/W, consumiendo una potencia total de [!REAL_POWER] W. La vida útil de la luminaria es de [!LIFE_TIME]h (establecida a un flujo luminoso límite del 70%). La luminaria va equipada con un equipo auxiliar electrónico ON/OF integrado y alimentado a tensión de red: 220-240V; 50/60 Hz. | Cuerpo fabricado en inyección de aluminio con frontal de acero y vidrio templado. | La luminaria monta un sistema óptico que nos da dos haces de luz rasantes al suelo. | Luminaria diseñada para empotrada en suelo.
17.5180.0042.20 | Luminaria Inground de la familia Small-up de TROLL. | TROLL | OUT | Empotrados | Small-Up | Small-Up | CHINA |  |  | Y |  |  |  | Y |  |  |  | STAINLESS_STEEL | Ø116 x 150 |  | 750 | 0,85 | de -20°C a 35°C | 120_277V |  |  | 3,3 | [6 empty] | Equipo de control electrónico | Y | Y |  | 35000 | LED | 0,9 |  |  | 67 | 10 | 102 |  |  |  |  | 4000 | Led |  | 3 | [9 empty] | 80 |  | Luminaria Inground de la familia Small-up de TROLL con temperatura de color estable de 4000º K (neutral white) optimizada para una eficaz iluminación rasante y balizamiento en zonas de paso interiores o exteriores y dotada con un innovador balance térmico mediante refrigeración pasiva. Diseñado para empotrada en suelo. Cuerpo fabricado en inyección de aluminio con frontal de acero y vidrio templado con acabados en acero pulido. La luminaria es IP65 e IK10. La luminaria monta un sistema óptico que nos da dos haces de luz rasantes al suelo con un ángulo de apertura de 60º y utiliza una fuente de luz LED de 3 W con una reproducción cromática superior al 85% y una dispersión cromática de 3 SMCD. La luminaria tiene Flujo luminoso de [!REAL_LUMI_FLUX] Lm, con un rendimiento luminoso de [!LUMINOUS_EFFICIENCY] Lm/W, consumiendo una potencia total de [!REAL_POWER] W. La vida útil de la luminaria es de [!LIFE_TIME]h (establecida a un flujo luminoso límite del 70%). La luminaria va equipada con un equipo auxiliar electrónico ON/OF integrado y alimentado a tensión de red: 220-240V; 50/60 Hz. | Cuerpo fabricado en inyección de aluminio con frontal de acero y vidrio templado. | La luminaria monta un sistema óptico que nos da dos haces de luz rasantes al suelo. | Luminaria diseñada para empotrada en suelo.
17.5180.0033.20 | Luminaria Inground de la familia Small-up de TROLL. | TROLL | OUT | Empotrados | Small-Up | Small-Up | CHINA |  |  | Y |  |  |  | Y |  |  |  | STAINLESS_STEEL | Ø116 x 150 |  | 750 | 0,85 | de -20°C a 35°C | 120_277V |  |  | 3,3 | [6 empty] | Equipo de control electrónico | Y | Y |  | 35000 | LED | 0,9 |  |  | 67 | 10 | 102 |  |  |  |  | 3000 | Led |  | 3 | [9 empty] | 80 |  | Luminaria Inground de la familia Small-up de TROLL con temperatura de color estable de 3000º K (warm white) optimizada para una eficaz iluminación rasante y balizamiento en zonas de paso interiores o exteriores y dotada con un innovador balance térmico mediante refrigeración pasiva. Diseñado para empotrada en suelo. Cuerpo fabricado en inyección de aluminio con frontal de acero y vidrio templado con acabados en acero pulido. La luminaria es IP65 e IK10. La luminaria monta un sistema óptico que nos da cuatro haces de luz rasantes al suelo con un ángulo de apertura de 30º y utiliza una fuente de luz LED de 3 W con una reproducción cromática superior al 85% y una dispersión cromática de 3 SMCD. La luminaria tiene Flujo luminoso de [!REAL_LUMI_FLUX] Lm, con un rendimiento luminoso de [!LUMINOUS_EFFICIENCY] Lm/W, consumiendo una potencia total de [!REAL_POWER] W. La vida útil de la luminaria es de [!LIFE_TIME]h (establecida a un flujo luminoso límite del 70%). La luminaria va equipada con un equipo auxiliar electrónico ON/OF integrado y alimentado a tensión de red: 220-240V; 50/60 Hz. | Cuerpo fabricado en inyección de aluminio con frontal de acero y vidrio templado. | La luminaria monta un sistema óptico que nos da cuatro haces de luz rasantes al suelo. | Luminaria diseñada para empotrada en suelo.
17.5180.0043.20 | Luminaria Inground de la familia Small-up de TROLL. | TROLL | OUT | Empotrados | Small-Up | Small-Up | CHINA |  |  | Y |  |  |  | Y |  |  |  | STAINLESS_STEEL | Ø116 x 150 |  | 750 | 0,85 | de -20°C a 35°C | 120_277V |  |  | 3,3 | [6 empty] | Equipo de control electrónico | Y | Y |  | 35000 | LED | 0,9 |  |  | 67 | 10 | 102 |  |  |  |  | 4000 | Led |  | 3 | [9 empty] | 80 |  | Luminaria Inground de la familia Small-up de TROLL con temperatura de color estable de 4000º K (neutral white) optimizada para una eficaz iluminación rasante y balizamiento en zonas de paso interiores o exteriores y dotada con un innovador balance térmico mediante refrigeración pasiva. Diseñado para empotrada en suelo. Cuerpo fabricado en inyección de aluminio con frontal de acero y vidrio templado con acabados en acero pulido. La luminaria es IP65 e IK09. La luminaria monta un sistema óptico que nos da cuatro haces de luz rasantes al suelo con un ángulo de apertura de 30º y utiliza una fuente de luz LED de 3 W con una reproducción cromática superior al 85% y una dispersión cromática de 3 SMCD. La luminaria tiene Flujo luminoso de [!REAL_LUMI_FLUX] Lm, con un rendimiento luminoso de [!LUMINOUS_EFFICIENCY] Lm/W, consumiendo una potencia total de [!REAL_POWER] W. La vida útil de la luminaria es de [!LIFE_TIME]h (establecida a un flujo luminoso límite del 70%). La luminaria va equipada con un equipo auxiliar electrónico ON/OF integrado y alimentado a tensión de red: 220-240V; 50/60 Hz. | Cuerpo fabricado en inyección de aluminio con frontal de acero y vidrio templado. | La luminaria monta un sistema óptico que nos da cuatro haces de luz rasantes al suelo. | Luminaria diseñada para empotrada en suelo.
17.0779.0001.22 | de la familia Single de TROLL. | TROLL | OUT | Proyectores | Single | Single | CHINA |  |  | Y | [5 empty] | Y |  | ANTHRACITE | ø100 x 87 |  | 100 | 0,12 | de -20°C a 35°C | 120_277V | [9 empty] | Sin Equipo |  |  |  |  | RETROFIT |  |  |  | 68 | 4 |  | CLASS1 |  |  |  |  | Halógeno Equivalente o retrofit | GU10 | 35 | [5 empty] | 220-240V; 50/60 Hz. | 2000 | 51 |  |  |  | de la familia Single de TROLL con temperatura de color estable de optimizada para una eficaz y dotada con un innovador balance térmico mediante refrigeración pasiva. Diseñado para instalación adosada a suelo muro o techo. Cuerpo fabricado en aluminio extrusionado con frontal protector de vidrio templado con acabados en La luminaria monta un con un ángulo de apertura de y utiliza una fuente de luz LED de W con una reproducción cromática superior al % y una dispersión cromática de 3 SMCD. La luminaria tiene Flujo luminoso de [!REAL_LUMI_FLUX] Lm, con un rendimiento luminoso de [!LUMINOUS_EFFICIENCY] Lm/W, consumiendo una potencia total de [!REAL_POWER] W. La vida útil de la luminaria es de [!LIFE_TIME]h (establecida a un flujo luminoso límite del 70%). La luminaria va equipada con un equipo auxiliar electrónico ON/OF integrado y alimentado a tensión de red: 220-240V; 50/60 Hz. | Cuerpo fabricado en aluminio extrusionado con frontal protector de vidrio templado. | La luminaria monta un. | Luminaria diseñada para instalación adosada a suelo muro o techo.
17.5202.0031.20 | Luminaria Inground de la familia Small-up de TROLL. | TROLL | OUT | Empotrados | Small-Up | Small-Up | CHINA |  |  | Y |  |  |  | Y |  |  |  | STAINLESS_STEEL | Ø116 x 150 |  | 750 | 0,85 | de -20°C a 35°C | 120_277V |  | A | 6,6 | 320 | 48,5 |  |  |  |  | Equipo de control electrónico | Y | Y |  | 35000 | LED | 0,9 |  |  | 67 | 9 | 102 |  | 20 |  |  | 3000 | Led |  | 6 | 376 | [8 empty] | 80 |  | Luminaria Inground de la familia Small-up de TROLL con temperatura de color estable de 3000º K (warm white) optimizada para una eficaz iluminación rasante y balizamiento en zonas de paso interiores o exteriores y dotada con un innovador balance térmico mediante refrigeración pasiva. Diseñado para empotrada en suelo. Cuerpo fabricado en inyección de aluminio con frontal de acero y vidrio templado con acabados en acero pulido. La luminaria es IP65 e IK09. La luminaria monta un sistema óptico en base a lentes de material sintético con un ángulo de apertura de 20º y utiliza una fuente de luz LED de 6 W con una reproducción cromática superior al 85% y una dispersión cromática de 3 SMCD. La luminaria tiene Flujo luminoso de [!REAL_LUMI_FLUX] Lm, con un rendimiento luminoso de [!LUMINOUS_EFFICIENCY] Lm/W, consumiendo una potencia total de [!REAL_POWER] W. La vida útil de la luminaria es de [!LIFE_TIME]h (establecida a un flujo luminoso límite del 70%). La luminaria va equipada con un equipo auxiliar electrónico ON/OF integrado y alimentado a tensión de red: 220-240V; 50/60 Hz. | Cuerpo fabricado en inyección de aluminio con frontal de acero y vidrio templado. | La luminaria monta un sistema óptico en base a lentes de material sintético. | Luminaria diseñada para empotrada en suelo.
17.5202.0041.20 | Luminaria Inground de la familia Small-up de TROLL. | TROLL | OUT | Empotrados | Small-Up | Small-Up | CHINA |  |  | Y |  |  |  | Y |  |  |  | STAINLESS_STEEL | Ø116 x 150 |  | 750 | 0,85 | de -20°C a 35°C | 120_277V |  | A | 6,6 | 406 | 61,5 |  |  |  |  | Equipo de control electrónico | Y | Y |  | 35000 | LED | 0,9 |  |  | 67 | 9 | 102 |  | 20 |  |  | 4000 | Led |  | 6 | 478 | [8 empty] | 80 |  | Luminaria Inground de la familia Small-up de TROLL con temperatura de color estable de 4000º K (neutral white) optimizada para una eficaz iluminación rasante y balizamiento en zonas de paso interiores o exteriores y dotada con un innovador balance térmico mediante refrigeración pasiva. Diseñado para empotrada en suelo. Cuerpo fabricado en inyección de aluminio con frontal de acero y vidrio templado con acabados en acero pulido. La luminaria es IP65 e IK09. La luminaria monta un sistema óptico en base a lentes de material sintético con un ángulo de apertura de 20º y utiliza una fuente de luz LED de 6 W con una reproducción cromática superior al 85% y una dispersión cromática de 3 SMCD. La luminaria tiene Flujo luminoso de [!REAL_LUMI_FLUX] Lm, con un rendimiento luminoso de [!LUMINOUS_EFFICIENCY] Lm/W, consumiendo una potencia total de [!REAL_POWER] W. La vida útil de la luminaria es de [!LIFE_TIME]h (establecida a un flujo luminoso límite del 70%). La luminaria va equipada con un equipo auxiliar electrónico ON/OF integrado y alimentado a tensión de red: 220-240V; 50/60 Hz. | Cuerpo fabricado en inyección de aluminio con frontal de acero y vidrio templado. | La luminaria monta un sistema óptico en base a lentes de material sintético. | Luminaria diseñada para empotrada en suelo.
17.2011.0001.22 | SQUARE LED 18W 3000K UP-DOWN IP65 GRIS | JOSFEL | OUT | Superficie | Apliques | Square LED | CHINA | Y | [7 empty] | Y |  | Black | 176 x 176 x 99 |  |  |  | -20ºC to 40ºC | 100..277V, 50/60Hz |  |  | 18 | 1160 | 64.4444 | [5 empty] | Y | Y |  | 50000 |  | 0.9 |  |  | 65 |  |  | Class I | 80 |  |  | 3000 | LED |  | 16.3636 |  | 4 | [7 empty] | 80 |  |  | El cuerpo de la luminaria se fabrica en aluminio inyectado | La luminaria monta un sistema óptico que nos da un haz | Luminaria diseñada para instalacion adosada a pared.
17.2012.0001.22 | JUNO LED 20W 3000K ONLY DOWN IP65 GRIS | JOSFEL | OUT | Superficie | Apliques | Juno LED | CHINA | Y | [7 empty] | Y |  | Black | 144 x 168 x 226 |  |  |  | -20ºC to 40ºC | 100..277V, 50/60Hz |  |  | 20 | 1950 | 97.5 | [5 empty] | Y | Y |  | 50000 |  | 0.9 |  |  | 65 |  |  | Class I | 20 |  |  | 3000 | LED |  | 18.1818 |  | 4 | [7 empty] | 80 |  |  | El cuerpo de la luminaria se fabrica en aluminio inyectado | La luminaria monta un sistema óptico que nos da un haz | Luminaria diseñada para instalacion adosada a pared.
17.3000.0001.22 | BOLLARD LED 25W 3000K GREY | JOSFEL | OUT | Bollards | Bollard | Bollard LED | CHINA |  |  | Y | [7 empty] | Black | Ø232 x 1000 |  |  |  | -20ºC to 40ºC | 100..277V, 50/60Hz |  |  | 25 | 780 | 31.2 | [5 empty] | Y | Y |  | 50000 |  | 0.9 |  |  | 65 |  |  | Class I |  |  |  | 3000 | LED |  | 22.7273 |  | 4 | [7 empty] | 80 |  |  | El cuerpo de la luminaria esta construido en aluminio extruido | La luminaria monta un reflector de aluminio de alta pureza con un difusor frontal opal | Luminaria diseñada para instalacion fijada al suelo.
EXTERIOR / GENERAL
ITEM_CODE | SHORT_DESCRIPTION | BRAND_NAME | PRODUCT_TYPE | CATEGORY_NAME | FAMILY_NAME | SUBFAMILY_NAME |  | WALL_IST | CEILIG_IST | FLOOR_IST | TABLE_IST | POLE_IST | WATER_IST | RECESSED_IST | SUSPEDED_IST | SURFACE_IST | TRACK_IST | COLOR | PRODUCT_DIMENSIONS | PACKING_DIMENSIONS | PRODUCT_WEIGHT | PACKING_WEIGHT | OPERATING_TEMP | ELECTRICAL_FEEDING |  | ENERGY_EFFICIENCY_CLASS | REAL_POWER | REAL_LUMI | LUMI_EFFICIENCY | UPPER_HEMI_FLUX | HARM_DISTORTION | PERFORMANCE | LOSS_CONTROL_GEAR | CONTROL_GEAR | CONTROL_GEAR_INCLUDED | LIGHT_SOURCE_INCLUDED | PHOTOBIOLOGICAL_RISK | LIFE_TIME | LABEL_TYPE | POWER_FACTOR | FLICKER_INDEX | UGR | IP_CODE | IK_CODE | DRILL_HOLE | ELECTR_CLASS_INS | BEAM_ANGLE | FORMAT | DIFFUSER | COLOR_TEMPERATURE | LIGHT_SOURCE_TYPE | LAMP_HOLDER | NOMINAL_POWER | NOMINAL_LUMI | COLOR_CONSISTENCY | TM30_RF | TM30_RG | LUMINOUS_INTENSITY | VOLTAGE | AVERAGE_LIFE_TIME | DIAMETER | LENGTH | CRI | LIGHT_SOURCE_CURRENT | TECH_DESCRIPTION | MATERIALS | OPTICAL_SYSTEM | INSTALL_INSTRUCTIONS
17.1617.0001.33 | Aplique de exterior de la familia Apliques de TROLL. | TROLL | OUT | Superfície | Apliques | Apliques | CHINA | Y | [9 empty] | WHITE | 108 x 250 x 110 |  |  |  | de -20°C a 35°C | 120_230V |  | A | 18 | 425 | 23,6 |  |  |  |  | Equipo de control electrónico | Y | Y |  | 50000 | LED | 0,9 |  |  | 54 |  |  | CLASS1 | 105 |  |  | 4000 | Led |  | 16,2 | 860 | [8 empty] | 80 |  | Aplique de exterior de la familia Apliques de TROLL con temperatura de color estable de 4000º K (neutral white) optimizada para una eficaz iluminación general de áreas de paso, escaleras, entradas o similares y dotada con un innovador balance térmico mediante refrigeración pasiva. Diseñado para instalación adosada a pared. El cuerpo de la luminaria se fabrica en aluminio inyectado con acabados en blanco. La luminaria es IP54. La luminaria monta un difusor opal acompañado en algunas versiones de lamas antideslumbrantes con un ángulo de apertura de 105º y utiliza una fuente de luz LED de 18 W con una reproducción cromática superior al 85% y una dispersión cromática de 3 SMCD. La luminaria tiene Flujo luminoso de [!REAL_LUMI_FLUX] Lm, con un rendimiento luminoso de [!LUMINOUS_EFFICIENCY] Lm/W, consumiendo una potencia total de [!REAL_POWER] W. La vida útil de la luminaria es de [!LIFE_TIME]h (establecida a un flujo luminoso límite del 70%). La luminaria va equipada con un equipo auxiliar electrónico ON/OF integrado y alimentado a tensión de red: 220-240V; 50/60 Hz. | El cuerpo de la luminaria se fabrica en aluminio inyectado. | La luminaria monta un difusor opal acompañado en algunas versiones de lamas antideslumbrantes. | Luminaria diseñada para instalación adosada a pared.
17.1617.0002.22 | Aplique de exterior de la familia Apliques de TROLL. | TROLL | OUT | Superfície | Apliques | Apliques | CHINA | Y | [9 empty] | ANTHRACITE | 103 x 250 x 110 |  |  |  | de -20°C a 35°C | 120_230V |  | A | 18 | 747 | 41,5 |  |  |  |  | Equipo de control electrónico | Y | Y |  | 50000 | LED | 0,9 |  |  | 54 |  |  | CLASS1 | 105 |  |  | 4000 | Led |  | 16,2 | 860 | [8 empty] | 80 |  | Aplique de exterior de la familia Apliques de TROLL con temperatura de color estable de 4000º K (neutral white) optimizada para una eficaz iluminación general de áreas de paso, escaleras, entradas o similares y dotada con un innovador balance térmico mediante refrigeración pasiva. Diseñado para instalación adosada a pared. El cuerpo de la luminaria se fabrica en aluminio inyectado con acabados en antracita. La luminaria es IP54. La luminaria monta un difusor opal acompañado en algunas versiones de lamas antideslumbrantes con un ángulo de apertura de 105º y utiliza una fuente de luz LED de 18 W con una reproducción cromática superior al 85% y una dispersión cromática de 3 SMCD. La luminaria tiene Flujo luminoso de [!REAL_LUMI_FLUX] Lm, con un rendimiento luminoso de [!LUMINOUS_EFFICIENCY] Lm/W, consumiendo una potencia total de [!REAL_POWER] W. La vida útil de la luminaria es de [!LIFE_TIME]h (establecida a un flujo luminoso límite del 70%). La luminaria va equipada con un equipo auxiliar electrónico ON/OF integrado y alimentado a tensión de red: 220-240V; 50/60 Hz. | El cuerpo de la luminaria se fabrica en aluminio inyectado. | La luminaria monta un difusor opal acompañado en algunas versiones de lamas antideslumbrantes. | Luminaria diseñada para instalación adosada a pared.
17.1617.0002.33 | Aplique de exterior de la familia Apliques de TROLL. | TROLL | OUT | Superfície | Apliques | Apliques | CHINA | Y | [9 empty] | WHITE | 103 x 250 x 110 |  |  |  | de -20°C a 35°C | 120_230V |  | A | 18 | 747 | 41,5 |  |  |  |  | Equipo de control electrónico | Y | Y |  | 50000 | LED | 0,9 |  |  | 54 |  |  | CLASS1 | 105 |  |  | 4000 | Led |  | 16,2 | 860 | [8 empty] | 80 |  | Aplique de exterior de la familia Apliques de TROLL con temperatura de color estable de 4000º K (neutral white) optimizada para una eficaz iluminación general de áreas de paso, escaleras, entradas o similares y dotada con un innovador balance térmico mediante refrigeración pasiva. Diseñado para instalación adosada a pared. El cuerpo de la luminaria se fabrica en aluminio inyectado con acabados en blanco. La luminaria es IP54. La luminaria monta un difusor opal acompañado en algunas versiones de lamas antideslumbrantes con un ángulo de apertura de 105º y utiliza una fuente de luz LED de 18 W con una reproducción cromática superior al 85% y una dispersión cromática de 3 SMCD. La luminaria tiene Flujo luminoso de [!REAL_LUMI_FLUX] Lm, con un rendimiento luminoso de [!LUMINOUS_EFFICIENCY] Lm/W, consumiendo una potencia total de [!REAL_POWER] W. La vida útil de la luminaria es de [!LIFE_TIME]h (establecida a un flujo luminoso límite del 70%). La luminaria va equipada con un equipo auxiliar electrónico ON/OF integrado y alimentado a tensión de red: 220-240V; 50/60 Hz. | El cuerpo de la luminaria se fabrica en aluminio inyectado. | La luminaria monta un difusor opal acompañado en algunas versiones de lamas antideslumbrantes. | Luminaria diseñada para instalación adosada a pared.
17.6105.0002.22 | Aplique de exterior de la familia Apliques de TROLL. | TROLL | OUT | Superfície | Apliques | Apliques | CHINA | Y | [9 empty] | ANTHRACITE | Ø264 x 120 |  |  |  | de -20°C a 35°C | 120_230V |  | A | 10 | 236 | 23,6 |  |  |  |  | Equipo de control electrónico | Y | Y |  | 50000 | LED | 0,9 |  |  | 54 |  |  | CLASS1 | 105 |  |  | 3000 | Led |  | 9 | 450 | [8 empty] | 80 |  | Aplique de exterior de la familia Apliques de TROLL con temperatura de color estable de 3000º K (warm white) optimizada para una eficaz iluminación general de áreas de paso, escaleras, entradas o similares y dotada con un innovador balance térmico mediante refrigeración pasiva. Diseñado para instalación adosada a pared. El cuerpo de la luminaria se fabrica en aluminio inyectado con acabados en antracita. La luminaria es IP54. La luminaria monta un difusor opal acompañado en algunas versiones de lamas antideslumbrantes con un ángulo de apertura de 105º y utiliza una fuente de luz LED de 10 W con una reproducción cromática superior al 85% y una dispersión cromática de 3 SMCD. La luminaria tiene Flujo luminoso de [!REAL_LUMI_FLUX] Lm, con un rendimiento luminoso de [!LUMINOUS_EFFICIENCY] Lm/W, consumiendo una potencia total de [!REAL_POWER] W. La vida útil de la luminaria es de [!LIFE_TIME]h (establecida a un flujo luminoso límite del 70%). La luminaria va equipada con un equipo auxiliar electrónico ON/OF integrado y alimentado a tensión de red: 220-240V; 50/60 Hz. | El cuerpo de la luminaria se fabrica en aluminio inyectado. | La luminaria monta un difusor opal acompañado en algunas versiones de lamas antideslumbrantes. | Luminaria diseñada para instalación adosada a pared.
17.6105.0012.22 | Aplique de exterior de la familia Apliques de TROLL. | TROLL | OUT | Superfície | Apliques | Apliques | CHINA | Y | [9 empty] | ANTHRACITE | 57 x 210 x 130 |  |  |  | de -20°C a 35°C | 120_230V |  | A | 7 | 201 | 28,7 |  |  |  |  | Equipo de control electrónico | Y | Y |  | 50000 | LED | 0,9 |  |  | 54 |  |  | CLASS1 | 105 |  |  | 3000 | Led |  | 6,3 | 300 | [8 empty] | 80 |  | Aplique de exterior de la familia Apliques de TROLL con temperatura de color estable de 3000º K (warm white) optimizada para una eficaz iluminación general de áreas de paso, escaleras, entradas o similares y dotada con un innovador balance térmico mediante refrigeración pasiva. Diseñado para instalación adosada a pared. El cuerpo de la luminaria se fabrica en aluminio inyectado con acabados en antracita. La luminaria es IP54. La luminaria monta un difusor opal acompañado en algunas versiones de lamas antideslumbrantes con un ángulo de apertura de 105º y utiliza una fuente de luz LED de 7 W con una reproducción cromática superior al 85% y una dispersión cromática de 3 SMCD. La luminaria tiene Flujo luminoso de [!REAL_LUMI_FLUX] Lm, con un rendimiento luminoso de [!LUMINOUS_EFFICIENCY] Lm/W, consumiendo una potencia total de [!REAL_POWER] W. La vida útil de la luminaria es de [!LIFE_TIME]h (establecida a un flujo luminoso límite del 70%). La luminaria va equipada con un equipo auxiliar electrónico ON/OF integrado y alimentado a tensión de red: 220-240V; 50/60 Hz. | El cuerpo de la luminaria se fabrica en aluminio inyectado. | La luminaria monta un difusor opal acompañado en algunas versiones de lamas antideslumbrantes. | Luminaria diseñada para instalación adosada a pared.
17.6105.0003.22 | Aplique de exterior de la familia Apliques de TROLL. | TROLL | OUT | Superfície | Apliques | Apliques | CHINA | Y | [9 empty] | ANTHRACITE | Ø264 x 105 |  |  |  | de -20°C a 35°C | 120_230V |  | A | 10 | 201 | 20,1 |  |  |  |  | Equipo de control electrónico | Y | Y |  | 50000 | LED | 0,9 |  |  | 54 |  |  | CLASS1 | 105 |  |  | 3000 | Led |  | 9 | 450 | [8 empty] | 80 |  | Aplique de exterior de la familia Apliques de TROLL con temperatura de color estable de 3000º K (warm white) optimizada para una eficaz iluminación general de áreas de paso, escaleras, entradas o similares y dotada con un innovador balance térmico mediante refrigeración pasiva. Diseñado para instalación adosada a pared. El cuerpo de la luminaria se fabrica en aluminio inyectado con acabados en antracita. La luminaria es IP54. La luminaria monta un difusor opal acompañado en algunas versiones de lamas antideslumbrantes con un ángulo de apertura de 105º y utiliza una fuente de luz LED de 10 W con una reproducción cromática superior al 85% y una dispersión cromática de 3 SMCD. La luminaria tiene Flujo luminoso de [!REAL_LUMI_FLUX] Lm, con un rendimiento luminoso de [!LUMINOUS_EFFICIENCY] Lm/W, consumiendo una potencia total de [!REAL_POWER] W. La vida útil de la luminaria es de [!LIFE_TIME]h (establecida a un flujo luminoso límite del 70%). La luminaria va equipada con un equipo auxiliar electrónico ON/OF integrado y alimentado a tensión de red: 220-240V; 50/60 Hz. | El cuerpo de la luminaria se fabrica en aluminio inyectado. | La luminaria monta un difusor opal acompañado en algunas versiones de lamas antideslumbrantes. | Luminaria diseñada para instalación adosada a pared.
17.6105.0001.22 | Aplique de exterior de la familia Apliques de TROLL. | TROLL | OUT | Superfície | Apliques | Apliques | CHINA | Y | [9 empty] | ANTHRACITE | Ø264 x 105 |  |  |  | de -20°C a 35°C | 120_230V |  | A | 10 | 379 | 37,9 |  |  |  |  | Equipo de control electrónico | Y | Y |  | 50000 | LED | 0,9 |  |  | 54 |  |  | CLASS1 | 105 |  |  | 3000 | Led |  | 9 | 450 | [8 empty] | 80 |  | Aplique de exterior de la familia Apliques de TROLL con temperatura de color estable de 3000º K (warm white) optimizada para una eficaz iluminación general de áreas de paso, escaleras, entradas o similares y dotada con un innovador balance térmico mediante refrigeración pasiva. Diseñado para instalación adosada a pared. El cuerpo de la luminaria se fabrica en aluminio inyectado con acabados en antracita. La luminaria es IP54. La luminaria monta un difusor opal acompañado en algunas versiones de lamas antideslumbrantes con un ángulo de apertura de 105º y utiliza una fuente de luz LED de 10 W con una reproducción cromática superior al 85% y una dispersión cromática de 3 SMCD. La luminaria tiene Flujo luminoso de [!REAL_LUMI_FLUX] Lm, con un rendimiento luminoso de [!LUMINOUS_EFFICIENCY] Lm/W, consumiendo una potencia total de [!REAL_POWER] W. La vida útil de la luminaria es de [!LIFE_TIME]h (establecida a un flujo luminoso límite del 70%). La luminaria va equipada con un equipo auxiliar electrónico ON/OF integrado y alimentado a tensión de red: 220-240V; 50/60 Hz. | El cuerpo de la luminaria se fabrica en aluminio inyectado. | La luminaria monta un difusor opal acompañado en algunas versiones de lamas antideslumbrantes. | Luminaria diseñada para instalación adosada a pared.
17.6105.0017.22 | Aplique de exterior de la familia Apliques de TROLL. | TROLL | OUT | Superfície | Apliques | Apliques | CHINA | Y | [9 empty] | ANTHRACITE | 57 x 210 x 130 |  |  |  | de -20°C a 35°C | 120_230V |  | A | 7 | 272 | 38,8 |  |  |  |  | Equipo de control electrónico | Y | Y |  | 50000 | LED | 0,9 |  |  | 54 |  |  | CLASS1 | 105 |  |  | 3000 | Led |  | 6,3 | 300 | [8 empty] | 80 |  | Aplique de exterior de la familia Apliques de TROLL con temperatura de color estable de 3000º K (warm white) optimizada para una eficaz iluminación general de áreas de paso, escaleras, entradas o similares y dotada con un innovador balance térmico mediante refrigeración pasiva. Diseñado para instalación adosada a pared. El cuerpo de la luminaria se fabrica en aluminio inyectado con acabados en antracita. La luminaria es IP54. La luminaria monta un difusor opal acompañado en algunas versiones de lamas antideslumbrantes con un ángulo de apertura de 105º y utiliza una fuente de luz LED de 7 W con una reproducción cromática superior al 85% y una dispersión cromática de 3 SMCD. La luminaria tiene Flujo luminoso de [!REAL_LUMI_FLUX] Lm, con un rendimiento luminoso de [!LUMINOUS_EFFICIENCY] Lm/W, consumiendo una potencia total de [!REAL_POWER] W. La vida útil de la luminaria es de [!LIFE_TIME]h (establecida a un flujo luminoso límite del 70%). La luminaria va equipada con un equipo auxiliar electrónico ON/OF integrado y alimentado a tensión de red: 220-240V; 50/60 Hz. | El cuerpo de la luminaria se fabrica en aluminio inyectado. | La luminaria monta un difusor opal acompañado en algunas versiones de lamas antideslumbrantes. | Luminaria diseñada para instalación adosada a pared.
17.6105.0013.22 | Aplique de exterior de la familia Apliques de TROLL. | TROLL | OUT | Superfície | Apliques | Apliques | CHINA | Y | [9 empty] | ANTHRACITE | 57 x 210 x 130 |  |  |  | de -20°C a 35°C | 120_230V |  | A | 7 | 148 | 21,1 |  |  |  |  | Equipo de control electrónico | Y | Y |  | 50000 | LED | 0,9 |  |  | 54 |  |  | CLASS1 | 105 |  |  | 3000 | Led |  | 6,3 | 300 | [8 empty] | 80 |  | Aplique de exterior de la familia Apliques de TROLL con temperatura de color estable de 3000º K (warm white) optimizada para una eficaz iluminación general de áreas de paso, escaleras, entradas o similares y dotada con un innovador balance térmico mediante refrigeración pasiva. Diseñado para instalación adosada a pared. El cuerpo de la luminaria se fabrica en aluminio inyectado con acabados en antracita. La luminaria es IP54. La luminaria monta un difusor opal acompañado en algunas versiones de lamas antideslumbrantes con un ángulo de apertura de 105º y utiliza una fuente de luz LED de 7 W con una reproducción cromática superior al 85% y una dispersión cromática de 3 SMCD. La luminaria tiene Flujo luminoso de [!REAL_LUMI_FLUX] Lm, con un rendimiento luminoso de [!LUMINOUS_EFFICIENCY] Lm/W, consumiendo una potencia total de [!REAL_POWER] W. La vida útil de la luminaria es de [!LIFE_TIME]h (establecida a un flujo luminoso límite del 70%). La luminaria va equipada con un equipo auxiliar electrónico ON/OF integrado y alimentado a tensión de red: 220-240V; 50/60 Hz. | El cuerpo de la luminaria se fabrica en aluminio inyectado. | La luminaria monta un difusor opal acompañado en algunas versiones de lamas antideslumbrantes. | Luminaria diseñada para instalación adosada a pared.
17.1617.0001.22 | Aplique de exterior de la familia Apliques de TROLL. | TROLL | OUT | Superfície | Apliques | Apliques | CHINA | Y | [9 empty] | ANTHRACITE | 108 x 250 x 110 |  |  |  | de -20°C a 35°C | 120_230V |  | A | 18 | 425 | 23,6 |  |  |  |  | Equipo de control electrónico | Y | Y |  | 50000 | LED | 0,9 |  |  | 54 |  |  | CLASS1 | 105 |  |  | 4000 | Led |  | 16,2 | 860 | [8 empty] | 80 |  | Aplique de exterior de la familia Apliques de TROLL con temperatura de color estable de 4000º K (neutral white) optimizada para una eficaz iluminación general de áreas de paso, escaleras, entradas o similares y dotada con un innovador balance térmico mediante refrigeración pasiva. Diseñado para instalación adosada a pared. El cuerpo de la luminaria se fabrica en aluminio inyectado con acabados en antracita. La luminaria es IP54. La luminaria monta un difusor opal acompañado en algunas versiones de lamas antideslumbrantes con un ángulo de apertura de 105º y utiliza una fuente de luz LED de 18 W con una reproducción cromática superior al 85% y una dispersión cromática de 3 SMCD. La luminaria tiene Flujo luminoso de [!REAL_LUMI_FLUX] Lm, con un rendimiento luminoso de [!LUMINOUS_EFFICIENCY] Lm/W, consumiendo una potencia total de [!REAL_POWER] W. La vida útil de la luminaria es de [!LIFE_TIME]h (establecida a un flujo luminoso límite del 70%). La luminaria va equipada con un equipo auxiliar electrónico ON/OF integrado y alimentado a tensión de red: 220-240V; 50/60 Hz. | El cuerpo de la luminaria se fabrica en aluminio inyectado. | La luminaria monta un difusor opal acompañado en algunas versiones de lamas antideslumbrantes. | Luminaria diseñada para instalación adosada a pared.
17.5000.0031.20 | Luminaria de señalización de la familia E-wall de TROLL. | TROLL | OUT | Empotrados | E-Wall | E-Wall | CHINA | Y | [5 empty] | Y |  |  |  | STAINLESS_STEEL | 80 x 255 x 76 |  |  |  | de -20ºC a 35ºC | 120_277V |  | A | 6,65 | 56 | [5 empty] | Equipo de control electrónico | Y | Y |  | 35000 | LED |  |  |  | 65 | 9 | 70 x 240 | CLASS1 | 120 |  |  | 3000 | Led |  | 6,5 | 66 | [8 empty] | 80 |  | Luminaria de señalización de la familia E-wall de TROLL con temperatura de color estable de 3000º K (warm white) optimizada para una eficaz iluminación rasante y balizamiento en zonas de paso interiores o exteriores y dotada con un innovador balance térmico mediante refrigeración pasiva. Diseñado para instalación empotrada en muros. Cuerpo fabricado en inyección de aluminio con frontal de acero y vidrio templado con acabados en acero pulido. La luminaria es IP65 e IK10. La luminaria monta un difusor opal acompañado en algunas versiones de lamas antideslumbrantes con un ángulo de apertura de 120º y utiliza una fuente de luz LED de 7 W con una reproducción cromática superior al 80% y una dispersión cromática de 3 SMCD. La luminaria tiene Flujo luminoso de [!REAL_LUMI_FLUX] Lm, con un rendimiento luminoso de [!LUMINOUS_EFFICIENCY] Lm/W, consumiendo una potencia total de [!REAL_POWER] W. La vida útil de la luminaria es de [!LIFE_TIME]h (establecida a un flujo luminoso límite del 70%). La luminaria va equipada con un equipo auxiliar electrónico ON/OF integrado y alimentado a tensión de red: 220-240V; 50/60 Hz. | Cuerpo fabricado en inyección de aluminio con frontal de acero y vidrio templado. | La luminaria monta un difusor opal acompañado en algunas versiones de lamas antideslumbrantes. | Luminaria diseñada para instalación empotrada en muros.
17.5000.0041.20 | Luminaria de señalización de la familia E-wall de TROLL. | TROLL | OUT | Empotrados | E-Wall | E-Wall | CHINA | Y | [5 empty] | Y |  |  |  | STAINLESS_STEEL | 80 x 255 x 76 |  |  |  | de -20ºC a 35ºC | 120_277V |  | A | 6,65 | 68 | [5 empty] | Equipo de control electrónico | Y | Y |  | 35000 | LED |  |  |  | 65 | 9 | 70 x 240 | CLASS1 | 120 |  |  | 4000 | Led |  | 6,5 | 80 | [8 empty] | 80 |  | Luminaria de señalización de la familia E-wall de TROLL con temperatura de color estable de 4000º K (neutral white) optimizada para una eficaz iluminación rasante y balizamiento en zonas de paso interiores o exteriores y dotada con un innovador balance térmico mediante refrigeración pasiva. Diseñado para instalación empotrada en muros. Cuerpo fabricado en inyección de aluminio con frontal de acero y vidrio templado con acabados en acero pulido. La luminaria es IP65 e IK10. La luminaria monta un difusor opal acompañado en algunas versiones de lamas antideslumbrantes con un ángulo de apertura de 120º y utiliza una fuente de luz LED de 7 W con una reproducción cromática superior al 80% y una dispersión cromática de 3 SMCD. La luminaria tiene Flujo luminoso de [!REAL_LUMI_FLUX] Lm, con un rendimiento luminoso de [!LUMINOUS_EFFICIENCY] Lm/W, consumiendo una potencia total de [!REAL_POWER] W. La vida útil de la luminaria es de [!LIFE_TIME]h (establecida a un flujo luminoso límite del 70%). La luminaria va equipada con un equipo auxiliar electrónico ON/OF integrado y alimentado a tensión de red: 220-240V; 50/60 Hz. | Cuerpo fabricado en inyección de aluminio con frontal de acero y vidrio templado. | La luminaria monta un difusor opal acompañado en algunas versiones de lamas antideslumbrantes. | Luminaria diseñada para instalación empotrada en muros.
17.5000.0032.20 | Luminaria de señalización de la familia E-wall de TROLL. | TROLL | OUT | Empotrados | E-Wall | E-Wall | CHINA | Y | [5 empty] | Y |  |  |  | STAINLESS_STEEL | 80 x 255 x 76 |  |  |  | de -20ºC a 35ºC | 120_277V |  | A | 6,65 | 96 | [5 empty] | Equipo de control electrónico | Y | Y |  | 35000 | LED |  |  |  | 65 | 10 | 70 x 240 | CLASS1 | 120 |  |  | 3000 | Led |  | 6,5 | 113 | [8 empty] | 80 |  | Luminaria de señalización de la familia E-wall de TROLL con temperatura de color estable de 3000º K (warm white) optimizada para una eficaz iluminación rasante y balizamiento en zonas de paso interiores o exteriores y dotada con un innovador balance térmico mediante refrigeración pasiva. Diseñado para instalación empotrada en muros. Cuerpo fabricado en inyección de aluminio con frontal de acero y vidrio templado con acabados en acero pulido. La luminaria es IP65 e IK10. La luminaria monta un difusor opal acompañado en algunas versiones de lamas antideslumbrantes con un ángulo de apertura de 120º y utiliza una fuente de luz LED de 7 W con una reproducción cromática superior al 80% y una dispersión cromática de 3 SMCD. La luminaria tiene Flujo luminoso de [!REAL_LUMI_FLUX] Lm, con un rendimiento luminoso de [!LUMINOUS_EFFICIENCY] Lm/W, consumiendo una potencia total de [!REAL_POWER] W. La vida útil de la luminaria es de [!LIFE_TIME]h (establecida a un flujo luminoso límite del 70%). La luminaria va equipada con un equipo auxiliar electrónico ON/OF integrado y alimentado a tensión de red: 220-240V; 50/60 Hz. | Cuerpo fabricado en inyección de aluminio con frontal de acero y vidrio templado. | La luminaria monta un difusor opal acompañado en algunas versiones de lamas antideslumbrantes. | Luminaria diseñada para instalación empotrada en muros.
17.5000.0042.20 | Luminaria de señalización de la familia E-wall de TROLL. | TROLL | OUT | Empotrados | E-Wall | E-Wall | CHINA | Y | [5 empty] | Y |  |  |  | STAINLESS_STEEL | 80 x 255 x 76 |  |  |  | de -20ºC a 35ºC | 120_277V |  | A | 6,65 | 116 | [5 empty] | Equipo de control electrónico | Y | Y |  | 35000 | LED |  |  |  | 65 | 10 | 70 x 240 | CLASS1 | 120 |  |  | 4000 | Led |  | 6,5 | 137 | [8 empty] | 80 |  | Luminaria de señalización de la familia E-wall de TROLL con temperatura de color estable de 4000º K (neutral white) optimizada para una eficaz iluminación rasante y balizamiento en zonas de paso interiores o exteriores y dotada con un innovador balance térmico mediante refrigeración pasiva. Diseñado para instalación empotrada en muros. Cuerpo fabricado en inyección de aluminio con frontal de acero y vidrio templado con acabados en acero pulido. La luminaria es IP65 e IK10. La luminaria monta un difusor opal acompañado en algunas versiones de lamas antideslumbrantes con un ángulo de apertura de 120º y utiliza una fuente de luz LED de 7 W con una reproducción cromática superior al 80% y una dispersión cromática de 3 SMCD. La luminaria tiene Flujo luminoso de [!REAL_LUMI_FLUX] Lm, con un rendimiento luminoso de [!LUMINOUS_EFFICIENCY] Lm/W, consumiendo una potencia total de [!REAL_POWER] W. La vida útil de la luminaria es de [!LIFE_TIME]h (establecida a un flujo luminoso límite del 70%). La luminaria va equipada con un equipo auxiliar electrónico ON/OF integrado y alimentado a tensión de red: 220-240V; 50/60 Hz. | Cuerpo fabricado en inyección de aluminio con frontal de acero y vidrio templado. | La luminaria monta un difusor opal acompañado en algunas versiones de lamas antideslumbrantes. | Luminaria diseñada para instalación empotrada en muros.
17.5000.0033.20 | Luminaria de señalización de la familia E-wall de TROLL. | TROLL | OUT | Empotrados | E-Wall | E-Wall | CHINA | Y | [5 empty] | Y |  |  |  | STAINLESS_STEEL | Ø80 x 76 |  |  |  | de -20ºC a 35ºC | 120_277V |  | A | 1,2 | 26,4 | [5 empty] | Equipo de control electrónico | Y | Y |  | 35000 | LED |  |  |  | 65 | 10 | 76 x Ø71 | CLASS1 | 80 |  |  | 3000 | Led |  | 1 | 31 | [8 empty] | 80 |  | Luminaria de señalización de la familia E-wall de TROLL con temperatura de color estable de 3000º K (warm white) optimizada para una eficaz iluminación rasante y balizamiento en zonas de paso interiores o exteriores y dotada con un innovador balance térmico mediante refrigeración pasiva. Diseñado para instalación empotrada en muros. Cuerpo fabricado en inyección de aluminio con frontal de acero y vidrio templado con acabados en acero pulido. La luminaria es IP65 e IK10. La luminaria monta un difusor opal acompañado en algunas versiones de lamas antideslumbrantes con un ángulo de apertura de 80º y utiliza una fuente de luz LED de 1 W con una reproducción cromática superior al 80% y una dispersión cromática de 3 SMCD. La luminaria tiene Flujo luminoso de [!REAL_LUMI_FLUX] Lm, con un rendimiento luminoso de [!LUMINOUS_EFFICIENCY] Lm/W, consumiendo una potencia total de [!REAL_POWER] W. La vida útil de la luminaria es de [!LIFE_TIME]h (establecida a un flujo luminoso límite del 70%). La luminaria va equipada con un equipo auxiliar electrónico ON/OF integrado y alimentado a tensión de red: 220-240V; 50/60 Hz. | Cuerpo fabricado en inyección de aluminio con frontal de acero y vidrio templado. | La luminaria monta un difusor opal acompañado en algunas versiones de lamas antideslumbrantes. | Luminaria diseñada para instalación empotrada en muros.
17.5000.0043.20 | Luminaria de señalización de la familia E-wall de TROLL. | TROLL | OUT | Empotrados | E-Wall | E-Wall | CHINA | Y | [5 empty] | Y |  |  |  | STAINLESS_STEEL | Ø80 x 76 |  |  |  | de -20ºC a 35ºC | 120_277V |  | A | 1,2 | 29 | [5 empty] | Equipo de control electrónico | Y | Y |  | 35000 | LED |  |  |  | 65 | 10 | 76 x Ø71 | CLASS1 | 80 |  |  | 4000 | Led |  | 1 | 34 | [8 empty] | 80 |  | Luminaria de señalización de la familia E-wall de TROLL con temperatura de color estable de 4000º K (neutral white) optimizada para una eficaz iluminación rasante y balizamiento en zonas de paso interiores o exteriores y dotada con un innovador balance térmico mediante refrigeración pasiva. Diseñado para instalación empotrada en muros. Cuerpo fabricado en inyección de aluminio con frontal de acero y vidrio templado con acabados en acero pulido. La luminaria es IP65 e IK10. La luminaria monta un difusor opal acompañado en algunas versiones de lamas antideslumbrantes con un ángulo de apertura de 80º y utiliza una fuente de luz LED de 1 W con una reproducción cromática superior al 80% y una dispersión cromática de 3 SMCD. La luminaria tiene Flujo luminoso de [!REAL_LUMI_FLUX] Lm, con un rendimiento luminoso de [!LUMINOUS_EFFICIENCY] Lm/W, consumiendo una potencia total de [!REAL_POWER] W. La vida útil de la luminaria es de [!LIFE_TIME]h (establecida a un flujo luminoso límite del 70%). La luminaria va equipada con un equipo auxiliar electrónico ON/OF integrado y alimentado a tensión de red: 220-240V; 50/60 Hz. | Cuerpo fabricado en inyección de aluminio con frontal de acero y vidrio templado. | La luminaria monta un difusor opal acompañado en algunas versiones de lamas antideslumbrantes. | Luminaria diseñada para instalación empotrada en muros.
17.5000.0034.20 | Luminaria de señalización de la familia E-wall de TROLL. | TROLL | OUT | Empotrados | E-Wall | E-Wall | CHINA | Y | [5 empty] | Y |  |  |  | STAINLESS_STEEL | 76 x 80 x 80 |  |  |  | de -20ºC a 35ºC | 120_277V |  | A | 1,2 | 26,4 | [5 empty] | Equipo de control electrónico | Y | Y |  | 35000 | LED |  |  |  | 65 | 10 | 76 x Ø71 | CLASS1 | 80 |  |  | 3000 | Led |  | 1 | 31 | [8 empty] | 80 |  | Luminaria de señalización de la familia E-wall de TROLL con temperatura de color estable de 3000º K (warm white) optimizada para una eficaz iluminación rasante y balizamiento en zonas de paso interiores o exteriores y dotada con un innovador balance térmico mediante refrigeración pasiva. Diseñado para instalación empotrada en muros. Cuerpo fabricado en inyección de aluminio con frontal de acero y vidrio templado con acabados en acero pulido. La luminaria es IP65 e IK10. La luminaria monta un difusor opal acompañado en algunas versiones de lamas antideslumbrantes con un ángulo de apertura de 80º y utiliza una fuente de luz LED de 1 W con una reproducción cromática superior al 80% y una dispersión cromática de 3 SMCD. La luminaria tiene Flujo luminoso de [!REAL_LUMI_FLUX] Lm, con un rendimiento luminoso de [!LUMINOUS_EFFICIENCY] Lm/W, consumiendo una potencia total de [!REAL_POWER] W. La vida útil de la luminaria es de [!LIFE_TIME]h (establecida a un flujo luminoso límite del 70%). La luminaria va equipada con un equipo auxiliar electrónico ON/OF integrado y alimentado a tensión de red: 220-240V; 50/60 Hz. | Cuerpo fabricado en inyección de aluminio con frontal de acero y vidrio templado. | La luminaria monta un difusor opal acompañado en algunas versiones de lamas antideslumbrantes. | Luminaria diseñada para instalación empotrada en muros.
17.5000.0044.20 | Luminaria de señalización de la familia E-wall de TROLL. | TROLL | OUT | Empotrados | E-Wall | E-Wall | CHINA | Y | [5 empty] | Y |  |  |  | STAINLESS_STEEL | 76 x 80 x 80 |  |  |  | de -20ºC a 35ºC | 120_277V |  | A | 1,2 | 29 | [5 empty] | Equipo de control electrónico | Y | Y |  | 35000 | LED |  |  |  | 65 | 10 | 76 x Ø71 | CLASS1 | 80 |  |  | 4000 | Led |  | 1 | 34 | [8 empty] | 80 |  | Luminaria de señalización de la familia E-wall de TROLL con temperatura de color estable de 4000º K (neutral white) optimizada para una eficaz iluminación rasante y balizamiento en zonas de paso interiores o exteriores y dotada con un innovador balance térmico mediante refrigeración pasiva. Diseñado para instalación empotrada en muros. Cuerpo fabricado en inyección de aluminio con frontal de acero y vidrio templado con acabados en acero pulido. La luminaria es IP65 e IK10. La luminaria monta un difusor opal acompañado en algunas versiones de lamas antideslumbrantes con un ángulo de apertura de 80º y utiliza una fuente de luz LED de 1 W con una reproducción cromática superior al 80% y una dispersión cromática de 3 SMCD. La luminaria tiene Flujo luminoso de [!REAL_LUMI_FLUX] Lm, con un rendimiento luminoso de [!LUMINOUS_EFFICIENCY] Lm/W, consumiendo una potencia total de [!REAL_POWER] W. La vida útil de la luminaria es de [!LIFE_TIME]h (establecida a un flujo luminoso límite del 70%). La luminaria va equipada con un equipo auxiliar electrónico ON/OF integrado y alimentado a tensión de red: 220-240V; 50/60 Hz. | Cuerpo fabricado en inyección de aluminio con frontal de acero y vidrio templado. | La luminaria monta un difusor opal acompañado en algunas versiones de lamas antideslumbrantes. | Luminaria diseñada para instalación empotrada en muros.
17.5100.1401.04 | Proyector outdoor floodlight de la familia Fargo de TROLL. | TROLL | OUT | Proyectores | Fargo | Fargo | CHINA | Y | Y | Y | [5 empty] | Y |  | BLACK | 57 x 128 x 160 |  | 385 | 0,5 | de -20°C a 40°C | 100_277V |  | A+ | 10,2 | 1103 | 108,2 |  |  |  |  | Equipo de control electrónico | Y | Y |  | 25000 | LED | 0,9 |  |  | 65 | 8 |  | CLASS1 | 100 |  |  | 4000 | Led |  | 9,2 | 1269 | 6 | [7 empty] | 80 |  | Proyector outdoor floodlight de la familia Fargo de TROLL con temperatura de color estable de 4000º K (neutral white) optimizada para una eficaz iluminación arquitectural interior o exterior de grandes alturas y dotada con un sistema de refrigeración pasiva. Diseñado para instalación adosada a suelo muro o techo. Cuerpo fabricado en aluminio extrusionado con frontal protector de vidrio templado con acabados en negro. La luminaria es IP65. La luminaria se orienta y las rótulas permiten una orientación de 261º en vertical. La luminaria monta un reflector fabricado en aluminio de alta pureza con un ángulo de apertura de 120º y utiliza una fuente de luz LED de 10 W con una reproducción cromática superior al 80% y una dispersión cromática de 3 SMCD. La luminaria tiene Flujo luminoso de [!REAL_LUMI_FLUX] Lm, con un rendimiento luminoso de [!LUMINOUS_EFFICIENCY] Lm/W, consumiendo una potencia total de [!REAL_POWER]W. La vida útil de la luminaria es de [!LIFE_TIME]h (establecida a un flujo luminoso límite del 70%). La luminaria va equipada con un equipo auxiliar electrónico ON/OF integrado y alimentado a tensión de red: 220-240V; 50/60 Hz. | Cuerpo fabricado en aluminio extrusionado con frontal protector de vidrio templado. | La luminaria monta un reflector fabricado en aluminio de alta pureza. | Luminaria diseñada para instalación adosada a suelo muro o techo.
17.5100.4409.04 | Proyector outdoor floodlight de la familia Fargo de TROLL. | TROLL | OUT | Proyectores | Fargo | Fargo | CHINA | Y | Y | Y | [5 empty] | Y |  | BLACK | 55 x 180 x 260 | 95 x 280 x 270 | 1430 | 1,6 | de -20°C a 40°C | 100_277V |  | A+ | 49,1 | 4470 | 91,1 |  |  |  |  | Equipo de control electrónico | Y | Y |  | 25000 | LED | 0,9 |  |  | 65 | 8 |  | CLASS1 | 100 |  |  | 4000 | Led |  | 44,2 | 5140 | 6 | [7 empty] | 80 |  | Proyector outdoor floodlight de la familia Fargo de TROLL con temperatura de color estable de 4000º K (neutral white) optimizada para una eficaz iluminación arquitectural interior o exterior de grandes alturas y dotada con un sistema de refrigeración pasiva. Diseñado para instalación adosada a suelo muro o techo. Cuerpo fabricado en aluminio extrusionado con frontal protector de vidrio templado con acabados en negro. La luminaria es IP65. La luminaria se orienta y las rótulas permiten una orientación de 266º en vertical. La luminaria monta un reflector fabricado en aluminio de alta pureza con un ángulo de apertura de 120º y utiliza una fuente de luz LED de 50 W con una reproducción cromática superior al 80% y una dispersión cromática de 3 SMCD. La luminaria tiene Flujo luminoso de [!REAL_LUMI_FLUX] Lm, con un rendimiento luminoso de [!LUMINOUS_EFFICIENCY] Lm/W, consumiendo una potencia total de [!REAL_POWER]W. La vida útil de la luminaria es de [!LIFE_TIME]h (establecida a un flujo luminoso límite del 70%). La luminaria va equipada con un equipo auxiliar electrónico ON/OF integrado y alimentado a tensión de red: 220-240V; 50/60 Hz. | Cuerpo fabricado en aluminio extrusionado con frontal protector de vidrio templado. | La luminaria monta un reflector fabricado en aluminio de alta pureza. | Luminaria diseñada para instalación adosada a suelo muro o techo.
17.5100.3409.04 | Proyector outdoor floodlight de la familia Fargo de TROLL. | TROLL | OUT | Proyectores | Fargo | Fargo | CHINA | Y | Y | Y | [5 empty] | Y |  | BLACK | 63 x 185 x 215 |  | 820 | 1 | de -20°C a 40°C | 100_277V |  | A+ | 27,9 | 2862 | 102,6 |  |  |  |  | Equipo de control electrónico | Y | Y |  | 25000 | LED | 0,9 |  |  | 65 | 8 |  | CLASS1 | 100 |  |  | 4000 | Led |  | 25 | 3292 | 6 | [7 empty] | 80 |  | Proyector outdoor floodlight de la familia Fargo de TROLL con temperatura de color estable de 4000º K (neutral white) optimizada para una eficaz iluminación arquitectural interior o exterior de grandes alturas y dotada con un sistema de refrigeración pasiva. Diseñado para instalación adosada a suelo muro o techo. Cuerpo fabricado en aluminio extrusionado con frontal protector de vidrio templado con acabados en negro. La luminaria es IP65. La luminaria se orienta y las rótulas permiten una orientación de 265º en vertical. La luminaria monta un reflector fabricado en aluminio de alta pureza con un ángulo de apertura de 120º y utiliza una fuente de luz LED de 30 W con una reproducción cromática superior al 80% y una dispersión cromática de 3 SMCD. La luminaria tiene Flujo luminoso de [!REAL_LUMI_FLUX] Lm, con un rendimiento luminoso de [!LUMINOUS_EFFICIENCY] Lm/W, consumiendo una potencia total de [!REAL_POWER]W. La vida útil de la luminaria es de [!LIFE_TIME]h (establecida a un flujo luminoso límite del 70%). La luminaria va equipada con un equipo auxiliar electrónico ON/OF integrado y alimentado a tensión de red: 220-240V; 50/60 Hz. | Cuerpo fabricado en aluminio extrusionado con frontal protector de vidrio templado. | La luminaria monta un reflector fabricado en aluminio de alta pureza. | Luminaria diseñada para instalación adosada a suelo muro o techo.
17.5100.1409.04 | Proyector outdoor floodlight de la familia Fargo de TROLL. | TROLL | OUT | Proyectores | Fargo | Fargo | CHINA | Y | Y | Y | [5 empty] | Y |  | BLACK | 57 x 128 x 175 |  | 450 | 0,6 | de -20°C a 40°C | 100_277V |  | A+ | 10,2 | 1103 | 108,2 |  |  |  |  | Equipo de control electrónico | Y | Y |  | 25000 | LED | 0,9 |  |  | 65 | 8 |  | CLASS1 | 100 |  |  | 4000 | Led |  | 9,2 | 1269 | 6 | [7 empty] | 80 |  | Proyector outdoor floodlight de la familia Fargo de TROLL con temperatura de color estable de 4000º K (neutral white) optimizada para una eficaz iluminación arquitectural interior o exterior de grandes alturas y dotada con un sistema de refrigeración pasiva. Diseñado para instalación adosada a suelo muro o techo. Cuerpo fabricado en aluminio extrusionado con frontal protector de vidrio templado con acabados en negro. La luminaria es IP65. La luminaria se orienta y las rótulas permiten una orientación de 264º en vertical. La luminaria monta un reflector fabricado en aluminio de alta pureza con un ángulo de apertura de 120º y utiliza una fuente de luz LED de 10 W con una reproducción cromática superior al 80% y una dispersión cromática de 3 SMCD. La luminaria tiene Flujo luminoso de [!REAL_LUMI_FLUX] Lm, con un rendimiento luminoso de [!LUMINOUS_EFFICIENCY] Lm/W, consumiendo una potencia total de [!REAL_POWER]W. La vida útil de la luminaria es de [!LIFE_TIME]h (establecida a un flujo luminoso límite del 70%). La luminaria va equipada con un equipo auxiliar electrónico ON/OF integrado y alimentado a tensión de red: 220-240V; 50/60 Hz. | Cuerpo fabricado en aluminio extrusionado con frontal protector de vidrio templado. | La luminaria monta un reflector fabricado en aluminio de alta pureza. | Luminaria diseñada para instalación adosada a suelo muro o techo.
17.5100.4401.04 | Proyector outdoor floodlight de la familia Fargo de TROLL. | TROLL | OUT | Proyectores | Fargo | Fargo | CHINA | Y | Y | Y | [5 empty] | Y |  | BLACK | 55 x 180 x 240 | 95 x 280 x 270 | 1326 | 1,5 | de -20°C a 40°C | 100_277V |  | A+ | 49,1 | 4470 | 91,1 |  |  |  |  | Equipo de control electrónico | Y | Y |  | 25000 | LED | 0,9 |  |  | 65 | 8 |  | CLASS1 | 100 |  |  | 4000 | Led |  | 44,2 | 5140 | 6 | [7 empty] | 80 |  | Proyector outdoor floodlight de la familia Fargo de TROLL con temperatura de color estable de 4000º K (neutral white) optimizada para una eficaz iluminación arquitectural interior o exterior de grandes alturas y dotada con un sistema de refrigeración pasiva. Diseñado para instalación adosada a suelo muro o techo. Cuerpo fabricado en aluminio extrusionado con frontal protector de vidrio templado con acabados en negro. La luminaria es IP65. La luminaria se orienta y las rótulas permiten una orientación de 263º en vertical. La luminaria monta un reflector fabricado en aluminio de alta pureza con un ángulo de apertura de 120º y utiliza una fuente de luz LED de 50 W con una reproducción cromática superior al 80% y una dispersión cromática de 3 SMCD. La luminaria tiene Flujo luminoso de [!REAL_LUMI_FLUX] Lm, con un rendimiento luminoso de [!LUMINOUS_EFFICIENCY] Lm/W, consumiendo una potencia total de [!REAL_POWER]W. La vida útil de la luminaria es de [!LIFE_TIME]h (establecida a un flujo luminoso límite del 70%). La luminaria va equipada con un equipo auxiliar electrónico ON/OF integrado y alimentado a tensión de red: 220-240V; 50/60 Hz. | Cuerpo fabricado en aluminio extrusionado con frontal protector de vidrio templado. | La luminaria monta un reflector fabricado en aluminio de alta pureza. | Luminaria diseñada para instalación adosada a suelo muro o techo.
17.5100.3401.04 | Proyector outdoor floodlight de la familia Fargo de TROLL. | TROLL | OUT | Proyectores | Fargo | Fargo | CHINA | Y | Y | Y | [5 empty] | Y |  | BLACK | 63 x 185 x 203 |  | 710 | 0,9 | de -20°C a 40°C | 100_277V |  | A+ | 27,9 | 2862 | 102,6 |  |  |  |  | Equipo de control electrónico | Y | Y |  | 25000 | LED | 0,9 |  |  | 65 | 8 |  | CLASS1 | 100 |  |  | 4000 | Led |  | 25 | 3292 | 6 | [7 empty] | 80 |  | Proyector outdoor floodlight de la familia Fargo de TROLL con temperatura de color estable de 4000º K (neutral white) optimizada para una eficaz iluminación arquitectural interior o exterior de grandes alturas y dotada con un sistema de refrigeración pasiva. Diseñado para instalación adosada a suelo muro o techo. Cuerpo fabricado en aluminio extrusionado con frontal protector de vidrio templado con acabados en negro. La luminaria es IP65. La luminaria se orienta y las rótulas permiten una orientación de 262º en vertical. La luminaria monta un reflector fabricado en aluminio de alta pureza con un ángulo de apertura de 120º y utiliza una fuente de luz LED de 30 W con una reproducción cromática superior al 80% y una dispersión cromática de 3 SMCD. La luminaria tiene Flujo luminoso de [!REAL_LUMI_FLUX] Lm, con un rendimiento luminoso de [!LUMINOUS_EFFICIENCY] Lm/W, consumiendo una potencia total de [!REAL_POWER]W. La vida útil de la luminaria es de [!LIFE_TIME]h (establecida a un flujo luminoso límite del 70%). La luminaria va equipada con un equipo auxiliar electrónico ON/OF integrado y alimentado a tensión de red: 220-240V; 50/60 Hz. | Cuerpo fabricado en aluminio extrusionado con frontal protector de vidrio templado. | La luminaria monta un reflector fabricado en aluminio de alta pureza. | Luminaria diseñada para instalación adosada a suelo muro o techo.
17.5100/L384/204 | Proyector outdoor floodlight de la familia Fargo de TROLL. | TROLL | OUT | Proyectores | Fargo | Fargo | CHINA | Y | Y | Y | [5 empty] | Y |  | BLACK | 182 x 309 x 267 | 280 x 500 x 440 | 5000 | 6,6 | de -20°C a 50°C | 100_265V |  | A+ | 100 | 10312 | 103,1 |  |  |  |  | Equipo de control electrónico | Y | Y |  | 35000 | LED | 0,98 |  |  | 65 | 8 |  | CLASS1 | 110 |  |  | 4000 | Led |  | 90 | 12186 | 3 | [7 empty] | 80 |  | Proyector outdoor floodlight de la familia Fargo de TROLL con temperatura de color estable de 4000º K (neutral white) optimizada para una eficaz iluminación arquitectural interior o exterior de grandes alturas y dotada con un sistema de refrigeración pasiva. Diseñado para instalación adosada a suelo muro o techo. Cuerpo fabricado en aluminio extrusionado con frontal protector de vidrio templado con acabados en negro. La luminaria es IP65. La luminaria se orienta y las rótulas permiten una orientación de 260º en vertical. La luminaria monta un reflector fabricado en aluminio de alta pureza con un ángulo de apertura de 110º y utiliza una fuente de luz LED de 100 W con una reproducción cromática superior al 85% y una dispersión cromática de 3 SMCD. La luminaria tiene Flujo luminoso de [!REAL_LUMI_FLUX] Lm, con un rendimiento luminoso de [!LUMINOUS_EFFICIENCY] Lm/W, consumiendo una potencia total de [!REAL_POWER]W. La vida útil de la luminaria es de [!LIFE_TIME]h (establecida a un flujo luminoso límite del 70%). La luminaria va equipada con un equipo auxiliar electrónico ON/OF integrado y alimentado a tensión de red: 220-240V; 50/60 Hz. | Cuerpo fabricado en aluminio extrusionado con frontal protector de vidrio templado. | La luminaria monta un reflector fabricado en aluminio de alta pureza. | Luminaria diseñada para instalación adosada a suelo muro o techo.
17.5100/L484/204 | Proyector outdoor floodlight de la familia Fargo de TROLL. | TROLL | OUT | Proyectores | Fargo | Fargo | CHINA | Y | Y | Y | [5 empty] | Y |  | BLACK | 196 x 464 x 344 | 280 x 500 x 440 | 9000 | 11,4 | de -20°C a 50°C | 100_265V |  | A+ | 200 | 21133 | 105,7 |  |  |  |  | Equipo de control electrónico | Y | Y |  | 35000 | LED | 0,98 |  |  | 65 | 8 |  | CLASS1 | 110 |  |  | 4000 | Led |  | 180 | 25092 | 3 | [7 empty] | 80 |  | Proyector outdoor floodlight de la familia Fargo de TROLL con temperatura de color estable de 4000º K (neutral white) optimizada para una eficaz iluminación arquitectural interior o exterior de grandes alturas y dotada con un sistema de refrigeración pasiva. Diseñado para empotrada en suelo. Cuerpo fabricado en aluminio extrusionado con frontal protector de vidrio templado con acabados en negro. La luminaria es IP65. La luminaria se orienta y las rótulas permiten una orientación de 260º en vertical. La luminaria monta un reflector fabricado en aluminio de alta pureza con un ángulo de apertura de 110º y utiliza una fuente de luz LED de 200 W con una reproducción cromática superior al 85% y una dispersión cromática de 3 SMCD. La luminaria tiene Flujo luminoso de [!REAL_LUMI_FLUX] Lm, con un rendimiento luminoso de [!LUMINOUS_EFFICIENCY] Lm/W, consumiendo una potencia total de [!REAL_POWER]W. La vida útil de la luminaria es de [!LIFE_TIME]h (establecida a un flujo luminoso límite del 70%). La luminaria va equipada con un equipo auxiliar electrónico ON/OF integrado y alimentado a tensión de red: 220-240V; 50/60 Hz. | Cuerpo fabricado en aluminio extrusionado con frontal protector de vidrio templado. | La luminaria monta un reflector fabricado en aluminio de alta pureza. | Luminaria diseñada para empotrada en suelo.
17.AG0L1SL30APCY | Luminaria arquitectónica de la familia Filar Led de TROLL | TROLL | OUT | Columnas | Filar | Filar Led | POLONIA |  |  | Y |  | Y | [5 empty] | BLACK | 200 x 300 x 3000 |  | 30000 |  |  | 100_277V |  |  | 25 | 1453 | 58 |  |  |  |  | Equipo de control electrónico | Y | Y |  | 50000 | LED |  |  |  | 65 | 10 |  | CLASS1 | 120 |  |  | 4000 | Led |  | 26 | 3000 | [5 empty] | 50000 |  |  | 80 |  | Luminaria de la familia Filar de TROLL con temperatura de color estable de 3000º K (warm white) optimizada para una eficaz iluminación de espacios de exterior como Plazas, parques, jardines o áreas exteriores de edificios corporativos y dotada con un innovador balance térmico mediante refrigeración pasiva. Diseñado para instalación fijada al suelo. El cuerpo de la luminaria esta construido en aluminio extruido con acabados en negro. La luminaria es IP65 e IK10. La luminaria monta un difusor mateado con un ángulo de apertura de 120° y utiliza una fuente de luz LED de 26 W con una reproducción cromática superior al 80 % y una dispersión cromática de 3 SMCD. La luminaria tiene Flujo luminoso de [!REAL_LUMI_FLUX] Lm, con un rendimiento luminoso de [!LUMINOUS_EFFICIENCY] Lm/W, consumiendo una potencia total de [!REAL_POWER] W. La vida útil de la luminaria es de [!LIFE_TIME]h (establecida a un flujo luminoso límite del 70%). La luminaria va equipada con un equipo auxiliar electrónico ON/OF integrado y alimentado a tensión de red: 220-240V; 50/60 Hz. | Base construido en aluminio, tubo difusor hecho de acrílico satinado. | La luminaria está equipada con panel LED de alta eficacia luminosa que proporciona 3000 lm (la temperatura de color de los diodos es de 4000 K) con un difusor de acrílico stinado. | Luminaria diseñada para instalarse fijada al suelo como una luminaria tipo poste
17.AG0L1SL50WPCY | Luminaria arquitectónica de la familia Filar Led de TROLL. | TROLL | OUT | Columnas | Filar | Filar Led | POLONIA |  |  | Y |  | Y | [5 empty] | BLACK | 200 x 300 x 3000 |  |  |  |  | 120_277V |  |  | 37 | 2634 | 71 |  |  |  |  | Equipo de control electrónico | Y | Y |  | 50000 | LED |  |  |  | 65 | 10 | 200 x 200 x 750 | CLASS1 | 120 |  |  | 5000 | Led |  | 39 | 5000 | [5 empty] | 50000 |  |  | 70 |  | Luminaria de la familia Filar de TROLL con temperatura de color estable de 5000º K (cold white) optimizada para una eficaz iluminación de espacios de exterior como Plazas, parques, jardines o áreas exteriores de edificios corporativos y dotada con un innovador balance térmico mediante refrigeración pasiva. Diseñado para instalación fijada al suelo. El cuerpo de la luminaria esta construido en aluminio extruido con acabados en negro. La luminaria es IP65 e IK10. La luminaria monta un difusor mateado con un ángulo de apertura de 120° y utiliza una fuente de luz LED de 39 W con una reproducción cromática superior al 80 % y una dispersión cromática de 3 SMCD. La luminaria tiene Flujo luminoso de [!REAL_LUMI_FLUX] Lm, con un rendimiento luminoso de [!LUMINOUS_EFFICIENCY] Lm/W, consumiendo una potencia total de [!REAL_POWER] W. La vida útil de la luminaria es de [!LIFE_TIME]h (establecida a un flujo luminoso límite del 70%). La luminaria va equipada con un equipo auxiliar electrónico ON/OF integrado y alimentado a tensión de red: 220-240V; 50/60 Hz. | El cuerpo de la luminaria esta construido en aluminio extruido. | La luminaria está equipada con panel LED de alta eficacia luminosa que proporciona 5000 lm (la temperatura de color de los diodos es de 5000 K) con un difusor de acrílico stinado. | Luminaria diseñada para instalación fijada al suelo.
17.1850S/130584 | Luminaria lineal LED de pequeño formato de la familia Lico S de TROLL. | TROLL | OUT | Superfície | Lico | Lico S | ESPAÑA | Y | Y | Y | [5 empty] | Y |  | WHITE | 22,5 x 1294 x 40,2 |  | 1597 | 1,7 | de -20ºC a 35ºC | 24VDC |  |  | 9,5 | [8 empty] | Y |  | 50000 | LED |  |  |  | 65 | 10 |  | CLASS3 | 120 |  |  | 6500 | Led |  | 8,6 | [9 empty] | 80 |  | Luminaria lineal LED de pequeño formato de la familia Lico S de TROLL con temperatura de color estable de 4000º K (neutral white) optimizada para una eficaz iluminación interior y exterior que requiera de integración en el entorno como por ejemplo baños, mobiliario de cocina, estanterías o aplicaciones de retroiluminación y dotada con un innovador balance térmico mediante refrigeración pasiva. Diseñado para instalación adosada a pared o techo. Cuerpo fabricado en material sintético con conectores IP65. La luminaria es IP65 e IK10.La luminaria monta un difusor opal de policarbonato con un ángulo de apertura de 120º y utiliza una fuente de luz LED de 9 W con una reproducción cromática superior al 85% y una dispersión cromática de 3 SMCD. La luminaria tiene Flujo luminoso de [!REAL_LUMI_FLUX] Lm, con un rendimiento luminoso de [!LUMINOUS_EFFICIENCY] Lm/W, consumiendo una potencia total de [!REAL_POWER]W. La vida útil de la luminaria es de [!LIFE_TIME]h (establecida a un flujo luminoso límite del 70%). La luminaria se alimenta a 24V y precisa de una fuente de potencia. | Cuerpo fabricado en material sintético con conectores IP65. | La luminaria monta un difusor opal de policarbonato. | Luminaria diseñada para instalación adosada a pared o techo.
17.1850S/214584 | Luminaria lineal LED de pequeño formato de la familia Lico S de TROLL. | TROLL | OUT | Superfície | Lico | Lico S | ESPAÑA | Y | Y | Y | [5 empty] | Y |  | WHITE | 22,5 x 2134 x 40,2 |  | 2625 | 2,8 | de -20ºC a 35ºC | 24VDC |  |  | 15,8 | [8 empty] | Y |  | 50000 | LED |  |  |  | 65 | 10 |  | CLASS3 | 120 |  |  | 6500 | Led |  | 14,4 | [9 empty] | 80 |  | Luminaria lineal LED de pequeño formato de la familia Lico S de TROLL con temperatura de color estable de 4000º K (neutral white) optimizada para una eficaz iluminación interior y exterior que requiera de integración en el entorno como por ejemplo baños, mobiliario de cocina, estanterías o aplicaciones de retroiluminación y dotada con un innovador balance térmico mediante refrigeración pasiva. Diseñado para instalación adosada a pared o techo. Cuerpo fabricado en material sintético con conectores IP65. La luminaria es IP65 e IK10.La luminaria monta un difusor opal de policarbonato con un ángulo de apertura de 120º y utiliza una fuente de luz LED de 15 W con una reproducción cromática superior al 85% y una dispersión cromática de 3 SMCD. La luminaria tiene Flujo luminoso de [!REAL_LUMI_FLUX] Lm, con un rendimiento luminoso de [!LUMINOUS_EFFICIENCY] Lm/W, consumiendo una potencia total de [!REAL_POWER]W. La vida útil de la luminaria es de [!LIFE_TIME]h (establecida a un flujo luminoso límite del 70%). La luminaria se alimenta a 24V y precisa de una fuente de potencia. | Cuerpo fabricado en material sintético con conectores IP65. | La luminaria monta un difusor opal de policarbonato. | Luminaria diseñada para instalación adosada a pared o techo.
17.1850S/2985RGB | Luminaria lineal LED de pequeño formato de la familia Lico S de TROLL. | TROLL | OUT | Superfície | Lico | Lico S | ESPAÑA | Y | Y | Y | [5 empty] | Y |  | WHITE | 22,5 x 2974 x 40,2 |  | 3653 | 3,8 | de -20ºC a 35ºC | 24VDC |  |  | 59,4 | [8 empty] | Y |  | 50000 | LED |  |  |  | 65 | 10 |  | CLASS3 | 120 |  |  | RGB | Led |  | 54 | [9 empty] | 80 |  | Luminaria lineal LED de pequeño formato de la familia Lico S de TROLL con temperatura de color estable de RGB optimizada para una eficaz iluminación interior y exterior que requiera de integración en el entorno como por ejemplo baños, mobiliario de cocina, estanterías o aplicaciones de retroiluminación y dotada con un innovador balance térmico mediante refrigeración pasiva. Diseñado para instalación adosada a pared o techo. Cuerpo fabricado en material sintético con conectores IP65. La luminaria es IP65 e IK10.La luminaria monta un difusor opal de policarbonato con un ángulo de apertura de 120º y utiliza una fuente de luz LED de 54 W con una reproducción cromática superior al 85% y una dispersión cromática de 3 SMCD. La luminaria tiene Flujo luminoso de [!REAL_LUMI_FLUX] Lm, con un rendimiento luminoso de [!LUMINOUS_EFFICIENCY] Lm/W, consumiendo una potencia total de [!REAL_POWER]W. La vida útil de la luminaria es de [!LIFE_TIME]h (establecida a un flujo luminoso límite del 70%). La luminaria se alimenta a 24V y precisa de una fuente de potencia. | Cuerpo fabricado en material sintético con conectores IP65. | La luminaria monta un difusor opal de policarbonato. | Luminaria diseñada para instalación adosada a pared o techo.
17.1850S/298583 | Luminaria lineal LED de pequeño formato de la familia Lico S de TROLL. | TROLL | OUT | Superfície | Lico | Lico S | ESPAÑA | Y | Y | Y | [5 empty] | Y |  | WHITE | 22,5 x 2974 x 40,2 |  | 3653 | 3,8 | de -20ºC a 35ºC | 24VDC |  |  | 22,2 | [8 empty] | Y |  | 50000 | LED |  |  |  | 65 | 10 |  | CLASS3 | 120 |  |  | 3000 | Led |  | 20,2 | [9 empty] | 80 |  | Luminaria lineal LED de pequeño formato de la familia Lico S de TROLL con temperatura de color estable de 3000º K (warm white) optimizada para una eficaz iluminación interior y exterior que requiera de integración en el entorno como por ejemplo baños, mobiliario de cocina, estanterías o aplicaciones de retroiluminación y dotada con un innovador balance térmico mediante refrigeración pasiva. Diseñado para instalación adosada a pared o techo. Cuerpo fabricado en material sintético con conectores IP65. La luminaria es IP65 e IK10.La luminaria monta un difusor opal de policarbonato con un ángulo de apertura de 120º y utiliza una fuente de luz LED de 20 W con una reproducción cromática superior al 85% y una dispersión cromática de 3 SMCD. La luminaria tiene Flujo luminoso de [!REAL_LUMI_FLUX] Lm, con un rendimiento luminoso de [!LUMINOUS_EFFICIENCY] Lm/W, consumiendo una potencia total de [!REAL_POWER]W. La vida útil de la luminaria es de [!LIFE_TIME]h (establecida a un flujo luminoso límite del 70%). La luminaria se alimenta a 24V y precisa de una fuente de potencia. | Cuerpo fabricado en material sintético con conectores IP65. | La luminaria monta un difusor opal de policarbonato. | Luminaria diseñada para instalación adosada a pared o techo.
17.1850S/214583 | Luminaria lineal LED de pequeño formato de la familia Lico S de TROLL. | TROLL | OUT | Superfície | Lico | Lico S | ESPAÑA | Y | Y | Y | [5 empty] | Y |  | WHITE | 22,5 x 2134 x 40,2 |  | 2625 | 2,8 | de -20ºC a 35ºC | 24VDC |  |  | 15,8 | [8 empty] | Y |  | 50000 | LED |  |  |  | 65 | 10 |  | CLASS3 | 120 |  |  | 3000 | Led |  | 14,4 | [9 empty] | 80 |  | Luminaria lineal LED de pequeño formato de la familia Lico S de TROLL con temperatura de color estable de 3000º K (warm white) optimizada para una eficaz iluminación interior y exterior que requiera de integración en el entorno como por ejemplo baños, mobiliario de cocina, estanterías o aplicaciones de retroiluminación y dotada con un innovador balance térmico mediante refrigeración pasiva. Diseñado para instalación adosada a pared o techo. Cuerpo fabricado en material sintético con conectores IP65. La luminaria es IP65 e IK10.La luminaria monta un difusor opal de policarbonato con un ángulo de apertura de 120º y utiliza una fuente de luz LED de 15 W con una reproducción cromática superior al 85% y una dispersión cromática de 3 SMCD. La luminaria tiene Flujo luminoso de [!REAL_LUMI_FLUX] Lm, con un rendimiento luminoso de [!LUMINOUS_EFFICIENCY] Lm/W, consumiendo una potencia total de [!REAL_POWER]W. La vida útil de la luminaria es de [!LIFE_TIME]h (establecida a un flujo luminoso límite del 70%). La luminaria se alimenta a 24V y precisa de una fuente de potencia. | Cuerpo fabricado en material sintético con conectores IP65. | La luminaria monta un difusor opal de policarbonato. | Luminaria diseñada para instalación adosada a pared o techo.
17.1850S/130583 | Luminaria lineal LED de pequeño formato de la familia Lico S de TROLL. | TROLL | OUT | Superfície | Lico | Lico S | ESPAÑA | Y | Y | Y | [5 empty] | Y |  | WHITE | 22,5 x 1294 x 40,2 |  | 1597 | 1,7 | de -20ºC a 35ºC | 24VDC |  |  | 9,5 | [8 empty] | Y |  | 50000 | LED |  |  |  | 65 | 10 |  | CLASS3 | 120 |  |  | 3000 | Led |  | 8,6 | [9 empty] | 80 |  | Luminaria lineal LED de pequeño formato de la familia Lico S de TROLL con temperatura de color estable de 3000º K (warm white) optimizada para una eficaz iluminación interior y exterior que requiera de integración en el entorno como por ejemplo baños, mobiliario de cocina, estanterías o aplicaciones de retroiluminación y dotada con un innovador balance térmico mediante refrigeración pasiva. Diseñado para instalación adosada a pared o techo. Cuerpo fabricado en material sintético con conectores IP65. La luminaria es IP65 e IK10.La luminaria monta un difusor opal de policarbonato con un ángulo de apertura de 120º y utiliza una fuente de luz LED de 9 W con una reproducción cromática superior al 85% y una dispersión cromática de 3 SMCD. La luminaria tiene Flujo luminoso de [!REAL_LUMI_FLUX] Lm, con un rendimiento luminoso de [!LUMINOUS_EFFICIENCY] Lm/W, consumiendo una potencia total de [!REAL_POWER]W. La vida útil de la luminaria es de [!LIFE_TIME]h (establecida a un flujo luminoso límite del 70%). La luminaria se alimenta a 24V y precisa de una fuente de potencia. | Cuerpo fabricado en material sintético con conectores IP65. | La luminaria monta un difusor opal de policarbonato. | Luminaria diseñada para instalación adosada a pared o techo.
17.7600.0041.22 | Baliza de la familia Mark de TROLL. | TROLL | OUT | Balizas | Mark | Mark | CHINA |  |  | Y | [7 empty] | ANTHRACITE | 40 x 120 x 650 |  | 2450 | 2,85 | de -20°C a 35°C | 120_277V |  | A | 7 | 221 | 31,6 |  |  |  |  | Equipo de control electrónico | Y | Y |  | 50000 | LED | 0,9 |  |  | 54 | 8 |  | CLASS1 |  |  |  | 4000 | Led |  | 6,3 | 254 | 3 | [7 empty] | 80 |  | Baliza de la familia Mark de TROLL con temperatura de color estable de 4000º K (neutral white) optimizada para una eficaz iluminación de espacios de exterior como Plazas, parques, jardines o áreas exteriores de edificios corporativos y dotada con un innovador balance térmico mediante refrigeración pasiva. Diseñado para instalación fijada al suelo. El cuerpo de la luminaria esta construido en aluminio extruido con acabados en antracita. La luminaria es IP65 e IK10. La luminaria monta un difusor mateado con un ángulo de apertura de bañador de suelo y utiliza una fuente de luz LED de 6 W con una reproducción cromática superior al 85% y una dispersión cromática de 3 SMCD. La luminaria tiene Flujo luminoso de [!REAL_LUMI_FLUX] Lm, con un rendimiento luminoso de [!LUMINOUS_EFFICIENCY] Lm/W, consumiendo una potencia total de [!REAL_POWER] W. La vida útil de la luminaria es de [!LIFE_TIME]h (establecida a un flujo luminoso límite del 70%). La luminaria va equipada con un equipo auxiliar electrónico ON/OF integrado y alimentado a tensión de red: 220-240V; 50/60 Hz. | El cuerpo de la luminaria esta construido en aluminio extruido. | La luminaria monta un difusor mateado. | Luminaria diseñada para instalación fijada al suelo.
17.7600.0042.22 | Baliza de la familia Mark de TROLL. | TROLL | OUT | Balizas | Mark | Mark | CHINA |  |  | Y | [7 empty] | ANTHRACITE | 40 x 120 x 650 |  | 2400 | 2,8 | de -20°C a 35°C | 120_277V |  | A | 6 | 230 | 38,3 |  |  |  |  | Equipo de control electrónico | Y | Y |  | 50000 | LED | 0,9 |  |  | 54 | 8 |  | CLASS1 |  |  |  | 4000 | Led |  | 5,4 | 265 | 3 | [7 empty] | 80 |  | Baliza de la familia Mark de TROLL con temperatura de color estable de 4000º K (neutral white) optimizada para una eficaz iluminación de espacios de exterior como Plazas, parques, jardines o áreas exteriores de edificios corporativos y dotada con un innovador balance térmico mediante refrigeración pasiva. Diseñado para instalación fijada al suelo. El cuerpo de la luminaria esta construido en aluminio extruido con acabados en antracita. La luminaria es IP65 e IK10. La luminaria monta un difusor mateado con un ángulo de apertura de bañador de suelo y utiliza una fuente de luz LED de 7 W con una reproducción cromática superior al 85% y una dispersión cromática de 3 SMCD. La luminaria tiene Flujo luminoso de [!REAL_LUMI_FLUX] Lm, con un rendimiento luminoso de [!LUMINOUS_EFFICIENCY] Lm/W, consumiendo una potencia total de [!REAL_POWER] W. La vida útil de la luminaria es de [!LIFE_TIME]h (establecida a un flujo luminoso límite del 70%). La luminaria va equipada con un equipo auxiliar electrónico ON/OF integrado y alimentado a tensión de red: 220-240V; 50/60 Hz. | El cuerpo de la luminaria esta construido en aluminio extruido. | La luminaria monta un difusor mateado. | Luminaria diseñada para instalación fijada al suelo.
17.7600.0031.22 | Baliza de la familia Mark de TROLL. | TROLL | OUT | Balizas | Mark | Mark | CHINA |  |  | Y | [7 empty] | ANTHRACITE | 40 x 120 x 650 |  | 2450 | 2,85 | de -20°C a 35°C | 120_277V |  | A | 7 | 221 | 31,6 |  |  |  |  | Equipo de control electrónico | Y | Y |  | 50000 | LED | 0,9 |  |  | 54 | 8 |  | CLASS1 |  |  |  | 3000 | Led |  | 6,3 | 254 | 3 | [7 empty] | 80 |  | Baliza de la familia Mark de TROLL con temperatura de color estable de 3000º K (warm white) optimizada para una eficaz iluminación de espacios de exterior como Plazas, parques, jardines o áreas exteriores de edificios corporativos y dotada con un innovador balance térmico mediante refrigeración pasiva. Diseñado para instalación fijada al suelo. El cuerpo de la luminaria esta construido en aluminio extruido con acabados en antracita. La luminaria es IP65 e IK10. La luminaria monta un difusor mateado con un ángulo de apertura de bañador de suelo y utiliza una fuente de luz LED de 6 W con una reproducción cromática superior al 85% y una dispersión cromática de 3 SMCD. La luminaria tiene Flujo luminoso de [!REAL_LUMI_FLUX] Lm, con un rendimiento luminoso de [!LUMINOUS_EFFICIENCY] Lm/W, consumiendo una potencia total de [!REAL_POWER] W. La vida útil de la luminaria es de [!LIFE_TIME]h (establecida a un flujo luminoso límite del 70%). La luminaria va equipada con un equipo auxiliar electrónico ON/OF integrado y alimentado a tensión de red: 220-240V; 50/60 Hz. | El cuerpo de la luminaria esta construido en aluminio extruido. | La luminaria monta un difusor mateado. | Luminaria diseñada para instalación fijada al suelo.
17.7600.0032.22 | Baliza de la familia Mark de TROLL. | TROLL | OUT | Balizas | Mark | Mark | CHINA |  |  | Y | [7 empty] | ANTHRACITE | 40 x 120 x 650 |  | 2400 | 2,8 | de -20°C a 35°C | 120_277V |  | A | 6 | 230 | 38,3 |  |  |  |  | Equipo de control electrónico | Y | Y |  | 50000 | LED | 0,9 |  |  | 54 | 8 |  | CLASS1 |  |  |  | 3000 | Led |  | 5,4 | 265 | 3 | [7 empty] | 80 |  | Baliza de la familia Mark de TROLL con temperatura de color estable de 3000º K (warm white) optimizada para una eficaz iluminación de espacios de exterior como Plazas, parques, jardines o áreas exteriores de edificios corporativos y dotada con un innovador balance térmico mediante refrigeración pasiva. Diseñado para instalación fijada al suelo. El cuerpo de la luminaria esta construido en aluminio extruido con acabados en antracita. La luminaria es IP65 e IK10. La luminaria monta un difusor mateado con un ángulo de apertura de bañador de suelo y utiliza una fuente de luz LED de 7 W con una reproducción cromática superior al 85% y una dispersión cromática de 3 SMCD. La luminaria tiene Flujo luminoso de [!REAL_LUMI_FLUX] Lm, con un rendimiento luminoso de [!LUMINOUS_EFFICIENCY] Lm/W, consumiendo una potencia total de [!REAL_POWER] W. La vida útil de la luminaria es de [!LIFE_TIME]h (establecida a un flujo luminoso límite del 70%). La luminaria va equipada con un equipo auxiliar electrónico ON/OF integrado y alimentado a tensión de red: 220-240V; 50/60 Hz. | El cuerpo de la luminaria esta construido en aluminio extruido. | La luminaria monta un difusor mateado. | Luminaria diseñada para instalación fijada al suelo.
17.1850S/1305RGB | Luminaria lineal LED de pequeño formato de la familia Lico S de TROLL. | TROLL | OUT | Superfície | Lico | Lico S | ESPAÑA | Y | Y | Y | [5 empty] | Y |  | WHITE | 22,5 x 1294 x 40,2 |  | 1597 | 1,7 | de -20ºC a 35ºC | 24VDC |  |  | 25,3 | [8 empty] | Y |  | 50000 | LED |  |  |  | 65 | 10 |  | CLASS3 | 120 |  |  | RGB | Led |  | 23 | [9 empty] | 80 |  | Luminaria lineal LED de pequeño formato de la familia Lico S de TROLL con temperatura de color estable de RGB optimizada para una eficaz iluminación interior y exterior que requiera de integración en el entorno como por ejemplo baños, mobiliario de cocina, estanterías o aplicaciones de retroiluminación y dotada con un innovador balance térmico mediante refrigeración pasiva. Diseñado para instalación adosada a pared o techo. Cuerpo fabricado en material sintético con conectores IP65. La luminaria es IP65 e IK10.La luminaria monta un difusor opal de policarbonato con un ángulo de apertura de 120º y utiliza una fuente de luz LED de 23 W con una reproducción cromática superior al 85% y una dispersión cromática de 3 SMCD. La luminaria tiene Flujo luminoso de [!REAL_LUMI_FLUX] Lm, con un rendimiento luminoso de [!LUMINOUS_EFFICIENCY] Lm/W, consumiendo una potencia total de [!REAL_POWER]W. La vida útil de la luminaria es de [!LIFE_TIME]h (establecida a un flujo luminoso límite del 70%). La luminaria se alimenta a 24V y precisa de una fuente de potencia. | Cuerpo fabricado en material sintético con conectores IP65. | La luminaria monta un difusor opal de policarbonato. | Luminaria diseñada para instalación adosada a pared o techo.
17.1850S/298584 | Luminaria lineal LED de pequeño formato de la familia Lico S de TROLL. | TROLL | OUT | Superfície | Lico | Lico S | ESPAÑA | Y | Y | Y | [5 empty] | Y |  | WHITE | 22,5 x 2974 x 40,2 |  | 3653 | 3,8 | de -20ºC a 35ºC | 24VDC |  |  | 22,2 | [8 empty] | Y |  | 50000 | LED |  |  |  | 65 | 10 |  | CLASS3 | 120 |  |  | 6500 | Led |  | 20,2 | [9 empty] | 80 |  | Luminaria lineal LED de pequeño formato de la familia Lico S de TROLL con temperatura de color estable de 4000º K (neutral white) optimizada para una eficaz iluminación interior y exterior que requiera de integración en el entorno como por ejemplo baños, mobiliario de cocina, estanterías o aplicaciones de retroiluminación y dotada con un innovador balance térmico mediante refrigeración pasiva. Diseñado para instalación adosada a pared o techo. Cuerpo fabricado en material sintético con conectores IP65. La luminaria es IP65 e IK10.La luminaria monta un difusor opal de policarbonato con un ángulo de apertura de 120º y utiliza una fuente de luz LED de 20 W con una reproducción cromática superior al 85% y una dispersión cromática de 3 SMCD. La luminaria tiene Flujo luminoso de [!REAL_LUMI_FLUX] Lm, con un rendimiento luminoso de [!LUMINOUS_EFFICIENCY] Lm/W, consumiendo una potencia total de [!REAL_POWER]W. La vida útil de la luminaria es de [!LIFE_TIME]h (establecida a un flujo luminoso límite del 70%). La luminaria se alimenta a 24V y precisa de una fuente de potencia. | Cuerpo fabricado en material sintético con conectores IP65. | La luminaria monta un difusor opal de policarbonato. | Luminaria diseñada para instalación adosada a pared o techo.
17.1850S/2145RGB | Luminaria lineal LED de pequeño formato de la familia Lico S de TROLL. | TROLL | OUT | Superfície | Lico | Lico S | ESPAÑA | Y | Y | Y | [5 empty] | Y |  | WHITE | 22,5 x 2134 x 40,2 |  | 2625 | 2,8 | de -20ºC a 35ºC | 24VDC |  |  | 42,2 | [8 empty] | Y |  | 50000 | LED |  |  |  | 65 | 10 |  | CLASS3 | 120 |  |  | RGB | Led |  | 38,4 | [9 empty] | 80 |  | Luminaria lineal LED de pequeño formato de la familia Lico S de TROLL con temperatura de color estable de RGB optimizada para una eficaz iluminación interior y exterior que requiera de integración en el entorno como por ejemplo baños, mobiliario de cocina, estanterías o aplicaciones de retroiluminación y dotada con un innovador balance térmico mediante refrigeración pasiva. Diseñado para instalación adosada a pared o techo. Cuerpo fabricado en material sintético con conectores IP65. La luminaria es IP65 e IK10.La luminaria monta un difusor opal de policarbonato con un ángulo de apertura de 120º y utiliza una fuente de luz LED de 39 W con una reproducción cromática superior al 85% y una dispersión cromática de 3 SMCD. La luminaria tiene Flujo luminoso de [!REAL_LUMI_FLUX] Lm, con un rendimiento luminoso de [!LUMINOUS_EFFICIENCY] Lm/W, consumiendo una potencia total de [!REAL_POWER]W. La vida útil de la luminaria es de [!LIFE_TIME]h (establecida a un flujo luminoso límite del 70%). La luminaria se alimenta a 24V y precisa de una fuente de potencia. | Cuerpo fabricado en material sintético con conectores IP65. | La luminaria monta un difusor opal de policarbonato. | Luminaria diseñada para instalación adosada a pared o techo.
17.7600.0043.22 | Baliza de la familia Polar de TROLL. | TROLL | OUT | Balizas | Polar | Polar | CHINA |  |  | Y | [7 empty] | ANTHRACITE | Ø118 x 800 | 135 x 135 x 820 | 2700 | 2,95 | de -20°C a 40°C | 120_277V |  | A | 9 | 521 | 57,9 |  |  |  |  | Equipo de control electrónico | Y | Y |  | 35000 | LED | 0,9 |  |  | 65 | 8 |  | CLASS1 | 100 |  |  | 4000 | Led |  | 8 | 800 | 3 | [7 empty] | 80 |  | Baliza de la familia Polar de TROLL con temperatura de color estable de 4000º K (neutral white) optimizada para una eficaz iluminación de espacios de exterior como Plazas, parques, jardines o áreas exteriores de edificios corporativos y dotada con un innovador balance térmico mediante refrigeración pasiva. Diseñado para instalación fijada al suelo. El cuerpo de la luminaria esta construido en aluminio extruido con acabados en antracita. La luminaria es IP65 e IK08La luminaria monta un reflector de aluminio de alta pureza con un difusor frontal opal con un ángulo de apertura de bañador de suelo y utiliza una fuente de luz LED de 9 W con una reproducción cromática superior al 85% y una dispersión cromática de 3 SMCD. La luminaria tiene Flujo luminoso de [!REAL_LUMI_FLUX] Lm, con un rendimiento luminoso de [!LUMINOUS_EFFICIENCY] Lm/W, consumiendo una potencia total de [!REAL_POWER] W. La vida útil de la luminaria es de [!LIFE_TIME]h (establecida a un flujo luminoso límite del 70%). La luminaria va equipada con un equipo auxiliar electrónico ON/OF integrado y alimentado a tensión de red: 220-240V; 50/60 Hz. | El cuerpo de la luminaria esta construido en aluminio extruido. | La luminaria monta un reflector de aluminio de alta pureza con un difusor frontal opal. | Luminaria diseñada para instalación fijada al suelo.
17.7600.0033.22 | Baliza de la familia Polar de TROLL. | TROLL | OUT | Balizas | Polar | Polar | CHINA |  |  | Y | [7 empty] | ANTHRACITE | Ø118 x 800 | 135 x 135 x 820 | 2700 | 2,95 | de -20°C a 40°C | 120_277V |  | A | 9 | 521 | 57,9 |  |  |  |  | Equipo de control electrónico | Y | Y |  | 35000 | LED | 0,9 |  |  | 65 | 8 |  | CLASS1 | 100 |  |  | 3000 | Led |  | 8 | 800 | 3 | [7 empty] | 80 |  | Baliza de la familia Polar de TROLL con temperatura de color estable de 3000º K (warm white) optimizada para una eficaz iluminación de espacios de exterior como Plazas, parques, jardines o áreas exteriores de edificios corporativos y dotada con un innovador balance térmico mediante refrigeración pasiva. Diseñado para instalación fijada al suelo. El cuerpo de la luminaria esta construido en aluminio extruido con acabados en antracita. La luminaria es IP65 e IK08La luminaria monta un reflector de aluminio de alta pureza con un difusor frontal opal con un ángulo de apertura de bañador de suelo y utiliza una fuente de luz LED de 9 W con una reproducción cromática superior al 85% y una dispersión cromática de 3 SMCD. La luminaria tiene Flujo luminoso de [!REAL_LUMI_FLUX] Lm, con un rendimiento luminoso de [!LUMINOUS_EFFICIENCY] Lm/W, consumiendo una potencia total de [!REAL_POWER] W. La vida útil de la luminaria es de [!LIFE_TIME]h (establecida a un flujo luminoso límite del 70%). La luminaria va equipada con un equipo auxiliar electrónico ON/OF integrado y alimentado a tensión de red: 220-240V; 50/60 Hz. | El cuerpo de la luminaria esta construido en aluminio extruido. | La luminaria monta un reflector de aluminio de alta pureza con un difusor frontal opal. | Luminaria diseñada para instalación fijada al suelo.
17.7150N/50/222 | Luminaria de la familia Wind de TROLL. | TROLL | OUT | Columnas | Wind | Wind | ESPAÑA | Y |  |  |  | Y |  |  |  | Y |  | ANTHRACITE | 260 x 650 x 130 | 310 x 705 x 155 | 10500 | 11 | de -20°C a 35°C | 120_277V |  | A | 55 | 4084 | 74,3 |  |  |  |  | Equipo de control electrónico | Y | Y |  | 50000 | LED | 0,9 |  |  | 66 | 7 |  | CLASS1 | 130 x 45 |  |  | 4000 | Led |  | 49,5 | 4700 | 3 | [7 empty] | 70 |  | Luminaria de la familia Wind de TROLL con temperatura de color estable de 4000º K (neutral white) optimizada para una eficaz iluminación de espacios de exterior como Plazas, parques, jardines o áreas exteriores de edificios corporativos y dotada con un innovador balance térmico mediante refrigeración pasiva. Diseñado para instalación sobre columna o adosada a pared. El cuerpo de la luminaria se fabrica en aluminio inyectado con acabados en antracita. La luminaria es IP66 e IK07. La luminaria monta un sistema de lentes independiente en cada led con un ángulo de apertura de 130º x 45º y utiliza una fuente de luz LED de 55W W con una reproducción cromática superior al 65% y una dispersión cromática de 3 SMCD. La luminaria tiene Flujo luminoso de [!REAL_LUMI_FLUX] Lm, con un rendimiento luminoso de [!LUMINOUS_EFFICIENCY] Lm/W, consumiendo una potencia total de [!REAL_POWER] W. La vida útil de la luminaria es de [!LIFE_TIME]h (establecida a un flujo luminoso límite del 70%). La luminaria va equipada con un equipo auxiliar electrónico ON/OF integrado y alimentado a tensión de red: 220-240V; 50/60 Hz. | El cuerpo de la luminaria se fabrica en aluminio inyectado. | La luminaria monta un sistema de lentes independiente en cada led. | Luminaria diseñada para instalación sobre columna o adosada a pared.
17.7150N/70/221 | Luminaria de la familia Wind de TROLL. | TROLL | OUT | Columnas | Wind | Wind | ESPAÑA | Y |  |  |  | Y |  |  |  | Y |  | GREY | 260 x 650 x 130 | 310 x 705 x 155 | 10500 | 11 | de -20°C a 35°C | 120_277V |  | A | 81 | 5693 | 70,3 |  |  |  |  | Equipo de control electrónico | Y | Y |  | 50000 | LED | 0,9 |  |  | 66 | 7 |  | CLASS1 | 130 x 45 |  |  | 4000 | Led |  | 73 | 6550 | 3 | [7 empty] | 70 |  | Luminaria de la familia Wind de TROLL con temperatura de color estable de 4000º K (neutral white) optimizada para una eficaz iluminación de espacios de exterior como Plazas, parques, jardines o áreas exteriores de edificios corporativos y dotada con un innovador balance térmico mediante refrigeración pasiva. Diseñado para instalación sobre columna o adosada a pared. El cuerpo de la luminaria se fabrica en aluminio inyectado con acabados en gris. La luminaria es IP66 e IK07. La luminaria monta un sistema de lentes independiente en cada led con un ángulo de apertura de 130º x 45º y utiliza una fuente de luz LED de 81 W con una reproducción cromática superior al 65% y una dispersión cromática de 3 SMCD. La luminaria tiene Flujo luminoso de [!REAL_LUMI_FLUX] Lm, con un rendimiento luminoso de [!LUMINOUS_EFFICIENCY] Lm/W, consumiendo una potencia total de [!REAL_POWER] W. La vida útil de la luminaria es de [!LIFE_TIME]h (establecida a un flujo luminoso límite del 70%). La luminaria va equipada con un equipo auxiliar electrónico ON/OF integrado y alimentado a tensión de red: 220-240V; 50/60 Hz. | El cuerpo de la luminaria se fabrica en aluminio inyectado. | La luminaria monta un sistema de lentes independiente en cada led. | Luminaria diseñada para instalación sobre columna o adosada a pared.
17.7150N/70/222 | Luminaria de la familia Wind de TROLL. | TROLL | OUT | Columnas | Wind | Wind | ESPAÑA | Y |  |  |  | Y |  |  |  | Y |  | ANTHRACITE | 260 x 650 x 130 | 310 x 705 x 155 | 10500 | 11 | de -20°C a 35°C | 120_277V |  | A | 81 | 5693 | 70,3 |  |  |  |  | Equipo de control electrónico | Y | Y |  | 50000 | LED | 0,9 |  |  | 66 | 7 |  | CLASS1 | 130 x 45 |  |  | 4000 | Led |  | 73 | 6550 | 3 | [7 empty] | 70 |  | Luminaria de la familia Wind de TROLL con temperatura de color estable de 4000º K (neutral white) optimizada para una eficaz iluminación de espacios de exterior como Plazas, parques, jardines o áreas exteriores de edificios corporativos y dotada con un innovador balance térmico mediante refrigeración pasiva. Diseñado para instalación sobre columna o adosada a pared. El cuerpo de la luminaria se fabrica en aluminio inyectado con acabados en antracita. La luminaria es IP66 e IK07. La luminaria monta un sistema de lentes independiente en cada led con un ángulo de apertura de 130º x 45º y utiliza una fuente de luz LED de 81 W con una reproducción cromática superior al 65% y una dispersión cromática de 3 SMCD. La luminaria tiene Flujo luminoso de [!REAL_LUMI_FLUX] Lm, con un rendimiento luminoso de [!LUMINOUS_EFFICIENCY] Lm/W, consumiendo una potencia total de [!REAL_POWER] W. La vida útil de la luminaria es de [!LIFE_TIME]h (establecida a un flujo luminoso límite del 70%). La luminaria va equipada con un equipo auxiliar electrónico ON/OF integrado y alimentado a tensión de red: 220-240V; 50/60 Hz. | El cuerpo de la luminaria se fabrica en aluminio inyectado. | La luminaria monta un sistema de lentes independiente en cada led. | Luminaria diseñada para instalación sobre columna o adosada a pared.
17.7150N/100/221 | Luminaria de la familia Wind de TROLL. | TROLL | OUT | Columnas | Wind | Wind | ESPAÑA | Y |  |  |  | Y |  |  |  | Y |  | GREY | 260 x 650 x 130 | 310 x 705 x 155 | 10500 | 11 | de -20°C a 35°C | 120_277V |  | A | 110 | 7272 | 66,1 |  |  |  |  | Equipo de control electrónico | Y | Y |  | 50000 | LED | 0,9 |  |  | 66 | 7 |  | CLASS1 | 130 x 45 |  |  | 4000 | Led |  | 100 | 8365 | 3 | [7 empty] | 70 |  | Luminaria de la familia Wind de TROLL con temperatura de color estable de 4000º K (neutral white) optimizada para una eficaz iluminación de espacios de exterior como Plazas, parques, jardines o áreas exteriores de edificios corporativos y dotada con un innovador balance térmico mediante refrigeración pasiva. Diseñado para instalación sobre columna o adosada a pared. El cuerpo de la luminaria se fabrica en aluminio inyectado con acabados en gris. La luminaria es IP66 e IK07. La luminaria monta un sistema de lentes independiente en cada led con un ángulo de apertura de 130º x 45º y utiliza una fuente de luz LED de 110 W con una reproducción cromática superior al 65% y una dispersión cromática de 3 SMCD. La luminaria tiene Flujo luminoso de [!REAL_LUMI_FLUX] Lm, con un rendimiento luminoso de [!LUMINOUS_EFFICIENCY] Lm/W, consumiendo una potencia total de [!REAL_POWER] W. La vida útil de la luminaria es de [!LIFE_TIME]h (establecida a un flujo luminoso límite del 70%). La luminaria va equipada con un equipo auxiliar electrónico ON/OF integrado y alimentado a tensión de red: 220-240V; 50/60 Hz. | El cuerpo de la luminaria se fabrica en aluminio inyectado. | La luminaria monta un sistema de lentes independiente en cada led. | Luminaria diseñada para instalación sobre columna o adosada a pared.
17.7150N/100/222 | Luminaria de la familia Wind de TROLL. | TROLL | OUT | Columnas | Wind | Wind | ESPAÑA | Y |  |  |  | Y |  |  |  | Y |  | ANTHRACITE | 260 x 650 x 130 | 310 x 705 x 155 | 10500 | 11 | de -20°C a 35°C | 120_277V |  | A | 110 | 7272 | 66,1 |  |  |  |  | Equipo de control electrónico | Y | Y |  | 50000 | LED | 0,9 |  |  | 66 | 7 |  | CLASS1 | 130 x 45 |  |  | 4000 | Led |  | 100 | 8365 | 3 | [7 empty] | 70 |  | Luminaria de la familia Wind de TROLL con temperatura de color estable de 4000º K (neutral white) optimizada para una eficaz iluminación de espacios de exterior como Plazas, parques, jardines o áreas exteriores de edificios corporativos y dotada con un innovador balance térmico mediante refrigeración pasiva. Diseñado para instalación sobre columna o adosada a pared. El cuerpo de la luminaria se fabrica en aluminio inyectado con acabados en antracita. La luminaria es IP66 e IK07. La luminaria monta un sistema de lentes independiente en cada led con un ángulo de apertura de 130º x 45º y utiliza una fuente de luz LED de 110 W con una reproducción cromática superior al 65% y una dispersión cromática de 3 SMCD. La luminaria tiene Flujo luminoso de [!REAL_LUMI_FLUX] Lm, con un rendimiento luminoso de [!LUMINOUS_EFFICIENCY] Lm/W, consumiendo una potencia total de [!REAL_POWER] W. La vida útil de la luminaria es de [!LIFE_TIME]h (establecida a un flujo luminoso límite del 70%). La luminaria va equipada con un equipo auxiliar electrónico ON/OF integrado y alimentado a tensión de red: 220-240V; 50/60 Hz. | El cuerpo de la luminaria se fabrica en aluminio inyectado. | La luminaria monta un sistema de lentes independiente en cada led. | Luminaria diseñada para instalación sobre columna o adosada a pared.
17.7150N/50/221 | Luminaria de la familia Wind de TROLL. | TROLL | OUT | Columnas | Wind | Wind | ESPAÑA | Y |  |  |  | Y |  |  |  | Y |  | GREY | 260 x 650 x 130 | 310 x 705 x 155 | 10500 | 11 | de -20°C a 35°C | 120_277V |  | A | 55 | 4084 | 74,3 |  |  |  |  | Equipo de control electrónico | Y | Y |  | 50000 | LED | 0,9 |  |  | 66 | 7 |  | CLASS1 | 130 x 45 |  |  | 4000 | Led |  | 49,5 | 4700 | 3 | [7 empty] | 70 |  | Luminaria de la familia Wind de TROLL con temperatura de color estable de 4000º K (neutral white) optimizada para una eficaz iluminación de espacios de exterior como Plazas, parques, jardines o áreas exteriores de edificios corporativos y dotada con un innovador balance térmico mediante refrigeración pasiva. Diseñado para instalación sobre columna o adosada a pared. El cuerpo de la luminaria se fabrica en aluminio inyectado con acabados en gris. La luminaria es IP66 e IK07. La luminaria monta un sistema de lentes independiente en cada led con un ángulo de apertura de 130º x 45º y utiliza una fuente de luz LED de 55 W con una reproducción cromática superior al 65% y una dispersión cromática de 3 SMCD. La luminaria tiene Flujo luminoso de [!REAL_LUMI_FLUX] Lm, con un rendimiento luminoso de [!LUMINOUS_EFFICIENCY] Lm/W, consumiendo una potencia total de [!REAL_POWER] W. La vida útil de la luminaria es de [!LIFE_TIME]h (establecida a un flujo luminoso límite del 70%). La luminaria va equipada con un equipo auxiliar electrónico ON/OF integrado y alimentado a tensión de red: 220-240V; 50/60 Hz. | El cuerpo de la luminaria se fabrica en aluminio inyectado. | La luminaria monta un sistema de lentes independiente en cada led. | Luminaria diseñada para instalación sobre columna o adosada a pared.
17.7125N/50/221 | Luminaria de la familia Wind de TROLL. | TROLL | OUT | Columnas | Wind | Wind | ESPAÑA | Y |  |  |  | Y |  |  |  | Y |  | GREY | 260 x 650 x 130 | 310 x 705 x 155 | 10500 | 11 | de -20°C a 35°C | 120_277V |  | A | 45 | 3060 | 68 |  |  |  |  | Equipo de control electrónico | Y | Y |  | 50000 | LED | 0,9 |  |  | 66 | 7 |  | CLASS1 | 130 x 45 |  |  | 4000 | Led |  | 40 | 3500 | 3 | [7 empty] | 70 |  | Luminaria de la familia Wind de TROLL con temperatura de color estable de 4000º K (neutral white) optimizada para una eficaz iluminación de espacios de exterior como Plazas, parques, jardines o áreas exteriores de edificios corporativos y dotada con un innovador balance térmico mediante refrigeración pasiva. Diseñado para instalación sobre columna o adosada a pared. El cuerpo de la luminaria se fabrica en aluminio inyectado con acabados en gris. La luminaria es IP66 e IK07. La luminaria monta un sistema de lentes independiente en cada led con un ángulo de apertura de 130º x 45º y utiliza una fuente de luz LED de 45 W con una reproducción cromática superior al 65% y una dispersión cromática de 3 SMCD. La luminaria tiene Flujo luminoso de [!REAL_LUMI_FLUX] Lm, con un rendimiento luminoso de [!LUMINOUS_EFFICIENCY] Lm/W, consumiendo una potencia total de [!REAL_POWER] W. La vida útil de la luminaria es de [!LIFE_TIME]h (establecida a un flujo luminoso límite del 70%). La luminaria va equipada con un equipo auxiliar electrónico ON/OF integrado y alimentado a tensión de red: 220-240V; 50/60 Hz. | El cuerpo de la luminaria se fabrica en aluminio inyectado. | La luminaria monta un sistema de lentes independiente en cada led. | Luminaria diseñada para instalación sobre columna o adosada a pared.
17.1000.0001.21 | STREET LIGHT LED 40W CRI80 4000K IP65 TI | JOSFEL | OUT | Columnas | Street Light | Street Light LED | PERU |  |  |  |  | Y | [5 empty] | Titanium | 686 x 145 x 132 |  |  |  | -30ºC to 50ºC | 90..305V, 50/60Hz |  |  | 40 | 5040 | 120 | [5 empty] | Y | Y |  | 60000 |  | 0.9 |  |  | 67 |  |  | Class I |  |  |  | 4000 | LED |  | 36.3636 |  | 4 | [7 empty] | 80 |  |  | El cuerpo de la luminaria se fabrica en aluminio inyectado | La luminaria monta un sistema de lentes independiente en cada led | Luminaria diseñada para instalación sobre columna.
17.1000.0002.21 | STREET LIGHT LED 60W CRI80 4000K IP65 TI | JOSFEL | OUT | Columnas | Street Light | Street Light LED | PERU |  |  |  |  | Y | [5 empty] | Titanium | 686 x 145 x 132 |  |  |  | -30ºC to 50ºC | 90..305V, 50/60Hz |  |  | 60 | 6750 | 120 | [5 empty] | Y | Y |  | 60000 |  | 0.9 |  |  | 67 |  |  | Class I |  |  |  | 4000 | LED |  | 54.5455 |  | 4 | [7 empty] | 80 |  |  | El cuerpo de la luminaria se fabrica en aluminio inyectado | La luminaria monta un sistema de lentes independiente en cada led | Luminaria diseñada para instalación sobre columna.
17.1000.0003.21 | STREET LIGHT LED 80W CRI80 4000K IP65 TI | JOSFEL | OUT | Columnas | Street Light | Street Light LED | PERU |  |  |  |  | Y | [5 empty] | Titanium | 686 x 145 x 132 |  |  |  | -30ºC to 50ºC | 90..305V, 50/60Hz |  |  | 80 | 9000 | 120 | [5 empty] | Y | Y |  | 60000 |  | 0.9 |  |  | 67 |  |  | Class I |  |  |  | 4000 | LED |  | 72.7273 |  | 4 | [7 empty] | 80 |  |  | El cuerpo de la luminaria se fabrica en aluminio inyectado | La luminaria monta un sistema de lentes independiente en cada led | Luminaria diseñada para instalación sobre columna.
17.1000.0004.21 | STREET LIGHT LED 120W CRI80 4000K IP65TI | JOSFEL | OUT | Columnas | Street Light | Street Light LED | PERU |  |  |  |  | Y | [5 empty] | Titanium | 812.6 x 309.5 x 141.6 |  |  |  | -30ºC to 50ºC | 90..305V, 50/60Hz |  |  | 120 | 13500 | 120 | [5 empty] | Y | Y |  | 60000 |  | 0.9 |  |  | 67 |  |  | Class I |  |  |  | 4000 | LED |  | 109.0909 |  | 4 | [7 empty] | 80 |  |  | El cuerpo de la luminaria se fabrica en aluminio inyectado | La luminaria monta un sistema de lentes independiente en cada led | Luminaria diseñada para instalación sobre columna.
17.1000.0005.21 | STREET LIGHT LED 200W CRI80 4000K IP65TI | JOSFEL | OUT | Columnas | Street Light | Street Light LED | PERU |  |  |  |  | Y | [5 empty] | Titanium | 812.6 X 309.5 X 141.6 |  |  |  | -30ºC to 50ºC | 90..305V, 50/60Hz |  |  | 200 | 21600 | 120 | [5 empty] | Y | Y |  | 60000 |  | 0.9 |  |  | 67 |  |  | Class I |  |  |  | 4000 | LED |  | 181.8182 |  | 4 | [7 empty] | 80 |  |  | El cuerpo de la luminaria se fabrica en aluminio inyectado | La luminaria monta un sistema de lentes independiente en cada led | Luminaria diseñada para instalación sobre columna.
17.1001.0001.04 | ASTER P/POSTE LED 40W 4000K ASIM NG | JOSFEL | OUT | Columnas | Aster | Aster LED | CHINA |  |  |  |  | Y | [5 empty] | Black | 250 x 250 x 665 |  |  |  | -20ºC to 40ºC | 100..277V, 50/60Hz |  |  | 40 | 4018 | 100.45 | [5 empty] | Y | Y |  | 50000 |  | 0.9 |  |  | 66 |  |  | Class I |  |  |  | 4000 | LED |  | 36.3636 |  | 4 | [7 empty] | 80 |  |  | El cuerpo de la luminaria se fabrica en aluminio inyectado | La luminaria monta un reflector fabricado en aluminio de alta pureza y vidrio templadol de protección | Luminaria diseñada para instalación sobre columna.
17.1001.0002.04 | ASTER P/POSTE LED 60W 4000K ASIM NG | JOSFEL | OUT | Columnas | Aster | Aster LED | CHINA |  |  |  |  | Y | [5 empty] | Black | 250 x 250 x 665 |  |  |  | -20ºC to 40ºC | 100..277V, 50/60Hz |  |  | 60 | 5617 | 93.6167 | [5 empty] | Y | Y |  | 50000 |  | 0.9 |  |  | 66 |  |  | Class I |  |  |  | 4000 | LED |  | 54.5455 |  | 4 | [7 empty] | 80 |  |  | El cuerpo de la luminaria se fabrica en aluminio inyectado | La luminaria monta un reflector fabricado en aluminio de alta pureza y vidrio templadol de protección | Luminaria diseñada para instalación sobre columna.
17.1001.0003.04 | ASTER P/POSTE LED 80W 4000K ASIM NG | JOSFEL | OUT | Columnas | Aster | Aster LED | CHINA |  |  |  |  | Y | [5 empty] | Black | 250 x 250 x 665 |  |  |  | -20ºC to 40ºC | 100..277V, 50/60Hz |  |  | 80 | 7639 | 95.4875 | [5 empty] | Y | Y |  | 50000 |  | 0.9 |  |  | 66 |  |  | Class I |  |  |  | 4000 | LED |  | 72.7273 |  | 4 | [7 empty] | 80 |  |  | El cuerpo de la luminaria se fabrica en aluminio inyectado | La luminaria monta un reflector fabricado en aluminio de alta pureza y vidrio templadol de protección | Luminaria diseñada para instalación sobre columna.
17.1001.0004.04 | ASTER P/POSTE LED 100W 4000K ASIM NG | JOSFEL | OUT | Columnas | Aster | Aster LED | CHINA |  |  |  |  | Y | [5 empty] | Black | 250 x 250 x 665 |  |  |  | -20ºC to 40ºC | 100..277V, 50/60Hz |  |  | 100 | 9108 | 91.08 | [5 empty] | Y | Y |  | 50000 |  | 0.9 |  |  | 66 |  |  | Class I |  |  |  | 4000 | LED |  | 90.9091 |  | 4 | [7 empty] | 80 |  |  | El cuerpo de la luminaria se fabrica en aluminio inyectado | La luminaria monta un reflector fabricado en aluminio de alta pureza y vidrio templadol de protección | Luminaria diseñada para instalación sobre columna.
17.1001.0005.04 | ASTER S P/POSTE LED 40W 4000K ASIM NG | JOSFEL | OUT | Columnas | Aster | Aster S LED | CHINA |  |  |  |  | Y | [5 empty] | Black | 255 x 255 x 562 |  |  |  | -20ºC to 40ºC | 100..277V, 50/60Hz |  |  | 40 | 4018 | 100.45 | [5 empty] | Y | Y |  | 50000 |  | 0.9 |  |  | 66 |  |  | Class I |  |  |  | 4000 | LED |  | 36.3636 |  | 4 | [7 empty] | 80 |  |  | El cuerpo de la luminaria se fabrica en aluminio inyectado | La luminaria monta un reflector fabricado en aluminio de alta pureza y vidrio templadol de protección | Luminaria diseñada para instalación sobre columna.
17.1001.0006.04 | ASTER S P/POSTE LED 60W 4000K ASIM NG | JOSFEL | OUT | Columnas | Aster | Aster S LED | CHINA |  |  |  |  | Y | [5 empty] | Black | 256 x 255 x 562 |  |  |  | -20ºC to 40ºC | 100..277V, 50/60Hz |  |  | 60 | 5617 | 93.6167 | [5 empty] | Y | Y |  | 50000 |  | 0.9 |  |  | 66 |  |  | Class I |  |  |  | 4000 | LED |  | 54.5455 |  | 4 | [7 empty] | 80 |  |  | El cuerpo de la luminaria se fabrica en aluminio inyectado | La luminaria monta un reflector fabricado en aluminio de alta pureza y vidrio templadol de protección | Luminaria diseñada para instalación sobre columna.
17.1001.0007.04 | ASTER S P/POSTE LED 80W 4000K ASIM NG | JOSFEL | OUT | Columnas | Aster | Aster S LED | CHINA |  |  |  |  | Y | [5 empty] | Black | 257 x 255 x 562 |  |  |  | -20ºC to 40ºC | 100..277V, 50/60Hz |  |  | 80 | 7639 | 95.4875 | [5 empty] | Y | Y |  | 50000 |  | 0.9 |  |  | 66 |  |  | Class I |  |  |  | 4000 | LED |  | 72.7273 |  | 4 | [7 empty] | 80 |  |  | El cuerpo de la luminaria se fabrica en aluminio inyectado | La luminaria monta un reflector fabricado en aluminio de alta pureza y vidrio templadol de protección | Luminaria diseñada para instalación sobre columna.
17.1001.0008.04 | ASTER S P/POSTE LED 100W 4000K ASIM NG | JOSFEL | OUT | Columnas | Aster | Aster S LED | CHINA |  |  |  |  | Y | [5 empty] | Black | 258 x 255 x 562 |  |  |  | -20ºC to 40ºC | 100..277V, 50/60Hz |  |  | 100 | 9108 | 91.08 | [5 empty] | Y | Y |  | 50000 |  | 0.9 |  |  | 66 |  |  | Class I |  |  |  | 4000 | LED |  | 90.9091 |  | 4 | [7 empty] | 80 |  |  | El cuerpo de la luminaria se fabrica en aluminio inyectado | La luminaria monta un reflector fabricado en aluminio de alta pureza y vidrio templadol de protección | Luminaria diseñada para instalación sobre columna.
17.1002.0001.22 | PALLQA LED 40W 4000K 120-277V GRIS | JOSFEL | OUT | Columnas | Pallqa | Pallqa | PERU |  |  |  |  | Y | [5 empty] | Grey | 177 x 358 x 168 |  |  |  | -34ºC to 54ºC | 120..277V, 50/60Hz |  |  | 40 | 4965 | 124.125 | [5 empty] | Y | Y |  | 50000 |  | 0.87 |  |  | 66 |  |  | Class I |  |  |  | 4000 | LED |  | 36.3636 | [9 empty] | 80 |  |  | El cuerpo de la luminaria se fabrica en aluminio inyectado | La luminaria monta un sistema de lentes independiente en cada led | Luminaria diseñada para instalación sobre columna.
17.2000.0001.22 | HEREEN LED 40W CRI80 3000K EMB/SUSP D.G | JOSFEL | OUT | Columnas | Hereen | Heeren LED | PERU |  |  |  |  | Y | [5 empty] | Green | 435 x 435 x 876 |  |  |  | -20ºC to 40ºC | 120..277V, 50/60Hz |  |  | 40 | 2048 | 51.2 | [5 empty] | Y | Y |  | 50000 |  | 0.9 |  |  | 66 |  |  | Class I |  |  |  | 3000 | LED |  | 36.3636 |  | 5 | [7 empty] | 80 |  |  | El cuerpo de la luminaria se fabrica en aluminio | La luminaria monta un sistema de lentes independiente en cada led | Luminaria diseñada para instalación sobre columna.
17.2000.0002.22 | HEREEN LED 40W CRI80 3000K EMB/INF D.G | JOSFEL | OUT | Columnas | Hereen | Heeren LED | PERU |  |  |  |  | Y | [5 empty] | Green | 435 x 435 x 876 |  |  |  | -20ºC to 40ºC | 120..277V, 50/60Hz |  |  | 40 | 2048 | 51.2 | [5 empty] | Y | Y |  | 50000 |  | 0.9 |  |  | 66 |  |  | Class I |  |  |  | 3000 | LED |  | 36.3636 |  | 5 | [7 empty] | 80 |  |  | El cuerpo de la luminaria se fabrica en aluminio | La luminaria monta un sistema de lentes independiente en cada led | Luminaria diseñada para instalación sobre columna.
17.2001.0001.22 | COLONIAL LED 30W 3000ºK O.VIAL DARK GREY | JOSFEL | OUT | Columnas | Colonial | Colonial LED | PERU |  |  |  |  | Y | [5 empty] | Grey | 500 x 500 x 850 |  |  |  | -20ºC to 40ºC | 100..277V, 50/60Hz |  |  | 30 | 2600 | 86.6667 | [5 empty] | Y | Y |  | 50000 |  | 0.9 |  |  | 66 |  |  | Class I |  |  |  | 3000 | LED |  | 27.2727 |  | 5 | [7 empty] | 80 |  |  | El cuerpo de la luminaria se fabrica en aluminio inyectado | La luminaria monta un reflector fabricado en aluminio de alta pureza | Luminaria diseñada para instalación sobre columna.
17.2002.0001.04 | TRIAN P/POSTE LED 40W 4000K SIM NG | JOSFEL | OUT | Columnas | TRIAN | TRIAN LED | CHINA |  |  |  |  | Y | [5 empty] | Black | 475 x 475 x 520 |  |  |  | -20ºC to 40ºC | 100..277V, 50/60Hz |  |  | 40 | 3895 | 97.375 | [5 empty] | Y | Y |  | 50000 |  | 0.9 |  |  | 66 |  |  | Class I |  |  |  | 4000 | LED |  | 36.3636 |  | 4 | [7 empty] | 80 |  |  | El cuerpo de la luminaria se fabrica en aluminio inyectado | La luminaria monta un sistema de lentes independiente en cada led | Luminaria diseñada para instalación sobre columna.
17.2002.0002.04 | TRIAN P/POSTE LED 60W 4000K SIM NG | JOSFEL | OUT | Columnas | TRIAN | TRIAN LED | CHINA |  |  |  |  | Y | [5 empty] | Black | 475 x 475 x 520 |  |  |  | -20ºC to 40ºC | 100..277V, 50/60Hz |  |  | 60 | 5646 | 94.1 | [5 empty] | Y | Y |  | 50000 |  | 0.9 |  |  | 66 |  |  | Class I |  |  |  | 4000 | LED |  | 54.5455 |  | 4 | [7 empty] | 80 |  |  | El cuerpo de la luminaria se fabrica en aluminio inyectado | La luminaria monta un sistema de lentes independiente en cada led | Luminaria diseñada para instalación sobre columna.
17.2002.0003.04 | TRIAN P/POSTE LED 80W 4000K ASIM NG | JOSFEL | OUT | Columnas | TRIAN | TRIAN LED | CHINA |  |  |  |  | Y | [5 empty] | Black | 475 x 475 x 520 |  |  |  | -20ºC to 40ºC | 100..277V, 50/60Hz |  |  | 80 | 5885 | 73.5625 | [5 empty] | Y | Y |  | 50000 |  | 0.9 |  |  | 66 |  |  | Class I |  |  |  | 4000 | LED |  | 72.7273 |  | 4 | [7 empty] | 80 |  |  | El cuerpo de la luminaria se fabrica en aluminio inyectado | La luminaria monta un sistema de lentes independiente en cada led | Luminaria diseñada para instalación sobre columna.
17.2002.0004.04 | TRIAN P/POSTE LED 100W 4000K ASIM NG | JOSFEL | OUT | Columnas | TRIAN | TRIAN LED | CHINA |  |  |  |  | Y | [5 empty] | Black | 475 x 475 x 520 |  |  |  | -20ºC to 40ºC | 100..277V, 50/60Hz |  |  | 100 | 7520 | 75.2 | [5 empty] | Y | Y |  | 50000 |  | 0.9 |  |  | 66 |  |  | Class I |  |  |  | 4000 | LED |  | 90.9091 |  | 4 | [7 empty] | 80 |  |  | El cuerpo de la luminaria se fabrica en aluminio inyectado | La luminaria monta un sistema de lentes independiente en cada led | Luminaria diseñada para instalación sobre columna.
17.2003.0001.04 | SUNSET P/POSTE LED 40W 4000K ASIM NG | JOSFEL | OUT | Columnas | SUNSET | SUNSET LED | CHINA |  |  |  |  | Y | [5 empty] | Black | 530 x 530 x 682 |  |  |  | -20ºC to 40ºC | 100..277V, 50/60Hz |  |  | 40 | 4018 | 100.45 | [5 empty] | Y | Y |  | 50000 |  | 0.9 |  |  | 66 |  |  | Class I |  |  |  | 4000 | LED |  | 36.3636 |  | 4 | [7 empty] | 80 |  |  | El cuerpo de la luminaria se fabrica en aluminio inyectado | La luminaria monta un reflector fabricado en aluminio de alta pureza y vidrio templadol de protección | Luminaria diseñada para instalación sobre columna.
17.2003.0002.04 | SUNSET P/POSTE LED 60W 4000K ASIM NG | JOSFEL | OUT | Columnas | SUNSET | SUNSET LED | CHINA |  |  |  |  | Y | [5 empty] | Black | 530 x 530 x 682 |  |  |  | -20ºC to 40ºC | 100..277V, 50/60Hz |  |  | 60 | 5617 | 93.6167 | [5 empty] | Y | Y |  | 50000 |  | 0.9 |  |  | 66 |  |  | Class I |  |  |  | 4000 | LED |  | 54.5455 |  | 4 | [7 empty] | 80 |  |  | El cuerpo de la luminaria se fabrica en aluminio inyectado | La luminaria monta un reflector fabricado en aluminio de alta pureza y vidrio templadol de protección | Luminaria diseñada para instalación sobre columna.
17.2003.0003.04 | SUNSET P/POSTE LED 80W 4000K ASIM NG | JOSFEL | OUT | Columnas | SUNSET | SUNSET LED | CHINA |  |  |  |  | Y | [5 empty] | Black | 530 x 530 x 682 |  |  |  | -20ºC to 40ºC | 100..277V, 50/60Hz |  |  | 80 | 7639 | 95.4875 | [5 empty] | Y | Y |  | 50000 |  | 0.9 |  |  | 66 |  |  | Class I |  |  |  | 4000 | LED |  | 72.7273 |  | 4 | [7 empty] | 80 |  |  | El cuerpo de la luminaria se fabrica en aluminio inyectado | La luminaria monta un reflector fabricado en aluminio de alta pureza y vidrio templadol de protección | Luminaria diseñada para instalación sobre columna.
17.2003.0004.04 | SUNSET P/POSTE LED 100W 4000K ASIM NG | JOSFEL | OUT | Columnas | SUNSET | SUNSET LED | CHINA |  |  |  |  | Y | [5 empty] | Black | 530 x 530 x 682 |  |  |  | -20ºC to 40ºC | 100..277V, 50/60Hz |  |  | 100 | 9108 | 91.08 | [5 empty] | Y | Y |  | 50000 |  | 0.9 |  |  | 66 |  |  | Class I |  |  |  | 4000 | LED |  | 90.9091 |  | 4 | [7 empty] | 80 |  |  | El cuerpo de la luminaria se fabrica en aluminio inyectado | La luminaria monta un reflector fabricado en aluminio de alta pureza y vidrio templadol de protección | Luminaria diseñada para instalación sobre columna.
17.2005.0001.04 | ECO II P/POSTE LED 40W 4000K ASIM NG | JOSFEL | OUT | Columnas | ECO | ECO II LED | CHINA |  |  |  |  | Y | [5 empty] | Black | 530 x 733 x 158 |  |  |  | -20ºC to 40ºC | 100..277V, 50/60Hz |  |  | 40 | 4018 | 100.45 | [5 empty] | Y | Y |  | 50000 |  | 0.9 |  |  | 66 |  |  | Class I |  |  |  | 4000 | LED |  | 36.3636 |  | 4 | [7 empty] | 80 |  |  | El cuerpo de la luminaria se fabrica en aluminio inyectado | La luminaria monta un reflector fabricado en aluminio de alta pureza y vidrio templadol de protección | Luminaria diseñada para instalación sobre columna.
17.2005.0002.04 | ECO II P/POSTE LED 60W 4000K ASIM NG | JOSFEL | OUT | Columnas | ECO | ECO II LED | CHINA |  |  |  |  | Y | [5 empty] | Black | 530 x 733 x 158 |  |  |  | -20ºC to 40ºC | 100..277V, 50/60Hz |  |  | 60 | 5617 | 93.6167 | [5 empty] | Y | Y |  | 50000 |  | 0.9 |  |  | 66 |  |  | Class I |  |  |  | 4000 | LED |  | 54.5455 |  | 4 | [7 empty] | 80 |  |  | El cuerpo de la luminaria se fabrica en aluminio inyectado | La luminaria monta un reflector fabricado en aluminio de alta pureza y vidrio templadol de protección | Luminaria diseñada para instalación sobre columna.
17.2005.0003.04 | ECO II P/POSTE LED 80W 4000K ASIM NG | JOSFEL | OUT | Columnas | ECO | ECO II LED | CHINA |  |  |  |  | Y | [5 empty] | Black | 530 x 733 x 158 |  |  |  | -20ºC to 40ºC | 100..277V, 50/60Hz |  |  | 80 | 7639 | 95.4875 | [5 empty] | Y | Y |  | 50000 |  | 0.9 |  |  | 66 |  |  | Class I |  |  |  | 4000 | LED |  | 72.7273 |  | 4 | [7 empty] | 80 |  |  | El cuerpo de la luminaria se fabrica en aluminio inyectado | La luminaria monta un reflector fabricado en aluminio de alta pureza y vidrio templadol de protección | Luminaria diseñada para instalación sobre columna.
17.2005.0003.21 | ECO P' POSTE LED 50W 4000K OPT VIAL TIT | JOSFEL | OUT | Columnas | ECO | ECO LED | CHINA |  |  |  |  | Y | [5 empty] | Titanium | 449 x 731 x 355 |  |  |  | -20ºC to 40ºC | 120..277V, 50/60Hz |  |  | 50 | 4200 | 84 | [5 empty] | Y | Y |  | 50000 |  | 0.9 |  |  | 65 |  |  | Class I |  |  |  | 4000 | LED |  | 45.4545 |  | 5 | [7 empty] | 80 |  |  | El cuerpo de la luminaria se fabrica en plancha de aluminio | La luminaria monta un sistema de lentes independiente en cada led | Luminaria diseñada para instalación sobre columna.
17.2005.0004.04 | ECO II P/POSTE LED 100W 4000K ASIM NG | JOSFEL | OUT | Columnas | ECO | ECO II LED | CHINA |  |  |  |  | Y | [5 empty] | Black | 530 x 733 x 158 |  |  |  | -20ºC to 40ºC | 100..277V, 50/60Hz |  |  | 100 | 9108 | 91.08 | [5 empty] | Y | Y |  | 50000 |  | 0.9 |  |  | 66 |  |  | Class I |  |  |  | 4000 | LED |  | 90.9091 |  | 4 | [7 empty] | 80 |  |  | El cuerpo de la luminaria se fabrica en aluminio inyectado | La luminaria monta un reflector fabricado en aluminio de alta pureza y vidrio templadol de protección | Luminaria diseñada para instalación sobre columna.
17.2005.0005.04 | ECO P/POSTE LED 50W 3000K OPT VIAL NGMT | JOSFEL | OUT | Columnas | ECO | ECO LED | CHINA |  |  |  |  | Y | [5 empty] | Black | 449 x 731 x 355 |  |  |  | -20ºC to 40ºC | 120..277V, 50/60Hz |  |  | 50 | 4200 | 84 | [5 empty] | Y | Y |  | 50000 |  | 0.9 |  |  | 65 |  |  | Class I |  |  |  | 3000 | LED |  | 45.4545 |  | 5 | [7 empty] | 80 |  |  | El cuerpo de la luminaria se fabrica en plancha de aluminio | La luminaria monta un sistema de lentes independiente en cada led | Luminaria diseñada para instalación sobre columna.
17.2005.0006.04 | ECO P/POSTE LED 50W 4000K OPT VIAL NGMT | JOSFEL | OUT | Columnas | ECO | ECO LED | CHINA |  |  |  |  | Y | [5 empty] | Black | 449 x 731 x 355 |  |  |  | -20ºC to 40ºC | 120..277V, 50/60Hz |  |  | 50 | 4200 | 84 | [5 empty] | Y | Y |  | 50000 |  | 0.9 |  |  | 65 |  |  | Class I |  |  |  | 4000 | LED |  | 45.4545 |  | 5 | [7 empty] | 80 |  |  | El cuerpo de la luminaria se fabrica en plancha de aluminio | La luminaria monta un sistema de lentes independiente en cada led | Luminaria diseñada para instalación sobre columna.
17.2005.0007.04 | ECO P/POSTE LED 100W 3000K OPT VIAL NGM | JOSFEL | OUT | Columnas | ECO | ECO LED | CHINA |  |  |  |  | Y | [5 empty] | Black | 449 x 731 x 355 |  |  |  | -20ºC to 40ºC | 120..277V, 50/60Hz |  |  | 100 | 8400 | 84 | [5 empty] | Y | Y |  | 50000 |  | 0.9 |  |  | 65 |  |  | Class I |  |  |  | 3000 | LED |  | 90.9091 |  | 5 | [7 empty] | 80 |  |  | El cuerpo de la luminaria se fabrica en plancha de aluminio | La luminaria monta un sistema de lentes independiente en cada led | Luminaria diseñada para instalación sobre columna.
17.2005.0008.04 | ECO P/POSTE LED 100W 4000K OPT VIAL NGM | JOSFEL | OUT | Columnas | ECO | ECO LED | CHINA |  |  |  |  | Y | [5 empty] | Black | 449 x 731 x 355 |  |  |  | -20ºC to 40ºC | 120..277V, 50/60Hz |  |  | 100 | 8400 | 84 | [5 empty] | Y | Y |  | 50000 |  | 0.9 |  |  | 65 |  |  | Class I |  |  |  | 4000 | LED |  | 90.9091 |  | 5 | [7 empty] | 80 |  |  | El cuerpo de la luminaria se fabrica en plancha de aluminio | La luminaria monta un sistema de lentes independiente en cada led | Luminaria diseñada para instalación sobre columna.
17.2006.0001.50 | FAROLA RAYMI LED 90W 4000K OPT VIAL VERD | JOSFEL | OUT | Columnas | Farola Raymi | Farola Raymi LED | PERU |  |  |  |  | Y | [5 empty] | Green | 519 x 598 x 938 |  |  |  | -20ºC to 40ºC | 100..277V, 50/60Hz |  |  | 90 | 5934 | 65.9333 | [5 empty] | Y | Y |  | 50000 |  | 0.9 |  |  | 66 |  |  | Class I |  |  |  | 4000 | LED |  | 81.8182 |  | 5 | [7 empty] | 80 |  |  | El cuerpo de la luminaria se fabrica en aluminio | La luminaria monta un sistema de lentes independiente en cada led | Luminaria diseñada para instalación sobre columna.
17.2006.0002.04 | FAROLA RAYMI LED 50W 3000K OPT VIAL NGM | JOSFEL | OUT | Columnas | Farola Raymi | Farola Raymi LED | PERU |  |  |  |  | Y | [5 empty] | Green | 519 x 598 x 938 |  |  |  | -20ºC to 40ºC | 100..277V, 50/60Hz |  |  | 50 | 3290 | 65.8 | [5 empty] | Y | Y |  | 50000 |  | 0.9 |  |  | 66 |  |  | Class I |  |  |  | 4000 | LED |  | 45.4545 |  | 5 | [7 empty] | 80 |  |  | El cuerpo de la luminaria se fabrica en aluminio | La luminaria monta un sistema de lentes independiente en cada led | Luminaria diseñada para instalación sobre columna.
17.2008.0001.04 | PLG P/POSTE LED 35W 3000K OPT. VIAL NGMT | JOSFEL | OUT | Columnas | PLG | PLG LED | PERU |  |  |  |  | Y | [5 empty] | Black | 225 x 505 x 135 |  |  |  | -20ºC to 40ºC | 120..277V, 50/60Hz |  |  | 35 | 2900 | 82.8571 | [5 empty] | Y | Y |  | 50000 |  | 0.9 |  |  | 66 |  |  | Class I |  |  |  | 3000 | LED |  | 31.8182 |  | 5 | [7 empty] | 80 |  |  | El cuerpo de la luminaria se fabrica en plancha de aluminio | La luminaria monta un sistema de lentes independiente en cada led | Luminaria diseñada para instalación sobre columna.
17.2008.0002.04 | PLG P/POSTE LED 35W 4000K OPT. VIAL NGMT | JOSFEL | OUT | Columnas | PLG | PLG LED | PERU |  |  |  |  | Y | [5 empty] | Black | 225 x 505 x 135 |  |  |  | -20ºC to 40ºC | 120..277V, 50/60Hz |  |  | 35 | 2900 | 82.8571 | [5 empty] | Y | Y |  | 50000 |  | 0.9 |  |  | 66 |  |  | Class I |  |  |  | 4000 | LED |  | 31.8182 |  | 5 | [7 empty] | 80 |  |  | El cuerpo de la luminaria se fabrica en plancha de aluminio | La luminaria monta un sistema de lentes independiente en cada led | Luminaria diseñada para instalación sobre columna.
17.2008.0003.04 | PLG P/POSTE LED 50W 3000K OPT. VIAL NGMT | JOSFEL | OUT | Columnas | PLG | PLG LED | PERU |  |  |  |  | Y | [5 empty] | Black | 225 x 505 x 135 |  |  |  | -20ºC to 40ºC | 120..277V, 50/60Hz |  |  | 50 | 4200 | 84 | [5 empty] | Y | Y |  | 50000 |  | 0.9 |  |  | 66 |  |  | Class I |  |  |  | 3000 | LED |  | 45.4545 |  | 5 | [7 empty] | 80 |  |  | El cuerpo de la luminaria se fabrica en plancha de aluminio | La luminaria monta un sistema de lentes independiente en cada led | Luminaria diseñada para instalación sobre columna.
17.2008.0004.04 | PLG P/POSTE LED 50W 4000K OPT. VIAL NGMT | JOSFEL | OUT | Columnas | PLG | PLG LED | PERU |  |  |  |  | Y | [5 empty] | Black | 225 x 505 x 135 |  |  |  | -20ºC to 40ºC | 120..277V, 50/60Hz |  |  | 50 | 4200 | 84 | [5 empty] | Y | Y |  | 50000 |  | 0.9 |  |  | 66 |  |  | Class I |  |  |  | 4000 | LED |  | 45.4545 |  | 5 | [7 empty] | 80 |  |  | El cuerpo de la luminaria se fabrica en plancha de aluminio | La luminaria monta un sistema de lentes independiente en cada led | Luminaria diseñada para instalación sobre columna.
17.2008.0005.04 | PLG P/POSTE LED 70W 3000K OPT. VIAL NGMT | JOSFEL | OUT | Columnas | PLG | PLG LED | PERU |  |  |  |  | Y | [5 empty] | Black | 225 x 505 x 135 |  |  |  | -20ºC to 40ºC | 120..277V, 50/60Hz |  |  | 70 | 5800 | 82.8571 | [5 empty] | Y | Y |  | 50000 |  | 0.9 |  |  | 66 |  |  | Class I |  |  |  | 3000 | LED |  | 63.6364 |  | 5 | [7 empty] | 80 |  |  | El cuerpo de la luminaria se fabrica en plancha de aluminio | La luminaria monta un sistema de lentes independiente en cada led | Luminaria diseñada para instalación sobre columna.
17.6000.0010.21 | HALL LIGHT LED 120W 3000ºK 30ºX60º GRIS | JOSFEL | OUT | Proyectores | Hall Light | Hall Light | PERU | Y | [7 empty] | Y |  | Grey | 220 x 323.4 x 176 |  |  |  | -30ºC to 50ºC | 90..305V, 50/60Hz |  |  | 120 | 15120 | 126 | [5 empty] | Y | Y |  | 60000 |  | 0.95 |  |  | 66 |  |  | Class I | 60 |  |  | 3000 | LED |  | 109.0909 |  | 3 | [7 empty] | 80 |  |  | El cuerpo de la luminaria se fabrica en aluminio inyectado | La luminaria monta un sistema de lentes independiente en cada led | Luminaria diseñada para instalación adosada a pared o techo.
17.6000.0015.21 | HALL LIGHT LED 120W 4000ºK 30ºX60º GRIS | JOSFEL | OUT | Proyectores | Hall Light | Hall Light | PERU | Y | [7 empty] | Y |  | Grey | 220 x 323.4 x 176 |  |  |  | -30ºC to 50ºC | 90..305V, 50/60Hz |  |  | 120 | 16800 | 140 | [5 empty] | Y | Y |  | 60000 |  | 0.95 |  |  | 66 |  |  | Class I | 60 |  |  | 4000 | LED |  | 109.0909 |  | 3 | [7 empty] | 80 |  |  | El cuerpo de la luminaria se fabrica en aluminio inyectado | La luminaria monta un sistema de lentes independiente en cada led | Luminaria diseñada para instalación adosada a pared o techo.
17.6000.0019.21 | HALL LIGHT LED 120W 3000ºK ASIMET. GRIS | JOSFEL | OUT | Proyectores | Hall Light | Hall Light | PERU | Y | [7 empty] | Y |  | Grey | 220 x 323.4 x 176 |  |  |  | -30ºC to 50ºC | 90..305V, 50/60Hz |  |  | 120 | 14640 | 122 | [5 empty] | Y | Y |  | 60000 |  | 0.95 |  |  | 66 |  |  | Class I | 60x90 |  |  | 3000 | LED |  | 109.0909 |  | 3 | [7 empty] | 80 |  |  | El cuerpo de la luminaria se fabrica en aluminio inyectado | La luminaria monta un sistema de lentes independiente en cada led | Luminaria diseñada para instalación adosada a pared o techo.
17.6000.0020.21 | HALL LIGHT LED 180W 5000K ASIM.Ra>80 GRI | JOSFEL | OUT | Proyectores | Hall Light | Hall Light | PERU | Y | [7 empty] | Y |  | Grey | 220 x 323.4 x 176 |  |  |  | -30ºC to 50ºC | 100..277V, 50/60Hz |  |  | 180 | 23700 | 131 | [5 empty] | Y | Y |  | 60000 |  | 0.95 |  |  | 66 |  |  | Class I | 60x90 |  |  | 5000 | LED |  | 163.6364 |  | 3 | [7 empty] | 80 |  |  | El cuerpo de la luminaria se fabrica en aluminio inyectado | La luminaria monta un sistema de lentes independiente en cada led | Luminaria diseñada para instalación adosada a pared o techo.
17.6001.0001.04 | WALL PACK 60W CRI70 4000k 120+BE IP54 NM | JOSFEL | OUT | Superficie | Apliques | Wall Pack | PERU | Y | [9 empty] | Black | 191 x 330 x 230 |  |  |  | -30ºC to 45ºC | 90..305V, 50/60Hz |  |  | 60 | 7200 | 120 | [5 empty] | Y | Y |  | 60000 |  | 0.9 |  |  | 54 |  |  | Class I | 120 |  |  | 4000 | LED |  | 54.5455 |  | 3 | [7 empty] | 80 |  |  | El cuerpo de la luminaria se fabrica en aluminio inyectado | La luminaria monta un sistema óptico que nos da un haz | Luminaria diseñada para instalacion adosada a pared.
17.6002.0001.04 | PRODEX LED 35W 4000ºK 90º NGMT | JOSFEL | OUT | Proyectores | Prodex | Prodex 2 | PERU | Y | [9 empty] | Black | 127 x 154 x 152 |  |  |  | -20ºC to 40ºC | 120..277V, 50/60Hz |  |  | 35 | 3500 | 100 | [5 empty] | Y | Y |  | 50000 |  | 0.9 |  |  | 65 |  |  | Class I | 90 |  |  | 4000 | LED |  | 31.8182 |  | 5 | [7 empty] | 80 |  |  | El cuerpo de la luminaria se fabrica en aluminio inyectado | La luminaria monta un sistema de lentes independiente en cada led | Luminaria diseñada para instalación adosada a pared o techo.
17.6002.0002.04 | PRODEX LED 75W 4000ºK 90º NGMT | JOSFEL | OUT | Proyectores | Prodex | Prodex 2 | PERU | Y | [9 empty] | Black | 127 x 256.5 x 152 |  |  |  | -20ºC to 40ºC | 120..277V, 50/60Hz |  |  | 75 | 7500 | 100 | [5 empty] | Y | Y |  | 50000 |  | 0.9 |  |  | 65 |  |  | Class I | 90 |  |  | 4000 | LED |  | 68.1818 |  | 5 | [7 empty] | 80 |  |  | El cuerpo de la luminaria se fabrica en aluminio inyectado | La luminaria monta un sistema de lentes independiente en cada led | Luminaria diseñada para instalación adosada a pared o techo.
17.6002.0003.04 | PRODEX LED 45W 3000ºK 30º IP65 NGMT | JOSFEL | OUT | Proyectores | Prodex | Prodex 2 | PERU | Y | [9 empty] | Black | 127 x 154 x 152 |  |  |  | -20ºC to 40ºC | 120..277V, 50/60Hz |  |  | 45 | 4500 | 100 | [5 empty] | Y | Y |  | 50000 |  | 0.9 |  |  | 65 |  |  | Class I | 30 |  |  | 3000 | LED |  | 40.9091 |  | 5 | [7 empty] | 80 |  |  | El cuerpo de la luminaria se fabrica en aluminio inyectado | La luminaria monta un sistema de lentes independiente en cada led | Luminaria diseñada para instalación adosada a pared o techo.
17.6002.0004.04 | PRODEX LED 105W 4000ºK 90º NGMT | JOSFEL | OUT | Proyectores | Prodex | Prodex 2 | PERU | Y | [9 empty] | Black | 127 x 370 x 152 |  |  |  | -20ºC to 40ºC | 120..277V, 50/60Hz |  |  | 105 | 10500 | 100 | [5 empty] | Y | Y |  | 50000 |  | 0.9 |  |  | 65 |  |  | Class I | 90 |  |  | 4000 | LED |  | 95.4545 |  | 5 | [7 empty] | 80 |  |  | El cuerpo de la luminaria se fabrica en aluminio inyectado | La luminaria monta un sistema de lentes independiente en cada led | Luminaria diseñada para instalación adosada a pared o techo.
17.6002.0005.04 | PRODEX LED 50W 4000ºK 90º NGMT | JOSFEL | OUT | Proyectores | Prodex | Prodex 2 | PERU | Y | [9 empty] | Black | 127 x 154 x 152 |  |  |  | -20ºC to 40ºC | 120..277V, 50/60Hz |  |  | 50 | 5000 | 100 | [5 empty] | Y | Y |  | 50000 |  | 0.9 |  |  | 65 |  |  | Class I | 90 |  |  | 4000 | LED |  | 45.4545 |  | 5 | [7 empty] | 80 |  |  | El cuerpo de la luminaria se fabrica en aluminio inyectado | La luminaria monta un sistema de lentes independiente en cada led | Luminaria diseñada para instalación adosada a pared o techo.
17.6002.0006.04 | PRODEX LED 45W 4000ºK 30º IP65 NGMT | JOSFEL | OUT | Proyectores | Prodex | Prodex 2 | PERU | Y | [9 empty] | Black | 127 x 154 x 152 |  |  |  | -20ºC to 40ºC | 120..277V, 50/60Hz |  |  | 45 | 4500 | 100 | [5 empty] | Y | Y |  | 50000 |  | 0.9 |  |  | 65 |  |  | Class I | 30 |  |  | 3000 | LED |  | 40.9091 |  | 5 | [7 empty] | 80 |  |  | El cuerpo de la luminaria se fabrica en aluminio inyectado | La luminaria monta un sistema de lentes independiente en cada led | Luminaria diseñada para instalación adosada a pared o techo.
17.6002.0007.04 | PRODEX LED 45W 4000ºK 90º IP65 NGMT | JOSFEL | OUT | Proyectores | Prodex | Prodex 2 | PERU | Y | [9 empty] | Black | 127 x 154 x 152 |  |  |  | -20ºC to 40ºC | 120..277V, 50/60Hz |  |  | 45 | 4500 | 100 | [5 empty] | Y | Y |  | 50000 |  | 0.9 |  |  | 65 |  |  | Class I | 90 |  |  | 3000 | LED |  | 40.9091 |  | 5 | [7 empty] | 80 |  |  | El cuerpo de la luminaria se fabrica en aluminio inyectado | La luminaria monta un sistema de lentes independiente en cada led | Luminaria diseñada para instalación adosada a pared o techo.
17.6002.0008.04 | PRODEX LED 35W 4000ºK 30º NGMT | JOSFEL | OUT | Proyectores | Prodex | Prodex 2 | PERU | Y | [9 empty] | Black | 127 x 154 x 152 |  |  |  | -20ºC to 40ºC | 120..277V, 50/60Hz |  |  | 35 | 3500 | 100 | [5 empty] | Y | Y |  | 50000 |  | 0.9 |  |  | 65 |  |  | Class I | 30 |  |  | 4000 | LED |  | 31.8182 |  | 5 | [7 empty] | 80 |  |  | El cuerpo de la luminaria se fabrica en aluminio inyectado | La luminaria monta un sistema de lentes independiente en cada led | Luminaria diseñada para instalación adosada a pared o techo.

## Seleccion de familias (hidden)
Selección |  |  |  | Selección |  |  |  | Selección |  |  |  | Selección
Interior decorativo | Familia | Sub familia | Familia Retilap | Interior general | Familia | Sub familia | Familia Retilap | Exterior Decorativo | Familia | Sub familia | Familia Retilap | Exterior general | Familia | Sub familia | Familia Retilap
| Zas | Mn Zas Cardan | Cardan |  | Agat Led | Agat | Panel |  | Atlante | Atlante | Uplight |  | Fargo | Fargo | Fargo
| Zas | Zas Cube |  |  | Panel | Panel Led |  |  | Mini-Up | Mini-Up |  |  | Filar | Filar Led
| Zas | Zas Cardan |  |  | Basic | Basic S |  |  | Beam | Beam | Beam |  | Wind | Wind | Wind
| Zas | Round Cardan |  |  | Essence | Essence Ecoled | Linea continua |  | Canal | Canal S | Canal |  | Street Light | Street Light LED | Street Light
| Zas | Cardan ZARA |  |  | Essence | Essence Led |  |  | Canal | Canal |  |  | Hereen | Heeren LED | Colonial
| Angle | Angle |  |  | Lineas Cont. | Online LED |  |  | Apliques | Apliques | apliques |  | TRIAN | TRIAN LED | TRIAN
| Apliques | Doupled |  |  | Lineas Cont. | Continuous Lines LED |  |  | Kubik | Kubik |  |  | ASTER | ASTER LED | Pole
| Apliques | Orbit |  |  | Patos | Patos L. Led |  |  | Ledmotive | Ledmotiv |  |  | SUNSET | SUNSET LED
| Apliques | Teula |  |  | Optics | Optics Led | Optics |  | Riddle | Riddle S | Riddle Led |  | ECO | ECO II LED
| Araña | Araña | on/off |  | Berylled O | Beryl |  |  | Riddle | Riddle |  |  | Farola Raymi | Farola Raymi LED | Colonial
| Contract | Contract A | Contract |  | Beryl | Beryl A |  |  | Apliques | Apliques | está repetido |  | Hall Light | Hall Light | Proyectores
| Contract | Contract F |  |  | Highbays | hbs | higbays |  | E-Wall | E-Wall | Apliques |  | Prodex | Prodex 2
| Contract | Contract W |  | Revisar opcion ensamble | Highbays | Astrea |  |  | Lico | Lico S |  |  | Farola Lima | Farola Lima | Pole
| Downled | Downled | Downled |  | Waterproof | Nix | Estancas |  | Polar | Polar | Bolardos
| Flying Surface | Flying S. Led |  |  | Waterproof | Brix |  |  | Mark | Mark
| Led Profile | Flexiled |  |  | Lowbays | Oktan Led |  |  | Bali | Bali
| Lightpod | Lightpod Led |  |  | Patos | Patos O Led |  |  | Hera | Apliques | apliques
| Lightpod | Minilightpod |  |  | S.D.I.V. | S.D.I.V.
| Luxcan | Luxcan Lens | Luxcan |  | Saturn | Saturn Led
| Luxcan | Luxcan Mini |  |  | Serie 440 | Serie 440
| Luxcan | Luxcan R |  |  | X-Line | X-Wall K9 Led | Linea continua
| Luxcan | Luxcan M-Lens |  |  | Profile/Versatile | Slit | Slit
| Microdownlights | Microlinear | Microdownlight |  | Profile/Versatile | Slit ECO
| Optics | Elite E | Optics |  | Pente | Pente LED
| Optics | Elite AS |  |  | Fancy | Fancy | Fancy
| Palmera | Palmera
| Paralum | Paralum
| Pinhole | Pinhole | Downled
| Tubular | Tubular G | Tubular
| Tubular | Tubular M
| Tubular | Tubular P
| Spoty | Spoty | Spoty/Luxcan
| Luxcan lira | Luxcan lira
| Titan | Titan | Downled
| Brim | Brim | Contract
| Tube | Tube | Luxcan
| Loox | Loox | Microdownlight

## S.F. retilap peru españa
Selección |  |  |  | Selección |  |  |  |  | Selección |  |  |  |  | Selección
Interior decorativo | Familia | Sub familia | Familia Retilap | Interior general | Familia | Sub familia | Familia Retilap |  | Exterior Decorativo |  | Familia | Sub familia | Familia Retilap | Exterior general | Familia | Sub familia | Familia Retilap
| Zas | Mn Zas Cardan | Cardan |  | Agat Led | Agat | Panel |  |  |  | Atlante | Atlante | Uplight |  | Fargo | Fargo | Fargo
| Zas | Zas Cube |  |  | Panel | Panel LED |  | panel redondo suspendido |  |  | Mini-Up | Mini-Up |  |  | Wind | Wind | Wind
| Zas | Zas Cardan |  |  | Panel | Panel ECO |  |  |  |  | Beam | Beam | Beam |  | Street Light | Street Light LED | Street Light
| Zas | Round Cardan |  |  | Basic | Basic S | Basic |  |  |  | Canal | Canal S | Canal |  | Farola Raymi | Farola Raymi LED | Colonial
| Zas | Cardan ZARA |  |  | Waterproof | Brix Round |  |  |  |  | Canal | Canal |  |  | Hereen | Heeren LED
| Angle | Angle | Angle |  | Essence | Essence Ecoled | Linea continua |  |  |  | Kubik | Kubik | Apliques Outdoor |  | Colonial | Colonial LED
| Apliques | Doupled | Apliques |  | X-Line | X-Wall K9 LED |  |  |  |  | Apliques | Square |  |  | TRIAN | TRIAN LED | TRIAN
| Apliques | Orbit |  |  | Lineas Cont. | Online LED |  |  |  |  | Apliques | Juno |  |  | ASTER | ASTER LED | Pole
| Contract | Contract A | Contract |  | Lineas Cont. | Continuous Lines LED |  |  |  |  | Apliques | Wallpack |  |  | SUNSET | SUNSET LED
| Contract | Contract F |  |  | Patos | Patos L. Led |  |  |  |  | Apliques | Hera |  |  | ECO | ECO II LED
| Contract | Contract W |  |  | Optics | Optics LED | Optics |  |  |  | E-Wall | E-Wall |  |  | Farola Lima | Farola Lima
| Brim | Brim T1 |  |  | Optics | Optics ECO |  |  |  |  | Ledmotive | Ledmotiv | Ledmotiv |  | Hall Light | Hall Light | Proyectores
| Brim | Brim T2 |  |  | Beryl O | Beryl |  |  |  |  | Riddle | Riddle S | Riddle Led |  | Prodex | Prodex 2
| Brim | Brim T2 Cone |  |  | Beryl | Beryl A |  |  |  |  | Riddle | Riddle
| Downled | Downled | Downled |  | Optics | Elite E |  |  |  |  | Polar | Polar | Bolardos
| Pinhole | Pinhole |  |  | Optics | Elite AS |  |  |  |  | Mark | Mark
| Titan | Titan |  |  | Highbays | HBS | Higbays |  |  |  | Bali | Bali |  |  |  |  | 40 families
| Focus | Focus |  | Revisar opcion ensamble | Highbays | Astrea | [10 empty] | families Peru
| Flying Surface | Flying S. Led | Flying Surface |  | Waterproof | Nix | Estancas
| Led Profile | Flexiled | Led Profile |  | Waterproof | Brix
| Lightpod | Lightpod Led | Lightpod |  | Waterproof | Estanco
| Minilightpod | Minilightpod | Minilightpod |  | Patos | Patos O Led | Patos
| Luxcan | Luxcan Lens | Luxcan |  | Saturn | Saturn LED | Saturn |  |  | Subfamilias
| Luxcan | Luxcan Mini |  |  | Fancy | Fancy |  |  |  |  | Peru
| Luxcan | Luxcan R |  |  | Profile/Versatile | Slit | Slit |  |  |  | España
| Luxcan | Luxcan M-Lens |  |  | Profile/Versatile | Slit ECO
| Luxcan | Luxcan Lens Lira |  |  | Profile/Versatile | Slit ECO R |  |  |  | Familias Retilap
| Luxcan | Luxcan R Lira |  |  | Pente | Pente LED |  |  |  |  | Pais | Qty
| Spoty | Spoty |  |  | Tracks | Trifásico | Sylmark |  |  | XXX | Peru | 14 familias
| Tube | Tube |  |  | Tracks | Shopline | Shopline |  |  | XXX | España | 25 familias
| Microdownlight | Microlinear | Microdownlight
| Loox | Loox | [8 empty] | Walmart/cencosud/zara | 12 familias
| Palmera | Palmera | Palmera
| Paralum | Paralum | Paralum
| Tubular | Tubular G | Tubular
| Tubular | Tubular M
| Tubular | Tubular P
| Tubular | Tubular S

## Seleccion de familias RETILAP
Selección |  |  |  | Selección |  |  |  |  | Selección |  |  |  |  | Selección
Interior decorativo | Familia | Sub familia | Familia Retilap | Interior general | Familia | Sub familia | Familia Retilap |  | Exterior Decorativo |  | Familia | Sub familia | Familia Retilap | Exterior general | Familia | Sub familia | Familia Retilap
| Zas | Mn Zas Cardan | Cardan |  | Agat Led | Agat | Panel |  |  |  | Atlante | Atlante | Uplight |  | Fargo | Fargo | Fargo
| Zas | Zas Cube |  |  | Panel | Panel LED |  | panel redondo suspendido |  |  | Mini-Up | Mini-Up |  |  | Wind | Wind | Wind
| Zas | Zas Cardan |  |  | Panel | Panel ECO |  |  |  |  | Beam | Beam | Beam |  | Street Light | Street Light LED | Street Light
| Zas | Round Cardan |  |  | Basic | Basic S | Basic |  |  |  | Canal | Canal S | Canal |  | Farola Raymi | Farola Raymi LED | Colonial
| Zas | Cardan ZARA |  |  | Waterproof | Brix Round |  |  |  |  | Canal | Canal |  |  | Hereen | Heeren LED
| Angle | Angle | Angle |  | Essence | Essence Ecoled | Linea continua |  |  |  | Kubik | Kubik | Apliques Outdoor |  | Colonial | Colonial LED
| Apliques | Doupled | Apliques |  | X-Line | X-Wall K9 LED |  |  |  |  | Apliques | Square |  |  | TRIAN | TRIAN LED | TRIAN
| Apliques | Orbit |  |  | Lineas Cont. | Online LED |  |  |  |  | Apliques | Juno |  |  | ASTER | ASTER LED | Pole
| Contract | Contract A | Contract |  | Lineas Cont. | Continuous Lines LED |  |  |  |  | Apliques | Wallpack |  |  | SUNSET | SUNSET LED
| Contract | Contract F |  |  | Patos | Patos L. Led |  |  |  |  | Apliques | Hera |  |  | ECO | ECO II LED
| Contract | Contract W |  |  | Optics | Optics LED | Optics |  |  |  | E-Wall | E-Wall |  |  | Farola Lima | Farola Lima
| Brim | Brim T1 |  |  | Optics | Optics ECO |  |  |  |  | Ledmotive | Ledmotiv | Ledmotiv |  | Hall Light | Hall Light | Proyectores
| Brim | Brim T2 |  |  | Beryl O | Beryl |  |  |  |  | Riddle | Riddle S | Riddle Led |  | Prodex | Prodex 2
| Brim | Brim T2 Cone |  |  | Beryl | Beryl A |  |  |  |  | Riddle | Riddle
| Downled | Downled | Downled |  | Optics | Elite E |  |  |  |  | Polar | Polar | Bolardos
| Pinhole | Pinhole |  |  | Optics | Elite AS |  |  |  |  | Mark | Mark
| Titan | Titan |  |  | Highbays | HBS | Higbays |  |  |  | Bali | Bali |  |  |  |  | 40 families
| Focus | Focus |  | Revisar opcion ensamble | Highbays | Astrea | [10 empty] | families Peru
| Flying Surface | Flying S. Led | Flying Surface |  | Waterproof | Nix | Estancas
| Led Profile | Flexiled | Led Profile |  | Waterproof | Brix
| Lightpod | Lightpod Led | Lightpod |  | Waterproof | Estanco
| Minilightpod | Minilightpod | Minilightpod |  | Patos | Patos O Led | Patos
| Luxcan | Luxcan Lens | Luxcan |  | Saturn | Saturn LED | Saturn
| Luxcan | Luxcan Mini |  |  | Fancy | Fancy |  |  |  |  | España
| Luxcan | Luxcan R |  |  | Profile/Versatile | Slit | Slit |  |  |  | Peru
| Luxcan | Luxcan M-Lens |  |  | Profile/Versatile | Slit ECO |  |  |  | XXX | Primera selección
| Luxcan | Luxcan Lens Lira |  |  | Profile/Versatile | Slit ECO R |  |  |  | XXX | segunda selección
| Luxcan | Luxcan R Lira |  |  | Pente | Pente LED |  |  |  |  | Walmart/cencosud/zara
| Spoty | Spoty |  |  | Tracks | Trifásico | Sylmark
| Tube | Tube |  |  | Tracks | Shopline | Shopline
| Microdownlight | Microlinear | Microdownlight
| Loox | Loox
| Palmera | Palmera | Palmera
| Paralum | Paralum | Paralum
| Tubular | Tubular G | Tubular
| Tubular | Tubular M
| Tubular | Tubular P
| Tubular | Tubular S

## INTERIOR DECORATIVO
INTERIOR/DECORATIVO
FAMILIA: | CARDAN
ITEM_CODE | SHORT_DESCRIPTION | BRAND_NAME | PRODUCT_TYPE | CATEGORY_NAME | FAMILY_NAME | SUBFAMILY_NAME | LUGAR DE FABRICACIÓN | WALL_IST | CEILIG_IST | FLOOR_IST | TABLE_IST | POLE_IST | WATER_IST | RECESSED_IST | SUSPEDED_IST | SURFACE_IST | TRACK_IST | COLOR | PRODUCT_DIMENSIONS | PACKING_DIMENSIONS | PRODUCT_WEIGHT | PACKING_WEIGHT | OPERATING_TEMP | ELECTRICAL_FEEDING | CALIBRE_AWG | ENERGY_EFFICIENCY_CLASS | REAL_POWER | REAL_LUMI | LUMI_EFFICIENCY | UPPER_HEMI_FLUX | HARM_DISTORTION | PERFORMANCE | LOSS_CONTROL_GEAR | CONTROL_GEAR | CONTROL_GEAR_INCLUDED | LIGHT_SOURCE_INCLUDED | PHOTOBIOLOGICAL_RISK | LIFE_TIME | LABEL_TYPE | POWER_FACTOR | FLICKER_INDEX | UGR | IP_CODE | IK_CODE | DRILL_HOLE | ELECTR_CLASS_INS | BEAM_ANGLE | FORMAT | DIFFUSER | COLOR_TEMPERATURE | LIGHT_SOURCE_TYPE | LAMP_HOLDER | NOMINAL_POWER | NOMINAL_LUMI | COLOR_CONSISTENCY | TM30_RF | TM30_RG | LUMINOUS_INTENSITY | VOLTAGE | AVERAGE_LIFE_TIME | DIAMETER | LENGTH | CRI | LIGHT_SOURCE_CURRENT | TECH_DESCRIPTION | MATERIALS | OPTICAL_SYSTEM | INSTALL_INSTRUCTIONS
17.1518.2832.33 | Downlight cuadrado simple de pequeño formato con sistema de doble cardan de la familia Mini Zas Cardan de TROLL. | TROLL | IN | Downlights Empotrados | Zas | Mn Zas Cardan | CHINA |  | Y |  |  |  |  | Y |  |  |  | WHITE | 125 x 125 x 134 | 135 x 135 x 144 | 1423 |  | de -20°C a 35°C | 120_277V |  | A | 29 | 2047 | 70,6 |  |  |  |  | Equipo de control electrónico | Y | Y |  | 50000 | LED | 0,99 |  |  | 20 |  | 110 x 110 | CLASS2 | 40 |  |  | 3000 | Led |  | 25 | 3400 | 3 |  |  |  |  | 50000 |  |  | 80 |  | Downlight cuadrado simple de pequeño formato con sistema de doble cardan de la familia Mini Zas Cardan de TROLL con temperatura de color estable de 3000º K (warm white) optimizada para una eficaz iluminación general interior de oficinas, hospitales y espacios comerciales, residenciales u hoteleros y dotada con un sistema de refrigeración pasiva. Diseñado para instalación empotrada en techo. El cuerpo de la luminaria se fabrica en chapa de acero lacada con cabezales y disipadores de inyección de aluminio con acabados en blanco. La luminaria es IP20. La luminaria se orienta y las rótulas permiten una orientación de 25º en ambos ejes cardánicos. La luminaria monta un cabezal con reflector facetado fabricado en aluminio alta pureza con un ángulo de apertura de 40º y utiliza una fuente de luz LED de 25 W con una reproducción cromática superior al 85% y una dispersión cromática de 3 SMCD. La luminaria tiene Flujo luminoso de [!REAL_LUMI_FLUX] Lm, con un rendimiento luminoso de [!LUMINOUS_EFFICIENCY] Lm/W, consumiendo una potencia total de [!REAL_POWER]W. La vida útil de la luminaria es de [!LIFE_TIME]h (establecida a un flujo luminoso límite del 70%). La luminaria va equipada con un equipo auxiliar electrónico ON/OF integrado y alimentado a tensión de red: 220-240V; 50/60 Hz. | El cuerpo de la luminaria se fabrica en chapa de acero lacada con cabezales y disipadores de inyección de aluminio. | La luminaria monta un cabezal con reflector facetado fabricado en aluminio alta pureza. | Luminaria diseñada para instalación empotrada en techo.
17.1518.2841.04 | Downlight cuadrado simple de pequeño formato con sistema de doble cardan de la familia Mini Zas Cardan de TROLL. | TROLL | IN | Downlights Empotrados | Zas | Mn Zas Cardan | CHINA |  | Y |  |  |  |  | Y |  |  |  | BLACK | 125 x 125 x 134 | 135 x 135 x 144 | 1423 |  | de -20°C a 35°C | 120_277V |  | A | 29 | 2258 | 77,9 |  |  |  |  | Equipo de control electrónico | Y | Y |  | 50000 | LED | 0,99 |  |  | 20 |  | 110 x 110 | CLASS2 | 25 |  |  | 4000 | Led |  | 25 | 3500 | 3 |  |  |  |  | 50000 |  |  | 80 |  | Downlight cuadrado simple de pequeño formato con sistema de doble cardan de la familia Mini Zas Cardan de TROLL con temperatura de color estable de 3000º K (warm white) optimizada para una eficaz iluminación general interior de oficinas, hospitales y espacios comerciales, residenciales u hoteleros y dotada con un sistema de refrigeración pasiva. Diseñado para instalación empotrada en techo. El cuerpo de la luminaria se fabrica en chapa de acero lacada con cabezales y disipadores de inyección de aluminio con acabados en negro. La luminaria es IP20. La luminaria se orienta y las rótulas permiten una orientación de 25º en ambos ejes cardánicos. La luminaria monta un cabezal con reflector facetado fabricado en aluminio alta pureza con un ángulo de apertura de 20º y utiliza una fuente de luz LED de 25 W con una reproducción cromática superior al 85% y una dispersión cromática de 3 SMCD. La luminaria tiene Flujo luminoso de [!REAL_LUMI_FLUX] Lm, con un rendimiento luminoso de [!LUMINOUS_EFFICIENCY] Lm/W, consumiendo una potencia total de [!REAL_POWER]W. La vida útil de la luminaria es de [!LIFE_TIME]h (establecida a un flujo luminoso límite del 70%). La luminaria va equipada con un equipo auxiliar electrónico ON/OF integrado y alimentado a tensión de red: 220-240V; 50/60 Hz. | El cuerpo de la luminaria se fabrica en chapa de acero lacada con cabezales y disipadores de inyección de aluminio. | La luminaria monta un cabezal con reflector facetado fabricado en aluminio alta pureza. | Luminaria diseñada para instalación empotrada en techo.
17.1518.2841.21 | Downlight cuadrado simple de pequeño formato con sistema de doble cardan de la familia Mini Zas Cardan de TROLL. | TROLL | IN | Downlights Empotrados | Zas | Mn Zas Cardan | CHINA |  | Y |  |  |  |  | Y |  |  |  | GREY | 125 x 125 x 134 | 135 x 135 x 144 | 1423 |  | de -20°C a 35°C | 120_277V |  | A | 29 | 2258 | 77,9 |  |  |  |  | Equipo de control electrónico | Y | Y |  | 50000 | LED | 0,99 |  |  | 20 |  | 110 x 110 | CLASS2 | 25 |  |  | 4000 | Led |  | 25 | 3500 | 3 |  |  |  |  | 50000 |  |  | 80 |  | Downlight cuadrado simple de pequeño formato con sistema de doble cardan de la familia Mini Zas Cardan de TROLL con temperatura de color estable de 4000º K (neutral white) optimizada para una eficaz iluminación general interior de oficinas, hospitales y espacios comerciales, residenciales u hoteleros y dotada con un sistema de refrigeración pasiva. Diseñado para instalación empotrada en techo. El cuerpo de la luminaria se fabrica en chapa de acero lacada con cabezales y disipadores de inyección de aluminio con acabados en gris. La luminaria es IP20. La luminaria se orienta y las rótulas permiten una orientación de 25º en ambos ejes cardánicos. La luminaria monta un cabezal con reflector facetado fabricado en aluminio alta pureza con un ángulo de apertura de 20º y utiliza una fuente de luz LED de 25 W con una reproducción cromática superior al 85% y una dispersión cromática de 3 SMCD. La luminaria tiene Flujo luminoso de [!REAL_LUMI_FLUX] Lm, con un rendimiento luminoso de [!LUMINOUS_EFFICIENCY] Lm/W, consumiendo una potencia total de [!REAL_POWER]W. La vida útil de la luminaria es de [!LIFE_TIME]h (establecida a un flujo luminoso límite del 70%). La luminaria va equipada con un equipo auxiliar electrónico ON/OF integrado y alimentado a tensión de red: 220-240V; 50/60 Hz. | El cuerpo de la luminaria se fabrica en chapa de acero lacada con cabezales y disipadores de inyección de aluminio. | La luminaria monta un cabezal con reflector facetado fabricado en aluminio alta pureza. | Luminaria diseñada para instalación empotrada en techo.
17.1518.2841.33 | Downlight cuadrado simple de pequeño formato con sistema de doble cardan de la familia Mini Zas Cardan de TROLL. | TROLL | IN | Downlights Empotrados | Zas | Mn Zas Cardan | CHINA |  | Y |  |  |  |  | Y |  |  |  | WHITE | 125 x 125 x 134 | 135 x 135 x 144 | 1423 |  | de -20°C a 35°C | 120_277V |  | A | 29 | 2258 | 77,9 |  |  |  |  | Equipo de control electrónico | Y | Y |  | 50000 | LED | 0,99 |  |  | 20 |  | 110 x 110 | CLASS2 | 25 |  |  | 4000 | Led |  | 25 | 3500 | 3 |  |  |  |  | 50000 |  |  | 80 |  | Downlight cuadrado simple de pequeño formato con sistema de doble cardan de la familia Mini Zas Cardan de TROLL con temperatura de color estable de 4000º K (neutral white) optimizada para una eficaz iluminación general interior de oficinas, hospitales y espacios comerciales, residenciales u hoteleros y dotada con un sistema de refrigeración pasiva. Diseñado para instalación empotrada en techo. El cuerpo de la luminaria se fabrica en chapa de acero lacada con cabezales y disipadores de inyección de aluminio con acabados en blanco. La luminaria es IP20. La luminaria se orienta y las rótulas permiten una orientación de 25º en ambos ejes cardánicos. La luminaria monta un cabezal con reflector facetado fabricado en aluminio alta pureza con un ángulo de apertura de 20º y utiliza una fuente de luz LED de 25 W con una reproducción cromática superior al 85% y una dispersión cromática de 3 SMCD. La luminaria tiene Flujo luminoso de [!REAL_LUMI_FLUX] Lm, con un rendimiento luminoso de [!LUMINOUS_EFFICIENCY] Lm/W, consumiendo una potencia total de [!REAL_POWER]W. La vida útil de la luminaria es de [!LIFE_TIME]h (establecida a un flujo luminoso límite del 70%). La luminaria va equipada con un equipo auxiliar electrónico ON/OF integrado y alimentado a tensión de red: 220-240V; 50/60 Hz. | El cuerpo de la luminaria se fabrica en chapa de acero lacada con cabezales y disipadores de inyección de aluminio. | La luminaria monta un cabezal con reflector facetado fabricado en aluminio alta pureza. | Luminaria diseñada para instalación empotrada en techo.
17.1518.2842.04 | Downlight cuadrado simple de pequeño formato con sistema de doble cardan de la familia Mini Zas Cardan de TROLL. | TROLL | IN | Downlights Empotrados | Zas | Mn Zas Cardan | CHINA |  | Y |  |  |  |  | Y |  |  |  | BLACK | 125 x 125 x 134 | 135 x 135 x 144 | 1423 |  | de -20°C a 35°C | 120_277V |  | A | 29 | 2200 | 75,9 |  |  |  |  | Equipo de control electrónico | Y | Y |  | 50000 | LED | 0,99 |  |  | 20 |  | 110 x 110 | CLASS2 | 40 |  |  | 4000 | Led |  | 25 | 3500 | 3 |  |  |  |  | 50000 |  |  | 80 |  | Downlight cuadrado simple de pequeño formato con sistema de doble cardan de la familia Mini Zas Cardan de TROLL con temperatura de color estable de 4000º K (neutral white) optimizada para una eficaz iluminación general interior de oficinas, hospitales y espacios comerciales, residenciales u hoteleros y dotada con un sistema de refrigeración pasiva. Diseñado para instalación empotrada en techo. El cuerpo de la luminaria se fabrica en chapa de acero lacada con cabezales y disipadores de inyección de aluminio con acabados en negro. La luminaria es IP20. La luminaria se orienta y las rótulas permiten una orientación de 25º en ambos ejes cardánicos. La luminaria monta un cabezal con reflector facetado fabricado en aluminio alta pureza con un ángulo de apertura de 40º y utiliza una fuente de luz LED de 25 W con una reproducción cromática superior al 85% y una dispersión cromática de 3 SMCD. La luminaria tiene Flujo luminoso de [!REAL_LUMI_FLUX] Lm, con un rendimiento luminoso de [!LUMINOUS_EFFICIENCY] Lm/W, consumiendo una potencia total de [!REAL_POWER]W. La vida útil de la luminaria es de [!LIFE_TIME]h (establecida a un flujo luminoso límite del 70%). La luminaria va equipada con un equipo auxiliar electrónico ON/OF integrado y alimentado a tensión de red: 220-240V; 50/60 Hz. | El cuerpo de la luminaria se fabrica en chapa de acero lacada con cabezales y disipadores de inyección de aluminio. | La luminaria monta un cabezal con reflector facetado fabricado en aluminio alta pureza. | Luminaria diseñada para instalación empotrada en techo.
17.1518.3832.21 | Downlight cuadrado doble de pequeño formato con sistema de doble cardan de la familia Mini Zas Cardan de TROLL. | TROLL | IN | Downlights Empotrados | Zas | Mn Zas Cardan | CHINA |  | Y |  |  |  |  | Y |  |  |  | GREY | 125 x 230 x 134 | 135 x 240 x 144 | 2423 |  | de -20°C a 35°C | 120_277V |  | A | 2 x 15,5 | 2 x 1064 | 2 x 68,6 |  |  |  |  | Equipo de control electrónico | Y | Y |  | 50000 | LED | 0,99 |  |  | 20 |  | 110 x 215 | CLASS2 | 40 |  |  | 3000 | Led |  | 2 x 13 | 2 x 1900 | 3 |  |  |  |  | 50000 |  |  | 80 |  | Downlight cuadrado doble de pequeño formato con sistema de doble cardan de la familia Mini Zas Cardan de TROLL con temperatura de color estable de 3000º K (warm white) optimizada para una eficaz iluminación general interior de oficinas, hospitales y espacios comerciales, residenciales u hoteleros y dotada con un sistema de refrigeración pasiva. Diseñado para instalación empotrada en techo. El cuerpo de la luminaria se fabrica en chapa de acero lacada con cabezales y disipadores de inyección de aluminio con acabados en gris. La luminaria es IP20. La luminaria se orienta y las rótulas permiten una orientación de 25º en ambos ejes cardánicos. La luminaria monta un grupo de dos cabezales con un reflector facetado en aluminio de alta pureza. con un ángulo de apertura de 40º y utiliza una fuente de luz LED de 13 W con una reproducción cromática superior al 85% y una dispersión cromática de 3 SMCD. La luminaria tiene Flujo luminoso de [!REAL_LUMI_FLUX] Lm, con un rendimiento luminoso de [!LUMINOUS_EFFICIENCY] Lm/W, consumiendo una potencia total de [!REAL_POWER]W. La vida útil de la luminaria es de [!LIFE_TIME]h (establecida a un flujo luminoso límite del 70%). La luminaria va equipada con un equipo auxiliar electrónico ON/OF integrado y alimentado a tensión de red: 220-240V; 50/60 Hz. | El cuerpo de la luminaria se fabrica en chapa de acero lacada con cabezales y disipadores de inyección de aluminio. | La luminaria monta un grupo de dos cabezales con un reflector facetado en aluminio de alta pureza.. | Luminaria diseñada para instalación empotrada en techo.
17.1518.2832.04 | Downlight cuadrado simple de pequeño formato con sistema de doble cardan de la familia Mini Zas Cardan de TROLL. | TROLL | IN | Downlights Empotrados | Zas | Mn Zas Cardan | CHINA |  | Y |  |  |  |  | Y |  |  |  | BLACK | 125 x 125 x 134 | 135 x 135 x 144 | 1423 |  | de -20°C a 35°C | 120_277V |  | A | 29 | 2047 | 70,6 |  |  |  |  | Equipo de control electrónico | Y | Y |  | 50000 | LED | 0,99 |  |  | 20 |  | 110 x 110 | CLASS2 | 40 |  |  | 3000 | Led |  | 25 | 3400 | 3 |  |  |  |  | 50000 |  |  | 80 |  | Downlight cuadrado simple de pequeño formato con sistema de doble cardan de la familia Mini Zas Cardan de TROLL con temperatura de color estable de 3000º K (warm white) optimizada para una eficaz iluminación general interior de oficinas, hospitales y espacios comerciales, residenciales u hoteleros y dotada con un sistema de refrigeración pasiva. Diseñado para instalación empotrada en techo. El cuerpo de la luminaria se fabrica en chapa de acero lacada con cabezales y disipadores de inyección de aluminio con acabados en negro. La luminaria es IP20. La luminaria se orienta y las rótulas permiten una orientación de 25º en ambos ejes cardánicos. La luminaria monta un cabezal con reflector facetado fabricado en aluminio alta pureza con un ángulo de apertura de 40º y utiliza una fuente de luz LED de 25 W con una reproducción cromática superior al 85% y una dispersión cromática de 3 SMCD. La luminaria tiene Flujo luminoso de [!REAL_LUMI_FLUX] Lm, con un rendimiento luminoso de [!LUMINOUS_EFFICIENCY] Lm/W, consumiendo una potencia total de [!REAL_POWER]W. La vida útil de la luminaria es de [!LIFE_TIME]h (establecida a un flujo luminoso límite del 70%). La luminaria va equipada con un equipo auxiliar electrónico ON/OF integrado y alimentado a tensión de red: 220-240V; 50/60 Hz. | El cuerpo de la luminaria se fabrica en chapa de acero lacada con cabezales y disipadores de inyección de aluminio. | La luminaria monta un cabezal con reflector facetado fabricado en aluminio alta pureza. | Luminaria diseñada para instalación empotrada en techo.
17.1518.6832.04 | Downlight cuadrado triple de pequeño formato con sistema de doble cardan de la familia Mini Zas Cardan de TROLL. | TROLL | IN | Downlights Empotrados | Zas | Mn Zas Cardan | CHINA |  | Y |  |  |  |  | Y |  |  |  | BLACK | 125 x 336 x 134 | 135 x 346 x 144 | 3800 |  | de -20°C a 35°C | 120_277V |  | A | 3 x 29 | 3 x 2047 | 3 x 70,6 |  |  |  |  | Equipo de control electrónico | Y | Y |  | 50000 | LED | 0,99 |  |  | 20 |  | 110 x 321 | CLASS2 | 40 |  |  | 3000 | Led |  | 3 x 25 | 3 x 3400 | 3 |  |  |  |  | 50000 |  |  | 80 |  | Downlight cuadrado triple de pequeño formato con sistema de doble cardan de la familia Mini Zas Cardan de TROLL con temperatura de color estable de 3000º K (warm white) optimizada para una eficaz iluminación general interior de oficinas, hospitales y espacios comerciales, residenciales u hoteleros y dotada con un sistema de refrigeración pasiva. Diseñado para instalación empotrada en techo. El cuerpo de la luminaria se fabrica en chapa de acero lacada con cabezales y disipadores de inyección de aluminio con acabados en negro. La luminaria es IP20. La luminaria se orienta y las rótulas permiten una orientación de 25º en ambos ejes cardánicos. La luminaria monta un grupo de tres cabezales con un reflector facetado en aluminio de alta pureza. con un ángulo de apertura de 40º y utiliza una fuente de luz LED de 25 W con una reproducción cromática superior al 85% y una dispersión cromática de 3 SMCD. La luminaria tiene Flujo luminoso de [!REAL_LUMI_FLUX] Lm, con un rendimiento luminoso de [!LUMINOUS_EFFICIENCY] Lm/W, consumiendo una potencia total de [!REAL_POWER]W. La vida útil de la luminaria es de [!LIFE_TIME]h (establecida a un flujo luminoso límite del 70%). La luminaria va equipada con un equipo auxiliar electrónico ON/OF integrado y alimentado a tensión de red: 220-240V; 50/60 Hz. | El cuerpo de la luminaria se fabrica en chapa de acero lacada con cabezales y disipadores de inyección de aluminio. | La luminaria monta un grupo de tres cabezales con un reflector facetado en aluminio de alta pureza.. | Luminaria diseñada para instalación empotrada en techo.
17.1518.4842.04 | Downlight cuadrado doble de pequeño formato con sistema de doble cardan de la familia Mini Zas Cardan de TROLL. | TROLL | IN | Downlights Empotrados | Zas | Mn Zas Cardan | CHINA |  | Y |  |  |  |  | Y |  |  |  | BLACK | 125 x 230 x 134 | 135 x 240 x 144 | 2423 |  | de -20°C a 35°C | 120_277V |  | A | 2 x 29 | 2 x 2200 | 2 x 75,9 |  |  |  |  | Equipo de control electrónico | Y | Y |  | 50000 | LED | 0,99 |  |  | 20 |  | 110 x 215 | CLASS2 | 40 |  |  | 4000 | Led |  | 2 x 25 | 2 x 3500 | 3 |  |  |  |  | 50000 |  |  | 80 |  | Downlight cuadrado doble de pequeño formato con sistema de doble cardan de la familia Mini Zas Cardan de TROLL con temperatura de color estable de 4000º K (neutral white) optimizada para una eficaz iluminación general interior de oficinas, hospitales y espacios comerciales, residenciales u hoteleros y dotada con un sistema de refrigeración pasiva. Diseñado para instalación empotrada en techo. El cuerpo de la luminaria se fabrica en chapa de acero lacada con cabezales y disipadores de inyección de aluminio con acabados en negro. La luminaria es IP20. La luminaria se orienta y las rótulas permiten una orientación de 25º en ambos ejes cardánicos. La luminaria monta un grupo de dos cabezales con un reflector facetado en aluminio de alta pureza. con un ángulo de apertura de 40º y utiliza una fuente de luz LED de 25 W con una reproducción cromática superior al 85% y una dispersión cromática de 3 SMCD. La luminaria tiene Flujo luminoso de [!REAL_LUMI_FLUX] Lm, con un rendimiento luminoso de [!LUMINOUS_EFFICIENCY] Lm/W, consumiendo una potencia total de [!REAL_POWER]W. La vida útil de la luminaria es de [!LIFE_TIME]h (establecida a un flujo luminoso límite del 70%). La luminaria va equipada con un equipo auxiliar electrónico ON/OF integrado y alimentado a tensión de red: 220-240V; 50/60 Hz. | El cuerpo de la luminaria se fabrica en chapa de acero lacada con cabezales y disipadores de inyección de aluminio. | La luminaria monta un grupo de dos cabezales con un reflector facetado en aluminio de alta pureza.. | Luminaria diseñada para instalación empotrada en techo.
17.1518.5831.33 | Downlight cuadrado triple de pequeño formato con sistema de doble cardan de la familia Mini Zas Cardan de TROLL. | TROLL | IN | Downlights Empotrados | Zas | Mn Zas Cardan | CHINA |  | Y |  |  |  |  | Y |  |  |  | WHITE | 125 x 336 x 134 | 135 x 346 x 144 | 3800 |  | de -20°C a 35°C | 120_277V |  | A | 3 x 15,5 | 3 x 1096 | 3 x 70,7 |  |  |  |  | Equipo de control electrónico | Y | Y |  | 50000 | LED | 0,99 |  |  | 20 |  | 110 x 321 | CLASS2 | 25 |  |  | 3000 | Led |  | 3 x 13 | 3 x 1900 | 3 |  |  |  |  | 50000 |  |  | 80 |  | Downlight cuadrado triple de pequeño formato con sistema de doble cardan de la familia Mini Zas Cardan de TROLL con temperatura de color estable de 3000º K (warm white) optimizada para una eficaz iluminación general interior de oficinas, hospitales y espacios comerciales, residenciales u hoteleros y dotada con un sistema de refrigeración pasiva. Diseñado para instalación empotrada en techo. El cuerpo de la luminaria se fabrica en chapa de acero lacada con cabezales y disipadores de inyección de aluminio con acabados en blanco. La luminaria es IP20. La luminaria se orienta y las rótulas permiten una orientación de 25º en ambos ejes cardánicos. La luminaria monta un grupo de tres cabezales con un reflector facetado en aluminio de alta pureza. con un ángulo de apertura de 20º y utiliza una fuente de luz LED de 13 W con una reproducción cromática superior al 85% y una dispersión cromática de 3 SMCD. La luminaria tiene Flujo luminoso de [!REAL_LUMI_FLUX] Lm, con un rendimiento luminoso de [!LUMINOUS_EFFICIENCY] Lm/W, consumiendo una potencia total de [!REAL_POWER]W. La vida útil de la luminaria es de [!LIFE_TIME]h (establecida a un flujo luminoso límite del 70%). La luminaria va equipada con un equipo auxiliar electrónico ON/OF integrado y alimentado a tensión de red: 220-240V; 50/60 Hz. | El cuerpo de la luminaria se fabrica en chapa de acero lacada con cabezales y disipadores de inyección de aluminio. | La luminaria monta un grupo de tres cabezales con un reflector facetado en aluminio de alta pureza.. | Luminaria diseñada para instalación empotrada en techo.
17.1518.6841.04 | Downlight cuadrado triple de pequeño formato con sistema de doble cardan de la familia Mini Zas Cardan de TROLL. | TROLL | IN | Downlights Empotrados | Zas | Mn Zas Cardan | CHINA |  | Y |  |  |  |  | Y |  |  |  | BLACK | 125 x 336 x 134 | 135 x 346 x 144 | 3800 |  | de -20°C a 35°C | 120_277V |  | A | 3 x 29 | 3 x 2258 | 3 x 77,9 |  |  |  |  | Equipo de control electrónico | Y | Y |  | 50000 | LED | 0,99 |  |  | 20 |  | 110 x 321 | CLASS2 | 25 |  |  | 4000 | Led |  | 3 x 25 | 3 x 3500 | 3 |  |  |  |  | 50000 |  |  | 80 |  | Downlight cuadrado triple de pequeño formato con sistema de doble cardan de la familia Mini Zas Cardan de TROLL con temperatura de color estable de 4000º K (neutral white) optimizada para una eficaz iluminación general interior de oficinas, hospitales y espacios comerciales, residenciales u hoteleros y dotada con un sistema de refrigeración pasiva. Diseñado para instalación empotrada en techo. El cuerpo de la luminaria se fabrica en chapa de acero lacada con cabezales y disipadores de inyección de aluminio con acabados en negro. La luminaria es IP20. La luminaria se orienta y las rótulas permiten una orientación de 25º en ambos ejes cardánicos. La luminaria monta un grupo de tres cabezales con un reflector facetado en aluminio de alta pureza. con un ángulo de apertura de 20º y utiliza una fuente de luz LED de 25 W con una reproducción cromática superior al 85% y una dispersión cromática de 3 SMCD. La luminaria tiene Flujo luminoso de [!REAL_LUMI_FLUX] Lm, con un rendimiento luminoso de [!LUMINOUS_EFFICIENCY] Lm/W, consumiendo una potencia total de [!REAL_POWER]W. La vida útil de la luminaria es de [!LIFE_TIME]h (establecida a un flujo luminoso límite del 70%). La luminaria va equipada con un equipo auxiliar electrónico ON/OF integrado y alimentado a tensión de red: 220-240V; 50/60 Hz. | El cuerpo de la luminaria se fabrica en chapa de acero lacada con cabezales y disipadores de inyección de aluminio. | La luminaria monta un grupo de tres cabezales con un reflector facetado en aluminio de alta pureza.. | Luminaria diseñada para instalación empotrada en techo.
17.1518.6842.04 | Downlight cuadrado triple de pequeño formato con sistema de doble cardan de la familia Mini Zas Cardan de TROLL. | TROLL | IN | Downlights Empotrados | Zas | Mn Zas Cardan | CHINA |  | Y |  |  |  |  | Y |  |  |  | BLACK | 125 x 336 x 134 | 135 x 346 x 144 | 3800 |  | de -20°C a 35°C | 120_277V |  | A | 3 x 29 | 3 x 2200 | 3 x 75,9 |  |  |  |  | Equipo de control electrónico | Y | Y |  | 50000 | LED | 0,99 |  |  | 20 |  | 110 x 321 | CLASS2 | 40 |  |  | 4000 | Led |  | 3 x 25 | 3 x 3500 | 3 |  |  |  |  | 50000 |  |  | 80 |  | Downlight cuadrado triple de pequeño formato con sistema de doble cardan de la familia Mini Zas Cardan de TROLL con temperatura de color estable de 4000º K (neutral white) optimizada para una eficaz iluminación general interior de oficinas, hospitales y espacios comerciales, residenciales u hoteleros y dotada con un sistema de refrigeración pasiva. Diseñado para instalación empotrada en techo. El cuerpo de la luminaria se fabrica en chapa de acero lacada con cabezales y disipadores de inyección de aluminio con acabados en negro. La luminaria es IP20. La luminaria se orienta y las rótulas permiten una orientación de 25º en ambos ejes cardánicos. La luminaria monta un grupo de tres cabezales con un reflector facetado en aluminio de alta pureza. con un ángulo de apertura de 40º y utiliza una fuente de luz LED de 25 W con una reproducción cromática superior al 85% y una dispersión cromática de 3 SMCD. La luminaria tiene Flujo luminoso de [!REAL_LUMI_FLUX] Lm, con un rendimiento luminoso de [!LUMINOUS_EFFICIENCY] Lm/W, consumiendo una potencia total de [!REAL_POWER]W. La vida útil de la luminaria es de [!LIFE_TIME]h (establecida a un flujo luminoso límite del 70%). La luminaria va equipada con un equipo auxiliar electrónico ON/OF integrado y alimentado a tensión de red: 220-240V; 50/60 Hz. | El cuerpo de la luminaria se fabrica en chapa de acero lacada con cabezales y disipadores de inyección de aluminio. | La luminaria monta un grupo de tres cabezales con un reflector facetado en aluminio de alta pureza.. | Luminaria diseñada para instalación empotrada en techo.
17.1518.5832.33 | Downlight cuadrado triple de pequeño formato con sistema de doble cardan de la familia Mini Zas Cardan de TROLL. | TROLL | IN | Downlights Empotrados | Zas | Mn Zas Cardan | CHINA |  | Y |  |  |  |  | Y |  |  |  | WHITE | 125 x 336 x 134 | 135 x 346 x 144 | 3800 |  | de -20°C a 35°C | 120_277V |  | A | 3 x 15,5 | 3 x 1064 | 3 x 68,6 |  |  |  |  | Equipo de control electrónico | Y | Y |  | 50000 | LED | 0,99 |  |  | 20 |  | 110 x 321 | CLASS2 | 40 |  |  | 3000 | Led |  | 3 x 13 | 3 x 1900 | 3 |  |  |  |  | 50000 |  |  | 80 |  | Downlight cuadrado triple de pequeño formato con sistema de doble cardan de la familia Mini Zas Cardan de TROLL con temperatura de color estable de 3000º K (warm white) optimizada para una eficaz iluminación general interior de oficinas, hospitales y espacios comerciales, residenciales u hoteleros y dotada con un sistema de refrigeración pasiva. Diseñado para instalación empotrada en techo. El cuerpo de la luminaria se fabrica en chapa de acero lacada con cabezales y disipadores de inyección de aluminio con acabados en blanco. La luminaria es IP20. La luminaria se orienta y las rótulas permiten una orientación de 25º en ambos ejes cardánicos. La luminaria monta un grupo de tres cabezales con un reflector facetado en aluminio de alta pureza. con un ángulo de apertura de 40º y utiliza una fuente de luz LED de 13 W con una reproducción cromática superior al 85% y una dispersión cromática de 3 SMCD. La luminaria tiene Flujo luminoso de [!REAL_LUMI_FLUX] Lm, con un rendimiento luminoso de [!LUMINOUS_EFFICIENCY] Lm/W, consumiendo una potencia total de [!REAL_POWER]W. La vida útil de la luminaria es de [!LIFE_TIME]h (establecida a un flujo luminoso límite del 70%). La luminaria va equipada con un equipo auxiliar electrónico ON/OF integrado y alimentado a tensión de red: 220-240V; 50/60 Hz. | El cuerpo de la luminaria se fabrica en chapa de acero lacada con cabezales y disipadores de inyección de aluminio. | La luminaria monta un grupo de tres cabezales con un reflector facetado en aluminio de alta pureza.. | Luminaria diseñada para instalación empotrada en techo.
17.1518.5841.33 | Downlight cuadrado triple de pequeño formato con sistema de doble cardan de la familia Mini Zas Cardan de TROLL. | TROLL | IN | Downlights Empotrados | Zas | Mn Zas Cardan | CHINA |  | Y |  |  |  |  | Y |  |  |  | WHITE | 125 x 336 x 134 | 135 x 346 x 144 | 3800 |  | de -20°C a 35°C | 120_277V |  | A | 3 x 15,5 | 3 x 1175 | 3 x 75,8 |  |  |  |  | Equipo de control electrónico | Y | Y |  | 50000 | LED | 0,99 |  |  | 20 |  | 110 x 321 | CLASS2 | 25 |  |  | 4000 | Led |  | 3 x 13 | 3 x 2000 | 3 |  |  |  |  | 50000 |  |  | 80 |  | Downlight cuadrado triple de pequeño formato con sistema de doble cardan de la familia Mini Zas Cardan de TROLL con temperatura de color estable de 4000º K (neutral white) optimizada para una eficaz iluminación general interior de oficinas, hospitales y espacios comerciales, residenciales u hoteleros y dotada con un sistema de refrigeración pasiva. Diseñado para instalación empotrada en techo. El cuerpo de la luminaria se fabrica en chapa de acero lacada con cabezales y disipadores de inyección de aluminio con acabados en blanco. La luminaria es IP20. La luminaria se orienta y las rótulas permiten una orientación de 25º en ambos ejes cardánicos. La luminaria monta un grupo de tres cabezales con un reflector facetado en aluminio de alta pureza. con un ángulo de apertura de 20º y utiliza una fuente de luz LED de 13 W con una reproducción cromática superior al 85% y una dispersión cromática de 3 SMCD. La luminaria tiene Flujo luminoso de [!REAL_LUMI_FLUX] Lm, con un rendimiento luminoso de [!LUMINOUS_EFFICIENCY] Lm/W, consumiendo una potencia total de [!REAL_POWER]W. La vida útil de la luminaria es de [!LIFE_TIME]h (establecida a un flujo luminoso límite del 70%). La luminaria va equipada con un equipo auxiliar electrónico ON/OF integrado y alimentado a tensión de red: 220-240V; 50/60 Hz. | El cuerpo de la luminaria se fabrica en chapa de acero lacada con cabezales y disipadores de inyección de aluminio. | La luminaria monta un grupo de tres cabezales con un reflector facetado en aluminio de alta pureza.. | Luminaria diseñada para instalación empotrada en techo.
17.1518.3832.33 | Downlight cuadrado doble de pequeño formato con sistema de doble cardan de la familia Mini Zas Cardan de TROLL. | TROLL | IN | Downlights Empotrados | Zas | Mn Zas Cardan | CHINA |  | Y |  |  |  |  | Y |  |  |  | WHITE | 125 x 230 x 134 | 135 x 240 x 144 | 2423 |  | de -20°C a 35°C | 120_277V |  | A | 2 x 15,5 | 2 x 1064 | 2 x 68,6 |  |  |  |  | Equipo de control electrónico | Y | Y |  | 50000 | LED | 0,99 |  |  | 20 |  | 110 x 215 | CLASS2 | 40 |  |  | 3000 | Led |  | 2 x 13 | 2 x 1900 | 3 |  |  |  |  | 50000 |  |  | 80 |  | Downlight cuadrado doble de pequeño formato con sistema de doble cardan de la familia Mini Zas Cardan de TROLL con temperatura de color estable de 3000º K (warm white) optimizada para una eficaz iluminación general interior de oficinas, hospitales y espacios comerciales, residenciales u hoteleros y dotada con un sistema de refrigeración pasiva. Diseñado para instalación empotrada en techo. El cuerpo de la luminaria se fabrica en chapa de acero lacada con cabezales y disipadores de inyección de aluminio con acabados en blanco. La luminaria es IP20. La luminaria se orienta y las rótulas permiten una orientación de 25º en ambos ejes cardánicos. La luminaria monta un grupo de dos cabezales con un reflector facetado en aluminio de alta pureza. con un ángulo de apertura de 40º y utiliza una fuente de luz LED de 13 W con una reproducción cromática superior al 85% y una dispersión cromática de 3 SMCD. La luminaria tiene Flujo luminoso de [!REAL_LUMI_FLUX] Lm, con un rendimiento luminoso de [!LUMINOUS_EFFICIENCY] Lm/W, consumiendo una potencia total de [!REAL_POWER]W. La vida útil de la luminaria es de [!LIFE_TIME]h (establecida a un flujo luminoso límite del 70%). La luminaria va equipada con un equipo auxiliar electrónico ON/OF integrado y alimentado a tensión de red: 220-240V; 50/60 Hz. | El cuerpo de la luminaria se fabrica en chapa de acero lacada con cabezales y disipadores de inyección de aluminio. | La luminaria monta un grupo de dos cabezales con un reflector facetado en aluminio de alta pureza.. | Luminaria diseñada para instalación empotrada en techo.
17.1518.3842.04 | Downlight cuadrado doble de pequeño formato con sistema de doble cardan de la familia Mini Zas Cardan de TROLL. | TROLL | IN | Downlights Empotrados | Zas | Mn Zas Cardan | CHINA |  | Y |  |  |  |  | Y |  |  |  | BLACK | 125 x 230 x 134 | 135 x 240 x 144 | 2423 |  | de -20°C a 35°C | 120_277V |  | A | 2 x 15,5 | 2 x 1146 | 2 x 73,9 |  |  |  |  | Equipo de control electrónico | Y | Y |  | 50000 | LED | 0,99 |  |  | 20 |  | 110 x 215 | CLASS2 | 40 |  |  | 4000 | Led |  | 2 x 13 | 2 x 2000 | 3 |  |  |  |  | 50000 |  |  | 80 |  | Downlight cuadrado doble de pequeño formato con sistema de doble cardan de la familia Mini Zas Cardan de TROLL con temperatura de color estable de 4000º K (neutral white) optimizada para una eficaz iluminación general interior de oficinas, hospitales y espacios comerciales, residenciales u hoteleros y dotada con un sistema de refrigeración pasiva. Diseñado para instalación empotrada en techo. El cuerpo de la luminaria se fabrica en chapa de acero lacada con cabezales y disipadores de inyección de aluminio con acabados en negro. La luminaria es IP20. La luminaria se orienta y las rótulas permiten una orientación de 25º en ambos ejes cardánicos. La luminaria monta un grupo de dos cabezales con un reflector facetado en aluminio de alta pureza. con un ángulo de apertura de 40º y utiliza una fuente de luz LED de 13 W con una reproducción cromática superior al 85% y una dispersión cromática de 3 SMCD. La luminaria tiene Flujo luminoso de [!REAL_LUMI_FLUX] Lm, con un rendimiento luminoso de [!LUMINOUS_EFFICIENCY] Lm/W, consumiendo una potencia total de [!REAL_POWER]W. La vida útil de la luminaria es de [!LIFE_TIME]h (establecida a un flujo luminoso límite del 70%). La luminaria va equipada con un equipo auxiliar electrónico ON/OF integrado y alimentado a tensión de red: 220-240V; 50/60 Hz. | El cuerpo de la luminaria se fabrica en chapa de acero lacada con cabezales y disipadores de inyección de aluminio. | La luminaria monta un grupo de dos cabezales con un reflector facetado en aluminio de alta pureza.. | Luminaria diseñada para instalación empotrada en techo.
17.1518.4831.04 | Downlight cuadrado doble de pequeño formato con sistema de doble cardan de la familia Mini Zas Cardan de TROLL. | TROLL | IN | Downlights Empotrados | Zas | Mn Zas Cardan | CHINA |  | Y |  |  |  |  | Y |  |  |  | BLACK | 125 x 230 x 134 | 135 x 240 x 144 | 2423 |  | de -20°C a 35°C | 120_277V |  | A | 2 x 29 | 2 x 2108 | 2 x 72,7 |  |  |  |  | Equipo de control electrónico | Y | Y |  | 50000 | LED | 0,99 |  |  | 20 |  | 110 x 215 | CLASS2 | 25 |  |  | 3000 | Led |  | 2 x 25 | 2 x 3400 | 3 |  |  |  |  | 50000 |  |  | 80 |  | Downlight cuadrado doble de pequeño formato con sistema de doble cardan de la familia Mini Zas Cardan de TROLL con temperatura de color estable de 3000º K (warm white) optimizada para una eficaz iluminación general interior de oficinas, hospitales y espacios comerciales, residenciales u hoteleros y dotada con un sistema de refrigeración pasiva. Diseñado para instalación empotrada en techo. El cuerpo de la luminaria se fabrica en chapa de acero lacada con cabezales y disipadores de inyección de aluminio con acabados en negro. La luminaria es IP20. La luminaria se orienta y las rótulas permiten una orientación de 25º en ambos ejes cardánicos. La luminaria monta un grupo de dos cabezales con un reflector facetado en aluminio de alta pureza. con un ángulo de apertura de 20º y utiliza una fuente de luz LED de 13 W con una reproducción cromática superior al 85% y una dispersión cromática de 3 SMCD. La luminaria tiene Flujo luminoso de [!REAL_LUMI_FLUX] Lm, con un rendimiento luminoso de [!LUMINOUS_EFFICIENCY] Lm/W, consumiendo una potencia total de [!REAL_POWER]W. La vida útil de la luminaria es de [!LIFE_TIME]h (establecida a un flujo luminoso límite del 70%). La luminaria va equipada con un equipo auxiliar electrónico ON/OF integrado y alimentado a tensión de red: 220-240V; 50/60 Hz. | El cuerpo de la luminaria se fabrica en chapa de acero lacada con cabezales y disipadores de inyección de aluminio. | La luminaria monta un grupo de dos cabezales con un reflector facetado en aluminio de alta pureza.. | Luminaria diseñada para instalación empotrada en techo.
17.1518.6831.33 | Downlight cuadrado triple de pequeño formato con sistema de doble cardan de la familia Mini Zas Cardan de TROLL. | TROLL | IN | Downlights Empotrados | Zas | Mn Zas Cardan | CHINA |  | Y |  |  |  |  | Y |  |  |  | WHITE | 125 x 336 x 134 | 135 x 346 x 144 | 3800 |  | de -20°C a 35°C | 120_277V |  | A | 3 x 29 | 3 x 2108 | 3 x 72,7 |  |  |  |  | Equipo de control electrónico | Y | Y |  | 50000 | LED | 0,99 |  |  | 20 |  | 110 x 321 | CLASS2 | 25 |  |  | 3000 | Led |  | 3 x 25 | 3 x 3400 | 3 |  |  |  |  | 50000 |  |  | 80 |  | Downlight cuadrado triple de pequeño formato con sistema de doble cardan de la familia Mini Zas Cardan de TROLL con temperatura de color estable de 3000º K (warm white) optimizada para una eficaz iluminación general interior de oficinas, hospitales y espacios comerciales, residenciales u hoteleros y dotada con un sistema de refrigeración pasiva. Diseñado para instalación empotrada en techo. El cuerpo de la luminaria se fabrica en chapa de acero lacada con cabezales y disipadores de inyección de aluminio con acabados en blanco. La luminaria es IP20. La luminaria se orienta y las rótulas permiten una orientación de 25º en ambos ejes cardánicos. La luminaria monta un grupo de tres cabezales con un reflector facetado en aluminio de alta pureza. con un ángulo de apertura de 20º y utiliza una fuente de luz LED de 25 W con una reproducción cromática superior al 85% y una dispersión cromática de 3 SMCD. La luminaria tiene Flujo luminoso de [!REAL_LUMI_FLUX] Lm, con un rendimiento luminoso de [!LUMINOUS_EFFICIENCY] Lm/W, consumiendo una potencia total de [!REAL_POWER]W. La vida útil de la luminaria es de [!LIFE_TIME]h (establecida a un flujo luminoso límite del 70%). La luminaria va equipada con un equipo auxiliar electrónico ON/OF integrado y alimentado a tensión de red: 220-240V; 50/60 Hz. | El cuerpo de la luminaria se fabrica en chapa de acero lacada con cabezales y disipadores de inyección de aluminio. | La luminaria monta un grupo de tres cabezales con un reflector facetado en aluminio de alta pureza.. | Luminaria diseñada para instalación empotrada en techo.
17.1518.3841.33 | Downlight cuadrado doble de pequeño formato con sistema de doble cardan de la familia Mini Zas Cardan de TROLL. | TROLL | IN | Downlights Empotrados | Zas | Mn Zas Cardan | CHINA |  | Y |  |  |  |  | Y |  |  |  | WHITE | 125 x 230 x 134 | 135 x 240 x 144 | 2423 |  | de -20°C a 35°C | 120_277V |  | A | 2 x 15,5 | 2 x 1175 | 2 x 75,8 |  |  |  |  | Equipo de control electrónico | Y | Y |  | 50000 | LED | 0,99 |  |  | 20 |  | 110 x 215 | CLASS2 | 25 |  |  | 4000 | Led |  | 2 x 13 | 2 x 2000 | 3 |  |  |  |  | 50000 |  |  | 80 |  | Downlight cuadrado doble de pequeño formato con sistema de doble cardan de la familia Mini Zas Cardan de TROLL con temperatura de color estable de 4000º K (neutral white) optimizada para una eficaz iluminación general interior de oficinas, hospitales y espacios comerciales, residenciales u hoteleros y dotada con un sistema de refrigeración pasiva. Diseñado para instalación empotrada en techo. El cuerpo de la luminaria se fabrica en chapa de acero lacada con cabezales y disipadores de inyección de aluminio con acabados en blanco. La luminaria es IP20. La luminaria se orienta y las rótulas permiten una orientación de 25º en ambos ejes cardánicos. La luminaria monta un grupo de dos cabezales con un reflector facetado en aluminio de alta pureza. con un ángulo de apertura de 20º y utiliza una fuente de luz LED de 13 W con una reproducción cromática superior al 85% y una dispersión cromática de 3 SMCD. La luminaria tiene Flujo luminoso de [!REAL_LUMI_FLUX] Lm, con un rendimiento luminoso de [!LUMINOUS_EFFICIENCY] Lm/W, consumiendo una potencia total de [!REAL_POWER]W. La vida útil de la luminaria es de [!LIFE_TIME]h (establecida a un flujo luminoso límite del 70%). La luminaria va equipada con un equipo auxiliar electrónico ON/OF integrado y alimentado a tensión de red: 220-240V; 50/60 Hz. | El cuerpo de la luminaria se fabrica en chapa de acero lacada con cabezales y disipadores de inyección de aluminio. | La luminaria monta un grupo de dos cabezales con un reflector facetado en aluminio de alta pureza.. | Luminaria diseñada para instalación empotrada en techo.
17.1518.3842.33 | Downlight cuadrado doble de pequeño formato con sistema de doble cardan de la familia Mini Zas Cardan de TROLL. | TROLL | IN | Downlights Empotrados | Zas | Mn Zas Cardan | CHINA |  | Y |  |  |  |  | Y |  |  |  | WHITE | 125 x 230 x 134 | 135 x 240 x 144 | 2423 |  | de -20°C a 35°C | 120_277V |  | A | 2 x 15,5 | 2 x 1146 | 2 x 73,9 |  |  |  |  | Equipo de control electrónico | Y | Y |  | 50000 | LED | 0,99 |  |  | 20 |  | 110 x 215 | CLASS2 | 40 |  |  | 4000 | Led |  | 2 x 13 | 2 x 2000 | 3 |  |  |  |  | 50000 |  |  | 80 |  | Downlight cuadrado doble de pequeño formato con sistema de doble cardan de la familia Mini Zas Cardan de TROLL con temperatura de color estable de 4000º K (neutral white) optimizada para una eficaz iluminación general interior de oficinas, hospitales y espacios comerciales, residenciales u hoteleros y dotada con un sistema de refrigeración pasiva. Diseñado para instalación empotrada en techo. El cuerpo de la luminaria se fabrica en chapa de acero lacada con cabezales y disipadores de inyección de aluminio con acabados en blanco. La luminaria es IP20. La luminaria se orienta y las rótulas permiten una orientación de 25º en ambos ejes cardánicos. La luminaria monta un grupo de dos cabezales con un reflector facetado en aluminio de alta pureza. con un ángulo de apertura de 40º y utiliza una fuente de luz LED de 13 W con una reproducción cromática superior al 85% y una dispersión cromática de 3 SMCD. La luminaria tiene Flujo luminoso de [!REAL_LUMI_FLUX] Lm, con un rendimiento luminoso de [!LUMINOUS_EFFICIENCY] Lm/W, consumiendo una potencia total de [!REAL_POWER]W. La vida útil de la luminaria es de [!LIFE_TIME]h (establecida a un flujo luminoso límite del 70%). La luminaria va equipada con un equipo auxiliar electrónico ON/OF integrado y alimentado a tensión de red: 220-240V; 50/60 Hz. | El cuerpo de la luminaria se fabrica en chapa de acero lacada con cabezales y disipadores de inyección de aluminio. | La luminaria monta un grupo de dos cabezales con un reflector facetado en aluminio de alta pureza.. | Luminaria diseñada para instalación empotrada en techo.
17.1518.4832.04 | Downlight cuadrado doble de pequeño formato con sistema de doble cardan de la familia Mini Zas Cardan de TROLL. | TROLL | IN | Downlights Empotrados | Zas | Mn Zas Cardan | CHINA |  | Y |  |  |  |  | Y |  |  |  | BLACK | 125 x 230 x 134 | 135 x 240 x 144 | 2423 |  | de -20°C a 35°C | 120_277V |  | A | 2 x 29 | 2 x 2047 | 2 x 70,6 |  |  |  |  | Equipo de control electrónico | Y | Y |  | 50000 | LED | 0,99 |  |  | 20 |  | 110 x 215 | CLASS2 | 40 |  |  | 3000 | Led |  | 2 x 25 | 2 x 3400 | 3 |  |  |  |  | 50000 |  |  | 80 |  | Downlight cuadrado doble de pequeño formato con sistema de doble cardan de la familia Mini Zas Cardan de TROLL con temperatura de color estable de 3000º K (warm white) optimizada para una eficaz iluminación general interior de oficinas, hospitales y espacios comerciales, residenciales u hoteleros y dotada con un sistema de refrigeración pasiva. Diseñado para instalación empotrada en techo. El cuerpo de la luminaria se fabrica en chapa de acero lacada con cabezales y disipadores de inyección de aluminio con acabados en negro. La luminaria es IP20. La luminaria se orienta y las rótulas permiten una orientación de 25º en ambos ejes cardánicos. La luminaria monta un grupo de dos cabezales con un reflector facetado en aluminio de alta pureza. con un ángulo de apertura de 40º y utiliza una fuente de luz LED de 25 W con una reproducción cromática superior al 85% y una dispersión cromática de 3 SMCD. La luminaria tiene Flujo luminoso de [!REAL_LUMI_FLUX] Lm, con un rendimiento luminoso de [!LUMINOUS_EFFICIENCY] Lm/W, consumiendo una potencia total de [!REAL_POWER]W. La vida útil de la luminaria es de [!LIFE_TIME]h (establecida a un flujo luminoso límite del 70%). La luminaria va equipada con un equipo auxiliar electrónico ON/OF integrado y alimentado a tensión de red: 220-240V; 50/60 Hz. | El cuerpo de la luminaria se fabrica en chapa de acero lacada con cabezales y disipadores de inyección de aluminio. | La luminaria monta un grupo de dos cabezales con un reflector facetado en aluminio de alta pureza.. | Luminaria diseñada para instalación empotrada en techo.
17.1518.4841.04 | Downlight cuadrado doble de pequeño formato con sistema de doble cardan de la familia Mini Zas Cardan de TROLL. | TROLL | IN | Downlights Empotrados | Zas | Mn Zas Cardan | CHINA |  | Y |  |  |  |  | Y |  |  |  | BLACK | 125 x 230 x 134 | 135 x 240 x 144 | 2423 |  | de -20°C a 35°C | 120_277V |  | A | 2 x 29 | 2 x 2258 | 2 x 77,9 |  |  |  |  | Equipo de control electrónico | Y | Y |  | 50000 | LED | 0,99 |  |  | 20 |  | 110 x 215 | CLASS2 | 25 |  |  | 4000 | Led |  | 2 x 25 | 2 x 3500 | 3 |  |  |  |  | 50000 |  |  | 80 |  | Downlight cuadrado doble de pequeño formato con sistema de doble cardan de la familia Mini Zas Cardan de TROLL con temperatura de color estable de 4000º K (neutral white) optimizada para una eficaz iluminación general interior de oficinas, hospitales y espacios comerciales, residenciales u hoteleros y dotada con un sistema de refrigeración pasiva. Diseñado para instalación empotrada en techo. El cuerpo de la luminaria se fabrica en chapa de acero lacada con cabezales y disipadores de inyección de aluminio con acabados en negro. La luminaria es IP20. La luminaria se orienta y las rótulas permiten una orientación de 25º en ambos ejes cardánicos. La luminaria monta un grupo de dos cabezales con un reflector facetado en aluminio de alta pureza. con un ángulo de apertura de 20º y utiliza una fuente de luz LED de 25 W con una reproducción cromática superior al 85% y una dispersión cromática de 3 SMCD. La luminaria tiene Flujo luminoso de [!REAL_LUMI_FLUX] Lm, con un rendimiento luminoso de [!LUMINOUS_EFFICIENCY] Lm/W, consumiendo una potencia total de [!REAL_POWER]W. La vida útil de la luminaria es de [!LIFE_TIME]h (establecida a un flujo luminoso límite del 70%). La luminaria va equipada con un equipo auxiliar electrónico ON/OF integrado y alimentado a tensión de red: 220-240V; 50/60 Hz. | El cuerpo de la luminaria se fabrica en chapa de acero lacada con cabezales y disipadores de inyección de aluminio. | La luminaria monta un grupo de dos cabezales con un reflector facetado en aluminio de alta pureza.. | Luminaria diseñada para instalación empotrada en techo.
17.1518.6841.33 | Downlight cuadrado triple de pequeño formato con sistema de doble cardan de la familia Mini Zas Cardan de TROLL. | TROLL | IN | Downlights Empotrados | Zas | Mn Zas Cardan | CHINA |  | Y |  |  |  |  | Y |  |  |  | WHITE | 125 x 336 x 134 | 135 x 346 x 144 | 3800 |  | de -20°C a 35°C | 120_277V |  | A | 3 x 29 | 3 x 2258 | 3 x 77,9 |  |  |  |  | Equipo de control electrónico | Y | Y |  | 50000 | LED | 0,99 |  |  | 20 |  | 110 x 321 | CLASS2 | 25 |  |  | 4000 | Led |  | 3 x 25 | 3 x 3500 | 3 |  |  |  |  | 50000 |  |  | 80 |  | Downlight cuadrado triple de pequeño formato con sistema de doble cardan de la familia Mini Zas Cardan de TROLL con temperatura de color estable de 4000º K (neutral white) optimizada para una eficaz iluminación general interior de oficinas, hospitales y espacios comerciales, residenciales u hoteleros y dotada con un sistema de refrigeración pasiva. Diseñado para instalación empotrada en techo. El cuerpo de la luminaria se fabrica en chapa de acero lacada con cabezales y disipadores de inyección de aluminio con acabados en blanco. La luminaria es IP20. La luminaria se orienta y las rótulas permiten una orientación de 25º en ambos ejes cardánicos. La luminaria monta un grupo de tres cabezales con un reflector facetado en aluminio de alta pureza. con un ángulo de apertura de 20º y utiliza una fuente de luz LED de 25 W con una reproducción cromática superior al 85% y una dispersión cromática de 3 SMCD. La luminaria tiene Flujo luminoso de [!REAL_LUMI_FLUX] Lm, con un rendimiento luminoso de [!LUMINOUS_EFFICIENCY] Lm/W, consumiendo una potencia total de [!REAL_POWER]W. La vida útil de la luminaria es de [!LIFE_TIME]h (establecida a un flujo luminoso límite del 70%). La luminaria va equipada con un equipo auxiliar electrónico ON/OF integrado y alimentado a tensión de red: 220-240V; 50/60 Hz. | El cuerpo de la luminaria se fabrica en chapa de acero lacada con cabezales y disipadores de inyección de aluminio. | La luminaria monta un grupo de tres cabezales con un reflector facetado en aluminio de alta pureza.. | Luminaria diseñada para instalación empotrada en techo.
17.1518.6832.33 | Downlight cuadrado triple de pequeño formato con sistema de doble cardan de la familia Mini Zas Cardan de TROLL. | TROLL | IN | Downlights Empotrados | Zas | Mn Zas Cardan | CHINA |  | Y |  |  |  |  | Y |  |  |  | WHITE | 125 x 336 x 134 | 135 x 346 x 144 | 3800 |  | de -20°C a 35°C | 120_277V |  | A | 3 x 29 | 3 x 2047 | 3 x 70,6 |  |  |  |  | Equipo de control electrónico | Y | Y |  | 50000 | LED | 0,99 |  |  | 20 |  | 110 x 321 | CLASS2 | 40 |  |  | 3000 | Led |  | 3 x 25 | 3 x 3400 | 3 |  |  |  |  | 50000 |  |  | 80 |  | Downlight cuadrado triple de pequeño formato con sistema de doble cardan de la familia Mini Zas Cardan de TROLL con temperatura de color estable de 3000º K (warm white) optimizada para una eficaz iluminación general interior de oficinas, hospitales y espacios comerciales, residenciales u hoteleros y dotada con un sistema de refrigeración pasiva. Diseñado para instalación empotrada en techo. El cuerpo de la luminaria se fabrica en chapa de acero lacada con cabezales y disipadores de inyección de aluminio con acabados en blanco. La luminaria es IP20. La luminaria se orienta y las rótulas permiten una orientación de 25º en ambos ejes cardánicos. La luminaria monta un grupo de tres cabezales con un reflector facetado en aluminio de alta pureza. con un ángulo de apertura de 40º y utiliza una fuente de luz LED de 25 W con una reproducción cromática superior al 85% y una dispersión cromática de 3 SMCD. La luminaria tiene Flujo luminoso de [!REAL_LUMI_FLUX] Lm, con un rendimiento luminoso de [!LUMINOUS_EFFICIENCY] Lm/W, consumiendo una potencia total de [!REAL_POWER]W. La vida útil de la luminaria es de [!LIFE_TIME]h (establecida a un flujo luminoso límite del 70%). La luminaria va equipada con un equipo auxiliar electrónico ON/OF integrado y alimentado a tensión de red: 220-240V; 50/60 Hz. | El cuerpo de la luminaria se fabrica en chapa de acero lacada con cabezales y disipadores de inyección de aluminio. | La luminaria monta un grupo de tres cabezales con un reflector facetado en aluminio de alta pureza.. | Luminaria diseñada para instalación empotrada en techo.
17.1518.4832.33 | Downlight cuadrado doble de pequeño formato con sistema de doble cardan de la familia Mini Zas Cardan de TROLL. | TROLL | IN | Downlights Empotrados | Zas | Mn Zas Cardan | CHINA |  | Y |  |  |  |  | Y |  |  |  | WHITE | 125 x 230 x 134 | 135 x 240 x 144 | 2423 |  | de -20°C a 35°C | 120_277V |  | A | 2 x 29 | 2 x 2047 | 2 x 70,6 |  |  |  |  | Equipo de control electrónico | Y | Y |  | 50000 | LED | 0,99 |  |  | 20 |  | 110 x 215 | CLASS2 | 40 |  |  | 3000 | Led |  | 2 x 25 | 2 x 3400 | 3 |  |  |  |  | 50000 |  |  | 80 |  | Downlight cuadrado doble de pequeño formato con sistema de doble cardan de la familia Mini Zas Cardan de TROLL con temperatura de color estable de 3000º K (warm white) optimizada para una eficaz iluminación general interior de oficinas, hospitales y espacios comerciales, residenciales u hoteleros y dotada con un sistema de refrigeración pasiva. Diseñado para instalación empotrada en techo. El cuerpo de la luminaria se fabrica en chapa de acero lacada con cabezales y disipadores de inyección de aluminio con acabados en blanco. La luminaria es IP20. La luminaria se orienta y las rótulas permiten una orientación de 25º en ambos ejes cardánicos. La luminaria monta un grupo de dos cabezales con un reflector facetado en aluminio de alta pureza. con un ángulo de apertura de 40º y utiliza una fuente de luz LED de 25 W con una reproducción cromática superior al 85% y una dispersión cromática de 3 SMCD. La luminaria tiene Flujo luminoso de [!REAL_LUMI_FLUX] Lm, con un rendimiento luminoso de [!LUMINOUS_EFFICIENCY] Lm/W, consumiendo una potencia total de [!REAL_POWER]W. La vida útil de la luminaria es de [!LIFE_TIME]h (establecida a un flujo luminoso límite del 70%). La luminaria va equipada con un equipo auxiliar electrónico ON/OF integrado y alimentado a tensión de red: 220-240V; 50/60 Hz. | El cuerpo de la luminaria se fabrica en chapa de acero lacada con cabezales y disipadores de inyección de aluminio. | La luminaria monta un grupo de dos cabezales con un reflector facetado en aluminio de alta pureza.. | Luminaria diseñada para instalación empotrada en techo.
17.1518.6842.33 | Downlight cuadrado triple de pequeño formato con sistema de doble cardan de la familia Mini Zas Cardan de TROLL. | TROLL | IN | Downlights Empotrados | Zas | Mn Zas Cardan | CHINA |  | Y |  |  |  |  | Y |  |  |  | WHITE | 125 x 336 x 134 | 135 x 346 x 144 | 3800 |  | de -20°C a 35°C | 120_277V |  | A | 3 x 29 | 3 x 2200 | 3 x 75,9 |  |  |  |  | Equipo de control electrónico | Y | Y |  | 50000 | LED | 0,99 |  |  | 20 |  | 110 x 321 | CLASS2 | 40 |  |  | 4000 | Led |  | 3 x 25 | 3 x 3500 | 3 |  |  |  |  | 50000 |  |  | 80 |  | Downlight cuadrado triple de pequeño formato con sistema de doble cardan de la familia Mini Zas Cardan de TROLL con temperatura de color estable de 4000º K (neutral white) optimizada para una eficaz iluminación general interior de oficinas, hospitales y espacios comerciales, residenciales u hoteleros y dotada con un sistema de refrigeración pasiva. Diseñado para instalación empotrada en techo. El cuerpo de la luminaria se fabrica en chapa de acero lacada con cabezales y disipadores de inyección de aluminio con acabados en blanco. La luminaria es IP20. La luminaria se orienta y las rótulas permiten una orientación de 25º en ambos ejes cardánicos. La luminaria monta un grupo de tres cabezales con un reflector facetado en aluminio de alta pureza. con un ángulo de apertura de 40º y utiliza una fuente de luz LED de 25 W con una reproducción cromática superior al 85% y una dispersión cromática de 3 SMCD. La luminaria tiene Flujo luminoso de [!REAL_LUMI_FLUX] Lm, con un rendimiento luminoso de [!LUMINOUS_EFFICIENCY] Lm/W, consumiendo una potencia total de [!REAL_POWER]W. La vida útil de la luminaria es de [!LIFE_TIME]h (establecida a un flujo luminoso límite del 70%). La luminaria va equipada con un equipo auxiliar electrónico ON/OF integrado y alimentado a tensión de red: 220-240V; 50/60 Hz. | El cuerpo de la luminaria se fabrica en chapa de acero lacada con cabezales y disipadores de inyección de aluminio. | La luminaria monta un grupo de tres cabezales con un reflector facetado en aluminio de alta pureza.. | Luminaria diseñada para instalación empotrada en techo.
17.1518.5831.21 | Downlight cuadrado triple de pequeño formato con sistema de doble cardan de la familia Mini Zas Cardan de TROLL. | TROLL | IN | Downlights Empotrados | Zas | Mn Zas Cardan | CHINA |  | Y |  |  |  |  | Y |  |  |  | GREY | 125 x 336 x 134 | 135 x 346 x 144 | 3800 |  | de -20°C a 35°C | 120_277V |  | A | 3 x 15,5 | 3 x 1096 | 3 x 70,7 |  |  |  |  | Equipo de control electrónico | Y | Y |  | 50000 | LED | 0,99 |  |  | 20 |  | 110 x 321 | CLASS2 | 25 |  |  | 3000 | Led |  | 3 x 13 | 3 x 1900 | 3 |  |  |  |  | 50000 |  |  | 80 |  | Downlight cuadrado triple de pequeño formato con sistema de doble cardan de la familia Mini Zas Cardan de TROLL con temperatura de color estable de 3000º K (warm white) optimizada para una eficaz iluminación general interior de oficinas, hospitales y espacios comerciales, residenciales u hoteleros y dotada con un sistema de refrigeración pasiva. Diseñado para instalación empotrada en techo. El cuerpo de la luminaria se fabrica en chapa de acero lacada con cabezales y disipadores de inyección de aluminio con acabados en gris. La luminaria es IP20. La luminaria se orienta y las rótulas permiten una orientación de 25º en ambos ejes cardánicos. La luminaria monta un grupo de tres cabezales con un reflector facetado en aluminio de alta pureza. con un ángulo de apertura de 20º y utiliza una fuente de luz LED de 13 W con una reproducción cromática superior al 85% y una dispersión cromática de 3 SMCD. La luminaria tiene Flujo luminoso de [!REAL_LUMI_FLUX] Lm, con un rendimiento luminoso de [!LUMINOUS_EFFICIENCY] Lm/W, consumiendo una potencia total de [!REAL_POWER]W. La vida útil de la luminaria es de [!LIFE_TIME]h (establecida a un flujo luminoso límite del 70%). La luminaria va equipada con un equipo auxiliar electrónico ON/OF integrado y alimentado a tensión de red: 220-240V; 50/60 Hz. | El cuerpo de la luminaria se fabrica en chapa de acero lacada con cabezales y disipadores de inyección de aluminio. | La luminaria monta un grupo de tres cabezales con un reflector facetado en aluminio de alta pureza.. | Luminaria diseñada para instalación empotrada en techo.
17.1518.5832.21 | Downlight cuadrado triple de pequeño formato con sistema de doble cardan de la familia Mini Zas Cardan de TROLL. | TROLL | IN | Downlights Empotrados | Zas | Mn Zas Cardan | CHINA |  | Y |  |  |  |  | Y |  |  |  | GREY | 125 x 336 x 134 | 135 x 346 x 144 | 3800 |  | de -20°C a 35°C | 120_277V |  | A | 3 x 15,5 | 3 x 1064 | 3 x 68,6 |  |  |  |  | Equipo de control electrónico | Y | Y |  | 50000 | LED | 0,99 |  |  | 20 |  | 110 x 321 | CLASS2 | 40 |  |  | 3000 | Led |  | 3 x 13 | 3 x 1900 | 3 |  |  |  |  | 50000 |  |  | 80 |  | Downlight cuadrado triple de pequeño formato con sistema de doble cardan de la familia Mini Zas Cardan de TROLL con temperatura de color estable de 3000º K (warm white) optimizada para una eficaz iluminación general interior de oficinas, hospitales y espacios comerciales, residenciales u hoteleros y dotada con un sistema de refrigeración pasiva. Diseñado para instalación empotrada en techo. El cuerpo de la luminaria se fabrica en chapa de acero lacada con cabezales y disipadores de inyección de aluminio con acabados en gris. La luminaria es IP20. La luminaria se orienta y las rótulas permiten una orientación de 25º en ambos ejes cardánicos. La luminaria monta un grupo de tres cabezales con un reflector facetado en aluminio de alta pureza. con un ángulo de apertura de 40º y utiliza una fuente de luz LED de 13 W con una reproducción cromática superior al 85% y una dispersión cromática de 3 SMCD. La luminaria tiene Flujo luminoso de [!REAL_LUMI_FLUX] Lm, con un rendimiento luminoso de [!LUMINOUS_EFFICIENCY] Lm/W, consumiendo una potencia total de [!REAL_POWER]W. La vida útil de la luminaria es de [!LIFE_TIME]h (establecida a un flujo luminoso límite del 70%). La luminaria va equipada con un equipo auxiliar electrónico ON/OF integrado y alimentado a tensión de red: 220-240V; 50/60 Hz. | El cuerpo de la luminaria se fabrica en chapa de acero lacada con cabezales y disipadores de inyección de aluminio. | La luminaria monta un grupo de tres cabezales con un reflector facetado en aluminio de alta pureza.. | Luminaria diseñada para instalación empotrada en techo.
17.1518.5841.21 | Downlight cuadrado triple de pequeño formato con sistema de doble cardan de la familia Mini Zas Cardan de TROLL. | TROLL | IN | Downlights Empotrados | Zas | Mn Zas Cardan | CHINA |  | Y |  |  |  |  | Y |  |  |  | GREY | 125 x 336 x 134 | 135 x 346 x 144 | 3800 |  | de -20°C a 35°C | 120_277V |  | A | 3 x 15,5 | 3 x 1175 | 3 x 75,8 |  |  |  |  | Equipo de control electrónico | Y | Y |  | 50000 | LED | 0,99 |  |  | 20 |  | 110 x 321 | CLASS2 | 25 |  |  | 4000 | Led |  | 3 x 13 | 3 x 2000 | 3 |  |  |  |  | 50000 |  |  | 80 |  | Downlight cuadrado triple de pequeño formato con sistema de doble cardan de la familia Mini Zas Cardan de TROLL con temperatura de color estable de 4000º K (neutral white) optimizada para una eficaz iluminación general interior de oficinas, hospitales y espacios comerciales, residenciales u hoteleros y dotada con un sistema de refrigeración pasiva. Diseñado para instalación empotrada en techo. El cuerpo de la luminaria se fabrica en chapa de acero lacada con cabezales y disipadores de inyección de aluminio con acabados en gris. La luminaria es IP20. La luminaria se orienta y las rótulas permiten una orientación de 25º en ambos ejes cardánicos. La luminaria monta un grupo de tres cabezales con un reflector facetado en aluminio de alta pureza. con un ángulo de apertura de 20º y utiliza una fuente de luz LED de 13 W con una reproducción cromática superior al 85% y una dispersión cromática de 3 SMCD. La luminaria tiene Flujo luminoso de [!REAL_LUMI_FLUX] Lm, con un rendimiento luminoso de [!LUMINOUS_EFFICIENCY] Lm/W, consumiendo una potencia total de [!REAL_POWER]W. La vida útil de la luminaria es de [!LIFE_TIME]h (establecida a un flujo luminoso límite del 70%). La luminaria va equipada con un equipo auxiliar electrónico ON/OF integrado y alimentado a tensión de red: 220-240V; 50/60 Hz. | El cuerpo de la luminaria se fabrica en chapa de acero lacada con cabezales y disipadores de inyección de aluminio. | La luminaria monta un grupo de tres cabezales con un reflector facetado en aluminio de alta pureza.. | Luminaria diseñada para instalación empotrada en techo.
17.1518.1831.33 | Downlight cuadrado simple de pequeño formato con sistema de doble cardan de la familia Mini Zas Cardan de TROLL. | TROLL | IN | Downlights Empotrados | Zas | Mn Zas Cardan | CHINA |  | Y |  |  |  |  | Y |  |  |  | WHITE | 125 x 125 x 134 | 135 x 135 x 144 | 1423 |  | de -20°C a 35°C | 120_277V |  | A | 15,5 | 1096 | 70,7 |  |  |  |  | Equipo de control electrónico | Y | Y |  | 50000 | LED | 0,99 |  |  | 20 |  | 110 x 110 | CLASS2 | 25 |  |  | 3000 | Led |  | 13 | 1900 | 3 |  |  |  |  | 50000 |  |  | 80 |  | Downlight cuadrado simple de pequeño formato con sistema de doble cardan de la familia Mini Zas Cardan de TROLL con temperatura de color estable de 3000º K (warm white) optimizada para una eficaz iluminación general interior de oficinas, hospitales y espacios comerciales, residenciales u hoteleros y dotada con un sistema de refrigeración pasiva. Diseñado para instalación empotrada en techo. El cuerpo de la luminaria se fabrica en chapa de acero lacada con cabezales y disipadores de inyección de aluminio con acabados en blanco. La luminaria es IP20. La luminaria se orienta y las rótulas permiten una orientación de 25º en ambos ejes cardánicos. La luminaria monta un cabezal con reflector facetado fabricado en aluminio alta pureza con un ángulo de apertura de 20º y utiliza una fuente de luz LED de 13 W con una reproducción cromática superior al 85% y una dispersión cromática de 3 SMCD. La luminaria tiene Flujo luminoso de [!REAL_LUMI_FLUX] Lm, con un rendimiento luminoso de [!LUMINOUS_EFFICIENCY] Lm/W, consumiendo una potencia total de [!REAL_POWER]W. La vida útil de la luminaria es de [!LIFE_TIME]h (establecida a un flujo luminoso límite del 70%). La luminaria va equipada con un equipo auxiliar electrónico ON/OF integrado y alimentado a tensión de red: 220-240V; 50/60 Hz. | El cuerpo de la luminaria se fabrica en chapa de acero lacada con cabezales y disipadores de inyección de aluminio. | La luminaria monta un cabezal con reflector facetado fabricado en aluminio alta pureza. | Luminaria diseñada para instalación empotrada en techo.
17.1518.5841.04 | Downlight cuadrado triple de pequeño formato con sistema de doble cardan de la familia Mini Zas Cardan de TROLL. | TROLL | IN | Downlights Empotrados | Zas | Mn Zas Cardan | CHINA |  | Y |  |  |  |  | Y |  |  |  | BLACK | 125 x 336 x 134 | 135 x 346 x 144 | 3800 |  | de -20°C a 35°C | 120_277V |  | A | 3 x 15,5 | 3 x 1175 | 3 x 75,8 |  |  |  |  | Equipo de control electrónico | Y | Y |  | 50000 | LED | 0,99 |  |  | 20 |  | 110 x 321 | CLASS2 | 25 |  |  | 4000 | Led |  | 3 x 13 | 3 x 2000 | 3 |  |  |  |  | 50000 |  |  | 80 |  | Downlight cuadrado triple de pequeño formato con sistema de doble cardan de la familia Mini Zas Cardan de TROLL con temperatura de color estable de 4000º K (neutral white) optimizada para una eficaz iluminación general interior de oficinas, hospitales y espacios comerciales, residenciales u hoteleros y dotada con un sistema de refrigeración pasiva. Diseñado para instalación empotrada en techo. El cuerpo de la luminaria se fabrica en chapa de acero lacada con cabezales y disipadores de inyección de aluminio con acabados en negro. La luminaria es IP20. La luminaria se orienta y las rótulas permiten una orientación de 25º en ambos ejes cardánicos. La luminaria monta un grupo de tres cabezales con un reflector facetado en aluminio de alta pureza. con un ángulo de apertura de 20º y utiliza una fuente de luz LED de 13 W con una reproducción cromática superior al 85% y una dispersión cromática de 3 SMCD. La luminaria tiene Flujo luminoso de [!REAL_LUMI_FLUX] Lm, con un rendimiento luminoso de [!LUMINOUS_EFFICIENCY] Lm/W, consumiendo una potencia total de [!REAL_POWER]W. La vida útil de la luminaria es de [!LIFE_TIME]h (establecida a un flujo luminoso límite del 70%). La luminaria va equipada con un equipo auxiliar electrónico ON/OF integrado y alimentado a tensión de red: 220-240V; 50/60 Hz. | El cuerpo de la luminaria se fabrica en chapa de acero lacada con cabezales y disipadores de inyección de aluminio. | La luminaria monta un grupo de tres cabezales con un reflector facetado en aluminio de alta pureza.. | Luminaria diseñada para instalación empotrada en techo.
17.1518.5842.04 | Downlight cuadrado triple de pequeño formato con sistema de doble cardan de la familia Mini Zas Cardan de TROLL. | TROLL | IN | Downlights Empotrados | Zas | Mn Zas Cardan | CHINA |  | Y |  |  |  |  | Y |  |  |  | BLACK | 125 x 336 x 134 | 135 x 346 x 144 | 3800 |  | de -20°C a 35°C | 120_277V |  | A | 3 x 15,5 | 3 x 1146 | 3 x 73,9 |  |  |  |  | Equipo de control electrónico | Y | Y |  | 50000 | LED | 0,99 |  |  | 20 |  | 110 x 321 | CLASS2 | 40 |  |  | 4000 | Led |  | 3 x 13 | 3 x 2000 | 3 |  |  |  |  | 50000 |  |  | 80 |  | Downlight cuadrado triple de pequeño formato con sistema de doble cardan de la familia Mini Zas Cardan de TROLL con temperatura de color estable de 4000º K (neutral white) optimizada para una eficaz iluminación general interior de oficinas, hospitales y espacios comerciales, residenciales u hoteleros y dotada con un sistema de refrigeración pasiva. Diseñado para instalación empotrada en techo. El cuerpo de la luminaria se fabrica en chapa de acero lacada con cabezales y disipadores de inyección de aluminio con acabados en negro. La luminaria es IP20. La luminaria se orienta y las rótulas permiten una orientación de 25º en ambos ejes cardánicos. La luminaria monta un grupo de tres cabezales con un reflector facetado en aluminio de alta pureza. con un ángulo de apertura de 40º y utiliza una fuente de luz LED de 13 W con una reproducción cromática superior al 85% y una dispersión cromática de 3 SMCD. La luminaria tiene Flujo luminoso de [!REAL_LUMI_FLUX] Lm, con un rendimiento luminoso de [!LUMINOUS_EFFICIENCY] Lm/W, consumiendo una potencia total de [!REAL_POWER]W. La vida útil de la luminaria es de [!LIFE_TIME]h (establecida a un flujo luminoso límite del 70%). La luminaria va equipada con un equipo auxiliar electrónico ON/OF integrado y alimentado a tensión de red: 220-240V; 50/60 Hz. | El cuerpo de la luminaria se fabrica en chapa de acero lacada con cabezales y disipadores de inyección de aluminio. | La luminaria monta un grupo de tres cabezales con un reflector facetado en aluminio de alta pureza.. | Luminaria diseñada para instalación empotrada en techo.
17.1518.4841.33 | Downlight cuadrado doble de pequeño formato con sistema de doble cardan de la familia Mini Zas Cardan de TROLL. | TROLL | IN | Downlights Empotrados | Zas | Mn Zas Cardan | CHINA |  | Y |  |  |  |  | Y |  |  |  | WHITE | 125 x 230 x 134 | 135 x 240 x 144 | 2423 |  | de -20°C a 35°C | 120_277V |  | A | 2 x 29 | 2 x 2258 | 2 x 77,9 |  |  |  |  | Equipo de control electrónico | Y | Y |  | 50000 | LED | 0,99 |  |  | 20 |  | 110 x 215 | CLASS2 | 25 |  |  | 4000 | Led |  | 2 x 25 | 2 x 3500 | 3 |  |  |  |  | 50000 |  |  | 80 |  | Downlight cuadrado doble de pequeño formato con sistema de doble cardan de la familia Mini Zas Cardan de TROLL con temperatura de color estable de 4000º K (neutral white) optimizada para una eficaz iluminación general interior de oficinas, hospitales y espacios comerciales, residenciales u hoteleros y dotada con un sistema de refrigeración pasiva. Diseñado para instalación empotrada en techo. El cuerpo de la luminaria se fabrica en chapa de acero lacada con cabezales y disipadores de inyección de aluminio con acabados en blanco. La luminaria es IP20. La luminaria se orienta y las rótulas permiten una orientación de 25º en ambos ejes cardánicos. La luminaria monta un grupo de dos cabezales con un reflector facetado en aluminio de alta pureza. con un ángulo de apertura de 20º y utiliza una fuente de luz LED de 25 W con una reproducción cromática superior al 85% y una dispersión cromática de 3 SMCD. La luminaria tiene Flujo luminoso de [!REAL_LUMI_FLUX] Lm, con un rendimiento luminoso de [!LUMINOUS_EFFICIENCY] Lm/W, consumiendo una potencia total de [!REAL_POWER]W. La vida útil de la luminaria es de [!LIFE_TIME]h (establecida a un flujo luminoso límite del 70%). La luminaria va equipada con un equipo auxiliar electrónico ON/OF integrado y alimentado a tensión de red: 220-240V; 50/60 Hz. | El cuerpo de la luminaria se fabrica en chapa de acero lacada con cabezales y disipadores de inyección de aluminio. | La luminaria monta un grupo de dos cabezales con un reflector facetado en aluminio de alta pureza.. | Luminaria diseñada para instalación empotrada en techo.
17.1518.4842.33 | Downlight cuadrado doble de pequeño formato con sistema de doble cardan de la familia Mini Zas Cardan de TROLL. | TROLL | IN | Downlights Empotrados | Zas | Mn Zas Cardan | CHINA |  | Y |  |  |  |  | Y |  |  |  | WHITE | 125 x 230 x 134 | 135 x 240 x 144 | 2423 |  | de -20°C a 35°C | 120_277V |  | A | 2 x 29 | 2 x 2200 | 2 x 75,9 |  |  |  |  | Equipo de control electrónico | Y | Y |  | 50000 | LED | 0,99 |  |  | 20 |  | 110 x 215 | CLASS2 | 40 |  |  | 4000 | Led |  | 2 x 25 | 2 x 3500 | 3 |  |  |  |  | 50000 |  |  | 80 |  | Downlight cuadrado doble de pequeño formato con sistema de doble cardan de la familia Mini Zas Cardan de TROLL con temperatura de color estable de 4000º K (neutral white) optimizada para una eficaz iluminación general interior de oficinas, hospitales y espacios comerciales, residenciales u hoteleros y dotada con un sistema de refrigeración pasiva. Diseñado para instalación empotrada en techo. El cuerpo de la luminaria se fabrica en chapa de acero lacada con cabezales y disipadores de inyección de aluminio con acabados en blanco. La luminaria es IP20. La luminaria se orienta y las rótulas permiten una orientación de 25º en ambos ejes cardánicos. La luminaria monta un grupo de dos cabezales con un reflector facetado en aluminio de alta pureza. con un ángulo de apertura de 40º y utiliza una fuente de luz LED de 25 W con una reproducción cromática superior al 85% y una dispersión cromática de 3 SMCD. La luminaria tiene Flujo luminoso de [!REAL_LUMI_FLUX] Lm, con un rendimiento luminoso de [!LUMINOUS_EFFICIENCY] Lm/W, consumiendo una potencia total de [!REAL_POWER]W. La vida útil de la luminaria es de [!LIFE_TIME]h (establecida a un flujo luminoso límite del 70%). La luminaria va equipada con un equipo auxiliar electrónico ON/OF integrado y alimentado a tensión de red: 220-240V; 50/60 Hz. | El cuerpo de la luminaria se fabrica en chapa de acero lacada con cabezales y disipadores de inyección de aluminio. | La luminaria monta un grupo de dos cabezales con un reflector facetado en aluminio de alta pureza.. | Luminaria diseñada para instalación empotrada en techo.
17.1518.3831.21 | Downlight cuadrado doble de pequeño formato con sistema de doble cardan de la familia Mini Zas Cardan de TROLL. | TROLL | IN | Downlights Empotrados | Zas | Mn Zas Cardan | CHINA |  | Y |  |  |  |  | Y |  |  |  | GREY | 125 x 230 x 134 | 135 x 240 x 144 | 2423 |  | de -20°C a 35°C | 120_277V |  | A | 2 x 15,5 | 2 x 1096 | 2 x 70,7 |  |  |  |  | Equipo de control electrónico | Y | Y |  | 50000 | LED | 0,99 |  |  | 20 |  | 110 x 215 | CLASS2 | 25 |  |  | 3000 | Led |  | 2 x 13 | 2 x 1900 | 3 |  |  |  |  | 50000 |  |  | 80 |  | Downlight cuadrado doble de pequeño formato con sistema de doble cardan de la familia Mini Zas Cardan de TROLL con temperatura de color estable de 3000º K (warm white) optimizada para una eficaz iluminación general interior de oficinas, hospitales y espacios comerciales, residenciales u hoteleros y dotada con un sistema de refrigeración pasiva. Diseñado para instalación empotrada en techo. El cuerpo de la luminaria se fabrica en chapa de acero lacada con cabezales y disipadores de inyección de aluminio con acabados en gris. La luminaria es IP20. La luminaria se orienta y las rótulas permiten una orientación de 25º en ambos ejes cardánicos. La luminaria monta un grupo de dos cabezales con un reflector facetado en aluminio de alta pureza. con un ángulo de apertura de 20º y utiliza una fuente de luz LED de 13 W con una reproducción cromática superior al 85% y una dispersión cromática de 3 SMCD. La luminaria tiene Flujo luminoso de [!REAL_LUMI_FLUX] Lm, con un rendimiento luminoso de [!LUMINOUS_EFFICIENCY] Lm/W, consumiendo una potencia total de [!REAL_POWER]W. La vida útil de la luminaria es de [!LIFE_TIME]h (establecida a un flujo luminoso límite del 70%). La luminaria va equipada con un equipo auxiliar electrónico ON/OF integrado y alimentado a tensión de red: 220-240V; 50/60 Hz. | El cuerpo de la luminaria se fabrica en chapa de acero lacada con cabezales y disipadores de inyección de aluminio. | La luminaria monta un grupo de dos cabezales con un reflector facetado en aluminio de alta pureza.. | Luminaria diseñada para instalación empotrada en techo.
17.1518.3841.21 | Downlight cuadrado doble de pequeño formato con sistema de doble cardan de la familia Mini Zas Cardan de TROLL. | TROLL | IN | Downlights Empotrados | Zas | Mn Zas Cardan | CHINA |  | Y |  |  |  |  | Y |  |  |  | GREY | 125 x 230 x 134 | 135 x 240 x 144 | 2423 |  | de -20°C a 35°C | 120_277V |  | A | 2 x 15,5 | 2 x 1175 | 2 x 75,8 |  |  |  |  | Equipo de control electrónico | Y | Y |  | 50000 | LED | 0,99 |  |  | 20 |  | 110 x 215 | CLASS2 | 25 |  |  | 4000 | Led |  | 2 x 13 | 2 x 2000 | 3 |  |  |  |  | 50000 |  |  | 80 |  | Downlight cuadrado doble de pequeño formato con sistema de doble cardan de la familia Mini Zas Cardan de TROLL con temperatura de color estable de 3000º K (warm white) optimizada para una eficaz iluminación general interior de oficinas, hospitales y espacios comerciales, residenciales u hoteleros y dotada con un sistema de refrigeración pasiva. Diseñado para instalación empotrada en techo. El cuerpo de la luminaria se fabrica en chapa de acero lacada con cabezales y disipadores de inyección de aluminio con acabados en gris. La luminaria es IP20. La luminaria se orienta y las rótulas permiten una orientación de 25º en ambos ejes cardánicos. La luminaria monta un grupo de dos cabezales con un reflector facetado en aluminio de alta pureza. con un ángulo de apertura de 20º y utiliza una fuente de luz LED de 13 W con una reproducción cromática superior al 85% y una dispersión cromática de 3 SMCD. La luminaria tiene Flujo luminoso de [!REAL_LUMI_FLUX] Lm, con un rendimiento luminoso de [!LUMINOUS_EFFICIENCY] Lm/W, consumiendo una potencia total de [!REAL_POWER]W. La vida útil de la luminaria es de [!LIFE_TIME]h (establecida a un flujo luminoso límite del 70%). La luminaria va equipada con un equipo auxiliar electrónico ON/OF integrado y alimentado a tensión de red: 220-240V; 50/60 Hz. | El cuerpo de la luminaria se fabrica en chapa de acero lacada con cabezales y disipadores de inyección de aluminio. | La luminaria monta un grupo de dos cabezales con un reflector facetado en aluminio de alta pureza.. | Luminaria diseñada para instalación empotrada en techo.
17.1518.3842.21 | Downlight cuadrado doble de pequeño formato con sistema de doble cardan de la familia Mini Zas Cardan de TROLL. | TROLL | IN | Downlights Empotrados | Zas | Mn Zas Cardan | CHINA |  | Y |  |  |  |  | Y |  |  |  | GREY | 125 x 230 x 134 | 135 x 240 x 144 | 2423 |  | de -20°C a 35°C | 120_277V |  | A | 2 x 15,5 | 2 x 1146 | 2 x 73,9 |  |  |  |  | Equipo de control electrónico | Y | Y |  | 50000 | LED | 0,99 |  |  | 20 |  | 110 x 215 | CLASS2 | 40 |  |  | 4000 | Led |  | 2 x 13 | 2 x 2000 | 3 |  |  |  |  | 50000 |  |  | 80 |  | Downlight cuadrado doble de pequeño formato con sistema de doble cardan de la familia Mini Zas Cardan de TROLL con temperatura de color estable de 4000º K (neutral white) optimizada para una eficaz iluminación general interior de oficinas, hospitales y espacios comerciales, residenciales u hoteleros y dotada con un sistema de refrigeración pasiva. Diseñado para instalación empotrada en techo. El cuerpo de la luminaria se fabrica en chapa de acero lacada con cabezales y disipadores de inyección de aluminio con acabados en gris. La luminaria es IP20. La luminaria se orienta y las rótulas permiten una orientación de 25º en ambos ejes cardánicos. La luminaria monta un grupo de dos cabezales con un reflector facetado en aluminio de alta pureza. con un ángulo de apertura de 40º y utiliza una fuente de luz LED de 13 W con una reproducción cromática superior al 85% y una dispersión cromática de 3 SMCD. La luminaria tiene Flujo luminoso de [!REAL_LUMI_FLUX] Lm, con un rendimiento luminoso de [!LUMINOUS_EFFICIENCY] Lm/W, consumiendo una potencia total de [!REAL_POWER]W. La vida útil de la luminaria es de [!LIFE_TIME]h (establecida a un flujo luminoso límite del 70%). La luminaria va equipada con un equipo auxiliar electrónico ON/OF integrado y alimentado a tensión de red: 220-240V; 50/60 Hz. | El cuerpo de la luminaria se fabrica en chapa de acero lacada con cabezales y disipadores de inyección de aluminio. | La luminaria monta un grupo de dos cabezales con un reflector facetado en aluminio de alta pureza.. | Luminaria diseñada para instalación empotrada en techo.
17.1518.4832.21 | Downlight cuadrado doble de pequeño formato con sistema de doble cardan de la familia Mini Zas Cardan de TROLL. | TROLL | IN | Downlights Empotrados | Zas | Mn Zas Cardan | CHINA |  | Y |  |  |  |  | Y |  |  |  | GREY | 125 x 230 x 134 | 135 x 240 x 144 | 2423 |  | de -20°C a 35°C | 120_277V |  | A | 2 x 29 | 2 x 2047 | 2 x 70,6 |  |  |  |  | Equipo de control electrónico | Y | Y |  | 50000 | LED | 0,99 |  |  | 20 |  | 110 x 215 | CLASS2 | 40 |  |  | 3000 | Led |  | 2 x 25 | 2 x 3400 | 3 |  |  |  |  | 50000 |  |  | 80 |  | Downlight cuadrado doble de pequeño formato con sistema de doble cardan de la familia Mini Zas Cardan de TROLL con temperatura de color estable de 3000º K (warm white) optimizada para una eficaz iluminación general interior de oficinas, hospitales y espacios comerciales, residenciales u hoteleros y dotada con un sistema de refrigeración pasiva. Diseñado para instalación empotrada en techo. El cuerpo de la luminaria se fabrica en chapa de acero lacada con cabezales y disipadores de inyección de aluminio con acabados en gris. La luminaria es IP20. La luminaria se orienta y las rótulas permiten una orientación de 25º en ambos ejes cardánicos. La luminaria monta un grupo de dos cabezales con un reflector facetado en aluminio de alta pureza. con un ángulo de apertura de 40º y utiliza una fuente de luz LED de 25 W con una reproducción cromática superior al 85% y una dispersión cromática de 3 SMCD. La luminaria tiene Flujo luminoso de [!REAL_LUMI_FLUX] Lm, con un rendimiento luminoso de [!LUMINOUS_EFFICIENCY] Lm/W, consumiendo una potencia total de [!REAL_POWER]W. La vida útil de la luminaria es de [!LIFE_TIME]h (establecida a un flujo luminoso límite del 70%). La luminaria va equipada con un equipo auxiliar electrónico ON/OF integrado y alimentado a tensión de red: 220-240V; 50/60 Hz. | El cuerpo de la luminaria se fabrica en chapa de acero lacada con cabezales y disipadores de inyección de aluminio. | La luminaria monta un grupo de dos cabezales con un reflector facetado en aluminio de alta pureza.. | Luminaria diseñada para instalación empotrada en techo.
17.1518.4841.21 | Downlight cuadrado doble de pequeño formato con sistema de doble cardan de la familia Mini Zas Cardan de TROLL. | TROLL | IN | Downlights Empotrados | Zas | Mn Zas Cardan | CHINA |  | Y |  |  |  |  | Y |  |  |  | GREY | 125 x 230 x 134 | 135 x 240 x 144 | 2423 |  | de -20°C a 35°C | 120_277V |  | A | 2 x 29 | 2 x 2258 | 2 x 77,9 |  |  |  |  | Equipo de control electrónico | Y | Y |  | 50000 | LED | 0,99 |  |  | 20 |  | 110 x 215 | CLASS2 | 25 |  |  | 4000 | Led |  | 2 x 25 | 2 x 3500 | 3 |  |  |  |  | 50000 |  |  | 80 |  | Downlight cuadrado doble de pequeño formato con sistema de doble cardan de la familia Mini Zas Cardan de TROLL con temperatura de color estable de 4000º K (neutral white) optimizada para una eficaz iluminación general interior de oficinas, hospitales y espacios comerciales, residenciales u hoteleros y dotada con un sistema de refrigeración pasiva. Diseñado para instalación empotrada en techo. El cuerpo de la luminaria se fabrica en chapa de acero lacada con cabezales y disipadores de inyección de aluminio con acabados en gris. La luminaria es IP20. La luminaria se orienta y las rótulas permiten una orientación de 25º en ambos ejes cardánicos. La luminaria monta un grupo de dos cabezales con un reflector facetado en aluminio de alta pureza. con un ángulo de apertura de 20º y utiliza una fuente de luz LED de 25 W con una reproducción cromática superior al 85% y una dispersión cromática de 3 SMCD. La luminaria tiene Flujo luminoso de [!REAL_LUMI_FLUX] Lm, con un rendimiento luminoso de [!LUMINOUS_EFFICIENCY] Lm/W, consumiendo una potencia total de [!REAL_POWER]W. La vida útil de la luminaria es de [!LIFE_TIME]h (establecida a un flujo luminoso límite del 70%). La luminaria va equipada con un equipo auxiliar electrónico ON/OF integrado y alimentado a tensión de red: 220-240V; 50/60 Hz. | El cuerpo de la luminaria se fabrica en chapa de acero lacada con cabezales y disipadores de inyección de aluminio. | La luminaria monta un grupo de dos cabezales con un reflector facetado en aluminio de alta pureza.. | Luminaria diseñada para instalación empotrada en techo.
17.1518.4842.21 | Downlight cuadrado doble de pequeño formato con sistema de doble cardan de la familia Mini Zas Cardan de TROLL. | TROLL | IN | Downlights Empotrados | Zas | Mn Zas Cardan | CHINA |  | Y |  |  |  |  | Y |  |  |  | GREY | 125 x 230 x 134 | 135 x 240 x 144 | 2423 |  | de -20°C a 35°C | 120_277V |  | A | 2 x 29 | 2 x 2200 | 2 x 75,9 |  |  |  |  | Equipo de control electrónico | Y | Y |  | 50000 | LED | 0,99 |  |  | 20 |  | 110 x 215 | CLASS2 | 40 |  |  | 4000 | Led |  | 2 x 25 | 2 x 3500 | 3 |  |  |  |  | 50000 |  |  | 80 |  | Downlight cuadrado doble de pequeño formato con sistema de doble cardan de la familia Mini Zas Cardan de TROLL con temperatura de color estable de 4000º K (neutral white) optimizada para una eficaz iluminación general interior de oficinas, hospitales y espacios comerciales, residenciales u hoteleros y dotada con un sistema de refrigeración pasiva. Diseñado para instalación empotrada en techo. El cuerpo de la luminaria se fabrica en chapa de acero lacada con cabezales y disipadores de inyección de aluminio con acabados en gris. La luminaria es IP20. La luminaria se orienta y las rótulas permiten una orientación de 25º en ambos ejes cardánicos. La luminaria monta un grupo de dos cabezales con un reflector facetado en aluminio de alta pureza. con un ángulo de apertura de 40º y utiliza una fuente de luz LED de 25 W con una reproducción cromática superior al 85% y una dispersión cromática de 3 SMCD. La luminaria tiene Flujo luminoso de [!REAL_LUMI_FLUX] Lm, con un rendimiento luminoso de [!LUMINOUS_EFFICIENCY] Lm/W, consumiendo una potencia total de [!REAL_POWER]W. La vida útil de la luminaria es de [!LIFE_TIME]h (establecida a un flujo luminoso límite del 70%). La luminaria va equipada con un equipo auxiliar electrónico ON/OF integrado y alimentado a tensión de red: 220-240V; 50/60 Hz. | El cuerpo de la luminaria se fabrica en chapa de acero lacada con cabezales y disipadores de inyección de aluminio. | La luminaria monta un grupo de dos cabezales con un reflector facetado en aluminio de alta pureza.. | Luminaria diseñada para instalación empotrada en techo.
17.1518.3832.04 | Downlight cuadrado doble de pequeño formato con sistema de doble cardan de la familia Mini Zas Cardan de TROLL. | TROLL | IN | Downlights Empotrados | Zas | Mn Zas Cardan | CHINA |  | Y |  |  |  |  | Y |  |  |  | BLACK | 125 x 230 x 134 | 135 x 240 x 144 | 2423 |  | de -20°C a 35°C | 120_277V |  | A | 2 x 15,5 | 2 x 1064 | 2 x 68,6 |  |  |  |  | Equipo de control electrónico | Y | Y |  | 50000 | LED | 0,99 |  |  | 20 |  | 110 x 215 | CLASS2 | 40 |  |  | 3000 | Led |  | 2 x 13 | 2 x 1900 | 3 |  |  |  |  | 50000 |  |  | 80 |  | Downlight cuadrado doble de pequeño formato con sistema de doble cardan de la familia Mini Zas Cardan de TROLL con temperatura de color estable de 3000º K (warm white) optimizada para una eficaz iluminación general interior de oficinas, hospitales y espacios comerciales, residenciales u hoteleros y dotada con un sistema de refrigeración pasiva. Diseñado para instalación empotrada en techo. El cuerpo de la luminaria se fabrica en chapa de acero lacada con cabezales y disipadores de inyección de aluminio con acabados en negro. La luminaria es IP20. La luminaria se orienta y las rótulas permiten una orientación de 25º en ambos ejes cardánicos. La luminaria monta un grupo de dos cabezales con un reflector facetado en aluminio de alta pureza. con un ángulo de apertura de 40º y utiliza una fuente de luz LED de 13 W con una reproducción cromática superior al 85% y una dispersión cromática de 3 SMCD. La luminaria tiene Flujo luminoso de [!REAL_LUMI_FLUX] Lm, con un rendimiento luminoso de [!LUMINOUS_EFFICIENCY] Lm/W, consumiendo una potencia total de [!REAL_POWER]W. La vida útil de la luminaria es de [!LIFE_TIME]h (establecida a un flujo luminoso límite del 70%). La luminaria va equipada con un equipo auxiliar electrónico ON/OF integrado y alimentado a tensión de red: 220-240V; 50/60 Hz. | El cuerpo de la luminaria se fabrica en chapa de acero lacada con cabezales y disipadores de inyección de aluminio. | La luminaria monta un grupo de dos cabezales con un reflector facetado en aluminio de alta pureza.. | Luminaria diseñada para instalación empotrada en techo.
17.1518.3841.04 | Downlight cuadrado doble de pequeño formato con sistema de doble cardan de la familia Mini Zas Cardan de TROLL. | TROLL | IN | Downlights Empotrados | Zas | Mn Zas Cardan | CHINA |  | Y |  |  |  |  | Y |  |  |  | BLACK | 125 x 230 x 134 | 135 x 240 x 144 | 2423 |  | de -20°C a 35°C | 120_277V |  | A | 2 x 15,5 | 2 x 1175 | 2 x 75,8 |  |  |  |  | Equipo de control electrónico | Y | Y |  | 50000 | LED | 0,99 |  |  | 20 |  | 110 x 215 | CLASS2 | 25 |  |  | 4000 | Led |  | 2 x 13 | 2 x 2000 | 3 |  |  |  |  | 50000 |  |  | 80 |  | Downlight cuadrado doble de pequeño formato con sistema de doble cardan de la familia Mini Zas Cardan de TROLL con temperatura de color estable de 3000º K (warm white) optimizada para una eficaz iluminación general interior de oficinas, hospitales y espacios comerciales, residenciales u hoteleros y dotada con un sistema de refrigeración pasiva. Diseñado para instalación empotrada en techo. El cuerpo de la luminaria se fabrica en chapa de acero lacada con cabezales y disipadores de inyección de aluminio con acabados en negro. La luminaria es IP20. La luminaria se orienta y las rótulas permiten una orientación de 25º en ambos ejes cardánicos. La luminaria monta un grupo de dos cabezales con un reflector facetado en aluminio de alta pureza. con un ángulo de apertura de 20º y utiliza una fuente de luz LED de 13 W con una reproducción cromática superior al 85% y una dispersión cromática de 3 SMCD. La luminaria tiene Flujo luminoso de [!REAL_LUMI_FLUX] Lm, con un rendimiento luminoso de [!LUMINOUS_EFFICIENCY] Lm/W, consumiendo una potencia total de [!REAL_POWER]W. La vida útil de la luminaria es de [!LIFE_TIME]h (establecida a un flujo luminoso límite del 70%). La luminaria va equipada con un equipo auxiliar electrónico ON/OF integrado y alimentado a tensión de red: 220-240V; 50/60 Hz. | El cuerpo de la luminaria se fabrica en chapa de acero lacada con cabezales y disipadores de inyección de aluminio. | La luminaria monta un grupo de dos cabezales con un reflector facetado en aluminio de alta pureza.. | Luminaria diseñada para instalación empotrada en techo.
17.1518.5842.21 | Downlight cuadrado triple de pequeño formato con sistema de doble cardan de la familia Mini Zas Cardan de TROLL. | TROLL | IN | Downlights Empotrados | Zas | Mn Zas Cardan | CHINA |  | Y |  |  |  |  | Y |  |  |  | GREY | 125 x 336 x 134 | 135 x 346 x 144 | 3800 |  | de -20°C a 35°C | 120_277V |  | A | 3 x 15,5 | 3 x 1146 | 3 x 73,9 |  |  |  |  | Equipo de control electrónico | Y | Y |  | 50000 | LED | 0,99 |  |  | 20 |  | 110 x 321 | CLASS2 | 40 |  |  | 4000 | Led |  | 3 x 13 | 3 x 2000 | 3 |  |  |  |  | 50000 |  |  | 80 |  | Downlight cuadrado triple de pequeño formato con sistema de doble cardan de la familia Mini Zas Cardan de TROLL con temperatura de color estable de 4000º K (neutral white) optimizada para una eficaz iluminación general interior de oficinas, hospitales y espacios comerciales, residenciales u hoteleros y dotada con un sistema de refrigeración pasiva. Diseñado para instalación empotrada en techo. El cuerpo de la luminaria se fabrica en chapa de acero lacada con cabezales y disipadores de inyección de aluminio con acabados en gris. La luminaria es IP20. La luminaria se orienta y las rótulas permiten una orientación de 25º en ambos ejes cardánicos. La luminaria monta un grupo de tres cabezales con un reflector facetado en aluminio de alta pureza. con un ángulo de apertura de 40º y utiliza una fuente de luz LED de 13 W con una reproducción cromática superior al 85% y una dispersión cromática de 3 SMCD. La luminaria tiene Flujo luminoso de [!REAL_LUMI_FLUX] Lm, con un rendimiento luminoso de [!LUMINOUS_EFFICIENCY] Lm/W, consumiendo una potencia total de [!REAL_POWER]W. La vida útil de la luminaria es de [!LIFE_TIME]h (establecida a un flujo luminoso límite del 70%). La luminaria va equipada con un equipo auxiliar electrónico ON/OF integrado y alimentado a tensión de red: 220-240V; 50/60 Hz. | El cuerpo de la luminaria se fabrica en chapa de acero lacada con cabezales y disipadores de inyección de aluminio. | La luminaria monta un grupo de tres cabezales con un reflector facetado en aluminio de alta pureza.. | Luminaria diseñada para instalación empotrada en techo.
17.1518.6831.21 | Downlight cuadrado triple de pequeño formato con sistema de doble cardan de la familia Mini Zas Cardan de TROLL. | TROLL | IN | Downlights Empotrados | Zas | Mn Zas Cardan | CHINA |  | Y |  |  |  |  | Y |  |  |  | GREY | 125 x 336 x 134 | 135 x 346 x 144 | 3800 |  | de -20°C a 35°C | 120_277V |  | A | 3 x 29 | 3 x 2108 | 3 x 72,7 |  |  |  |  | Equipo de control electrónico | Y | Y |  | 50000 | LED | 0,99 |  |  | 20 |  | 110 x 321 | CLASS2 | 25 |  |  | 3000 | Led |  | 3 x 25 | 3 x 3400 | 3 |  |  |  |  | 50000 |  |  | 80 |  | Downlight cuadrado triple de pequeño formato con sistema de doble cardan de la familia Mini Zas Cardan de TROLL con temperatura de color estable de 3000º K (warm white) optimizada para una eficaz iluminación general interior de oficinas, hospitales y espacios comerciales, residenciales u hoteleros y dotada con un sistema de refrigeración pasiva. Diseñado para instalación empotrada en techo. El cuerpo de la luminaria se fabrica en chapa de acero lacada con cabezales y disipadores de inyección de aluminio con acabados en gris. La luminaria es IP20. La luminaria se orienta y las rótulas permiten una orientación de 25º en ambos ejes cardánicos. La luminaria monta un grupo de tres cabezales con un reflector facetado en aluminio de alta pureza. con un ángulo de apertura de 20º y utiliza una fuente de luz LED de 25 W con una reproducción cromática superior al 85% y una dispersión cromática de 3 SMCD. La luminaria tiene Flujo luminoso de [!REAL_LUMI_FLUX] Lm, con un rendimiento luminoso de [!LUMINOUS_EFFICIENCY] Lm/W, consumiendo una potencia total de [!REAL_POWER]W. La vida útil de la luminaria es de [!LIFE_TIME]h (establecida a un flujo luminoso límite del 70%). La luminaria va equipada con un equipo auxiliar electrónico ON/OF integrado y alimentado a tensión de red: 220-240V; 50/60 Hz. | El cuerpo de la luminaria se fabrica en chapa de acero lacada con cabezales y disipadores de inyección de aluminio. | La luminaria monta un grupo de tres cabezales con un reflector facetado en aluminio de alta pureza.. | Luminaria diseñada para instalación empotrada en techo.
17.1518.6832.21 | Downlight cuadrado triple de pequeño formato con sistema de doble cardan de la familia Mini Zas Cardan de TROLL. | TROLL | IN | Downlights Empotrados | Zas | Mn Zas Cardan | CHINA |  | Y |  |  |  |  | Y |  |  |  | GREY | 125 x 336 x 134 | 135 x 346 x 144 | 3800 |  | de -20°C a 35°C | 120_277V |  | A | 3 x 29 | 3 x 2047 | 3 x 70,6 |  |  |  |  | Equipo de control electrónico | Y | Y |  | 50000 | LED | 0,99 |  |  | 20 |  | 110 x 321 | CLASS2 | 40 |  |  | 3000 | Led |  | 3 x 25 | 3 x 3400 | 3 |  |  |  |  | 50000 |  |  | 80 |  | Downlight cuadrado triple de pequeño formato con sistema de doble cardan de la familia Mini Zas Cardan de TROLL con temperatura de color estable de 3000º K (warm white) optimizada para una eficaz iluminación general interior de oficinas, hospitales y espacios comerciales, residenciales u hoteleros y dotada con un sistema de refrigeración pasiva. Diseñado para instalación empotrada en techo. El cuerpo de la luminaria se fabrica en chapa de acero lacada con cabezales y disipadores de inyección de aluminio con acabados en gris. La luminaria es IP20. La luminaria se orienta y las rótulas permiten una orientación de 25º en ambos ejes cardánicos. La luminaria monta un grupo de tres cabezales con un reflector facetado en aluminio de alta pureza. con un ángulo de apertura de 40º y utiliza una fuente de luz LED de 25 W con una reproducción cromática superior al 85% y una dispersión cromática de 3 SMCD. La luminaria tiene Flujo luminoso de [!REAL_LUMI_FLUX] Lm, con un rendimiento luminoso de [!LUMINOUS_EFFICIENCY] Lm/W, consumiendo una potencia total de [!REAL_POWER]W. La vida útil de la luminaria es de [!LIFE_TIME]h (establecida a un flujo luminoso límite del 70%). La luminaria va equipada con un equipo auxiliar electrónico ON/OF integrado y alimentado a tensión de red: 220-240V; 50/60 Hz. | El cuerpo de la luminaria se fabrica en chapa de acero lacada con cabezales y disipadores de inyección de aluminio. | La luminaria monta un grupo de tres cabezales con un reflector facetado en aluminio de alta pureza.. | Luminaria diseñada para instalación empotrada en techo.
17.1518.6841.21 | Downlight cuadrado triple de pequeño formato con sistema de doble cardan de la familia Mini Zas Cardan de TROLL. | TROLL | IN | Downlights Empotrados | Zas | Mn Zas Cardan | CHINA |  | Y |  |  |  |  | Y |  |  |  | GREY | 125 x 336 x 134 | 135 x 346 x 144 | 3800 |  | de -20°C a 35°C | 120_277V |  | A | 3 x 29 | 3 x 2258 | 3 x 77,9 |  |  |  |  | Equipo de control electrónico | Y | Y |  | 50000 | LED | 0,99 |  |  | 20 |  | 110 x 321 | CLASS2 | 25 |  |  | 4000 | Led |  | 3 x 25 | 3 x 3500 | 3 |  |  |  |  | 50000 |  |  | 80 |  | Downlight cuadrado triple de pequeño formato con sistema de doble cardan de la familia Mini Zas Cardan de TROLL con temperatura de color estable de 4000º K (neutral white) optimizada para una eficaz iluminación general interior de oficinas, hospitales y espacios comerciales, residenciales u hoteleros y dotada con un sistema de refrigeración pasiva. Diseñado para instalación empotrada en techo. El cuerpo de la luminaria se fabrica en chapa de acero lacada con cabezales y disipadores de inyección de aluminio con acabados en gris. La luminaria es IP20. La luminaria se orienta y las rótulas permiten una orientación de 25º en ambos ejes cardánicos. La luminaria monta un grupo de tres cabezales con un reflector facetado en aluminio de alta pureza. con un ángulo de apertura de 20º y utiliza una fuente de luz LED de 25 W con una reproducción cromática superior al 85% y una dispersión cromática de 3 SMCD. La luminaria tiene Flujo luminoso de [!REAL_LUMI_FLUX] Lm, con un rendimiento luminoso de [!LUMINOUS_EFFICIENCY] Lm/W, consumiendo una potencia total de [!REAL_POWER]W. La vida útil de la luminaria es de [!LIFE_TIME]h (establecida a un flujo luminoso límite del 70%). La luminaria va equipada con un equipo auxiliar electrónico ON/OF integrado y alimentado a tensión de red: 220-240V; 50/60 Hz. | El cuerpo de la luminaria se fabrica en chapa de acero lacada con cabezales y disipadores de inyección de aluminio. | La luminaria monta un grupo de tres cabezales con un reflector facetado en aluminio de alta pureza.. | Luminaria diseñada para instalación empotrada en techo.
17.1518.6842.21 | Downlight cuadrado triple de pequeño formato con sistema de doble cardan de la familia Mini Zas Cardan de TROLL. | TROLL | IN | Downlights Empotrados | Zas | Mn Zas Cardan | CHINA |  | Y |  |  |  |  | Y |  |  |  | GREY | 125 x 336 x 134 | 135 x 346 x 144 | 3800 |  | de -20°C a 35°C | 120_277V |  | A | 3 x 29 | 3 x 2200 | 3 x 75,9 |  |  |  |  | Equipo de control electrónico | Y | Y |  | 50000 | LED | 0,99 |  |  | 20 |  | 110 x 321 | CLASS2 | 40 |  |  | 4000 | Led |  | 3 x 25 | 3 x 3500 | 3 |  |  |  |  | 50000 |  |  | 80 |  | Downlight cuadrado triple de pequeño formato con sistema de doble cardan de la familia Mini Zas Cardan de TROLL con temperatura de color estable de 4000º K (neutral white) optimizada para una eficaz iluminación general interior de oficinas, hospitales y espacios comerciales, residenciales u hoteleros y dotada con un sistema de refrigeración pasiva. Diseñado para instalación empotrada en techo. El cuerpo de la luminaria se fabrica en chapa de acero lacada con cabezales y disipadores de inyección de aluminio con acabados en gris. La luminaria es IP20. La luminaria se orienta y las rótulas permiten una orientación de 25º en ambos ejes cardánicos. La luminaria monta un grupo de tres cabezales con un reflector facetado en aluminio de alta pureza. con un ángulo de apertura de 40º y utiliza una fuente de luz LED de 25 W con una reproducción cromática superior al 85% y una dispersión cromática de 3 SMCD. La luminaria tiene Flujo luminoso de [!REAL_LUMI_FLUX] Lm, con un rendimiento luminoso de [!LUMINOUS_EFFICIENCY] Lm/W, consumiendo una potencia total de [!REAL_POWER]W. La vida útil de la luminaria es de [!LIFE_TIME]h (establecida a un flujo luminoso límite del 70%). La luminaria va equipada con un equipo auxiliar electrónico ON/OF integrado y alimentado a tensión de red: 220-240V; 50/60 Hz. | El cuerpo de la luminaria se fabrica en chapa de acero lacada con cabezales y disipadores de inyección de aluminio. | La luminaria monta un grupo de tres cabezales con un reflector facetado en aluminio de alta pureza.. | Luminaria diseñada para instalación empotrada en techo.
17.1518.5831.04 | Downlight cuadrado triple de pequeño formato con sistema de doble cardan de la familia Mini Zas Cardan de TROLL. | TROLL | IN | Downlights Empotrados | Zas | Mn Zas Cardan | CHINA |  | Y |  |  |  |  | Y |  |  |  | BLACK | 125 x 336 x 134 | 135 x 346 x 144 | 3800 |  | de -20°C a 35°C | 120_277V |  | A | 3 x 15,5 | 3 x 1096 | 3 x 70,7 |  |  |  |  | Equipo de control electrónico | Y | Y |  | 50000 | LED | 0,99 |  |  | 20 |  | 110 x 321 | CLASS2 | 25 |  |  | 3000 | Led |  | 3 x 13 | 3 x 1900 | 3 |  |  |  |  | 50000 |  |  | 80 |  | Downlight cuadrado triple de pequeño formato con sistema de doble cardan de la familia Mini Zas Cardan de TROLL con temperatura de color estable de 3000º K (warm white) optimizada para una eficaz iluminación general interior de oficinas, hospitales y espacios comerciales, residenciales u hoteleros y dotada con un sistema de refrigeración pasiva. Diseñado para instalación empotrada en techo. El cuerpo de la luminaria se fabrica en chapa de acero lacada con cabezales y disipadores de inyección de aluminio con acabados en negro. La luminaria es IP20. La luminaria se orienta y las rótulas permiten una orientación de 25º en ambos ejes cardánicos. La luminaria monta un grupo de tres cabezales con un reflector facetado en aluminio de alta pureza. con un ángulo de apertura de 20º y utiliza una fuente de luz LED de 13 W con una reproducción cromática superior al 85% y una dispersión cromática de 3 SMCD. La luminaria tiene Flujo luminoso de [!REAL_LUMI_FLUX] Lm, con un rendimiento luminoso de [!LUMINOUS_EFFICIENCY] Lm/W, consumiendo una potencia total de [!REAL_POWER]W. La vida útil de la luminaria es de [!LIFE_TIME]h (establecida a un flujo luminoso límite del 70%). La luminaria va equipada con un equipo auxiliar electrónico ON/OF integrado y alimentado a tensión de red: 220-240V; 50/60 Hz. | El cuerpo de la luminaria se fabrica en chapa de acero lacada con cabezales y disipadores de inyección de aluminio. | La luminaria monta un grupo de tres cabezales con un reflector facetado en aluminio de alta pureza.. | Luminaria diseñada para instalación empotrada en techo.
17.1518.5832.04 | Downlight cuadrado triple de pequeño formato con sistema de doble cardan de la familia Mini Zas Cardan de TROLL. | TROLL | IN | Downlights Empotrados | Zas | Mn Zas Cardan | CHINA |  | Y |  |  |  |  | Y |  |  |  | BLACK | 125 x 336 x 134 | 135 x 346 x 144 | 3800 |  | de -20°C a 35°C | 120_277V |  | A | 3 x 15,5 | 3 x 1064 | 3 x 68,6 |  |  |  |  | Equipo de control electrónico | Y | Y |  | 50000 | LED | 0,99 |  |  | 20 |  | 110 x 321 | CLASS2 | 40 |  |  | 3000 | Led |  | 3 x 13 | 3 x 1900 | 3 |  |  |  |  | 50000 |  |  | 80 |  | Downlight cuadrado triple de pequeño formato con sistema de doble cardan de la familia Mini Zas Cardan de TROLL con temperatura de color estable de 3000º K (warm white) optimizada para una eficaz iluminación general interior de oficinas, hospitales y espacios comerciales, residenciales u hoteleros y dotada con un sistema de refrigeración pasiva. Diseñado para instalación empotrada en techo. El cuerpo de la luminaria se fabrica en chapa de acero lacada con cabezales y disipadores de inyección de aluminio con acabados en negro. La luminaria es IP20. La luminaria se orienta y las rótulas permiten una orientación de 25º en ambos ejes cardánicos. La luminaria monta un grupo de tres cabezales con un reflector facetado en aluminio de alta pureza. con un ángulo de apertura de 40º y utiliza una fuente de luz LED de 13 W con una reproducción cromática superior al 85% y una dispersión cromática de 3 SMCD. La luminaria tiene Flujo luminoso de [!REAL_LUMI_FLUX] Lm, con un rendimiento luminoso de [!LUMINOUS_EFFICIENCY] Lm/W, consumiendo una potencia total de [!REAL_POWER]W. La vida útil de la luminaria es de [!LIFE_TIME]h (establecida a un flujo luminoso límite del 70%). La luminaria va equipada con un equipo auxiliar electrónico ON/OF integrado y alimentado a tensión de red: 220-240V; 50/60 Hz. | El cuerpo de la luminaria se fabrica en chapa de acero lacada con cabezales y disipadores de inyección de aluminio. | La luminaria monta un grupo de tres cabezales con un reflector facetado en aluminio de alta pureza.. | Luminaria diseñada para instalación empotrada en techo.
17.1518.2831.04 | Downlight cuadrado simple de pequeño formato con sistema de doble cardan de la familia Mini Zas Cardan de TROLL. | TROLL | IN | Downlights Empotrados | Zas | Mn Zas Cardan | CHINA |  | Y |  |  |  |  | Y |  |  |  | BLACK | 125 x 125 x 134 | 135 x 135 x 144 | 1423 |  | de -20°C a 35°C | 120_277V |  | A | 29 | 2108 | 72,7 |  |  |  |  | Equipo de control electrónico | Y | Y |  | 50000 | LED | 0,99 |  |  | 20 |  | 110 x 110 | CLASS2 | 25 |  |  | 3000 | Led |  | 25 | 3400 | 3 |  |  |  |  | 50000 |  |  | 80 |  | Downlight cuadrado simple de pequeño formato con sistema de doble cardan de la familia Mini Zas Cardan de TROLL con temperatura de color estable de 3000º K (warm white) optimizada para una eficaz iluminación general interior de oficinas, hospitales y espacios comerciales, residenciales u hoteleros y dotada con un sistema de refrigeración pasiva. Diseñado para instalación empotrada en techo. El cuerpo de la luminaria se fabrica en chapa de acero lacada con cabezales y disipadores de inyección de aluminio con acabados en negro. La luminaria es IP20. La luminaria se orienta y las rótulas permiten una orientación de 25º en ambos ejes cardánicos. La luminaria monta un cabezal con reflector facetado fabricado en aluminio alta pureza con un ángulo de apertura de 20º y utiliza una fuente de luz LED de 25 W con una reproducción cromática superior al 85% y una dispersión cromática de 3 SMCD. La luminaria tiene Flujo luminoso de [!REAL_LUMI_FLUX] Lm, con un rendimiento luminoso de [!LUMINOUS_EFFICIENCY] Lm/W, consumiendo una potencia total de [!REAL_POWER]W. La vida útil de la luminaria es de [!LIFE_TIME]h (establecida a un flujo luminoso límite del 70%). La luminaria va equipada con un equipo auxiliar electrónico ON/OF integrado y alimentado a tensión de red: 220-240V; 50/60 Hz. | El cuerpo de la luminaria se fabrica en chapa de acero lacada con cabezales y disipadores de inyección de aluminio. | La luminaria monta un cabezal con reflector facetado fabricado en aluminio alta pureza. | Luminaria diseñada para instalación empotrada en techo.
17.1518.2831.21 | Downlight cuadrado simple de pequeño formato con sistema de doble cardan de la familia Mini Zas Cardan de TROLL. | TROLL | IN | Downlights Empotrados | Zas | Mn Zas Cardan | CHINA |  | Y |  |  |  |  | Y |  |  |  | GREY | 125 x 125 x 134 | 135 x 135 x 144 | 1423 |  | de -20°C a 35°C | 120_277V |  | A | 29 | 2108 | 72,7 |  |  |  |  | Equipo de control electrónico | Y | Y |  | 50000 | LED | 0,99 |  |  | 20 |  | 110 x 110 | CLASS2 | 25 |  |  | 3000 | Led |  | 25 | 3400 | 3 |  |  |  |  | 50000 |  |  | 80 |  | Downlight cuadrado simple de pequeño formato con sistema de doble cardan de la familia Mini Zas Cardan de TROLL con temperatura de color estable de 3000º K (warm white) optimizada para una eficaz iluminación general interior de oficinas, hospitales y espacios comerciales, residenciales u hoteleros y dotada con un sistema de refrigeración pasiva. Diseñado para instalación empotrada en techo. El cuerpo de la luminaria se fabrica en chapa de acero lacada con cabezales y disipadores de inyección de aluminio con acabados en gris. La luminaria es IP20. La luminaria se orienta y las rótulas permiten una orientación de 25º en ambos ejes cardánicos. La luminaria monta un cabezal con reflector facetado fabricado en aluminio alta pureza con un ángulo de apertura de 20º y utiliza una fuente de luz LED de 25 W con una reproducción cromática superior al 85% y una dispersión cromática de 3 SMCD. La luminaria tiene Flujo luminoso de [!REAL_LUMI_FLUX] Lm, con un rendimiento luminoso de [!LUMINOUS_EFFICIENCY] Lm/W, consumiendo una potencia total de [!REAL_POWER]W. La vida útil de la luminaria es de [!LIFE_TIME]h (establecida a un flujo luminoso límite del 70%). La luminaria va equipada con un equipo auxiliar electrónico ON/OF integrado y alimentado a tensión de red: 220-240V; 50/60 Hz. | El cuerpo de la luminaria se fabrica en chapa de acero lacada con cabezales y disipadores de inyección de aluminio. | La luminaria monta un cabezal con reflector facetado fabricado en aluminio alta pureza. | Luminaria diseñada para instalación empotrada en techo.
17.1518.2832.21 | Downlight cuadrado simple de pequeño formato con sistema de doble cardan de la familia Mini Zas Cardan de TROLL. | TROLL | IN | Downlights Empotrados | Zas | Mn Zas Cardan | CHINA |  | Y |  |  |  |  | Y |  |  |  | GREY | 125 x 125 x 134 | 135 x 135 x 144 | 1423 |  | de -20°C a 35°C | 120_277V |  | A | 29 | 2047 | 70,6 |  |  |  |  | Equipo de control electrónico | Y | Y |  | 50000 | LED | 0,99 |  |  | 20 |  | 110 x 110 | CLASS2 | 40 |  |  | 3000 | Led |  | 25 | 3400 | 3 |  |  |  |  | 50000 |  |  | 80 |  | Downlight cuadrado simple de pequeño formato con sistema de doble cardan de la familia Mini Zas Cardan de TROLL con temperatura de color estable de 3000º K (warm white) optimizada para una eficaz iluminación general interior de oficinas, hospitales y espacios comerciales, residenciales u hoteleros y dotada con un sistema de refrigeración pasiva. Diseñado para instalación empotrada en techo. El cuerpo de la luminaria se fabrica en chapa de acero lacada con cabezales y disipadores de inyección de aluminio con acabados en gris. La luminaria es IP20. La luminaria se orienta y las rótulas permiten una orientación de 25º en ambos ejes cardánicos. La luminaria monta un cabezal con reflector facetado fabricado en aluminio alta pureza con un ángulo de apertura de 40º y utiliza una fuente de luz LED de 25 W con una reproducción cromática superior al 85% y una dispersión cromática de 3 SMCD. La luminaria tiene Flujo luminoso de [!REAL_LUMI_FLUX] Lm, con un rendimiento luminoso de [!LUMINOUS_EFFICIENCY] Lm/W, consumiendo una potencia total de [!REAL_POWER]W. La vida útil de la luminaria es de [!LIFE_TIME]h (establecida a un flujo luminoso límite del 70%). La luminaria va equipada con un equipo auxiliar electrónico ON/OF integrado y alimentado a tensión de red: 220-240V; 50/60 Hz. | El cuerpo de la luminaria se fabrica en chapa de acero lacada con cabezales y disipadores de inyección de aluminio. | La luminaria monta un cabezal con reflector facetado fabricado en aluminio alta pureza. | Luminaria diseñada para instalación empotrada en techo.
17.1518.1832.04 | Downlight cuadrado simple de pequeño formato con sistema de doble cardan de la familia Mini Zas Cardan de TROLL. | TROLL | IN | Downlights Empotrados | Zas | Mn Zas Cardan | CHINA |  | Y |  |  |  |  | Y |  |  |  | BLACK | 125 x 125 x 134 | 135 x 135 x 144 | 1423 |  | de -20°C a 35°C | 120_277V |  | A | 15,5 | 1064 | 68,6 |  |  |  |  | Equipo de control electrónico | Y | Y |  | 50000 | LED | 0,99 |  |  | 20 |  | 110 x 110 | CLASS2 | 40 |  |  | 3000 | Led |  | 13 | 1900 | 3 |  |  |  |  | 50000 |  |  | 80 |  | Downlight cuadrado simple de pequeño formato con sistema de doble cardan de la familia Mini Zas Cardan de TROLL con temperatura de color estable de 3000º K (warm white) optimizada para una eficaz iluminación general interior de oficinas, hospitales y espacios comerciales, residenciales u hoteleros y dotada con un sistema de refrigeración pasiva. Diseñado para instalación empotrada en techo. El cuerpo de la luminaria se fabrica en chapa de acero lacada con cabezales y disipadores de inyección de aluminio con acabados en negro. La luminaria es IP20. La luminaria se orienta y las rótulas permiten una orientación de 25º en ambos ejes cardánicos. La luminaria monta un cabezal con reflector facetado fabricado en aluminio alta pureza con un ángulo de apertura de 40º y utiliza una fuente de luz LED de 13 W con una reproducción cromática superior al 85% y una dispersión cromática de 3 SMCD. La luminaria tiene Flujo luminoso de [!REAL_LUMI_FLUX] Lm, con un rendimiento luminoso de [!LUMINOUS_EFFICIENCY] Lm/W, consumiendo una potencia total de [!REAL_POWER]W. La vida útil de la luminaria es de [!LIFE_TIME]h (establecida a un flujo luminoso límite del 70%). La luminaria va equipada con un equipo auxiliar electrónico ON/OF integrado y alimentado a tensión de red: 220-240V; 50/60 Hz. | El cuerpo de la luminaria se fabrica en chapa de acero lacada con cabezales y disipadores de inyección de aluminio. | La luminaria monta un cabezal con reflector facetado fabricado en aluminio alta pureza. | Luminaria diseñada para instalación empotrada en techo.
17.1518.1831.21 | Downlight cuadrado simple de pequeño formato con sistema de doble cardan de la familia Mini Zas Cardan de TROLL. | TROLL | IN | Downlights Empotrados | Zas | Mn Zas Cardan | CHINA |  | Y |  |  |  |  | Y |  |  |  | GREY | 125 x 125 x 134 | 135 x 135 x 144 | 1423 |  | de -20°C a 35°C | 120_277V |  | A | 15,5 | 1096 | 70,7 |  |  |  |  | Equipo de control electrónico | Y | Y |  | 50000 | LED | 0,99 |  |  | 20 |  | 110 x 110 | CLASS2 | 25 |  |  | 3000 | Led |  | 13 | 1900 | 3 |  |  |  |  | 50000 |  |  | 80 |  | Downlight cuadrado simple de pequeño formato con sistema de doble cardan de la familia Mini Zas Cardan de TROLL con temperatura de color estable de 3000º K (warm white) optimizada para una eficaz iluminación general interior de oficinas, hospitales y espacios comerciales, residenciales u hoteleros y dotada con un sistema de refrigeración pasiva. Diseñado para instalación empotrada en techo. El cuerpo de la luminaria se fabrica en chapa de acero lacada con cabezales y disipadores de inyección de aluminio con acabados en gris. La luminaria es IP20. La luminaria se orienta y las rótulas permiten una orientación de 25º en ambos ejes cardánicos. La luminaria monta un cabezal con reflector facetado fabricado en aluminio alta pureza con un ángulo de apertura de 20º y utiliza una fuente de luz LED de 13 W con una reproducción cromática superior al 85% y una dispersión cromática de 3 SMCD. La luminaria tiene Flujo luminoso de [!REAL_LUMI_FLUX] Lm, con un rendimiento luminoso de [!LUMINOUS_EFFICIENCY] Lm/W, consumiendo una potencia total de [!REAL_POWER]W. La vida útil de la luminaria es de [!LIFE_TIME]h (establecida a un flujo luminoso límite del 70%). La luminaria va equipada con un equipo auxiliar electrónico ON/OF integrado y alimentado a tensión de red: 220-240V; 50/60 Hz. | El cuerpo de la luminaria se fabrica en chapa de acero lacada con cabezales y disipadores de inyección de aluminio. | La luminaria monta un cabezal con reflector facetado fabricado en aluminio alta pureza. | Luminaria diseñada para instalación empotrada en techo.
17.1518.2831.33 | Downlight cuadrado simple de pequeño formato con sistema de doble cardan de la familia Mini Zas Cardan de TROLL. | TROLL | IN | Downlights Empotrados | Zas | Mn Zas Cardan | CHINA |  | Y |  |  |  |  | Y |  |  |  | WHITE | 125 x 125 x 134 | 135 x 135 x 144 | 1423 |  | de -20°C a 35°C | 120_277V |  | A | 29 | 2108 | 72,7 |  |  |  |  | Equipo de control electrónico | Y | Y |  | 50000 | LED | 0,99 |  |  | 20 |  | 110 x 110 | CLASS2 | 25 |  |  | 3000 | Led |  | 25 | 3400 | 3 |  |  |  |  | 50000 |  |  | 80 |  | Downlight cuadrado simple de pequeño formato con sistema de doble cardan de la familia Mini Zas Cardan de TROLL con temperatura de color estable de 3000º K (warm white) optimizada para una eficaz iluminación general interior de oficinas, hospitales y espacios comerciales, residenciales u hoteleros y dotada con un sistema de refrigeración pasiva. Diseñado para instalación empotrada en techo. El cuerpo de la luminaria se fabrica en chapa de acero lacada con cabezales y disipadores de inyección de aluminio con acabados en blanco. La luminaria es IP20. La luminaria se orienta y las rótulas permiten una orientación de 25º en ambos ejes cardánicos. La luminaria monta un cabezal con reflector facetado fabricado en aluminio alta pureza con un ángulo de apertura de 20º y utiliza una fuente de luz LED de 25 W con una reproducción cromática superior al 85% y una dispersión cromática de 3 SMCD. La luminaria tiene Flujo luminoso de [!REAL_LUMI_FLUX] Lm, con un rendimiento luminoso de [!LUMINOUS_EFFICIENCY] Lm/W, consumiendo una potencia total de [!REAL_POWER]W. La vida útil de la luminaria es de [!LIFE_TIME]h (establecida a un flujo luminoso límite del 70%). La luminaria va equipada con un equipo auxiliar electrónico ON/OF integrado y alimentado a tensión de red: 220-240V; 50/60 Hz. | El cuerpo de la luminaria se fabrica en chapa de acero lacada con cabezales y disipadores de inyección de aluminio. | La luminaria monta un cabezal con reflector facetado fabricado en aluminio alta pureza. | Luminaria diseñada para instalación empotrada en techo.
17.1518.1832.21 | Downlight cuadrado simple de pequeño formato con sistema de doble cardan de la familia Mini Zas Cardan de TROLL. | TROLL | IN | Downlights Empotrados | Zas | Mn Zas Cardan | CHINA |  | Y |  |  |  |  | Y |  |  |  | GREY | 125 x 125 x 134 | 135 x 135 x 144 | 1423 |  | de -20°C a 35°C | 120_277V |  | A | 15,5 | 1064 | 68,6 |  |  |  |  | Equipo de control electrónico | Y | Y |  | 50000 | LED | 0,99 |  |  | 20 |  | 110 x 110 | CLASS2 | 40 |  |  | 3000 | Led |  | 13 | 1900 | 3 |  |  |  |  | 50000 |  |  | 80 |  | Downlight cuadrado simple de pequeño formato con sistema de doble cardan de la familia Mini Zas Cardan de TROLL con temperatura de color estable de 3000º K (warm white) optimizada para una eficaz iluminación general interior de oficinas, hospitales y espacios comerciales, residenciales u hoteleros y dotada con un sistema de refrigeración pasiva. Diseñado para instalación empotrada en techo. El cuerpo de la luminaria se fabrica en chapa de acero lacada con cabezales y disipadores de inyección de aluminio con acabados en gris. La luminaria es IP20. La luminaria se orienta y las rótulas permiten una orientación de 25º en ambos ejes cardánicos. La luminaria monta un cabezal con reflector facetado fabricado en aluminio alta pureza con un ángulo de apertura de 40º y utiliza una fuente de luz LED de 13 W con una reproducción cromática superior al 85% y una dispersión cromática de 3 SMCD. La luminaria tiene Flujo luminoso de [!REAL_LUMI_FLUX] Lm, con un rendimiento luminoso de [!LUMINOUS_EFFICIENCY] Lm/W, consumiendo una potencia total de [!REAL_POWER]W. La vida útil de la luminaria es de [!LIFE_TIME]h (establecida a un flujo luminoso límite del 70%). La luminaria va equipada con un equipo auxiliar electrónico ON/OF integrado y alimentado a tensión de red: 220-240V; 50/60 Hz. | El cuerpo de la luminaria se fabrica en chapa de acero lacada con cabezales y disipadores de inyección de aluminio. | La luminaria monta un cabezal con reflector facetado fabricado en aluminio alta pureza. | Luminaria diseñada para instalación empotrada en techo.
17.1518.1832.33 | Downlight cuadrado simple de pequeño formato con sistema de doble cardan de la familia Mini Zas Cardan de TROLL. | TROLL | IN | Downlights Empotrados | Zas | Mn Zas Cardan | CHINA |  | Y |  |  |  |  | Y |  |  |  | WHITE | 125 x 125 x 134 | 135 x 135 x 144 | 1423 |  | de -20°C a 35°C | 120_277V |  | A | 15,5 | 1064 | 68,6 |  |  |  |  | Equipo de control electrónico | Y | Y |  | 50000 | LED | 0,99 |  |  | 20 |  | 110 x 110 | CLASS2 | 40 |  |  | 3000 | Led |  | 13 | 1900 | 3 |  |  |  |  | 50000 |  |  | 80 |  | Downlight cuadrado simple de pequeño formato con sistema de doble cardan de la familia Mini Zas Cardan de TROLL con temperatura de color estable de 3000º K (warm white) optimizada para una eficaz iluminación general interior de oficinas, hospitales y espacios comerciales, residenciales u hoteleros y dotada con un sistema de refrigeración pasiva. Diseñado para instalación empotrada en techo. El cuerpo de la luminaria se fabrica en chapa de acero lacada con cabezales y disipadores de inyección de aluminio con acabados en blanco. La luminaria es IP20. La luminaria se orienta y las rótulas permiten una orientación de 25º en ambos ejes cardánicos. La luminaria monta un cabezal con reflector facetado fabricado en aluminio alta pureza con un ángulo de apertura de 40º y utiliza una fuente de luz LED de 13 W con una reproducción cromática superior al 85% y una dispersión cromática de 3 SMCD. La luminaria tiene Flujo luminoso de [!REAL_LUMI_FLUX] Lm, con un rendimiento luminoso de [!LUMINOUS_EFFICIENCY] Lm/W, consumiendo una potencia total de [!REAL_POWER]W. La vida útil de la luminaria es de [!LIFE_TIME]h (establecida a un flujo luminoso límite del 70%). La luminaria va equipada con un equipo auxiliar electrónico ON/OF integrado y alimentado a tensión de red: 220-240V; 50/60 Hz. | El cuerpo de la luminaria se fabrica en chapa de acero lacada con cabezales y disipadores de inyección de aluminio. | La luminaria monta un cabezal con reflector facetado fabricado en aluminio alta pureza. | Luminaria diseñada para instalación empotrada en techo.
17.1518.1841.04 | Downlight cuadrado simple de pequeño formato con sistema de doble cardan de la familia Mini Zas Cardan de TROLL. | TROLL | IN | Downlights Empotrados | Zas | Mn Zas Cardan | CHINA |  | Y |  |  |  |  | Y |  |  |  | BLACK | 125 x 125 x 134 | 135 x 135 x 144 | 1423 |  | de -20°C a 35°C | 120_277V |  | A | 15,5 | 1175 | 75,8 |  |  |  |  | Equipo de control electrónico | Y | Y |  | 50000 | LED | 0,99 |  |  | 20 |  | 110 x 110 | CLASS2 | 25 |  |  | 4000 | Led |  | 13 | 2000 | 3 |  |  |  |  | 50000 |  |  | 80 |  | Downlight cuadrado simple de pequeño formato con sistema de doble cardan de la familia Mini Zas Cardan de TROLL con temperatura de color estable de 4000º K (neutral white) optimizada para una eficaz iluminación general interior de oficinas, hospitales y espacios comerciales, residenciales u hoteleros y dotada con un sistema de refrigeración pasiva. Diseñado para instalación empotrada en techo. El cuerpo de la luminaria se fabrica en chapa de acero lacada con cabezales y disipadores de inyección de aluminio con acabados en negro. La luminaria es IP20. La luminaria se orienta y las rótulas permiten una orientación de 25º en ambos ejes cardánicos. La luminaria monta un cabezal con reflector facetado fabricado en aluminio alta pureza con un ángulo de apertura de 20º y utiliza una fuente de luz LED de 13 W con una reproducción cromática superior al 85% y una dispersión cromática de 3 SMCD. La luminaria tiene Flujo luminoso de [!REAL_LUMI_FLUX] Lm, con un rendimiento luminoso de [!LUMINOUS_EFFICIENCY] Lm/W, consumiendo una potencia total de [!REAL_POWER]W. La vida útil de la luminaria es de [!LIFE_TIME]h (establecida a un flujo luminoso límite del 70%). La luminaria va equipada con un equipo auxiliar electrónico ON/OF integrado y alimentado a tensión de red: 220-240V; 50/60 Hz. | El cuerpo de la luminaria se fabrica en chapa de acero lacada con cabezales y disipadores de inyección de aluminio. | La luminaria monta un cabezal con reflector facetado fabricado en aluminio alta pureza. | Luminaria diseñada para instalación empotrada en techo.
17.1518.1841.21 | Downlight cuadrado simple de pequeño formato con sistema de doble cardan de la familia Mini Zas Cardan de TROLL. | TROLL | IN | Downlights Empotrados | Zas | Mn Zas Cardan | CHINA |  | Y |  |  |  |  | Y |  |  |  | GREY | 125 x 125 x 134 | 135 x 135 x 144 | 1423 |  | de -20°C a 35°C | 120_277V |  | A | 15,5 | 1175 | 75,8 |  |  |  |  | Equipo de control electrónico | Y | Y |  | 50000 | LED | 0,99 |  |  | 20 |  | 110 x 110 | CLASS2 | 25 |  |  | 4000 | Led |  | 13 | 2000 | 3 |  |  |  |  | 50000 |  |  | 80 |  | Downlight cuadrado simple de pequeño formato con sistema de doble cardan de la familia Mini Zas Cardan de TROLL con temperatura de color estable de 4000º K (neutral white) optimizada para una eficaz iluminación general interior de oficinas, hospitales y espacios comerciales, residenciales u hoteleros y dotada con un sistema de refrigeración pasiva. Diseñado para instalación empotrada en techo. El cuerpo de la luminaria se fabrica en chapa de acero lacada con cabezales y disipadores de inyección de aluminio con acabados en gris. La luminaria es IP20. La luminaria se orienta y las rótulas permiten una orientación de 25º en ambos ejes cardánicos. La luminaria monta un cabezal con reflector facetado fabricado en aluminio alta pureza con un ángulo de apertura de 20º y utiliza una fuente de luz LED de 13 W con una reproducción cromática superior al 85% y una dispersión cromática de 3 SMCD. La luminaria tiene Flujo luminoso de [!REAL_LUMI_FLUX] Lm, con un rendimiento luminoso de [!LUMINOUS_EFFICIENCY] Lm/W, consumiendo una potencia total de [!REAL_POWER]W. La vida útil de la luminaria es de [!LIFE_TIME]h (establecida a un flujo luminoso límite del 70%). La luminaria va equipada con un equipo auxiliar electrónico ON/OF integrado y alimentado a tensión de red: 220-240V; 50/60 Hz. | El cuerpo de la luminaria se fabrica en chapa de acero lacada con cabezales y disipadores de inyección de aluminio. | La luminaria monta un cabezal con reflector facetado fabricado en aluminio alta pureza. | Luminaria diseñada para instalación empotrada en techo.
17.1518.1841.33 | Downlight cuadrado simple de pequeño formato con sistema de doble cardan de la familia Mini Zas Cardan de TROLL. | TROLL | IN | Downlights Empotrados | Zas | Mn Zas Cardan | CHINA |  | Y |  |  |  |  | Y |  |  |  | WHITE | 125 x 125 x 134 | 135 x 135 x 144 | 1423 |  | de -20°C a 35°C | 120_277V |  | A | 15,5 | 1175 | 75,8 |  |  |  |  | Equipo de control electrónico | Y | Y |  | 50000 | LED | 0,99 |  |  | 20 |  | 110 x 110 | CLASS2 | 25 |  |  | 4000 | Led |  | 13 | 2000 | 3 |  |  |  |  | 50000 |  |  | 80 |  | Downlight cuadrado simple de pequeño formato con sistema de doble cardan de la familia Mini Zas Cardan de TROLL con temperatura de color estable de 4000º K (neutral white) optimizada para una eficaz iluminación general interior de oficinas, hospitales y espacios comerciales, residenciales u hoteleros y dotada con un sistema de refrigeración pasiva. Diseñado para instalación empotrada en techo. El cuerpo de la luminaria se fabrica en chapa de acero lacada con cabezales y disipadores de inyección de aluminio con acabados en blanco. La luminaria es IP20. La luminaria se orienta y las rótulas permiten una orientación de 25º en ambos ejes cardánicos. La luminaria monta un cabezal con reflector facetado fabricado en aluminio alta pureza con un ángulo de apertura de 20º y utiliza una fuente de luz LED de 13 W con una reproducción cromática superior al 85% y una dispersión cromática de 3 SMCD. La luminaria tiene Flujo luminoso de [!REAL_LUMI_FLUX] Lm, con un rendimiento luminoso de [!LUMINOUS_EFFICIENCY] Lm/W, consumiendo una potencia total de [!REAL_POWER]W. La vida útil de la luminaria es de [!LIFE_TIME]h (establecida a un flujo luminoso límite del 70%). La luminaria va equipada con un equipo auxiliar electrónico ON/OF integrado y alimentado a tensión de red: 220-240V; 50/60 Hz. | El cuerpo de la luminaria se fabrica en chapa de acero lacada con cabezales y disipadores de inyección de aluminio. | La luminaria monta un cabezal con reflector facetado fabricado en aluminio alta pureza. | Luminaria diseñada para instalación empotrada en techo.
17.1518.1842.04 | Downlight cuadrado simple de pequeño formato con sistema de doble cardan de la familia Mini Zas Cardan de TROLL. | TROLL | IN | Downlights Empotrados | Zas | Mn Zas Cardan | CHINA |  | Y |  |  |  |  | Y |  |  |  | BLACK | 125 x 125 x 134 | 135 x 135 x 144 | 1423 |  | de -20°C a 35°C | 120_277V |  | A | 15,5 | 1146 | 73,9 |  |  |  |  | Equipo de control electrónico | Y | Y |  | 50000 | LED | 0,99 |  |  | 20 |  | 110 x 110 | CLASS2 | 40 |  |  | 4000 | Led |  | 13 | 2000 | 3 |  |  |  |  | 50000 |  |  | 80 |  | Downlight cuadrado simple de pequeño formato con sistema de doble cardan de la familia Mini Zas Cardan de TROLL con temperatura de color estable de 4000º K (neutral white) optimizada para una eficaz iluminación general interior de oficinas, hospitales y espacios comerciales, residenciales u hoteleros y dotada con un sistema de refrigeración pasiva. Diseñado para instalación empotrada en techo. El cuerpo de la luminaria se fabrica en chapa de acero lacada con cabezales y disipadores de inyección de aluminio con acabados en negro. La luminaria es IP20. La luminaria se orienta y las rótulas permiten una orientación de 25º en ambos ejes cardánicos. La luminaria monta un cabezal con reflector facetado fabricado en aluminio alta pureza con un ángulo de apertura de 40º y utiliza una fuente de luz LED de 13 W con una reproducción cromática superior al 85% y una dispersión cromática de 3 SMCD. La luminaria tiene Flujo luminoso de [!REAL_LUMI_FLUX] Lm, con un rendimiento luminoso de [!LUMINOUS_EFFICIENCY] Lm/W, consumiendo una potencia total de [!REAL_POWER]W. La vida útil de la luminaria es de [!LIFE_TIME]h (establecida a un flujo luminoso límite del 70%). La luminaria va equipada con un equipo auxiliar electrónico ON/OF integrado y alimentado a tensión de red: 220-240V; 50/60 Hz. | El cuerpo de la luminaria se fabrica en chapa de acero lacada con cabezales y disipadores de inyección de aluminio. | La luminaria monta un cabezal con reflector facetado fabricado en aluminio alta pureza. | Luminaria diseñada para instalación empotrada en techo.
17.1518.1842.21 | Downlight cuadrado simple de pequeño formato con sistema de doble cardan de la familia Mini Zas Cardan de TROLL. | TROLL | IN | Downlights Empotrados | Zas | Mn Zas Cardan | CHINA |  | Y |  |  |  |  | Y |  |  |  | GREY | 125 x 125 x 134 | 135 x 135 x 144 | 1423 |  | de -20°C a 35°C | 120_277V |  | A | 15,5 | 1146 | 73,9 |  |  |  |  | Equipo de control electrónico | Y | Y |  | 50000 | LED | 0,99 |  |  | 20 |  | 110 x 110 | CLASS2 | 40 |  |  | 4000 | Led |  | 13 | 2000 | 3 |  |  |  |  | 50000 |  |  | 80 |  | Downlight cuadrado simple de pequeño formato con sistema de doble cardan de la familia Mini Zas Cardan de TROLL con temperatura de color estable de 4000º K (neutral white) optimizada para una eficaz iluminación general interior de oficinas, hospitales y espacios comerciales, residenciales u hoteleros y dotada con un sistema de refrigeración pasiva. Diseñado para instalación empotrada en techo. El cuerpo de la luminaria se fabrica en chapa de acero lacada con cabezales y disipadores de inyección de aluminio con acabados en gris. La luminaria es IP20. La luminaria se orienta y las rótulas permiten una orientación de 25º en ambos ejes cardánicos. La luminaria monta un cabezal con reflector facetado fabricado en aluminio alta pureza con un ángulo de apertura de 40º y utiliza una fuente de luz LED de 13 W con una reproducción cromática superior al 85% y una dispersión cromática de 3 SMCD. La luminaria tiene Flujo luminoso de [!REAL_LUMI_FLUX] Lm, con un rendimiento luminoso de [!LUMINOUS_EFFICIENCY] Lm/W, consumiendo una potencia total de [!REAL_POWER]W. La vida útil de la luminaria es de [!LIFE_TIME]h (establecida a un flujo luminoso límite del 70%). La luminaria va equipada con un equipo auxiliar electrónico ON/OF integrado y alimentado a tensión de red: 220-240V; 50/60 Hz. | El cuerpo de la luminaria se fabrica en chapa de acero lacada con cabezales y disipadores de inyección de aluminio. | La luminaria monta un cabezal con reflector facetado fabricado en aluminio alta pureza. | Luminaria diseñada para instalación empotrada en techo.
17.1518.1831.04 | Downlight cuadrado simple de pequeño formato con sistema de doble cardan de la familia Mini Zas Cardan de TROLL. | TROLL | IN | Downlights Empotrados | Zas | Mn Zas Cardan | CHINA |  | Y |  |  |  |  | Y |  |  |  | BLACK | 125 x 125 x 134 | 135 x 135 x 144 | 1423 |  | de -20°C a 35°C | 120_277V |  | A | 15,5 | 1096 | 70,7 |  |  |  |  | Equipo de control electrónico | Y | Y |  | 50000 | LED | 0,99 |  |  | 20 |  | 110 x 110 | CLASS2 | 25 |  |  | 3000 | Led |  | 13 | 1900 | 3 |  |  |  |  | 50000 |  |  | 80 |  | Downlight cuadrado simple de pequeño formato con sistema de doble cardan de la familia Mini Zas Cardan de TROLL con temperatura de color estable de 3000º K (warm white) optimizada para una eficaz iluminación general interior de oficinas, hospitales y espacios comerciales, residenciales u hoteleros y dotada con un sistema de refrigeración pasiva. Diseñado para instalación empotrada en techo. El cuerpo de la luminaria se fabrica en chapa de acero lacada con cabezales y disipadores de inyección de aluminio con acabados en negro. La luminaria es IP20. La luminaria se orienta y las rótulas permiten una orientación de 25º en ambos ejes cardánicos. La luminaria monta un cabezal con reflector facetado fabricado en aluminio alta pureza con un ángulo de apertura de 20º y utiliza una fuente de luz LED de 13 W con una reproducción cromática superior al 85% y una dispersión cromática de 3 SMCD. La luminaria tiene Flujo luminoso de [!REAL_LUMI_FLUX] Lm, con un rendimiento luminoso de [!LUMINOUS_EFFICIENCY] Lm/W, consumiendo una potencia total de [!REAL_POWER]W. La vida útil de la luminaria es de [!LIFE_TIME]h (establecida a un flujo luminoso límite del 70%). La luminaria va equipada con un equipo auxiliar electrónico ON/OF integrado y alimentado a tensión de red: 220-240V; 50/60 Hz. | El cuerpo de la luminaria se fabrica en chapa de acero lacada con cabezales y disipadores de inyección de aluminio. | La luminaria monta un cabezal con reflector facetado fabricado en aluminio alta pureza. | Luminaria diseñada para instalación empotrada en techo.
17.1518.1842.33 | Downlight cuadrado simple de pequeño formato con sistema de doble cardan de la familia Mini Zas Cardan de TROLL. | TROLL | IN | Downlights Empotrados | Zas | Mn Zas Cardan | CHINA |  | Y |  |  |  |  | Y |  |  |  | WHITE | 125 x 125 x 134 | 135 x 135 x 144 | 1423 |  | de -20°C a 35°C | 120_277V |  | A | 15,5 | 1146 | 73,9 |  |  |  |  | Equipo de control electrónico | Y | Y |  | 50000 | LED | 0,99 |  |  | 20 |  | 110 x 110 | CLASS2 | 40 |  |  | 4000 | Led |  | 13 | 2000 | 3 |  |  |  |  | 50000 |  |  | 80 |  | Downlight cuadrado simple de pequeño formato con sistema de doble cardan de la familia Mini Zas Cardan de TROLL con temperatura de color estable de 4000º K (neutral white) optimizada para una eficaz iluminación general interior de oficinas, hospitales y espacios comerciales, residenciales u hoteleros y dotada con un sistema de refrigeración pasiva. Diseñado para instalación empotrada en techo. El cuerpo de la luminaria se fabrica en chapa de acero lacada con cabezales y disipadores de inyección de aluminio con acabados en blanco. La luminaria es IP20. La luminaria se orienta y las rótulas permiten una orientación de 25º en ambos ejes cardánicos. La luminaria monta un cabezal con reflector facetado fabricado en aluminio alta pureza con un ángulo de apertura de 40º y utiliza una fuente de luz LED de 13 W con una reproducción cromática superior al 85% y una dispersión cromática de 3 SMCD. La luminaria tiene Flujo luminoso de [!REAL_LUMI_FLUX] Lm, con un rendimiento luminoso de [!LUMINOUS_EFFICIENCY] Lm/W, consumiendo una potencia total de [!REAL_POWER]W. La vida útil de la luminaria es de [!LIFE_TIME]h (establecida a un flujo luminoso límite del 70%). La luminaria va equipada con un equipo auxiliar electrónico ON/OF integrado y alimentado a tensión de red: 220-240V; 50/60 Hz. | El cuerpo de la luminaria se fabrica en chapa de acero lacada con cabezales y disipadores de inyección de aluminio. | La luminaria monta un cabezal con reflector facetado fabricado en aluminio alta pureza. | Luminaria diseñada para instalación empotrada en techo.
17.1518.6831.04 | Downlight cuadrado triple de pequeño formato con sistema de doble cardan de la familia Mini Zas Cardan de TROLL. | TROLL | IN | Downlights Empotrados | Zas | Mn Zas Cardan | CHINA |  | Y |  |  |  |  | Y |  |  |  | BLACK | 125 x 336 x 134 | 135 x 346 x 144 | 3800 |  | de -20°C a 35°C | 120_277V |  | A | 3 x 29 | 3 x 2108 | 3 x 72,7 |  |  |  |  | Equipo de control electrónico | Y | Y |  | 50000 | LED | 0,99 |  |  | 20 |  | 110 x 321 | CLASS2 | 25 |  |  | 3000 | Led |  | 3 x 25 | 3 x 3400 | 3 |  |  |  |  | 50000 |  |  | 80 |  | Downlight cuadrado triple de pequeño formato con sistema de doble cardan de la familia Mini Zas Cardan de TROLL con temperatura de color estable de 3000º K (warm white) optimizada para una eficaz iluminación general interior de oficinas, hospitales y espacios comerciales, residenciales u hoteleros y dotada con un sistema de refrigeración pasiva. Diseñado para instalación empotrada en techo. El cuerpo de la luminaria se fabrica en chapa de acero lacada con cabezales y disipadores de inyección de aluminio con acabados en negro. La luminaria es IP20. La luminaria se orienta y las rótulas permiten una orientación de 25º en ambos ejes cardánicos. La luminaria monta un grupo de tres cabezales con un reflector facetado en aluminio de alta pureza. con un ángulo de apertura de 20º y utiliza una fuente de luz LED de 13 W con una reproducción cromática superior al 85% y una dispersión cromática de 3 SMCD. La luminaria tiene Flujo luminoso de [!REAL_LUMI_FLUX] Lm, con un rendimiento luminoso de [!LUMINOUS_EFFICIENCY] Lm/W, consumiendo una potencia total de [!REAL_POWER]W. La vida útil de la luminaria es de [!LIFE_TIME]h (establecida a un flujo luminoso límite del 70%). La luminaria va equipada con un equipo auxiliar electrónico ON/OF integrado y alimentado a tensión de red: 220-240V; 50/60 Hz. | El cuerpo de la luminaria se fabrica en chapa de acero lacada con cabezales y disipadores de inyección de aluminio. | La luminaria monta un grupo de tres cabezales con un reflector facetado en aluminio de alta pureza.. | Luminaria diseñada para instalación empotrada en techo.
17.1518.3831.33 | Downlight cuadrado doble de pequeño formato con sistema de doble cardan de la familia Mini Zas Cardan de TROLL. | TROLL | IN | Downlights Empotrados | Zas | Mn Zas Cardan | CHINA |  | Y |  |  |  |  | Y |  |  |  | WHITE | 125 x 230 x 134 | 135 x 240 x 144 | 2423 |  | de -20°C a 35°C | 120_277V |  | A | 2 x 15,5 | 2 x 1096 | 2 x 70,7 |  |  |  |  | Equipo de control electrónico | Y | Y |  | 50000 | LED | 0,99 |  |  | 20 |  | 110 x 215 | CLASS2 | 25 |  |  | 3000 | Led |  | 2 x 13 | 2 x 1900 | 3 |  |  |  |  | 50000 |  |  | 80 |  | Downlight cuadrado doble de pequeño formato con sistema de doble cardan de la familia Mini Zas Cardan de TROLL con temperatura de color estable de 3000º K (warm white) optimizada para una eficaz iluminación general interior de oficinas, hospitales y espacios comerciales, residenciales u hoteleros y dotada con un sistema de refrigeración pasiva. Diseñado para instalación empotrada en techo. El cuerpo de la luminaria se fabrica en chapa de acero lacada con cabezales y disipadores de inyección de aluminio con acabados en blanco. La luminaria es IP20. La luminaria se orienta y las rótulas permiten una orientación de 25º en ambos ejes cardánicos. La luminaria monta un grupo de dos cabezales con un reflector facetado en aluminio de alta pureza. con un ángulo de apertura de 20º y utiliza una fuente de luz LED de 13 W con una reproducción cromática superior al 85% y una dispersión cromática de 3 SMCD. La luminaria tiene Flujo luminoso de [!REAL_LUMI_FLUX] Lm, con un rendimiento luminoso de [!LUMINOUS_EFFICIENCY] Lm/W, consumiendo una potencia total de [!REAL_POWER]W. La vida útil de la luminaria es de [!LIFE_TIME]h (establecida a un flujo luminoso límite del 70%). La luminaria va equipada con un equipo auxiliar electrónico ON/OF integrado y alimentado a tensión de red: 220-240V; 50/60 Hz. | El cuerpo de la luminaria se fabrica en chapa de acero lacada con cabezales y disipadores de inyección de aluminio. | La luminaria monta un grupo de dos cabezales con un reflector facetado en aluminio de alta pureza.. | Luminaria diseñada para instalación empotrada en techo.
17.1518.4831.21 | Downlight cuadrado doble de pequeño formato con sistema de doble cardan de la familia Mini Zas Cardan de TROLL. | TROLL | IN | Downlights Empotrados | Zas | Mn Zas Cardan | CHINA |  | Y |  |  |  |  | Y |  |  |  | GREY | 125 x 230 x 134 | 135 x 240 x 144 | 2423 |  | de -20°C a 35°C | 120_277V |  | A | 2 x 29 | 2 x 2108 | 2 x 72,7 |  |  |  |  | Equipo de control electrónico | Y | Y |  | 50000 | LED | 0,99 |  |  | 20 |  | 110 x 215 | CLASS2 | 25 |  |  | 3000 | Led |  | 2 x 25 | 2 x 3400 | 3 |  |  |  |  | 50000 |  |  | 80 |  | Downlight cuadrado doble de pequeño formato con sistema de doble cardan de la familia Mini Zas Cardan de TROLL con temperatura de color estable de 3000º K (warm white) optimizada para una eficaz iluminación general interior de oficinas, hospitales y espacios comerciales, residenciales u hoteleros y dotada con un sistema de refrigeración pasiva. Diseñado para instalación empotrada en techo. El cuerpo de la luminaria se fabrica en chapa de acero lacada con cabezales y disipadores de inyección de aluminio con acabados en gris. La luminaria es IP20. La luminaria se orienta y las rótulas permiten una orientación de 25º en ambos ejes cardánicos. La luminaria monta un grupo de dos cabezales con un reflector facetado en aluminio de alta pureza. con un ángulo de apertura de 20º y utiliza una fuente de luz LED de 25 W con una reproducción cromática superior al 85% y una dispersión cromática de 3 SMCD. La luminaria tiene Flujo luminoso de [!REAL_LUMI_FLUX] Lm, con un rendimiento luminoso de [!LUMINOUS_EFFICIENCY] Lm/W, consumiendo una potencia total de [!REAL_POWER]W. La vida útil de la luminaria es de [!LIFE_TIME]h (establecida a un flujo luminoso límite del 70%). La luminaria va equipada con un equipo auxiliar electrónico ON/OF integrado y alimentado a tensión de red: 220-240V; 50/60 Hz. | El cuerpo de la luminaria se fabrica en chapa de acero lacada con cabezales y disipadores de inyección de aluminio. | La luminaria monta un grupo de dos cabezales con un reflector facetado en aluminio de alta pureza.. | Luminaria diseñada para instalación empotrada en techo.
17.1518.3831.04 | Downlight cuadrado doble de pequeño formato con sistema de doble cardan de la familia Mini Zas Cardan de [Brand]. | TROLL | IN | Downlights Empotrados | Zas | Mn Zas Cardan | CHINA |  | Y |  |  |  |  | Y |  |  |  | BLACK | 125 x 230 x 134 | 135 x 240 x 144 | 2423 |  | de -20°C a 35°C | 120_277V |  | A | 2 x 15,5 | 2 x 1096 | 2 x 70,7 |  |  |  |  | Equipo de control electrónico | Y | Y |  | 50000 | LED | 0,99 |  |  | 20 |  | 110 x 215 | CLASS2 | 25 |  |  | 3000 | Led |  | 2 x 13 | 2 x 1900 | 3 |  |  |  |  | 50000 |  |  | 80 |  | Downlight cuadrado doble de pequeño formato con sistema de doble cardan de la familia Mini Zas Cardan de [Brand]con temperatura de color estable de 4000º K (neutral white) optimizada para una eficaz iluminación general interior de oficinas, hospitales y espacios comerciales, residenciales u hoteleros y dotada con un sistema de refrigeración pasiva. Diseñado para instalación empotrada en techo. El cuerpo de la luminaria se fabrica en chapa de acero lacada con cabezales y disipadores de inyección de aluminio con acabados en negro. La luminaria es IP20. La luminaria se orienta y las rótulas permiten una orientación de 25º en ambos ejes cardánicos. La luminaria monta un grupo de dos cabezales con un reflector facetado en aluminio de alta pureza. con un ángulo de apertura de 20º y utiliza una fuente de luz LED de 13 W con una reproducción cromática superior al 85% y una dispersión cromática de 3 SMCD. La luminaria tiene Flujo luminoso de [!REAL_LUMI_FLUX] Lm, con un rendimiento luminoso de [!LUMINOUS_EFFICIENCY] Lm/W, consumiendo una potencia total de [!REAL_POWER]W. La vida útil de la luminaria es de [!LIFE_TIME]h (establecida a un flujo luminoso límite del 70%). La luminaria va equipada con un equipo auxiliar electrónico ON/OF integrado y alimentado a tensión de red: 220-240V; 50/60 Hz. | El cuerpo de la luminaria se fabrica en chapa de acero lacada con cabezales y disipadores de inyección de aluminio. | La luminaria monta un grupo de dos cabezales con un reflector facetado en aluminio de alta pureza.. | Luminaria diseñada para instalación empotrada en techo.
17.0452.0003.21 | Downlight cuadrado triple de pequeño formato con sistema de doble cardan de la familia Zas Cube de TROLL. | TROLL | IN | Downlights Empotrados | Zas | Zas Cube | ESPAÑA | [6 empty] | Y |  |  |  | GREY | 108 x 278 x 148 | 115 x 285 x 170 | 1360 | 1,4 |  | 120_230V |  |  | 3 x Max. 50 | [6 empty] | Equipo de control electrónico |  |  |  |  | RETROFIT |  |  |  | 20 |  | 94 x 265 | CLASS2 |  |  |  |  | Led | GU10 | Max. 50 | [5 empty] | 220-240V; 50/60 Hz. | [5 empty] | Downlight cuadrado triple de pequeño formato con sistema de doble cardan de la familia Zas Cube de TROLL que se ha desarrollado para una eficaz iluminación general interior de oficinas, hospitales y espacios comerciales, residenciales u hoteleros. Diseñado para instalación empotrada en techo. El cuerpo de la luminaria se fabrica en chapa de acero lacada con cabezales de aluminio inyectado con acabados en gris. La luminaria se orienta y las rotulas permiten una orientación de 30º en ambos ejes cardánicos. Utiliza una fuente de luz QPAR-16 con una potencia máxima de máx.. 50 W. No se incluye la lámpara. La luminaria se alimenta a 220-240V; 50/60 Hz. y no precisa de equipo auxiliar. | El cuerpo de la luminaria se fabrica en chapa de acero lacada con cabezales de aluminio inyectado. |  | Luminaria diseñada para instalación empotrada en techo.
17.0452.0003.53 | Downlight cuadrado triple de pequeño formato con sistema de doble cardan de la familia Zas Cube de TROLL. | TROLL | IN | Downlights Empotrados | Zas | Zas Cube | ESPAÑA | [6 empty] | Y |  |  |  | WHITE | 108 x 278 x 148 | 115 x 285 x 170 | 1360 | 1,4 |  | 120_230V |  |  | 3 x Max. 50 | [6 empty] | Equipo de control electrónico |  |  |  |  | RETROFIT |  |  |  | 20 |  | 94 x 265 | CLASS2 |  |  |  |  | Led | GU10 | Max. 50 | [5 empty] | 220-240V; 50/60 Hz. | [5 empty] | Downlight cuadrado triple de pequeño formato con sistema de doble cardan de la familia Zas Cube de TROLL que se ha desarrollado para una eficaz iluminación general interior de oficinas, hospitales y espacios comerciales, residenciales u hoteleros. Diseñado para instalación empotrada en techo. El cuerpo de la luminaria se fabrica en chapa de acero lacada con cabezales de aluminio inyectado con acabados en blanco. La luminaria se orienta y las rotulas permiten una orientación de 30º en ambos ejes cardánicos. Utiliza una fuente de luz QPAR-16 con una potencia máxima de máx.. 50 W. No se incluye la lámpara. La luminaria se alimenta a 220-240V; 50/60 Hz. y no precisa de equipo auxiliar. | El cuerpo de la luminaria se fabrica en chapa de acero lacada con cabezales de aluminio inyectado. |  | Luminaria diseñada para instalación empotrada en techo.
17.0452.0004.21 | Downlight bañador de formato cuadrado de la familia Zas Cube de TROLL. | TROLL | IN | Downlights Empotrados | Zas | Zas Cube | ESPAÑA | [6 empty] | Y |  |  |  | GREY | 108 x 193 x 148 | 115 x 200 x 170 | 815 | 0,85 |  | 120_230V |  |  | Max. 50 | [6 empty] | Equipo de control electrónico |  |  |  |  | RETROFIT |  |  |  | 20 |  | 94 x 175 | CLASS2 |  |  |  |  | Led | GU10 | Max. 50 | [5 empty] | 220-240V; 50/60 Hz. | [5 empty] | Downlight bañador de formato cuadrado de la familia Zas Cube de TROLL que se ha desarrollado para una eficaz iluminación general interior de oficinas, hospitales y espacios comerciales, residenciales u hoteleros. Diseñado para instalación empotrada en techo. El cuerpo de la luminaria se fabrica en chapa de acero lacada con cabezales de aluminio inyectado con acabados en gris. La luminaria se orienta y las rotulas permiten una orientación de 30º en ambos ejes cardánicos. Utiliza una fuente de luz QPAR-16 con una potencia máxima de máx.. 50 W. No se incluye la lámpara. La luminaria se alimenta a 220-240V; 50/60 Hz. y no precisa de equipo auxiliar. | El cuerpo de la luminaria se fabrica en chapa de acero lacada con cabezales de aluminio inyectado. |  | Luminaria diseñada para instalación empotrada en techo.
17.0452.0004.53 | Downlight bañador de formato cuadrado de la familia Zas Cube de TROLL. | TROLL | IN | Downlights Empotrados | Zas | Zas Cube | ESPAÑA | [6 empty] | Y |  |  |  | WHITE | 108 x 193 x 148 | 115 x 200 x 170 | 815 | 0,85 |  | 120_230V |  |  | Max. 50 | [6 empty] | Equipo de control electrónico |  |  |  |  | RETROFIT |  |  |  | 20 |  | 94 x 175 | CLASS2 |  |  |  |  | Led | GU10 | Max. 50 | [5 empty] | 220-240V; 50/60 Hz. | [5 empty] | Downlight bañador de formato cuadrado de la familia Zas Cube de TROLL que se ha desarrollado para una eficaz iluminación general interior de oficinas, hospitales y espacios comerciales, residenciales u hoteleros. Diseñado para instalación empotrada en techo. El cuerpo de la luminaria se fabrica en chapa de acero lacada con cabezales de aluminio inyectado con acabados en blanco. La luminaria se orienta y las rotulas permiten una orientación de 30º en ambos ejes cardánicos. Utiliza una fuente de luz QPAR-16 con una potencia máxima de máx.. 50 W. No se incluye la lámpara. La luminaria se alimenta a 220-240V; 50/60 Hz. y no precisa de equipo auxiliar. | El cuerpo de la luminaria se fabrica en chapa de acero lacada con cabezales de aluminio inyectado. |  | Luminaria diseñada para instalación empotrada en techo.
17.0452.0001.21 | Downlight cuadrado simple de pequeño formato con sistema de doble cardan de la familia Zas Cube de TROLL. | TROLL | IN | Downlights Empotrados | Zas | Zas Cube | ESPAÑA | [6 empty] | Y |  |  |  | GREY | 108 x 108 x 148 | 115 x 130 x 170 | 750 | 0,8 |  | 120_230V |  |  | Max. 50 | [6 empty] | Equipo de control electrónico |  |  |  |  | RETROFIT |  |  |  | 20 |  | 94 x 94 | CLASS2 |  |  |  |  | Led | GU10 | Max. 50 | [5 empty] | 220-240V; 50/60 Hz. | [5 empty] | Downlight cuadrado simple de pequeño formato con sistema de doble cardan de la familia Zas Cube de TROLL que se ha desarrollado para una eficaz iluminación general interior de oficinas, hospitales y espacios comerciales, residenciales u hoteleros. Diseñado para instalación empotrada en techo. El cuerpo de la luminaria se fabrica en chapa de acero lacada con cabezales de aluminio inyectado con acabados en gris. La luminaria se orienta y las rotulas permiten una orientación de 30º en ambos ejes cardánicos. Utiliza una fuente de luz QPAR-16 con una potencia máxima de máx.. 50 W. No se incluye la lámpara. La luminaria se alimenta a 220-240V; 50/60 Hz. y no precisa de equipo auxiliar. | El cuerpo de la luminaria se fabrica en chapa de acero lacada con cabezales de aluminio inyectado. |  | Luminaria diseñada para instalación empotrada en techo.
17.0452.0001.53 | Downlight cuadrado simple de pequeño formato con sistema de doble cardan de la familia Zas Cube de TROLL. | TROLL | IN | Downlights Empotrados | Zas | Zas Cube | ESPAÑA | [6 empty] | Y |  |  |  | WHITE | 108 x 108 x 148 | 115 x 130 x 170 | 750 | 0,8 |  | 120_230V |  |  | Max. 50 | [6 empty] | Equipo de control electrónico |  |  |  |  | RETROFIT |  |  |  | 20 |  | 94 x 94 | CLASS2 |  |  |  |  | Led | GU10 | Max. 50 | [5 empty] | 220-240V; 50/60 Hz. | [5 empty] | Downlight cuadrado simple de pequeño formato con sistema de doble cardan de la familia Zas Cube de TROLL que se ha desarrollado para una eficaz iluminación general interior de oficinas, hospitales y espacios comerciales, residenciales u hoteleros. Diseñado para instalación empotrada en techo. El cuerpo de la luminaria se fabrica en chapa de acero lacada con cabezales de aluminio inyectado con acabados en blanco. La luminaria se orienta y las rotulas permiten una orientación de 30º en ambos ejes cardánicos. Utiliza una fuente de luz QPAR-16 con una potencia máxima de máx.. 50 W. No se incluye la lámpara. La luminaria se alimenta a 220-240V; 50/60 Hz. y no precisa de equipo auxiliar. | El cuerpo de la luminaria se fabrica en chapa de acero lacada con cabezales de aluminio inyectado. |  | Luminaria diseñada para instalación empotrada en techo.
17.0452.0002.21 | Downlight cuadrado doble de pequeño formato con sistema de doble cardan de la familia Zas Cube de TROLL. | TROLL | IN | Downlights Empotrados | Zas | Zas Cube | ESPAÑA | [6 empty] | Y |  |  |  | GREY | 108 x 193 x 148 | 115 x 200 x 170 | 860 | 0,9 |  | 120_230V |  |  | 2 x Max. 50 | [6 empty] | Equipo de control electrónico |  |  |  |  | RETROFIT |  |  |  | 20 |  | 94 x 175 | CLASS2 |  |  |  |  | Led | GU10 | Max. 50 | [5 empty] | 220-240V; 50/60 Hz. | [5 empty] | Downlight cuadrado doble de pequeño formato con sistema de doble cardan de la familia Zas Cube de TROLL que se ha desarrollado para una eficaz iluminación general interior de oficinas, hospitales y espacios comerciales, residenciales u hoteleros. Diseñado para instalación empotrada en techo. El cuerpo de la luminaria se fabrica en chapa de acero lacada con cabezales de aluminio inyectado con acabados en gris. La luminaria se orienta y las rotulas permiten una orientación de 30º en ambos ejes cardánicos. Utiliza una fuente de luz QPAR-16 con una potencia máxima de máx.. 50 W. No se incluye la lámpara. La luminaria se alimenta a 220-240V; 50/60 Hz. y no precisa de equipo auxiliar. | El cuerpo de la luminaria se fabrica en chapa de acero lacada con cabezales de aluminio inyectado. |  | Luminaria diseñada para instalación empotrada en techo.
17.0452.0002.53 | Downlight cuadrado doble de pequeño formato con sistema de doble cardan de la familia Zas Cube de TROLL. | TROLL | IN | Downlights Empotrados | Zas | Zas Cube | ESPAÑA | [6 empty] | Y |  |  |  | WHITE | 108 x 193 x 148 | 115 x 200 x 170 | 860 | 0,9 |  | 120_230V |  |  | 2 x Max. 50 | [6 empty] | Equipo de control electrónico |  |  |  |  | RETROFIT |  |  |  | 20 |  | 94 x 175 | CLASS2 |  |  |  |  | Led | GU10 | Max. 50 | [5 empty] | 220-240V; 50/60 Hz. | [5 empty] | Downlight cuadrado doble de pequeño formato con sistema de doble cardan de la familia Zas Cube de TROLL que se ha desarrollado para una eficaz iluminación general interior de oficinas, hospitales y espacios comerciales, residenciales u hoteleros. Diseñado para instalación empotrada en techo. El cuerpo de la luminaria se fabrica en chapa de acero lacada con cabezales de aluminio inyectado con acabados en blanco. La luminaria se orienta y las rotulas permiten una orientación de 30º en ambos ejes cardánicos. Utiliza una fuente de luz QPAR-16 con una potencia máxima de máx.. 50 W. No se incluye la lámpara. La luminaria se alimenta a 220-240V; 50/60 Hz. y no precisa de equipo auxiliar. | El cuerpo de la luminaria se fabrica en chapa de acero lacada con cabezales de aluminio inyectado. |  | Luminaria diseñada para instalación empotrada en techo.
17.0553.0002.53 | Downlight cardánico de formato cuadrado sin marco de dos cabezales de la familia Zas Cardan de TROLL. | TROLL | IN | Downlights Empotrados | Zas | Zas Cardan | ESPAÑA |  | Y |  |  |  |  | Y |  |  |  | WHITE | 342 x 189,5 x 179 |  |  |  |  | 100_277V |  |  | 2 x Max. 100 | [6 empty] | Equipo de control electrónico |  |  |  |  | RETROFIT |  |  |  | 20 |  | 320 x 165 | CLASS3 |  |  |  |  | Halógeno Equivalente o retrofit | G53 | 13 | [5 empty] | 12 | [5 empty] | Downlight cardánico de formato cuadrado sin marco de dos cabezales de la familia Zas Cardan de TROLL para una eficaz iluminación general interior de oficinas, hospitales y espacios comerciales, residenciales u hoteleros. Diseñado para instalación empotrada en techo. El cuerpo de la luminaria se fabrica en chapa de acero lacada con cabezales y disipadores de inyección de aluminio con acabados en blanco. La luminaria se orienta y las rotulas permiten una orientación de 35º en vertical y 355º en horizontal. Utiliza dos fuentes de luz QR-111 con una potencia máxima de 100 W. No se incluye la lámpara. La luminaria se alimenta a 12V y precisa de equipo auxiliar. | El cuerpo de la luminaria se fabrica en chapa de acero lacada con cabezales y disipadores de inyección de aluminio. |  | Luminaria diseñada para instalación empotrada en techo.
17.0453.0001.53 | Downlight cardánico de formato cuadrado con marco de un cabezal de la familia Zas Cardan de TROLL. | TROLL | IN | Downlights Empotrados | Zas | Zas Cardan | ESPAÑA |  | Y |  |  |  |  | Y |  |  |  | WHITE | 185 x 185 x 179 |  |  |  |  | 100_277V |  |  | Max. 100 | [6 empty] | Equipo de control electrónico |  |  |  |  | RETROFIT |  |  |  | 20 |  | 170 x 170 | CLASS3 |  |  |  |  | Halógeno Equivalente o retrofit | G53 | Max. 100 | [5 empty] | 12 | [5 empty] | Downlight cardánico de formato cuadrado con marco de un cabezal de la familia Zas Cardan de TROLL para una eficaz iluminación general interior de oficinas, hospitales y espacios comerciales, residenciales u hoteleros. Diseñado para instalación empotrada en techo. El cuerpo de la luminaria se fabrica en chapa de acero lacada con cabezales y disipadores de inyección de aluminio con acabados en blanco. La luminaria se orienta y las rotulas permiten una orientación de 35º en vertical y 355º en horizontal. Utiliza una fuente de luz QR-111 con una potencia máxima de 100 W. No se incluye la lámpara. La luminaria se alimenta a 12V y precisa de equipo auxiliar. | El cuerpo de la luminaria se fabrica en chapa de acero lacada con cabezales y disipadores de inyección de aluminio. |  | Luminaria diseñada para instalación empotrada en techo.
17.0462L/3/8330/53 | Downlight cardánico de formato cuadrado con marco de tres cabezales de la familia Zas Cardan de TROLL. | TROLL | IN | Downlights Empotrados | Zas | Zas Cardan | ESPAÑA | [6 empty] | Y |  |  |  | WHITE | 185 x 497 x 179 | 195 x 507 x 189 |  |  | de -20°C a 35°C | 120_277V |  | A | 3 x 40 | 3 x 2651 | 66,3 |  |  |  |  | Equipo de control electrónico | Y | Y |  | 50000 | LED | 0,98 |  |  | 20 |  | 170 x 480 | CLASS2 | 30 |  |  | 3000 | Led |  | 3 x 37 | 3 x 5000 | 3 |  |  |  |  | 50000 |  |  | 80 |  | Downlight cardánico de formato cuadrado con marco de tres cabezales de la familia Zas Cardan de TROLL con temperatura de color estable de 3000º K (warm white) optimizada para una eficaz iluminación general interior de oficinas, hospitales y espacios comerciales, residenciales u hoteleros y dotada con un sistema de refrigeración pasiva. Diseñado para instalación empotrada en techo. El cuerpo de la luminaria se fabrica en chapa de acero lacada con cabezales y disipadores de inyección de aluminio con acabados en blanco. La luminaria es IP20. La luminaria se orienta y las rótulas permiten una orientación de 35º en vertical y 355º en horizontal. La luminaria monta un grupo de tres cabezales con un reflector facetado en aluminio de alta pureza con un ángulo de apertura de 30º(reflectores de 20º y 60º están disponibles como accesorio) y utiliza una fuente de luz LED de 38 W con una reproducción cromática superior al 85% y una dispersión cromática de 3 SMCD. La luminaria tiene Flujo luminoso de [!REAL_LUMI_FLUX] Lm, con un rendimiento luminoso de [!LUMINOUS_EFFICIENCY] Lm/W, consumiendo una potencia total de [!REAL_POWER]W. La vida útil de la luminaria es de [!LIFE_TIME]h (establecida a un flujo luminoso límite del 70%). La luminaria va equipada con un equipo auxiliar electrónico ON/OF integrado y alimentado a tensión de red: 220-240V; 50/60 Hz. | El cuerpo de la luminaria se fabrica en chapa de acero lacada con cabezales y disipadores de inyección de aluminio. | La luminaria monta un grupo de tres cabezales con un reflector facetado en aluminio de alta pureza.. | Luminaria diseñada para instalación empotrada en techo.
17.0462L/8430/53 | Downlight cardánico de formato cuadrado con marco de un cabezal de la familia Zas Cardan de TROLL. | TROLL | IN | Downlights Empotrados | Zas | Zas Cardan | ESPAÑA | [6 empty] | Y |  |  |  | WHITE | 185 x 185 x 179 | 195 x 195 x 189 |  |  | de -20°C a 35°C | 120_277V |  | A | 40 | 2851 | 71,3 |  |  |  |  | Equipo de control electrónico | Y | Y |  | 50000 | LED | 0,98 |  |  | 20 |  | 170 x 170 | CLASS2 | 30 |  |  | 4000 | Led |  | 37 | 5100 | 3 |  |  |  |  | 50000 |  |  | 80 |  | Downlight cardánico de formato cuadrado con marco de un cabezal de la familia Zas Cardan de TROLL con temperatura de color estable de 4000º K (neutral white) optimizada para una eficaz iluminación general interior de oficinas, hospitales y espacios comerciales, residenciales u hoteleros y dotada con un sistema de refrigeración pasiva. Diseñado para instalación empotrada en techo. El cuerpo de la luminaria se fabrica en chapa de acero lacada con cabezales y disipadores de inyección de aluminio con acabados en blanco. La luminaria es IP20. La luminaria se orienta y las rótulas permiten una orientación de 35º en vertical y 355º en horizontal. La luminaria monta un cabezal con reflector facetado fabricado en aluminio alta pureza con un ángulo de apertura de 30º(reflectores de 20º y 60º están disponibles como accesorio) y utiliza una fuente de luz LED de 38 W con una reproducción cromática superior al 85% y una dispersión cromática de 3 SMCD. La luminaria tiene Flujo luminoso de [!REAL_LUMI_FLUX] Lm, con un rendimiento luminoso de [!LUMINOUS_EFFICIENCY] Lm/W, consumiendo una potencia total de [!REAL_POWER]W. La vida útil de la luminaria es de [!LIFE_TIME]h (establecida a un flujo luminoso límite del 70%). La luminaria va equipada con un equipo auxiliar electrónico ON/OF integrado y alimentado a tensión de red: 220-240V; 50/60 Hz. | El cuerpo de la luminaria se fabrica en chapa de acero lacada con cabezales y disipadores de inyección de aluminio. | La luminaria monta un cabezal con reflector facetado fabricado en aluminio alta pureza. | Luminaria diseñada para instalación empotrada en techo.
17.0462L/3/8430/21 | Downlight cardánico de formato cuadrado con marco de tres cabezales de la familia Zas Cardan de TROLL. | TROLL | IN | Downlights Empotrados | Zas | Zas Cardan | ESPAÑA | [6 empty] | Y |  |  |  | GREY | 185 x 497 x 179 | 195 x 507 x 189 |  |  | de -20°C a 35°C | 120_277V |  | A | 3 x 40 | 3 x 2851 | 71,3 |  |  |  |  | Equipo de control electrónico | Y | Y |  | 50000 | LED | 0,98 |  |  | 20 |  | 170 x 480 | CLASS2 | 30 |  |  | 4000 | Led |  | 3 x 37 | 3 x 5100 | 3 |  |  |  |  | 50000 |  |  | 80 |  | Downlight cardánico de formato cuadrado con marco de tres cabezales de la familia Zas Cardan de TROLL con temperatura de color estable de 4000º K (neutral white) optimizada para una eficaz iluminación general interior de oficinas, hospitales y espacios comerciales, residenciales u hoteleros y dotada con un sistema de refrigeración pasiva. Diseñado para instalación empotrada en techo. El cuerpo de la luminaria se fabrica en chapa de acero lacada con cabezales y disipadores de inyección de aluminio con acabados en gris. La luminaria es IP20. La luminaria se orienta y las rótulas permiten una orientación de 35º en vertical y 355º en horizontal. La luminaria monta un grupo de tres cabezales con un reflector facetado en aluminio de alta pureza con un ángulo de apertura de 30º(reflectores de 20º y 60º están disponibles como accesorio) y utiliza una fuente de luz LED de 38 W con una reproducción cromática superior al 85% y una dispersión cromática de 3 SMCD. La luminaria tiene Flujo luminoso de [!REAL_LUMI_FLUX] Lm, con un rendimiento luminoso de [!LUMINOUS_EFFICIENCY] Lm/W, consumiendo una potencia total de [!REAL_POWER]W. La vida útil de la luminaria es de [!LIFE_TIME]h (establecida a un flujo luminoso límite del 70%). La luminaria va equipada con un equipo auxiliar electrónico ON/OF integrado y alimentado a tensión de red: 220-240V; 50/60 Hz. | El cuerpo de la luminaria se fabrica en chapa de acero lacada con cabezales y disipadores de inyección de aluminio. | La luminaria monta un grupo de tres cabezales con un reflector facetado en aluminio de alta pureza.. | Luminaria diseñada para instalación empotrada en techo.
17.0562L/2/8430/04 | Downlight cardánico de formato cuadrado sin marco de dos cabezales de la familia Zas Cardan de TROLL. | TROLL | IN | Downlights Empotrados | Zas | Zas Cardan | ESPAÑA | [6 empty] | Y |  |  |  | BLACK | 189,5 x 342 x 179 | 199,5 x 352 x 189 |  |  | de -20°C a 35°C | 120_277V |  | A | 2 x 40 | 2 x 2851 | 71,3 |  |  |  |  | Equipo de control electrónico | Y | Y |  | 50000 | LED | 0,98 |  |  | 20 |  | 165 x 320 | CLASS2 | 30 |  |  | 4000 | Led |  | 2 x 37 | 2 x 5100 | 3 |  |  |  |  | 50000 |  |  | 80 |  | Downlight cardánico de formato cuadrado sin marco de dos cabezales de la familia Zas Cardan de TROLL con temperatura de color estable de 4000º K (neutral white) optimizada para una eficaz iluminación general interior de oficinas, hospitales y espacios comerciales, residenciales u hoteleros y dotada con un sistema de refrigeración pasiva. Diseñado para instalación empotrada en techo. El cuerpo de la luminaria se fabrica en chapa de acero lacada con cabezales y disipadores de inyección de aluminio con acabados en negro. La luminaria es IP20. La luminaria se orienta y las rótulas permiten una orientación de 35º en vertical y 355º en horizontal. La luminaria monta un grupo de dos cabezales con un reflector facetado en aluminio de alta pureza con un ángulo de apertura de 30º(reflectores de 20º y 60º están disponibles como accesorio) y utiliza una fuente de luz LED de 38 W con una reproducción cromática superior al 85% y una dispersión cromática de 3 SMCD. La luminaria tiene Flujo luminoso de [!REAL_LUMI_FLUX] Lm, con un rendimiento luminoso de [!LUMINOUS_EFFICIENCY] Lm/W, consumiendo una potencia total de [!REAL_POWER]W. La vida útil de la luminaria es de [!LIFE_TIME]h (establecida a un flujo luminoso límite del 70%). La luminaria va equipada con un equipo auxiliar electrónico ON/OF integrado y alimentado a tensión de red: 220-240V; 50/60 Hz. | El cuerpo de la luminaria se fabrica en chapa de acero lacada con cabezales y disipadores de inyección de aluminio. | La luminaria monta un grupo de dos cabezales con un reflector facetado en aluminio de alta pureza.. | Luminaria diseñada para instalación empotrada en techo.
17.0562L/3/8430/04 | Downlight cardánico de formato cuadrado sin marco de tres cabezales de la familia Zas Cardan de TROLL. | TROLL | IN | Downlights Empotrados | Zas | Zas Cardan | ESPAÑA | [6 empty] | Y |  |  |  | BLACK | 189,5 x 498,5 x 179 | 199,5 x 508,5 x 189 |  |  | de -20°C a 35°C | 120_277V |  | A | 3 x 40 | 3 x 2851 | 71,3 |  |  |  |  | Equipo de control electrónico | Y | Y |  | 50000 | LED | 0,98 |  |  | 20 |  | 165 x 472 | CLASS2 | 30 |  |  | 4000 | Led |  | 3 x 37 | 3 x 5100 | 3 |  |  |  |  | 50000 |  |  | 80 |  | Downlight cardánico de formato cuadrado sin marco de tres cabezales de la familia Zas Cardan de TROLL con temperatura de color estable de 4000º K (neutral white) optimizada para una eficaz iluminación general interior de oficinas, hospitales y espacios comerciales, residenciales u hoteleros y dotada con un sistema de refrigeración pasiva. Diseñado para instalación empotrada en techo. El cuerpo de la luminaria se fabrica en chapa de acero lacada con cabezales y disipadores de inyección de aluminio con acabados en negro. La luminaria es IP20. La luminaria se orienta y las rótulas permiten una orientación de 35º en vertical y 355º en horizontal. La luminaria monta un grupo de tres cabezales con un reflector facetado en aluminio de alta pureza con un ángulo de apertura de 30º(reflectores de 20º y 60º están disponibles como accesorio) y utiliza una fuente de luz LED de 38 W con una reproducción cromática superior al 85% y una dispersión cromática de 3 SMCD. La luminaria tiene Flujo luminoso de [!REAL_LUMI_FLUX] Lm, con un rendimiento luminoso de [!LUMINOUS_EFFICIENCY] Lm/W, consumiendo una potencia total de [!REAL_POWER]W. La vida útil de la luminaria es de [!LIFE_TIME]h (establecida a un flujo luminoso límite del 70%). La luminaria va equipada con un equipo auxiliar electrónico ON/OF integrado y alimentado a tensión de red: 220-240V; 50/60 Hz. | El cuerpo de la luminaria se fabrica en chapa de acero lacada con cabezales y disipadores de inyección de aluminio. | La luminaria monta un grupo de tres cabezales con un reflector facetado en aluminio de alta pureza.. | Luminaria diseñada para instalación empotrada en techo.
17.0462L/2/8430/53 | Downlight cardánico de formato cuadrado con marco de dos cabezales de la familia Zas Cardan de TROLL. | TROLL | IN | Downlights Empotrados | Zas | Zas Cardan | ESPAÑA | [6 empty] | Y |  |  |  | WHITE | 185 x 342 x 179 | 195 x 352 x 189 |  |  | de -20°C a 35°C | 120_277V |  | A | 2 x 40 | 2 x 2851 | 71,3 |  |  |  |  | Equipo de control electrónico | Y | Y |  | 50000 | LED | 0,98 |  |  | 20 |  | 170 x 325 | CLASS2 | 30 |  |  | 4000 | Led |  | 2 x 37 | 2 x 5100 | 3 |  |  |  |  | 50000 |  |  | 80 |  | Downlight cardánico de formato cuadrado con marco de dos cabezales de la familia Zas Cardan de TROLL con temperatura de color estable de 4000º K (neutral white) optimizada para una eficaz iluminación general interior de oficinas, hospitales y espacios comerciales, residenciales u hoteleros y dotada con un sistema de refrigeración pasiva. Diseñado para instalación empotrada en techo. El cuerpo de la luminaria se fabrica en chapa de acero lacada con cabezales y disipadores de inyección de aluminio con acabados en blanco. La luminaria es IP20. La luminaria se orienta y las rótulas permiten una orientación de 35º en vertical y 355º en horizontal. La luminaria monta un grupo de dos cabezales con un reflector facetado en aluminio de alta pureza con un ángulo de apertura de 30º(reflectores de 20º y 60º están disponibles como accesorio) y utiliza una fuente de luz LED de 38 W con una reproducción cromática superior al 85% y una dispersión cromática de 3 SMCD. La luminaria tiene Flujo luminoso de [!REAL_LUMI_FLUX] Lm, con un rendimiento luminoso de [!LUMINOUS_EFFICIENCY] Lm/W, consumiendo una potencia total de [!REAL_POWER]W. La vida útil de la luminaria es de [!LIFE_TIME]h (establecida a un flujo luminoso límite del 70%). La luminaria va equipada con un equipo auxiliar electrónico ON/OF integrado y alimentado a tensión de red: 220-240V; 50/60 Hz. | El cuerpo de la luminaria se fabrica en chapa de acero lacada con cabezales y disipadores de inyección de aluminio. | La luminaria monta un grupo de dos cabezales con un reflector facetado en aluminio de alta pureza.. | Luminaria diseñada para instalación empotrada en techo.
17.0462L/2/8330/21 | Downlight cardánico de formato cuadrado con marco de dos cabezales de la familia Zas Cardan de TROLL. | TROLL | IN | Downlights Empotrados | Zas | Zas Cardan | ESPAÑA | [6 empty] | Y |  |  |  | GREY | 185 x 342 x 179 | 195 x 352 x 189 |  |  | de -20°C a 35°C | 120_277V |  | A | 2 x 40 | 2 x 2651 | 66,3 |  |  |  |  | Equipo de control electrónico | Y | Y |  | 50000 | LED | 0,98 |  |  | 20 |  | 170 x 325 | CLASS2 | 30 |  |  | 3000 | Led |  | 2 x 37 | 2 x 5000 | 3 |  |  |  |  | 50000 |  |  | 80 |  | Downlight cardánico de formato cuadrado con marco de dos cabezales de la familia Zas Cardan de TROLL con temperatura de color estable de 3000º K (warm white) optimizada para una eficaz iluminación general interior de oficinas, hospitales y espacios comerciales, residenciales u hoteleros y dotada con un sistema de refrigeración pasiva. Diseñado para instalación empotrada en techo. El cuerpo de la luminaria se fabrica en chapa de acero lacada con cabezales y disipadores de inyección de aluminio con acabados en gris. La luminaria es IP20. La luminaria se orienta y las rótulas permiten una orientación de 35º en vertical y 355º en horizontal. La luminaria monta un grupo de dos cabezales con un reflector facetado en aluminio de alta pureza con un ángulo de apertura de 30º(reflectores de 20º y 60º están disponibles como accesorio) y utiliza una fuente de luz LED de 38 W con una reproducción cromática superior al 85% y una dispersión cromática de 3 SMCD. La luminaria tiene Flujo luminoso de [!REAL_LUMI_FLUX] Lm, con un rendimiento luminoso de [!LUMINOUS_EFFICIENCY] Lm/W, consumiendo una potencia total de [!REAL_POWER]W. La vida útil de la luminaria es de [!LIFE_TIME]h (establecida a un flujo luminoso límite del 70%). La luminaria va equipada con un equipo auxiliar electrónico ON/OF integrado y alimentado a tensión de red: 220-240V; 50/60 Hz. | El cuerpo de la luminaria se fabrica en chapa de acero lacada con cabezales y disipadores de inyección de aluminio. | La luminaria monta un grupo de dos cabezales con un reflector facetado en aluminio de alta pureza.. | Luminaria diseñada para instalación empotrada en techo.
17.0462L/3/8430/53 | Downlight cardánico de formato cuadrado con marco de tres cabezales de la familia Zas Cardan de TROLL. | TROLL | IN | Downlights Empotrados | Zas | Zas Cardan | ESPAÑA | [6 empty] | Y |  |  |  | WHITE | 185 x 497 x 179 | 195 x 507 x 189 |  |  | de -20°C a 35°C | 120_277V |  | A | 3 x 40 | 3 x 2851 | 71,3 |  |  |  |  | Equipo de control electrónico | Y | Y |  | 50000 | LED | 0,98 |  |  | 20 |  | 170 x 480 | CLASS2 | 30 |  |  | 4000 | Led |  | 3 x 37 | 3 x 5100 | 3 |  |  |  |  | 50000 |  |  | 80 |  | Downlight cardánico de formato cuadrado con marco de tres cabezales de la familia Zas Cardan de TROLL con temperatura de color estable de 4000º K (neutral white) optimizada para una eficaz iluminación general interior de oficinas, hospitales y espacios comerciales, residenciales u hoteleros y dotada con un sistema de refrigeración pasiva. Diseñado para instalación empotrada en techo. El cuerpo de la luminaria se fabrica en chapa de acero lacada con cabezales y disipadores de inyección de aluminio con acabados en blanco. La luminaria es IP20. La luminaria se orienta y las rótulas permiten una orientación de 35º en vertical y 355º en horizontal. La luminaria monta un grupo de tres cabezales con un reflector facetado en aluminio de alta pureza con un ángulo de apertura de 30º(reflectores de 20º y 60º están disponibles como accesorio) y utiliza una fuente de luz LED de 38 W con una reproducción cromática superior al 85% y una dispersión cromática de 3 SMCD. La luminaria tiene Flujo luminoso de [!REAL_LUMI_FLUX] Lm, con un rendimiento luminoso de [!LUMINOUS_EFFICIENCY] Lm/W, consumiendo una potencia total de [!REAL_POWER]W. La vida útil de la luminaria es de [!LIFE_TIME]h (establecida a un flujo luminoso límite del 70%). La luminaria va equipada con un equipo auxiliar electrónico ON/OF integrado y alimentado a tensión de red: 220-240V; 50/60 Hz. | El cuerpo de la luminaria se fabrica en chapa de acero lacada con cabezales y disipadores de inyección de aluminio. | La luminaria monta un grupo de tres cabezales con un reflector facetado en aluminio de alta pureza.. | Luminaria diseñada para instalación empotrada en techo.
17.0562L/3/8330/04 | Downlight cardánico de formato cuadrado sin marco de tres cabezales de la familia Zas Cardan de TROLL. | TROLL | IN | Downlights Empotrados | Zas | Zas Cardan | ESPAÑA | [6 empty] | Y |  |  |  | BLACK | 189,5 x 498,5 x 179 | 199,5 x 508,5 x 189 |  |  | de -20°C a 35°C | 120_277V |  | A | 3 x 40 | 3 x 2651 | 66,3 |  |  |  |  | Equipo de control electrónico | Y | Y |  | 50000 | LED | 0,98 |  |  | 20 |  | 165 x 472 | CLASS2 | 30 |  |  | 3000 | Led |  | 3 x 37 | 3 x 5000 | 3 |  |  |  |  | 50000 |  |  | 80 |  | Downlight cardánico de formato cuadrado sin marco de tres cabezales de la familia Zas Cardan de TROLL con temperatura de color estable de 3000º K (warm white) optimizada para una eficaz iluminación general interior de oficinas, hospitales y espacios comerciales, residenciales u hoteleros y dotada con un sistema de refrigeración pasiva. Diseñado para instalación empotrada en techo. El cuerpo de la luminaria se fabrica en chapa de acero lacada con cabezales y disipadores de inyección de aluminio con acabados en negro. La luminaria es IP20. La luminaria se orienta y las rótulas permiten una orientación de 35º en vertical y 355º en horizontal. La luminaria monta un grupo de tres cabezales con un reflector facetado en aluminio de alta pureza con un ángulo de apertura de 30º(reflectores de 20º y 60º están disponibles como accesorio) y utiliza una fuente de luz LED de 38 W con una reproducción cromática superior al 85% y una dispersión cromática de 3 SMCD. La luminaria tiene Flujo luminoso de [!REAL_LUMI_FLUX] Lm, con un rendimiento luminoso de [!LUMINOUS_EFFICIENCY] Lm/W, consumiendo una potencia total de [!REAL_POWER]W. La vida útil de la luminaria es de [!LIFE_TIME]h (establecida a un flujo luminoso límite del 70%). La luminaria va equipada con un equipo auxiliar electrónico ON/OF integrado y alimentado a tensión de red: 220-240V; 50/60 Hz. | El cuerpo de la luminaria se fabrica en chapa de acero lacada con cabezales y disipadores de inyección de aluminio. | La luminaria monta un grupo de tres cabezales con un reflector facetado en aluminio de alta pureza.. | Luminaria diseñada para instalación empotrada en techo.
17.0462L/3/8330/21 | Downlight cardánico de formato cuadrado con marco de tres cabezales de la familia Zas Cardan de TROLL. | TROLL | IN | Downlights Empotrados | Zas | Zas Cardan | ESPAÑA | [6 empty] | Y |  |  |  | GREY | 185 x 497 x 179 | 195 x 507 x 189 |  |  | de -20°C a 35°C | 120_277V |  | A | 3 x 40 | 3 x 2651 | 66,3 |  |  |  |  | Equipo de control electrónico | Y | Y |  | 50000 | LED | 0,98 |  |  | 20 |  | 170 x 480 | CLASS2 | 30 |  |  | 3000 | Led |  | 3 x 37 | 3 x 5000 | 3 |  |  |  |  | 50000 |  |  | 80 |  | Downlight cardánico de formato cuadrado con marco de tres cabezales de la familia Zas Cardan de TROLL con temperatura de color estable de 3000º K (warm white) optimizada para una eficaz iluminación general interior de oficinas, hospitales y espacios comerciales, residenciales u hoteleros y dotada con un sistema de refrigeración pasiva. Diseñado para instalación empotrada en techo. El cuerpo de la luminaria se fabrica en chapa de acero lacada con cabezales y disipadores de inyección de aluminio con acabados en gris. La luminaria es IP20. La luminaria se orienta y las rótulas permiten una orientación de 35º en vertical y 355º en horizontal. La luminaria monta un grupo de tres cabezales con un reflector facetado en aluminio de alta pureza con un ángulo de apertura de 30º(reflectores de 20º y 60º están disponibles como accesorio) y utiliza una fuente de luz LED de 38 W con una reproducción cromática superior al 85% y una dispersión cromática de 3 SMCD. La luminaria tiene Flujo luminoso de [!REAL_LUMI_FLUX] Lm, con un rendimiento luminoso de [!LUMINOUS_EFFICIENCY] Lm/W, consumiendo una potencia total de [!REAL_POWER]W. La vida útil de la luminaria es de [!LIFE_TIME]h (establecida a un flujo luminoso límite del 70%). La luminaria va equipada con un equipo auxiliar electrónico ON/OF integrado y alimentado a tensión de red: 220-240V; 50/60 Hz. | El cuerpo de la luminaria se fabrica en chapa de acero lacada con cabezales y disipadores de inyección de aluminio. | La luminaria monta un grupo de tres cabezales con un reflector facetado en aluminio de alta pureza.. | Luminaria diseñada para instalación empotrada en techo.
17.0462L/8330/21 | Downlight cardánico de formato cuadrado con marco de un cabezal de la familia Zas Cardan de TROLL. | TROLL | IN | Downlights Empotrados | Zas | Zas Cardan | ESPAÑA | [6 empty] | Y |  |  |  | GREY | 185 x 185 x 179 | 195 x 195 x 189 |  |  | de -20°C a 35°C | 120_277V |  | A | 40 | 2651 | 66,3 |  |  |  |  | Equipo de control electrónico | Y | Y |  | 50000 | LED | 0,98 |  |  | 20 |  | 170 x 170 | CLASS2 | 30 |  |  | 3000 | Led |  | 37 | 5000 | 3 |  |  |  |  | 50000 |  |  | 80 |  | Downlight cardánico de formato cuadrado con marco de un cabezal de la familia Zas Cardan de TROLL con temperatura de color estable de 3000º K (warm white) optimizada para una eficaz iluminación general interior de oficinas, hospitales y espacios comerciales, residenciales u hoteleros y dotada con un sistema de refrigeración pasiva. Diseñado para instalación empotrada en techo. El cuerpo de la luminaria se fabrica en chapa de acero lacada con cabezales y disipadores de inyección de aluminio con acabados en gris. La luminaria es IP20. La luminaria se orienta y las rótulas permiten una orientación de 35º en vertical y 355º en horizontal. La luminaria monta un cabezal con reflector facetado fabricado en aluminio alta pureza con un ángulo de apertura de 30º(reflectores de 20ºy 60º están disponibles como accesorio) y utiliza una fuente de luz LED de 38 W con una reproducción cromática superior al 85% y una dispersión cromática de 3 SMCD. La luminaria tiene Flujo luminoso de [!REAL_LUMI_FLUX] Lm, con un rendimiento luminoso de [!LUMINOUS_EFFICIENCY] Lm/W, consumiendo una potencia total de [!REAL_POWER]W. La vida útil de la luminaria es de [!LIFE_TIME]h (establecida a un flujo luminoso límite del 70%). La luminaria va equipada con un equipo auxiliar electrónico ON/OF integrado y alimentado a tensión de red: 220-240V; 50/60 Hz. | El cuerpo de la luminaria se fabrica en chapa de acero lacada con cabezales y disipadores de inyección de aluminio. | La luminaria monta un cabezal con reflector facetado fabricado en aluminio alta pureza. | Luminaria diseñada para instalación empotrada en techo.
17.0562L/2/8330/04 | Downlight cardánico de formato cuadrado sin marco de dos cabezales de la familia Zas Cardan de TROLL. | TROLL | IN | Downlights Empotrados | Zas | Zas Cardan | ESPAÑA | [6 empty] | Y |  |  |  | BLACK | 189,5 x 342 x 179 | 199,5 x 352 x 189 |  |  | de -20°C a 35°C | 120_277V |  | A | 2 x 40 | 2 x 2651 | 66,3 |  |  |  |  | Equipo de control electrónico | Y | Y |  | 50000 | LED | 0,98 |  |  | 20 |  | 165 x 320 | CLASS2 | 30 |  |  | 3000 | Led |  | 2 x 37 | 2 x 5000 | 3 |  |  |  |  | 50000 |  |  | 80 |  | Downlight cardánico de formato cuadrado sin marco de dos cabezales de la familia Zas Cardan de TROLL con temperatura de color estable de 3000º K (warm white) optimizada para una eficaz iluminación general interior de oficinas, hospitales y espacios comerciales, residenciales u hoteleros y dotada con un sistema de refrigeración pasiva. Diseñado para instalación empotrada en techo. El cuerpo de la luminaria se fabrica en chapa de acero lacada con cabezales y disipadores de inyección de aluminio con acabados en negro. La luminaria es IP20. La luminaria se orienta y las rótulas permiten una orientación de 35º en vertical y 355º en horizontal. La luminaria monta un grupo de dos cabezales con un reflector facetado en aluminio de alta pureza con un ángulo de apertura de 30º(reflectores de 20º y 60º están disponibles como accesorio) y utiliza una fuente de luz LED de 38 W con una reproducción cromática superior al 85% y una dispersión cromática de 3 SMCD. La luminaria tiene Flujo luminoso de [!REAL_LUMI_FLUX] Lm, con un rendimiento luminoso de [!LUMINOUS_EFFICIENCY] Lm/W, consumiendo una potencia total de [!REAL_POWER]W. La vida útil de la luminaria es de [!LIFE_TIME]h (establecida a un flujo luminoso límite del 70%). La luminaria va equipada con un equipo auxiliar electrónico ON/OF integrado y alimentado a tensión de red: 220-240V; 50/60 Hz. | El cuerpo de la luminaria se fabrica en chapa de acero lacada con cabezales y disipadores de inyección de aluminio. | La luminaria monta un grupo de dos cabezales con un reflector facetado en aluminio de alta pureza.. | Luminaria diseñada para instalación empotrada en techo.
17.0562L/8330/04 | Downlight cardánico de formato cuadrado sin marco de un cabezal de la familia Zas Cardan de TROLL. | TROLL | IN | Downlights Empotrados | Zas | Zas Cardan | ESPAÑA | [6 empty] | Y |  |  |  | BLACK | 189,5 x 189,5 x 179 | 199,5 x 199,5 x 189 |  |  | de -20°C a 35°C | 120_277V |  | A | 40 | 2651 | 66,3 |  |  |  |  | Equipo de control electrónico | Y | Y |  | 50000 | LED | 0,98 |  |  | 20 |  | 165 x 165 | CLASS2 | 30 |  |  | 3000 | Led |  | 37 | 5000 | 3 |  |  |  |  | 50000 |  |  | 80 |  | Downlight cardánico de formato cuadrado sin marco de un cabezal de la familia Zas Cardan de TROLL con temperatura de color estable de 3000º K (warm white) optimizada para una eficaz iluminación general interior de oficinas, hospitales y espacios comerciales, residenciales u hoteleros y dotada con un sistema de refrigeración pasiva. Diseñado para instalación empotrada en techo. El cuerpo de la luminaria se fabrica en chapa de acero lacada con cabezales y disipadores de inyección de aluminio con acabados en negro. La luminaria es IP20. La luminaria se orienta y las rótulas permiten una orientación de 35º en vertical y 355º en horizontal. La luminaria monta un cabezal con reflector facetado fabricado en aluminio alta pureza con un ángulo de apertura de 30º(reflectores de 20º y 60º están disponibles como accesorio) y utiliza una fuente de luz LED de 38 W con una reproducción cromática superior al 85% y una dispersión cromática de 3 SMCD. La luminaria tiene Flujo luminoso de [!REAL_LUMI_FLUX] Lm, con un rendimiento luminoso de [!LUMINOUS_EFFICIENCY] Lm/W, consumiendo una potencia total de [!REAL_POWER]W. La vida útil de la luminaria es de [!LIFE_TIME]h (establecida a un flujo luminoso límite del 70%). La luminaria va equipada con un equipo auxiliar electrónico ON/OF integrado y alimentado a tensión de red: 220-240V; 50/60 Hz. | El cuerpo de la luminaria se fabrica en chapa de acero lacada con cabezales y disipadores de inyección de aluminio. | La luminaria monta un cabezal con reflector facetado fabricado en aluminio alta pureza. | Luminaria diseñada para instalación empotrada en techo.
17.0462L/8430/21 | Downlight cardánico de formato cuadrado con marco de un cabezal de la familia Zas Cardan de TROLL. | TROLL | IN | Downlights Empotrados | Zas | Zas Cardan | ESPAÑA | [6 empty] | Y |  |  |  | GREY | 185 x 185 x 179 | 195 x 195 x 189 |  |  | de -20°C a 35°C | 120_277V |  | A | 40 | 2851 | 71,3 |  |  |  |  | Equipo de control electrónico | Y | Y |  | 50000 | LED | 0,98 |  |  | 20 |  | 170 x 170 | CLASS2 | 30 |  |  | 4000 | Led |  | 37 | 5100 | 3 |  |  |  |  | 50000 |  |  | 80 |  | Downlight cardánico de formato cuadrado con marco de un cabezal de la familia Zas Cardan de TROLL con temperatura de color estable de 4000º K (neutral white) optimizada para una eficaz iluminación general interior de oficinas, hospitales y espacios comerciales, residenciales u hoteleros y dotada con un sistema de refrigeración pasiva. Diseñado para instalación empotrada en techo. El cuerpo de la luminaria se fabrica en chapa de acero lacada con cabezales y disipadores de inyección de aluminio con acabados en gris. La luminaria es IP20. La luminaria se orienta y las rótulas permiten una orientación de 35º en vertical y 355º en horizontal. La luminaria monta un cabezal con reflector facetado fabricado en aluminio alta pureza con un ángulo de apertura de 30º(reflectores de 20º y 60º están disponibles como accesorio) y utiliza una fuente de luz LED de 38 W con una reproducción cromática superior al 85% y una dispersión cromática de 3 SMCD. La luminaria tiene Flujo luminoso de [!REAL_LUMI_FLUX] Lm, con un rendimiento luminoso de [!LUMINOUS_EFFICIENCY] Lm/W, consumiendo una potencia total de [!REAL_POWER]W. La vida útil de la luminaria es de [!LIFE_TIME]h (establecida a un flujo luminoso límite del 70%). La luminaria va equipada con un equipo auxiliar electrónico ON/OF integrado y alimentado a tensión de red: 220-240V; 50/60 Hz. | El cuerpo de la luminaria se fabrica en chapa de acero lacada con cabezales y disipadores de inyección de aluminio. | La luminaria monta un cabezal con reflector facetado fabricado en aluminio alta pureza. | Luminaria diseñada para instalación empotrada en techo.
17.0462L/2/8430/21 | Downlight cardánico de formato cuadrado con marco de dos cabezales de la familia Zas Cardan de TROLL. | TROLL | IN | Downlights Empotrados | Zas | Zas Cardan | ESPAÑA | [6 empty] | Y |  |  |  | GREY | 185 x 342 x 179 | 195 x 352 x 189 |  |  | de -20°C a 35°C | 120_277V |  | A | 2 x 40 | 2 x 2851 | 71,3 |  |  |  |  | Equipo de control electrónico | Y | Y |  | 50000 | LED | 0,98 |  |  | 20 |  | 170 x 325 | CLASS2 | 30 |  |  | 4000 | Led |  | 2 x 37 | 2 x 5100 | 3 |  |  |  |  | 50000 |  |  | 80 |  | Downlight cardánico de formato cuadrado con marco de dos cabezales de la familia Zas Cardan de TROLL con temperatura de color estable de 4000º K (neutral white) optimizada para una eficaz iluminación general interior de oficinas, hospitales y espacios comerciales, residenciales u hoteleros y dotada con un sistema de refrigeración pasiva. Diseñado para instalación empotrada en techo. El cuerpo de la luminaria se fabrica en chapa de acero lacada con cabezales y disipadores de inyección de aluminio con acabados en gris. La luminaria es IP20. La luminaria se orienta y las rótulas permiten una orientación de 35º en vertical y 355º en horizontal. La luminaria monta un grupo de dos cabezales con un reflector facetado en aluminio de alta pureza con un ángulo de apertura de 30º(reflectores de 20º y 60º están disponibles como accesorio) y utiliza una fuente de luz LED de 38 W con una reproducción cromática superior al 85% y una dispersión cromática de 3 SMCD. La luminaria tiene Flujo luminoso de [!REAL_LUMI_FLUX] Lm, con un rendimiento luminoso de [!LUMINOUS_EFFICIENCY] Lm/W, consumiendo una potencia total de [!REAL_POWER]W. La vida útil de la luminaria es de [!LIFE_TIME]h (establecida a un flujo luminoso límite del 70%). La luminaria va equipada con un equipo auxiliar electrónico ON/OF integrado y alimentado a tensión de red: 220-240V; 50/60 Hz. | El cuerpo de la luminaria se fabrica en chapa de acero lacada con cabezales y disipadores de inyección de aluminio. | La luminaria monta un grupo de dos cabezales con un reflector facetado en aluminio de alta pureza.. | Luminaria diseñada para instalación empotrada en techo.
17.0562L/3/8430/53 | Downlight cardánico de formato cuadrado sin marco de tres cabezales de la familia Zas Cardan de TROLL. | TROLL | IN | Downlights Empotrados | Zas | Zas Cardan | ESPAÑA | [6 empty] | Y |  |  |  | WHITE | 189,5 x 498,5 x 179 | 199,5 x 508,5 x 189 |  |  | de -20°C a 35°C | 120_277V |  | A | 3 x 40 | 3 x 2851 | 71,3 |  |  |  |  | Equipo de control electrónico | Y | Y |  | 50000 | LED | 0,98 |  |  | 20 |  | 165 x 472 | CLASS2 | 30 |  |  | 4000 | Led |  | 3 x 37 | 3 x 5100 | 3 |  |  |  |  | 50000 |  |  | 80 |  | Downlight cardánico de formato cuadrado sin marco de tres cabezales de la familia Zas Cardan de TROLL con temperatura de color estable de 4000º K (neutral white) optimizada para una eficaz iluminación general interior de oficinas, hospitales y espacios comerciales, residenciales u hoteleros y dotada con un sistema de refrigeración pasiva. Diseñado para instalación empotrada en techo. El cuerpo de la luminaria se fabrica en chapa de acero lacada con cabezales y disipadores de inyección de aluminio con acabados en blanco. La luminaria es IP20. La luminaria se orienta y las rótulas permiten una orientación de 35º en vertical y 355º en horizontal. La luminaria monta un grupo de tres cabezales con un reflector facetado en aluminio de alta pureza. con un ángulo de apertura de 30º(reflectores de 20ºy 60ºestán disponibles como accesorio) y utiliza una fuente de luz LED de 38 W con una reproducción cromática superior al 85% y una dispersión cromática de 3 SMCD La luminaria tiene Flujo luminoso de [!REAL_LUMI_FLUX] Lm, con un rendimiento luminoso de [!LUMINOUS_EFFICIENCY] Lm/W, consumiendo una potencia total de [!REAL_POWER]W. La vida útil de la luminaria es de [!LIFE_TIME]h (establecida a un flujo luminoso límite del 70%). La luminaria va equipada con un equipo auxiliar electrónico ON/OF integrado y alimentado a tensión de red: 220-240V; 50/60 Hz. | El cuerpo de la luminaria se fabrica en chapa de acero lacada con cabezales y disipadores de inyección de aluminio. | La luminaria monta un grupo de tres cabezales con un reflector facetado en aluminio de alta pureza.. | Luminaria diseñada para instalación empotrada en techo.
17.0562L/2/8430/53 | Downlight cardánico de formato cuadrado sin marco de dos cabezales de la familia Zas Cardan de TROLL. | TROLL | IN | Downlights Empotrados | Zas | Zas Cardan | ESPAÑA | [6 empty] | Y |  |  |  | WHITE | 189,5 x 342 x 179 | 199,5 x 352 x 189 |  |  | de -20°C a 35°C | 120_277V |  | A | 2 x 40 | 2 x 2851 | 71,3 |  |  |  |  | Equipo de control electrónico | Y | Y |  | 50000 | LED | 0,98 |  |  | 20 |  | 165 x 320 | CLASS2 | 30 |  |  | 4000 | Led |  | 2 x 37 | 2 x 5100 | 3 |  |  |  |  | 50000 |  |  | 80 |  | Downlight cardánico de formato cuadrado sin marco de dos cabezales de la familia Zas Cardan de TROLL con temperatura de color estable de 4000º K (neutral white) optimizada para una eficaz iluminación general interior de oficinas, hospitales y espacios comerciales, residenciales u hoteleros y dotada con un sistema de refrigeración pasiva. Diseñado para instalación empotrada en techo. El cuerpo de la luminaria se fabrica en chapa de acero lacada con cabezales y disipadores de inyección de aluminio con acabados en blanco. La luminaria es IP20. La luminaria se orienta y las rótulas permiten una orientación de 35º en vertical y 355º en horizontal. La luminaria monta un grupo de dos cabezales con un reflector facetado en aluminio de alta pureza con un ángulo de apertura de 30º(reflectores de 20º y 60º están disponibles como accesorio) y utiliza una fuente de luz LED de 38 W con una reproducción cromática superior al 85% y una dispersión cromática de 3 SMCD. La luminaria tiene Flujo luminoso de [!REAL_LUMI_FLUX] Lm, con un rendimiento luminoso de [!LUMINOUS_EFFICIENCY] Lm/W, consumiendo una potencia total de [!REAL_POWER]W. La vida útil de la luminaria es de [!LIFE_TIME]h (establecida a un flujo luminoso límite del 70%). La luminaria va equipada con un equipo auxiliar electrónico ON/OF integrado y alimentado a tensión de red: 220-240V; 50/60 Hz. | El cuerpo de la luminaria se fabrica en chapa de acero lacada con cabezales y disipadores de inyección de aluminio. | La luminaria monta un grupo de dos cabezales con un reflector facetado en aluminio de alta pureza.. | Luminaria diseñada para instalación empotrada en techo.
17.0562L/8430/53 | Downlight cardánico de formato cuadrado sin marco de un cabezal de la familia Zas Cardan de TROLL. | TROLL | IN | Downlights Empotrados | Zas | Zas Cardan | ESPAÑA | [6 empty] | Y |  |  |  | WHITE | 189,5 x 189,5 x 179 | 199,5 x 199,5 x 189 |  |  | de -20°C a 35°C | 120_277V |  | A | 40 | 2851 | 71,3 |  |  |  |  | Equipo de control electrónico | Y | Y |  | 50000 | LED | 0,98 |  |  | 20 |  | 165 x 165 | CLASS2 | 30 |  |  | 4000 | Led |  | 37 | 5100 | 3 |  |  |  |  | 50000 |  |  | 80 |  | Downlight cardánico de formato cuadrado sin marco de un cabezal de la familia Zas Cardan de TROLL con temperatura de color estable de 4000º K (neutral white) optimizada para una eficaz iluminación general interior de oficinas, hospitales y espacios comerciales, residenciales u hoteleros y dotada con un sistema de refrigeración pasiva. Diseñado para instalación empotrada en techo. El cuerpo de la luminaria se fabrica en chapa de acero lacada con cabezales y disipadores de inyección de aluminio con acabados en blanco. La luminaria es IP20. La luminaria se orienta y las rótulas permiten una orientación de 35º en vertical y 355º en horizontal. La luminaria monta un cabezal con reflector facetado fabricado en aluminio alta pureza con un ángulo de apertura de 30º(reflectores de 20º y 60º están disponibles como accesorio) y utiliza una fuente de luz LED de 38 W con una reproducción cromática superior al 85% y una dispersión cromática de 3 SMCD. La luminaria tiene Flujo luminoso de [!REAL_LUMI_FLUX] Lm, con un rendimiento luminoso de [!LUMINOUS_EFFICIENCY] Lm/W, consumiendo una potencia total de [!REAL_POWER]W. La vida útil de la luminaria es de [!LIFE_TIME]h (establecida a un flujo luminoso límite del 70%). La luminaria va equipada con un equipo auxiliar electrónico ON/OF integrado y alimentado a tensión de red: 220-240V; 50/60 Hz. | El cuerpo de la luminaria se fabrica en chapa de acero lacada con cabezales y disipadores de inyección de aluminio. | La luminaria monta un cabezal con reflector facetado fabricado en aluminio alta pureza. | Luminaria diseñada para instalación empotrada en techo.
17.0562L/3/8330/53 | Downlight cardánico de formato cuadrado sin marco de tres cabezales de la familia Zas Cardan de TROLL. | TROLL | IN | Downlights Empotrados | Zas | Zas Cardan | ESPAÑA | [6 empty] | Y |  |  |  | WHITE | 189,5 x 498,5 x 179 | 199,5 x 508,5 x 189 |  |  | de -20°C a 35°C | 120_277V |  | A | 3 x 40 | 3 x 2651 | 66,3 |  |  |  |  | Equipo de control electrónico | Y | Y |  | 50000 | LED | 0,98 |  |  | 20 |  | 165 x 472 | CLASS2 | 30 |  |  | 3000 | Led |  | 3 x 37 | 3 x 5000 | 3 |  |  |  |  | 50000 |  |  | 80 |  | Downlight cardánico de formato cuadrado sin marco de tres cabezales de la familia Zas Cardan de TROLL con temperatura de color estable de 3000º K (warm white) optimizada para una eficaz iluminación general interior de oficinas, hospitales y espacios comerciales, residenciales u hoteleros y dotada con un sistema de refrigeración pasiva. Diseñado para instalación empotrada en techo. El cuerpo de la luminaria se fabrica en chapa de acero lacada con cabezales y disipadores de inyección de aluminio con acabados en blanco. La luminaria es IP20. La luminaria se orienta y las rótulas permiten una orientación de 35º en vertical y 355º en horizontal. La luminaria monta un grupo de tres cabezales con un reflector facetado en aluminio de alta pureza con un ángulo de apertura de 30º(reflectores de 20º y 60º están disponibles como accesorio) y utiliza una fuente de luz LED de 38 W con una reproducción cromática superior al 85% y una dispersión cromática de 3 SMCD. La luminaria tiene Flujo luminoso de [!REAL_LUMI_FLUX] Lm, con un rendimiento luminoso de [!LUMINOUS_EFFICIENCY] Lm/W, consumiendo una potencia total de [!REAL_POWER]W. La vida útil de la luminaria es de [!LIFE_TIME]h (establecida a un flujo luminoso límite del 70%). La luminaria va equipada con un equipo auxiliar electrónico ON/OF integrado y alimentado a tensión de red: 220-240V; 50/60 Hz. | El cuerpo de la luminaria se fabrica en chapa de acero lacada con cabezales y disipadores de inyección de aluminio. | La luminaria monta un grupo de tres cabezales con un reflector facetado en aluminio de alta pureza.. | Luminaria diseñada para instalación empotrada en techo.
17.0562L/2/8330/53 | Downlight cardánico de formato cuadrado sin marco de dos cabezales de la familia Zas Cardan de TROLL. | TROLL | IN | Downlights Empotrados | Zas | Zas Cardan | ESPAÑA | [6 empty] | Y |  |  |  | WHITE | 189,5 x 342 x 179 | 199,5 x 352 x 189 |  |  | de -20°C a 35°C | 120_277V |  | A | 2 x 40 | 2 x 2651 | 66,3 |  |  |  |  | Equipo de control electrónico | Y | Y |  | 50000 | LED | 0,98 |  |  | 20 |  | 165 x 320 | CLASS2 | 30 |  |  | 3000 | Led |  | 2 x 37 | 2 x 5000 | 3 |  |  |  |  | 50000 |  |  | 80 |  | Downlight cardánico de formato cuadrado sin marco de dos cabezales de la familia Zas Cardan de TROLL con temperatura de color estable de 3000º K (warm white) optimizada para una eficaz iluminación general interior de oficinas, hospitales y espacios comerciales, residenciales u hoteleros y dotada con un sistema de refrigeración pasiva. Diseñado para instalación empotrada en techo. El cuerpo de la luminaria se fabrica en chapa de acero lacada con cabezales y disipadores de inyección de aluminio con acabados en blanco. La luminaria es IP20. La luminaria se orienta y las rótulas permiten una orientación de 35º en vertical y 355º en horizontal. La luminaria monta un grupo de dos cabezales con un reflector facetado en aluminio de alta pureza con un ángulo de apertura de 30º(reflectores de 20º y 60º están disponibles como accesorio) y utiliza una fuente de luz LED de 38 W con una reproducción cromática superior al 85% y una dispersión cromática de 3 SMCD. La luminaria tiene Flujo luminoso de [!REAL_LUMI_FLUX] Lm, con un rendimiento luminoso de [!LUMINOUS_EFFICIENCY] Lm/W, consumiendo una potencia total de [!REAL_POWER]W. La vida útil de la luminaria es de [!LIFE_TIME]h (establecida a un flujo luminoso límite del 70%). La luminaria va equipada con un equipo auxiliar electrónico ON/OF integrado y alimentado a tensión de red: 220-240V; 50/60 Hz. | El cuerpo de la luminaria se fabrica en chapa de acero lacada con cabezales y disipadores de inyección de aluminio. | La luminaria monta un grupo de dos cabezales con un reflector facetado en aluminio de alta pureza.. | Luminaria diseñada para instalación empotrada en techo.
17.0553.0003.53 | Downlight cardánico de formato cuadrado sin marco de tres cabezales de la familia Zas Cardan de TROLL. | TROLL | IN | Downlights Empotrados | Zas | Zas Cardan | ESPAÑA |  | Y |  |  |  |  | Y |  |  |  | WHITE | 498,5 x 189,5 x 179 |  |  |  |  | 100_277V |  |  | 3 x Max. 100 | [6 empty] | Equipo de control electrónico |  |  |  |  | RETROFIT |  |  |  | 20 |  | 472 x 165 | CLASS3 |  |  |  |  | Halógeno Equivalente o retrofit | G53 | Max. 100 | [5 empty] | 12 | [5 empty] | Downlight cardánico de formato cuadrado sin marco de tres cabezales de la familia Zas Cardan de TROLL para una eficaz iluminación general interior de oficinas, hospitales y espacios comerciales, residenciales u hoteleros. Diseñado para instalación empotrada en techo. El cuerpo de la luminaria se fabrica en chapa de acero lacada con cabezales y disipadores de inyección de aluminio con acabados en blanco. La luminaria se orienta y las rotulas permiten una orientación de 35º en vertical y 355º en horizontal. Utiliza tres fuentes de luz QR-111 con una potencia máxima de 100 W. No se incluye la lámpara. La luminaria se alimenta a 12V y precisa de equipo auxiliar. | El cuerpo de la luminaria se fabrica en chapa de acero lacada con cabezales y disipadores de inyección de aluminio. |  | Luminaria diseñada para instalación empotrada en techo.
17.0553.0001.53 | Downlight cardánico de formato cuadrado sin marco de un cabezal de la familia Zas Cardan de TROLL. | TROLL | IN | Downlights Empotrados | Zas | Zas Cardan | ESPAÑA |  | Y |  |  |  |  | Y |  |  |  | WHITE | 189,5 x 189,5 x 179 |  |  |  |  | 100_277V |  |  | Max. 100 | [6 empty] | Equipo de control electrónico |  |  |  |  | RETROFIT |  |  |  | 20 |  | 165 x 165 | CLASS3 |  |  |  |  | Halógeno Equivalente o retrofit | G53 | Max. 100 | [5 empty] | 12 | [5 empty] | Downlight cardánico de formato cuadrado sin marco de un cabezal de la familia Zas Cardan de TROLL para una eficaz iluminación general interior de oficinas, hospitales y espacios comerciales, residenciales u hoteleros. Diseñado para instalación empotrada en techo. El cuerpo de la luminaria se fabrica en chapa de acero lacada con cabezales y disipadores de inyección de aluminio con acabados en blanco. La luminaria se orienta y las rotulas permiten una orientación de 35º en vertical y 355º en horizontal. Utiliza una fuente de luz QR-111 con una potencia máxima de 100 W. No se incluye la lámpara. La luminaria se alimenta a 12V y precisa de equipo auxiliar. | El cuerpo de la luminaria se fabrica en chapa de acero lacada con cabezales y disipadores de inyección de aluminio. |  | Luminaria diseñada para instalación empotrada en techo.
17.0553.0002.21 | Downlight cardánico de formato cuadrado sin marco de dos cabezales de la familia Zas Cardan de TROLL. | TROLL | IN | Downlights Empotrados | Zas | Zas Cardan | ESPAÑA |  | Y |  |  |  |  | Y |  |  |  | GREY | 342 x 189,5 x 179 |  |  |  |  | 100_277V |  |  | 2 x Max. 100 | [6 empty] | Equipo de control electrónico |  |  |  |  | RETROFIT |  |  |  | 20 |  | 320 x 165 | CLASS3 |  |  |  |  | Halógeno Equivalente o retrofit | G53 | Max. 100 | [5 empty] | 12 | [5 empty] | Downlight cardánico de formato cuadrado sin marco de dos cabezales de la familia Zas Cardan de TROLL para una eficaz iluminación general interior de oficinas, hospitales y espacios comerciales, residenciales u hoteleros. Diseñado para instalación empotrada en techo. El cuerpo de la luminaria se fabrica en chapa de acero lacada con cabezales y disipadores de inyección de aluminio con acabados en gris. La luminaria se orienta y las rotulas permiten una orientación de 35º en vertical y 355º en horizontal. Utiliza dos fuentes de luz QR-111 con una potencia máxima de 100 W. No se incluye la lámpara. La luminaria se alimenta a 12V y precisa de equipo auxiliar. | El cuerpo de la luminaria se fabrica en chapa de acero lacada con cabezales y disipadores de inyección de aluminio. |  | Luminaria diseñada para instalación empotrada en techo.
17.0562L/8330/53 | Downlight cardánico de formato cuadrado sin marco de un cabezal de la familia Zas Cardan de TROLL. | TROLL | IN | Downlights Empotrados | Zas | Zas Cardan | ESPAÑA | [6 empty] | Y |  |  |  | WHITE | 189,5 x 189,5 x 179 | 199,5 x 199,5 x 189 |  |  | de -20°C a 35°C | 120_277V |  | A | 40 | 2651 | 66,3 |  |  |  |  | Equipo de control electrónico | Y | Y |  | 50000 | LED | 0,98 |  |  | 20 |  | 165 x 165 | CLASS2 | 30 |  |  | 3000 | Led |  | 37 | 5000 | 3 |  |  |  |  | 50000 |  |  | 80 |  | Downlight cardánico de formato cuadrado sin marco de un cabezal de la familia Zas Cardan de TROLL con temperatura de color estable de 3000º K (warm white) optimizada para una eficaz iluminación general interior de oficinas, hospitales y espacios comerciales, residenciales u hoteleros y dotada con un sistema de refrigeración pasiva. Diseñado para instalación empotrada en techo. El cuerpo de la luminaria se fabrica en chapa de acero lacada con cabezales y disipadores de inyección de aluminio con acabados en blanco. La luminaria es IP20. La luminaria se orienta y las rótulas permiten una orientación de 35º en vertical y 355º en horizontal. La luminaria monta un cabezal con reflector facetado fabricado en aluminio alta pureza con un ángulo de apertura de 30º(reflectores de 20º y 60º están disponibles como accesorio) y utiliza una fuente de luz LED de 38 W con una reproducción cromática superior al 85% y una dispersión cromática de 3 SMCD.La luminaria tiene Flujo luminoso de [!REAL_LUMI_FLUX] Lm, con un rendimiento luminoso de [!LUMINOUS_EFFICIENCY] Lm/W, consumiendo una potencia total de [!REAL_POWER]W. La vida útil de la luminaria es de [!LIFE_TIME]h (establecida a un flujo luminoso límite del 70%). La luminaria va equipada con un equipo auxiliar electrónico ON/OF integrado y alimentado a tensión de red: 220-240V; 50/60 Hz. | El cuerpo de la luminaria se fabrica en chapa de acero lacada con cabezales y disipadores de inyección de aluminio. | La luminaria monta un cabezal con reflector facetado fabricado en aluminio alta pureza. | Luminaria diseñada para instalación empotrada en techo.
17.0462L/8330/53 | Downlight cardánico de formato cuadrado con marco de un cabezal de la familia Zas Cardan de TROLL. | TROLL | IN | Downlights Empotrados | Zas | Zas Cardan | ESPAÑA | [6 empty] | Y |  |  |  | WHITE | 185 x 185 x 179 | 195 x 195 x 189 |  |  | de -20°C a 35°C | 120_277V |  | A | 40 | 2651 | 66,3 |  |  |  |  | Equipo de control electrónico | Y | Y |  | 50000 | LED | 0,98 |  |  | 20 |  | 170 x 170 | CLASS2 | 30 |  |  | 3000 | Led |  | 37 | 5000 | 3 |  |  |  |  | 50000 |  |  | 80 |  | Downlight cardánico de formato cuadrado con marco de un cabezal de la familia Zas Cardan de TROLL con temperatura de color estable de 3000º K (warm white) optimizada para una eficaz iluminación general interior de oficinas, hospitales y espacios comerciales, residenciales u hoteleros y dotada con un sistema de refrigeración pasiva. Diseñado para instalación empotrada en techo. El cuerpo de la luminaria se fabrica en chapa de acero lacada con cabezales y disipadores de inyección de aluminio con acabados en blanco. La luminaria es IP20. La luminaria se orienta y las rótulas permiten una orientación de 35º en vertical y 355º en horizontal. La luminaria monta un cabezal con reflector facetado fabricado en aluminio alta pureza con un ángulo de apertura de 30º(reflectores de 20º y 60º están disponibles como accesorio) y utiliza una fuente de luz LED de 38 W con una reproducción cromática superior al 85% y una dispersión cromática de 3 SMCD. La luminaria tiene Flujo luminoso de [!REAL_LUMI_FLUX] Lm, con un rendimiento luminoso de [!LUMINOUS_EFFICIENCY] Lm/W, consumiendo una potencia total de [!REAL_POWER]W. La vida útil de la luminaria es de [!LIFE_TIME]h (establecida a un flujo luminoso límite del 70%). La luminaria va equipada con un equipo auxiliar electrónico ON/OF integrado y alimentado a tensión de red: 220-240V; 50/60 Hz. | El cuerpo de la luminaria se fabrica en chapa de acero lacada con cabezales y disipadores de inyección de aluminio. | La luminaria monta un cabezal con reflector facetado fabricado en aluminio alta pureza. | Luminaria diseñada para instalación empotrada en techo.
17.0453.0001.04 | Downlight cardánico de formato cuadrado con marco de un cabezal de la familia Zas Cardan de TROLL. | TROLL | IN | Downlights Empotrados | Zas | Zas Cardan | ESPAÑA |  | Y |  |  |  |  | Y |  |  |  | BLACK | 185 x 185 x 179 |  |  |  |  | 100_277V |  |  | Max. 100 | [11 empty] | RETROFIT |  |  |  | 20 |  | 170 x 170 | CLASS3 |  |  |  |  | Halógeno Equivalente o retrofit | G53 | Max. 100 | [5 empty] | 12 | [5 empty] | Downlight cardánico de formato cuadrado con marco de un cabezal de la familia Zas Cardan de TROLL para una eficaz iluminación general interior de oficinas, hospitales y espacios comerciales, residenciales u hoteleros. Diseñado para instalación empotrada en techo. El cuerpo de la luminaria se fabrica en chapa de acero lacada con cabezales y disipadores de inyección de aluminio con acabados en negro. La luminaria se orienta y las rotulas permiten una orientación de 35º en vertical y 355º en horizontal. Utiliza una fuente de luz QR-111 con una potencia máxima de 100 W. No se incluye la lámpara. La luminaria se alimenta a 12V y precisa de equipo auxiliar. | El cuerpo de la luminaria se fabrica en chapa de acero lacada con cabezales y disipadores de inyección de aluminio. |  | Luminaria diseñada para instalación empotrada en techo.
17.0553.0001.21 | Downlight cardánico de formato cuadrado sin marco de un cabezal de la familia Zas Cardan de TROLL. | TROLL | IN | Downlights Empotrados | Zas | Zas Cardan | ESPAÑA |  | Y |  |  |  |  | Y |  |  |  | GREY | 189,5 x 189,5 x 179 |  |  |  |  | 100_277V |  |  | Max. 100 | [6 empty] | Equipo de control electrónico |  |  |  |  | RETROFIT |  |  |  | 20 |  | 165 x 165 | CLASS3 |  |  |  |  | Halógeno Equivalente o retrofit | G53 | Max. 100 | [5 empty] | 12 | [5 empty] | Downlight cardánico de formato cuadrado sin marco de un cabezal de la familia Zas Cardan de TROLL para una eficaz iluminación general interior de oficinas, hospitales y espacios comerciales, residenciales u hoteleros. Diseñado para instalación empotrada en techo. El cuerpo de la luminaria se fabrica en chapa de acero lacada con cabezales y disipadores de inyección de aluminio con acabados en gris. La luminaria se orienta y las rotulas permiten una orientación de 35º en vertical y 355º en horizontal. Utiliza una fuente de luz QR-111 con una potencia máxima de 100 W. No se incluye la lámpara. La luminaria se alimenta a 12V y precisa de equipo auxiliar. | El cuerpo de la luminaria se fabrica en chapa de acero lacada con cabezales y disipadores de inyección de aluminio. |  | Luminaria diseñada para instalación empotrada en techo.
17.0462L/2/8330/53 | Downlight cardánico de formato cuadrado con marco de dos cabezales de la familia Zas Cardan de TROLL. | TROLL | IN | Downlights Empotrados | Zas | Zas Cardan | ESPAÑA | [6 empty] | Y |  |  |  | WHITE | 185 x 342 x 179 | 195 x 352 x 189 |  |  | de -20°C a 35°C | 120_277V |  | A | 2 x 40 | 2 x 2651 | 66,3 |  |  |  |  | Equipo de control electrónico | Y | Y |  | 50000 | LED | 0,98 |  |  | 20 |  | 170 x 325 | CLASS2 | 30 |  |  | 3000 | Led |  | 2 x 37 | 2 x 5000 | 3 |  |  |  |  | 50000 |  |  | 80 |  | Downlight cardánico de formato cuadrado con marco de dos cabezales de la familia Zas Cardan de TROLL con temperatura de color estable de 3000º K (warm white) optimizada para una eficaz iluminación general interior de oficinas, hospitales y espacios comerciales, residenciales u hoteleros y dotada con un sistema de refrigeración pasiva. Diseñado para instalación empotrada en techo. El cuerpo de la luminaria se fabrica en chapa de acero lacada con cabezales y disipadores de inyección de aluminio con acabados en blanco. La luminaria es IP20. La luminaria se orienta y las rótulas permiten una orientación de 35º en vertical y 355º en horizontal. La luminaria monta un grupo de dos cabezales con un reflector facetado en aluminio de alta pureza con un ángulo de apertura de 30º(reflectores de 20º y 60º están disponibles como accesorio) y utiliza una fuente de luz LED de 38 W con una reproducción cromática superior al 85% y una dispersión cromática de 3 SMCD. La luminaria tiene Flujo luminoso de [!REAL_LUMI_FLUX] Lm, con un rendimiento luminoso de [!LUMINOUS_EFFICIENCY] Lm/W, consumiendo una potencia total de [!REAL_POWER]W. La vida útil de la luminaria es de [!LIFE_TIME]h (establecida a un flujo luminoso límite del 70%). La luminaria va equipada con un equipo auxiliar electrónico ON/OF integrado y alimentado a tensión de red: 220-240V; 50/60 Hz. | El cuerpo de la luminaria se fabrica en chapa de acero lacada con cabezales y disipadores de inyección de aluminio. | La luminaria monta un grupo de dos cabezales con un reflector facetado en aluminio de alta pureza.. | Luminaria diseñada para instalación empotrada en techo.
17.0553.0001.04 | Downlight cardánico de formato cuadrado sin marco de un cabezal de la familia Zas Cardan de TROLL. | TROLL | IN | Downlights Empotrados | Zas | Zas Cardan | ESPAÑA |  | Y |  |  |  |  | Y |  |  |  | BLACK | 189,5 x 189,5 x 179 |  |  |  |  | 100_277V |  |  | Max. 100 | [6 empty] | Equipo de control electrónico |  |  |  |  | RETROFIT |  |  |  | 20 |  | 165 x 165 | CLASS3 |  |  |  |  | Halógeno Equivalente o retrofit | G53 | Max. 100 | [5 empty] | 12 | [5 empty] | Downlight cardánico de formato cuadrado sin marco de un cabezal de la familia Zas Cardan de TROLL para una eficaz iluminación general interior de oficinas, hospitales y espacios comerciales, residenciales u hoteleros. Diseñado para instalación empotrada en techo. El cuerpo de la luminaria se fabrica en chapa de acero lacada con cabezales y disipadores de inyección de aluminio con acabados en negro. La luminaria se orienta y las rotulas permiten una orientación de 35º en vertical y 355º en horizontal. Utiliza una fuente de luz QR-111 con una potencia máxima de 100 W. No se incluye la lámpara. La luminaria se alimenta a 12V y precisa de equipo auxiliar. | El cuerpo de la luminaria se fabrica en chapa de acero lacada con cabezales y disipadores de inyección de aluminio. |  | Luminaria diseñada para instalación empotrada en techo.
17.0553.0002.04 | Downlight cardánico de formato cuadrado sin marco de dos cabezales de la familia Zas Cardan de TROLL. | TROLL | IN | Downlights Empotrados | Zas | Zas Cardan | ESPAÑA |  | Y |  |  |  |  | Y |  |  |  | BLACK | 342 x 189,5 x 179 |  |  |  |  | 100_277V |  |  | 2 x Max. 100 | [6 empty] | Equipo de control electrónico |  |  |  |  | RETROFIT |  |  |  | 20 |  | 320 x 165 | CLASS3 |  |  |  |  | Halógeno Equivalente o retrofit | G53 | Max. 100 | [5 empty] | 12 | [5 empty] | Downlight cardánico de formato cuadrado sin marco de dos cabezales de la familia Zas Cardan de TROLL para una eficaz iluminación general interior de oficinas, hospitales y espacios comerciales, residenciales u hoteleros. Diseñado para instalación empotrada en techo. El cuerpo de la luminaria se fabrica en chapa de acero lacada con cabezales y disipadores de inyección de aluminio con acabados en negro. La luminaria se orienta y las rotulas permiten una orientación de 35º en vertical y 355º en horizontal. Utiliza dos fuentes de luz QR-111 con una potencia máxima de 100 W. No se incluye la lámpara. La luminaria se alimenta a 12V y precisa de equipo auxiliar. | El cuerpo de la luminaria se fabrica en chapa de acero lacada con cabezales y disipadores de inyección de aluminio. |  | Luminaria diseñada para instalación empotrada en techo.
17.0453.0001.21 | Downlight cardánico de formato cuadrado con marco de un cabezal de la familia Zas Cardan de TROLL. | TROLL | IN | Downlights Empotrados | Zas | Zas Cardan | ESPAÑA |  | Y |  |  |  |  | Y |  |  |  | GREY | 185 x 185 x 179 |  |  |  |  | 100_277V |  |  | Max. 100 | [6 empty] | Equipo de control electrónico |  |  |  |  | RETROFIT |  |  |  | 20 |  | 170 x 170 | [5 empty] | Halógeno Equivalente o retrofit | G53 | Max. 100 | [5 empty] | 12 | [5 empty] | Downlight cardánico de formato cuadrado con marco de un cabezal de la familia Zas Cardan de TROLL para una eficaz iluminación general interior de oficinas, hospitales y espacios comerciales, residenciales u hoteleros. Diseñado para instalación empotrada en techo. El cuerpo de la luminaria se fabrica en chapa de acero lacada con cabezales y disipadores de inyección de aluminio con acabados en gris. La luminaria se orienta y las rotulas permiten una orientación de 35º en vertical y 355º en horizontal. Utiliza una fuente de luz QR-111 con una potencia máxima de 100 W. No se incluye la lámpara. La luminaria se alimenta a 12V y precisa de equipo auxiliar. | El cuerpo de la luminaria se fabrica en chapa de acero lacada con cabezales y disipadores de inyección de aluminio. |  | Luminaria diseñada para instalación empotrada en techo.
17.0458L/8330/21 | Downlight cardánico de formato cuadrado con marco de un cabezal de la familia Zas Cardan de TROLL. | TROLL | IN | Downlights Empotrados | Zas | Zas Cardan | ESPAÑA | [6 empty] | Y |  |  |  | GREY | 185 x 185 x 149 | 195 x 195 x 159 |  |  | de -20°C a 35°C | 120_277V |  | A | 28 | 2062 | 73,6 |  |  |  |  | Equipo de control electrónico | Y | Y |  | 50000 | LED | 0,98 |  |  | 20 |  | 170 x 170 | CLASS2 | 30 |  |  | 3000 | Led |  | 25 | 3400 | 3 |  |  |  |  | 50000 |  |  | 80 |  | Downlight cardánico de formato cuadrado con marco de un cabezal de la familia Zas Cardan de TROLL con temperatura de color estable de 3000º K (warm white) optimizada para una eficaz iluminación general interior de oficinas, hospitales y espacios comerciales, residenciales u hoteleros y dotada con un sistema de refrigeración pasiva. Diseñado para instalación empotrada en techo. El cuerpo de la luminaria se fabrica en chapa de acero lacada con cabezales y disipadores de inyección de aluminio con acabados en gris. La luminaria es IP20. La luminaria se orienta y las rótulas permiten una orientación de 35º en vertical y 355º en horizontal. La luminaria monta un cabezal con reflector facetado fabricado en aluminio alta pureza con un ángulo de apertura de 30º(reflectores de 20º y 60º están disponibles como accesorio) y utiliza una fuente de luz LED de 28 W con una reproducción cromática superior al 85% y una dispersión cromática de 3 SMCD. La luminaria tiene Flujo luminoso de [!REAL_LUMI_FLUX] Lm, con un rendimiento luminoso de [!LUMINOUS_EFFICIENCY] Lm/W, consumiendo una potencia total de [!REAL_POWER]W. La vida útil de la luminaria es de [!LIFE_TIME]h (establecida a un flujo luminoso límite del 70%). La luminaria va equipada con un equipo auxiliar electrónico ON/OF integrado y alimentado a tensión de red: 220-240V; 50/60 Hz. | El cuerpo de la luminaria se fabrica en chapa de acero lacada con cabezales y disipadores de inyección de aluminio. | La luminaria monta un cabezal con reflector facetado fabricado en aluminio alta pureza. | Luminaria diseñada para instalación empotrada en techo.
17.0458L/8330/53 | Downlight cardánico de formato cuadrado con marco de un cabezal de la familia Zas Cardan de TROLL. | TROLL | IN | Downlights Empotrados | Zas | Zas Cardan | ESPAÑA | [6 empty] | Y |  |  |  | WHITE | 185 x 185 x 149 | 195 x 195 x 159 |  |  | de -20°C a 35°C | 120_277V |  | A | 28 | 2062 | 73,6 |  |  |  |  | Equipo de control electrónico | Y | Y |  | 50000 | LED | 0,98 |  |  | 20 |  | 170 x 170 | CLASS2 | 30 |  |  | 3000 | Led |  | 25 | 3400 | 3 |  |  |  |  | 50000 |  |  | 80 |  | Downlight cardánico de formato cuadrado con marco de un cabezal de la familia Zas Cardan de TROLL con temperatura de color estable de 3000º K (warm white) optimizada para una eficaz iluminación general interior de oficinas, hospitales y espacios comerciales, residenciales u hoteleros y dotada con un sistema de refrigeración pasiva. Diseñado para instalación empotrada en techo. El cuerpo de la luminaria se fabrica en chapa de acero lacada con cabezales y disipadores de inyección de aluminio con acabados en blanco. La luminaria es IP20. La luminaria se orienta y las rótulas permiten una orientación de 35º en vertical y 355º en horizontal. La luminaria monta un cabezal con reflector facetado fabricado en aluminio alta pureza con un ángulo de apertura de 30º(reflectores de 20º y 60º están disponibles como accesorio) y utiliza una fuente de luz LED de 28 W con una reproducción cromática superior al 85% y una dispersión cromática de 3 SMCD. La luminaria tiene Flujo luminoso de [!REAL_LUMI_FLUX] Lm, con un rendimiento luminoso de [!LUMINOUS_EFFICIENCY] Lm/W, consumiendo una potencia total de [!REAL_POWER]W. La vida útil de la luminaria es de [!LIFE_TIME]h (establecida a un flujo luminoso límite del 70%). La luminaria va equipada con un equipo auxiliar electrónico ON/OF integrado y alimentado a tensión de red: 220-240V; 50/60 Hz. | El cuerpo de la luminaria se fabrica en chapa de acero lacada con cabezales y disipadores de inyección de aluminio. | La luminaria monta un cabezal con reflector facetado fabricado en aluminio alta pureza. | Luminaria diseñada para instalación empotrada en techo.
17.0553.0003.04 | Downlight cardánico de formato cuadrado sin marco de tres cabezales de la familia Zas Cardan de TROLL. | TROLL | IN | Downlights Empotrados | Zas | Zas Cardan | ESPAÑA |  | Y |  |  |  |  | Y |  |  |  | BLACK | 498,5 x 189,5 x 179 |  |  |  |  | 100_277V |  |  | 3 x Max. 100 | [6 empty] | Equipo de control electrónico |  |  |  |  | RETROFIT |  |  |  | 20 |  | 472 x 165 | CLASS3 |  |  |  |  | Halógeno Equivalente o retrofit | G53 | Max. 100 | [5 empty] | 12 | [5 empty] | Downlight cardánico de formato cuadrado sin marco de tres cabezales de la familia Zas Cardan de TROLL para una eficaz iluminación general interior de oficinas, hospitales y espacios comerciales, residenciales u hoteleros. Diseñado para instalación empotrada en techo. El cuerpo de la luminaria se fabrica en chapa de acero lacada con cabezales y disipadores de inyección de aluminio con acabados en negro. La luminaria se orienta y las rotulas permiten una orientación de 35º en vertical y 355º en horizontal. Utiliza tres fuentes de luz QR-111 con una potencia máxima de 100 W. No se incluye la lámpara. La luminaria se alimenta a 12V y precisa de equipo auxiliar. | El cuerpo de la luminaria se fabrica en chapa de acero lacada con cabezales y disipadores de inyección de aluminio. |  | Luminaria diseñada para instalación empotrada en techo.
17.0553.0003.21 | Downlight cardánico de formato cuadrado sin marco de tres cabezales de la familia Zas Cardan de TROLL. | TROLL | IN | Downlights Empotrados | Zas | Zas Cardan | ESPAÑA |  | Y |  |  |  |  | Y |  |  |  | GREY | 498,5 x 189,5 x 179 |  |  |  |  | 100_277V |  |  | 3 x Max. 100 | [6 empty] | Equipo de control electrónico |  |  |  |  | RETROFIT |  |  |  | 20 |  | 472 x 165 | CLASS3 |  |  |  |  | Halógeno Equivalente o retrofit | G53 | Max. 100 | [5 empty] | 12 | [5 empty] | Downlight cardánico de formato cuadrado sin marco de tres cabezales de la familia Zas Cardan de TROLL para una eficaz iluminación general interior de oficinas, hospitales y espacios comerciales, residenciales u hoteleros. Diseñado para instalación empotrada en techo. El cuerpo de la luminaria se fabrica en chapa de acero lacada con cabezales y disipadores de inyección de aluminio con acabados en gris. La luminaria se orienta y las rotulas permiten una orientación de 35º en vertical y 355º en horizontal. Utiliza tres fuentes de luz QR-111 con una potencia máxima de 100 W. No se incluye la lámpara. La luminaria se alimenta a 12V y precisa de equipo auxiliar. | El cuerpo de la luminaria se fabrica en chapa de acero lacada con cabezales y disipadores de inyección de aluminio. |  | Luminaria diseñada para instalación empotrada en techo.
17.0453.0002.53 | Downlight cardánico de formato cuadrado con marco de dos cabezales de la familia Zas Cardan de TROLL. | TROLL | IN | Downlights Empotrados | Zas | Zas Cardan | ESPAÑA |  | Y |  |  |  |  | Y |  |  |  | WHITE | 342 x 185 x 179 |  |  |  |  | 100_277V |  |  | 2 x Max. 100 | [6 empty] | Equipo de control electrónico |  |  |  |  | RETROFIT |  |  |  | 20 |  | 325 x 170 | CLASS3 |  |  |  |  | Halógeno Equivalente o retrofit | G53 | Max. 100 | [5 empty] | 12 | [5 empty] | Downlight cardánico de formato cuadrado con marco de dos cabezales de la familia Zas Cardan de TROLL para una eficaz iluminación general interior de oficinas, hospitales y espacios comerciales, residenciales u hoteleros. Diseñado para instalación empotrada en techo. El cuerpo de la luminaria se fabrica en chapa de acero lacada con cabezales y disipadores de inyección de aluminio con acabados en blanco. La luminaria se orienta y las rotulas permiten una orientación de 35º en vertical y 355º en horizontal. Utiliza una fuente de luz QR-111 con una potencia máxima de 100 W. No se incluye la lámpara. La luminaria se alimenta a 12V y precisa de equipo auxiliar. | El cuerpo de la luminaria se fabrica en chapa de acero lacada con cabezales y disipadores de inyección de aluminio. |  | Luminaria diseñada para instalación empotrada en techo.
17.0458L/2/8330/21 | Downlight cardánico de formato cuadrado con marco de dos cabezales de la familia Zas Cardan de TROLL. | TROLL | IN | Downlights Empotrados | Zas | Zas Cardan | ESPAÑA | [6 empty] | Y |  |  |  | GREY | 185 x 342 x 149 | 195 x 352 x 159 |  |  | de -20°C a 35°C | 120_277V |  | A | 2 x 28 | 2 x 2062 | 73,6 |  |  |  |  | Equipo de control electrónico | Y | Y |  | 50000 | LED | 0,98 |  |  | 20 |  | 170 x 325 | CLASS2 | 30 |  |  | 3000 | Led |  | 2 x 25 | 2 x 3400 | 3 |  |  |  |  | 50000 |  |  | 80 |  | Downlight cardánico de formato cuadrado con marco de dos cabezales de la familia Zas Cardan de TROLL con temperatura de color estable de 3000º K (warm white) optimizada para una eficaz iluminación general interior de oficinas, hospitales y espacios comerciales, residenciales u hoteleros y dotada con un sistema de refrigeración pasiva. Diseñado para instalación empotrada en techo. El cuerpo de la luminaria se fabrica en chapa de acero lacada con cabezales y disipadores de inyección de aluminio con acabados en gris. La luminaria es IP20. La luminaria se orienta y las rótulas permiten una orientación de 35º en vertical y 355º en horizontal. La luminaria monta un grupo de dos cabezales con un reflector facetado en aluminio de alta pureza con un ángulo de apertura de 30º(reflectores de 20º y 60º están disponibles como accesorio) y utiliza una fuente de luz LED de 28 W con una reproducción cromática superior al 85% y una dispersión cromática de 3 SMCD. La luminaria tiene Flujo luminoso de [!REAL_LUMI_FLUX] Lm, con un rendimiento luminoso de [!LUMINOUS_EFFICIENCY] Lm/W, consumiendo una potencia total de [!REAL_POWER]W. La vida útil de la luminaria es de [!LIFE_TIME]h (establecida a un flujo luminoso límite del 70%). La luminaria va equipada con un equipo auxiliar electrónico ON/OF integrado y alimentado a tensión de red: 220-240V; 50/60 Hz. | El cuerpo de la luminaria se fabrica en chapa de acero lacada con cabezales y disipadores de inyección de aluminio. | La luminaria monta un grupo de dos cabezales con un reflector facetado en aluminio de alta pureza.. | Luminaria diseñada para instalación empotrada en techo.
17.0458L/2/8330/53 | Downlight cardánico de formato cuadrado con marco de dos cabezales de la familia Zas Cardan de TROLL. | TROLL | IN | Downlights Empotrados | Zas | Zas Cardan | ESPAÑA | [6 empty] | Y |  |  |  | WHITE | 185 x 342 x 149 | 195 x 352 x 159 |  |  | de -20°C a 35°C | 120_277V |  | A | 2 x 28 | 2 x 2062 | 73,6 |  |  |  |  | Equipo de control electrónico | Y | Y |  | 50000 | LED | 0,98 |  |  | 20 |  | 170 x 325 | CLASS2 | 30 |  |  | 3000 | Led |  | 2 x 25 | 2 x 3400 | 3 |  |  |  |  | 50000 |  |  | 80 |  | Downlight cardánico de formato cuadrado con marco de dos cabezales de la familia Zas Cardan de TROLL con temperatura de color estable de 3000º K (warm white) optimizada para una eficaz iluminación general interior de oficinas, hospitales y espacios comerciales, residenciales u hoteleros y dotada con un sistema de refrigeración pasiva. Diseñado para instalación empotrada en techo. El cuerpo de la luminaria se fabrica en chapa de acero lacada con cabezales y disipadores de inyección de aluminio con acabados en blanco. La luminaria es IP20. La luminaria se orienta y las rótulas permiten una orientación de 35º en vertical y 355º en horizontal. La luminaria monta un grupo de dos cabezales con un reflector facetado en aluminio de alta pureza con un ángulo de apertura de 30º(reflectores de 20º y 60º están disponibles como accesorio) y utiliza una fuente de luz LED de 28 W con una reproducción cromática superior al 85% y una dispersión cromática de 3 SMCD. La luminaria tiene Flujo luminoso de [!REAL_LUMI_FLUX] Lm, con un rendimiento luminoso de [!LUMINOUS_EFFICIENCY] Lm/W, consumiendo una potencia total de [!REAL_POWER]W. La vida útil de la luminaria es de [!LIFE_TIME]h (establecida a un flujo luminoso límite del 70%). La luminaria va equipada con un equipo auxiliar electrónico ON/OF integrado y alimentado a tensión de red: 220-240V; 50/60 Hz. | El cuerpo de la luminaria se fabrica en chapa de acero lacada con cabezales y disipadores de inyección de aluminio. | La luminaria monta un grupo de dos cabezales con un reflector facetado en aluminio de alta pureza.. | Luminaria diseñada para instalación empotrada en techo.
17.0458L/8430/53 | Downlight cardánico de formato cuadrado con marco de un cabezal de la familia Zas Cardan de TROLL. | TROLL | IN | Downlights Empotrados | Zas | Zas Cardan | ESPAÑA | [6 empty] | Y |  |  |  | WHITE | 185 x 185 x 149 | 195 x 195 x 159 |  |  | de -20°C a 35°C | 120_277V |  | A | 28 | 2262 | 80,8 |  |  |  |  | Equipo de control electrónico | Y | Y |  | 50000 | LED | 0,98 |  |  | 20 |  | 170 x 170 | CLASS2 | 30 |  |  | 4000 | Led |  | 25 | 3500 | 3 |  |  |  |  | 50000 |  |  | 80 |  | Downlight cardánico de formato cuadrado con marco de un cabezal de la familia Zas Cardan de TROLL con temperatura de color estable de 4000º K (neutral white) optimizada para una eficaz iluminación general interior de oficinas, hospitales y espacios comerciales, residenciales u hoteleros y dotada con un sistema de refrigeración pasiva. Diseñado para instalación empotrada en techo. El cuerpo de la luminaria se fabrica en chapa de acero lacada con cabezales y disipadores de inyección de aluminio con acabados en blanco. La luminaria es IP20. La luminaria se orienta y las rótulas permiten una orientación de 35º en vertical y 355º en horizontal. La luminaria monta un cabezal con reflector facetado fabricado en aluminio alta pureza con un ángulo de apertura de 30º(reflectores de 20º y 60º están disponibles como accesorio) y utiliza una fuente de luz LED de 28 W con una reproducción cromática superior al 85% y una dispersión cromática de 3 SMCD La luminaria tiene Flujo luminoso de [!REAL_LUMI_FLUX] Lm, con un rendimiento luminoso de [!LUMINOUS_EFFICIENCY] Lm/W, consumiendo una potencia total de [!REAL_POWER]W. La vida útil de la luminaria es de [!LIFE_TIME]h (establecida a un flujo luminoso límite del 70%). La luminaria va equipada con un equipo auxiliar electrónico ON/OF integrado y alimentado a tensión de red: 220-240V; 50/60 Hz. | El cuerpo de la luminaria se fabrica en chapa de acero lacada con cabezales y disipadores de inyección de aluminio. | La luminaria monta un cabezal con reflector facetado fabricado en aluminio alta pureza. | Luminaria diseñada para instalación empotrada en techo.
17.0458L/3/8330/53 | Downlight cardánico de formato cuadrado con marco de tres cabezales de la familia Zas Cardan de TROLL. | TROLL | IN | Downlights Empotrados | Zas | Zas Cardan | ESPAÑA | [6 empty] | Y |  |  |  | WHITE | 185 x 497 x 149 | 195 x 507 x 159 |  |  | de -20°C a 35°C | 120_277V |  | A | 3 x 28 | 3 x 2062 | 73,6 |  |  |  |  | Equipo de control electrónico | Y | Y |  | 50000 | LED | 0,98 |  |  | 20 |  | 170 x 480 | CLASS2 | 30 |  |  | 3000 | Led |  | 3 x 25 | 3 x 3400 | 3 |  |  |  |  | 50000 |  |  | 80 |  | Downlight cardánico de formato cuadrado con marco de tres cabezales de la familia Zas Cardan de TROLL con temperatura de color estable de 3000º K (warm white) optimizada para una eficaz iluminación general interior de oficinas, hospitales y espacios comerciales, residenciales u hoteleros y dotada con un sistema de refrigeración pasiva. Diseñado para instalación empotrada en techo. El cuerpo de la luminaria se fabrica en chapa de acero lacada con cabezales y disipadores de inyección de aluminio con acabados en blanco. La luminaria es IP20. La luminaria se orienta y las rótulas permiten una orientación de 35º en vertical y 355º en horizontal. La luminaria monta un grupo de tres cabezales con un reflector facetado en aluminio de alta pureza con un ángulo de apertura de 30º(reflectores de 20º y 60º están disponibles como accesorio) y utiliza una fuente de luz LED de 28 W con una reproducción cromática superior al 85% y una dispersión cromática de 3 SMCD. La luminaria tiene Flujo luminoso de [!REAL_LUMI_FLUX] Lm, con un rendimiento luminoso de [!LUMINOUS_EFFICIENCY] Lm/W, consumiendo una potencia total de [!REAL_POWER]W. La vida útil de la luminaria es de [!LIFE_TIME]h (establecida a un flujo luminoso límite del 70%). La luminaria va equipada con un equipo auxiliar electrónico ON/OF integrado y alimentado a tensión de red: 220-240V; 50/60 Hz. | El cuerpo de la luminaria se fabrica en chapa de acero lacada con cabezales y disipadores de inyección de aluminio. | La luminaria monta un grupo de tres cabezales con un reflector facetado en aluminio de alta pureza.. | Luminaria diseñada para instalación empotrada en techo.
17.0458L/3/8330/21 | Downlight cardánico de formato cuadrado con marco de tres cabezales de la familia Zas Cardan de TROLL. | TROLL | IN | Downlights Empotrados | Zas | Zas Cardan | ESPAÑA | [6 empty] | Y |  |  |  | GREY | 185 x 497 x 149 | 195 x 507 x 159 |  |  | de -20°C a 35°C | 120_277V |  | A | 3 x 28 | 3 x 2062 | 73,6 |  |  |  |  | Equipo de control electrónico | Y | Y |  | 50000 | LED | 0,98 |  |  | 20 |  | 170 x 480 | CLASS2 | 30 |  |  | 3000 | Led |  | 3 x 25 | 3 x 3400 | 3 |  |  |  |  | 50000 |  |  | 80 |  | Downlight cardánico de formato cuadrado con marco de tres cabezales de la familia Zas Cardan de TROLL con temperatura de color estable de 3000º K (warm white) optimizada para una eficaz iluminación general interior de oficinas, hospitales y espacios comerciales, residenciales u hoteleros y dotada con un sistema de refrigeración pasiva. Diseñado para instalación empotrada en techo. El cuerpo de la luminaria se fabrica en chapa de acero lacada con cabezales y disipadores de inyección de aluminio con acabados en gris. La luminaria es IP20. La luminaria se orienta y las rótulas permiten una orientación de 35º en vertical y 355º en horizontal. La luminaria monta un grupo de tres cabezales con un reflector facetado en aluminio de alta pureza con un ángulo de apertura de 30º(reflectores de 20º y 60º están disponibles como accesorio) y utiliza una fuente de luz LED de 28 W con una reproducción cromática superior al 85% y una dispersión cromática de 3 SMCD. La luminaria tiene Flujo luminoso de [!REAL_LUMI_FLUX] Lm, con un rendimiento luminoso de [!LUMINOUS_EFFICIENCY] Lm/W, consumiendo una potencia total de [!REAL_POWER]W. La vida útil de la luminaria es de [!LIFE_TIME]h (establecida a un flujo luminoso límite del 70%). La luminaria va equipada con un equipo auxiliar electrónico ON/OF integrado y alimentado a tensión de red: 220-240V; 50/60 Hz. | El cuerpo de la luminaria se fabrica en chapa de acero lacada con cabezales y disipadores de inyección de aluminio. | La luminaria monta un grupo de tres cabezales con un reflector facetado en aluminio de alta pureza.. | Luminaria diseñada para instalación empotrada en techo.
17.0458L/2/8430/53 | Downlight cardánico de formato cuadrado con marco de dos cabezales de la familia Zas Cardan de TROLL. | TROLL | IN | Downlights Empotrados | Zas | Zas Cardan | ESPAÑA | [6 empty] | Y |  |  |  | WHITE | 185 x 342 x 149 | 195 x 352 x 159 |  |  | de -20°C a 35°C | 120_277V |  | A | 2 x 28 | 2 x 2262 | 80,8 |  |  |  |  | Equipo de control electrónico | Y | Y |  | 50000 | LED | 0,98 |  |  | 20 |  | 170 x 325 | CLASS2 | 30 |  |  | 4000 | Led |  | 2 x 25 | 2 x 3500 | 3 |  |  |  |  | 50000 |  |  | 80 |  | Downlight cardánico de formato cuadrado con marco de dos cabezales de la familia Zas Cardan de TROLL con temperatura de color estable de 4000º K (neutral white) optimizada para una eficaz iluminación general interior de oficinas, hospitales y espacios comerciales, residenciales u hoteleros y dotada con un sistema de refrigeración pasiva. Diseñado para instalación empotrada en techo. El cuerpo de la luminaria se fabrica en chapa de acero lacada con cabezales y disipadores de inyección de aluminio con acabados en blanco. La luminaria es IP20. La luminaria se orienta y las rótulas permiten una orientación de 35º en vertical y 355º en horizontal. La luminaria monta un grupo de dos cabezales con un reflector facetado en aluminio de alta pureza con un ángulo de apertura de 30º(reflectores de 20º y 60º están disponibles como accesorio) y utiliza una fuente de luz LED de 28 W con una reproducción cromática superior al 85% y una dispersión cromática de 3 SMCD. La luminaria tiene Flujo luminoso de [!REAL_LUMI_FLUX] Lm, con un rendimiento luminoso de [!LUMINOUS_EFFICIENCY] Lm/W, consumiendo una potencia total de [!REAL_POWER]W. La vida útil de la luminaria es de [!LIFE_TIME]h (establecida a un flujo luminoso límite del 70%). La luminaria va equipada con un equipo auxiliar electrónico ON/OF integrado y alimentado a tensión de red: 220-240V; 50/60 Hz. | El cuerpo de la luminaria se fabrica en chapa de acero lacada con cabezales y disipadores de inyección de aluminio. | La luminaria monta un grupo de dos cabezales con un reflector facetado en aluminio de alta pureza.. | Luminaria diseñada para instalación empotrada en techo.
17.0458L/2/8430/21 | Downlight cardánico de formato cuadrado con marco de dos cabezales de la familia Zas Cardan de TROLL. | TROLL | IN | Downlights Empotrados | Zas | Zas Cardan | ESPAÑA | [6 empty] | Y |  |  |  | GREY | 185 x 342 x 149 | 195 x 352 x 159 |  |  | de -20°C a 35°C | 120_277V |  | A | 2 x 28 | 2 x 2262 | 80,8 |  |  |  |  | Equipo de control electrónico | Y | Y |  | 50000 | LED | 0,98 |  |  | 20 |  | 170 x 325 | CLASS2 | 30 |  |  | 4000 | Led |  | 2 x 25 | 2 x 3500 | 3 |  |  |  |  | 50000 |  |  | 80 |  | Downlight cardánico de formato cuadrado con marco de dos cabezales de la familia Zas Cardan de TROLL con temperatura de color estable de 4000º K (neutral white) optimizada para una eficaz iluminación general interior de oficinas, hospitales y espacios comerciales, residenciales u hoteleros y dotada con un sistema de refrigeración pasiva. Diseñado para instalación empotrada en techo. El cuerpo de la luminaria se fabrica en chapa de acero lacada con cabezales y disipadores de inyección de aluminio con acabados en gris. La luminaria es IP20. La luminaria se orienta y las rótulas permiten una orientación de 35º en vertical y 355º en horizontal. La luminaria monta un grupo de dos cabezales con un reflector facetado en aluminio de alta pureza con un ángulo de apertura de 30º(reflectores de 20º y 60º están disponibles como accesorio) y utiliza una fuente de luz LED de 28 W con una reproducción cromática superior al 85% y una dispersión cromática de 3 SMCD. La luminaria tiene Flujo luminoso de [!REAL_LUMI_FLUX] Lm, con un rendimiento luminoso de [!LUMINOUS_EFFICIENCY] Lm/W, consumiendo una potencia total de [!REAL_POWER]W. La vida útil de la luminaria es de [!LIFE_TIME]h (establecida a un flujo luminoso límite del 70%). La luminaria va equipada con un equipo auxiliar electrónico ON/OF integrado y alimentado a tensión de red: 220-240V; 50/60 Hz. | El cuerpo de la luminaria se fabrica en chapa de acero lacada con cabezales y disipadores de inyección de aluminio. | La luminaria monta un grupo de dos cabezales con un reflector facetado en aluminio de alta pureza.. | Luminaria diseñada para instalación empotrada en techo.
17.0558L/8330/04 | Downlight cardánico de formato cuadrado sin marco de un cabezal de la familia Zas Cardan de TROLL. | TROLL | IN | Downlights Empotrados | Zas | Zas Cardan | ESPAÑA | [6 empty] | Y |  |  |  | BLACK | 189,5 x 189,5 x 149 | 199,5 x 199,5 x 159 |  |  | de -20°C a 35°C | 120_277V |  | A | 28 | 2062 | 73,6 |  |  |  |  | Equipo de control electrónico | Y | Y |  | 50000 | LED | 0,98 |  |  | 20 |  | 165 x 165 | CLASS2 | 30 |  |  | 3000 | Led |  | 25 | 3400 | 3 |  |  |  |  | 50000 |  |  | 80 |  | Downlight cardánico de formato cuadrado sin marco de un cabezal de la familia Zas Cardan de [Brand]con temperatura de color estable de 3000º K (warm white) optimizada para una eficaz iluminación general interior de oficinas, hospitales y espacios comerciales, residenciales u hoteleros y dotada con un sistema de refrigeración pasiva. Diseñado para instalación empotrada en techo. El cuerpo de la luminaria se fabrica en chapa de acero lacada con cabezales y disipadores de inyección de aluminio con acabados en negro. La luminaria es IP20. La luminaria se orienta y las rótulas permiten una orientación de 35º en vertical y 355º en horizontal. La luminaria monta un cabezal con reflector facetado fabricado en aluminio alta pureza con un ángulo de apertura de 30º(reflectores de 20º y 60º están disponibles como accesorio) y utiliza una fuente de luz LED de 28 W con una reproducción cromática superior al 85% y una dispersión cromática de 3 SMCD. La luminaria tiene Flujo luminoso de [!REAL_LUMI_FLUX] Lm, con un rendimiento luminoso de [!LUMINOUS_EFFICIENCY] Lm/W, consumiendo una potencia total de [!REAL_POWER]W. La vida útil de la luminaria es de [!LIFE_TIME]h (establecida a un flujo luminoso límite del 70%). La luminaria va equipada con un equipo auxiliar electrónico ON/OF integrado y alimentado a tensión de red: 220-240V; 50/60 Hz. | El cuerpo de la luminaria se fabrica en chapa de acero lacada con cabezales y disipadores de inyección de aluminio. | La luminaria monta un cabezal con reflector facetado fabricado en aluminio alta pureza. | Luminaria diseñada para instalación empotrada en techo.
17.0558L/8330/53 | Downlight cardánico de formato cuadrado sin marco de un cabezal de la familia Zas Cardan de TROLL. | TROLL | IN | Downlights Empotrados | Zas | Zas Cardan | ESPAÑA | [6 empty] | Y |  |  |  | WHITE | 189,5 x 189,5 x 149 | 199,5 x 199,5 x 159 |  |  | de -20°C a 35°C | 120_277V |  | A | 28 | 2062 | 73,6 |  |  |  |  | Equipo de control electrónico | Y | Y |  | 50000 | LED | 0,98 |  |  | 20 |  | 165 x 165 | CLASS2 | 30 |  |  | 3000 | Led |  | 25 | 3400 | 3 |  |  |  |  | 50000 |  |  | 80 |  | Downlight cardánico de formato cuadrado sin marco de un cabezal de la familia Zas Cardan de TROLL con temperatura de color estable de 3000º K (warm white) optimizada para una eficaz iluminación general interior de oficinas, hospitales y espacios comerciales, residenciales u hoteleros y dotada con un sistema de refrigeración pasiva. Diseñado para instalación empotrada en techo. El cuerpo de la luminaria se fabrica en chapa de acero lacada con cabezales y disipadores de inyección de aluminio con acabados en blanco. La luminaria es IP20. La luminaria se orienta y las rótulas permiten una orientación de 35º en vertical y 355º en horizontal. La luminaria monta un cabezal con reflector facetado fabricado en aluminio alta pureza con un ángulo de apertura de 30º(reflectores de 20º y 60º están disponibles como accesorio) y utiliza una fuente de luz LED de 28 W con una reproducción cromática superior al 85% y una dispersión cromática de 3 SMCD La luminaria tiene Flujo luminoso de [!REAL_LUMI_FLUX] Lm, con un rendimiento luminoso de [!LUMINOUS_EFFICIENCY] Lm/W, consumiendo una potencia total de [!REAL_POWER]W. La vida útil de la luminaria es de [!LIFE_TIME]h (establecida a un flujo luminoso límite del 70%). La luminaria va equipada con un equipo auxiliar electrónico ON/OF integrado y alimentado a tensión de red: 220-240V; 50/60 Hz. | El cuerpo de la luminaria se fabrica en chapa de acero lacada con cabezales y disipadores de inyección de aluminio. | La luminaria monta un cabezal con reflector facetado fabricado en aluminio alta pureza. | Luminaria diseñada para instalación empotrada en techo.
17.0458L/3/8430/53 | Downlight cardánico de formato cuadrado con marco de tres cabezales de la familia Zas Cardan de TROLL. | TROLL | IN | Downlights Empotrados | Zas | Zas Cardan | ESPAÑA | [6 empty] | Y |  |  |  | WHITE | 185 x 497 x 149 | 195 x 507 x 159 |  |  | de -20°C a 35°C | 120_277V |  | A | 3 x 28 | 3 x 2262 | 80,8 |  |  |  |  | Equipo de control electrónico | Y | Y |  | 50000 | LED | 0,98 |  |  | 20 |  | 170 x 480 | CLASS2 | 30 |  |  | 4000 | Led |  | 3 x 25 | 3 x 3500 | 3 |  |  |  |  | 50000 |  |  | 80 |  | Downlight cardánico de formato cuadrado con marco de tres cabezales de la familia Zas Cardan de TROLL con temperatura de color estable de 4000º K (neutral white) optimizada para una eficaz iluminación general interior de oficinas, hospitales y espacios comerciales, residenciales u hoteleros y dotada con un sistema de refrigeración pasiva. Diseñado para instalación empotrada en techo. El cuerpo de la luminaria se fabrica en chapa de acero lacada con cabezales y disipadores de inyección de aluminio con acabados en blanco. La luminaria es IP20. La luminaria se orienta y las rótulas permiten una orientación de 35º en vertical y 355º en horizontal. La luminaria monta un grupo de tres cabezales con un reflector facetado en aluminio de alta pureza con un ángulo de apertura de 30º(reflectores de 20º y 60º están disponibles como accesorio) y utiliza una fuente de luz LED de 28 W con una reproducción cromática superior al 85% y una dispersión cromática de 3 SMCD. La luminaria tiene Flujo luminoso de [!REAL_LUMI_FLUX] Lm, con un rendimiento luminoso de [!LUMINOUS_EFFICIENCY] Lm/W, consumiendo una potencia total de [!REAL_POWER]W. La vida útil de la luminaria es de [!LIFE_TIME]h (establecida a un flujo luminoso límite del 70%). La luminaria va equipada con un equipo auxiliar electrónico ON/OF integrado y alimentado a tensión de red: 220-240V; 50/60 Hz. | El cuerpo de la luminaria se fabrica en chapa de acero lacada con cabezales y disipadores de inyección de aluminio. | La luminaria monta un grupo de tres cabezales con un reflector facetado en aluminio de alta pureza.. | Luminaria diseñada para instalación empotrada en techo.
17.0458L/8430/21 | Downlight cardánico de formato cuadrado con marco de un cabezal de la familia Zas Cardan de TROLL. | TROLL | IN | Downlights Empotrados | Zas | Zas Cardan | ESPAÑA | [6 empty] | Y |  |  |  | GREY | 185 x 185 x 149 | 195 x 195 x 159 |  |  | de -20°C a 35°C | 120_277V |  | A | 28 | 2262 | 80,8 |  |  |  |  | Equipo de control electrónico | Y | Y |  | 50000 | LED | 0,98 |  |  | 20 |  | 170 x 170 | CLASS2 | 30 |  |  | 4000 | Led |  | 25 | 3500 | 3 |  |  |  |  | 50000 |  |  | 80 |  | Downlight cardánico de formato cuadrado con marco de un cabezal de la familia Zas Cardan de TROLL con temperatura de color estable de 4000º K (neutral white) optimizada para una eficaz iluminación general interior de oficinas, hospitales y espacios comerciales, residenciales u hoteleros y dotada con un sistema de refrigeración pasiva. Diseñado para instalación empotrada en techo. El cuerpo de la luminaria se fabrica en chapa de acero lacada con cabezales y disipadores de inyección de aluminio con acabados en gris. La luminaria es IP20. La luminaria se orienta y las rótulas permiten una orientación de 35º en vertical y 355º en horizontal. La luminaria monta un cabezal con reflector facetado fabricado en aluminio alta pureza con un ángulo de apertura de 30º(reflectores de 20º y 60º están disponibles como accesorio) y utiliza una fuente de luz LED de 28 W con una reproducción cromática superior al 85% y una dispersión cromática de 3 SMCD. La luminaria tiene Flujo luminoso de [!REAL_LUMI_FLUX] Lm, con un rendimiento luminoso de [!LUMINOUS_EFFICIENCY] Lm/W, consumiendo una potencia total de [!REAL_POWER]W. La vida útil de la luminaria es de [!LIFE_TIME]h (establecida a un flujo luminoso límite del 70%). La luminaria va equipada con un equipo auxiliar electrónico ON/OF integrado y alimentado a tensión de red: 220-240V; 50/60 Hz. | El cuerpo de la luminaria se fabrica en chapa de acero lacada con cabezales y disipadores de inyección de aluminio. | La luminaria monta un cabezal con reflector facetado fabricado en aluminio alta pureza. | Luminaria diseñada para instalación empotrada en techo.
17.0558L/2/8330/04 | Downlight cardánico de formato cuadrado sin marco de dos cabezales de la familia Zas Cardan de TROLL. | TROLL | IN | Downlights Empotrados | Zas | Zas Cardan | ESPAÑA | [6 empty] | Y |  |  |  | BLACK | 189,5 x 342 x 149 | 199,5 x 352 x 159 |  |  | de -20°C a 35°C | 120_277V |  | A | 2 x 28 | 2 x 2062 | 73,6 |  |  |  |  | Equipo de control electrónico | Y | Y |  | 50000 | LED | 0,98 |  |  | 20 |  | 165 x 320 | CLASS2 | 30 |  |  | 3000 | Led |  | 2 x 25 | 2 x 3400 | 3 |  |  |  |  | 50000 |  |  | 80 |  | Downlight cardánico de formato cuadrado sin marco de dos cabezales de la familia Zas Cardan de TROLL con temperatura de color estable de 3000º K (warm white) optimizada para una eficaz iluminación general interior de oficinas, hospitales y espacios comerciales, residenciales u hoteleros y dotada con un sistema de refrigeración pasiva. Diseñado para instalación empotrada en techo. El cuerpo de la luminaria se fabrica en chapa de acero lacada con cabezales y disipadores de inyección de aluminio con acabados en negro. La luminaria es IP20. La luminaria se orienta y las rótulas permiten una orientación de 35º en vertical y 355º en horizontal. La luminaria monta un grupo de dos cabezales con un reflector facetado en aluminio de alta pureza con un ángulo de apertura de 30º(reflectores de 20º y 60º están disponibles como accesorio) y utiliza una fuente de luz LED de 28 W con una reproducción cromática superior al 85% y una dispersión cromática de 3 SMCD. La luminaria tiene Flujo luminoso de [!REAL_LUMI_FLUX] Lm, con un rendimiento luminoso de [!LUMINOUS_EFFICIENCY] Lm/W, consumiendo una potencia total de [!REAL_POWER]W. La vida útil de la luminaria es de [!LIFE_TIME]h (establecida a un flujo luminoso límite del 70%). La luminaria va equipada con un equipo auxiliar electrónico ON/OF integrado y alimentado a tensión de red: 220-240V; 50/60 Hz. | El cuerpo de la luminaria se fabrica en chapa de acero lacada con cabezales y disipadores de inyección de aluminio. | La luminaria monta un grupo de dos cabezales con un reflector facetado en aluminio de alta pureza.. | Luminaria diseñada para instalación empotrada en techo.
17.0558L/2/8330/53 | Downlight cardánico de formato cuadrado sin marco de dos cabezales de la familia Zas Cardan de TROLL. | TROLL | IN | Downlights Empotrados | Zas | Zas Cardan | ESPAÑA | [6 empty] | Y |  |  |  | WHITE | 189,5 x 342 x 149 | 199,5 x 352 x 159 |  |  | de -20°C a 35°C | 120_277V |  | A | 2 x 28 | 2 x 2062 | 73,6 |  |  |  |  | Equipo de control electrónico | Y | Y |  | 50000 | LED | 0,98 |  |  | 20 |  | 165 x 320 | CLASS2 | 30 |  |  | 3000 | Led |  | 2 x 25 | 2 x 3400 | 3 |  |  |  |  | 50000 |  |  | 80 |  | Downlight cardánico de formato cuadrado sin marco de dos cabezales de la familia Zas Cardan de TROLL con temperatura de color estable de 3000º K (warm white) optimizada para una eficaz iluminación general interior de oficinas, hospitales y espacios comerciales, residenciales u hoteleros y dotada con un sistema de refrigeración pasiva. Diseñado para instalación empotrada en techo. El cuerpo de la luminaria se fabrica en chapa de acero lacada con cabezales y disipadores de inyección de aluminio con acabados en blanco. La luminaria es IP20. La luminaria se orienta y las rótulas permiten una orientación de 35º en vertical y 355º en horizontal. La luminaria monta un grupo de dos cabezales con un reflector facetado en aluminio de alta pureza con un ángulo de apertura de 30º(reflectores de 20º y 60º stán disponibles como accesorio) y utiliza una fuente de luz LED de 28 W con una reproducción cromática superior al 85% y una dispersión cromática de 3 SMCD. La luminaria tiene Flujo luminoso de [!REAL_LUMI_FLUX] Lm, con un rendimiento luminoso de [!LUMINOUS_EFFICIENCY] Lm/W, consumiendo una potencia total de [!REAL_POWER]W. La vida útil de la luminaria es de [!LIFE_TIME]h (establecida a un flujo luminoso límite del 70%). La luminaria va equipada con un equipo auxiliar electrónico ON/OF integrado y alimentado a tensión de red: 220-240V; 50/60 Hz. | El cuerpo de la luminaria se fabrica en chapa de acero lacada con cabezales y disipadores de inyección de aluminio. | La luminaria monta un grupo de dos cabezales con un reflector facetado en aluminio de alta pureza.. | Luminaria diseñada para instalación empotrada en techo.
17.0558L/8430/04 | Downlight cardánico de formato cuadrado sin marco de un cabezal de la familia Zas Cardan de TROLL. | TROLL | IN | Downlights Empotrados | Zas | Zas Cardan | ESPAÑA | [6 empty] | Y |  |  |  | BLACK | 189,5 x 189,5 x 149 | 199,5 x 199,5 x 159 |  |  | de -20°C a 35°C | 120_277V |  | A | 28 | 2262 | 80,8 |  |  |  |  | Equipo de control electrónico | Y | Y |  | 50000 | LED | 0,98 |  |  | 20 |  | 165 x 165 | CLASS2 | 30 |  |  | 4000 | Led |  | 25 | 3500 | 3 |  |  |  |  | 50000 |  |  | 80 |  | Downlight cardánico de formato cuadrado sin marco de un cabezal de la familia Zas Cardan de TROLL con temperatura de color estable de 4000º K (neutral white) optimizada para una eficaz iluminación general interior de oficinas, hospitales y espacios comerciales, residenciales u hoteleros y dotada con un sistema de refrigeración pasiva. Diseñado para instalación empotrada en techo. El cuerpo de la luminaria se fabrica en chapa de acero lacada con cabezales y disipadores de inyección de aluminio con acabados en negro. La luminaria es IP20. La luminaria se orienta y las rótulas permiten una orientación de 35º en vertical y 355º en horizontal. La luminaria monta un cabezal con reflector facetado fabricado en aluminio alta pureza con un ángulo de apertura de 30º(reflectores de 20º y 60º están disponibles como accesorio) y utiliza una fuente de luz LED de 28 W con una reproducción cromática superior al 85% y una dispersión cromática de 3 SMCD. La luminaria tiene Flujo luminoso de [!REAL_LUMI_FLUX] Lm, con un rendimiento luminoso de [!LUMINOUS_EFFICIENCY] Lm/W, consumiendo una potencia total de [!REAL_POWER]W. La vida útil de la luminaria es de [!LIFE_TIME]h (establecida a un flujo luminoso límite del 70%). La luminaria va equipada con un equipo auxiliar electrónico ON/OF integrado y alimentado a tensión de red: 220-240V; 50/60 Hz. | El cuerpo de la luminaria se fabrica en chapa de acero lacada con cabezales y disipadores de inyección de aluminio. | La luminaria monta un cabezal con reflector facetado fabricado en aluminio alta pureza. | Luminaria diseñada para instalación empotrada en techo.
17.0558L/2/8430/04 | Downlight cardánico de formato cuadrado sin marco de dos cabezales de la familia Zas Cardan de TROLL. | TROLL | IN | Downlights Empotrados | Zas | Zas Cardan | ESPAÑA | [6 empty] | Y |  |  |  | BLACK | 189,5 x 342 x 149 | 199,5 x 352 x 159 |  |  | de -20°C a 35°C | 120_277V |  | A | 2 x 28 | 2 x 2262 | 80,8 |  |  |  |  | Equipo de control electrónico | Y | Y |  | 50000 | LED | 0,98 |  |  | 20 |  | 165 x 320 | CLASS2 | 30 |  |  | 4000 | Led |  | 2 x 25 | 2 x 3500 | 3 |  |  |  |  | 50000 |  |  | 80 |  | Downlight cardánico de formato cuadrado sin marco de dos cabezales de la familia Zas Cardan de TROLL con temperatura de color estable de 4000º K (neutral white) optimizada para una eficaz iluminación general interior de oficinas, hospitales y espacios comerciales, residenciales u hoteleros y dotada con un sistema de refrigeración pasiva. Diseñado para instalación empotrada en techo. El cuerpo de la luminaria se fabrica en chapa de acero lacada con cabezales y disipadores de inyección de aluminio con acabados en negro. La luminaria es IP20. La luminaria se orienta y las rótulas permiten una orientación de 35º en vertical y 355º en horizontal. La luminaria monta un grupo de dos cabezales con un reflector facetado en aluminio de alta pureza con un ángulo de apertura de 30º(reflectores de 20º y 60º están disponibles como accesorio) y utiliza una fuente de luz LED de 28 W con una reproducción cromática superior al 85% y una dispersión cromática de 3 SMCD. La luminaria tiene Flujo luminoso de [!REAL_LUMI_FLUX] Lm, con un rendimiento luminoso de [!LUMINOUS_EFFICIENCY] Lm/W, consumiendo una potencia total de [!REAL_POWER]W. La vida útil de la luminaria es de [!LIFE_TIME]h (establecida a un flujo luminoso límite del 70%). La luminaria va equipada con un equipo auxiliar electrónico ON/OF integrado y alimentado a tensión de red: 220-240V; 50/60 Hz. | El cuerpo de la luminaria se fabrica en chapa de acero lacada con cabezales y disipadores de inyección de aluminio. | La luminaria monta un grupo de dos cabezales con un reflector facetado en aluminio de alta pureza.. | Luminaria diseñada para instalación empotrada en techo.
17.0558L/8430/53 | Downlight cardánico de formato cuadrado sin marco de un cabezal de la familia Zas Cardan de TROLL. | TROLL | IN | Downlights Empotrados | Zas | Zas Cardan | ESPAÑA | [6 empty] | Y |  |  |  | WHITE | 189,5 x 189,5 x 149 | 199,5 x 199,5 x 159 |  |  | de -20°C a 35°C | 120_277V |  | A | 28 | 2262 | 80,8 |  |  |  |  | Equipo de control electrónico | Y | Y |  | 50000 | LED | 0,98 |  |  | 20 |  | 165 x 165 | CLASS2 | 30 |  |  | 4000 | Led |  | 25 | 3500 | 3 |  |  |  |  | 50000 |  |  | 80 |  | Downlight cardánico de formato cuadrado sin marco de un cabezal de la familia Zas Cardan de TROLL con temperatura de color estable de 4000º K (neutral white) optimizada para una eficaz iluminación general interior de oficinas, hospitales y espacios comerciales, residenciales u hoteleros y dotada con un sistema de refrigeración pasiva. Diseñado para instalación empotrada en techo. El cuerpo de la luminaria se fabrica en chapa de acero lacada con cabezales y disipadores de inyección de aluminio con acabados en blanco. La luminaria es IP20. La luminaria se orienta y las rótulas permiten una orientación de 35º en vertical y 355º en horizontal. La luminaria monta un cabezal con reflector facetado fabricado en aluminio alta pureza con un ángulo de apertura de 30º(reflectores de 20º y 60º están disponibles como accesorio) y utiliza una fuente de luz LED de 28 W con una reproducción cromática superior al 85% y una dispersión cromática de 3 SMCD. La luminaria tiene Flujo luminoso de [!REAL_LUMI_FLUX] Lm, con un rendimiento luminoso de [!LUMINOUS_EFFICIENCY] Lm/W, consumiendo una potencia total de [!REAL_POWER]W. La vida útil de la luminaria es de [!LIFE_TIME]h (establecida a un flujo luminoso límite del 70%). La luminaria va equipada con un equipo auxiliar electrónico ON/OF integrado y alimentado a tensión de red: 220-240V; 50/60 Hz. | El cuerpo de la luminaria se fabrica en chapa de acero lacada con cabezales y disipadores de inyección de aluminio. | La luminaria monta un cabezal con reflector facetado fabricado en aluminio alta pureza. | Luminaria diseñada para instalación empotrada en techo.
17.0558L/3/8330/04 | Downlight cardánico de formato cuadrado sin marco de tres cabezales de la familia Zas Cardan de TROLL. | TROLL | IN | Downlights Empotrados | Zas | Zas Cardan | ESPAÑA | [6 empty] | Y |  |  |  | BLACK | 189,5 x 498,5 x 149 | 199,5 x 508,5 x 159 |  |  | de -20°C a 35°C | 120_277V |  | A | 3 x 28 | 3 x 2062 | 73,6 |  |  |  |  | Equipo de control electrónico | Y | Y |  | 50000 | LED | 0,98 |  |  | 20 |  | 165 x 472 | CLASS2 | 30 |  |  | 3000 | Led |  | 3 x 25 | 3 x 3400 | 3 |  |  |  |  | 50000 |  |  | 80 |  | Downlight cardánico de formato cuadrado sin marco de tres cabezales de la familia Zas Cardan de [Brand]con temperatura de color estable de 3000º K (warm white) optimizada para una eficaz iluminación general interior de oficinas, hospitales y espacios comerciales, residenciales u hoteleros y dotada con un sistema de refrigeración pasiva. Diseñado para instalación empotrada en techo. El cuerpo de la luminaria se fabrica en chapa de acero lacada con cabezales y disipadores de inyección de aluminio con acabados en negro. La luminaria es IP20. La luminaria se orienta y las rótulas permiten una orientación de 35º en vertical y 355º en horizontal. La luminaria monta un grupo de tres cabezales con un reflector facetado en aluminio de alta pureza con un ángulo de apertura de 30º(reflectores de 20º y 60º están disponibles como accesorio) y utiliza una fuente de luz LED de 28 W con una reproducción cromática superior al 85% y una dispersión cromática de 3 SMCD. La luminaria tiene Flujo luminoso de [!REAL_LUMI_FLUX] Lm, con un rendimiento luminoso de [!LUMINOUS_EFFICIENCY] Lm/W, consumiendo una potencia total de [!REAL_POWER]W. La vida útil de la luminaria es de [!LIFE_TIME]h (establecida a un flujo luminoso límite del 70%). La luminaria va equipada con un equipo auxiliar electrónico ON/OF integrado y alimentado a tensión de red: 220-240V; 50/60 Hz. | El cuerpo de la luminaria se fabrica en chapa de acero lacada con cabezales y disipadores de inyección de aluminio. | La luminaria monta un grupo de tres cabezales con un reflector facetado en aluminio de alta pureza.. | Luminaria diseñada para instalación empotrada en techo.
17.0558L/3/8330/53 | Downlight cardánico de formato cuadrado sin marco de tres cabezales de la familia Zas Cardan de TROLL. | TROLL | IN | Downlights Empotrados | Zas | Zas Cardan | ESPAÑA | [6 empty] | Y |  |  |  | WHITE | 189,5 x 498,5 x 149 | 199,5 x 508,5 x 159 |  |  | de -20°C a 35°C | 120_277V |  | A | 3 x 28 | 3 x 2062 | 73,6 |  |  |  |  | Equipo de control electrónico | Y | Y |  | 50000 | LED | 0,98 |  |  | 20 |  | 165 x 472 | CLASS2 | 30 |  |  | 3000 | Led |  | 3 x 25 | 3 x 3400 | 3 |  |  |  |  | 50000 |  |  | 80 |  | Downlight cardánico de formato cuadrado sin marco de tres cabezales de la familia Zas Cardan de TROLL con temperatura de color estable de 3000º K (warm white) optimizada para una eficaz iluminación general interior de oficinas, hospitales y espacios comerciales, residenciales u hoteleros y dotada con un sistema de refrigeración pasiva. Diseñado para instalación empotrada en techo. El cuerpo de la luminaria se fabrica en chapa de acero lacada con cabezales y disipadores de inyección de aluminio con acabados en blanco. La luminaria es IP20. La luminaria se orienta y las rótulas permiten una orientación de 35º en vertical y 355º en horizontal. La luminaria monta un grupo de tres cabezales con un reflector facetado en aluminio de alta pureza con un ángulo de apertura de 30º(reflectores de 20º y 60º están disponibles como accesorio) y utiliza una fuente de luz LED de 28 W con una reproducción cromática superior al 85% y una dispersión cromática de 3 SMCD. La luminaria tiene Flujo luminoso de [!REAL_LUMI_FLUX] Lm, con un rendimiento luminoso de [!LUMINOUS_EFFICIENCY] Lm/W, consumiendo una potencia total de [!REAL_POWER]W. La vida útil de la luminaria es de [!LIFE_TIME]h (establecida a un flujo luminoso límite del 70%). La luminaria va equipada con un equipo auxiliar electrónico ON/OF integrado y alimentado a tensión de red: 220-240V; 50/60 Hz. | El cuerpo de la luminaria se fabrica en chapa de acero lacada con cabezales y disipadores de inyección de aluminio. | La luminaria monta un grupo de tres cabezales con un reflector facetado en aluminio de alta pureza.. | Luminaria diseñada para instalación empotrada en techo.
17.0558L/2/8430/53 | Downlight cardánico de formato cuadrado sin marco de dos cabezales de la familia Zas Cardan de TROLL. | TROLL | IN | Downlights Empotrados | Zas | Zas Cardan | ESPAÑA | [6 empty] | Y |  |  |  | WHITE | 189,5 x 342 x 149 | 199,5 x 352 x 159 |  |  | de -20°C a 35°C | 120_277V |  | A | 2 x 28 | 2 x 2262 | 80,8 |  |  |  |  | Equipo de control electrónico | Y | Y |  | 50000 | LED | 0,98 |  |  | 20 |  | 165 x 320 | CLASS2 | 30 |  |  | 4000 | Led |  | 2 x 25 | 2 x 3500 | 3 |  |  |  |  | 50000 |  |  | 80 |  | Downlight cardánico de formato cuadrado sin marco de dos cabezales de la familia Zas Cardan de TROLL con temperatura de color estable de 4000º K (neutral white) optimizada para una eficaz iluminación general interior de oficinas, hospitales y espacios comerciales, residenciales u hoteleros y dotada con un sistema de refrigeración pasiva. Diseñado para instalación empotrada en techo. El cuerpo de la luminaria se fabrica en chapa de acero lacada con cabezales y disipadores de inyección de aluminio con acabados en blanco. La luminaria es IP20. La luminaria se orienta y las rótulas permiten una orientación de 35º en vertical y 355º en horizontal. La luminaria monta un grupo de dos cabezales con un reflector facetado en aluminio de alta pureza con un ángulo de apertura de 30º(reflectores de 20º y 60º están disponibles como accesorio) y utiliza una fuente de luz LED de 28 W con una reproducción cromática superior al 85% y una dispersión cromática de 3 SMCD. La luminaria tiene Flujo luminoso de [!REAL_LUMI_FLUX] Lm, con un rendimiento luminoso de [!LUMINOUS_EFFICIENCY] Lm/W, consumiendo una potencia total de [!REAL_POWER]W. La vida útil de la luminaria es de [!LIFE_TIME]h (establecida a un flujo luminoso límite del 70%). La luminaria va equipada con un equipo auxiliar electrónico ON/OF integrado y alimentado a tensión de red: 220-240V; 50/60 Hz. | El cuerpo de la luminaria se fabrica en chapa de acero lacada con cabezales y disipadores de inyección de aluminio. | La luminaria monta un grupo de dos cabezales con un reflector facetado en aluminio de alta pureza.. | Luminaria diseñada para instalación empotrada en techo.
17.0558L/3/8430/04 | Downlight cardánico de formato cuadrado sin marco de tres cabezales de la familia Zas Cardan de TROLL. | TROLL | IN | Downlights Empotrados | Zas | Zas Cardan | ESPAÑA | [6 empty] | Y |  |  |  | BLACK | 189,5 x 498,5 x 149 | 199,5 x 508,5 x 159 |  |  | de -20°C a 35°C | 120_277V |  | A | 3 x 28 | 3 x 2262 | 80,8 |  |  |  |  | Equipo de control electrónico | Y | Y |  | 50000 | LED | 0,98 |  |  | 20 |  | 165 x 472 | CLASS2 | 30 |  |  | 4000 | Led |  | 3 x 25 | 3 x 3500 | 3 |  |  |  |  | 50000 |  |  | 80 |  | Downlight cardánico de formato cuadrado sin marco de tres cabezales de la familia Zas Cardan de TROLL con temperatura de color estable de 4000º K (neutral white) optimizada para una eficaz iluminación general interior de oficinas, hospitales y espacios comerciales, residenciales u hoteleros y dotada con un sistema de refrigeración pasiva. Diseñado para instalación empotrada en techo. El cuerpo de la luminaria se fabrica en chapa de acero lacada con cabezales y disipadores de inyección de aluminio con acabados en negro. La luminaria es IP20. La luminaria se orienta y las rótulas permiten una orientación de 35º en vertical y 355º en horizontal. La luminaria monta un grupo de tres cabezales con un reflector facetado en aluminio de alta pureza con un ángulo de apertura de 30º(reflectores de 20º y 60º están disponibles como accesorio) y utiliza una fuente de luz LED de 28 W con una reproducción cromática superior al 85% y una dispersión cromática de 3 SMCD. La luminaria tiene Flujo luminoso de [!REAL_LUMI_FLUX] Lm, con un rendimiento luminoso de [!LUMINOUS_EFFICIENCY] Lm/W, consumiendo una potencia total de [!REAL_POWER]W. La vida útil de la luminaria es de [!LIFE_TIME]h (establecida a un flujo luminoso límite del 70%). La luminaria va equipada con un equipo auxiliar electrónico ON/OF integrado y alimentado a tensión de red: 220-240V; 50/60 Hz. | El cuerpo de la luminaria se fabrica en chapa de acero lacada con cabezales y disipadores de inyección de aluminio. | La luminaria monta un grupo de tres cabezales con un reflector facetado en aluminio de alta pureza.. | Luminaria diseñada para instalación empotrada en techo.
17.0453.0002.21 | Downlight cardánico de formato cuadrado con marco de dos cabezales de la familia Zas Cardan de TROLL. | TROLL | IN | Downlights Empotrados | Zas | Zas Cardan | ESPAÑA |  | Y |  |  |  |  | Y |  |  |  | GREY | 342 x 185 x 179 |  |  |  |  | 100_277V |  |  | 2 x Max. 100 | [6 empty] | Equipo de control electrónico |  |  |  |  | RETROFIT |  |  |  | 20 |  | 325 x 170 | CLASS3 |  |  |  |  | Halógeno Equivalente o retrofit | G53 | Max. 100 | [5 empty] | 12 | [5 empty] | Downlight cardánico de formato cuadrado con marco de dos cabezales de la familia Zas Cardan de TROLL para una eficaz iluminación general interior de oficinas, hospitales y espacios comerciales, residenciales u hoteleros. Diseñado para instalación empotrada en techo. El cuerpo de la luminaria se fabrica en chapa de acero lacada con cabezales y disipadores de inyección de aluminio con acabados en gris. La luminaria se orienta y las rotulas permiten una orientación de 35º en vertical y 355º en horizontal. Utiliza dos fuentes de luz QR-111 con una potencia máxima de 100 W. No se incluye la lámpara. La luminaria se alimenta a 12V y precisa de equipo auxiliar. | El cuerpo de la luminaria se fabrica en chapa de acero lacada con cabezales y disipadores de inyección de aluminio. |  | Luminaria diseñada para instalación empotrada en techo.
17.0453.0002.04 | Downlight cardánico de formato cuadrado con marco de dos cabezales de la familia Zas Cardan de TROLL. | TROLL | IN | Downlights Empotrados | Zas | Zas Cardan | ESPAÑA |  | Y |  |  |  |  | Y |  |  |  | BLACK | 342 x 185 x 179 |  |  |  |  | 100_277V |  |  | 2 x Max. 100 | [6 empty] | Equipo de control electrónico |  |  |  |  | RETROFIT |  |  |  | 20 |  | 325 x 170 | CLASS3 |  |  |  |  | Halógeno Equivalente o retrofit | G53 | Max. 100 | [5 empty] | 12 | [5 empty] | Downlight cardánico de formato cuadrado con marco de dos cabezales de la familia Zas Cardan de TROLL para una eficaz iluminación general interior de oficinas, hospitales y espacios comerciales, residenciales u hoteleros. Diseñado para instalación empotrada en techo. El cuerpo de la luminaria se fabrica en chapa de acero lacada con cabezales y disipadores de inyección de aluminio con acabados en negro. La luminaria se orienta y las rotulas permiten una orientación de 35º en vertical y 355º en horizontal. Utiliza dos fuentes de luz QR-111 con una potencia máxima de 100 W. No se incluye la lámpara. La luminaria se alimenta a 12V y precisa de equipo auxiliar. | El cuerpo de la luminaria se fabrica en chapa de acero lacada con cabezales y disipadores de inyección de aluminio. |  | Luminaria diseñada para instalación empotrada en techo.
17.0558L/3/8430/53 | Downlight cardánico de formato cuadrado sin marco de tres cabezales de la familia Zas Cardan de TROLL. | TROLL | IN | Downlights Empotrados | Zas | Zas Cardan | ESPAÑA | [6 empty] | Y |  |  |  | WHITE | 189,5 x 498,5 x 149 | 199,5 x 508,5 x 159 |  |  | de -20°C a 35°C | 120_277V |  | A | 3 x 28 | 3 x 2262 | 80,8 |  |  |  |  | Equipo de control electrónico | Y | Y |  | 50000 | LED | 0,98 |  |  | 20 |  | 165 x 472 | CLASS2 | 30 |  |  | 4000 | Led |  | 3 x 25 | 3 x 3500 | 3 |  |  |  |  | 50000 |  |  | 80 |  | Downlight cardánico de formato cuadrado sin marco de tres cabezales de la familia Zas Cardan de TROLL con temperatura de color estable de 4000º K (neutral white) optimizada para una eficaz iluminación general interior de oficinas, hospitales y espacios comerciales, residenciales u hoteleros y dotada con un sistema de refrigeración pasiva. Diseñado para instalación empotrada en techo. El cuerpo de la luminaria se fabrica en chapa de acero lacada con cabezales y disipadores de inyección de aluminio con acabados en blanco. La luminaria es IP20. La luminaria se orienta y las rótulas permiten una orientación de 35º en vertical y 355º en horizontal. La luminaria monta un grupo de tres cabezales con un reflector facetado en aluminio de alta pureza con un ángulo de apertura de 30º(reflectores de 20º y 60º están disponibles como accesorio) y utiliza una fuente de luz LED de 28 W con una reproducción cromática superior al 85% y una dispersión cromática de 3 SMCD. La luminaria tiene Flujo luminoso de [!REAL_LUMI_FLUX] Lm, con un rendimiento luminoso de [!LUMINOUS_EFFICIENCY] Lm/W, consumiendo una potencia total de [!REAL_POWER]W. La vida útil de la luminaria es de [!LIFE_TIME]h (establecida a un flujo luminoso límite del 70%). La luminaria va equipada con un equipo auxiliar electrónico ON/OF integrado y alimentado a tensión de red: 220-240V; 50/60 Hz. | El cuerpo de la luminaria se fabrica en chapa de acero lacada con cabezales y disipadores de inyección de aluminio. | La luminaria monta un grupo de tres cabezales con un reflector facetado en aluminio de alta pureza.. | Luminaria diseñada para instalación empotrada en techo.
17.0458L/3/8430/21 | Downlight cardánico de formato cuadrado con marco de tres cabezales de la familia Zas Cardan de TROLL. | TROLL | IN | Downlights Empotrados | Zas | Zas Cardan | ESPAÑA | [6 empty] | Y |  |  |  | GREY | 185 x 497 x 149 | 195 x 507 x 159 |  |  | de -20°C a 35°C | 120_277V |  | A | 3 x 28 | 3 x 2262 | 80,8 |  |  |  |  | Equipo de control electrónico | Y | Y |  | 50000 | LED | 0,98 |  |  | 20 |  | 170 x 480 | CLASS2 | 30 |  |  | 4000 | Led |  | 3 x 25 | 3 x 3500 | 3 |  |  |  |  | 50000 |  |  | 80 |  | Downlight cardánico de formato cuadrado con marco de tres cabezales de la familia Zas Cardan de TROLL con temperatura de color estable de 4000º K (neutral white) optimizada para una eficaz iluminación general interior de oficinas, hospitales y espacios comerciales, residenciales u hoteleros y dotada con un sistema de refrigeración pasiva. Diseñado para instalación empotrada en techo. El cuerpo de la luminaria se fabrica en chapa de acero lacada con cabezales y disipadores de inyección de aluminio con acabados en gris. La luminaria es IP20. La luminaria se orienta y las rótulas permiten una orientación de 35º en vertical y 355º en horizontal. La luminaria monta un grupo de tres cabezales con un reflector facetado en aluminio de alta pureza con un ángulo de apertura de 30º(reflectores de 20º y 60º están disponibles como accesorio) y utiliza una fuente de luz LED de 28 W con una reproducción cromática superior al 85% y una dispersión cromática de 3 SMCD. La luminaria tiene Flujo luminoso de [!REAL_LUMI_FLUX] Lm, con un rendimiento luminoso de [!LUMINOUS_EFFICIENCY] Lm/W, consumiendo una potencia total de [!REAL_POWER]W. La vida útil de la luminaria es de [!LIFE_TIME]h (establecida a un flujo luminoso límite del 70%). La luminaria va equipada con un equipo auxiliar electrónico ON/OF integrado y alimentado a tensión de red: 220-240V; 50/60 Hz. | El cuerpo de la luminaria se fabrica en chapa de acero lacada con cabezales y disipadores de inyección de aluminio. | La luminaria monta un grupo de tres cabezales con un reflector facetado en aluminio de alta pureza.. | Luminaria diseñada para instalación empotrada en techo.
17.0562L/8430/04 | Downlight cardánico de formato cuadrado sin marco de un cabezal de la familia Zas Cardan de TROLL. | TROLL | IN | Downlights Empotrados | Zas | Zas Cardan | ESPAÑA | [6 empty] | Y |  |  |  | BLACK | 189,5 x 189,5 x 179 | 199,5 x 199,5 x 189 |  |  | de -20°C a 35°C | 120_277V |  | A | 40 | 2851 | 71,3 |  |  |  |  | Equipo de control electrónico | Y | Y |  | 50000 | LED | 0,98 |  |  | 20 |  | 165 x 165 | CLASS2 | 30 |  |  | 4000 | Led |  | 37 | 5100 | 3 |  |  |  |  | 50000 |  |  | 80 |  | Downlight cardánico de formato cuadrado sin marco de un cabezal de la familia Zas Cardan de TROLL con temperatura de color estable de 4000º K (neutral white) optimizada para una eficaz iluminación general interior de oficinas, hospitales y espacios comerciales, residenciales u hoteleros y dotada con un sistema de refrigeración pasiva. Diseñado para instalación empotrada en techo. El cuerpo de la luminaria se fabrica en chapa de acero lacada con cabezales y disipadores de inyección de aluminio con acabados en negro. La luminaria es IP20. La luminaria se orienta y las rótulas permiten una orientación de 35º en vertical y 355º en horizontal. La luminaria monta un cabezal con reflector facetado fabricado en aluminio alta pureza con un ángulo de apertura de 30º(reflectores de 20º y 60º están disponibles como accesorio) y utiliza una fuente de luz LED de 38 W con una reproducción cromática superior al 85% y una dispersión cromática de 3 SMCD. La luminaria tiene Flujo luminoso de [!REAL_LUMI_FLUX] Lm, con un rendimiento luminoso de [!LUMINOUS_EFFICIENCY] Lm/W, consumiendo una potencia total de [!REAL_POWER]W. La vida útil de la luminaria es de [!LIFE_TIME]h (establecida a un flujo luminoso límite del 70%). La luminaria va equipada con un equipo auxiliar electrónico ON/OF integrado y alimentado a tensión de red: 220-240V; 50/60 Hz. | El cuerpo de la luminaria se fabrica en chapa de acero lacada con cabezales y disipadores de inyección de aluminio. | La luminaria monta un cabezal con reflector facetado fabricado en aluminio alta pureza. | Luminaria diseñada para instalación empotrada en techo.
17.1517.0011.33 | LUM ROUND CARDAN LED 39W 12° C/MARC | TROLL | IN | Downlights Empotrados | Zas | Round Cardan | ESPAÑA | [6 empty] | Y |  |  |  | WHITE | 190 x 190 x 160 |  | 728 |  | de -20°C a 35°C | 120_277 |  | A | 39 | 2889 | 73 |  |  |  |  | Equipo de control electrónico | Y | Y |  | 50000 | LED | 0,9 |  |  | 20 |  |  | CLASS2 | 12 |  |  | 3000 | Led |  | 35.4545 | 3600 | 3 |  |  |  |  | 50000 |  |  | 90 |  |  | El cuerpo de la luminaria se fabrica en chapa de acero lacada con cabezales de aluminio inyectado. |  | Luminaria diseñada para instalación empotrada en techo.
17.1517.0012.33 | LUM ROUND CARDAN LED 39W 24° C/MARC | TROLL | IN | Downlights Empotrados | Zas | Round Cardan | ESPAÑA | [6 empty] | Y |  |  |  | WHITE | 190 x 190 x 160 |  | 728 |  | de -20°C a 35°C | 120_277 |  | A | 39 | 2889 | 73 |  |  |  |  | Equipo de control electrónico | Y | Y |  | 50000 | LED | 0,9 |  |  | 20 |  |  | CLASS2 | 24 |  |  | 3000 | Led |  | 35.4545 | 3600 | 3 |  |  |  |  | 50000 |  |  | 90 |  |  | El cuerpo de la luminaria se fabrica en chapa de acero lacada con cabezales de aluminio inyectado. |  | Luminaria diseñada para instalación empotrada en techo.
17.1517.0021.33 | LUM ROUND CARDAN LED 39W 12° S/MARC | TROLL | IN | Downlights Empotrados | Zas | Round Cardan | ESPAÑA | [6 empty] | Y |  |  |  | WHITE | ø175 x 160 |  | 728 |  | de -20°C a 35°C | 120_277 |  | A | 39 | 2889 | 73 |  |  |  |  | Equipo de control electrónico | Y | Y |  | 50000 | LED | 0,9 |  |  | 20 |  |  | CLASS2 | 12 |  |  | 3000 | Led |  | 35.4545 | 3600 | 3 |  |  |  |  | 50000 |  |  | 90 |  |  | El cuerpo de la luminaria se fabrica en chapa de acero lacada con cabezales de aluminio inyectado. |  | Luminaria diseñada para instalación empotrada en techo.
17.1517.0022.33 | LUM ROUND CARDAN LED 39W 20° S/MARC | TROLL | IN | Downlights Empotrados | Zas | Round Cardan | ESPAÑA | [6 empty] | Y |  |  |  | WHITE | ø175 x 160 |  | 728 |  | de -20°C a 35°C | 120_277 |  | A | 39 | 2889 | 73 |  |  |  |  | Equipo de control electrónico | Y | Y |  | 50000 | LED | 0,9 |  |  | 20 |  |  | CLASS2 | 20 |  |  | 3000 | Led |  | 35.4545 | 3600 | 3 |  |  |  |  | 50000 |  |  | 90 |  |  | El cuerpo de la luminaria se fabrica en chapa de acero lacada con cabezales de aluminio inyectado. |  | Luminaria diseñada para instalación empotrada en techo.
17.1519.1001.04 | TROLL CARDAN PARA ZARA 1x24,5W 930 Simple 12º NEGRO | TROLL | IN | Downlights Empotrados | Zas | Cardan ZARA | ESPAÑA | [6 empty] | Y |  |  |  | BLACK | 95 x 157 x 89 |  | 830 |  | de -20°C a 35°C | 120_277 |  |  | 24.5 | 1910 | 77.9592 |  |  |  |  | Equipo de control electrónico | Y | Y |  | 50000 | LED | 0,9 |  |  | 20 |  |  | CLASS2 | 12 |  |  | 3000 | Led |  | 22.2727 | [6 empty] | 50000 |  |  | 90 |  |  | El cuerpo de la luminaria se fabrica en chapa de acero lacada con cabezales de aluminio inyectado. | Reflectores faceteados en PC metalizado especular para LED CoB con grado de apertura y disco de protección de PMMA transparente. | Luminaria diseñada para instalación empotrada en techo.
17.1519.1002.04 | TROLL CARDAN PARA ZARA 1x24,5W 930 Simple 25º NEGRO | TROLL | IN | Downlights Empotrados | Zas | Cardan ZARA | ESPAÑA | [6 empty] | Y |  |  |  | BLACK | 95 x 157 x 89 |  | 830 |  | de -20°C a 35°C | 120_277 |  |  | 24.5 | [6 empty] | Equipo de control electrónico | Y | Y |  | 50000 | LED | 0,9 |  |  | 20 |  |  | CLASS2 | 25 |  |  | 3000 | Led |  | 22.2727 | [6 empty] | 50000 |  |  | 90 |  |  | El cuerpo de la luminaria se fabrica en chapa de acero lacada con cabezales de aluminio inyectado. | Reflectores faceteados en PC metalizado especular para LED CoB con grado de apertura y disco de protección de PMMA transparente. | Luminaria diseñada para instalación empotrada en techo.
17.1519.1003.04 | TROLL CARDAN PARA ZARA 1x24,5W 930 Simple 40º NEGRO | TROLL | IN | Downlights Empotrados | Zas | Cardan ZARA | ESPAÑA | [6 empty] | Y |  |  |  | BLACK | 95 x 157 x 89 |  | 830 |  | de -20°C a 35°C | 120_277 |  |  | 24.5 | [6 empty] | Equipo de control electrónico | Y | Y |  | 50000 | LED | 0,9 |  |  | 20 |  |  | CLASS2 | 40 |  |  | 3000 | Led |  | 22.2727 | [6 empty] | 50000 |  |  | 90 |  |  | El cuerpo de la luminaria se fabrica en chapa de acero lacada con cabezales de aluminio inyectado. | Reflectores faceteados en PC metalizado especular para LED CoB con grado de apertura y disco de protección de PMMA transparente. | Luminaria diseñada para instalación empotrada en techo.
17.1519.2011.04 | TROLL CARDAN PARA ZARA 2x24,5W 930 Doble 12º-12º NEGRO | TROLL | IN | Downlights Empotrados | Zas | Cardan ZARA | ESPAÑA | [6 empty] | Y |  |  |  | BLACK | 95 x 268,5 x 89 |  | 1510 |  | de -20°C a 35°C | 120_277 |  |  | 49 | [6 empty] | Equipo de control electrónico | Y | Y |  | 50000 | LED | 0,9 |  |  | 20 |  |  | CLASS2 | 12 |  |  | 3000 | Led |  | 44.5455 | [6 empty] | 50000 |  |  | 90 |  |  | El cuerpo de la luminaria se fabrica en chapa de acero lacada con cabezales de aluminio inyectado. | Reflectores faceteados en PC metalizado especular para LED CoB con grado de apertura y disco de protección de PMMA transparente. | Luminaria diseñada para instalación empotrada en techo.
17.1519.2022.04 | TROLL CARDAN PARA ZARA 2x24,5W 930 Doble 25º-25º NEGRO | TROLL | IN | Downlights Empotrados | Zas | Cardan ZARA | ESPAÑA | [6 empty] | Y |  |  |  | BLACK | 95 x 268,5 x 89 |  | 1510 |  | de -20°C a 35°C | 120_277 |  |  | 49 | [6 empty] | Equipo de control electrónico | Y | Y |  | 50000 | LED | 0,9 |  |  | 20 |  |  | CLASS2 | 25 |  |  | 3000 | Led |  | 44.5455 | [6 empty] | 50000 |  |  | 90 |  |  | El cuerpo de la luminaria se fabrica en chapa de acero lacada con cabezales de aluminio inyectado. | Reflectores faceteados en PC metalizado especular para LED CoB con grado de apertura y disco de protección de PMMA transparente. | Luminaria diseñada para instalación empotrada en techo.
17.1519.2033.04 | TROLL CARDAN PARA ZARA 2x24,5W 930 Doble 40º -40º NEGRO | TROLL | IN | Downlights Empotrados | Zas | Cardan ZARA | ESPAÑA | [6 empty] | Y |  |  |  | BLACK | 95 x 268,5 x 89 |  | 1510 |  | de -20°C a 35°C | 120_277 |  |  | 49 | [6 empty] | Equipo de control electrónico | Y | Y |  | 50000 | LED | 0,9 |  |  | 20 |  |  | CLASS2 | 40 |  |  | 3000 | Led |  | 44.5455 | [6 empty] | 50000 |  |  | 90 |  |  | El cuerpo de la luminaria se fabrica en chapa de acero lacada con cabezales de aluminio inyectado. | Reflectores faceteados en PC metalizado especular para LED CoB con grado de apertura y disco de protección de PMMA transparente. | Luminaria diseñada para instalación empotrada en techo.
17.1519.3111.04 | TROLL CARDAN PARA ZARA 3x24,5W 930 Triple 12º-12º-12º NEGRO | TROLL | IN | Downlights Empotrados | Zas | Cardan ZARA | ESPAÑA | [6 empty] | Y |  |  |  | BLACK | 95 x 380 x 89 |  | 2190 |  | de -20°C a 35°C | 120_277 |  |  | 73.5 | [6 empty] | Equipo de control electrónico | Y | Y |  | 50000 | LED | 0,9 |  |  | 20 |  |  | CLASS2 | 12 |  |  | 3000 | Led |  | 66.8182 | [6 empty] | 50000 |  |  | 90 |  |  | El cuerpo de la luminaria se fabrica en chapa de acero lacada con cabezales de aluminio inyectado. | Reflectores faceteados en PC metalizado especular para LED CoB con grado de apertura y disco de protección de PMMA transparente. | Luminaria diseñada para instalación empotrada en techo.
FAMILIA: | ANGLE
ITEM_CODE | SHORT_DESCRIPTION | BRAND_NAME | PRODUCT_TYPE | CATEGORY_NAME | FAMILY_NAME | SUBFAMILY_NAME | LUGAR DE FABRICACIÓN | WALL_IST | CEILIG_IST | FLOOR_IST | TABLE_IST | POLE_IST | WATER_IST | RECESSED_IST | SUSPEDED_IST | SURFACE_IST | TRACK_IST | COLOR | PRODUCT_DIMENSIONS | PACKING_DIMENSIONS | PRODUCT_WEIGHT | PACKING_WEIGHT | OPERATING_TEMP | ELECTRICAL_FEEDING | CALIBRE_AWG | ENERGY_EFFICIENCY_CLASS | REAL_POWER | REAL_LUMI | LUMI_EFFICIENCY | UPPER_HEMI_FLUX | HARM_DISTORTION | PERFORMANCE | LOSS_CONTROL_GEAR | CONTROL_GEAR | CONTROL_GEAR_INCLUDED | LIGHT_SOURCE_INCLUDED | PHOTOBIOLOGICAL_RISK | LIFE_TIME | LABEL_TYPE | POWER_FACTOR | FLICKER_INDEX | UGR | IP_CODE | IK_CODE | DRILL_HOLE | ELECTR_CLASS_INS | BEAM_ANGLE | FORMAT | DIFFUSER | COLOR_TEMPERATURE | LIGHT_SOURCE_TYPE | LAMP_HOLDER | NOMINAL_POWER | NOMINAL_LUMI | COLOR_CONSISTENCY | TM30_RF | TM30_RG | LUMINOUS_INTENSITY | VOLTAGE | AVERAGE_LIFE_TIME | DIAMETER | LENGTH | CRI | LIGHT_SOURCE_CURRENT | TECH_DESCRIPTION | MATERIALS | OPTICAL_SYSTEM | INSTALL_INSTRUCTIONS
17.0163/L8420/21 | Downlight orientable con formato circular de la familia Angle de TROLL. | TROLL | IN | Downlights Empotrados | Angle | Angle | CHINA |  | Y |  |  |  |  | Y |  |  |  | GREY | Ø186 x 156 | 240 x 295 x 185 | 2227 | 2,5 | de -20°C a 35°C | 120_277V |  | A | 42 | 3765 | 89,64 |  |  |  |  | Equipo de control electrónico | Y | Y |  | 50000 | LED | 0,98 |  |  | 44/20 |  | Ø175 | CLASS2 | 20 |  |  | 4000 | Led |  | 37 | 5100 | 3 | [7 empty] | 80 |  | Downlight orientable con formato circular de la familia Angle de TROLL con temperatura de color estable de 4000º K (neutral white) optimizada para una eficaz iluminación general o de acento en espacios comerciales, escaparatismo, y otros espacios de interior y dotada con un sistema de refrigeración pasiva. Diseñado para instalación empotrada en techo. El cuerpo de la luminaria se fabrica en aluminio inyectado con acabados en gris. El grupo óptico es IP44 en su parte visible. La luminaria se orienta y las rótulas permiten una orientación de 70º en vertical y 355º en horizontal. La luminaria monta un reflector especular de alto brillo sin irisación fabricado en Aluminio de alta pureza con un ángulo de apertura de 20º y utiliza una fuente de luz LED de 38 W con una reproducción cromática superior al 85% y una dispersión cromática de 3 SMCD. La luminaria tiene Flujo luminoso de [!REAL_LUMI_FLUX] Lm, con un rendimiento luminoso de [!LUMINOUS_EFFICIENCY] Lm/W, consumiendo una potencia total de [!REAL_POWER]W. La vida útil de la luminaria es de [!LIFE_TIME]h (establecida a un flujo luminoso límite del 70%). La luminaria va equipada con un equipo auxiliar electrónico ON/OF integrado y alimentado a tensión de red: 220-240V; 50/60 Hz. | El cuerpo de la luminaria se fabrica en aluminio inyectado. | La luminaria monta un reflector especular de alto brillo sin irisación fabricado en Aluminio de alta pureza. | Luminaria diseñada para instalación empotrada en techo.
17.0163/L8440/21 | Downlight orientable con formato circular de la familia Angle de TROLL. | TROLL | IN | Downlights Empotrados | Angle | Angle | CHINA |  | Y |  |  |  |  | Y |  |  |  | GREY | Ø186 x 156 | 240 x 295 x 185 | 2227 | 2,5 | de -20°C a 35°C | 120_277V |  | A | 42 | 3765 | 89,64 |  |  |  |  | Equipo de control electrónico | Y | Y |  | 50000 | LED | 0,98 |  |  | 44/20 |  | Ø175 | CLASS2 | 40 |  |  | 4000 | Led |  | 37 | 5100 | 3 | [7 empty] | 80 |  | Downlight orientable con formato circular de la familia Angle de TROLL con temperatura de color estable de 4000º K (neutral white) optimizada para una eficaz iluminación general o de acento en espacios comerciales, escaparatismo, y otros espacios de interior y dotada con un sistema de refrigeración pasiva. Diseñado para instalación empotrada en techo. El cuerpo de la luminaria se fabrica en aluminio inyectado con acabados en gris. El grupo óptico es IP44 en su parte visible. La luminaria se orienta y las rótulas permiten una orientación de 70º en vertical y 355º en horizontal. La luminaria monta un reflector especular de alto brillo sin irisación fabricado en Aluminio de alta pureza con un ángulo de apertura de 40º y utiliza una fuente de luz LED de 38 W con una reproducción cromática superior al 85% y una dispersión cromática de 3 SMCD. La luminaria tiene Flujo luminoso de [!REAL_LUMI_FLUX] Lm, con un rendimiento luminoso de [!LUMINOUS_EFFICIENCY] Lm/W, consumiendo una potencia total de [!REAL_POWER]W. La vida útil de la luminaria es de [!LIFE_TIME]h (establecida a un flujo luminoso límite del 70%). La luminaria va equipada con un equipo auxiliar electrónico ON/OF integrado y alimentado a tensión de red: 220-240V; 50/60 Hz. | El cuerpo de la luminaria se fabrica en aluminio inyectado. | La luminaria monta un reflector especular de alto brillo sin irisación fabricado en Aluminio de alta pureza. | Luminaria diseñada para instalación empotrada en techo.
17.0161/L8440/33 | Downlight orientable con formato circular de la familia Angle de TROLL. | TROLL | IN | Downlights Empotrados | Angle | Angle | CHINA |  | Y |  |  |  |  | Y |  |  |  | WHITE | Ø152 x 130 | 160 x 220 x 140 | 1553 | 1,7 | de -20°C a 35°C | 120_277V |  | A+ | 27,5 | 2941 | 106,95 |  |  |  |  | Equipo de control electrónico | Y | Y |  | 50000 | LED | 0,98 |  |  | 44/20 |  | Ø143 | CLASS2 | 40 |  |  | 4000 | Led |  | 25 | 3500 | 3 | [7 empty] | 80 |  | Downlight orientable con formato circular de la familia Angle de TROLL con temperatura de color estable de 4000º K (neutral white) optimizada para una eficaz iluminación general o de acento en espacios comerciales, escaparatismo, y otros espacios de interior y dotada con un sistema de refrigeración pasiva. Diseñado para instalación empotrada en techo. El cuerpo de la luminaria se fabrica en aluminio inyectado con acabados en blanco. El grupo óptico es IP44 en su parte visible. La luminaria se orienta y las rótulas permiten una orientación de 70º en vertical y 355º en horizontal. La luminaria monta un reflector especular de alto brillo sin irisación fabricado en Aluminio de alta pureza con un ángulo de apertura de 40º y utiliza una fuente de luz LED de 25 W con una reproducción cromática superior al 85% y una dispersión cromática de 3 SMCD. La luminaria tiene Flujo luminoso de [!REAL_LUMI_FLUX] Lm, con un rendimiento luminoso de [!LUMINOUS_EFFICIENCY] Lm/W, consumiendo una potencia total de [!REAL_POWER]W. La vida útil de la luminaria es de [!LIFE_TIME]h (establecida a un flujo luminoso límite del 70%). La luminaria va equipada con un equipo auxiliar electrónico ON/OF integrado y alimentado a tensión de red: 220-240V; 50/60 Hz. | El cuerpo de la luminaria se fabrica en aluminio inyectado. | La luminaria monta un reflector especular de alto brillo sin irisación fabricado en Aluminio de alta pureza. | Luminaria diseñada para instalación empotrada en techo.
17.0161/L8320/33 | Downlight orientable con formato circular de la familia Angle de TROLL. | TROLL | IN | Downlights Empotrados | Angle | Angle | CHINA |  | Y |  |  |  |  | Y |  |  |  | WHITE | Ø152 x 130 | 160 x 220 x 140 | 1553 | 1,7 | de -20°C a 35°C | 120_277V |  | A+ | 27,5 | 2765 | 100,55 |  |  |  |  | Equipo de control electrónico | Y | Y |  | 50000 | LED | 0,98 |  |  | 44/20 |  | Ø143 | CLASS2 | 20 |  |  | 3000 | Led |  | 25 | 3400 | 3 | [7 empty] | 80 |  | Downlight orientable con formato circular de la familia Angle de TROLL con temperatura de color estable de 3000º K (warm white) optimizada para una eficaz iluminación general o de acento en espacios comerciales, escaparatismo, y otros espacios de interior y dotada con un sistema de refrigeración pasiva. Diseñado para instalación empotrada en techo. El cuerpo de la luminaria se fabrica en aluminio inyectado con acabados en blanco. El grupo óptico es IP44 en su parte visible. La luminaria se orienta y las rótulas permiten una orientación de 70º en vertical y 355º en horizontal. La luminaria monta un reflector especular de alto brillo sin irisación fabricado en Aluminio de alta pureza con un ángulo de apertura de 20º y utiliza una fuente de luz LED de 25 W con una reproducción cromática superior al 85% y una dispersión cromática de 3 SMCD. La luminaria tiene Flujo luminoso de [!REAL_LUMI_FLUX] Lm, con un rendimiento luminoso de [!LUMINOUS_EFFICIENCY] Lm/W, consumiendo una potencia total de [!REAL_POWER]W. La vida útil de la luminaria es de [!LIFE_TIME]h (establecida a un flujo luminoso límite del 70%). La luminaria va equipada con un equipo auxiliar electrónico ON/OF integrado y alimentado a tensión de red: 220-240V; 50/60 Hz. | El cuerpo de la luminaria se fabrica en aluminio inyectado. | La luminaria monta un reflector especular de alto brillo sin irisación fabricado en Aluminio de alta pureza. | Luminaria diseñada para instalación empotrada en techo.
17.0161/L8320/21 | Downlight orientable con formato circular de la familia Angle de TROLL. | TROLL | IN | Downlights Empotrados | Angle | Angle | CHINA |  | Y |  |  |  |  | Y |  |  |  | GREY | Ø152 x 130 | 160 x 220 x 140 | 1553 | 1,7 | de -20°C a 35°C | 120_277V |  | A+ | 27,5 | 2765 | 100,55 |  |  |  |  | Equipo de control electrónico | Y | Y |  | 50000 | LED | 0,98 |  |  | 44/20 |  | Ø143 | CLASS2 | 20 |  |  | 3000 | Led |  | 25 | 3400 | 3 | [7 empty] | 80 |  | Downlight orientable con formato circular de la familia Angle de TROLL con temperatura de color estable de 3000º K (warm white) optimizada para una eficaz iluminación general o de acento en espacios comerciales, escaparatismo, y otros espacios de interior y dotada con un sistema de refrigeración pasiva. Diseñado para instalación empotrada en techo. El cuerpo de la luminaria se fabrica en aluminio inyectado con acabados en gris. El grupo óptico es IP44 en su parte visible. La luminaria se orienta y las rótulas permiten una orientación de 70º en vertical y 355º en horizontal. La luminaria monta un reflector especular de alto brillo sin irisación fabricado en Aluminio de alta pureza con un ángulo de apertura de 20º y utiliza una fuente de luz LED de 25 W con una reproducción cromática superior al 85% y una dispersión cromática de 3 SMCD. La luminaria tiene Flujo luminoso de [!REAL_LUMI_FLUX] Lm, con un rendimiento luminoso de [!LUMINOUS_EFFICIENCY] Lm/W, consumiendo una potencia total de [!REAL_POWER]W. La vida útil de la luminaria es de [!LIFE_TIME]h (establecida a un flujo luminoso límite del 70%). La luminaria va equipada con un equipo auxiliar electrónico ON/OF integrado y alimentado a tensión de red: 220-240V; 50/60 Hz. | El cuerpo de la luminaria se fabrica en aluminio inyectado. | La luminaria monta un reflector especular de alto brillo sin irisación fabricado en Aluminio de alta pureza. | Luminaria diseñada para instalación empotrada en techo.
17.0161/L8420/33 | Downlight orientable con formato circular de la familia Angle de TROLL. | TROLL | IN | Downlights Empotrados | Angle | Angle | CHINA |  | Y |  |  |  |  | Y |  |  |  | WHITE | Ø152 x 130 | 160 x 220 x 140 | 1553 | 1,7 | de -20°C a 35°C | 120_277V |  | A+ | 27,5 | 2941 | 106,95 |  |  |  |  | Equipo de control electrónico | Y | Y |  | 50000 | LED | 0,98 |  |  | 44/20 |  | Ø143 | CLASS2 | 20 |  |  | 4000 | Led |  | 25 | 3500 | 3 | [7 empty] | 80 |  | Downlight orientable con formato circular de la familia Angle de TROLL con temperatura de color estable de 4000º K (neutral white) optimizada para una eficaz iluminación general o de acento en espacios comerciales, escaparatismo, y otros espacios de interior y dotada con un sistema de refrigeración pasiva. Diseñado para instalación empotrada en techo. El cuerpo de la luminaria se fabrica en aluminio inyectado con acabados en blanco. El grupo óptico es IP44 en su parte visible. La luminaria se orienta y las rótulas permiten una orientación de 70º en vertical y 355º en horizontal. La luminaria monta un reflector especular de alto brillo sin irisación fabricado en Aluminio de alta pureza con un ángulo de apertura de 20º y utiliza una fuente de luz LED de 25 W con una reproducción cromática superior al 85% y una dispersión cromática de 3 SMCD. La luminaria tiene Flujo luminoso de [!REAL_LUMI_FLUX] Lm, con un rendimiento luminoso de [!LUMINOUS_EFFICIENCY] Lm/W, consumiendo una potencia total de [!REAL_POWER]W. La vida útil de la luminaria es de [!LIFE_TIME]h (establecida a un flujo luminoso límite del 70%). La luminaria va equipada con un equipo auxiliar electrónico ON/OF integrado y alimentado a tensión de red: 220-240V; 50/60 Hz. | El cuerpo de la luminaria se fabrica en aluminio inyectado. | La luminaria monta un reflector especular de alto brillo sin irisación fabricado en Aluminio de alta pureza. | Luminaria diseñada para instalación empotrada en techo.
17.0161/L8420/21 | Downlight orientable con formato circular de la familia Angle de TROLL. | TROLL | IN | Downlights Empotrados | Angle | Angle | CHINA |  | Y |  |  |  |  | Y |  |  |  | GREY | Ø152 x 130 | 160 x 220 x 140 | 1553 | 1,7 | de -20°C a 35°C | 120_277V |  | A+ | 27,5 | 2941 | 106,95 |  |  |  |  | Equipo de control electrónico | Y | Y |  | 50000 | LED | 0,98 |  |  | 44/20 |  | Ø143 | CLASS2 | 20 |  |  | 4000 | Led |  | 25 | 3500 | 3 | [7 empty] | 80 |  | Downlight orientable con formato circular de la familia Angle de TROLL con temperatura de color estable de 4000º K (neutral white) optimizada para una eficaz iluminación general o de acento en espacios comerciales, escaparatismo, y otros espacios de interior y dotada con un sistema de refrigeración pasiva. Diseñado para instalación empotrada en techo. El cuerpo de la luminaria se fabrica en aluminio inyectado con acabados en gris. El grupo óptico es IP44 en su parte visible. La luminaria se orienta y las rótulas permiten una orientación de 70º en vertical y 355º en horizontal. La luminaria monta un reflector especular de alto brillo sin irisación fabricado en Aluminio de alta pureza con un ángulo de apertura de 20º y utiliza una fuente de luz LED de 25 W con una reproducción cromática superior al 85% y una dispersión cromática de 3 SMCD. La luminaria tiene Flujo luminoso de [!REAL_LUMI_FLUX] Lm, con un rendimiento luminoso de [!LUMINOUS_EFFICIENCY] Lm/W, consumiendo una potencia total de [!REAL_POWER]W. La vida útil de la luminaria es de [!LIFE_TIME]h (establecida a un flujo luminoso límite del 70%). La luminaria va equipada con un equipo auxiliar electrónico ON/OF integrado y alimentado a tensión de red: 220-240V; 50/60 Hz. | El cuerpo de la luminaria se fabrica en aluminio inyectado. | La luminaria monta un reflector especular de alto brillo sin irisación fabricado en Aluminio de alta pureza. | Luminaria diseñada para instalación empotrada en techo.
17.0163/L8320/33 | Downlight orientable con formato circular de la familia Angle de TROLL. | TROLL | IN | Downlights Empotrados | Angle | Angle | CHINA |  | Y |  |  |  |  | Y |  |  |  | WHITE | Ø186 x 156 | 240 x 295 x 185 | 2227 | 2,5 | de -20°C a 35°C | 120_277V |  | A | 42 | 3765 | 89,64 |  |  |  |  | Equipo de control electrónico | Y | Y |  | 50000 | LED | 0,98 |  |  | 44/20 |  | Ø175 | CLASS2 | 20 |  |  | 3000 | Led |  | 37 | 5000 | 3 | [7 empty] | 80 |  | Downlight orientable con formato circular de la familia Angle de TROLL con temperatura de color estable de 3000º K (warm white) optimizada para una eficaz iluminación general o de acento en espacios comerciales, escaparatismo, y otros espacios de interior y dotada con un sistema de refrigeración pasiva. Diseñado para instalación empotrada en techo. El cuerpo de la luminaria se fabrica en aluminio inyectado con acabados en blanco. El grupo óptico es IP44 en su parte visible. La luminaria se orienta y las rótulas permiten una orientación de 70º en vertical y 355º en horizontal. La luminaria monta un reflector especular de alto brillo sin irisación fabricado en Aluminio de alta pureza con un ángulo de apertura de 20º y utiliza una fuente de luz LED de 38 W con una reproducción cromática superior al 85% y una dispersión cromática de 3 SMCD. La luminaria tiene Flujo luminoso de [!REAL_LUMI_FLUX] Lm, con un rendimiento luminoso de [!LUMINOUS_EFFICIENCY] Lm/W, consumiendo una potencia total de [!REAL_POWER]W. La vida útil de la luminaria es de [!LIFE_TIME]h (establecida a un flujo luminoso límite del 70%). La luminaria va equipada con un equipo auxiliar electrónico ON/OF integrado y alimentado a tensión de red: 220-240V; 50/60 Hz. | El cuerpo de la luminaria se fabrica en aluminio inyectado. | La luminaria monta un reflector especular de alto brillo sin irisación fabricado en Aluminio de alta pureza. | Luminaria diseñada para instalación empotrada en techo.
17.0163/L8320/21 | Downlight orientable con formato circular de la familia Angle de TROLL. | TROLL | IN | Downlights Empotrados | Angle | Angle | CHINA |  | Y |  |  |  |  | Y |  |  |  | GREY | Ø186 x 156 | 240 x 295 x 185 | 2227 | 2,5 | de -20°C a 35°C | 120_277V |  | A | 42 | 3765 | 89,64 |  |  |  |  | Equipo de control electrónico | Y | Y |  | 50000 | LED | 0,98 |  |  | 44/20 |  | Ø175 | CLASS2 | 20 |  |  | 3000 | Led |  | 37 | 5000 | 3 | [7 empty] | 80 |  | Downlight orientable con formato circular de la familia Angle de TROLL con temperatura de color estable de 3000º K (warm white) optimizada para una eficaz iluminación general o de acento en espacios comerciales, escaparatismo, y otros espacios de interior y dotada con un sistema de refrigeración pasiva. Diseñado para instalación empotrada en techo. El cuerpo de la luminaria se fabrica en aluminio inyectado con acabados en gris. El grupo óptico es IP44 en su parte visible. La luminaria se orienta y las rótulas permiten una orientación de 70º en vertical y 355º en horizontal. La luminaria monta un reflector especular de alto brillo sin irisación fabricado en Aluminio de alta pureza con un ángulo de apertura de 20º y utiliza una fuente de luz LED de 38 W con una reproducción cromática superior al 85% y una dispersión cromática de 3 SMCD. La luminaria tiene Flujo luminoso de [!REAL_LUMI_FLUX] Lm, con un rendimiento luminoso de [!LUMINOUS_EFFICIENCY] Lm/W, consumiendo una potencia total de [!REAL_POWER]W. La vida útil de la luminaria es de [!LIFE_TIME]h (establecida a un flujo luminoso límite del 70%). La luminaria va equipada con un equipo auxiliar electrónico ON/OF integrado y alimentado a tensión de red: 220-240V; 50/60 Hz. | El cuerpo de la luminaria se fabrica en aluminio inyectado. | La luminaria monta un reflector especular de alto brillo sin irisación fabricado en Aluminio de alta pureza. | Luminaria diseñada para instalación empotrada en techo.
17.0163/L8340/21 | Downlight orientable con formato circular de la familia Angle de TROLL. | TROLL | IN | Downlights Empotrados | Angle | Angle | CHINA |  | Y |  |  |  |  | Y |  |  |  | GREY | Ø186 x 156 | 240 x 295 x 185 | 2227 | 2,5 | de -20°C a 35°C | 120_277V |  | A | 42 | 3765 | 89,64 |  |  |  |  | Equipo de control electrónico | Y | Y |  | 50000 | LED | 0,98 |  |  | 44/20 |  | Ø175 | CLASS2 | 40 |  |  | 3000 | Led |  | 37 | 5000 | 3 | [7 empty] | 80 |  | Downlight orientable con formato circular de la familia Angle de TROLL con temperatura de color estable de 3000º K (warm white) optimizada para una eficaz iluminación general o de acento en espacios comerciales, escaparatismo, y otros espacios de interior y dotada con un sistema de refrigeración pasiva. Diseñado para instalación empotrada en techo. El cuerpo de la luminaria se fabrica en aluminio inyectado con acabados en gris. El grupo óptico es IP44 en su parte visible. La luminaria se orienta y las rótulas permiten una orientación de 70º en vertical y 355º en horizontal. La luminaria monta un reflector especular de alto brillo sin irisación fabricado en Aluminio de alta pureza con un ángulo de apertura de 40º y utiliza una fuente de luz LED de 38 W con una reproducción cromática superior al 85% y una dispersión cromática de 3 SMCD. La luminaria tiene Flujo luminoso de [!REAL_LUMI_FLUX] Lm, con un rendimiento luminoso de [!LUMINOUS_EFFICIENCY] Lm/W, consumiendo una potencia total de [!REAL_POWER]W. La vida útil de la luminaria es de [!LIFE_TIME]h (establecida a un flujo luminoso límite del 70%). La luminaria va equipada con un equipo auxiliar electrónico ON/OF integrado y alimentado a tensión de red: 220-240V; 50/60 Hz. | El cuerpo de la luminaria se fabrica en aluminio inyectado. | La luminaria monta un reflector especular de alto brillo sin irisación fabricado en Aluminio de alta pureza. | Luminaria diseñada para instalación empotrada en techo.
17.0163/L8420/33 | Downlight orientable con formato circular de la familia Angle de TROLL. | TROLL | IN | Downlights Empotrados | Angle | Angle | CHINA |  | Y |  |  |  |  | Y |  |  |  | WHITE | Ø186 x 156 | 240 x 295 x 185 | 2227 | 2,5 | de -20°C a 35°C | 120_277V |  | A | 42 | 3765 | 89,64 |  |  |  |  | Equipo de control electrónico | Y | Y |  | 50000 | LED | 0,98 |  |  | 44/20 |  | Ø175 | CLASS2 | 20 |  |  | 4000 | Led |  | 37 | 5100 | 3 | [7 empty] | 80 |  | Downlight orientable con formato circular de la familia Angle de TROLL con temperatura de color estable de 4000º K (neutral white) optimizada para una eficaz iluminación general o de acento en espacios comerciales, escaparatismo, y otros espacios de interior y dotada con un sistema de refrigeración pasiva. Diseñado para instalación empotrada en techo. El cuerpo de la luminaria se fabrica en aluminio inyectado con acabados en blanco. El grupo óptico es IP44 en su parte visible. La luminaria se orienta y las rótulas permiten una orientación de 70º en vertical y 355º en horizontal. La luminaria monta un reflector especular de alto brillo sin irisación fabricado en Aluminio de alta pureza con un ángulo de apertura de 20º y utiliza una fuente de luz LED de 38 W con una reproducción cromática superior al 85% y una dispersión cromática de 3 SMCD. La luminaria tiene Flujo luminoso de [!REAL_LUMI_FLUX] Lm, con un rendimiento luminoso de [!LUMINOUS_EFFICIENCY] Lm/W, consumiendo una potencia total de [!REAL_POWER]W. La vida útil de la luminaria es de [!LIFE_TIME]h (establecida a un flujo luminoso límite del 70%). La luminaria va equipada con un equipo auxiliar electrónico ON/OF integrado y alimentado a tensión de red: 220-240V; 50/60 Hz. | El cuerpo de la luminaria se fabrica en aluminio inyectado. | La luminaria monta un reflector especular de alto brillo sin irisación fabricado en Aluminio de alta pureza. | Luminaria diseñada para instalación empotrada en techo.
17.0161/L8420DD/33 | Downlight orientable con formato circular de la familia Angle de TROLL. | TROLL | IN | Downlights Empotrados | Angle | Angle | CHINA |  | Y |  |  |  |  | Y |  |  |  | WHITE | Ø152 x 130 | 160 x 220 x 140 | 1553 | 1,7 | de -20°C a 35°C | 120_277V |  | A+ | 27,5 | 2941 | 106,95 |  |  |  |  | Equipo de control electrónico Dimmable DALI | Y | Y |  | 50000 | LED | 0,98 |  |  | 44/20 |  | Ø143 | CLASS2 | 20 |  |  | 4000 | Led |  | 25 | 3500 | 3 | [7 empty] | 80 |  | Downlight orientable con formato circular de la familia Angle de TROLL con temperatura de color estable de 4000º K (neutral white) optimizada para una eficaz iluminación general o de acento en espacios comerciales, escaparatismo, y otros espacios de interior y dotada con un sistema de refrigeración pasiva. Diseñado para instalación empotrada en techo. El cuerpo de la luminaria se fabrica en aluminio inyectado con acabados en blanco. El grupo óptico es IP44 en su parte visible. La luminaria se orienta y las rótulas permiten una orientación de 70º en vertical y 355º en horizontal. La luminaria monta un reflector especular de alto brillo sin irisación fabricado en Aluminio de alta pureza con un ángulo de apertura de 20º y utiliza una fuente de luz LED de 25 W con una reproducción cromática superior al 85% y una dispersión cromática de 3 SMCD. La luminaria tiene Flujo luminoso de [!REAL_LUMI_FLUX] Lm, con un rendimiento luminoso de [!LUMINOUS_EFFICIENCY] Lm/W, consumiendo una potencia total de [!REAL_POWER]W. La vida útil de la luminaria es de [!LIFE_TIME]h (establecida a un flujo luminoso límite del 70%). La luminaria va equipada con un equipo auxiliar electrónico ON/OF integrado y alimentado a tensión de red: 220-240V; 50/60 Hz. | El cuerpo de la luminaria se fabrica en aluminio inyectado. | La luminaria monta un reflector especular de alto brillo sin irisación fabricado en Aluminio de alta pureza. | Luminaria diseñada para instalación empotrada en techo.
17.0161/L8440D/21 | Downlight orientable con formato circular de la familia Angle de TROLL. | TROLL | IN | Downlights Empotrados | Angle | Angle | CHINA |  | Y |  |  |  |  | Y |  |  |  | GREY | Ø152 x 130 | 160 x 220 x 140 | 1553 | 1,7 | de -20°C a 35°C | 120_277V |  | A+ | 27,5 | 2941 | 106,95 |  |  |  |  | Equipo Electrónico Dimerizable 1-10V | Y | Y |  | 50000 | LED | 0,98 |  |  | 44/20 |  | Ø143 | CLASS2 | 40 |  |  | 4000 | Led |  | 25 | 3500 | 3 | [7 empty] | 80 |  | Downlight orientable con formato circular de la familia Angle de TROLL con temperatura de color estable de 4000º K (neutral white) optimizada para una eficaz iluminación general o de acento en espacios comerciales, escaparatismo, y otros espacios de interior y dotada con un sistema de refrigeración pasiva. Diseñado para instalación empotrada en techo. El cuerpo de la luminaria se fabrica en aluminio inyectado con acabados en gris. El grupo óptico es IP44 en su parte visible. La luminaria se orienta y las rótulas permiten una orientación de 70º en vertical y 355º en horizontal. La luminaria monta un reflector especular de alto brillo sin irisación fabricado en Aluminio de alta pureza con un ángulo de apertura de 40º y utiliza una fuente de luz LED de 25 W con una reproducción cromática superior al 85% y una dispersión cromática de 3 SMCD. La luminaria tiene Flujo luminoso de [!REAL_LUMI_FLUX] Lm, con un rendimiento luminoso de [!LUMINOUS_EFFICIENCY] Lm/W, consumiendo una potencia total de [!REAL_POWER]W. La vida útil de la luminaria es de [!LIFE_TIME]h (establecida a un flujo luminoso límite del 70%). La luminaria va equipada con un equipo auxiliar electrónico ON/OF integrado y alimentado a tensión de red: 220-240V; 50/60 Hz. | El cuerpo de la luminaria se fabrica en aluminio inyectado. | La luminaria monta un reflector especular de alto brillo sin irisación fabricado en Aluminio de alta pureza. | Luminaria diseñada para instalación empotrada en techo.
17.0163/L8420D/21 | Downlight orientable con formato circular de la familia Angle de TROLL. | TROLL | IN | Downlights Empotrados | Angle | Angle | CHINA |  | Y |  |  |  |  | Y |  |  |  | GREY | Ø186 x 156 | 240 x 295 x 185 | 2227 | 2,5 | de -20°C a 35°C | 120_277V |  | A | 42 | 3765 | 89,64 |  |  |  |  | Equipo Electrónico Dimerizable 1-10V | Y | Y |  | 50000 | LED | 0,98 |  |  | 44/20 |  | Ø175 | CLASS2 | 20 |  |  | 4000 | Led |  | 37 | 5100 | 3 | [7 empty] | 80 |  | Downlight orientable con formato circular de la familia Angle de TROLL con temperatura de color estable de 4000º K (neutral white) optimizada para una eficaz iluminación general o de acento en espacios comerciales, escaparatismo, y otros espacios de interior y dotada con un sistema de refrigeración pasiva. Diseñado para instalación empotrada en techo. El cuerpo de la luminaria se fabrica en aluminio inyectado con acabados en gris. El grupo óptico es IP44 en su parte visible. La luminaria se orienta y las rótulas permiten una orientación de 70º en vertical y 355º en horizontal. La luminaria monta un reflector especular de alto brillo sin irisación fabricado en Aluminio de alta pureza con un ángulo de apertura de 20º y utiliza una fuente de luz LED de 38 W con una reproducción cromática superior al 85% y una dispersión cromática de 3 SMCD. La luminaria tiene Flujo luminoso de [!REAL_LUMI_FLUX] Lm, con un rendimiento luminoso de [!LUMINOUS_EFFICIENCY] Lm/W, consumiendo una potencia total de [!REAL_POWER]W. La vida útil de la luminaria es de [!LIFE_TIME]h (establecida a un flujo luminoso límite del 70%). La luminaria va equipada con un equipo auxiliar electrónico ON/OF integrado y alimentado a tensión de red: 220-240V; 50/60 Hz. | El cuerpo de la luminaria se fabrica en aluminio inyectado. | La luminaria monta un reflector especular de alto brillo sin irisación fabricado en Aluminio de alta pureza. | Luminaria diseñada para instalación empotrada en techo.
17.0163/L8420D/33 | Downlight orientable con formato circular de la familia Angle de TROLL. | TROLL | IN | Downlights Empotrados | Angle | Angle | CHINA |  | Y |  |  |  |  | Y |  |  |  | WHITE | Ø186 x 156 | 240 x 295 x 185 | 2227 | 2,5 | de -20°C a 35°C | 120_277V |  | A | 42 | 3765 | 89,64 |  |  |  |  | Equipo Electrónico Dimerizable 1-10V | Y | Y |  | 50000 | LED | 0,98 |  |  | 44/20 |  | Ø175 | CLASS2 | 20 |  |  | 4000 | Led |  | 37 | 5100 | 3 | [7 empty] | 80 |  | Downlight orientable con formato circular de la familia Angle de TROLL con temperatura de color estable de 4000º K (neutral white) optimizada para una eficaz iluminación general o de acento en espacios comerciales, escaparatismo, y otros espacios de interior y dotada con un sistema de refrigeración pasiva. Diseñado para instalación empotrada en techo. El cuerpo de la luminaria se fabrica en aluminio inyectado con acabados en blanco. El grupo óptico es IP44 en su parte visible. La luminaria se orienta y las rótulas permiten una orientación de 70º en vertical y 355º en horizontal. La luminaria monta un reflector especular de alto brillo sin irisación fabricado en Aluminio de alta pureza con un ángulo de apertura de 20º y utiliza una fuente de luz LED de 38 W con una reproducción cromática superior al 85% y una dispersión cromática de 3 SMCD. La luminaria tiene Flujo luminoso de [!REAL_LUMI_FLUX] Lm, con un rendimiento luminoso de [!LUMINOUS_EFFICIENCY] Lm/W, consumiendo una potencia total de [!REAL_POWER]W. La vida útil de la luminaria es de [!LIFE_TIME]h (establecida a un flujo luminoso límite del 70%). La luminaria va equipada con un equipo auxiliar electrónico ON/OF integrado y alimentado a tensión de red: 220-240V; 50/60 Hz. | El cuerpo de la luminaria se fabrica en aluminio inyectado. | La luminaria monta un reflector especular de alto brillo sin irisación fabricado en Aluminio de alta pureza. | Luminaria diseñada para instalación empotrada en techo.
17.0161/L8320DD/33 | Downlight orientable con formato circular de la familia Angle de TROLL. | TROLL | IN | Downlights Empotrados | Angle | Angle | CHINA |  | Y |  |  |  |  | Y |  |  |  | WHITE | Ø152 x 130 | 160 x 220 x 140 | 1553 | 1,7 | de -20°C a 35°C | 120_277V |  | A+ | 27,5 | 2765 | 100,55 |  |  |  |  | Equipo de control electrónico Dimmable DALI | Y | Y |  | 50000 | LED | 0,98 |  |  | 44/20 |  | Ø143 | CLASS2 | 20 |  |  | 3000 | Led |  | 25 | 3400 | 3 | [7 empty] | 80 |  | Downlight orientable con formato circular de la familia Angle de TROLL con temperatura de color estable de 3000º K (warm white) optimizada para una eficaz iluminación general o de acento en espacios comerciales, escaparatismo, y otros espacios de interior y dotada con un sistema de refrigeración pasiva. Diseñado para instalación empotrada en techo. El cuerpo de la luminaria se fabrica en aluminio inyectado con acabados en blanco. El grupo óptico es IP44 en su parte visible. La luminaria se orienta y las rótulas permiten una orientación de 70º en vertical y 355º en horizontal. La luminaria monta un reflector especular de alto brillo sin irisación fabricado en Aluminio de alta pureza con un ángulo de apertura de 20º y utiliza una fuente de luz LED de 25 W con una reproducción cromática superior al 85% y una dispersión cromática de 3 SMCD. La luminaria tiene Flujo luminoso de [!REAL_LUMI_FLUX] Lm, con un rendimiento luminoso de [!LUMINOUS_EFFICIENCY] Lm/W, consumiendo una potencia total de [!REAL_POWER]W. La vida útil de la luminaria es de [!LIFE_TIME]h (establecida a un flujo luminoso límite del 70%). La luminaria va equipada con un equipo auxiliar electrónico ON/OF integrado y alimentado a tensión de red: 220-240V; 50/60 Hz. | El cuerpo de la luminaria se fabrica en aluminio inyectado. | La luminaria monta un reflector especular de alto brillo sin irisación fabricado en Aluminio de alta pureza. | Luminaria diseñada para instalación empotrada en techo.
17.0161/L8320DD/21 | Downlight orientable con formato circular de la familia Angle de TROLL. | TROLL | IN | Downlights Empotrados | Angle | Angle | CHINA |  | Y |  |  |  |  | Y |  |  |  | GREY | Ø152 x 130 | 160 x 220 x 140 | 1553 | 1,7 | de -20°C a 35°C | 120_277V |  | A+ | 27,5 | 2765 | 100,55 |  |  |  |  | Equipo de control electrónico Dimmable DALI | Y | Y |  | 50000 | LED | 0,98 |  |  | 44/20 |  | Ø143 | CLASS2 | 20 |  |  | 3000 | Led |  | 25 | 3400 | 3 | [7 empty] | 80 |  | Downlight orientable con formato circular de la familia Angle de TROLL con temperatura de color estable de 3000º K (warm white) optimizada para una eficaz iluminación general o de acento en espacios comerciales, escaparatismo, y otros espacios de interior y dotada con un sistema de refrigeración pasiva. Diseñado para instalación empotrada en techo. El cuerpo de la luminaria se fabrica en aluminio inyectado con acabados en gris. El grupo óptico es IP44 en su parte visible. La luminaria se orienta y las rótulas permiten una orientación de 70º en vertical y 355º en horizontal. La luminaria monta un reflector especular de alto brillo sin irisación fabricado en Aluminio de alta pureza con un ángulo de apertura de 20º y utiliza una fuente de luz LED de 25 W con una reproducción cromática superior al 85% y una dispersión cromática de 3 SMCD. La luminaria tiene Flujo luminoso de [!REAL_LUMI_FLUX] Lm, con un rendimiento luminoso de [!LUMINOUS_EFFICIENCY] Lm/W, consumiendo una potencia total de [!REAL_POWER]W. La vida útil de la luminaria es de [!LIFE_TIME]h (establecida a un flujo luminoso límite del 70%). La luminaria va equipada con un equipo auxiliar electrónico ON/OF integrado y alimentado a tensión de red: 220-240V; 50/60 Hz. | El cuerpo de la luminaria se fabrica en aluminio inyectado. | La luminaria monta un reflector especular de alto brillo sin irisación fabricado en Aluminio de alta pureza. | Luminaria diseñada para instalación empotrada en techo.
17.0163/L8420DD/21 | Downlight orientable con formato circular de la familia Angle de TROLL. | TROLL | IN | Downlights Empotrados | Angle | Angle | CHINA |  | Y |  |  |  |  | Y |  |  |  | GREY | Ø186 x 156 | 240 x 295 x 185 | 2227 | 2,5 | de -20°C a 35°C | 120_277V |  | A | 42 | 3765 | 89,64 |  |  |  |  | Equipo de control electrónico Dimmable DALI | Y | Y |  | 50000 | LED | 0,98 |  |  | 44/20 |  | Ø175 | CLASS2 | 20 |  |  | 4000 | Led |  | 37 | 5100 | 3 | [7 empty] | 80 |  | Downlight orientable con formato circular de la familia Angle de TROLL con temperatura de color estable de 4000º K (neutral white) optimizada para una eficaz iluminación general o de acento en espacios comerciales, escaparatismo, y otros espacios de interior y dotada con un sistema de refrigeración pasiva. Diseñado para instalación empotrada en techo. El cuerpo de la luminaria se fabrica en aluminio inyectado con acabados en gris. El grupo óptico es IP44 en su parte visible. La luminaria se orienta y las rótulas permiten una orientación de 70º en vertical y 355º en horizontal. La luminaria monta un reflector especular de alto brillo sin irisación fabricado en Aluminio de alta pureza con un ángulo de apertura de 20º y utiliza una fuente de luz LED de 38 W con una reproducción cromática superior al 85% y una dispersión cromática de 3 SMCD. La luminaria tiene Flujo luminoso de [!REAL_LUMI_FLUX] Lm, con un rendimiento luminoso de [!LUMINOUS_EFFICIENCY] Lm/W, consumiendo una potencia total de [!REAL_POWER]W. La vida útil de la luminaria es de [!LIFE_TIME]h (establecida a un flujo luminoso límite del 70%). La luminaria va equipada con un equipo auxiliar electrónico ON/OF integrado y alimentado a tensión de red: 220-240V; 50/60 Hz. | El cuerpo de la luminaria se fabrica en aluminio inyectado. | La luminaria monta un reflector especular de alto brillo sin irisación fabricado en Aluminio de alta pureza. | Luminaria diseñada para instalación empotrada en techo.
17.0163/L8440D/21 | Downlight orientable con formato circular de la familia Angle de TROLL. | TROLL | IN | Downlights Empotrados | Angle | Angle | CHINA |  | Y |  |  |  |  | Y |  |  |  | GREY | Ø186 x 156 | 240 x 295 x 185 | 2227 | 2,5 | de -20°C a 35°C | 120_277V |  | A | 42 | 3765 | 89,64 |  |  |  |  | Equipo Electrónico Dimerizable 1-10V | Y | Y |  | 50000 | LED | 0,98 |  |  | 44/20 |  | Ø175 | CLASS2 | 40 |  |  | 4000 | Led |  | 37 | 5100 | 3 | [7 empty] | 80 |  | Downlight orientable con formato circular de la familia Angle de TROLL con temperatura de color estable de 4000º K (neutral white) optimizada para una eficaz iluminación general o de acento en espacios comerciales, escaparatismo, y otros espacios de interior y dotada con un sistema de refrigeración pasiva. Diseñado para instalación empotrada en techo. El cuerpo de la luminaria se fabrica en aluminio inyectado con acabados en gris. El grupo óptico es IP44 en su parte visible. La luminaria se orienta y las rótulas permiten una orientación de 70º en vertical y 355º en horizontal. La luminaria monta un reflector especular de alto brillo sin irisación fabricado en Aluminio de alta pureza con un ángulo de apertura de 40º y utiliza una fuente de luz LED de 38 W con una reproducción cromática superior al 85% y una dispersión cromática de 3 SMCD. La luminaria tiene Flujo luminoso de [!REAL_LUMI_FLUX] Lm, con un rendimiento luminoso de [!LUMINOUS_EFFICIENCY] Lm/W, consumiendo una potencia total de [!REAL_POWER]W. La vida útil de la luminaria es de [!LIFE_TIME]h (establecida a un flujo luminoso límite del 70%). La luminaria va equipada con un equipo auxiliar electrónico ON/OF integrado y alimentado a tensión de red: 220-240V; 50/60 Hz. | El cuerpo de la luminaria se fabrica en aluminio inyectado. | La luminaria monta un reflector especular de alto brillo sin irisación fabricado en Aluminio de alta pureza. | Luminaria diseñada para instalación empotrada en techo.
17.0163/L8440D/33 | Downlight orientable con formato circular de la familia Angle de TROLL. | TROLL | IN | Downlights Empotrados | Angle | Angle | CHINA |  | Y |  |  |  |  | Y |  |  |  | WHITE | Ø186 x 156 | 240 x 295 x 185 | 2227 | 2,5 | de -20°C a 35°C | 120_277V |  | A | 42 | 3765 | 89,64 |  |  |  |  | Equipo Electrónico Dimerizable 1-10V | Y | Y |  | 50000 | LED | 0,98 |  |  | 44/20 |  | Ø175 | CLASS2 | 40 |  |  | 4000 | Led |  | 37 | 5100 | 3 | [7 empty] | 80 |  | Downlight orientable con formato circular de la familia Angle de TROLL con temperatura de color estable de 4000º K (neutral white) optimizada para una eficaz iluminación general o de acento en espacios comerciales, escaparatismo, y otros espacios de interior y dotada con un sistema de refrigeración pasiva. Diseñado para instalación empotrada en techo. El cuerpo de la luminaria se fabrica en aluminio inyectado con acabados en blanco. El grupo óptico es IP44 en su parte visible. La luminaria se orienta y las rótulas permiten una orientación de 70º en vertical y 355º en horizontal. La luminaria monta un reflector especular de alto brillo sin irisación fabricado en Aluminio de alta pureza con un ángulo de apertura de 40º y utiliza una fuente de luz LED de 38 W con una reproducción cromática superior al 85% y una dispersión cromática de 3 SMCD. La luminaria tiene Flujo luminoso de [!REAL_LUMI_FLUX] Lm, con un rendimiento luminoso de [!LUMINOUS_EFFICIENCY] Lm/W, consumiendo una potencia total de [!REAL_POWER]W. La vida útil de la luminaria es de [!LIFE_TIME]h (establecida a un flujo luminoso límite del 70%). La luminaria va equipada con un equipo auxiliar electrónico ON/OF integrado y alimentado a tensión de red: 220-240V; 50/60 Hz. | El cuerpo de la luminaria se fabrica en aluminio inyectado. | La luminaria monta un reflector especular de alto brillo sin irisación fabricado en Aluminio de alta pureza. | Luminaria diseñada para instalación empotrada en techo.
17.0163/L8440DD/21 | Downlight orientable con formato circular de la familia Angle de TROLL. | TROLL | IN | Downlights Empotrados | Angle | Angle | CHINA |  | Y |  |  |  |  | Y |  |  |  | GREY | Ø186 x 156 | 240 x 295 x 185 | 2227 | 2,5 | de -20°C a 35°C | 120_277V |  | A | 42 | 3765 | 89,64 |  |  |  |  | Equipo de control electrónico Dimmable DALI | Y | Y |  | 50000 | LED | 0,98 |  |  | 44/20 |  | Ø175 | CLASS2 | 40 |  |  | 4000 | Led |  | 37 | 5100 | 3 | [7 empty] | 80 |  | Downlight orientable con formato circular de la familia Angle de TROLL con temperatura de color estable de 4000º K (neutral white) optimizada para una eficaz iluminación general o de acento en espacios comerciales, escaparatismo, y otros espacios de interior y dotada con un sistema de refrigeración pasiva. Diseñado para instalación empotrada en techo. El cuerpo de la luminaria se fabrica en aluminio inyectado con acabados en gris. El grupo óptico es IP44 en su parte visible. La luminaria se orienta y las rótulas permiten una orientación de 70º en vertical y 355º en horizontal. La luminaria monta un reflector especular de alto brillo sin irisación fabricado en Aluminio de alta pureza con un ángulo de apertura de 40º y utiliza una fuente de luz LED de 38 W con una reproducción cromática superior al 85% y una dispersión cromática de 3 SMCD. La luminaria tiene Flujo luminoso de [!REAL_LUMI_FLUX] Lm, con un rendimiento luminoso de [!LUMINOUS_EFFICIENCY] Lm/W, consumiendo una potencia total de [!REAL_POWER]W. La vida útil de la luminaria es de [!LIFE_TIME]h (establecida a un flujo luminoso límite del 70%). La luminaria va equipada con un equipo auxiliar electrónico ON/OF integrado y alimentado a tensión de red: 220-240V; 50/60 Hz. | El cuerpo de la luminaria se fabrica en aluminio inyectado. | La luminaria monta un reflector especular de alto brillo sin irisación fabricado en Aluminio de alta pureza. | Luminaria diseñada para instalación empotrada en techo.
17.0161/L8440DD/33 | Downlight orientable con formato circular de la familia Angle de TROLL. | TROLL | IN | Downlights Empotrados | Angle | Angle | CHINA |  | Y |  |  |  |  | Y |  |  |  | WHITE | Ø152 x 130 | 160 x 220 x 140 | 1553 | 1,7 | de -20°C a 35°C | 120_277V |  | A+ | 27,5 | 2941 | 106,95 |  |  |  |  | Equipo de control electrónico Dimmable DALI | Y | Y |  | 50000 | LED | 0,98 |  |  | 44/20 |  | Ø143 | CLASS2 | 40 |  |  | 4000 | Led |  | 25 | 3500 | 3 | [7 empty] | 80 |  | Downlight orientable con formato circular de la familia Angle de TROLL con temperatura de color estable de 4000º K (neutral white) optimizada para una eficaz iluminación general o de acento en espacios comerciales, escaparatismo, y otros espacios de interior y dotada con un sistema de refrigeración pasiva. Diseñado para instalación empotrada en techo. El cuerpo de la luminaria se fabrica en aluminio inyectado con acabados en blanco. El grupo óptico es IP44 en su parte visible. La luminaria se orienta y las rótulas permiten una orientación de 70º en vertical y 355º en horizontal. La luminaria monta un reflector especular de alto brillo sin irisación fabricado en Aluminio de alta pureza con un ángulo de apertura de 40º y utiliza una fuente de luz LED de 25 W con una reproducción cromática superior al 85% y una dispersión cromática de 3 SMCD. La luminaria tiene Flujo luminoso de [!REAL_LUMI_FLUX] Lm, con un rendimiento luminoso de [!LUMINOUS_EFFICIENCY] Lm/W, consumiendo una potencia total de [!REAL_POWER]W. La vida útil de la luminaria es de [!LIFE_TIME]h (establecida a un flujo luminoso límite del 70%). La luminaria va equipada con un equipo auxiliar electrónico ON/OF integrado y alimentado a tensión de red: 220-240V; 50/60 Hz. | El cuerpo de la luminaria se fabrica en aluminio inyectado. | La luminaria monta un reflector especular de alto brillo sin irisación fabricado en Aluminio de alta pureza. | Luminaria diseñada para instalación empotrada en techo.
17.0163/L8320D/21 | Downlight orientable con formato circular de la familia Angle de TROLL. | TROLL | IN | Downlights Empotrados | Angle | Angle | CHINA |  | Y |  |  |  |  | Y |  |  |  | GREY | Ø186 x 156 | 240 x 295 x 185 | 2227 | 2,5 | de -20°C a 35°C | 120_277V |  | A | 42 | 3765 | 89,64 |  |  |  |  | Equipo Electrónico Dimerizable 1-10V | Y | Y |  | 50000 | LED | 0,98 |  |  | 44/20 |  | Ø175 | CLASS2 | 20 |  |  | 3000 | Led |  | 37 | 5000 | 3 | [7 empty] | 80 |  | Downlight orientable con formato circular de la familia Angle de TROLL con temperatura de color estable de 3000º K (warm white) optimizada para una eficaz iluminación general o de acento en espacios comerciales, escaparatismo, y otros espacios de interior y dotada con un sistema de refrigeración pasiva. Diseñado para instalación empotrada en techo. El cuerpo de la luminaria se fabrica en aluminio inyectado con acabados en gris. El grupo óptico es IP44 en su parte visible. La luminaria se orienta y las rótulas permiten una orientación de 70º en vertical y 355º en horizontal. La luminaria monta un reflector especular de alto brillo sin irisación fabricado en Aluminio de alta pureza con un ángulo de apertura de 20º y utiliza una fuente de luz LED de 38 W con una reproducción cromática superior al 85% y una dispersión cromática de 3 SMCD. La luminaria tiene Flujo luminoso de [!REAL_LUMI_FLUX] Lm, con un rendimiento luminoso de [!LUMINOUS_EFFICIENCY] Lm/W, consumiendo una potencia total de [!REAL_POWER]W. La vida útil de la luminaria es de [!LIFE_TIME]h (establecida a un flujo luminoso límite del 70%). La luminaria va equipada con un equipo auxiliar electrónico ON/OF integrado y alimentado a tensión de red: 220-240V; 50/60 Hz. | El cuerpo de la luminaria se fabrica en aluminio inyectado. | La luminaria monta un reflector especular de alto brillo sin irisación fabricado en Aluminio de alta pureza. | Luminaria diseñada para instalación empotrada en techo.
17.0163/L8320D/33 | Downlight orientable con formato circular de la familia Angle de TROLL. | TROLL | IN | Downlights Empotrados | Angle | Angle | CHINA |  | Y |  |  |  |  | Y |  |  |  | WHITE | Ø186 x 156 | 240 x 295 x 185 | 2227 | 2,5 | de -20°C a 35°C | 120_277V |  | A | 42 | 3765 | 89,64 |  |  |  |  | Equipo Electrónico Dimerizable 1-10V | Y | Y |  | 50000 | LED | 0,98 |  |  | 44/20 |  | Ø175 | CLASS2 | 20 |  |  | 3000 | Led |  | 37 | 5000 | 3 | [7 empty] | 80 |  | Downlight orientable con formato circular de la familia Angle de TROLL con temperatura de color estable de 3000º K (warm white) optimizada para una eficaz iluminación general o de acento en espacios comerciales, escaparatismo, y otros espacios de interior y dotada con un sistema de refrigeración pasiva. Diseñado para instalación empotrada en techo. El cuerpo de la luminaria se fabrica en aluminio inyectado con acabados en blanco. El grupo óptico es IP44 en su parte visible. La luminaria se orienta y las rótulas permiten una orientación de 70º en vertical y 355º en horizontal. La luminaria monta un reflector especular de alto brillo sin irisación fabricado en Aluminio de alta pureza con un ángulo de apertura de 20º y utiliza una fuente de luz LED de 38 W con una reproducción cromática superior al 85% y una dispersión cromática de 3 SMCD. La luminaria tiene Flujo luminoso de [!REAL_LUMI_FLUX] Lm, con un rendimiento luminoso de [!LUMINOUS_EFFICIENCY] Lm/W, consumiendo una potencia total de [!REAL_POWER]W. La vida útil de la luminaria es de [!LIFE_TIME]h (establecida a un flujo luminoso límite del 70%). La luminaria va equipada con un equipo auxiliar electrónico ON/OF integrado y alimentado a tensión de red: 220-240V; 50/60 Hz. | El cuerpo de la luminaria se fabrica en aluminio inyectado. | La luminaria monta un reflector especular de alto brillo sin irisación fabricado en Aluminio de alta pureza. | Luminaria diseñada para instalación empotrada en techo.
17.0163/L8320DD/21 | Downlight orientable con formato circular de la familia Angle de TROLL. | TROLL | IN | Downlights Empotrados | Angle | Angle | CHINA |  | Y |  |  |  |  | Y |  |  |  | GREY | Ø186 x 156 | 240 x 295 x 185 | 2227 | 2,5 | de -20°C a 35°C | 120_277V |  | A | 42 | 3765 | 89,64 |  |  |  |  | Equipo de control electrónico Dimmable DALI | Y | Y |  | 50000 | LED | 0,98 |  |  | 44/20 |  | Ø175 | CLASS2 | 20 |  |  | 3000 | Led |  | 37 | 5000 | 3 | [7 empty] | 80 |  | Downlight orientable con formato circular de la familia Angle de TROLL con temperatura de color estable de 3000º K (warm white) optimizada para una eficaz iluminación general o de acento en espacios comerciales, escaparatismo, y otros espacios de interior y dotada con un sistema de refrigeración pasiva. Diseñado para instalación empotrada en techo. El cuerpo de la luminaria se fabrica en aluminio inyectado con acabados en gris. El grupo óptico es IP44 en su parte visible. La luminaria se orienta y las rótulas permiten una orientación de 70º en vertical y 355º en horizontal. La luminaria monta un reflector especular de alto brillo sin irisación fabricado en Aluminio de alta pureza con un ángulo de apertura de 20º y utiliza una fuente de luz LED de 38 W con una reproducción cromática superior al 85% y una dispersión cromática de 3 SMCD. La luminaria tiene Flujo luminoso de [!REAL_LUMI_FLUX] Lm, con un rendimiento luminoso de [!LUMINOUS_EFFICIENCY] Lm/W, consumiendo una potencia total de [!REAL_POWER]W. La vida útil de la luminaria es de [!LIFE_TIME]h (establecida a un flujo luminoso límite del 70%). La luminaria va equipada con un equipo auxiliar electrónico ON/OF integrado y alimentado a tensión de red: 220-240V; 50/60 Hz. | El cuerpo de la luminaria se fabrica en aluminio inyectado. | La luminaria monta un reflector especular de alto brillo sin irisación fabricado en Aluminio de alta pureza. | Luminaria diseñada para instalación empotrada en techo.
17.0163/L8320DD/33 | Downlight orientable con formato circular de la familia Angle de TROLL. | TROLL | IN | Downlights Empotrados | Angle | Angle | CHINA |  | Y |  |  |  |  | Y |  |  |  | WHITE | Ø186 x 156 | 240 x 295 x 185 | 2227 | 2,5 | de -20°C a 35°C | 120_277V |  | A | 42 | 3765 | 89,64 |  |  |  |  | Equipo de control electrónico Dimmable DALI | Y | Y |  | 50000 | LED | 0,98 |  |  | 44/20 |  | Ø175 | CLASS2 | 20 |  |  | 3000 | Led |  | 37 | 5000 | 3 | [7 empty] | 80 |  | Downlight orientable con formato circular de la familia Angle de TROLL con temperatura de color estable de 3000º K (warm white) optimizada para una eficaz iluminación general o de acento en espacios comerciales, escaparatismo, y otros espacios de interior y dotada con un sistema de refrigeración pasiva. Diseñado para instalación empotrada en techo. El cuerpo de la luminaria se fabrica en aluminio inyectado con acabados en blanco. El grupo óptico es IP44 en su parte visible. La luminaria se orienta y las rótulas permiten una orientación de 70º en vertical y 355º en horizontal. La luminaria monta un reflector especular de alto brillo sin irisación fabricado en Aluminio de alta pureza con un ángulo de apertura de 20º y utiliza una fuente de luz LED de 38 W con una reproducción cromática superior al 85% y una dispersión cromática de 3 SMCD. La luminaria tiene Flujo luminoso de [!REAL_LUMI_FLUX] Lm, con un rendimiento luminoso de [!LUMINOUS_EFFICIENCY] Lm/W, consumiendo una potencia total de [!REAL_POWER]W. La vida útil de la luminaria es de [!LIFE_TIME]h (establecida a un flujo luminoso límite del 70%). La luminaria va equipada con un equipo auxiliar electrónico ON/OF integrado y alimentado a tensión de red: 220-240V; 50/60 Hz. | El cuerpo de la luminaria se fabrica en aluminio inyectado. | La luminaria monta un reflector especular de alto brillo sin irisación fabricado en Aluminio de alta pureza. | Luminaria diseñada para instalación empotrada en techo.
17.0163/L8340D/21 | Downlight orientable con formato circular de la familia Angle de TROLL. | TROLL | IN | Downlights Empotrados | Angle | Angle | CHINA |  | Y |  |  |  |  | Y |  |  |  | GREY | Ø186 x 156 | 240 x 295 x 185 | 2227 | 2,5 | de -20°C a 35°C | 120_277V |  | A | 42 | 3765 | 89,64 |  |  |  |  | Equipo Electrónico Dimerizable 1-10V | Y | Y |  | 50000 | LED | 0,98 |  |  | 44/20 |  | Ø175 | CLASS2 | 40 |  |  | 3000 | Led |  | 37 | 5000 | 3 | [7 empty] | 80 |  | Downlight orientable con formato circular de la familia Angle de TROLL con temperatura de color estable de 3000º K (warm white) optimizada para una eficaz iluminación general o de acento en espacios comerciales, escaparatismo, y otros espacios de interior y dotada con un sistema de refrigeración pasiva. Diseñado para instalación empotrada en techo. El cuerpo de la luminaria se fabrica en aluminio inyectado con acabados en gris. El grupo óptico es IP44 en su parte visible. La luminaria se orienta y las rótulas permiten una orientación de 70º en vertical y 355º en horizontal. La luminaria monta un reflector especular de alto brillo sin irisación fabricado en Aluminio de alta pureza con un ángulo de apertura de 40º y utiliza una fuente de luz LED de 38 W con una reproducción cromática superior al 85% y una dispersión cromática de 3 SMCD. La luminaria tiene Flujo luminoso de [!REAL_LUMI_FLUX] Lm, con un rendimiento luminoso de [!LUMINOUS_EFFICIENCY] Lm/W, consumiendo una potencia total de [!REAL_POWER]W. La vida útil de la luminaria es de [!LIFE_TIME]h (establecida a un flujo luminoso límite del 70%). La luminaria va equipada con un equipo auxiliar electrónico ON/OF integrado y alimentado a tensión de red: 220-240V; 50/60 Hz. | El cuerpo de la luminaria se fabrica en aluminio inyectado. | La luminaria monta un reflector especular de alto brillo sin irisación fabricado en Aluminio de alta pureza. | Luminaria diseñada para instalación empotrada en techo.
17.0163/L8340DD/21 | Downlight orientable con formato circular de la familia Angle de TROLL. | TROLL | IN | Downlights Empotrados | Angle | Angle | CHINA |  | Y |  |  |  |  | Y |  |  |  | GREY | Ø186 x 156 | 240 x 295 x 185 | 2227 | 2,5 | de -20°C a 35°C | 120_277V |  | A | 42 | 3765 | 89,64 |  |  |  |  | Equipo de control electrónico Dimmable DALI | Y | Y |  | 50000 | LED | 0,98 |  |  | 44/20 |  | Ø175 | CLASS2 | 40 |  |  | 3000 | Led |  | 37 | 5000 | 3 | [7 empty] | 80 |  | Downlight orientable con formato circular de la familia Angle de TROLL con temperatura de color estable de 3000º K (warm white) optimizada para una eficaz iluminación general o de acento en espacios comerciales, escaparatismo, y otros espacios de interior y dotada con un sistema de refrigeración pasiva. Diseñado para instalación empotrada en techo. El cuerpo de la luminaria se fabrica en aluminio inyectado con acabados en gris. El grupo óptico es IP44 en su parte visible. La luminaria se orienta y las rótulas permiten una orientación de 70º en vertical y 355º en horizontal. La luminaria monta un reflector especular de alto brillo sin irisación fabricado en Aluminio de alta pureza con un ángulo de apertura de 40º y utiliza una fuente de luz LED de 38 W con una reproducción cromática superior al 85% y una dispersión cromática de 3 SMCD. La luminaria tiene Flujo luminoso de [!REAL_LUMI_FLUX] Lm, con un rendimiento luminoso de [!LUMINOUS_EFFICIENCY] Lm/W, consumiendo una potencia total de [!REAL_POWER]W. La vida útil de la luminaria es de [!LIFE_TIME]h (establecida a un flujo luminoso límite del 70%). La luminaria va equipada con un equipo auxiliar electrónico ON/OF integrado y alimentado a tensión de red: 220-240V; 50/60 Hz. | El cuerpo de la luminaria se fabrica en aluminio inyectado. | La luminaria monta un reflector especular de alto brillo sin irisación fabricado en Aluminio de alta pureza. | Luminaria diseñada para instalación empotrada en techo.
17.0163/L8340DD/33 | Downlight orientable con formato circular de la familia Angle de TROLL. | TROLL | IN | Downlights Empotrados | Angle | Angle | CHINA |  | Y |  |  |  |  | Y |  |  |  | WHITE | Ø186 x 156 | 240 x 295 x 185 | 2227 | 2,5 | de -20°C a 35°C | 120_277V |  | A | 42 | 3765 | 89,64 |  |  |  |  | Equipo de control electrónico Dimmable DALI | Y | Y |  | 50000 | LED | 0,98 |  |  | 44/20 |  | Ø175 | CLASS2 | 40 |  |  | 3000 | Led |  | 37 | 5000 | 3 | [7 empty] | 80 |  | Downlight orientable con formato circular de la familia Angle de TROLL con temperatura de color estable de 3000º K (warm white) optimizada para una eficaz iluminación general o de acento en espacios comerciales, escaparatismo, y otros espacios de interior y dotada con un sistema de refrigeración pasiva. Diseñado para instalación empotrada en techo. El cuerpo de la luminaria se fabrica en aluminio inyectado con acabados en blanco. El grupo óptico es IP44 en su parte visible. La luminaria se orienta y las rótulas permiten una orientación de 70º en vertical y 355º en horizontal. La luminaria monta un reflector especular de alto brillo sin irisación fabricado en Aluminio de alta pureza con un ángulo de apertura de 40º y utiliza una fuente de luz LED de 38 W con una reproducción cromática superior al 85% y una dispersión cromática de 3 SMCD. La luminaria tiene Flujo luminoso de [!REAL_LUMI_FLUX] Lm, con un rendimiento luminoso de [!LUMINOUS_EFFICIENCY] Lm/W, consumiendo una potencia total de [!REAL_POWER]W. La vida útil de la luminaria es de [!LIFE_TIME]h (establecida a un flujo luminoso límite del 70%). La luminaria va equipada con un equipo auxiliar electrónico ON/OF integrado y alimentado a tensión de red: 220-240V; 50/60 Hz. | El cuerpo de la luminaria se fabrica en aluminio inyectado. | La luminaria monta un reflector especular de alto brillo sin irisación fabricado en Aluminio de alta pureza. | Luminaria diseñada para instalación empotrada en techo.
17.0161/L8440/21 | Downlight orientable con formato circular de la familia Angle de TROLL. | TROLL | IN | Downlights Empotrados | Angle | Angle | CHINA |  | Y |  |  |  |  | Y |  |  |  | GREY | Ø152 x 130 | 160 x 220 x 140 | 1553 | 1,7 | de -20°C a 35°C | 120_277V |  | A+ | 27,5 | 2941 | 106,95 |  |  |  |  | Equipo de control electrónico | Y | Y |  | 50000 | LED | 0,98 |  |  | 44/20 |  | Ø143 | CLASS2 | 40 |  |  | 4000 | Led |  | 25 | 3500 | 3 | [7 empty] | 80 |  | Downlight orientable con formato circular de la familia Angle de TROLL con temperatura de color estable de 4000º K (neutral white) optimizada para una eficaz iluminación general o de acento en espacios comerciales, escaparatismo, y otros espacios de interior y dotada con un sistema de refrigeración pasiva. Diseñado para instalación empotrada en techo. El cuerpo de la luminaria se fabrica en aluminio inyectado con acabados en gris. El grupo óptico es IP44 en su parte visible. La luminaria se orienta y las rótulas permiten una orientación de 70º en vertical y 355º en horizontal. La luminaria monta un reflector especular de alto brillo sin irisación fabricado en Aluminio de alta pureza con un ángulo de apertura de 40º y utiliza una fuente de luz LED de 25 W con una reproducción cromática superior al 85% y una dispersión cromática de 3 SMCD. La luminaria tiene Flujo luminoso de [!REAL_LUMI_FLUX] Lm, con un rendimiento luminoso de [!LUMINOUS_EFFICIENCY] Lm/W, consumiendo una potencia total de [!REAL_POWER]W. La vida útil de la luminaria es de [!LIFE_TIME]h (establecida a un flujo luminoso límite del 70%). La luminaria va equipada con un equipo auxiliar electrónico ON/OF integrado y alimentado a tensión de red: 220-240V; 50/60 Hz. | El cuerpo de la luminaria se fabrica en aluminio inyectado. | La luminaria monta un reflector especular de alto brillo sin irisación fabricado en Aluminio de alta pureza. | Luminaria diseñada para instalación empotrada en techo.
17.0161/L8340/33 | Downlight orientable con formato circular de la familia Angle de TROLL. | TROLL | IN | Downlights Empotrados | Angle | Angle | CHINA |  | Y |  |  |  |  | Y |  |  |  | WHITE | Ø152 x 130 | 160 x 220 x 140 | 1553 | 1,7 | de -20°C a 35°C | 120_277V |  | A+ | 27,5 | 2765 | 100,55 |  |  |  |  | Equipo de control electrónico | Y | Y |  | 50000 | LED | 0,98 |  |  | 44/20 |  | Ø143 | CLASS2 | 40 |  |  | 3000 | Led |  | 25 | 3400 | 3 | [7 empty] | 80 |  | Downlight orientable con formato circular de la familia Angle de TROLL con temperatura de color estable de 3000º K (warm white) optimizada para una eficaz iluminación general o de acento en espacios comerciales, escaparatismo, y otros espacios de interior y dotada con un sistema de refrigeración pasiva. Diseñado para instalación empotrada en techo. El cuerpo de la luminaria se fabrica en aluminio inyectado con acabados en blanco. El grupo óptico es IP44 en su parte visible. La luminaria se orienta y las rótulas permiten una orientación de 70º en vertical y 355º en horizontal. La luminaria monta un reflector especular de alto brillo sin irisación fabricado en Aluminio de alta pureza con un ángulo de apertura de 40º y utiliza una fuente de luz LED de 25 W con una reproducción cromática superior al 85% y una dispersión cromática de 3 SMCD. La luminaria tiene Flujo luminoso de [!REAL_LUMI_FLUX] Lm, con un rendimiento luminoso de [!LUMINOUS_EFFICIENCY] Lm/W, consumiendo una potencia total de [!REAL_POWER]W. La vida útil de la luminaria es de [!LIFE_TIME]h (establecida a un flujo luminoso límite del 70%). La luminaria va equipada con un equipo auxiliar electrónico ON/OF integrado y alimentado a tensión de red: 220-240V; 50/60 Hz. | El cuerpo de la luminaria se fabrica en aluminio inyectado. | La luminaria monta un reflector especular de alto brillo sin irisación fabricado en Aluminio de alta pureza. | Luminaria diseñada para instalación empotrada en techo.
17.0161/L8340/21 | Downlight orientable con formato circular de la familia Angle de TROLL. | TROLL | IN | Downlights Empotrados | Angle | Angle | CHINA |  | Y |  |  |  |  | Y |  |  |  | GREY | Ø152 x 130 | 160 x 220 x 140 | 1553 | 1,7 | de -20°C a 35°C | 120_277V |  | A+ | 27,5 | 2765 | 100,55 |  |  |  |  | Equipo de control electrónico | Y | Y |  | 50000 | LED | 0,98 |  |  | 44/20 |  | Ø143 | CLASS2 | 40 |  |  | 3000 | Led |  | 25 | 3400 | 3 | [7 empty] | 80 |  | Downlight orientable con formato circular de la familia Angle de TROLL con temperatura de color estable de 3000º K (warm white) optimizada para una eficaz iluminación general o de acento en espacios comerciales, escaparatismo, y otros espacios de interior y dotada con un sistema de refrigeración pasiva. Diseñado para instalación empotrada en techo. El cuerpo de la luminaria se fabrica en aluminio inyectado con acabados en gris. El grupo óptico es IP44 en su parte visible. La luminaria se orienta y las rótulas permiten una orientación de 70º en vertical y 355º en horizontal. La luminaria monta un reflector especular de alto brillo sin irisación fabricado en Aluminio de alta pureza con un ángulo de apertura de 40º y utiliza una fuente de luz LED de 25 W con una reproducción cromática superior al 85% y una dispersión cromática de 3 SMCD. La luminaria tiene Flujo luminoso de [!REAL_LUMI_FLUX] Lm, con un rendimiento luminoso de [!LUMINOUS_EFFICIENCY] Lm/W, consumiendo una potencia total de [!REAL_POWER]W. La vida útil de la luminaria es de [!LIFE_TIME]h (establecida a un flujo luminoso límite del 70%). La luminaria va equipada con un equipo auxiliar electrónico ON/OF integrado y alimentado a tensión de red: 220-240V; 50/60 Hz. | El cuerpo de la luminaria se fabrica en aluminio inyectado. | La luminaria monta un reflector especular de alto brillo sin irisación fabricado en Aluminio de alta pureza. | Luminaria diseñada para instalación empotrada en techo.
17.0161/L8440D/33 | Downlight orientable con formato circular de la familia Angle de TROLL. | TROLL | IN | Downlights Empotrados | Angle | Angle | CHINA |  | Y |  |  |  |  | Y |  |  |  | WHITE | Ø152 x 130 | 160 x 220 x 140 | 1553 | 1,7 | de -20°C a 35°C | 120_277V |  | A+ | 27,5 | 2941 | 106,95 |  |  |  |  | Equipo Electrónico Dimerizable 1-10V | Y | Y |  | 50000 | LED | 0,98 |  |  | 44/20 |  | Ø143 | CLASS2 | 40 |  |  | 4000 | Led |  | 25 | 3500 | 3 | [7 empty] | 80 |  | Downlight orientable con formato circular de la familia Angle de TROLL con temperatura de color estable de 4000º K (neutral white) optimizada para una eficaz iluminación general o de acento en espacios comerciales, escaparatismo, y otros espacios de interior y dotada con un sistema de refrigeración pasiva. Diseñado para instalación empotrada en techo. El cuerpo de la luminaria se fabrica en aluminio inyectado con acabados en blanco. El grupo óptico es IP44 en su parte visible. La luminaria se orienta y las rótulas permiten una orientación de 70º en vertical y 355º en horizontal. La luminaria monta un reflector especular de alto brillo sin irisación fabricado en Aluminio de alta pureza con un ángulo de apertura de 40º y utiliza una fuente de luz LED de 25 W con una reproducción cromática superior al 85% y una dispersión cromática de 3 SMCD. La luminaria tiene Flujo luminoso de [!REAL_LUMI_FLUX] Lm, con un rendimiento luminoso de [!LUMINOUS_EFFICIENCY] Lm/W, consumiendo una potencia total de [!REAL_POWER]W. La vida útil de la luminaria es de [!LIFE_TIME]h (establecida a un flujo luminoso límite del 70%). La luminaria va equipada con un equipo auxiliar electrónico ON/OF integrado y alimentado a tensión de red: 220-240V; 50/60 Hz. | El cuerpo de la luminaria se fabrica en aluminio inyectado. | La luminaria monta un reflector especular de alto brillo sin irisación fabricado en Aluminio de alta pureza. | Luminaria diseñada para instalación empotrada en techo.
17.0163/L8440DD/33 | Downlight orientable con formato circular de la familia Angle de TROLL. | TROLL | IN | Downlights Empotrados | Angle | Angle | CHINA |  | Y |  |  |  |  | Y |  |  |  | WHITE | Ø186 x 156 | 240 x 295 x 185 | 2227 | 2,5 | de -20°C a 35°C | 120_277V |  | A | 42 | 3765 | 89,64 |  |  |  |  | Equipo de control electrónico Dimmable DALI | Y | Y |  | 50000 | LED | 0,98 |  |  | 44/20 |  | Ø175 | CLASS2 | 40 |  |  | 4000 | Led |  | 37 | 5100 | 3 | [7 empty] | 80 |  | Downlight orientable con formato circular de la familia Angle de TROLL con temperatura de color estable de 4000º K (neutral white) optimizada para una eficaz iluminación general o de acento en espacios comerciales, escaparatismo, y otros espacios de interior y dotada con un sistema de refrigeración pasiva. Diseñado para instalación empotrada en techo. El cuerpo de la luminaria se fabrica en aluminio inyectado con acabados en blanco. El grupo óptico es IP44 en su parte visible. La luminaria se orienta y las rótulas permiten una orientación de 70º en vertical y 355º en horizontal. La luminaria monta un reflector especular de alto brillo sin irisación fabricado en Aluminio de alta pureza con un ángulo de apertura de 40º y utiliza una fuente de luz LED de 38 W con una reproducción cromática superior al 85% y una dispersión cromática de 3 SMCD. La luminaria tiene Flujo luminoso de [!REAL_LUMI_FLUX] Lm, con un rendimiento luminoso de [!LUMINOUS_EFFICIENCY] Lm/W, consumiendo una potencia total de [!REAL_POWER]W. La vida útil de la luminaria es de [!LIFE_TIME]h (establecida a un flujo luminoso límite del 70%). La luminaria va equipada con un equipo auxiliar electrónico ON/OF integrado y alimentado a tensión de red: 220-240V; 50/60 Hz. | El cuerpo de la luminaria se fabrica en aluminio inyectado. | La luminaria monta un reflector especular de alto brillo sin irisación fabricado en Aluminio de alta pureza. | Luminaria diseñada para instalación empotrada en techo.
17.0161/L8340D/21 | Downlight orientable con formato circular de la familia Angle de TROLL. | TROLL | IN | Downlights Empotrados | Angle | Angle | CHINA |  | Y |  |  |  |  | Y |  |  |  | GREY | Ø152 x 130 | 160 x 220 x 140 | 1553 | 1,7 | de -20°C a 35°C | 120_277V |  | A+ | 27,5 | 2765 | 100,55 |  |  |  |  | Equipo Electrónico Dimerizable 1-10V | Y | Y |  | 50000 | LED | 0,98 |  |  | 44/20 |  | Ø143 | CLASS2 | 40 |  |  | 3000 | Led |  | 25 | 3400 | 3 | [7 empty] | 80 |  | Downlight orientable con formato circular de la familia Angle de TROLL con temperatura de color estable de 3000º K (warm white) optimizada para una eficaz iluminación general o de acento en espacios comerciales, escaparatismo, y otros espacios de interior y dotada con un sistema de refrigeración pasiva. Diseñado para instalación empotrada en techo. El cuerpo de la luminaria se fabrica en aluminio inyectado con acabados en gris. El grupo óptico es IP44 en su parte visible. La luminaria se orienta y las rótulas permiten una orientación de 70º en vertical y 355º en horizontal. La luminaria monta un reflector especular de alto brillo sin irisación fabricado en Aluminio de alta pureza con un ángulo de apertura de 40º y utiliza una fuente de luz LED de 25 W con una reproducción cromática superior al 85% y una dispersión cromática de 3 SMCD. La luminaria tiene Flujo luminoso de [!REAL_LUMI_FLUX] Lm, con un rendimiento luminoso de [!LUMINOUS_EFFICIENCY] Lm/W, consumiendo una potencia total de [!REAL_POWER]W. La vida útil de la luminaria es de [!LIFE_TIME]h (establecida a un flujo luminoso límite del 70%). La luminaria va equipada con un equipo auxiliar electrónico ON/OF integrado y alimentado a tensión de red: 220-240V; 50/60 Hz. | El cuerpo de la luminaria se fabrica en aluminio inyectado. | La luminaria monta un reflector especular de alto brillo sin irisación fabricado en Aluminio de alta pureza. | Luminaria diseñada para instalación empotrada en techo.
17.0161/L8340DD/21 | Downlight orientable con formato circular de la familia Angle de TROLL. | TROLL | IN | Downlights Empotrados | Angle | Angle | CHINA |  | Y |  |  |  |  | Y |  |  |  | GREY | Ø152 x 130 | 160 x 220 x 140 | 1553 | 1,7 | de -20°C a 35°C | 120_277V |  | A+ | 27,5 | 2765 | 100,55 |  |  |  |  | Equipo de control electrónico Dimmable DALI | Y | Y |  | 50000 | LED | 0,98 |  |  | 44/20 |  | Ø143 | CLASS2 | 40 |  |  | 3000 | Led |  | 25 | 3400 | 3 | [7 empty] | 80 |  | Downlight orientable con formato circular de la familia Angle de TROLL con temperatura de color estable de 3000º K (warm white) optimizada para una eficaz iluminación general o de acento en espacios comerciales, escaparatismo, y otros espacios de interior y dotada con un sistema de refrigeración pasiva. Diseñado para instalación empotrada en techo. El cuerpo de la luminaria se fabrica en aluminio inyectado con acabados en gris. El grupo óptico es IP44 en su parte visible. La luminaria se orienta y las rótulas permiten una orientación de 70º en vertical y 355º en horizontal. La luminaria monta un reflector especular de alto brillo sin irisación fabricado en Aluminio de alta pureza con un ángulo de apertura de 40º y utiliza una fuente de luz LED de 25 W con una reproducción cromática superior al 85% y una dispersión cromática de 3 SMCD. La luminaria tiene Flujo luminoso de [!REAL_LUMI_FLUX] Lm, con un rendimiento luminoso de [!LUMINOUS_EFFICIENCY] Lm/W, consumiendo una potencia total de [!REAL_POWER]W. La vida útil de la luminaria es de [!LIFE_TIME]h (establecida a un flujo luminoso límite del 70%). La luminaria va equipada con un equipo auxiliar electrónico ON/OF integrado y alimentado a tensión de red: 220-240V; 50/60 Hz. | El cuerpo de la luminaria se fabrica en aluminio inyectado. | La luminaria monta un reflector especular de alto brillo sin irisación fabricado en Aluminio de alta pureza. | Luminaria diseñada para instalación empotrada en techo.
17.0161/L8340DD/33 | Downlight orientable con formato circular de la familia Angle de TROLL. | TROLL | IN | Downlights Empotrados | Angle | Angle | CHINA |  | Y |  |  |  |  | Y |  |  |  | WHITE | Ø152 x 130 | 160 x 220 x 140 | 1553 | 1,7 | de -20°C a 35°C | 120_277V |  | A+ | 27,5 | 2765 | 100,55 |  |  |  |  | Equipo de control electrónico Dimmable DALI | Y | Y |  | 50000 | LED | 0,98 |  |  | 44/20 |  | Ø143 | CLASS2 | 40 |  |  | 3000 | Led |  | 25 | 3400 | 3 | [7 empty] | 80 |  | Downlight orientable con formato circular de la familia Angle de TROLL con temperatura de color estable de 3000º K (warm white) optimizada para una eficaz iluminación general o de acento en espacios comerciales, escaparatismo, y otros espacios de interior y dotada con un sistema de refrigeración pasiva. Diseñado para instalación empotrada en techo. El cuerpo de la luminaria se fabrica en aluminio inyectado con acabados en blanco. El grupo óptico es IP44 en su parte visible. La luminaria se orienta y las rótulas permiten una orientación de 70º en vertical y 355º en horizontal. La luminaria monta un reflector especular de alto brillo sin irisación fabricado en Aluminio de alta pureza con un ángulo de apertura de 40º y utiliza una fuente de luz LED de 25 W con una reproducción cromática superior al 85% y una dispersión cromática de 3 SMCD. La luminaria tiene Flujo luminoso de [!REAL_LUMI_FLUX] Lm, con un rendimiento luminoso de [!LUMINOUS_EFFICIENCY] Lm/W, consumiendo una potencia total de [!REAL_POWER]W. La vida útil de la luminaria es de [!LIFE_TIME]h (establecida a un flujo luminoso límite del 70%). La luminaria va equipada con un equipo auxiliar electrónico ON/OF integrado y alimentado a tensión de red: 220-240V; 50/60 Hz. | El cuerpo de la luminaria se fabrica en aluminio inyectado. | La luminaria monta un reflector especular de alto brillo sin irisación fabricado en Aluminio de alta pureza. | Luminaria diseñada para instalación empotrada en techo.
17.0161/L8420D/21 | Downlight orientable con formato circular de la familia Angle de TROLL. | TROLL | IN | Downlights Empotrados | Angle | Angle | CHINA |  | Y |  |  |  |  | Y |  |  |  | GREY | Ø152 x 130 | 160 x 220 x 140 | 1553 | 1,7 | de -20°C a 35°C | 120_277V |  | A+ | 27,5 | 2941 | 106,95 |  |  |  |  | Equipo Electrónico Dimerizable 1-10V | Y | Y |  | 50000 | LED | 0,98 |  |  | 44/20 |  | Ø143 | CLASS2 | 20 |  |  | 4000 | Led |  | 25 | 3500 | 3 | [7 empty] | 80 |  | Downlight orientable con formato circular de la familia Angle de TROLL con temperatura de color estable de 4000º K (neutral white) optimizada para una eficaz iluminación general o de acento en espacios comerciales, escaparatismo, y otros espacios de interior y dotada con un sistema de refrigeración pasiva. Diseñado para instalación empotrada en techo. El cuerpo de la luminaria se fabrica en aluminio inyectado con acabados en gris. El grupo óptico es IP44 en su parte visible. La luminaria se orienta y las rótulas permiten una orientación de 70º en vertical y 355º en horizontal. La luminaria monta un reflector especular de alto brillo sin irisación fabricado en Aluminio de alta pureza con un ángulo de apertura de 20º y utiliza una fuente de luz LED de 25 W con una reproducción cromática superior al 85% y una dispersión cromática de 3 SMCD. La luminaria tiene Flujo luminoso de [!REAL_LUMI_FLUX] Lm, con un rendimiento luminoso de [!LUMINOUS_EFFICIENCY] Lm/W, consumiendo una potencia total de [!REAL_POWER]W. La vida útil de la luminaria es de [!LIFE_TIME]h (establecida a un flujo luminoso límite del 70%). La luminaria va equipada con un equipo auxiliar electrónico ON/OF integrado y alimentado a tensión de red: 220-240V; 50/60 Hz. | El cuerpo de la luminaria se fabrica en aluminio inyectado. | La luminaria monta un reflector especular de alto brillo sin irisación fabricado en Aluminio de alta pureza. | Luminaria diseñada para instalación empotrada en techo.
17.0161/L8420D/33 | Downlight orientable con formato circular de la familia Angle de TROLL. | TROLL | IN | Downlights Empotrados | Angle | Angle | CHINA |  | Y |  |  |  |  | Y |  |  |  | WHITE | Ø152 x 130 | 160 x 220 x 140 | 1553 | 1,7 | de -20°C a 35°C | 120_277V |  | A+ | 27,5 | 2941 | 106,95 |  |  |  |  | Equipo Electrónico Dimerizable 1-10V | Y | Y |  | 50000 | LED | 0,98 |  |  | 44/20 |  | Ø143 | CLASS2 | 20 |  |  | 4000 | Led |  | 25 | 3500 | 3 | [7 empty] | 80 |  | Downlight orientable con formato circular de la familia Angle de TROLL con temperatura de color estable de 4000º K (neutral white) optimizada para una eficaz iluminación general o de acento en espacios comerciales, escaparatismo, y otros espacios de interior y dotada con un sistema de refrigeración pasiva. Diseñado para instalación empotrada en techo. El cuerpo de la luminaria se fabrica en aluminio inyectado con acabados en blanco. El grupo óptico es IP44 en su parte visible. La luminaria se orienta y las rótulas permiten una orientación de 70º en vertical y 355º en horizontal. La luminaria monta un reflector especular de alto brillo sin irisación fabricado en Aluminio de alta pureza con un ángulo de apertura de 20º y utiliza una fuente de luz LED de 25 W con una reproducción cromática superior al 85% y una dispersión cromática de 3 SMCD. La luminaria tiene Flujo luminoso de [!REAL_LUMI_FLUX] Lm, con un rendimiento luminoso de [!LUMINOUS_EFFICIENCY] Lm/W, consumiendo una potencia total de [!REAL_POWER]W. La vida útil de la luminaria es de [!LIFE_TIME]h (establecida a un flujo luminoso límite del 70%). La luminaria va equipada con un equipo auxiliar electrónico ON/OF integrado y alimentado a tensión de red: 220-240V; 50/60 Hz. | El cuerpo de la luminaria se fabrica en aluminio inyectado. | La luminaria monta un reflector especular de alto brillo sin irisación fabricado en Aluminio de alta pureza. | Luminaria diseñada para instalación empotrada en techo.
17.0161/L8320D/21 | Downlight orientable con formato circular de la familia Angle de TROLL. | TROLL | IN | Downlights Empotrados | Angle | Angle | CHINA |  | Y |  |  |  |  | Y |  |  |  | GREY | Ø152 x 130 | 160 x 220 x 140 | 1553 | 1,7 | de -20°C a 35°C | 120_277V |  | A+ | 27,5 | 2765 | 100,55 |  |  |  |  | Equipo Electrónico Dimerizable 1-10V | Y | Y |  | 50000 | LED | 0,98 |  |  | 44/20 |  | Ø143 | CLASS2 | 20 |  |  | 3000 | Led |  | 25 | 3400 | 3 | [7 empty] | 80 |  | Downlight orientable con formato circular de la familia Angle de TROLL con temperatura de color estable de 3000º K (warm white) optimizada para una eficaz iluminación general o de acento en espacios comerciales, escaparatismo, y otros espacios de interior y dotada con un sistema de refrigeración pasiva. Diseñado para instalación empotrada en techo. El cuerpo de la luminaria se fabrica en aluminio inyectado con acabados en gris. El grupo óptico es IP44 en su parte visible. La luminaria se orienta y las rótulas permiten una orientación de 70º en vertical y 355º en horizontal. La luminaria monta un reflector especular de alto brillo sin irisación fabricado en Aluminio de alta pureza con un ángulo de apertura de 20º y utiliza una fuente de luz LED de 25 W con una reproducción cromática superior al 85% y una dispersión cromática de 3 SMCD. La luminaria tiene Flujo luminoso de [!REAL_LUMI_FLUX] Lm, con un rendimiento luminoso de [!LUMINOUS_EFFICIENCY] Lm/W, consumiendo una potencia total de [!REAL_POWER]W. La vida útil de la luminaria es de [!LIFE_TIME]h (establecida a un flujo luminoso límite del 70%). La luminaria va equipada con un equipo auxiliar electrónico ON/OF integrado y alimentado a tensión de red: 220-240V; 50/60 Hz. | El cuerpo de la luminaria se fabrica en aluminio inyectado. | La luminaria monta un reflector especular de alto brillo sin irisación fabricado en Aluminio de alta pureza. | Luminaria diseñada para instalación empotrada en techo.
17.0163/L8340D/33 | Downlight orientable con formato circular de la familia Angle de TROLL. | TROLL | IN | Downlights Empotrados | Angle | Angle | CHINA |  | Y |  |  |  |  | Y |  |  |  | WHITE | Ø186 x 156 | 240 x 295 x 185 | 2227 | 2,5 | de -20°C a 35°C | 120_277V |  | A | 42 | 3765 | 89,64 |  |  |  |  | Equipo Electrónico Dimerizable 1-10V | Y | Y |  | 50000 | LED | 0,98 |  |  | 44/20 |  | Ø175 | CLASS2 | 40 |  |  | 3000 | Led |  | 37 | 5000 | 3 | [7 empty] | 80 |  | Downlight orientable con formato circular de la familia Angle de TROLL con temperatura de color estable de 3000º K (warm white) optimizada para una eficaz iluminación general o de acento en espacios comerciales, escaparatismo, y otros espacios de interior y dotada con un sistema de refrigeración pasiva. Diseñado para instalación empotrada en techo. El cuerpo de la luminaria se fabrica en aluminio inyectado con acabados en blanco. El grupo óptico es IP44 en su parte visible. La luminaria se orienta y las rótulas permiten una orientación de 70º en vertical y 355º en horizontal. La luminaria monta un reflector especular de alto brillo sin irisación fabricado en Aluminio de alta pureza con un ángulo de apertura de 40º y utiliza una fuente de luz LED de 38 W con una reproducción cromática superior al 85% y una dispersión cromática de 3 SMCD. La luminaria tiene Flujo luminoso de [!REAL_LUMI_FLUX] Lm, con un rendimiento luminoso de [!LUMINOUS_EFFICIENCY] Lm/W, consumiendo una potencia total de [!REAL_POWER]W. La vida útil de la luminaria es de [!LIFE_TIME]h (establecida a un flujo luminoso límite del 70%). La luminaria va equipada con un equipo auxiliar electrónico ON/OF integrado y alimentado a tensión de red: 220-240V; 50/60 Hz. | El cuerpo de la luminaria se fabrica en aluminio inyectado. | La luminaria monta un reflector especular de alto brillo sin irisación fabricado en Aluminio de alta pureza. | Luminaria diseñada para instalación empotrada en techo.
17.0163/L8440/33 | Downlight orientable con formato circular de la familia Angle de TROLL. | TROLL | IN | Downlights Empotrados | Angle | Angle | CHINA |  | Y |  |  |  |  | Y |  |  |  | WHITE | Ø186 x 156 | 240 x 295 x 185 | 2227 | 2,5 | de -20°C a 35°C | 120_277V |  | A | 42 | 3765 | 89,64 |  |  |  |  | Equipo de control electrónico | Y | Y |  | 50000 | LED | 0,98 |  |  | 44/20 |  | Ø175 | CLASS2 | 40 |  |  | 4000 | Led |  | 37 | 5100 | 3 | [7 empty] | 80 |  | Downlight orientable con formato circular de la familia Angle de TROLL con temperatura de color estable de 4000º K (neutral white) optimizada para una eficaz iluminación general o de acento en espacios comerciales, escaparatismo, y otros espacios de interior y dotada con un sistema de refrigeración pasiva. Diseñado para instalación empotrada en techo. El cuerpo de la luminaria se fabrica en aluminio inyectado con acabados en blanco. El grupo óptico es IP44 en su parte visible. La luminaria se orienta y las rótulas permiten una orientación de 70º en vertical y 355º en horizontal. La luminaria monta un reflector especular de alto brillo sin irisación fabricado en Aluminio de alta pureza con un ángulo de apertura de 40º y utiliza una fuente de luz LED de 38 W con una reproducción cromática superior al 85% y una dispersión cromática de 3 SMCD. La luminaria tiene Flujo luminoso de [!REAL_LUMI_FLUX] Lm, con un rendimiento luminoso de [!LUMINOUS_EFFICIENCY] Lm/W, consumiendo una potencia total de [!REAL_POWER]W. La vida útil de la luminaria es de [!LIFE_TIME]h (establecida a un flujo luminoso límite del 70%). La luminaria va equipada con un equipo auxiliar electrónico ON/OF integrado y alimentado a tensión de red: 220-240V; 50/60 Hz. | El cuerpo de la luminaria se fabrica en aluminio inyectado. | La luminaria monta un reflector especular de alto brillo sin irisación fabricado en Aluminio de alta pureza. | Luminaria diseñada para instalación empotrada en techo.
17.0161/L8440DD/21 | Downlight orientable con formato circular de la familia Angle de TROLL. | TROLL | IN | Downlights Empotrados | Angle | Angle | CHINA |  | Y |  |  |  |  | Y |  |  |  | GREY | Ø152 x 130 | 160 x 220 x 140 | 1553 | 1,7 | de -20°C a 35°C | 120_277V |  | A+ | 27,5 | 2941 | 106,95 |  |  |  |  | Equipo de control electrónico Dimmable DALI | Y | Y |  | 50000 | LED | 0,98 |  |  | 44/20 |  | Ø143 | CLASS2 | 40 |  |  | 4000 | Led |  | 25 | 3500 | 3 | [7 empty] | 80 |  | Downlight orientable con formato circular de la familia Angle de TROLL con temperatura de color estable de 4000º K (neutral white) optimizada para una eficaz iluminación general o de acento en espacios comerciales, escaparatismo, y otros espacios de interior y dotada con un sistema de refrigeración pasiva. Diseñado para instalación empotrada en techo. El cuerpo de la luminaria se fabrica en aluminio inyectado con acabados en gris. El grupo óptico es IP44 en su parte visible. La luminaria se orienta y las rótulas permiten una orientación de 70º en vertical y 355º en horizontal. La luminaria monta un reflector especular de alto brillo sin irisación fabricado en Aluminio de alta pureza con un ángulo de apertura de 40º y utiliza una fuente de luz LED de 25 W con una reproducción cromática superior al 85% y una dispersión cromática de 3 SMCD. La luminaria tiene Flujo luminoso de [!REAL_LUMI_FLUX] Lm, con un rendimiento luminoso de [!LUMINOUS_EFFICIENCY] Lm/W, consumiendo una potencia total de [!REAL_POWER]W. La vida útil de la luminaria es de [!LIFE_TIME]h (establecida a un flujo luminoso límite del 70%). La luminaria va equipada con un equipo auxiliar electrónico ON/OF integrado y alimentado a tensión de red: 220-240V; 50/60 Hz. | El cuerpo de la luminaria se fabrica en aluminio inyectado. | La luminaria monta un reflector especular de alto brillo sin irisación fabricado en Aluminio de alta pureza. | Luminaria diseñada para instalación empotrada en techo.
17.0161/L8340D/33 | Downlight orientable con formato circular de la familia Angle de TROLL. | TROLL | IN | Downlights Empotrados | Angle | Angle | CHINA |  | Y |  |  |  |  | Y |  |  |  | WHITE | Ø152 x 130 | 160 x 220 x 140 | 1553 | 1,7 | de -20°C a 35°C | 120_277V |  | A+ | 27,5 | 2765 | 100,55 |  |  |  |  | Equipo Electrónico Dimerizable 1-10V | Y | Y |  | 50000 | LED | 0,98 |  |  | 44/20 |  | Ø143 | CLASS2 | 40 |  |  | 3000 | Led |  | 25 | 3400 | 3 | [7 empty] | 80 |  | Downlight orientable con formato circular de la familia Angle de TROLL con temperatura de color estable de 3000º K (warm white) optimizada para una eficaz iluminación general o de acento en espacios comerciales, escaparatismo, y otros espacios de interior y dotada con un sistema de refrigeración pasiva. Diseñado para instalación empotrada en techo. El cuerpo de la luminaria se fabrica en aluminio inyectado con acabados en blanco. El grupo óptico es IP44 en su parte visible. La luminaria se orienta y las rótulas permiten una orientación de 70º en vertical y 355º en horizontal. La luminaria monta un reflector especular de alto brillo sin irisación fabricado en Aluminio de alta pureza con un ángulo de apertura de 40º y utiliza una fuente de luz LED de 25 W con una reproducción cromática superior al 85% y una dispersión cromática de 3 SMCD. La luminaria tiene Flujo luminoso de [!REAL_LUMI_FLUX] Lm, con un rendimiento luminoso de [!LUMINOUS_EFFICIENCY] Lm/W, consumiendo una potencia total de [!REAL_POWER]W. La vida útil de la luminaria es de [!LIFE_TIME]h (establecida a un flujo luminoso límite del 70%). La luminaria va equipada con un equipo auxiliar electrónico ON/OF integrado y alimentado a tensión de red: 220-240V; 50/60 Hz. | El cuerpo de la luminaria se fabrica en aluminio inyectado. | La luminaria monta un reflector especular de alto brillo sin irisación fabricado en Aluminio de alta pureza. | Luminaria diseñada para instalación empotrada en techo.
17.0161/L8320D/33 | Downlight orientable con formato circular de la familia Angle de TROLL. | TROLL | IN | Downlights Empotrados | Angle | Angle | CHINA |  | Y |  |  |  |  | Y |  |  |  | WHITE | Ø152 x 130 | 160 x 220 x 140 | 1553 | 1,7 | de -20°C a 35°C | 120_277V |  | A+ | 27,5 | 2765 | 100,55 |  |  |  |  | Equipo Electrónico Dimerizable 1-10V | Y | Y |  | 50000 | LED | 0,98 |  |  | 44/20 |  | Ø143 | CLASS2 | 20 |  |  | 3000 | Led |  | 25 | 3400 | 3 | [7 empty] | 80 |  | Downlight orientable con formato circular de la familia Angle de TROLL con temperatura de color estable de 3000º K (warm white) optimizada para una eficaz iluminación general o de acento en espacios comerciales, escaparatismo, y otros espacios de interior y dotada con un sistema de refrigeración pasiva. Diseñado para instalación empotrada en techo. El cuerpo de la luminaria se fabrica en aluminio inyectado con acabados en blanco. El grupo óptico es IP44 en su parte visible. La luminaria se orienta y las rótulas permiten una orientación de 70º en vertical y 355º en horizontal. La luminaria monta un reflector especular de alto brillo sin irisación fabricado en Aluminio de alta pureza con un ángulo de apertura de 20º y utiliza una fuente de luz LED de 25 W con una reproducción cromática superior al 85% y una dispersión cromática de 3 SMCD. La luminaria tiene Flujo luminoso de [!REAL_LUMI_FLUX] Lm, con un rendimiento luminoso de [!LUMINOUS_EFFICIENCY] Lm/W, consumiendo una potencia total de [!REAL_POWER]W. La vida útil de la luminaria es de [!LIFE_TIME]h (establecida a un flujo luminoso límite del 70%). La luminaria va equipada con un equipo auxiliar electrónico ON/OF integrado y alimentado a tensión de red: 220-240V; 50/60 Hz. | El cuerpo de la luminaria se fabrica en aluminio inyectado. | La luminaria monta un reflector especular de alto brillo sin irisación fabricado en Aluminio de alta pureza. | Luminaria diseñada para instalación empotrada en techo.
17.0163/L8340/33 | Downlight orientable con formato circular de la familia Angle de TROLL. | TROLL | IN | Downlights Empotrados | Angle | Angle | CHINA |  | Y |  |  |  |  | Y |  |  |  | WHITE | Ø186 x 156 | 240 x 295 x 185 | 2227 | 2,5 | de -20°C a 35°C | 120_277V |  | A | 42 | 3765 | 89,64 |  |  |  |  | Equipo de control electrónico | Y | Y |  | 50000 | LED | 0,98 |  |  | 44/20 |  | Ø175 | CLASS2 | 40 |  |  | 3000 | Led |  | 37 | 5000 | 3 | [7 empty] | 80 |  | Downlight orientable con formato circular de la familia Angle de TROLL con temperatura de color estable de 3000º K (warm white) optimizada para una eficaz iluminación general o de acento en espacios comerciales, escaparatismo, y otros espacios de interior y dotada con un sistema de refrigeración pasiva. Diseñado para instalación empotrada en techo. El cuerpo de la luminaria se fabrica en aluminio inyectado con acabados en blanco. El grupo óptico es IP44 en su parte visible. La luminaria se orienta y las rótulas permiten una orientación de 70º en vertical y 355º en horizontal. La luminaria monta un reflector especular de alto brillo sin irisación fabricado en Aluminio de alta pureza con un ángulo de apertura de 40º y utiliza una fuente de luz LED de 38 W con una reproducción cromática superior al 85% y una dispersión cromática de 3 SMCD. La luminaria tiene Flujo luminoso de [!REAL_LUMI_FLUX] Lm, con un rendimiento luminoso de [!LUMINOUS_EFFICIENCY] Lm/W, consumiendo una potencia total de [!REAL_POWER]W. La vida útil de la luminaria es de [!LIFE_TIME]h (establecida a un flujo luminoso límite del 70%). La luminaria va equipada con un equipo auxiliar electrónico ON/OF integrado y alimentado a tensión de red: 220-240V; 50/60 Hz. | El cuerpo de la luminaria se fabrica en aluminio inyectado. | La luminaria monta un reflector especular de alto brillo sin irisación fabricado en Aluminio de alta pureza. | Luminaria diseñada para instalación empotrada en techo.
17.0161/L8420DD/21 | Downlight orientable con formato circular de la familia Angle de TROLL. | TROLL | IN | Downlights Empotrados | Angle | Angle | CHINA |  | Y |  |  |  |  | Y |  |  |  | GREY | Ø152 x 130 | 160 x 220 x 140 | 1553 | 1,7 | de -20°C a 35°C | 120_277V |  | A+ | 27,5 | 2941 | 106,95 |  |  |  |  | Equipo de control electrónico Dimmable DALI | Y | Y |  | 50000 | LED | 0,98 |  |  | 44/20 |  | Ø143 | CLASS2 | 20 |  |  | 4000 | Led |  | 25 | 3500 | 3 | [7 empty] | 80 |  | Downlight orientable con formato circular de la familia Angle de TROLL con temperatura de color estable de 4000º K (neutral white) optimizada para una eficaz iluminación general o de acento en espacios comerciales, escaparatismo, y otros espacios de interior y dotada con un sistema de refrigeración pasiva. Diseñado para instalación empotrada en techo. El cuerpo de la luminaria se fabrica en aluminio inyectado con acabados en gris. El grupo óptico es IP44 en su parte visible. La luminaria se orienta y las rótulas permiten una orientación de 70º en vertical y 355º en horizontal. La luminaria monta un reflector especular de alto brillo sin irisación fabricado en Aluminio de alta pureza con un ángulo de apertura de 20º y utiliza una fuente de luz LED de 25 W con una reproducción cromática superior al 85% y una dispersión cromática de 3 SMCD. La luminaria tiene Flujo luminoso de [!REAL_LUMI_FLUX] Lm, con un rendimiento luminoso de [!LUMINOUS_EFFICIENCY] Lm/W, consumiendo una potencia total de [!REAL_POWER]W. La vida útil de la luminaria es de [!LIFE_TIME]h (establecida a un flujo luminoso límite del 70%). La luminaria va equipada con un equipo auxiliar electrónico ON/OF integrado y alimentado a tensión de red: 220-240V; 50/60 Hz. | El cuerpo de la luminaria se fabrica en aluminio inyectado. | La luminaria monta un reflector especular de alto brillo sin irisación fabricado en Aluminio de alta pureza. | Luminaria diseñada para instalación empotrada en techo.
17.0163/L8420DD/33 | Downlight orientable con formato circular de la familia Angle de TROLL. | TROLL | IN | Downlights Empotrados | Angle | Angle | CHINA |  | Y |  |  |  |  | Y |  |  |  | WHITE | Ø186 x 156 | 240 x 295 x 185 | 2227 | 2,5 | de -20°C a 35°C | 120_277V |  | A | 42 | 3765 | 89,64 |  |  |  |  | Equipo de control electrónico Dimmable DALI | Y | Y |  | 50000 | LED | 0,98 |  |  | 44/20 |  | Ø175 | CLASS2 | 20 |  |  | 4000 | Led |  | 37 | 5100 | 3 | [7 empty] | 80 |  | Downlight orientable con formato circular de la familia Angle de TROLL con temperatura de color estable de 4000º K (neutral white) optimizada para una eficaz iluminación general o de acento en espacios comerciales, escaparatismo, y otros espacios de interior y dotada con un sistema de refrigeración pasiva. Diseñado para instalación empotrada en techo. El cuerpo de la luminaria se fabrica en aluminio inyectado con acabados en blanco. El grupo óptico es IP44 en su parte visible. La luminaria se orienta y las rótulas permiten una orientación de 70º en vertical y 355º en horizontal. La luminaria monta un reflector especular de alto brillo sin irisación fabricado en Aluminio de alta pureza con un ángulo de apertura de 20º y utiliza una fuente de luz LED de 38 W con una reproducción cromática superior al 85% y una dispersión cromática de 3 SMCD. La luminaria tiene Flujo luminoso de [!REAL_LUMI_FLUX] Lm, con un rendimiento luminoso de [!LUMINOUS_EFFICIENCY] Lm/W, consumiendo una potencia total de [!REAL_POWER]W. La vida útil de la luminaria es de [!LIFE_TIME]h (establecida a un flujo luminoso límite del 70%). La luminaria va equipada con un equipo auxiliar electrónico ON/OF integrado y alimentado a tensión de red: 220-240V; 50/60 Hz. | El cuerpo de la luminaria se fabrica en aluminio inyectado. | La luminaria monta un reflector especular de alto brillo sin irisación fabricado en Aluminio de alta pureza. | Luminaria diseñada para instalación empotrada en techo.
FAMILIA: | APLIQUES
ITEM_CODE | SHORT_DESCRIPTION | BRAND_NAME | PRODUCT_TYPE | CATEGORY_NAME | FAMILY_NAME | SUBFAMILY_NAME | LUGAR DE FABRICACIÓN | WALL_IST | CEILIG_IST | FLOOR_IST | TABLE_IST | POLE_IST | WATER_IST | RECESSED_IST | SUSPEDED_IST | SURFACE_IST | TRACK_IST | COLOR | PRODUCT_DIMENSIONS | PACKING_DIMENSIONS | PRODUCT_WEIGHT | PACKING_WEIGHT | OPERATING_TEMP | ELECTRICAL_FEEDING | CALIBRE_AWG | ENERGY_EFFICIENCY_CLASS | REAL_POWER | REAL_LUMI | LUMI_EFFICIENCY | UPPER_HEMI_FLUX | HARM_DISTORTION | PERFORMANCE | LOSS_CONTROL_GEAR | CONTROL_GEAR | CONTROL_GEAR_INCLUDED | LIGHT_SOURCE_INCLUDED | PHOTOBIOLOGICAL_RISK | LIFE_TIME | LABEL_TYPE | POWER_FACTOR | FLICKER_INDEX | UGR | IP_CODE | IK_CODE | DRILL_HOLE | ELECTR_CLASS_INS | BEAM_ANGLE | FORMAT | DIFFUSER | COLOR_TEMPERATURE | LIGHT_SOURCE_TYPE | LAMP_HOLDER | NOMINAL_POWER | NOMINAL_LUMI | COLOR_CONSISTENCY | TM30_RF | TM30_RG | LUMINOUS_INTENSITY | VOLTAGE | AVERAGE_LIFE_TIME | DIAMETER | LENGTH | CRI | LIGHT_SOURCE_CURRENT | TECH_DESCRIPTION | MATERIALS | OPTICAL_SYSTEM | INSTALL_INSTRUCTIONS
17.6311/L/33 | Aplique decorativo minimalista de la familia Doupled de TROLL. | TROLL | IN | Pared/Techo/Suelo | Apliques | Doupled | CHINA | Y | [7 empty] | Y |  | WHITE | 92 x 180 x 92 |  | 676 | 0,88 | de -20°C a 35°C | 110_277V |  | A | 6 | 301 | 50,2 |  |  |  |  | Equipo de control electrónico | Y | Y |  | 50000 | LED | 0,9 |  |  | 20 | 6 |  | CLASS1 |  |  |  | 3000 | Led |  | 5,4 | 394 | 3 | [7 empty] | 80 |  | Aplique decorativo minimalista de la familia Doupled de TROLL con temperatura de color estable de 3000º K (warm white) optimizada para una eficaz iluminación arquitectural de paredes y estructuras ornamentales en interior y dotada con un innovador balance térmico mediante refrigeración pasiva. Diseñado para instalación adosada a pared. El cuerpo de la luminaria se fabrica en aluminio inyectado con acabados en blanco. La luminaria monta un sistema óptico de luz directa indirecta con un ángulo de apertura de 120º y utiliza una fuente de luz LED de 6 W con una reproducción cromática superior al 85% y una dispersión cromática de 3 SMCD. La luminaria tiene Flujo luminoso de [!REAL_LUMI_FLUX] Lm, con un rendimiento luminoso de [!LUMINOUS_EFFICIENCY] Lm/W, consumiendo una potencia total de [!REAL_POWER] W. La vida útil de la luminaria es de [!LIFE_TIME]h (establecida a un flujo luminoso límite del 70%). La luminaria va equipada con un equipo auxiliar electrónico ON/OF integrado y alimentado a tensión de red: 220-240V; 50/60 Hz. | El cuerpo de la luminaria se fabrica en aluminio inyectado. | La luminaria monta un sistema óptico de luz directa indirecta. | Luminaria diseñada para instalación adosada a pared.
17.6311/L/41 | Aplique decorativo minimalista de la familia Doupled de TROLL. | TROLL | IN | Pared/Techo/Suelo | Apliques | Doupled | CHINA | Y | [7 empty] | Y |  | SATIN_NICKEL | 92 x 180 x 92 |  | 676 | 0,88 | de -20°C a 35°C | 110_277V |  | A | 6 | 301 | 50,2 |  |  |  |  | Equipo de control electrónico | Y | Y |  | 50000 | LED | 0,9 |  |  | 20 | 6 |  | CLASS1 |  |  |  | 3000 | Led |  | 5,4 | 394 | 3 | [7 empty] | 80 |  | Aplique decorativo minimalista de la familia Doupled de TROLL con temperatura de color estable de 3000º K (warm white) optimizada para una eficaz iluminación arquitectural de paredes y estructuras ornamentales en interior y dotada con un innovador balance térmico mediante refrigeración pasiva. Diseñado para instalación adosada a pared. El cuerpo de la luminaria se fabrica en aluminio inyectado con acabados en Cromado. La luminaria monta un sistema óptico de luz directa indirecta con un ángulo de apertura de 120º y utiliza una fuente de luz LED de 6 W con una reproducción cromática superior al 85% y una dispersión cromática de 3 SMCD. La luminaria tiene Flujo luminoso de [!REAL_LUMI_FLUX] Lm, con un rendimiento luminoso de [!LUMINOUS_EFFICIENCY] Lm/W, consumiendo una potencia total de [!REAL_POWER] W. La vida útil de la luminaria es de [!LIFE_TIME]h (establecida a un flujo luminoso límite del 70%). La luminaria va equipada con un equipo auxiliar electrónico ON/OF integrado y alimentado a tensión de red: 220-240V; 50/60 Hz. | El cuerpo de la luminaria se fabrica en aluminio inyectado. | La luminaria monta un sistema óptico de luz directa indirecta. | Luminaria diseñada para instalación adosada a pared.
17.6310/L/41 | Aplique decorativo minimalista de la familia Doupled de TROLL. | TROLL | IN | Pared/Techo/Suelo | Apliques | Doupled | CHINA | Y | [7 empty] | Y |  | SATIN_NICKEL | 100 X 100 X 70 |  | 404 | 0,60 | de -20°C a 35°C | 110_277V |  | A | 6 | 303 | 50,5 |  |  |  |  | Equipo de control electrónico | Y | Y |  | 50000 | LED | 0,9 |  |  | 20 | 6 |  | CLASS1 |  |  |  | 3000 | Led |  | 5,4 | 394 | 3 | [7 empty] | 80 |  | Aplique decorativo minimalista de la familia Doupled de TROLL con temperatura de color estable de 3000º K (warm white) optimizada para una eficaz iluminación arquitectural de paredes y estructuras ornamentales en interior y dotada con un innovador balance térmico mediante refrigeración pasiva. Diseñado para instalación adosada a pared. El cuerpo de la luminaria se fabrica en aluminio inyectado con acabados en Cromado. La luminaria monta un sistema óptico de luz directa indirecta con un ángulo de apertura de 120º y utiliza una fuente de luz LED de 6 W con una reproducción cromática superior al 85% y una dispersión cromática de 3 SMCD. La luminaria tiene Flujo luminoso de [!REAL_LUMI_FLUX] Lm, con un rendimiento luminoso de [!LUMINOUS_EFFICIENCY] Lm/W, consumiendo una potencia total de [!REAL_POWER] W. La vida útil de la luminaria es de [!LIFE_TIME]h (establecida a un flujo luminoso límite del 70%). La luminaria va equipada con un equipo auxiliar electrónico ON/OF integrado y alimentado a tensión de red: 220-240V; 50/60 Hz. | El cuerpo de la luminaria se fabrica en aluminio inyectado. | La luminaria monta un sistema óptico de luz directa indirecta. | Luminaria diseñada para instalación adosada a pared.
17.6310/L/33 | Aplique decorativo minimalista de la familia Doupled de TROLL. | TROLL | IN | Pared/Techo/Suelo | Apliques | Doupled | CHINA | Y | [7 empty] | Y |  | WHITE | 100 X 100 X 70 |  | 404 | 0,60 | de -20°C a 35°C | 110_277V |  | A | 6 | 303 | 50,5 |  |  |  |  | Equipo de control electrónico | Y | Y |  | 50000 | LED | 0,9 |  |  | 20 | 6 |  | CLASS1 |  |  |  | 3000 | Led |  | 5,4 | 394 | 3 | [7 empty] | 80 |  | Aplique decorativo minimalista de la familia Doupled de TROLL con temperatura de color estable de 3000º K (warm white) optimizada para una eficaz iluminación arquitectural de paredes y estructuras ornamentales en interior y dotada con un innovador balance térmico mediante refrigeración pasiva. Diseñado para instalación adosada a pared. El cuerpo de la luminaria se fabrica en aluminio inyectado con acabados en blanco. La luminaria monta un sistema óptico de luz directa indirecta con un ángulo de apertura de 120º y utiliza una fuente de luz LED de 6 W con una reproducción cromática superior al 85% y una dispersión cromática de 3 SMCD. La luminaria tiene Flujo luminoso de [!REAL_LUMI_FLUX] Lm, con un rendimiento luminoso de [!LUMINOUS_EFFICIENCY] Lm/W, consumiendo una potencia total de [!REAL_POWER] W. La vida útil de la luminaria es de [!LIFE_TIME]h (establecida a un flujo luminoso límite del 70%). La luminaria va equipada con un equipo auxiliar electrónico ON/OF integrado y alimentado a tensión de red: 220-240V; 50/60 Hz. | El cuerpo de la luminaria se fabrica en aluminio inyectado. | La luminaria monta un sistema óptico de luz directa indirecta. | Luminaria diseñada para instalación adosada a pared.
17.1550.0002.00 | Aplique decorativo de formato circular de la familia Orbit de TROLL. | TROLL | IN | Pared/Techo/Suelo | Apliques | Orbit | CHINA |  | Y | [6 empty] | Y |  | WHITE | 300 X 90 |  | 600 | 0,8 | de -20°C a 35°C | 120_277V |  | A | 16 | 1075 | 67,2 |  |  |  |  | Sensor de movimiento | Y | Y |  | 50000 | LED | 0,6 |  |  | 44 |  |  | CLASS1 |  |  |  | 3000 | Led |  | 14,5 | 1236 | 3 | [7 empty] | 80 |  | Aplique decorativo de formato circular de la familia Orbit de TROLL con temperatura de color estable de 3000º K (warm white) optimizada para una eficaz iluminación general de áreas de paso, escaleras, entradas o similares y dotada con un innovador balance térmico mediante refrigeración pasiva. Diseñado para instalación adosada a pared o techo. Cuerpo fabricado en policarbonato con acabados en blanco. La luminaria monta un difusor opal de policarbonato con un ángulo de apertura de 120º y utiliza una fuente de luz LED de 15 W con una reproducción cromática superior al 85% y una dispersión cromática de 3 SMCD. La luminaria tiene Flujo luminoso de [!REAL_LUMI_FLUX] Lm, con un rendimiento luminoso de [!LUMINOUS_EFFICIENCY] Lm/W, consumiendo una potencia total de [!REAL_POWER] W. La vida útil de la luminaria es de [!LIFE_TIME]h (establecida a un flujo luminoso límite del 70%). La luminaria va equipada con un equipo auxiliar electrónico Dimable con un sensor de presencia integrado y alimentado a tensión de red: 220-240V; 50/60 Hz. | Cuerpo fabricado en policarbonato. | La luminaria monta un difusor opal de policarbonato. | Luminaria diseñada para instalación adosada a pared o techo.
17.1550.0001.00 | Aplique decorativo de formato circular de la familia Orbit de TROLL. | TROLL | IN | Pared/Techo/Suelo | Apliques | Orbit | CHINA |  | Y | [6 empty] | Y |  | WHITE | 300 X 90 |  | 600 | 0,8 | de -20°C a 35°C | 120_277V |  | A | 16 | 1075 | 67,2 |  |  |  |  | Equipo de control electrónico | Y | Y |  | 50000 | LED | 0,6 |  |  | 44 |  |  | CLASS1 |  |  |  | 3000 | Led |  | 14,5 | 1236 | 3 | [7 empty] | 80 |  | Aplique decorativo de formato circular de la familia Orbit de TROLL con temperatura de color estable de 3000º K (warm white) optimizada para una eficaz iluminación general de áreas de paso, escaleras, entradas o similares y dotada con un innovador balance térmico mediante refrigeración pasiva. Diseñado para instalación adosada a pared o techo. El cuerpo de la luminaria se fabrica en aluminio con acabados en blanco. La luminaria monta un difusor opal de policarbonato con un ángulo de apertura de 120º y utiliza una fuente de luz LED de 15 W con una reproducción cromática superior al 85% y una dispersión cromática de 3 SMCD. La luminaria tiene Flujo luminoso de [!REAL_LUMI_FLUX] Lm, con un rendimiento luminoso de [!LUMINOUS_EFFICIENCY] Lm/W, consumiendo una potencia total de [!REAL_POWER] W. La vida útil de la luminaria es de [!LIFE_TIME]h (establecida a un flujo luminoso límite del 70%). La luminaria va equipada con un equipo auxiliar electrónico ON/OF integrado y alimentado a tensión de red: 220-240V; 50/60 Hz. | El cuerpo de la luminaria se fabrica en aluminio. | La luminaria monta un difusor opal de policarbonato. | Luminaria diseñada para instalación adosada a pared o techo.
FAMILIA: | ARAÑA
ITEM_CODE | SHORT_DESCRIPTION | BRAND_NAME | PRODUCT_TYPE | CATEGORY_NAME | FAMILY_NAME | SUBFAMILY_NAME | LUGAR DE FABRICACIÓN | WALL_IST | CEILIG_IST | FLOOR_IST | TABLE_IST | POLE_IST | WATER_IST | RECESSED_IST | SUSPEDED_IST | SURFACE_IST | TRACK_IST | COLOR | PRODUCT_DIMENSIONS | PACKING_DIMENSIONS | PRODUCT_WEIGHT | PACKING_WEIGHT | OPERATING_TEMP | ELECTRICAL_FEEDING | CALIBRE_AWG | ENERGY_EFFICIENCY_CLASS | REAL_POWER | REAL_LUMI | LUMI_EFFICIENCY | UPPER_HEMI_FLUX | HARM_DISTORTION | PERFORMANCE | LOSS_CONTROL_GEAR | CONTROL_GEAR | CONTROL_GEAR_INCLUDED | LIGHT_SOURCE_INCLUDED | PHOTOBIOLOGICAL_RISK | LIFE_TIME | LABEL_TYPE | POWER_FACTOR | FLICKER_INDEX | UGR | IP_CODE | IK_CODE | DRILL_HOLE | ELECTR_CLASS_INS | BEAM_ANGLE | FORMAT | DIFFUSER | COLOR_TEMPERATURE | LIGHT_SOURCE_TYPE | LAMP_HOLDER | NOMINAL_POWER | NOMINAL_LUMI | COLOR_CONSISTENCY | TM30_RF | TM30_RG | LUMINOUS_INTENSITY | VOLTAGE | AVERAGE_LIFE_TIME | DIAMETER | LENGTH | CRI | LIGHT_SOURCE_CURRENT | TECH_DESCRIPTION | MATERIALS | OPTICAL_SYSTEM | INSTALL_INSTRUCTIONS
17.5200/04 | Sistema de iluminación de la familia Araña de TROLL. | TROLL | IN | Arquitectural | Araña | Araña | CHINA |  | Y | [5 empty] | Y |  |  | BLACK | ø55x168 | 415 x 480 x 60 | 605 | 0,7 |  | 120_230V | [9 empty] | Equipo de control electrónico | Y |  |  |  | RETROFIT |  |  |  | 20 |  |  | CLASS2 |  | Fix |  |  | Halógeno Equivalente o retrofit | E27 | [12 empty] | Sistema de iluminación ARAÑA de TROLL. Luminarias ON/OF suspendidas pintadas en negro. Elementos de fácil instalación mediante conectores rápidos al box de instalación o a los elementos de extensión. Equipadas con un socket E27 para lámparas incandescentes, reflectoras o LED retrofit a tensión 220-240V; 50/60 Hz. | Todos los componentes del sistema, incluidas las luminarias, se fabrican en material sintético.. |  | Luminaria diseñada para instalación suspendida a techo.
17.5200/33 | Sistema de iluminación de la familia Araña de TROLL. | TROLL | IN | Arquitectural | Araña | Araña | CHINA |  | Y | [5 empty] | Y |  |  | WHITE | ø55x168 | 415 x 480 x 60 | 605 | 0,7 |  | 120_230V | [9 empty] | Equipo de control electrónico | Y |  |  |  | RETROFIT |  |  |  | 20 |  |  | CLASS2 |  | Fix |  |  | Halógeno Equivalente o retrofit | E27 | [12 empty] | Sistema de iluminación ARAÑA de TROLL. Luminarias ON/OF suspendidas pintadas en blanco. Elementos de fácil instalación mediante conectores rápidos al box de instalación o a los elementos de extensión. Equipadas con un socket E27 para lámparas incandescentes, reflectoras o LED retrofit a tensión 220-240V; 50/60 Hz. | Todos los componentes del sistema, incluidas las luminarias, se fabrican en material sintético.. |  | Luminaria diseñada para instalación suspendida a techo.
17.5200/P/33 | Sistema de iluminación de la familia Araña de TROLL. | TROLL | IN | Arquitectural | Araña | Araña | CHINA |  | Y | [5 empty] | Y |  |  | WHITE | ø55x168x350 | 1054 x 310 x 60 | 730 | 1,15 |  | 120_230V | [9 empty] | Equipo de control electrónico | Y |  |  |  | RETROFIT |  |  |  | 20 |  |  | CLASS2 |  | Adjustable |  |  | Halógeno Equivalente o retrofit | E27 | [12 empty] | Sistema de iluminación ARAÑA de TROLL. Luminarias ON/OF suspendidas pintadas en blanco. Elementos de fácil instalación mediante conectores rápidos al box de instalación o a los elementos de extensión. Equipadas con un socket E27 para lámparas incandescentes, reflectoras o LED retrofit a tensión 220-240V; 50/60 Hz. | Todos los componentes del sistema, incluidas las luminarias, se fabrican en material sintético.. |  | Luminaria diseñada para instalación suspendida a techo.
17.5200/P/04 | Sistema de iluminación de la familia Araña de TROLL. | TROLL | IN | Arquitectural | Araña | Araña | CHINA |  | Y | [5 empty] | Y |  |  | BLACK | ø55x168x350 | 1054 x 310 x 60 | 730 | 1,15 |  | 120_230V | [9 empty] | Equipo de control electrónico | Y |  |  |  | RETROFIT |  |  |  | 20 |  |  | CLASS2 |  | Adjustable |  |  | Halógeno Equivalente o retrofit | E27 | [12 empty] | Sistema de iluminación ARAÑA de TROLL. Luminarias ON/OF suspendidas pintadas en negro. Elementos de fácil instalación mediante conectores rápidos al box de instalación o a los elementos de extensión. Equipadas con un socket E27 para lámparas incandescentes, reflectoras o LED retrofit a tensión 220-240V; 50/60 Hz. | Todos los componentes del sistema, incluidas las luminarias, se fabrican en material sintético.. |  | Luminaria diseñada para instalación suspendida a techo.
17.5200D/04 | Sistema de iluminación de la familia Araña de TROLL. | TROLL | IN | Arquitectural | Araña | Araña | CHINA |  | Y | [5 empty] | Y |  |  | BLACK | ø55x168 | 415 x 480 x 60 | 624 | 0,7 |  | 120_230V | [9 empty] | Equipo de control electrónico Dimable porTouch Dim | Y |  |  |  | RETROFIT |  |  |  | 20 |  |  | CLASS2 |  | Fix |  |  | Halógeno Equivalente o retrofit | E27 | [12 empty] | Sistema de iluminación ARAÑA de TROLL. Luminarias Dimable (push dimmer)suspendidas pintadas en negro. Elementos de fácil instalación mediante conectores rápidos al box de instalación o a los elementos de extensión. Equipadas con un socket E27 para lámparas incandescentes, reflectoras o LED retrofit a tensión 220-240V; 50/60 Hz. | Todos los componentes del sistema, incluidas las luminarias, se fabrican en material sintético.. |  | Luminaria diseñada para instalación suspendida a techo.
17.5200D/33 | Sistema de iluminación de la familia Araña de TROLL. | TROLL | IN | Arquitectural | Araña | Araña | CHINA |  | Y | [5 empty] | Y |  |  | WHITE | ø55x168 | 415 x 480 x 60 | 624 | 0,7 |  | 120_230V | [9 empty] | Equipo de control electrónico Dimable porTouch Dim | Y |  |  |  | RETROFIT |  |  |  | 20 |  |  | CLASS2 |  | Fix |  |  | Halógeno Equivalente o retrofit | E27 | [12 empty] | Sistema de iluminación ARAÑA de TROLL. Luminarias Dimable (push dimmer)suspendidas pintadas en blanco. Elementos de fácil instalación mediante conectores rápidos al box de instalación o a los elementos de extensión. Equipadas con un socket E27 para lámparas incandescentes, reflectoras o LED retrofit a tensión 220-240V; 50/60 Hz. | Todos los componentes del sistema, incluidas las luminarias, se fabrican en material sintético.. |  | Luminaria diseñada para instalación suspendida a techo.
17.5200D/P/04 | Sistema de iluminación de la familia Araña de TROLL. | TROLL | IN | Arquitectural | Araña | Araña | CHINA |  | Y | [5 empty] | Y |  |  | BLACK | ø55x168x350 | 1054 x 310 x 60 | 750 | 1,15 |  | 120_230V | [9 empty] | Equipo de control electrónico Dimable porTouch Dim | Y |  |  |  | RETROFIT |  |  |  | 20 |  |  | CLASS2 |  | Adjustable |  |  | Halógeno Equivalente o retrofit | E27 | [12 empty] | Sistema de iluminación ARAÑA de TROLL. Luminarias Dimable (push dimmer)suspendidas pintadas en negro. Elementos de fácil instalación mediante conectores rápidos al box de instalación o a los elementos de extensión. Equipadas con un socket E27 para lámparas incandescentes, reflectoras o LED retrofit a tensión 220-240V; 50/60 Hz. | Todos los componentes del sistema, incluidas las luminarias, se fabrican en material sintético.. |  | Luminaria diseñada para instalación suspendida a techo.
17.5200D/P/33 | Sistema de iluminación de la familia Araña de TROLL. | TROLL | IN | Arquitectural | Araña | Araña | CHINA |  | Y | [5 empty] | Y |  |  | WHITE | ø55x168x350 | 1054 x 310 x 60 | 750 | 1,15 |  | 120_230V | [9 empty] | Equipo de control electrónico Dimable porTouch Dim | Y |  |  |  | RETROFIT |  |  |  | 20 |  |  | CLASS2 |  | Adjustable |  |  | Halógeno Equivalente o retrofit | E27 | [12 empty] | Sistema de iluminación ARAÑA de TROLL. Luminarias Dimable (push dimmer)suspendidas pintadas en blanco. Elementos de fácil instalación mediante conectores rápidos al box de instalación o a los elementos de extensión. Equipadas con un socket E27 para lámparas incandescentes, reflectoras o LED retrofit a tensión 220-240V; 50/60 Hz. | Todos los componentes del sistema, incluidas las luminarias, se fabrican en material sintético.. |  | Luminaria diseñada para
FAMILIA: | CONTRACT
ITEM_CODE | SHORT_DESCRIPTION | BRAND_NAME | PRODUCT_TYPE | CATEGORY_NAME | FAMILY_NAME | SUBFAMILY_NAME | LUGAR DE FABRICACIÓN | WALL_IST | CEILIG_IST | FLOOR_IST | TABLE_IST | POLE_IST | WATER_IST | RECESSED_IST | SUSPEDED_IST | SURFACE_IST | TRACK_IST | COLOR | PRODUCT_DIMENSIONS | PACKING_DIMENSIONS | PRODUCT_WEIGHT | PACKING_WEIGHT | OPERATING_TEMP | ELECTRICAL_FEEDING | CALIBRE_AWG | ENERGY_EFFICIENCY_CLASS | REAL_POWER | REAL_LUMI | LUMI_EFFICIENCY | UPPER_HEMI_FLUX | HARM_DISTORTION | PERFORMANCE | LOSS_CONTROL_GEAR | CONTROL_GEAR | CONTROL_GEAR_INCLUDED | LIGHT_SOURCE_INCLUDED | PHOTOBIOLOGICAL_RISK | LIFE_TIME | LABEL_TYPE | POWER_FACTOR | FLICKER_INDEX | UGR | IP_CODE | IK_CODE | DRILL_HOLE | ELECTR_CLASS_INS | BEAM_ANGLE | FORMAT | DIFFUSER | COLOR_TEMPERATURE | LIGHT_SOURCE_TYPE | LAMP_HOLDER | NOMINAL_POWER | NOMINAL_LUMI | COLOR_CONSISTENCY | TM30_RF | TM30_RG | LUMINOUS_INTENSITY | VOLTAGE | AVERAGE_LIFE_TIME | DIAMETER | LENGTH | CRI | LIGHT_SOURCE_CURRENT | TECH_DESCRIPTION | MATERIALS | OPTICAL_SYSTEM | INSTALL_INSTRUCTIONS
17.1601.4031.33 | Downlight orientable con formato circular de la familia Contract de TROLL. | TROLL | IN | Downlights Empotrados | Contract | Contract A | CHINA | [6 empty] | Y |  |  |  | WHITE | Ø164 x 155 |  | 1020 | 1,1 | de -20°C a 35°C | 120_277V |  | A | 28 | 2300 | 82,14 |  |  |  |  | Equipo Electrónico Dimerizable 1-10V | Y | Y |  | 50000 | LED | 0,99 |  | 19 | 44/20 |  | Ø 150 | CLASS2 | 15 |  |  | 3000 | Led |  | 25 | 3100 | 3 | [7 empty] | 80 |  | Downlight orientable con formato circular de la familia Contract de TROLL con temperatura de color estable de 3000º K (warm white) optimizada para una eficaz iluminación general o de acento en espacios comerciales, escaparatismo, y otros espacios de interior y dotada con un sistema de refrigeración pasiva. Diseñado para instalación empotrada en techo. El cuerpo de la luminaria se fabrica en aluminio inyectado con acabados en blanco. El grupo óptico es IP44 en su parte visible. La luminaria se orienta y las rótulas permiten una orientación de 30º en vertical y 355º en horizontal. La luminaria monta un reflector primario fabricado en aluminio de alta pureza y un reflector secundario antideslumbrante con un ángulo de apertura de 15º y utiliza una fuente de luz LED de 25 W con una reproducción cromática superior al 85% y una dispersión cromática de 3 SMCD. La luminaria tiene Flujo luminoso de [!REAL_LUMI_FLUX] Lm, con un rendimiento luminoso de [!LUMINOUS_EFFICIENCY] Lm/W, consumiendo una potencia total de [!REAL_POWER]W. La vida útil de la luminaria es de [!LIFE_TIME]h (establecida a un flujo luminoso límite del 70%). La luminaria va equipada con un equipo auxiliar electrónico Dimable 1-10V integrado y alimentado a tensión de red: 220-240V; 50/60 Hz. | El cuerpo de la luminaria se fabrica en aluminio inyectado. | La luminaria monta un reflector primario fabricado en aluminio de alta pureza y un reflector secundario antideslumbrante. | Luminaria diseñada para instalación empotrada en techo.
17.1601.4033.33 | Downlight orientable con formato circular de la familia Contract de TROLL. | TROLL | IN | Downlights Empotrados | Contract | Contract A | CHINA | [6 empty] | Y |  |  |  | WHITE | Ø164 x 155 |  | 1020 | 1,1 | de -20°C a 35°C | 120_277V |  | A | 28 | 2216 | 79,14 |  |  |  |  | Equipo Electrónico Dimerizable 1-10V | Y | Y |  | 50000 | LED | 0,99 |  | 19 | 44/20 |  | Ø 150 | CLASS2 | 24 |  |  | 3000 | Led |  | 25 | 3100 | 3 | [7 empty] | 80 |  | Downlight orientable con formato circular de la familia Contract de TROLL con temperatura de color estable de 3000º K (warm white) optimizada para una eficaz iluminación general o de acento en espacios comerciales, escaparatismo, y otros espacios de interior y dotada con un sistema de refrigeración pasiva. Diseñado para instalación empotrada en techo. El cuerpo de la luminaria se fabrica en aluminio inyectado con acabados en blanco. El grupo óptico es IP44 en su parte visible. La luminaria se orienta y las rótulas permiten una orientación de 30º en vertical y 355º en horizontal. La luminaria monta un reflector primario fabricado en aluminio de alta pureza y un reflector secundario antideslumbrante con un ángulo de apertura de 24º y utiliza una fuente de luz LED de 25 W con una reproducción cromática superior al 85% y una dispersión cromática de 3 SMCD. La luminaria tiene Flujo luminoso de [!REAL_LUMI_FLUX] Lm, con un rendimiento luminoso de [!LUMINOUS_EFFICIENCY] Lm/W, consumiendo una potencia total de [!REAL_POWER]W. La vida útil de la luminaria es de [!LIFE_TIME]h (establecida a un flujo luminoso límite del 70%). La luminaria va equipada con un equipo auxiliar electrónico Dimable 1-10V integrado y alimentado a tensión de red: 220-240V; 50/60 Hz. | El cuerpo de la luminaria se fabrica en aluminio inyectado. | La luminaria monta un reflector primario fabricado en aluminio de alta pureza y un reflector secundario antideslumbrante. | Luminaria diseñada para instalación empotrada en techo.
17.1601.4145.33 | Downlight orientable con formato circular de la familia Contract de TROLL. | TROLL | IN | Downlights Empotrados | Contract | Contract A | CHINA | [6 empty] | Y |  |  |  | WHITE | Ø164 x 155 |  | 1020 | 1,1 | de -20°C a 35°C | 120_277V |  | A+ | 28 | 2393 | 85,5 |  |  |  |  | Equipo de control electrónico Dimmable DALI | Y | Y |  | 50000 | LED | 0,99 |  | 19 | 44/20 |  | Ø 150 | CLASS2 | 36 |  |  | 4000 | Led |  | 25 | 3200 | 3 | [7 empty] | 80 |  | Downlight orientable con formato circular de la familia Contract de TROLL con temperatura de color estable de 4000º K (neutral white) optimizada para una eficaz iluminación general o de acento en espacios comerciales, escaparatismo, y otros espacios de interior y dotada con un sistema de refrigeración pasiva. Diseñado para instalación empotrada en techo. El cuerpo de la luminaria se fabrica en aluminio inyectado con acabados en blanco. El grupo óptico es IP44 en su parte visible. La luminaria se orienta y las rótulas permiten una orientación de 30º en vertical y 355º en horizontal. La luminaria monta un reflector primario fabricado en aluminio de alta pureza y un reflector secundario antideslumbrante con un ángulo de apertura de 36º y utiliza una fuente de luz LED de 25 W con una reproducción cromática superior al 85% y una dispersión cromática de 3 SMCD. La luminaria tiene Flujo luminoso de [!REAL_LUMI_FLUX] Lm, con un rendimiento luminoso de [!LUMINOUS_EFFICIENCY] Lm/W, consumiendo una potencia total de [!REAL_POWER]W. La vida útil de la luminaria es de [!LIFE_TIME]h (establecida a un flujo luminoso límite del 70%). La luminaria va equipada con un equipo auxiliar electrónico Dimable DALI integrado y alimentado a tensión de red: 220-240V; 50/60 Hz. | El cuerpo de la luminaria se fabrica en aluminio inyectado. | La luminaria monta un reflector primario fabricado en aluminio de alta pureza y un reflector secundario antideslumbrante. | Luminaria diseñada para instalación empotrada en techo.
17.1601.4841.33 | Downlight orientable con formato circular de la familia Contract de TROLL. | TROLL | IN | Downlights Empotrados | Contract | Contract A | CHINA | [6 empty] | Y |  |  |  | WHITE | Ø164 x 155 |  | 1020 | 1,1 | de -20°C a 35°C | 120_277V |  | A+ | 28 | 2500 | 89,3 |  |  |  |  | Equipo de control electrónico | Y | Y |  | 50000 | LED | 0,99 |  | 19 | 44/20 |  | Ø 150 | CLASS2 | 15 |  |  | 4000 | Led |  | 25 | 3200 | 3 | [7 empty] | 80 |  | Downlight orientable con formato circular de la familia Contract de TROLL con temperatura de color estable de 4000º K (neutral white) optimizada para una eficaz iluminación general o de acento en espacios comerciales, escaparatismo, y otros espacios de interior y dotada con un sistema de refrigeración pasiva. Diseñado para instalación empotrada en techo. El cuerpo de la luminaria se fabrica en aluminio inyectado con acabados en blanco. El grupo óptico es IP44 en su parte visible. La luminaria se orienta y las rótulas permiten una orientación de 30º en vertical y 355º en horizontal. La luminaria monta un reflector primario fabricado en aluminio de alta pureza y un reflector secundario antideslumbrante con un ángulo de apertura de 15º y utiliza una fuente de luz LED de 25 W con una reproducción cromática superior al 85% y una dispersión cromática de 3 SMCD. La luminaria tiene Flujo luminoso de [!REAL_LUMI_FLUX] Lm, con un rendimiento luminoso de [!LUMINOUS_EFFICIENCY] Lm/W, consumiendo una potencia total de [!REAL_POWER]W. La vida útil de la luminaria es de [!LIFE_TIME]h (establecida a un flujo luminoso límite del 70%). La luminaria va equipada con un equipo auxiliar electrónico ON/OF integrado y alimentado a tensión de red: 220-240V; 50/60 Hz. | El cuerpo de la luminaria se fabrica en aluminio inyectado. | La luminaria monta un reflector primario fabricado en aluminio de alta pureza y un reflector secundario antideslumbrante. | Luminaria diseñada para instalación empotrada en techo.
17.1601.4843.33 | Downlight orientable con formato circular de la familia Contract de TROLL. | TROLL | IN | Downlights Empotrados | Contract | Contract A | CHINA | [6 empty] | Y |  |  |  | WHITE | Ø164 x 155 |  | 1020 | 1,1 | de -20°C a 35°C | 120_277V |  | A+ | 28 | 2416 | 86,3 |  |  |  |  | Equipo de control electrónico | Y | Y |  | 50000 | LED | 0,99 |  | 19 | 44/20 |  | Ø 150 | CLASS2 | 24 |  |  | 4000 | Led |  | 25 | 3200 | 3 | [7 empty] | 80 |  | Downlight orientable con formato circular de la familia Contract de TROLL con temperatura de color estable de 4000º K (neutral white) optimizada para una eficaz iluminación general o de acento en espacios comerciales, escaparatismo, y otros espacios de interior y dotada con un sistema de refrigeración pasiva. Diseñado para instalación empotrada en techo. El cuerpo de la luminaria se fabrica en aluminio inyectado con acabados en blanco. El grupo óptico es IP44 en su parte visible. La luminaria se orienta y las rótulas permiten una orientación de 30º en vertical y 355º en horizontal. La luminaria monta un reflector primario fabricado en aluminio de alta pureza y un reflector secundario antideslumbrante con un ángulo de apertura de 24º y utiliza una fuente de luz LED de 25 W con una reproducción cromática superior al 85% y una dispersión cromática de 3 SMCD. La luminaria tiene Flujo luminoso de [!REAL_LUMI_FLUX] Lm, con un rendimiento luminoso de [!LUMINOUS_EFFICIENCY] Lm/W, consumiendo una potencia total de [!REAL_POWER]W. La vida útil de la luminaria es de [!LIFE_TIME]h (establecida a un flujo luminoso límite del 70%). La luminaria va equipada con un equipo auxiliar electrónico ON/OF integrado y alimentado a tensión de red: 220-240V; 50/60 Hz. | El cuerpo de la luminaria se fabrica en aluminio inyectado. | La luminaria monta un reflector primario fabricado en aluminio de alta pureza y un reflector secundario antideslumbrante. | Luminaria diseñada para instalación empotrada en techo.
17.1601.4146.33 | Downlight orientable con formato circular de la familia Contract de TROLL. | TROLL | IN | Downlights Empotrados | Contract | Contract A | CHINA | [6 empty] | Y |  |  |  | WHITE | Ø164 x 155 |  | 1020 | 1,1 | de -20°C a 35°C | 120_277V |  | A+ | 28 | 2383 | 85,1 |  |  |  |  | Equipo de control electrónico Dimmable DALI | Y | Y |  | 50000 | LED | 0,99 |  | 19 | 44/20 |  | Ø 150 | CLASS2 | 60 |  |  | 4000 | Led |  | 25 | 3200 | 3 | [7 empty] | 80 |  | Downlight orientable con formato circular de la familia Contract de TROLL con temperatura de color estable de 4000º K (neutral white) optimizada para una eficaz iluminación general o de acento en espacios comerciales, escaparatismo, y otros espacios de interior y dotada con un sistema de refrigeración pasiva. Diseñado para instalación empotrada en techo. El cuerpo de la luminaria se fabrica en aluminio inyectado con acabados en blanco. El grupo óptico es IP44 en su parte visible. La luminaria se orienta y las rótulas permiten una orientación de 30º en vertical y 355º en horizontal. La luminaria monta un reflector primario fabricado en aluminio de alta pureza y un reflector secundario antideslumbrante con un ángulo de apertura de 60º y utiliza una fuente de luz LED de 25 W con una reproducción cromática superior al 85% y una dispersión cromática de 3 SMCD. La luminaria tiene Flujo luminoso de [!REAL_LUMI_FLUX] Lm, con un rendimiento luminoso de [!LUMINOUS_EFFICIENCY] Lm/W, consumiendo una potencia total de [!REAL_POWER]W. La vida útil de la luminaria es de [!LIFE_TIME]h (establecida a un flujo luminoso límite del 70%). La luminaria va equipada con un equipo auxiliar electrónico Dimable DALI integrado y alimentado a tensión de red: 220-240V; 50/60 Hz. | El cuerpo de la luminaria se fabrica en aluminio inyectado. | La luminaria monta un reflector primario fabricado en aluminio de alta pureza y un reflector secundario antideslumbrante. | Luminaria diseñada para instalación empotrada en techo.
17.1601.4831.33 | Downlight orientable con formato circular de la familia Contract de TROLL. | TROLL | IN | Downlights Empotrados | Contract | Contract A | CHINA | [6 empty] | Y |  |  |  | WHITE | Ø164 x 155 |  | 1020 | 1,1 | de -20°C a 35°C | 120_277V |  | A | 28 | 2300 | 82,14 |  |  |  |  | Equipo de control electrónico | Y | Y |  | 50000 | LED | 0,99 |  | 19 | 44/20 |  | Ø 150 | CLASS2 | 15 |  |  | 3000 | Led |  | 25 | 3100 | 3 | [7 empty] | 80 |  | Downlight orientable con formato circular de la familia Contract de TROLL con temperatura de color estable de 3000º K (warm white) optimizada para una eficaz iluminación general o de acento en espacios comerciales, escaparatismo, y otros espacios de interior y dotada con un sistema de refrigeración pasiva. Diseñado para instalación empotrada en techo. El cuerpo de la luminaria se fabrica en aluminio inyectado con acabados en blanco. El grupo óptico es IP44 en su parte visible. La luminaria se orienta y las rótulas permiten una orientación de 30º en vertical y 355º en horizontal. La luminaria monta un reflector primario fabricado en aluminio de alta pureza y un reflector secundario antideslumbrante con un ángulo de apertura de 15º y utiliza una fuente de luz LED de 25 W con una reproducción cromática superior al 85% y una dispersión cromática de 3 SMCD. La luminaria tiene Flujo luminoso de [!REAL_LUMI_FLUX] Lm, con un rendimiento luminoso de [!LUMINOUS_EFFICIENCY] Lm/W, consumiendo una potencia total de [!REAL_POWER]W. La vida útil de la luminaria es de [!LIFE_TIME]h (establecida a un flujo luminoso límite del 70%). La luminaria va equipada con un equipo auxiliar electrónico ON/OF integrado y alimentado a tensión de red: 220-240V; 50/60 Hz. | El cuerpo de la luminaria se fabrica en aluminio inyectado. | La luminaria monta un reflector primario fabricado en aluminio de alta pureza y un reflector secundario antideslumbrante. | Luminaria diseñada para instalación empotrada en techo.
17.1601.4835.33 | Downlight orientable con formato circular de la familia Contract de TROLL. | TROLL | IN | Downlights Empotrados | Contract | Contract A | CHINA | [6 empty] | Y |  |  |  | WHITE | Ø164 x 155 |  | 1020 | 1,1 | de -20°C a 35°C | 120_277V |  | A | 28 | 2193 | 78,3 |  |  |  |  | Equipo de control electrónico | Y | Y |  | 50000 | LED | 0,99 |  | 19 | 44/20 |  | Ø 150 | CLASS2 | 36 |  |  | 3000 | Led |  | 25 | 3100 | 3 | [7 empty] | 80 |  | Downlight orientable con formato circular de la familia Contract de TROLL con temperatura de color estable de 3000º K (warm white) optimizada para una eficaz iluminación general o de acento en espacios comerciales, escaparatismo, y otros espacios de interior y dotada con un sistema de refrigeración pasiva. Diseñado para instalación empotrada en techo. El cuerpo de la luminaria se fabrica en aluminio inyectado con acabados en blanco. El grupo óptico es IP44 en su parte visible. La luminaria se orienta y las rótulas permiten una orientación de 30º en vertical y 355º en horizontal. La luminaria monta un reflector primario fabricado en aluminio de alta pureza y un reflector secundario antideslumbrante con un ángulo de apertura de 36º y utiliza una fuente de luz LED de 25 W con una reproducción cromática superior al 85% y una dispersión cromática de 3 SMCD. La luminaria tiene Flujo luminoso de [!REAL_LUMI_FLUX] Lm, con un rendimiento luminoso de [!LUMINOUS_EFFICIENCY] Lm/W, consumiendo una potencia total de [!REAL_POWER]W. La vida útil de la luminaria es de [!LIFE_TIME]h (establecida a un flujo luminoso límite del 70%). La luminaria va equipada con un equipo auxiliar electrónico ON/OF integrado y alimentado a tensión de red: 220-240V; 50/60 Hz. | El cuerpo de la luminaria se fabrica en aluminio inyectado. | La luminaria monta un reflector primario fabricado en aluminio de alta pureza y un reflector secundario antideslumbrante. | Luminaria diseñada para instalación empotrada en techo.
17.1601.4836.33 | Downlight orientable con formato circular de la familia Contract de TROLL. | TROLL | IN | Downlights Empotrados | Contract | Contract A | CHINA | [6 empty] | Y |  |  |  | WHITE | Ø164 x 155 |  | 1020 | 1,1 | de -20°C a 35°C | 120_277V |  | A | 28 | 2183 | 77,9 |  |  |  |  | Equipo de control electrónico | Y | Y |  | 50000 | LED | 0,99 |  | 19 | 44/20 |  | Ø 150 | CLASS2 | 60 |  |  | 3000 | Led |  | 25 | 3100 | 3 | [7 empty] | 80 |  | Downlight orientable con formato circular de la familia Contract de TROLL con temperatura de color estable de 3000º K (warm white) optimizada para una eficaz iluminación general o de acento en espacios comerciales, escaparatismo, y otros espacios de interior y dotada con un sistema de refrigeración pasiva. Diseñado para instalación empotrada en techo. El cuerpo de la luminaria se fabrica en aluminio inyectado con acabados en blanco. El grupo óptico es IP44 en su parte visible. La luminaria se orienta y las rótulas permiten una orientación de 30º en vertical y 355º en horizontal. La luminaria monta un reflector primario fabricado en aluminio de alta pureza y un reflector secundario antideslumbrante con un ángulo de apertura de 60º y utiliza una fuente de luz LED de 25 W con una reproducción cromática superior al 85% y una dispersión cromática de 3 SMCD. La luminaria tiene Flujo luminoso de [!REAL_LUMI_FLUX] Lm, con un rendimiento luminoso de [!LUMINOUS_EFFICIENCY] Lm/W, consumiendo una potencia total de [!REAL_POWER]W. La vida útil de la luminaria es de [!LIFE_TIME]h (establecida a un flujo luminoso límite del 70%). La luminaria va equipada con un equipo auxiliar electrónico ON/OF integrado y alimentado a tensión de red: 220-240V; 50/60 Hz. | El cuerpo de la luminaria se fabrica en aluminio inyectado. | La luminaria monta un reflector primario fabricado en aluminio de alta pureza y un reflector secundario antideslumbrante. | Luminaria diseñada para instalación empotrada en techo.
17.1601.4035.33 | Downlight orientable con formato circular de la familia Contract de TROLL. | TROLL | IN | Downlights Empotrados | Contract | Contract A | CHINA | [6 empty] | Y |  |  |  | WHITE | Ø164 x 155 |  | 1020 | 1,1 | de -20°C a 35°C | 120_277V |  | A | 28 | 2193 | 78,3 |  |  |  |  | Equipo Electrónico Dimerizable 1-10V | Y | Y |  | 50000 | LED | 0,99 |  | 19 | 44/20 |  | Ø 150 | CLASS2 | 36 |  |  | 3000 | Led |  | 25 | 3100 | 3 | [7 empty] | 80 |  | Downlight orientable con formato circular de la familia Contract de TROLL con temperatura de color estable de 3000º K (warm white) optimizada para una eficaz iluminación general o de acento en espacios comerciales, escaparatismo, y otros espacios de interior y dotada con un sistema de refrigeración pasiva. Diseñado para instalación empotrada en techo. El cuerpo de la luminaria se fabrica en aluminio inyectado con acabados en blanco. El grupo óptico es IP44 en su parte visible. La luminaria se orienta y las rótulas permiten una orientación de 30º en vertical y 355º en horizontal. La luminaria monta un reflector primario fabricado en aluminio de alta pureza y un reflector secundario antideslumbrante con un ángulo de apertura de 36º y utiliza una fuente de luz LED de 25 W con una reproducción cromática superior al 85% y una dispersión cromática de 3 SMCD. La luminaria tiene Flujo luminoso de [!REAL_LUMI_FLUX] Lm, con un rendimiento luminoso de [!LUMINOUS_EFFICIENCY] Lm/W, consumiendo una potencia total de [!REAL_POWER]W. La vida útil de la luminaria es de [!LIFE_TIME]h (establecida a un flujo luminoso límite del 70%). La luminaria va equipada con un equipo auxiliar electrónico Dimable 1-10V integrado y alimentado a tensión de red: 220-240V; 50/60 Hz. | El cuerpo de la luminaria se fabrica en aluminio inyectado. | La luminaria monta un reflector primario fabricado en aluminio de alta pureza y un reflector secundario antideslumbrante. | Luminaria diseñada para instalación empotrada en techo.
17.1601.4036.33 | Downlight orientable con formato circular de la familia Contract de TROLL. | TROLL | IN | Downlights Empotrados | Contract | Contract A | CHINA | [6 empty] | Y |  |  |  | WHITE | Ø164 x 155 |  | 1020 | 1,1 | de -20°C a 35°C | 120_277V |  | A | 28 | 2183 | 77,9 |  |  |  |  | Equipo Electrónico Dimerizable 1-10V | Y | Y |  | 50000 | LED | 0,99 |  | 19 | 44/20 |  | Ø 150 | CLASS2 | 60 |  |  | 3000 | Led |  | 25 | 3100 | 3 | [7 empty] | 80 |  | Downlight orientable con formato circular de la familia Contract de TROLL con temperatura de color estable de 3000º K (warm white) optimizada para una eficaz iluminación general o de acento en espacios comerciales, escaparatismo, y otros espacios de interior y dotada con un sistema de refrigeración pasiva. Diseñado para instalación empotrada en techo. El cuerpo de la luminaria se fabrica en aluminio inyectado con acabados en blanco. El grupo óptico es IP44 en su parte visible. La luminaria se orienta y las rótulas permiten una orientación de 30º en vertical y 355º en horizontal. La luminaria monta un reflector primario fabricado en aluminio de alta pureza y un reflector secundario antideslumbrante con un ángulo de apertura de 60º y utiliza una fuente de luz LED de 25 W con una reproducción cromática superior al 85% y una dispersión cromática de 3 SMCD. La luminaria tiene Flujo luminoso de [!REAL_LUMI_FLUX] Lm, con un rendimiento luminoso de [!LUMINOUS_EFFICIENCY] Lm/W, consumiendo una potencia total de [!REAL_POWER]W. La vida útil de la luminaria es de [!LIFE_TIME]h (establecida a un flujo luminoso límite del 70%). La luminaria va equipada con un equipo auxiliar electrónico Dimable 1-10V integrado y alimentado a tensión de red: 220-240V; 50/60 Hz. | El cuerpo de la luminaria se fabrica en aluminio inyectado. | La luminaria monta un reflector primario fabricado en aluminio de alta pureza y un reflector secundario antideslumbrante. | Luminaria diseñada para instalación empotrada en techo.
17.1601.4041.33 | Downlight orientable con formato circular de la familia Contract de TROLL. | TROLL | IN | Downlights Empotrados | Contract | Contract A | CHINA | [6 empty] | Y |  |  |  | WHITE | Ø164 x 155 |  | 1020 | 1,1 | de -20°C a 35°C | 120_277V |  | A+ | 28 | 2500 | 89,3 |  |  |  |  | Equipo Electrónico Dimerizable 1-10V | Y | Y |  | 50000 | LED | 0,99 |  | 19 | 44/20 |  | Ø 150 | CLASS2 | 15 |  |  | 4000 | Led |  | 25 | 3200 | 3 | [7 empty] | 80 |  | Downlight orientable con formato circular de la familia Contract de TROLL con temperatura de color estable de 4000º K (neutral white) optimizada para una eficaz iluminación general o de acento en espacios comerciales, escaparatismo, y otros espacios de interior y dotada con un sistema de refrigeración pasiva. Diseñado para instalación empotrada en techo. El cuerpo de la luminaria se fabrica en aluminio inyectado con acabados en blanco. El grupo óptico es IP44 en su parte visible. La luminaria se orienta y las rótulas permiten una orientación de 30º en vertical y 355º en horizontal. La luminaria monta un reflector primario fabricado en aluminio de alta pureza y un reflector secundario antideslumbrante con un ángulo de apertura de 15º y utiliza una fuente de luz LED de 25 W con una reproducción cromática superior al 85% y una dispersión cromática de 3 SMCD. La luminaria tiene Flujo luminoso de [!REAL_LUMI_FLUX] Lm, con un rendimiento luminoso de [!LUMINOUS_EFFICIENCY] Lm/W, consumiendo una potencia total de [!REAL_POWER]W. La vida útil de la luminaria es de [!LIFE_TIME]h (establecida a un flujo luminoso límite del 70%). La luminaria va equipada con un equipo auxiliar electrónico Dimable 1-10V integrado y alimentado a tensión de red: 220-240V; 50/60 Hz. | El cuerpo de la luminaria se fabrica en aluminio inyectado. | La luminaria monta un reflector primario fabricado en aluminio de alta pureza y un reflector secundario antideslumbrante. | Luminaria diseñada para instalación empotrada en techo.
17.1601.4043.33 | Downlight orientable con formato circular de la familia Contract de TROLL. | TROLL | IN | Downlights Empotrados | Contract | Contract A | CHINA | [6 empty] | Y |  |  |  | WHITE | Ø164 x 155 |  | 1020 | 1,1 | de -20°C a 35°C | 120_277V |  | A+ | 28 | 2416 | 86,3 |  |  |  |  | Equipo Electrónico Dimerizable 1-10V | Y | Y |  | 50000 | LED | 0,99 |  | 19 | 44/20 |  | Ø 150 | CLASS2 | 24 |  |  | 4000 | Led |  | 25 | 3200 | 3 | [7 empty] | 80 |  | Downlight orientable con formato circular de la familia Contract de TROLL con temperatura de color estable de 4000º K (neutral white) optimizada para una eficaz iluminación general o de acento en espacios comerciales, escaparatismo, y otros espacios de interior y dotada con un sistema de refrigeración pasiva. Diseñado para instalación empotrada en techo. El cuerpo de la luminaria se fabrica en aluminio inyectado con acabados en blanco. El grupo óptico es IP44 en su parte visible. La luminaria se orienta y las rótulas permiten una orientación de 30º en vertical y 355º en horizontal. La luminaria monta un reflector primario fabricado en aluminio de alta pureza y un reflector secundario antideslumbrante con un ángulo de apertura de 24º y utiliza una fuente de luz LED de 25 W con una reproducción cromática superior al 85% y una dispersión cromática de 3 SMCD. La luminaria tiene Flujo luminoso de [!REAL_LUMI_FLUX] Lm, con un rendimiento luminoso de [!LUMINOUS_EFFICIENCY] Lm/W, consumiendo una potencia total de [!REAL_POWER]W. La vida útil de la luminaria es de [!LIFE_TIME]h (establecida a un flujo luminoso límite del 70%). La luminaria va equipada con un equipo auxiliar electrónico Dimable 1-10V integrado y alimentado a tensión de red: 220-240V; 50/60 Hz. | El cuerpo de la luminaria se fabrica en aluminio inyectado. | La luminaria monta un reflector primario fabricado en aluminio de alta pureza y un reflector secundario antideslumbrante. | Luminaria diseñada para instalación empotrada en techo.
17.1601.4045.33 | Downlight orientable con formato circular de la familia Contract de TROLL. | TROLL | IN | Downlights Empotrados | Contract | Contract A | CHINA | [6 empty] | Y |  |  |  | WHITE | Ø164 x 155 |  | 1020 | 1,1 | de -20°C a 35°C | 120_277V |  | A+ | 28 | 2393 | 85,5 |  |  |  |  | Equipo Electrónico Dimerizable 1-10V | Y | Y |  | 50000 | LED | 0,99 |  | 19 | 44/20 |  | Ø 150 | CLASS2 | 36 |  |  | 4000 | Led |  | 25 | 3200 | 3 | [7 empty] | 80 |  | Downlight orientable con formato circular de la familia Contract de TROLL con temperatura de color estable de 4000º K (neutral white) optimizada para una eficaz iluminación general o de acento en espacios comerciales, escaparatismo, y otros espacios de interior y dotada con un sistema de refrigeración pasiva. Diseñado para instalación empotrada en techo. El cuerpo de la luminaria se fabrica en aluminio inyectado con acabados en blanco. El grupo óptico es IP44 en su parte visible. La luminaria se orienta y las rótulas permiten una orientación de 30º en vertical y 355º en horizontal. La luminaria monta un reflector primario fabricado en aluminio de alta pureza y un reflector secundario antideslumbrante con un ángulo de apertura de 36º y utiliza una fuente de luz LED de 25 W con una reproducción cromática superior al 85% y una dispersión cromática de 3 SMCD. La luminaria tiene Flujo luminoso de [!REAL_LUMI_FLUX] Lm, con un rendimiento luminoso de [!LUMINOUS_EFFICIENCY] Lm/W, consumiendo una potencia total de [!REAL_POWER]W. La vida útil de la luminaria es de [!LIFE_TIME]h (establecida a un flujo luminoso límite del 70%). La luminaria va equipada con un equipo auxiliar electrónico Dimable 1-10V integrado y alimentado a tensión de red: 220-240V; 50/60 Hz. | El cuerpo de la luminaria se fabrica en aluminio inyectado. | La luminaria monta un reflector primario fabricado en aluminio de alta pureza y un reflector secundario antideslumbrante. | Luminaria diseñada para instalación empotrada en techo.
17.1601.4046.33 | Downlight orientable con formato circular de la familia Contract de TROLL. | TROLL | IN | Downlights Empotrados | Contract | Contract A | CHINA | [6 empty] | Y |  |  |  | WHITE | Ø164 x 155 |  | 1020 | 1,1 | de -20°C a 35°C | 120_277V |  | A+ | 28 | 2383 | 85,1 |  |  |  |  | Equipo Electrónico Dimerizable 1-10V | Y | Y |  | 50000 | LED | 0,99 |  | 19 | 44/20 |  | Ø 150 | CLASS2 | 60 |  |  | 4000 | Led |  | 25 | 3200 | 3 | [7 empty] | 80 |  | Downlight orientable con formato circular de la familia Contract de TROLL con temperatura de color estable de 4000º K (neutral white) optimizada para una eficaz iluminación general o de acento en espacios comerciales, escaparatismo, y otros espacios de interior y dotada con un sistema de refrigeración pasiva. Diseñado para instalación empotrada en techo. El cuerpo de la luminaria se fabrica en aluminio inyectado con acabados en blanco. El grupo óptico es IP44 en su parte visible. La luminaria se orienta y las rótulas permiten una orientación de 30º en vertical y 355º en horizontal. La luminaria monta un reflector primario fabricado en aluminio de alta pureza y un reflector secundario antideslumbrante con un ángulo de apertura de 60º y utiliza una fuente de luz LED de 25 W con una reproducción cromática superior al 85% y una dispersión cromática de 3 SMCD. La luminaria tiene Flujo luminoso de [!REAL_LUMI_FLUX] Lm, con un rendimiento luminoso de [!LUMINOUS_EFFICIENCY] Lm/W, consumiendo una potencia total de [!REAL_POWER]W. La vida útil de la luminaria es de [!LIFE_TIME]h (establecida a un flujo luminoso límite del 70%). La luminaria va equipada con un equipo auxiliar electrónico Dimable 1-10V integrado y alimentado a tensión de red: 220-240V; 50/60 Hz. | El cuerpo de la luminaria se fabrica en aluminio inyectado. | La luminaria monta un reflector primario fabricado en aluminio de alta pureza y un reflector secundario antideslumbrante. | Luminaria diseñada para instalación empotrada en techo.
17.1601.4131.33 | Downlight orientable con formato circular de la familia Contract de TROLL. | TROLL | IN | Downlights Empotrados | Contract | Contract A | CHINA | [6 empty] | Y |  |  |  | WHITE | Ø164 x 155 |  | 1020 | 1,1 | de -20°C a 35°C | 120_277V |  | A | 28 | 2300 | 82,14 |  |  |  |  | Equipo de control electrónico Dimmable DALI | Y | Y |  | 50000 | LED | 0,99 |  | 19 | 44/20 |  | Ø 150 | CLASS2 | 15 |  |  | 3000 | Led |  | 25 | 3100 | 3 | [7 empty] | 80 |  | Downlight orientable con formato circular de la familia Contract de TROLL con temperatura de color estable de 3000º K (warm white) optimizada para una eficaz iluminación general o de acento en espacios comerciales, escaparatismo, y otros espacios de interior y dotada con un sistema de refrigeración pasiva. Diseñado para instalación empotrada en techo. El cuerpo de la luminaria se fabrica en aluminio inyectado con acabados en blanco. El grupo óptico es IP44 en su parte visible. La luminaria se orienta y las rótulas permiten una orientación de 30º en vertical y 355º en horizontal. La luminaria monta un reflector primario fabricado en aluminio de alta pureza y un reflector secundario antideslumbrante con un ángulo de apertura de 15º y utiliza una fuente de luz LED de 25 W con una reproducción cromática superior al 85% y una dispersión cromática de 3 SMCD. La luminaria tiene Flujo luminoso de [!REAL_LUMI_FLUX] Lm, con un rendimiento luminoso de [!LUMINOUS_EFFICIENCY] Lm/W, consumiendo una potencia total de [!REAL_POWER]W. La vida útil de la luminaria es de [!LIFE_TIME]h (establecida a un flujo luminoso límite del 70%). La luminaria va equipada con un equipo auxiliar electrónico Dimable DALI integrado y alimentado a tensión de red: 220-240V; 50/60 Hz. | El cuerpo de la luminaria se fabrica en aluminio inyectado. | La luminaria monta un reflector primario fabricado en aluminio de alta pureza y un reflector secundario antideslumbrante. | Luminaria diseñada para instalación empotrada en techo.
17.1601.4133.33 | Downlight orientable con formato circular de la familia Contract de TROLL. | TROLL | IN | Downlights Empotrados | Contract | Contract A | CHINA | [6 empty] | Y |  |  |  | WHITE | Ø164 x 155 |  | 1020 | 1,1 | de -20°C a 35°C | 120_277V |  | A | 28 | 2216 | 79,14 |  |  |  |  | Equipo de control electrónico Dimmable DALI | Y | Y |  | 50000 | LED | 0,99 |  | 19 | 44/20 |  | Ø 150 | CLASS2 | 24 |  |  | 3000 | Led |  | 25 | 3100 | 3 | [7 empty] | 80 |  | Downlight orientable con formato circular de la familia Contract de TROLL con temperatura de color estable de 3000º K (warm white) optimizada para una eficaz iluminación general o de acento en espacios comerciales, escaparatismo, y otros espacios de interior y dotada con un sistema de refrigeración pasiva. Diseñado para instalación empotrada en techo. El cuerpo de la luminaria se fabrica en aluminio inyectado con acabados en blanco. El grupo óptico es IP44 en su parte visible. La luminaria se orienta y las rótulas permiten una orientación de 30º en vertical y 355º en horizontal. La luminaria monta un reflector primario fabricado en aluminio de alta pureza y un reflector secundario antideslumbrante con un ángulo de apertura de 24º y utiliza una fuente de luz LED de 25 W con una reproducción cromática superior al 85% y una dispersión cromática de 3 SMCD. La luminaria tiene Flujo luminoso de [!REAL_LUMI_FLUX] Lm, con un rendimiento luminoso de [!LUMINOUS_EFFICIENCY] Lm/W, consumiendo una potencia total de [!REAL_POWER]W. La vida útil de la luminaria es de [!LIFE_TIME]h (establecida a un flujo luminoso límite del 70%). La luminaria va equipada con un equipo auxiliar electrónico Dimable DALI integrado y alimentado a tensión de red: 220-240V; 50/60 Hz. | El cuerpo de la luminaria se fabrica en aluminio inyectado. | La luminaria monta un reflector primario fabricado en aluminio de alta pureza y un reflector secundario antideslumbrante. | Luminaria diseñada para instalación empotrada en techo.
17.1601.4141.33 | Downlight orientable con formato circular de la familia Contract de TROLL. | TROLL | IN | Downlights Empotrados | Contract | Contract A | CHINA | [6 empty] | Y |  |  |  | WHITE | Ø164 x 155 |  | 1020 | 1,1 | de -20°C a 35°C | 120_277V |  | A+ | 28 | 2500 | 89,3 |  |  |  |  | Equipo de control electrónico Dimmable DALI | Y | Y |  | 50000 | LED | 0,99 |  | 19 | 44/20 |  | Ø 150 | CLASS2 | 15 |  |  | 4000 | Led |  | 25 | 3200 | 3 | [7 empty] | 80 |  | Downlight orientable con formato circular de la familia Contract de TROLL con temperatura de color estable de 4000º K (neutral white) optimizada para una eficaz iluminación general o de acento en espacios comerciales, escaparatismo, y otros espacios de interior y dotada con un sistema de refrigeración pasiva. Diseñado para instalación empotrada en techo. El cuerpo de la luminaria se fabrica en aluminio inyectado con acabados en blanco. El grupo óptico es IP44 en su parte visible. La luminaria se orienta y las rótulas permiten una orientación de 30º en vertical y 355º en horizontal. La luminaria monta un reflector primario fabricado en aluminio de alta pureza y un reflector secundario antideslumbrante con un ángulo de apertura de 15º y utiliza una fuente de luz LED de 25 W con una reproducción cromática superior al 85% y una dispersión cromática de 3 SMCD. La luminaria tiene Flujo luminoso de [!REAL_LUMI_FLUX] Lm, con un rendimiento luminoso de [!LUMINOUS_EFFICIENCY] Lm/W, consumiendo una potencia total de [!REAL_POWER]W. La vida útil de la luminaria es de [!LIFE_TIME]h (establecida a un flujo luminoso límite del 70%). La luminaria va equipada con un equipo auxiliar electrónico Dimable DALI integrado y alimentado a tensión de red: 220-240V; 50/60 Hz. | El cuerpo de la luminaria se fabrica en aluminio inyectado. | La luminaria monta un reflector primario fabricado en aluminio de alta pureza y un reflector secundario antideslumbrante. | Luminaria diseñada para instalación empotrada en techo.
17.1601.4135.33 | Downlight orientable con formato circular de la familia Contract de TROLL. | TROLL | IN | Downlights Empotrados | Contract | Contract A | CHINA | [6 empty] | Y |  |  |  | WHITE | Ø164 x 155 |  | 1020 | 1,1 | de -20°C a 35°C | 120_277V |  | A | 28 | 2193 | 78,3 |  |  |  |  | Equipo de control electrónico Dimmable DALI | Y | Y |  | 50000 | LED | 0,99 |  | 19 | 44/20 |  | Ø 150 | CLASS2 | 36 |  |  | 3000 | Led |  | 25 | 3100 | 3 | [7 empty] | 80 |  | Downlight orientable con formato circular de la familia Contract de TROLL con temperatura de color estable de 3000º K (warm white) optimizada para una eficaz iluminación general o de acento en espacios comerciales, escaparatismo, y otros espacios de interior y dotada con un sistema de refrigeración pasiva. Diseñado para instalación empotrada en techo. El cuerpo de la luminaria se fabrica en aluminio inyectado con acabados en blanco. El grupo óptico es IP44 en su parte visible. La luminaria se orienta y las rótulas permiten una orientación de 30º en vertical y 355º en horizontal. La luminaria monta un reflector primario fabricado en aluminio de alta pureza y un reflector secundario antideslumbrante con un ángulo de apertura de 36º y utiliza una fuente de luz LED de 25 W con una reproducción cromática superior al 85% y una dispersión cromática de 3 SMCD. La luminaria tiene Flujo luminoso de [!REAL_LUMI_FLUX] Lm, con un rendimiento luminoso de [!LUMINOUS_EFFICIENCY] Lm/W, consumiendo una potencia total de [!REAL_POWER]W. La vida útil de la luminaria es de [!LIFE_TIME]h (establecida a un flujo luminoso límite del 70%). La luminaria va equipada con un equipo auxiliar electrónico Dimable DALI integrado y alimentado a tensión de red: 220-240V; 50/60 Hz. | El cuerpo de la luminaria se fabrica en aluminio inyectado. | La luminaria monta un reflector primario fabricado en aluminio de alta pureza y un reflector secundario antideslumbrante. | Luminaria diseñada para instalación empotrada en techo.
17.1601.3836.33 | Downlight orientable con formato circular de la familia Contract de TROLL. | TROLL | IN | Downlights Empotrados | Contract | Contract A | CHINA | [6 empty] | Y |  |  |  | WHITE | Ø138 x 140 |  | 980 | 1,06 | de -20°C a 35°C | 120_277V |  | A | 21 | 1700 | 80,95 |  |  |  |  | Equipo de control electrónico | Y | Y |  | 50000 | LED | 0,99 |  | 19 | 44/20 |  | Ø 125 | CLASS2 | 60 |  |  | 3000 | Led |  | 18 | 2300 | 3 | [7 empty] | 80 |  | Downlight orientable con formato circular de la familia Contract de TROLL con temperatura de color estable de 3000º K (warm white) optimizada para una eficaz iluminación general o de acento en espacios comerciales, escaparatismo, y otros espacios de interior y dotada con un sistema de refrigeración pasiva. Diseñado para instalación empotrada en techo. El cuerpo de la luminaria se fabrica en aluminio inyectado con acabados en blanco. El grupo óptico es IP44 en su parte visible. La luminaria se orienta y las rótulas permiten una orientación de 30º en vertical y 355º en horizontal. La luminaria monta un reflector primario fabricado en aluminio de alta pureza y un reflector secundario antideslumbrante con un ángulo de apertura de 60º y utiliza una fuente de luz LED de 18 W con una reproducción cromática superior al 85% y una dispersión cromática de 3 SMCD. La luminaria tiene Flujo luminoso de [!REAL_LUMI_FLUX] Lm, con un rendimiento luminoso de [!LUMINOUS_EFFICIENCY] Lm/W, consumiendo una potencia total de [!REAL_POWER]W. La vida útil de la luminaria es de [!LIFE_TIME]h (establecida a un flujo luminoso límite del 70%). La luminaria va equipada con un equipo auxiliar electrónico ON/OF integrado y alimentado a tensión de red: 220-240V; 50/60 Hz. | El cuerpo de la luminaria se fabrica en aluminio inyectado. | La luminaria monta un reflector primario fabricado en aluminio de alta pureza y un reflector secundario antideslumbrante. | Luminaria diseñada para instalación empotrada en techo.
17.1601.4136.33 | Downlight orientable con formato circular de la familia Contract de TROLL. | TROLL | IN | Downlights Empotrados | Contract | Contract A | CHINA | [6 empty] | Y |  |  |  | WHITE | Ø164 x 155 |  | 1020 | 1,1 | de -20°C a 35°C | 120_277V |  | A | 28 | 2183 | 77,9 |  |  |  |  | Equipo de control electrónico Dimmable DALI | Y | Y |  | 50000 | LED | 0,99 |  | 19 | 44/20 |  | Ø 150 | CLASS2 | 60 |  |  | 3000 | Led |  | 25 | 3100 | 3 | [7 empty] | 80 |  | Downlight orientable con formato circular de la familia Contract de TROLL con temperatura de color estable de 3000º K (warm white) optimizada para una eficaz iluminación general o de acento en espacios comerciales, escaparatismo, y otros espacios de interior y dotada con un sistema de refrigeración pasiva. Diseñado para instalación empotrada en techo. El cuerpo de la luminaria se fabrica en aluminio inyectado con acabados en blanco. El grupo óptico es IP44 en su parte visible. La luminaria se orienta y las rótulas permiten una orientación de 30º en vertical y 355º en horizontal. La luminaria monta un reflector primario fabricado en aluminio de alta pureza y un reflector secundario antideslumbrante con un ángulo de apertura de 60º y utiliza una fuente de luz LED de 25 W con una reproducción cromática superior al 85% y una dispersión cromática de 3 SMCD. La luminaria tiene Flujo luminoso de [!REAL_LUMI_FLUX] Lm, con un rendimiento luminoso de [!LUMINOUS_EFFICIENCY] Lm/W, consumiendo una potencia total de [!REAL_POWER]W. La vida útil de la luminaria es de [!LIFE_TIME]h (establecida a un flujo luminoso límite del 70%). La luminaria va equipada con un equipo auxiliar electrónico Dimable DALI integrado y alimentado a tensión de red: 220-240V; 50/60 Hz. | El cuerpo de la luminaria se fabrica en aluminio inyectado. | La luminaria monta un reflector primario fabricado en aluminio de alta pureza y un reflector secundario antideslumbrante. | Luminaria diseñada para instalación empotrada en techo.
17.1601.3841.33 | Downlight orientable con formato circular de la familia Contract de TROLL. | TROLL | IN | Downlights Empotrados | Contract | Contract A | CHINA | [6 empty] | Y |  |  |  | WHITE | Ø138 x 140 |  | 980 | 1,06 | de -20°C a 35°C | 120_277V |  | A+ | 21 | 1800 | 85,7 |  |  |  |  | Equipo de control electrónico | Y | Y |  | 50000 | LED | 0,99 |  | 19 | 44/20 |  | Ø 125 | CLASS2 | 15 |  |  | 4000 | Led |  | 18 | 2400 | 3 | [7 empty] | 80 |  | Downlight orientable con formato circular de la familia Contract de TROLL con temperatura de color estable de 4000º K (neutral white) optimizada para una eficaz iluminación general o de acento en espacios comerciales, escaparatismo, y otros espacios de interior y dotada con un sistema de refrigeración pasiva. Diseñado para instalación empotrada en techo. El cuerpo de la luminaria se fabrica en aluminio inyectado con acabados en blanco. El grupo óptico es IP44 en su parte visible. La luminaria se orienta y las rótulas permiten una orientación de 30º en vertical y 355º en horizontal. La luminaria monta un reflector primario fabricado en aluminio de alta pureza y un reflector secundario antideslumbrante con un ángulo de apertura de 15º y utiliza una fuente de luz LED de 18 W con una reproducción cromática superior al 85% y una dispersión cromática de 3 SMCD. La luminaria tiene Flujo luminoso de [!REAL_LUMI_FLUX] Lm, con un rendimiento luminoso de [!LUMINOUS_EFFICIENCY] Lm/W, consumiendo una potencia total de [!REAL_POWER]W. La vida útil de la luminaria es de [!LIFE_TIME]h (establecida a un flujo luminoso límite del 70%). La luminaria va equipada con un equipo auxiliar electrónico ON/OF integrado y alimentado a tensión de red: 220-240V; 50/60 Hz. | El cuerpo de la luminaria se fabrica en aluminio inyectado. | La luminaria monta un reflector primario fabricado en aluminio de alta pureza y un reflector secundario antideslumbrante. | Luminaria diseñada para instalación empotrada en techo.
17.1601.3843.33 | Downlight orientable con formato circular de la familia Contract de TROLL. | TROLL | IN | Downlights Empotrados | Contract | Contract A | CHINA | [6 empty] | Y |  |  |  | WHITE | Ø138 x 140 |  | 980 | 1,06 | de -20°C a 35°C | 120_277V |  | A+ | 21 | 1800 | 85,7 |  |  |  |  | Equipo de control electrónico | Y | Y |  | 50000 | LED | 0,99 |  | 19 | 44/20 |  | Ø 125 | CLASS2 | 24 |  |  | 4000 | Led |  | 18 | 2400 | 3 | [7 empty] | 80 |  | Downlight orientable con formato circular de la familia Contract de TROLL con temperatura de color estable de 4000º K (neutral white) optimizada para una eficaz iluminación general o de acento en espacios comerciales, escaparatismo, y otros espacios de interior y dotada con un sistema de refrigeración pasiva. Diseñado para instalación empotrada en techo. El cuerpo de la luminaria se fabrica en aluminio inyectado con acabados en blanco. El grupo óptico es IP44 en su parte visible. La luminaria se orienta y las rótulas permiten una orientación de 30º en vertical y 355º en horizontal. La luminaria monta un reflector primario fabricado en aluminio de alta pureza y un reflector secundario antideslumbrante con un ángulo de apertura de 24º y utiliza una fuente de luz LED de 18 W con una reproducción cromática superior al 85% y una dispersión cromática de 3 SMCD. La luminaria tiene Flujo luminoso de [!REAL_LUMI_FLUX] Lm, con un rendimiento luminoso de [!LUMINOUS_EFFICIENCY] Lm/W, consumiendo una potencia total de [!REAL_POWER]W. La vida útil de la luminaria es de [!LIFE_TIME]h (establecida a un flujo luminoso límite del 70%). La luminaria va equipada con un equipo auxiliar electrónico ON/OF integrado y alimentado a tensión de red: 220-240V; 50/60 Hz. | El cuerpo de la luminaria se fabrica en aluminio inyectado. | La luminaria monta un reflector primario fabricado en aluminio de alta pureza y un reflector secundario antideslumbrante. | Luminaria diseñada para instalación empotrada en techo.
17.1601.3845.33 | Downlight orientable con formato circular de la familia Contract de TROLL. | TROLL | IN | Downlights Empotrados | Contract | Contract A | CHINA | [6 empty] | Y |  |  |  | WHITE | Ø138 x 140 |  | 980 | 1,06 | de -20°C a 35°C | 120_277V |  | A+ | 21 | 1800 | 85,7 |  |  |  |  | Equipo de control electrónico | Y | Y |  | 50000 | LED | 0,99 |  | 19 | 44/20 |  | Ø 125 | CLASS2 | 36 |  |  | 4000 | Led |  | 18 | 2400 | 3 | [7 empty] | 80 |  | Downlight orientable con formato circular de la familia Contract de TROLL con temperatura de color estable de 4000º K (neutral white) optimizada para una eficaz iluminación general o de acento en espacios comerciales, escaparatismo, y otros espacios de interior y dotada con un sistema de refrigeración pasiva. Diseñado para instalación empotrada en techo. El cuerpo de la luminaria se fabrica en aluminio inyectado con acabados en blanco. El grupo óptico es IP44 en su parte visible. La luminaria se orienta y las rótulas permiten una orientación de 30º en vertical y 355º en horizontal. La luminaria monta un reflector primario fabricado en aluminio de alta pureza y un reflector secundario antideslumbrante con un ángulo de apertura de 36º y utiliza una fuente de luz LED de 18 W con una reproducción cromática superior al 85% y una dispersión cromática de 3 SMCD. La luminaria tiene Flujo luminoso de [!REAL_LUMI_FLUX] Lm, con un rendimiento luminoso de [!LUMINOUS_EFFICIENCY] Lm/W, consumiendo una potencia total de [!REAL_POWER]W. La vida útil de la luminaria es de [!LIFE_TIME]h (establecida a un flujo luminoso límite del 70%). La luminaria va equipada con un equipo auxiliar electrónico ON/OF integrado y alimentado a tensión de red: 220-240V; 50/60 Hz. | El cuerpo de la luminaria se fabrica en aluminio inyectado. | La luminaria monta un reflector primario fabricado en aluminio de alta pureza y un reflector secundario antideslumbrante. | Luminaria diseñada para instalación empotrada en techo.
17.1601.3846.33 | Downlight orientable con formato circular de la familia Contract de TROLL. | TROLL | IN | Downlights Empotrados | Contract | Contract A | CHINA | [6 empty] | Y |  |  |  | WHITE | Ø138 x 140 |  | 980 | 1,06 | de -20°C a 35°C | 120_277V |  | A+ | 21 | 1800 | 85,7 |  |  |  |  | Equipo de control electrónico | Y | Y |  | 50000 | LED | 0,99 |  | 19 | 44/20 |  | Ø 125 | CLASS2 | 60 |  |  | 4000 | Led |  | 18 | 2400 | 3 | [7 empty] | 80 |  | Downlight orientable con formato circular de la familia Contract de TROLL con temperatura de color estable de 4000º K (neutral white) optimizada para una eficaz iluminación general o de acento en espacios comerciales, escaparatismo, y otros espacios de interior y dotada con un sistema de refrigeración pasiva. Diseñado para instalación empotrada en techo. El cuerpo de la luminaria se fabrica en aluminio inyectado con acabados en blanco. El grupo óptico es IP44 en su parte visible. La luminaria se orienta y las rótulas permiten una orientación de 30º en vertical y 355º en horizontal. La luminaria monta un reflector primario fabricado en aluminio de alta pureza y un reflector secundario antideslumbrante con un ángulo de apertura de 60º y utiliza una fuente de luz LED de 18 W con una reproducción cromática superior al 85% y una dispersión cromática de 3 SMCD. La luminaria tiene Flujo luminoso de [!REAL_LUMI_FLUX] Lm, con un rendimiento luminoso de [!LUMINOUS_EFFICIENCY] Lm/W, consumiendo una potencia total de [!REAL_POWER]W. La vida útil de la luminaria es de [!LIFE_TIME]h (establecida a un flujo luminoso límite del 70%). La luminaria va equipada con un equipo auxiliar electrónico ON/OF integrado y alimentado a tensión de red: 220-240V; 50/60 Hz. | El cuerpo de la luminaria se fabrica en aluminio inyectado. | La luminaria monta un reflector primario fabricado en aluminio de alta pureza y un reflector secundario antideslumbrante. | Luminaria diseñada para instalación empotrada en techo.
17.1601.3135.33 | Downlight orientable con formato circular de la familia Contract de TROLL. | TROLL | IN | Downlights Empotrados | Contract | Contract A | CHINA | [6 empty] | Y |  |  |  | WHITE | Ø138 x 140 |  | 980 | 1,06 | de -20°C a 35°C | 120_277V |  | A | 21 | 1700 | 80,95 |  |  |  |  | Equipo de control electrónico Dimmable DALI | Y | Y |  | 50000 | LED | 0,99 |  | 19 | 44/20 |  | Ø 125 | CLASS2 | 36 |  |  | 3000 | Led |  | 18 | 2300 | 3 | [7 empty] | 80 |  | Downlight orientable con formato circular de la familia Contract de TROLL con temperatura de color estable de 3000º K (warm white) optimizada para una eficaz iluminación general o de acento en espacios comerciales, escaparatismo, y otros espacios de interior y dotada con un sistema de refrigeración pasiva. Diseñado para instalación empotrada en techo. El cuerpo de la luminaria se fabrica en aluminio inyectado con acabados en blanco. El grupo óptico es IP44 en su parte visible. La luminaria se orienta y las rótulas permiten una orientación de 30º en vertical y 355º en horizontal. La luminaria monta un reflector primario fabricado en aluminio de alta pureza y un reflector secundario antideslumbrante con un ángulo de apertura de 36º y utiliza una fuente de luz LED de 18 W con una reproducción cromática superior al 85% y una dispersión cromática de 3 SMCD. La luminaria tiene Flujo luminoso de [!REAL_LUMI_FLUX] Lm, con un rendimiento luminoso de [!LUMINOUS_EFFICIENCY] Lm/W, consumiendo una potencia total de [!REAL_POWER]W. La vida útil de la luminaria es de [!LIFE_TIME]h (establecida a un flujo luminoso límite del 70%). La luminaria va equipada con un equipo auxiliar electrónico Dimable DALI integrado y alimentado a tensión de red: 220-240V; 50/60 Hz. | El cuerpo de la luminaria se fabrica en aluminio inyectado. | La luminaria monta un reflector primario fabricado en aluminio de alta pureza y un reflector secundario antideslumbrante. | Luminaria diseñada para instalación empotrada en techo.
17.1601.3136.33 | Downlight orientable con formato circular de la familia Contract de TROLL. | TROLL | IN | Downlights Empotrados | Contract | Contract A | CHINA | [6 empty] | Y |  |  |  | WHITE | Ø138 x 140 |  | 980 | 1,06 | de -20°C a 35°C | 120_277V |  | A | 21 | 1700 | 80,95 |  |  |  |  | Equipo de control electrónico Dimmable DALI | Y | Y |  | 50000 | LED | 0,99 |  | 19 | 44/20 |  | Ø 125 | CLASS2 | 60 |  |  | 3000 | Led |  | 18 | 2300 | 3 | [7 empty] | 80 |  | Downlight orientable con formato circular de la familia Contract de TROLL con temperatura de color estable de 3000º K (warm white) optimizada para una eficaz iluminación general o de acento en espacios comerciales, escaparatismo, y otros espacios de interior y dotada con un sistema de refrigeración pasiva. Diseñado para instalación empotrada en techo. El cuerpo de la luminaria se fabrica en aluminio inyectado con acabados en blanco. El grupo óptico es IP44 en su parte visible. La luminaria se orienta y las rótulas permiten una orientación de 30º en vertical y 355º en horizontal. La luminaria monta un reflector primario fabricado en aluminio de alta pureza y un reflector secundario antideslumbrante con un ángulo de apertura de 60º y utiliza una fuente de luz LED de 18 W con una reproducción cromática superior al 85% y una dispersión cromática de 3 SMCD. La luminaria tiene Flujo luminoso de [!REAL_LUMI_FLUX] Lm, con un rendimiento luminoso de [!LUMINOUS_EFFICIENCY] Lm/W, consumiendo una potencia total de [!REAL_POWER]W. La vida útil de la luminaria es de [!LIFE_TIME]h (establecida a un flujo luminoso límite del 70%). La luminaria va equipada con un equipo auxiliar electrónico Dimable DALI integrado y alimentado a tensión de red: 220-240V; 50/60 Hz. | El cuerpo de la luminaria se fabrica en aluminio inyectado. | La luminaria monta un reflector primario fabricado en aluminio de alta pureza y un reflector secundario antideslumbrante. | Luminaria diseñada para instalación empotrada en techo.
17.1602.3135.33 | Downlight fijo de formato circular de la familia Contract de TROLL. | TROLL | IN | Downlights Empotrados | Contract | Contract F | CHINA | [6 empty] | Y |  |  |  | WHITE | Ø138 x 131 |  | 980 | 1,06 | de -20°C a 35°C | 120_277V |  | A | 21 | 1700 | 80,95 |  |  |  |  | Equipo de control electrónico Dimmable DALI | Y | Y |  | 50000 | LED | 0,99 |  | 19 | 44/20 |  | Ø 125 | CLASS2 | 36 |  |  | 3000 | Led |  | 18 | 2300 | 3 | [7 empty] | 80 |  | Downlight fijo de formato circular de la familia Contract de TROLL con temperatura de color estable de 3000º K (warm white) optimizada para una eficaz iluminación general o de acento en espacios comerciales, escaparatismo, y otros espacios de interior y dotada con un innovador balance térmico mediante refrigeración pasiva. Diseñado para instalación empotrada en techo. El cuerpo de la luminaria se fabrica en aluminio inyectado con acabados en blanco. El grupo óptico es IP44 en su parte visible. La luminaria monta un reflector primario fabricado en aluminio de alta pureza y un reflector secundario antideslumbrante con un ángulo de apertura de 36º y utiliza una fuente de luz LED de 18 W con una reproducción cromática superior al 85% y una dispersión cromática de 3 SMCD. El UGR de la luminaria es <19. La luminaria tiene Flujo luminoso de [!REAL_LUMI_FLUX] Lm, con un rendimiento luminoso de [!LUMINOUS_EFFICIENCY] Lm/W, consumiendo una potencia total de [!REAL_POWER] W. La vida útil de la luminaria es de [!LIFE_TIME]h (establecida a un flujo luminoso límite del 70%). La luminaria va equipada con un equipo auxiliar electrónico Dimable DALI integrado y alimentado a tensión de red: 220-240V; 50/60 Hz. | El cuerpo de la luminaria se fabrica en aluminio inyectado. | La luminaria monta un reflector primario fabricado en aluminio de alta pureza y un reflector secundario antideslumbrante. | Luminaria diseñada para instalación empotrada en techo.
17.1602.3141.33 | Downlight fijo de formato circular de la familia Contract de TROLL. | TROLL | IN | Downlights Empotrados | Contract | Contract F | CHINA | [6 empty] | Y |  |  |  | WHITE | Ø138 x 131 |  | 980 | 1,06 | de -20°C a 35°C | 120_277V |  | A+ | 21 | 1800 | 85,7 |  |  |  |  | Equipo de control electrónico Dimmable DALI | Y | Y |  | 50000 | LED | 0,99 |  | 19 | 44/20 |  | Ø 125 | CLASS2 | 15 |  |  | 4000 | Led |  | 18 | 2400 | 3 | [7 empty] | 80 |  | Downlight fijo de formato circular de la familia Contract de TROLL con temperatura de color estable de 4000º K (neutral white) optimizada para una eficaz iluminación general o de acento en espacios comerciales, escaparatismo, y otros espacios de interior y dotada con un innovador balance térmico mediante refrigeración pasiva. Diseñado para instalación empotrada en techo. El cuerpo de la luminaria se fabrica en aluminio inyectado con acabados en blanco. El grupo óptico es IP44 en su parte visible. La luminaria monta un reflector primario fabricado en aluminio de alta pureza y un reflector secundario antideslumbrante con un ángulo de apertura de 15º y utiliza una fuente de luz LED de 18 W con una reproducción cromática superior al 85% y una dispersión cromática de 3 SMCD. El UGR de la luminaria es <19. La luminaria tiene Flujo luminoso de [!REAL_LUMI_FLUX] Lm, con un rendimiento luminoso de [!LUMINOUS_EFFICIENCY] Lm/W, consumiendo una potencia total de [!REAL_POWER] W. La vida útil de la luminaria es de [!LIFE_TIME]h (establecida a un flujo luminoso límite del 70%). La luminaria va equipada con un equipo auxiliar electrónico Dimable DALI integrado y alimentado a tensión de red: 220-240V; 50/60 Hz. | El cuerpo de la luminaria se fabrica en aluminio inyectado. | La luminaria monta un reflector primario fabricado en aluminio de alta pureza y un reflector secundario antideslumbrante. | Luminaria diseñada para instalación empotrada en techo.
17.1602.2141.33 | Downlight fijo de formato circular de la familia Contract de TROLL. | TROLL | IN | Downlights Empotrados | Contract | Contract F | CHINA | [6 empty] | Y |  |  |  | WHITE | Ø113 x 106 |  | 655 | 0,735 | de -20°C a 35°C | 120_277V |  | A | 15,5 | 1300 | 83,9 |  |  |  |  | Equipo de control electrónico Dimmable DALI | Y | Y |  | 50000 | LED | 0,99 |  | 19 | 44/20 |  | Ø 100 | CLASS2 | 15 |  |  | 4000 | Led |  | 13 | 1700 | 3 | [7 empty] | 80 |  | Downlight fijo de formato circular de la familia Contract de TROLL con temperatura de color estable de 4000º K (neutral white) optimizada para una eficaz iluminación general o de acento en espacios comerciales, escaparatismo, y otros espacios de interior y dotada con un innovador balance térmico mediante refrigeración pasiva. Diseñado para instalación empotrada en techo. El cuerpo de la luminaria se fabrica en aluminio inyectado con acabados en blanco. El grupo óptico es IP44 en su parte visible. La luminaria monta un reflector primario fabricado en aluminio de alta pureza y un reflector secundario antideslumbrante con un ángulo de apertura de 15º y utiliza una fuente de luz LED de 13 W con una reproducción cromática superior al 85% y una dispersión cromática de 3 SMCD. El UGR de la luminaria es <19. La luminaria tiene Flujo luminoso de [!REAL_LUMI_FLUX] Lm, con un rendimiento luminoso de [!LUMINOUS_EFFICIENCY] Lm/W, consumiendo una potencia total de [!REAL_POWER] W. La vida útil de la luminaria es de [!LIFE_TIME]h (establecida a un flujo luminoso límite del 70%). La luminaria va equipada con un equipo auxiliar electrónico Dimable DALI integrado y alimentado a tensión de red: 220-240V; 50/60 Hz. | El cuerpo de la luminaria se fabrica en aluminio inyectado. | La luminaria monta un reflector primario fabricado en aluminio de alta pureza y un reflector secundario antideslumbrante. | Luminaria diseñada para instalación empotrada en techo.
17.1602.2143.33 | Downlight fijo de formato circular de la familia Contract de TROLL. | TROLL | IN | Downlights Empotrados | Contract | Contract F | CHINA | [6 empty] | Y |  |  |  | WHITE | Ø113 x 106 |  | 655 | 0,735 | de -20°C a 35°C | 120_277V |  | A | 15,5 | 1300 | 83,9 |  |  |  |  | Equipo de control electrónico Dimmable DALI | Y | Y |  | 50000 | LED | 0,99 |  | 19 | 44/20 |  | Ø 100 | CLASS2 | 24 |  |  | 4000 | Led |  | 13 | 1700 | 3 | [7 empty] | 80 |  | Downlight fijo de formato circular de la familia Contract de TROLL con temperatura de color estable de 4000º K (neutral white) optimizada para una eficaz iluminación general o de acento en espacios comerciales, escaparatismo, y otros espacios de interior y dotada con un innovador balance térmico mediante refrigeración pasiva. Diseñado para instalación empotrada en techo. El cuerpo de la luminaria se fabrica en aluminio inyectado con acabados en blanco. El grupo óptico es IP44 en su parte visible. La luminaria monta un reflector primario fabricado en aluminio de alta pureza y un reflector secundario antideslumbrante con un ángulo de apertura de 24º y utiliza una fuente de luz LED de 13 W con una reproducción cromática superior al 85% y una dispersión cromática de 3 SMCD. El UGR de la luminaria es <19. La luminaria tiene Flujo luminoso de [!REAL_LUMI_FLUX] Lm, con un rendimiento luminoso de [!LUMINOUS_EFFICIENCY] Lm/W, consumiendo una potencia total de [!REAL_POWER] W. La vida útil de la luminaria es de [!LIFE_TIME]h (establecida a un flujo luminoso límite del 70%). La luminaria va equipada con un equipo auxiliar electrónico Dimable DALI integrado y alimentado a tensión de red: 220-240V; 50/60 Hz. | El cuerpo de la luminaria se fabrica en aluminio inyectado. | La luminaria monta un reflector primario fabricado en aluminio de alta pureza y un reflector secundario antideslumbrante. | Luminaria diseñada para instalación empotrada en techo.
17.1601.1134.33 | Downlight orientable con formato circular de la familia Contract de TROLL. | TROLL | IN | Downlights Empotrados | Contract | Contract A | CHINA | [6 empty] | Y |  |  |  | WHITE | Ø87 x 91 |  | 450 | 0,53 | de -20°C a 35°C | 120_277V |  | A | 9 | 650 | 72,2 |  |  |  |  | Equipo de control electrónico Dimmable DALI | Y | Y |  | 50000 | LED | 0,99 |  | 19 | 44/20 |  | Ø 75 | CLASS2 | 30 |  |  | 3000 | Led |  | 7 | 800 | 3 | [7 empty] | 80 |  | Downlight orientable con formato circular de la familia Contract de TROLL con temperatura de color estable de 3000º K (warm white) optimizada para una eficaz iluminación general o de acento en espacios comerciales, escaparatismo, y otros espacios de interior y dotada con un sistema de refrigeración pasiva. Diseñado para instalación empotrada en techo. El cuerpo de la luminaria se fabrica en aluminio inyectado con acabados en blanco. El grupo óptico es IP44 en su parte visible. La luminaria se orienta y las rótulas permiten una orientación de 30º en vertical y 355º en horizontal. La luminaria monta un reflector primario fabricado en aluminio de alta pureza y un reflector secundario antideslumbrante con un ángulo de apertura de 30º y utiliza una fuente de luz LED de 7 W con una reproducción cromática superior al 85% y una dispersión cromática de 3 SMCD. La luminaria tiene Flujo luminoso de [!REAL_LUMI_FLUX] Lm, con un rendimiento luminoso de [!LUMINOUS_EFFICIENCY] Lm/W, consumiendo una potencia total de [!REAL_POWER]W. La vida útil de la luminaria es de [!LIFE_TIME]h (establecida a un flujo luminoso límite del 70%). La luminaria va equipada con un equipo auxiliar electrónico Dimable DALI integrado y alimentado a tensión de red: 220-240V; 50/60 Hz. | El cuerpo de la luminaria se fabrica en aluminio inyectado. | La luminaria monta un reflector primario fabricado en aluminio de alta pureza y un reflector secundario antideslumbrante. | Luminaria diseñada para instalación empotrada en techo.
17.1601.1136.33 | Downlight orientable con formato circular de la familia Contract de TROLL. | TROLL | IN | Downlights Empotrados | Contract | Contract A | CHINA | [6 empty] | Y |  |  |  | WHITE | Ø87 x 91 |  | 450 | 0,53 | de -20°C a 35°C | 120_277V |  | A | 9 | 650 | 72,2 |  |  |  |  | Equipo de control electrónico Dimmable DALI | Y | Y |  | 50000 | LED | 0,99 |  | 19 | 44/20 |  | Ø 75 | CLASS2 | 60 |  |  | 3000 | Led |  | 7 | 800 | 3 | [7 empty] | 80 |  | Downlight orientable con formato circular de la familia Contract de TROLL con temperatura de color estable de 3000º K (warm white) optimizada para una eficaz iluminación general o de acento en espacios comerciales, escaparatismo, y otros espacios de interior y dotada con un sistema de refrigeración pasiva. Diseñado para instalación empotrada en techo. El cuerpo de la luminaria se fabrica en aluminio inyectado con acabados en blanco. El grupo óptico es IP44 en su parte visible. La luminaria se orienta y las rótulas permiten una orientación de 30º en vertical y 355º en horizontal. La luminaria monta un reflector primario fabricado en aluminio de alta pureza y un reflector secundario antideslumbrante con un ángulo de apertura de 60º y utiliza una fuente de luz LED de 7 W con una reproducción cromática superior al 85% y una dispersión cromática de 3 SMCD. La luminaria tiene Flujo luminoso de [!REAL_LUMI_FLUX] Lm, con un rendimiento luminoso de [!LUMINOUS_EFFICIENCY] Lm/W, consumiendo una potencia total de [!REAL_POWER]W. La vida útil de la luminaria es de [!LIFE_TIME]h (establecida a un flujo luminoso límite del 70%). La luminaria va equipada con un equipo auxiliar electrónico Dimable DALI integrado y alimentado a tensión de red: 220-240V; 50/60 Hz. | El cuerpo de la luminaria se fabrica en aluminio inyectado. | La luminaria monta un reflector primario fabricado en aluminio de alta pureza y un reflector secundario antideslumbrante. | Luminaria diseñada para instalación empotrada en techo.
17.1602.2836.33 | Downlight fijo de formato circular de la familia Contract de TROLL. | TROLL | IN | Downlights Empotrados | Contract | Contract F | CHINA | [6 empty] | Y |  |  |  | WHITE | Ø113 x 106 |  | 655 | 0,735 | de -20°C a 35°C | 120_277V |  | A | 15,5 | 1200 | 77,4 |  |  |  |  | Equipo de control electrónico | Y | Y |  | 50000 | LED | 0,99 |  | 19 | 44/20 |  | Ø 100 | CLASS2 | 60 |  |  | 3000 | Led |  | 13 | 1600 | 3 | [7 empty] | 80 |  | Downlight fijo de formato circular de la familia Contract de TROLL con temperatura de color estable de 3000º K (warm white) optimizada para una eficaz iluminación general o de acento en espacios comerciales, escaparatismo, y otros espacios de interior y dotada con un innovador balance térmico mediante refrigeración pasiva. Diseñado para instalación empotrada en techo. El cuerpo de la luminaria se fabrica en aluminio inyectado con acabados en blanco. El grupo óptico es IP44 en su parte visible. La luminaria monta un reflector primario fabricado en aluminio de alta pureza y un reflector secundario antideslumbrante con un ángulo de apertura de 60º y utiliza una fuente de luz LED de 13 W con una reproducción cromática superior al 85% y una dispersión cromática de 3 SMCD. El UGR de la luminaria es <19. La luminaria tiene Flujo luminoso de [!REAL_LUMI_FLUX] Lm, con un rendimiento luminoso de [!LUMINOUS_EFFICIENCY] Lm/W, consumiendo una potencia total de [!REAL_POWER] W. La vida útil de la luminaria es de [!LIFE_TIME]h (establecida a un flujo luminoso límite del 70%). La luminaria va equipada con un equipo auxiliar electrónico ON/OF integrado y alimentado a tensión de red: 220-240V; 50/60 Hz. | El cuerpo de la luminaria se fabrica en aluminio inyectado. | La luminaria monta un reflector primario fabricado en aluminio de alta pureza y un reflector secundario antideslumbrante. | Luminaria diseñada para instalación empotrada en techo.
17.1602.4143.33 | Downlight fijo de formato circular de la familia Contract de TROLL. | TROLL | IN | Downlights Empotrados | Contract | Contract F | CHINA | [6 empty] | Y |  |  |  | WHITE | Ø164 x 148 |  | 1020 | 1,1 | de -20°C a 35°C | 120_277V |  | A+ | 28 | 2416 | 86,3 |  |  |  |  | Equipo de control electrónico Dimmable DALI | Y | Y |  | 50000 | LED | 0,99 |  | 19 | 44/20 |  | Ø 150 | CLASS2 | 24 |  |  | 4000 | Led |  | 25 | 3200 | 3 | [7 empty] | 80 |  | Downlight fijo de formato circular de la familia Contract de TROLL con temperatura de color estable de 4000º K (neutral white) optimizada para una eficaz iluminación general o de acento en espacios comerciales, escaparatismo, y otros espacios de interior y dotada con un innovador balance térmico mediante refrigeración pasiva. Diseñado para instalación empotrada en techo. El cuerpo de la luminaria se fabrica en aluminio inyectado con acabados en blanco. El grupo óptico es IP44 en su parte visible. La luminaria monta un reflector primario fabricado en aluminio de alta pureza y un reflector secundario antideslumbrante con un ángulo de apertura de 24º y utiliza una fuente de luz LED de 25 W con una reproducción cromática superior al 85% y una dispersión cromática de 3 SMCD. El UGR de la luminaria es <19. La luminaria tiene Flujo luminoso de [!REAL_LUMI_FLUX] Lm, con un rendimiento luminoso de [!LUMINOUS_EFFICIENCY] Lm/W, consumiendo una potencia total de [!REAL_POWER] W. La vida útil de la luminaria es de [!LIFE_TIME]h (establecida a un flujo luminoso límite del 70%). La luminaria va equipada con un equipo auxiliar electrónico Dimable DALI integrado y alimentado a tensión de red: 220-240V; 50/60 Hz. | El cuerpo de la luminaria se fabrica en aluminio inyectado. | La luminaria monta un reflector primario fabricado en aluminio de alta pureza y un reflector secundario antideslumbrante. | Luminaria diseñada para instalación empotrada en techo.
17.1602.3143.33 | Downlight fijo de formato circular de la familia Contract de TROLL. | TROLL | IN | Downlights Empotrados | Contract | Contract F | CHINA | [6 empty] | Y |  |  |  | WHITE | Ø138 x 131 |  | 980 | 1,06 | de -20°C a 35°C | 120_277V |  | A+ | 21 | 1800 | 85,7 |  |  |  |  | Equipo de control electrónico Dimmable DALI | Y | Y |  | 50000 | LED | 0,99 |  | 19 | 44/20 |  | Ø 125 | CLASS2 | 24 |  |  | 4000 | Led |  | 18 | 2400 | 3 | [7 empty] | 80 |  | Downlight fijo de formato circular de la familia Contract de TROLL con temperatura de color estable de 4000º K (neutral white) optimizada para una eficaz iluminación general o de acento en espacios comerciales, escaparatismo, y otros espacios de interior y dotada con un innovador balance térmico mediante refrigeración pasiva. Diseñado para instalación empotrada en techo. El cuerpo de la luminaria se fabrica en aluminio inyectado con acabados en blanco. El grupo óptico es IP44 en su parte visible. La luminaria monta un reflector primario fabricado en aluminio de alta pureza y un reflector secundario antideslumbrante con un ángulo de apertura de 24º y utiliza una fuente de luz LED de 18 W con una reproducción cromática superior al 85% y una dispersión cromática de 3 SMCD. El UGR de la luminaria es <19. La luminaria tiene Flujo luminoso de [!REAL_LUMI_FLUX] Lm, con un rendimiento luminoso de [!LUMINOUS_EFFICIENCY] Lm/W, consumiendo una potencia total de [!REAL_POWER] W. La vida útil de la luminaria es de [!LIFE_TIME]h (establecida a un flujo luminoso límite del 70%). La luminaria va equipada con un equipo auxiliar electrónico Dimable DALI integrado y alimentado a tensión de red: 220-240V; 50/60 Hz. | El cuerpo de la luminaria se fabrica en aluminio inyectado. | La luminaria monta un reflector primario fabricado en aluminio de alta pureza y un reflector secundario antideslumbrante. | Luminaria diseñada para instalación empotrada en techo.
17.1602.3145.33 | Downlight fijo de formato circular de la familia Contract de TROLL. | TROLL | IN | Downlights Empotrados | Contract | Contract F | CHINA | [6 empty] | Y |  |  |  | WHITE | Ø138 x 131 |  | 980 | 1,06 | de -20°C a 35°C | 120_277V |  | A+ | 21 | 1800 | 85,7 |  |  |  |  | Equipo de control electrónico Dimmable DALI | Y | Y |  | 50000 | LED | 0,99 |  | 19 | 44/20 |  | Ø 125 | CLASS2 | 36 |  |  | 4000 | Led |  | 18 | 2400 | 3 | [7 empty] | 80 |  | Downlight fijo de formato circular de la familia Contract de TROLL con temperatura de color estable de 4000º K (neutral white) optimizada para una eficaz iluminación general o de acento en espacios comerciales, escaparatismo, y otros espacios de interior y dotada con un innovador balance térmico mediante refrigeración pasiva. Diseñado para instalación empotrada en techo. El cuerpo de la luminaria se fabrica en aluminio inyectado con acabados en blanco. El grupo óptico es IP44 en su parte visible. La luminaria monta un reflector primario fabricado en aluminio de alta pureza y un reflector secundario antideslumbrante con un ángulo de apertura de 36º y utiliza una fuente de luz LED de 18 W con una reproducción cromática superior al 85% y una dispersión cromática de 3 SMCD. El UGR de la luminaria es <19. La luminaria tiene Flujo luminoso de [!REAL_LUMI_FLUX] Lm, con un rendimiento luminoso de [!LUMINOUS_EFFICIENCY] Lm/W, consumiendo una potencia total de [!REAL_POWER] W. La vida útil de la luminaria es de [!LIFE_TIME]h (establecida a un flujo luminoso límite del 70%). La luminaria va equipada con un equipo auxiliar electrónico Dimable DALI integrado y alimentado a tensión de red: 220-240V; 50/60 Hz. | El cuerpo de la luminaria se fabrica en aluminio inyectado. | La luminaria monta un reflector primario fabricado en aluminio de alta pureza y un reflector secundario antideslumbrante. | Luminaria diseñada para instalación empotrada en techo.
17.1602.2146.33 | Downlight fijo de formato circular de la familia Contract de TROLL. | TROLL | IN | Downlights Empotrados | Contract | Contract F | CHINA | [6 empty] | Y |  |  |  | WHITE | Ø113 x 106 |  | 655 | 0,735 | de -20°C a 35°C | 120_277V |  | A | 15,5 | 1300 | 83,9 |  |  |  |  | Equipo de control electrónico Dimmable DALI | Y | Y |  | 50000 | LED | 0,99 |  | 19 | 44/20 |  | Ø 100 | CLASS2 | 60 |  |  | 4000 | Led |  | 13 | 1700 | 3 | [7 empty] | 80 |  | Downlight fijo de formato circular de la familia Contract de TROLL con temperatura de color estable de 4000º K (neutral white) optimizada para una eficaz iluminación general o de acento en espacios comerciales, escaparatismo, y otros espacios de interior y dotada con un innovador balance térmico mediante refrigeración pasiva. Diseñado para instalación empotrada en techo. El cuerpo de la luminaria se fabrica en aluminio inyectado con acabados en blanco. El grupo óptico es IP44 en su parte visible. La luminaria monta un reflector primario fabricado en aluminio de alta pureza y un reflector secundario antideslumbrante con un ángulo de apertura de 60º y utiliza una fuente de luz LED de 13 W con una reproducción cromática superior al 85% y una dispersión cromática de 3 SMCD. El UGR de la luminaria es <19. La luminaria tiene Flujo luminoso de [!REAL_LUMI_FLUX] Lm, con un rendimiento luminoso de [!LUMINOUS_EFFICIENCY] Lm/W, consumiendo una potencia total de [!REAL_POWER] W. La vida útil de la luminaria es de [!LIFE_TIME]h (establecida a un flujo luminoso límite del 70%). La luminaria va equipada con un equipo auxiliar electrónico Dimable DALI integrado y alimentado a tensión de red: 220-240V; 50/60 Hz. | El cuerpo de la luminaria se fabrica en aluminio inyectado. | La luminaria monta un reflector primario fabricado en aluminio de alta pureza y un reflector secundario antideslumbrante. | Luminaria diseñada para instalación empotrada en techo.
17.1601.1142.33 | Downlight orientable con formato circular de la familia Contract de TROLL. | TROLL | IN | Downlights Empotrados | Contract | Contract A | CHINA | [6 empty] | Y |  |  |  | WHITE | Ø87 x 91 |  | 450 | 0,53 | de -20°C a 35°C | 120_277V |  | A | 9 | 750 | 83,3 |  |  |  |  | Equipo de control electrónico Dimmable DALI | Y | Y |  | 50000 | LED | 0,99 |  | 19 | 44/20 |  | Ø 75 | CLASS2 | 20 |  |  | 4000 | Led |  | 7 | 900 | 3 | [7 empty] | 80 |  | Downlight orientable con formato circular de la familia Contract de TROLL con temperatura de color estable de 4000º K (neutral white) optimizada para una eficaz iluminación general o de acento en espacios comerciales, escaparatismo, y otros espacios de interior y dotada con un sistema de refrigeración pasiva. Diseñado para instalación empotrada en techo. El cuerpo de la luminaria se fabrica en aluminio inyectado con acabados en blanco. El grupo óptico es IP44 en su parte visible. La luminaria se orienta y las rótulas permiten una orientación de 30º en vertical y 355º en horizontal. La luminaria monta un reflector primario fabricado en aluminio de alta pureza y un reflector secundario antideslumbrante con un ángulo de apertura de 20º y utiliza una fuente de luz LED de 7 W con una reproducción cromática superior al 85% y una dispersión cromática de 3 SMCD. La luminaria tiene Flujo luminoso de [!REAL_LUMI_FLUX] Lm, con un rendimiento luminoso de [!LUMINOUS_EFFICIENCY] Lm/W, consumiendo una potencia total de [!REAL_POWER]W. La vida útil de la luminaria es de [!LIFE_TIME]h (establecida a un flujo luminoso límite del 70%). La luminaria va equipada con un equipo auxiliar electrónico Dimable DALI integrado y alimentado a tensión de red: 220-240V; 50/60 Hz. | El cuerpo de la luminaria se fabrica en aluminio inyectado. | La luminaria monta un reflector primario fabricado en aluminio de alta pureza y un reflector secundario antideslumbrante. | Luminaria diseñada para instalación empotrada en techo.
17.1601.2035.33 | Downlight orientable con formato circular de la familia Contract de TROLL. | TROLL | IN | Downlights Empotrados | Contract | Contract A | CHINA | [6 empty] | Y |  |  |  | WHITE | Ø113 x 118 |  | 655 | 0,735 | de -20°C a 35°C | 120_277V |  | A | 15,5 | 1200 | 77,4 |  |  |  |  | Equipo Electrónico Dimerizable 1-10V | Y | Y |  | 50000 | LED | 0,99 |  | 19 | 44/20 |  | Ø 100 | CLASS2 | 36 |  |  | 3000 | Led |  | 13 | 1600 | 3 | [7 empty] | 80 |  | Downlight orientable con formato circular de la familia Contract de TROLL con temperatura de color estable de 3000º K (warm white) optimizada para una eficaz iluminación general o de acento en espacios comerciales, escaparatismo, y otros espacios de interior y dotada con un sistema de refrigeración pasiva. Diseñado para instalación empotrada en techo. El cuerpo de la luminaria se fabrica en aluminio inyectado con acabados en blanco. El grupo óptico es IP44 en su parte visible. La luminaria se orienta y las rótulas permiten una orientación de 30º en vertical y 355º en horizontal. La luminaria monta un reflector primario fabricado en aluminio de alta pureza y un reflector secundario antideslumbrante con un ángulo de apertura de 36º y utiliza una fuente de luz LED de 13 W con una reproducción cromática superior al 85% y una dispersión cromática de 3 SMCD. La luminaria tiene Flujo luminoso de [!REAL_LUMI_FLUX] Lm, con un rendimiento luminoso de [!LUMINOUS_EFFICIENCY] Lm/W, consumiendo una potencia total de [!REAL_POWER]W. La vida útil de la luminaria es de [!LIFE_TIME]h (establecida a un flujo luminoso límite del 70%). La luminaria va equipada con un equipo auxiliar electrónico Dimable 1-10V integrado y alimentado a tensión de red: 220-240V; 50/60 Hz. | El cuerpo de la luminaria se fabrica en aluminio inyectado. | La luminaria monta un reflector primario fabricado en aluminio de alta pureza y un reflector secundario antideslumbrante. | Luminaria diseñada para instalación empotrada en techo.
17.1602.4831.33 | Downlight fijo de formato circular de la familia Contract de TROLL. | TROLL | IN | Downlights Empotrados | Contract | Contract F | CHINA | [6 empty] | Y |  |  |  | WHITE | Ø164 x 148 |  | 1020 | 1,1 | de -20°C a 35°C | 120_277V |  | A | 28 | 2300 | 82,14 |  |  |  |  | Equipo de control electrónico | Y | Y |  | 50000 | LED | 0,99 |  | 19 | 44/20 |  | Ø 150 | CLASS2 | 15 |  |  | 3000 | Led |  | 25 | 3100 | 3 | [7 empty] | 80 |  | Downlight fijo de formato circular de la familia Contract de TROLL con temperatura de color estable de 3000º K (warm white) optimizada para una eficaz iluminación general o de acento en espacios comerciales, escaparatismo, y otros espacios de interior y dotada con un innovador balance térmico mediante refrigeración pasiva. Diseñado para instalación empotrada en techo. El cuerpo de la luminaria se fabrica en aluminio inyectado con acabados en blanco. El grupo óptico es IP44 en su parte visible. La luminaria monta un reflector primario fabricado en aluminio de alta pureza y un reflector secundario antideslumbrante con un ángulo de apertura de 15º y utiliza una fuente de luz LED de 25 W con una reproducción cromática superior al 85% y una dispersión cromática de 3 SMCD. El UGR de la luminaria es <19. La luminaria tiene Flujo luminoso de [!REAL_LUMI_FLUX] Lm, con un rendimiento luminoso de [!LUMINOUS_EFFICIENCY] Lm/W, consumiendo una potencia total de [!REAL_POWER] W. La vida útil de la luminaria es de [!LIFE_TIME]h (establecida a un flujo luminoso límite del 70%). La luminaria va equipada con un equipo auxiliar electrónico ON/OF integrado y alimentado a tensión de red: 220-240V; 50/60 Hz. | El cuerpo de la luminaria se fabrica en aluminio inyectado. | La luminaria monta un reflector primario fabricado en aluminio de alta pureza y un reflector secundario antideslumbrante. | Luminaria diseñada para instalación empotrada en techo.
17.1602.3146.33 | Downlight fijo de formato circular de la familia Contract de TROLL. | TROLL | IN | Downlights Empotrados | Contract | Contract F | CHINA | [6 empty] | Y |  |  |  | WHITE | Ø138 x 131 |  | 980 | 1,06 | de -20°C a 35°C | 120_277V |  | A+ | 21 | 1800 | 85,7 |  |  |  |  | Equipo de control electrónico Dimmable DALI | Y | Y |  | 50000 | LED | 0,99 |  | 19 | 44/20 |  | Ø 125 | CLASS2 | 60 |  |  | 4000 | Led |  | 18 | 2400 | 3 | [7 empty] | 80 |  | Downlight fijo de formato circular de la familia Contract de TROLL con temperatura de color estable de 4000º K (neutral white) optimizada para una eficaz iluminación general o de acento en espacios comerciales, escaparatismo, y otros espacios de interior y dotada con un innovador balance térmico mediante refrigeración pasiva. Diseñado para instalación empotrada en techo. El cuerpo de la luminaria se fabrica en aluminio inyectado con acabados en blanco. El grupo óptico es IP44 en su parte visible. La luminaria monta un reflector primario fabricado en aluminio de alta pureza y un reflector secundario antideslumbrante con un ángulo de apertura de 60º y utiliza una fuente de luz LED de 18 W con una reproducción cromática superior al 85% y una dispersión cromática de 3 SMCD. El UGR de la luminaria es <19. La luminaria tiene Flujo luminoso de [!REAL_LUMI_FLUX] Lm, con un rendimiento luminoso de [!LUMINOUS_EFFICIENCY] Lm/W, consumiendo una potencia total de [!REAL_POWER] W. La vida útil de la luminaria es de [!LIFE_TIME]h (establecida a un flujo luminoso límite del 70%). La luminaria va equipada con un equipo auxiliar electrónico Dimable DALI integrado y alimentado a tensión de red: 220-240V; 50/60 Hz. | El cuerpo de la luminaria se fabrica en aluminio inyectado. | La luminaria monta un reflector primario fabricado en aluminio de alta pureza y un reflector secundario antideslumbrante. | Luminaria diseñada para instalación empotrada en techo.
17.1602.2831.33 | Downlight fijo de formato circular de la familia Contract de TROLL. | TROLL | IN | Downlights Empotrados | Contract | Contract F | CHINA | [6 empty] | Y |  |  |  | WHITE | Ø113 x 106 |  | 655 | 0,735 | de -20°C a 35°C | 120_277V |  | A | 15,5 | 1200 | 77,4 |  |  |  |  | Equipo de control electrónico | Y | Y |  | 50000 | LED | 0,99 |  | 19 | 44/20 |  | Ø 100 | CLASS2 | 15 |  |  | 3000 | Led |  | 13 | 1600 | 3 | [7 empty] | 80 |  | Downlight fijo de formato circular de la familia Contract de TROLL con temperatura de color estable de 3000º K (warm white) optimizada para una eficaz iluminación general o de acento en espacios comerciales, escaparatismo, y otros espacios de interior y dotada con un innovador balance térmico mediante refrigeración pasiva. Diseñado para instalación empotrada en techo. El cuerpo de la luminaria se fabrica en aluminio inyectado con acabados en blanco. El grupo óptico es IP44 en su parte visible. La luminaria monta un reflector primario fabricado en aluminio de alta pureza y un reflector secundario antideslumbrante con un ángulo de apertura de 15º y utiliza una fuente de luz LED de 13 W con una reproducción cromática superior al 85% y una dispersión cromática de 3 SMCD. El UGR de la luminaria es <19. La luminaria tiene Flujo luminoso de [!REAL_LUMI_FLUX] Lm, con un rendimiento luminoso de [!LUMINOUS_EFFICIENCY] Lm/W, consumiendo una potencia total de [!REAL_POWER] W. La vida útil de la luminaria es de [!LIFE_TIME]h (establecida a un flujo luminoso límite del 70%). La luminaria va equipada con un equipo auxiliar electrónico ON/OF integrado y alimentado a tensión de red: 220-240V; 50/60 Hz. | El cuerpo de la luminaria se fabrica en aluminio inyectado. | La luminaria monta un reflector primario fabricado en aluminio de alta pureza y un reflector secundario antideslumbrante. | Luminaria diseñada para instalación empotrada en techo.
17.1601.2036.33 | Downlight orientable con formato circular de la familia Contract de TROLL. | TROLL | IN | Downlights Empotrados | Contract | Contract A | CHINA | [6 empty] | Y |  |  |  | WHITE | Ø113 x 118 |  | 655 | 0,735 | de -20°C a 35°C | 120_277V |  | A | 15,5 | 1200 | 77,4 |  |  |  |  | Equipo Electrónico Dimerizable 1-10V | Y | Y |  | 50000 | LED | 0,99 |  | 19 | 44/20 |  | Ø 100 | CLASS2 | 60 |  |  | 3000 | Led |  | 13 | 1600 | 3 | [7 empty] | 80 |  | Downlight orientable con formato circular de la familia Contract de TROLL con temperatura de color estable de 3000º K (warm white) optimizada para una eficaz iluminación general o de acento en espacios comerciales, escaparatismo, y otros espacios de interior y dotada con un sistema de refrigeración pasiva. Diseñado para instalación empotrada en techo. El cuerpo de la luminaria se fabrica en aluminio inyectado con acabados en blanco. El grupo óptico es IP44 en su parte visible. La luminaria se orienta y las rótulas permiten una orientación de 30º en vertical y 355º en horizontal. La luminaria monta un reflector primario fabricado en aluminio de alta pureza y un reflector secundario antideslumbrante con un ángulo de apertura de 60º y utiliza una fuente de luz LED de 13 W con una reproducción cromática superior al 85% y una dispersión cromática de 3 SMCD. La luminaria tiene Flujo luminoso de [!REAL_LUMI_FLUX] Lm, con un rendimiento luminoso de [!LUMINOUS_EFFICIENCY] Lm/W, consumiendo una potencia total de [!REAL_POWER]W. La vida útil de la luminaria es de [!LIFE_TIME]h (establecida a un flujo luminoso límite del 70%). La luminaria va equipada con un equipo auxiliar electrónico Dimable 1-10V integrado y alimentado a tensión de red: 220-240V; 50/60 Hz. | El cuerpo de la luminaria se fabrica en aluminio inyectado. | La luminaria monta un reflector primario fabricado en aluminio de alta pureza y un reflector secundario antideslumbrante. | Luminaria diseñada para instalación empotrada en techo.
17.1601.2041.33 | Downlight orientable con formato circular de la familia Contract de TROLL. | TROLL | IN | Downlights Empotrados | Contract | Contract A | CHINA | [6 empty] | Y |  |  |  | WHITE | Ø113 x 118 |  | 655 | 0,735 | de -20°C a 35°C | 120_277V |  | A | 15,5 | 1300 | 83,9 |  |  |  |  | Equipo Electrónico Dimerizable 1-10V | Y | Y |  | 50000 | LED | 0,99 |  | 19 | 44/20 |  | Ø 100 | CLASS2 | 15 |  |  | 4000 | Led |  | 13 | 1700 | 3 | [7 empty] | 80 |  | Downlight orientable con formato circular de la familia Contract de TROLL con temperatura de color estable de 4000º K (neutral white) optimizada para una eficaz iluminación general o de acento en espacios comerciales, escaparatismo, y otros espacios de interior y dotada con un sistema de refrigeración pasiva. Diseñado para instalación empotrada en techo. El cuerpo de la luminaria se fabrica en aluminio inyectado con acabados en blanco. El grupo óptico es IP44 en su parte visible. La luminaria se orienta y las rótulas permiten una orientación de 30º en vertical y 355º en horizontal. La luminaria monta un reflector primario fabricado en aluminio de alta pureza y un reflector secundario antideslumbrante con un ángulo de apertura de 15º y utiliza una fuente de luz LED de 13 W con una reproducción cromática superior al 85% y una dispersión cromática de 3 SMCD. La luminaria tiene Flujo luminoso de [!REAL_LUMI_FLUX] Lm, con un rendimiento luminoso de [!LUMINOUS_EFFICIENCY] Lm/W, consumiendo una potencia total de [!REAL_POWER]W. La vida útil de la luminaria es de [!LIFE_TIME]h (establecida a un flujo luminoso límite del 70%). La luminaria va equipada con un equipo auxiliar electrónico Dimable 1-10V integrado y alimentado a tensión de red: 220-240V; 50/60 Hz. | El cuerpo de la luminaria se fabrica en aluminio inyectado. | La luminaria monta un reflector primario fabricado en aluminio de alta pureza y un reflector secundario antideslumbrante. | Luminaria diseñada para instalación empotrada en techo.
17.1602.4833.33 | Downlight fijo de formato circular de la familia Contract de TROLL. | TROLL | IN | Downlights Empotrados | Contract | Contract F | CHINA | [6 empty] | Y |  |  |  | WHITE | Ø164 x 148 |  | 1020 | 1,1 | de -20°C a 35°C | 120_277V |  | A | 28 | 2216 | 79,14 |  |  |  |  | Equipo de control electrónico | Y | Y |  | 50000 | LED | 0,99 |  | 19 | 44/20 |  | Ø 150 | CLASS2 | 24 |  |  | 3000 | Led |  | 25 | 3100 | 3 | [7 empty] | 80 |  | Downlight fijo de formato circular de la familia Contract de TROLL con temperatura de color estable de 3000º K (warm white) optimizada para una eficaz iluminación general o de acento en espacios comerciales, escaparatismo, y otros espacios de interior y dotada con un innovador balance térmico mediante refrigeración pasiva. Diseñado para instalación empotrada en techo. El cuerpo de la luminaria se fabrica en aluminio inyectado con acabados en blanco. El grupo óptico es IP44 en su parte visible. La luminaria monta un reflector primario fabricado en aluminio de alta pureza y un reflector secundario antideslumbrante con un ángulo de apertura de 24º y utiliza una fuente de luz LED de 25 W con una reproducción cromática superior al 85% y una dispersión cromática de 3 SMCD. El UGR de la luminaria es <19. La luminaria tiene Flujo luminoso de [!REAL_LUMI_FLUX] Lm, con un rendimiento luminoso de [!LUMINOUS_EFFICIENCY] Lm/W, consumiendo una potencia total de [!REAL_POWER] W. La vida útil de la luminaria es de [!LIFE_TIME]h (establecida a un flujo luminoso límite del 70%). La luminaria va equipada con un equipo auxiliar electrónico ON/OF integrado y alimentado a tensión de red: 220-240V; 50/60 Hz. | El cuerpo de la luminaria se fabrica en aluminio inyectado. | La luminaria monta un reflector primario fabricado en aluminio de alta pureza y un reflector secundario antideslumbrante. | Luminaria diseñada para instalación empotrada en techo.
17.1602.4835.33 | Downlight fijo de formato circular de la familia Contract de TROLL. | TROLL | IN | Downlights Empotrados | Contract | Contract F | CHINA | [6 empty] | Y |  |  |  | WHITE | Ø164 x 148 |  | 1020 | 1,1 | de -20°C a 35°C | 120_277V |  | A | 28 | 2193 | 78,3 |  |  |  |  | Equipo de control electrónico | Y | Y |  | 50000 | LED | 0,99 |  | 19 | 44/20 |  | Ø 150 | CLASS2 | 36 |  |  | 3000 | Led |  | 25 | 3100 | 3 | [7 empty] | 80 |  | Downlight fijo de formato circular de la familia Contract de TROLL con temperatura de color estable de 3000º K (warm white) optimizada para una eficaz iluminación general o de acento en espacios comerciales, escaparatismo, y otros espacios de interior y dotada con un innovador balance térmico mediante refrigeración pasiva. Diseñado para instalación empotrada en techo. El cuerpo de la luminaria se fabrica en aluminio inyectado con acabados en blanco. El grupo óptico es IP44 en su parte visible. La luminaria monta un reflector primario fabricado en aluminio de alta pureza y un reflector secundario antideslumbrante con un ángulo de apertura de 36º y utiliza una fuente de luz LED de 25 W con una reproducción cromática superior al 85% y una dispersión cromática de 3 SMCD. El UGR de la luminaria es <19. La luminaria tiene Flujo luminoso de [!REAL_LUMI_FLUX] Lm, con un rendimiento luminoso de [!LUMINOUS_EFFICIENCY] Lm/W, consumiendo una potencia total de [!REAL_POWER] W. La vida útil de la luminaria es de [!LIFE_TIME]h (establecida a un flujo luminoso límite del 70%). La luminaria va equipada con un equipo auxiliar electrónico ON/OF integrado y alimentado a tensión de red: 220-240V; 50/60 Hz. | El cuerpo de la luminaria se fabrica en aluminio inyectado. | La luminaria monta un reflector primario fabricado en aluminio de alta pureza y un reflector secundario antideslumbrante. | Luminaria diseñada para instalación empotrada en techo.
17.1602.3833.33 | Downlight fijo de formato circular de la familia Contract de TROLL. | TROLL | IN | Downlights Empotrados | Contract | Contract F | CHINA | [6 empty] | Y |  |  |  | WHITE | Ø138 x 131 |  | 980 | 1,06 | de -20°C a 35°C | 120_277V |  | A | 21 | 1700 | 80,95 |  |  |  |  | Equipo de control electrónico | Y | Y |  | 50000 | LED | 0,99 |  | 19 | 44/20 |  | Ø 125 | CLASS2 | 24 |  |  | 3000 | Led |  | 18 | 2300 | 3 | [7 empty] | 80 |  | Downlight fijo de formato circular de la familia Contract de TROLL con temperatura de color estable de 3000º K (warm white) optimizada para una eficaz iluminación general o de acento en espacios comerciales, escaparatismo, y otros espacios de interior y dotada con un innovador balance térmico mediante refrigeración pasiva. Diseñado para instalación empotrada en techo. El cuerpo de la luminaria se fabrica en aluminio inyectado con acabados en blanco. El grupo óptico es IP44 en su parte visible. La luminaria monta un reflector primario fabricado en aluminio de alta pureza y un reflector secundario antideslumbrante con un ángulo de apertura de 24º y utiliza una fuente de luz LED de 18 W con una reproducción cromática superior al 85% y una dispersión cromática de 3 SMCD. El UGR de la luminaria es <19. La luminaria tiene Flujo luminoso de [!REAL_LUMI_FLUX] Lm, con un rendimiento luminoso de [!LUMINOUS_EFFICIENCY] Lm/W, consumiendo una potencia total de [!REAL_POWER] W. La vida útil de la luminaria es de [!LIFE_TIME]h (establecida a un flujo luminoso límite del 70%). La luminaria va equipada con un equipo auxiliar electrónico ON/OF integrado y alimentado a tensión de red: 220-240V; 50/60 Hz. | El cuerpo de la luminaria se fabrica en aluminio inyectado. | La luminaria monta un reflector primario fabricado en aluminio de alta pureza y un reflector secundario antideslumbrante. | Luminaria diseñada para instalación empotrada en techo.
17.1602.3835.33 | Downlight fijo de formato circular de la familia Contract de TROLL. | TROLL | IN | Downlights Empotrados | Contract | Contract F | CHINA | [6 empty] | Y |  |  |  | WHITE | Ø138 x 131 |  | 980 | 1,06 | de -20°C a 35°C | 120_277V |  | A | 21 | 1700 | 80,95 |  |  |  |  | Equipo de control electrónico | Y | Y |  | 50000 | LED | 0,99 |  | 19 | 44/20 |  | Ø 125 | CLASS2 | 36 |  |  | 3000 | Led |  | 18 | 2300 | 3 | [7 empty] | 80 |  | Downlight fijo de formato circular de la familia Contract de TROLL con temperatura de color estable de 3000º K (warm white) optimizada para una eficaz iluminación general o de acento en espacios comerciales, escaparatismo, y otros espacios de interior y dotada con un innovador balance térmico mediante refrigeración pasiva. Diseñado para instalación empotrada en techo. El cuerpo de la luminaria se fabrica en aluminio inyectado con acabados en blanco. El grupo óptico es IP44 en su parte visible. La luminaria monta un reflector primario fabricado en aluminio de alta pureza y un reflector secundario antideslumbrante con un ángulo de apertura de 36º y utiliza una fuente de luz LED de 18 W con una reproducción cromática superior al 85% y una dispersión cromática de 3 SMCD. El UGR de la luminaria es <19. La luminaria tiene Flujo luminoso de [!REAL_LUMI_FLUX] Lm, con un rendimiento luminoso de [!LUMINOUS_EFFICIENCY] Lm/W, consumiendo una potencia total de [!REAL_POWER] W. La vida útil de la luminaria es de [!LIFE_TIME]h (establecida a un flujo luminoso límite del 70%). La luminaria va equipada con un equipo auxiliar electrónico ON/OF integrado y alimentado a tensión de red: 220-240V; 50/60 Hz. | El cuerpo de la luminaria se fabrica en aluminio inyectado. | La luminaria monta un reflector primario fabricado en aluminio de alta pureza y un reflector secundario antideslumbrante. | Luminaria diseñada para instalación empotrada en techo.
17.1602.2835.33 | Downlight fijo de formato circular de la familia Contract de TROLL. | TROLL | IN | Downlights Empotrados | Contract | Contract F | CHINA | [6 empty] | Y |  |  |  | WHITE | Ø113 x 106 |  | 655 | 0,735 | de -20°C a 35°C | 120_277V |  | A | 15,5 | 1200 | 77,4 |  |  |  |  | Equipo de control electrónico | Y | Y |  | 50000 | LED | 0,99 |  | 19 | 44/20 |  | Ø 100 | CLASS2 | 36 |  |  | 3000 | Led |  | 13 | 1600 | 3 | [7 empty] | 80 |  | Downlight fijo de formato circular de la familia Contract de TROLL con temperatura de color estable de 3000º K (warm white) optimizada para una eficaz iluminación general o de acento en espacios comerciales, escaparatismo, y otros espacios de interior y dotada con un innovador balance térmico mediante refrigeración pasiva. Diseñado para instalación empotrada en techo. El cuerpo de la luminaria se fabrica en aluminio inyectado con acabados en blanco. El grupo óptico es IP44 en su parte visible. La luminaria monta un reflector primario fabricado en aluminio de alta pureza y un reflector secundario antideslumbrante con un ángulo de apertura de 36º y utiliza una fuente de luz LED de 13 W con una reproducción cromática superior al 85% y una dispersión cromática de 3 SMCD. El UGR de la luminaria es <19. La luminaria tiene Flujo luminoso de [!REAL_LUMI_FLUX] Lm, con un rendimiento luminoso de [!LUMINOUS_EFFICIENCY] Lm/W, consumiendo una potencia total de [!REAL_POWER] W. La vida útil de la luminaria es de [!LIFE_TIME]h (establecida a un flujo luminoso límite del 70%). La luminaria va equipada con un equipo auxiliar electrónico ON/OF integrado y alimentado a tensión de red: 220-240V; 50/60 Hz. | El cuerpo de la luminaria se fabrica en aluminio inyectado. | La luminaria monta un reflector primario fabricado en aluminio de alta pureza y un reflector secundario antideslumbrante. | Luminaria diseñada para instalación empotrada en techo.
17.1602.3136.33 | Downlight fijo de formato circular de la familia Contract de TROLL. | TROLL | IN | Downlights Empotrados | Contract | Contract F | CHINA | [6 empty] | Y |  |  |  | WHITE | Ø138 x 131 |  | 980 | 1,06 | de -20°C a 35°C | 120_277V |  | A | 21 | 1700 | 80,95 |  |  |  |  | Equipo de control electrónico Dimmable DALI | Y | Y |  | 50000 | LED | 0,99 |  | 19 | 44/20 |  | Ø 125 | CLASS2 | 60 |  |  | 3000 | Led |  | 18 | 2300 | 3 | [7 empty] | 80 |  | Downlight fijo de formato circular de la familia Contract de TROLL con temperatura de color estable de 3000º K (warm white) optimizada para una eficaz iluminación general o de acento en espacios comerciales, escaparatismo, y otros espacios de interior y dotada con un innovador balance térmico mediante refrigeración pasiva. Diseñado para instalación empotrada en techo. El cuerpo de la luminaria se fabrica en aluminio inyectado con acabados en blanco. El grupo óptico es IP44 en su parte visible. La luminaria monta un reflector primario fabricado en aluminio de alta pureza y un reflector secundario antideslumbrante con un ángulo de apertura de 60º y utiliza una fuente de luz LED de 18 W con una reproducción cromática superior al 85% y una dispersión cromática de 3 SMCD. El UGR de la luminaria es <19. La luminaria tiene Flujo luminoso de [!REAL_LUMI_FLUX] Lm, con un rendimiento luminoso de [!LUMINOUS_EFFICIENCY] Lm/W, consumiendo una potencia total de [!REAL_POWER] W. La vida útil de la luminaria es de [!LIFE_TIME]h (establecida a un flujo luminoso límite del 70%). La luminaria va equipada con un equipo auxiliar electrónico Dimable DALI integrado y alimentado a tensión de red: 220-240V; 50/60 Hz. | El cuerpo de la luminaria se fabrica en aluminio inyectado. | La luminaria monta un reflector primario fabricado en aluminio de alta pureza y un reflector secundario antideslumbrante. | Luminaria diseñada para instalación empotrada en techo.
17.1601.2043.33 | Downlight orientable con formato circular de la familia Contract de TROLL. | TROLL | IN | Downlights Empotrados | Contract | Contract A | CHINA | [6 empty] | Y |  |  |  | WHITE | Ø113 x 118 |  | 655 | 0,735 | de -20°C a 35°C | 120_277V |  | A | 15,5 | 1300 | 83,9 |  |  |  |  | Equipo Electrónico Dimerizable 1-10V | Y | Y |  | 50000 | LED | 0,99 |  | 19 | 44/20 |  | Ø 100 | CLASS2 | 24 |  |  | 4000 | Led |  | 13 | 1700 | 3 | [7 empty] | 80 |  | Downlight orientable con formato circular de la familia Contract de TROLL con temperatura de color estable de 4000º K (neutral white) optimizada para una eficaz iluminación general o de acento en espacios comerciales, escaparatismo, y otros espacios de interior y dotada con un sistema de refrigeración pasiva. Diseñado para instalación empotrada en techo. El cuerpo de la luminaria se fabrica en aluminio inyectado con acabados en blanco. El grupo óptico es IP44 en su parte visible. La luminaria se orienta y las rótulas permiten una orientación de 30º en vertical y 355º en horizontal. La luminaria monta un reflector primario fabricado en aluminio de alta pureza y un reflector secundario antideslumbrante con un ángulo de apertura de 24º y utiliza una fuente de luz LED de 13 W con una reproducción cromática superior al 85% y una dispersión cromática de 3 SMCD. La luminaria tiene Flujo luminoso de [!REAL_LUMI_FLUX] Lm, con un rendimiento luminoso de [!LUMINOUS_EFFICIENCY] Lm/W, consumiendo una potencia total de [!REAL_POWER]W. La vida útil de la luminaria es de [!LIFE_TIME]h (establecida a un flujo luminoso límite del 70%). La luminaria va equipada con un equipo auxiliar electrónico Dimable 1-10V integrado y alimentado a tensión de red: 220-240V; 50/60 Hz. | El cuerpo de la luminaria se fabrica en aluminio inyectado. | La luminaria monta un reflector primario fabricado en aluminio de alta pureza y un reflector secundario antideslumbrante. | Luminaria diseñada para instalación empotrada en techo.
17.1601.2145.33 | Downlight orientable con formato circular de la familia Contract de TROLL. | TROLL | IN | Downlights Empotrados | Contract | Contract A | CHINA | [6 empty] | Y |  |  |  | WHITE | Ø113 x 118 |  | 655 | 0,735 | de -20°C a 35°C | 120_277V |  | A | 15,5 | 1300 | 83,9 |  |  |  |  | Equipo de control electrónico Dimmable DALI | Y | Y |  | 50000 | LED | 0,99 |  | 19 | 44/20 |  | Ø 100 | CLASS2 | 36 |  |  | 4000 | Led |  | 13 | 1700 | 3 | [7 empty] | 80 |  | Downlight orientable con formato circular de la familia Contract de TROLL con temperatura de color estable de 4000º K (neutral white) optimizada para una eficaz iluminación general o de acento en espacios comerciales, escaparatismo, y otros espacios de interior y dotada con un sistema de refrigeración pasiva. Diseñado para instalación empotrada en techo. El cuerpo de la luminaria se fabrica en aluminio inyectado con acabados en blanco. El grupo óptico es IP44 en su parte visible. La luminaria se orienta y las rótulas permiten una orientación de 30º en vertical y 355º en horizontal. La luminaria monta un reflector primario fabricado en aluminio de alta pureza y un reflector secundario antideslumbrante con un ángulo de apertura de 36º y utiliza una fuente de luz LED de 13 W con una reproducción cromática superior al 85% y una dispersión cromática de 3 SMCD. La luminaria tiene Flujo luminoso de [!REAL_LUMI_FLUX] Lm, con un rendimiento luminoso de [!LUMINOUS_EFFICIENCY] Lm/W, consumiendo una potencia total de [!REAL_POWER]W. La vida útil de la luminaria es de [!LIFE_TIME]h (establecida a un flujo luminoso límite del 70%). La luminaria va equipada con un equipo auxiliar electrónico Dimable DALI integrado y alimentado a tensión de red: 220-240V; 50/60 Hz. | El cuerpo de la luminaria se fabrica en aluminio inyectado. | La luminaria monta un reflector primario fabricado en aluminio de alta pureza y un reflector secundario antideslumbrante. | Luminaria diseñada para instalación empotrada en techo.
17.1602.4841.33 | Downlight fijo de formato circular de la familia Contract de TROLL. | TROLL | IN | Downlights Empotrados | Contract | Contract F | CHINA | [6 empty] | Y |  |  |  | WHITE | Ø164 x 148 |  | 1020 | 1,1 | de -20°C a 35°C | 120_277V |  | A+ | 28 | 2500 | 89,3 |  |  |  |  | Equipo de control electrónico | Y | Y |  | 50000 | LED | 0,99 |  | 19 | 44/20 |  | Ø 150 | CLASS2 | 15 |  |  | 4000 | Led |  | 25 | 3200 | 3 | [7 empty] | 80 |  | Downlight fijo de formato circular de la familia Contract de TROLL con temperatura de color estable de 4000º K (neutral white) optimizada para una eficaz iluminación general o de acento en espacios comerciales, escaparatismo, y otros espacios de interior y dotada con un innovador balance térmico mediante refrigeración pasiva. Diseñado para instalación empotrada en techo. El cuerpo de la luminaria se fabrica en aluminio inyectado con acabados en blanco. El grupo óptico es IP44 en su parte visible. La luminaria monta un reflector primario fabricado en aluminio de alta pureza y un reflector secundario antideslumbrante con un ángulo de apertura de 15º y utiliza una fuente de luz LED de 25 W con una reproducción cromática superior al 85% y una dispersión cromática de 3 SMCD. El UGR de la luminaria es <19. La luminaria tiene Flujo luminoso de [!REAL_LUMI_FLUX] Lm, con un rendimiento luminoso de [!LUMINOUS_EFFICIENCY] Lm/W, consumiendo una potencia total de [!REAL_POWER] W. La vida útil de la luminaria es de [!LIFE_TIME]h (establecida a un flujo luminoso límite del 70%). La luminaria va equipada con un equipo auxiliar electrónico ON/OF integrado y alimentado a tensión de red: 220-240V; 50/60 Hz. | El cuerpo de la luminaria se fabrica en aluminio inyectado. | La luminaria monta un reflector primario fabricado en aluminio de alta pureza y un reflector secundario antideslumbrante. | Luminaria diseñada para instalación empotrada en techo.
17.1602.4843.33 | Downlight fijo de formato circular de la familia Contract de TROLL. | TROLL | IN | Downlights Empotrados | Contract | Contract F | CHINA | [6 empty] | Y |  |  |  | WHITE | Ø164 x 148 |  | 1020 | 1,1 | de -20°C a 35°C | 120_277V |  | A+ | 28 | 2416 | 86,3 |  |  |  |  | Equipo de control electrónico | Y | Y |  | 50000 | LED | 0,99 |  | 19 | 44/20 |  | Ø 150 | CLASS2 | 24 |  |  | 4000 | Led |  | 25 | 3200 | 3 | [7 empty] | 80 |  | Downlight fijo de formato circular de la familia Contract de TROLL con temperatura de color estable de 4000º K (neutral white) optimizada para una eficaz iluminación general o de acento en espacios comerciales, escaparatismo, y otros espacios de interior y dotada con un innovador balance térmico mediante refrigeración pasiva. Diseñado para instalación empotrada en techo. El cuerpo de la luminaria se fabrica en aluminio inyectado con acabados en blanco. El grupo óptico es IP44 en su parte visible. La luminaria monta un reflector primario fabricado en aluminio de alta pureza y un reflector secundario antideslumbrante con un ángulo de apertura de 24º y utiliza una fuente de luz LED de 25 W con una reproducción cromática superior al 85% y una dispersión cromática de 3 SMCD. El UGR de la luminaria es <19. La luminaria tiene Flujo luminoso de [!REAL_LUMI_FLUX] Lm, con un rendimiento luminoso de [!LUMINOUS_EFFICIENCY] Lm/W, consumiendo una potencia total de [!REAL_POWER] W. La vida útil de la luminaria es de [!LIFE_TIME]h (establecida a un flujo luminoso límite del 70%). La luminaria va equipada con un equipo auxiliar electrónico ON/OF integrado y alimentado a tensión de red: 220-240V; 50/60 Hz. | El cuerpo de la luminaria se fabrica en aluminio inyectado. | La luminaria monta un reflector primario fabricado en aluminio de alta pureza y un reflector secundario antideslumbrante. | Luminaria diseñada para instalación empotrada en techo.
17.1602.3841.33 | Downlight fijo de formato circular de la familia Contract de TROLL. | TROLL | IN | Downlights Empotrados | Contract | Contract F | CHINA | [6 empty] | Y |  |  |  | WHITE | Ø138 x 131 |  | 980 | 1,06 | de -20°C a 35°C | 120_277V |  | A+ | 21 | 1800 | 85,7 |  |  |  |  | Equipo de control electrónico | Y | Y |  | 50000 | LED | 0,99 |  | 19 | 44/20 |  | Ø 125 | CLASS2 | 15 |  |  | 4000 | Led |  | 18 | 2400 | 3 | [7 empty] | 80 |  | Downlight fijo de formato circular de la familia Contract de TROLL con temperatura de color estable de 4000º K (neutral white) optimizada para una eficaz iluminación general o de acento en espacios comerciales, escaparatismo, y otros espacios de interior y dotada con un innovador balance térmico mediante refrigeración pasiva. Diseñado para instalación empotrada en techo. El cuerpo de la luminaria se fabrica en aluminio inyectado con acabados en blanco. El grupo óptico es IP44 en su parte visible. La luminaria monta un reflector primario fabricado en aluminio de alta pureza y un reflector secundario antideslumbrante con un ángulo de apertura de 15º y utiliza una fuente de luz LED de 18 W con una reproducción cromática superior al 85% y una dispersión cromática de 3 SMCD. El UGR de la luminaria es <19. La luminaria tiene Flujo luminoso de [!REAL_LUMI_FLUX] Lm, con un rendimiento luminoso de [!LUMINOUS_EFFICIENCY] Lm/W, consumiendo una potencia total de [!REAL_POWER] W. La vida útil de la luminaria es de [!LIFE_TIME]h (establecida a un flujo luminoso límite del 70%). La luminaria va equipada con un equipo auxiliar electrónico ON/OF integrado y alimentado a tensión de red: 220-240V; 50/60 Hz. | El cuerpo de la luminaria se fabrica en aluminio inyectado. | La luminaria monta un reflector primario fabricado en aluminio de alta pureza y un reflector secundario antideslumbrante. | Luminaria diseñada para instalación empotrada en techo.
17.1602.3843.33 | Downlight fijo de formato circular de la familia Contract de TROLL. | TROLL | IN | Downlights Empotrados | Contract | Contract F | CHINA | [6 empty] | Y |  |  |  | WHITE | Ø138 x 131 |  | 980 | 1,06 | de -20°C a 35°C | 120_277V |  | A+ | 21 | 1800 | 85,7 |  |  |  |  | Equipo de control electrónico | Y | Y |  | 50000 | LED | 0,99 |  | 19 | 44/20 |  | Ø 125 | CLASS2 | 24 |  |  | 4000 | Led |  | 18 | 2400 | 3 | [7 empty] | 80 |  | Downlight fijo de formato circular de la familia Contract de TROLL con temperatura de color estable de 4000º K (neutral white) optimizada para una eficaz iluminación general o de acento en espacios comerciales, escaparatismo, y otros espacios de interior y dotada con un innovador balance térmico mediante refrigeración pasiva. Diseñado para instalación empotrada en techo. El cuerpo de la luminaria se fabrica en aluminio inyectado con acabados en blanco. El grupo óptico es IP44 en su parte visible. La luminaria monta un reflector primario fabricado en aluminio de alta pureza y un reflector secundario antideslumbrante con un ángulo de apertura de 24º y utiliza una fuente de luz LED de 18 W con una reproducción cromática superior al 85% y una dispersión cromática de 3 SMCD. El UGR de la luminaria es <19. La luminaria tiene Flujo luminoso de [!REAL_LUMI_FLUX] Lm, con un rendimiento luminoso de [!LUMINOUS_EFFICIENCY] Lm/W, consumiendo una potencia total de [!REAL_POWER] W. La vida útil de la luminaria es de [!LIFE_TIME]h (establecida a un flujo luminoso límite del 70%). La luminaria va equipada con un equipo auxiliar electrónico ON/OF integrado y alimentado a tensión de red: 220-240V; 50/60 Hz. | El cuerpo de la luminaria se fabrica en aluminio inyectado. | La luminaria monta un reflector primario fabricado en aluminio de alta pureza y un reflector secundario antideslumbrante. | Luminaria diseñada para instalación empotrada en techo.
17.1601.4845.33 | Downlight orientable con formato circular de la familia Contract de TROLL. | TROLL | IN | Downlights Empotrados | Contract | Contract A | CHINA | [6 empty] | Y |  |  |  | WHITE | Ø164 x 155 |  | 1020 | 1,1 | de -20°C a 35°C | 120_277V |  | A+ | 28 | 2393 | 85,5 |  |  |  |  | Equipo de control electrónico | Y | Y |  | 50000 | LED | 0,99 |  | 19 | 44/20 |  | Ø 150 | CLASS2 | 36 |  |  | 4000 | Led |  | 25 | 3200 | 3 | [7 empty] | 80 |  | Downlight orientable con formato circular de la familia Contract de TROLL con temperatura de color estable de 4000º K (neutral white) optimizada para una eficaz iluminación general o de acento en espacios comerciales, escaparatismo, y otros espacios de interior y dotada con un sistema de refrigeración pasiva. Diseñado para instalación empotrada en techo. El cuerpo de la luminaria se fabrica en aluminio inyectado con acabados en blanco. El grupo óptico es IP44 en su parte visible. La luminaria se orienta y las rótulas permiten una orientación de 30º en vertical y 355º en horizontal. La luminaria monta un reflector primario fabricado en aluminio de alta pureza y un reflector secundario antideslumbrante con un ángulo de apertura de 36º y utiliza una fuente de luz LED de 25 W con una reproducción cromática superior al 85% y una dispersión cromática de 3 SMCD. La luminaria tiene Flujo luminoso de [!REAL_LUMI_FLUX] Lm, con un rendimiento luminoso de [!LUMINOUS_EFFICIENCY] Lm/W, consumiendo una potencia total de [!REAL_POWER]W. La vida útil de la luminaria es de [!LIFE_TIME]h (establecida a un flujo luminoso límite del 70%). La luminaria va equipada con un equipo auxiliar electrónico ON/OF integrado y alimentado a tensión de red: 220-240V; 50/60 Hz. | El cuerpo de la luminaria se fabrica en aluminio inyectado. | La luminaria monta un reflector primario fabricado en aluminio de alta pureza y un reflector secundario antideslumbrante. | Luminaria diseñada para instalación empotrada en techo.
17.1601.4846.33 | Downlight orientable con formato circular de la familia Contract de TROLL. | TROLL | IN | Downlights Empotrados | Contract | Contract A | CHINA | [6 empty] | Y |  |  |  | WHITE | Ø164 x 155 |  | 1020 | 1,1 | de -20°C a 35°C | 120_277V |  | A+ | 28 | 2383 | 85,1 |  |  |  |  | Equipo de control electrónico | Y | Y |  | 50000 | LED | 0,99 |  | 19 | 44/20 |  | Ø 150 | CLASS2 | 60 |  |  | 4000 | Led |  | 25 | 3200 | 3 | [7 empty] | 80 |  | Downlight orientable con formato circular de la familia Contract de TROLL con temperatura de color estable de 4000º K (neutral white) optimizada para una eficaz iluminación general o de acento en espacios comerciales, escaparatismo, y otros espacios de interior y dotada con un sistema de refrigeración pasiva. Diseñado para instalación empotrada en techo. El cuerpo de la luminaria se fabrica en aluminio inyectado con acabados en blanco. El grupo óptico es IP44 en su parte visible. La luminaria se orienta y las rótulas permiten una orientación de 30º en vertical y 355º en horizontal. La luminaria monta un reflector primario fabricado en aluminio de alta pureza y un reflector secundario antideslumbrante con un ángulo de apertura de 60º y utiliza una fuente de luz LED de 25 W con una reproducción cromática superior al 85% y una dispersión cromática de 3 SMCD. La luminaria tiene Flujo luminoso de [!REAL_LUMI_FLUX] Lm, con un rendimiento luminoso de [!LUMINOUS_EFFICIENCY] Lm/W, consumiendo una potencia total de [!REAL_POWER]W. La vida útil de la luminaria es de [!LIFE_TIME]h (establecida a un flujo luminoso límite del 70%). La luminaria va equipada con un equipo auxiliar electrónico ON/OF integrado y alimentado a tensión de red: 220-240V; 50/60 Hz. | El cuerpo de la luminaria se fabrica en aluminio inyectado. | La luminaria monta un reflector primario fabricado en aluminio de alta pureza y un reflector secundario antideslumbrante. | Luminaria diseñada para instalación empotrada en techo.
17.1601.2833.33 | Downlight orientable con formato circular de la familia Contract de TROLL. | TROLL | IN | Downlights Empotrados | Contract | Contract A | CHINA | [6 empty] | Y |  |  |  | WHITE | Ø113 x 118 |  | 655 | 0,735 | de -20°C a 35°C | 120_277V |  | A | 15,5 | 1200 | 77,4 |  |  |  |  | Equipo de control electrónico | Y | Y |  | 50000 | LED | 0,99 |  | 19 | 44/20 |  | Ø 100 | CLASS2 | 24 |  |  | 3000 | Led |  | 13 | 1600 | 3 | [7 empty] | 80 |  | Downlight orientable con formato circular de la familia Contract de TROLL con temperatura de color estable de 3000º K (warm white) optimizada para una eficaz iluminación general o de acento en espacios comerciales, escaparatismo, y otros espacios de interior y dotada con un sistema de refrigeración pasiva. Diseñado para instalación empotrada en techo. El cuerpo de la luminaria se fabrica en aluminio inyectado con acabados en blanco. El grupo óptico es IP44 en su parte visible. La luminaria se orienta y las rótulas permiten una orientación de 30º en vertical y 355º en horizontal. La luminaria monta un reflector primario fabricado en aluminio de alta pureza y un reflector secundario antideslumbrante con un ángulo de apertura de 24º y utiliza una fuente de luz LED de 13 W con una reproducción cromática superior al 85% y una dispersión cromática de 3 SMCD. La luminaria tiene Flujo luminoso de [!REAL_LUMI_FLUX] Lm, con un rendimiento luminoso de [!LUMINOUS_EFFICIENCY] Lm/W, consumiendo una potencia total de [!REAL_POWER]W. La vida útil de la luminaria es de [!LIFE_TIME]h (establecida a un flujo luminoso límite del 70%). La luminaria va equipada con un equipo auxiliar electrónico ON/OF integrado y alimentado a tensión de red: 220-240V; 50/60 Hz. | El cuerpo de la luminaria se fabrica en aluminio inyectado. | La luminaria monta un reflector primario fabricado en aluminio de alta pureza y un reflector secundario antideslumbrante. | Luminaria diseñada para instalación empotrada en techo.
17.1602.4845.33 | Downlight fijo de formato circular de la familia Contract de TROLL. | TROLL | IN | Downlights Empotrados | Contract | Contract F | CHINA | [6 empty] | Y |  |  |  | WHITE | Ø164 x 148 |  | 1020 | 1,1 | de -20°C a 35°C | 120_277V |  | A+ | 28 | 2393 | 85,5 |  |  |  |  | Equipo de control electrónico | Y | Y |  | 50000 | LED | 0,99 |  | 19 | 44/20 |  | Ø 150 | CLASS2 | 36 |  |  | 4000 | Led |  | 25 | 3200 | 3 | [7 empty] | 80 |  | Downlight fijo de formato circular de la familia Contract de TROLL con temperatura de color estable de 4000º K (neutral white) optimizada para una eficaz iluminación general o de acento en espacios comerciales, escaparatismo, y otros espacios de interior y dotada con un innovador balance térmico mediante refrigeración pasiva. Diseñado para instalación empotrada en techo. El cuerpo de la luminaria se fabrica en aluminio inyectado con acabados en blanco. El grupo óptico es IP44 en su parte visible. La luminaria monta un reflector primario fabricado en aluminio de alta pureza y un reflector secundario antideslumbrante con un ángulo de apertura de 36º y utiliza una fuente de luz LED de 25 W con una reproducción cromática superior al 85% y una dispersión cromática de 3 SMCD. El UGR de la luminaria es <19. La luminaria tiene Flujo luminoso de [!REAL_LUMI_FLUX] Lm, con un rendimiento luminoso de [!LUMINOUS_EFFICIENCY] Lm/W, consumiendo una potencia total de [!REAL_POWER] W. La vida útil de la luminaria es de [!LIFE_TIME]h (establecida a un flujo luminoso límite del 70%). La luminaria va equipada con un equipo auxiliar electrónico ON/OF integrado y alimentado a tensión de red: 220-240V; 50/60 Hz. | El cuerpo de la luminaria se fabrica en aluminio inyectado. | La luminaria monta un reflector primario fabricado en aluminio de alta pureza y un reflector secundario antideslumbrante. | Luminaria diseñada para instalación empotrada en techo.
17.1602.4846.33 | Downlight fijo de formato circular de la familia Contract de TROLL. | TROLL | IN | Downlights Empotrados | Contract | Contract F | CHINA | [6 empty] | Y |  |  |  | WHITE | Ø164 x 148 |  | 1020 | 1,1 | de -20°C a 35°C | 120_277V |  | A+ | 28 | 2383 | 85,1 |  |  |  |  | Equipo de control electrónico | Y | Y |  | 50000 | LED | 0,99 |  | 19 | 44/20 |  | Ø 150 | CLASS2 | 60 |  |  | 4000 | Led |  | 25 | 3200 | 3 | [7 empty] | 80 |  | Downlight fijo de formato circular de la familia Contract de TROLL con temperatura de color estable de 4000º K (neutral white) optimizada para una eficaz iluminación general o de acento en espacios comerciales, escaparatismo, y otros espacios de interior y dotada con un innovador balance térmico mediante refrigeración pasiva. Diseñado para instalación empotrada en techo. El cuerpo de la luminaria se fabrica en aluminio inyectado con acabados en blanco. El grupo óptico es IP44 en su parte visible. La luminaria monta un reflector primario fabricado en aluminio de alta pureza y un reflector secundario antideslumbrante con un ángulo de apertura de 60º y utiliza una fuente de luz LED de 25 W con una reproducción cromática superior al 85% y una dispersión cromática de 3 SMCD. El UGR de la luminaria es <19. La luminaria tiene Flujo luminoso de [!REAL_LUMI_FLUX] Lm, con un rendimiento luminoso de [!LUMINOUS_EFFICIENCY] Lm/W, consumiendo una potencia total de [!REAL_POWER] W. La vida útil de la luminaria es de [!LIFE_TIME]h (establecida a un flujo luminoso límite del 70%). La luminaria va equipada con un equipo auxiliar electrónico ON/OF integrado y alimentado a tensión de red: 220-240V; 50/60 Hz. | El cuerpo de la luminaria se fabrica en aluminio inyectado. | La luminaria monta un reflector primario fabricado en aluminio de alta pureza y un reflector secundario antideslumbrante. | Luminaria diseñada para instalación empotrada en techo.
17.1601.3141.33 | Downlight orientable con formato circular de la familia Contract de TROLL. | TROLL | IN | Downlights Empotrados | Contract | Contract A | CHINA | [6 empty] | Y |  |  |  | WHITE | Ø138 x 140 |  | 980 | 1,06 | de -20°C a 35°C | 120_277V |  | A+ | 21 | 1800 | 85,7 |  |  |  |  | Equipo de control electrónico Dimmable DALI | Y | Y |  | 50000 | LED | 0,99 |  | 19 | 44/20 |  | Ø 125 | CLASS2 | 15 |  |  | 4000 | Led |  | 18 | 2400 | 3 | [7 empty] | 80 |  | Downlight orientable con formato circular de la familia Contract de TROLL con temperatura de color estable de 4000º K (neutral white) optimizada para una eficaz iluminación general o de acento en espacios comerciales, escaparatismo, y otros espacios de interior y dotada con un sistema de refrigeración pasiva. Diseñado para instalación empotrada en techo. El cuerpo de la luminaria se fabrica en aluminio inyectado con acabados en blanco. El grupo óptico es IP44 en su parte visible. La luminaria se orienta y las rótulas permiten una orientación de 30º en vertical y 355º en horizontal. La luminaria monta un reflector primario fabricado en aluminio de alta pureza y un reflector secundario antideslumbrante con un ángulo de apertura de 15º y utiliza una fuente de luz LED de 18 W con una reproducción cromática superior al 85% y una dispersión cromática de 3 SMCD. La luminaria tiene Flujo luminoso de [!REAL_LUMI_FLUX] Lm, con un rendimiento luminoso de [!LUMINOUS_EFFICIENCY] Lm/W, consumiendo una potencia total de [!REAL_POWER]W. La vida útil de la luminaria es de [!LIFE_TIME]h (establecida a un flujo luminoso límite del 70%). La luminaria va equipada con un equipo auxiliar electrónico Dimable DALI integrado y alimentado a tensión de red: 220-240V; 50/60 Hz. | El cuerpo de la luminaria se fabrica en aluminio inyectado. | La luminaria monta un reflector primario fabricado en aluminio de alta pureza y un reflector secundario antideslumbrante. | Luminaria diseñada para instalación empotrada en techo.
17.1601.3143.33 | Downlight orientable con formato circular de la familia Contract de TROLL. | TROLL | IN | Downlights Empotrados | Contract | Contract A | CHINA | [6 empty] | Y |  |  |  | WHITE | Ø138 x 140 |  | 980 | 1,06 | de -20°C a 35°C | 120_277V |  | A+ | 21 | 1800 | 85,7 |  |  |  |  | Equipo de control electrónico Dimmable DALI | Y | Y |  | 50000 | LED | 0,99 |  | 19 | 44/20 |  | Ø 125 | CLASS2 | 24 |  |  | 4000 | Led |  | 18 | 2400 | 3 | [7 empty] | 80 |  | Downlight orientable con formato circular de la familia Contract de TROLL con temperatura de color estable de 4000º K (neutral white) optimizada para una eficaz iluminación general o de acento en espacios comerciales, escaparatismo, y otros espacios de interior y dotada con un sistema de refrigeración pasiva. Diseñado para instalación empotrada en techo. El cuerpo de la luminaria se fabrica en aluminio inyectado con acabados en blanco. El grupo óptico es IP44 en su parte visible. La luminaria se orienta y las rótulas permiten una orientación de 30º en vertical y 355º en horizontal. La luminaria monta un reflector primario fabricado en aluminio de alta pureza y un reflector secundario antideslumbrante con un ángulo de apertura de 24º y utiliza una fuente de luz LED de 18 W con una reproducción cromática superior al 85% y una dispersión cromática de 3 SMCD. La luminaria tiene Flujo luminoso de [!REAL_LUMI_FLUX] Lm, con un rendimiento luminoso de [!LUMINOUS_EFFICIENCY] Lm/W, consumiendo una potencia total de [!REAL_POWER]W. La vida útil de la luminaria es de [!LIFE_TIME]h (establecida a un flujo luminoso límite del 70%). La luminaria va equipada con un equipo auxiliar electrónico Dimable DALI integrado y alimentado a tensión de red: 220-240V; 50/60 Hz. | El cuerpo de la luminaria se fabrica en aluminio inyectado. | La luminaria monta un reflector primario fabricado en aluminio de alta pureza y un reflector secundario antideslumbrante. | Luminaria diseñada para instalación empotrada en techo.
17.1601.5031.33 | Downlight orientable con formato circular de la familia Contract de TROLL. | TROLL | IN | Downlights Empotrados | Contract | Contract A | CHINA | [6 empty] | Y |  |  |  | WHITE | Ø164 x 188 |  | 1080 | 1,16 | de -20°C a 35°C | 120_277V |  | A | 36 | 3023 | 84 |  |  |  |  | Equipo Electrónico Dimerizable 1-10V | Y | Y |  | 50000 | LED | 0,99 |  | 19 | 44/20 |  | Ø 150 | CLASS2 | 15 |  |  | 3000 | Led |  | 32 | 4200 | 3 | [7 empty] | 80 |  | Downlight orientable con formato circular de la familia Contract de TROLL con temperatura de color estable de 3000º K (warm white) optimizada para una eficaz iluminación general o de acento en espacios comerciales, escaparatismo, y otros espacios de interior y dotada con un sistema de refrigeración pasiva. Diseñado para instalación empotrada en techo. El cuerpo de la luminaria se fabrica en aluminio inyectado con acabados en blanco. El grupo óptico es IP44 en su parte visible. La luminaria se orienta y las rótulas permiten una orientación de 30º en vertical y 355º en horizontal. La luminaria monta un reflector primario fabricado en aluminio de alta pureza y un reflector secundario antideslumbrante con un ángulo de apertura de 15º y utiliza una fuente de luz LED de 32 W con una reproducción cromática superior al 85% y una dispersión cromática de 3 SMCD. La luminaria tiene Flujo luminoso de [!REAL_LUMI_FLUX] Lm, con un rendimiento luminoso de [!LUMINOUS_EFFICIENCY] Lm/W, consumiendo una potencia total de [!REAL_POWER]W. La vida útil de la luminaria es de [!LIFE_TIME]h (establecida a un flujo luminoso límite del 70%). La luminaria va equipada con un equipo auxiliar electrónico Dimable 1-10V integrado y alimentado a tensión de red: 220-240V; 50/60 Hz. | El cuerpo de la luminaria se fabrica en aluminio inyectado. | La luminaria monta un reflector primario fabricado en aluminio de alta pureza y un reflector secundario antideslumbrante. | Luminaria diseñada para instalación empotrada en techo.
17.1601.5033.33 | Downlight orientable con formato circular de la familia Contract de TROLL. | TROLL | IN | Downlights Empotrados | Contract | Contract A | CHINA | [6 empty] | Y |  |  |  | WHITE | Ø164 x 188 |  | 1080 | 1,16 | de -20°C a 35°C | 120_277V |  | A | 36 | 2939 | 81,6 |  |  |  |  | Equipo Electrónico Dimerizable 1-10V | Y | Y |  | 50000 | LED | 0,99 |  | 19 | 44/20 |  | Ø 150 | CLASS2 | 24 |  |  | 3000 | Led |  | 32 | 4200 | 3 | [7 empty] | 80 |  | Downlight orientable con formato circular de la familia Contract de TROLL con temperatura de color estable de 3000º K (warm white) optimizada para una eficaz iluminación general o de acento en espacios comerciales, escaparatismo, y otros espacios de interior y dotada con un sistema de refrigeración pasiva. Diseñado para instalación empotrada en techo. El cuerpo de la luminaria se fabrica en aluminio inyectado con acabados en blanco. El grupo óptico es IP44 en su parte visible. La luminaria se orienta y las rótulas permiten una orientación de 30º en vertical y 355º en horizontal. La luminaria monta un reflector primario fabricado en aluminio de alta pureza y un reflector secundario antideslumbrante con un ángulo de apertura de 24º y utiliza una fuente de luz LED de 32 W con una reproducción cromática superior al 85% y una dispersión cromática de 3 SMCD. La luminaria tiene Flujo luminoso de [!REAL_LUMI_FLUX] Lm, con un rendimiento luminoso de [!LUMINOUS_EFFICIENCY] Lm/W, consumiendo una potencia total de [!REAL_POWER]W. La vida útil de la luminaria es de [!LIFE_TIME]h (establecida a un flujo luminoso límite del 70%). La luminaria va equipada con un equipo auxiliar electrónico Dimable 1-10V integrado y alimentado a tensión de red: 220-240V; 50/60 Hz. | El cuerpo de la luminaria se fabrica en aluminio inyectado. | La luminaria monta un reflector primario fabricado en aluminio de alta pureza y un reflector secundario antideslumbrante. | Luminaria diseñada para instalación empotrada en techo.
17.1601.2835.33 | Downlight orientable con formato circular de la familia Contract de TROLL. | TROLL | IN | Downlights Empotrados | Contract | Contract A | CHINA | [6 empty] | Y |  |  |  | WHITE | Ø113 x 118 |  | 655 | 0,735 | de -20°C a 35°C | 120_277V |  | A | 15,5 | 1200 | 77,4 |  |  |  |  | Equipo de control electrónico | Y | Y |  | 50000 | LED | 0,99 |  | 19 | 44/20 |  | Ø 100 | CLASS2 | 36 |  |  | 3000 | Led |  | 13 | 1600 | 3 | [7 empty] | 80 |  | Downlight orientable con formato circular de la familia Contract de TROLL con temperatura de color estable de 3000º K (warm white) optimizada para una eficaz iluminación general o de acento en espacios comerciales, escaparatismo, y otros espacios de interior y dotada con un sistema de refrigeración pasiva. Diseñado para instalación empotrada en techo. El cuerpo de la luminaria se fabrica en aluminio inyectado con acabados en blanco. El grupo óptico es IP44 en su parte visible. La luminaria se orienta y las rótulas permiten una orientación de 30º en vertical y 355º en horizontal. La luminaria monta un reflector primario fabricado en aluminio de alta pureza y un reflector secundario antideslumbrante con un ángulo de apertura de 36º y utiliza una fuente de luz LED de 13 W con una reproducción cromática superior al 85% y una dispersión cromática de 3 SMCD. La luminaria tiene Flujo luminoso de [!REAL_LUMI_FLUX] Lm, con un rendimiento luminoso de [!LUMINOUS_EFFICIENCY] Lm/W, consumiendo una potencia total de [!REAL_POWER]W. La vida útil de la luminaria es de [!LIFE_TIME]h (establecida a un flujo luminoso límite del 70%). La luminaria va equipada con un equipo auxiliar electrónico ON/OF integrado y alimentado a tensión de red: 220-240V; 50/60 Hz. | El cuerpo de la luminaria se fabrica en aluminio inyectado. | La luminaria monta un reflector primario fabricado en aluminio de alta pureza y un reflector secundario antideslumbrante. | Luminaria diseñada para instalación empotrada en techo.
17.1601.2836.33 | Downlight orientable con formato circular de la familia Contract de TROLL. | TROLL | IN | Downlights Empotrados | Contract | Contract A | CHINA | [6 empty] | Y |  |  |  | WHITE | Ø113 x 118 |  | 655 | 0,735 | de -20°C a 35°C | 120_277V |  | A | 15,5 | 1200 | 77,4 |  |  |  |  | Equipo de control electrónico | Y | Y |  | 50000 | LED | 0,99 |  | 19 | 44/20 |  | Ø 100 | CLASS2 | 60 |  |  | 3000 | Led |  | 13 | 1600 | 3 | [7 empty] | 80 |  | Downlight orientable con formato circular de la familia Contract de TROLL con temperatura de color estable de 3000º K (warm white) optimizada para una eficaz iluminación general o de acento en espacios comerciales, escaparatismo, y otros espacios de interior y dotada con un sistema de refrigeración pasiva. Diseñado para instalación empotrada en techo. El cuerpo de la luminaria se fabrica en aluminio inyectado con acabados en blanco. El grupo óptico es IP44 en su parte visible. La luminaria se orienta y las rótulas permiten una orientación de 30º en vertical y 355º en horizontal. La luminaria monta un reflector primario fabricado en aluminio de alta pureza y un reflector secundario antideslumbrante con un ángulo de apertura de 60º y utiliza una fuente de luz LED de 13 W con una reproducción cromática superior al 85% y una dispersión cromática de 3 SMCD. La luminaria tiene Flujo luminoso de [!REAL_LUMI_FLUX] Lm, con un rendimiento luminoso de [!LUMINOUS_EFFICIENCY] Lm/W, consumiendo una potencia total de [!REAL_POWER]W. La vida útil de la luminaria es de [!LIFE_TIME]h (establecida a un flujo luminoso límite del 70%). La luminaria va equipada con un equipo auxiliar electrónico ON/OF integrado y alimentado a tensión de red: 220-240V; 50/60 Hz. | El cuerpo de la luminaria se fabrica en aluminio inyectado. | La luminaria monta un reflector primario fabricado en aluminio de alta pureza y un reflector secundario antideslumbrante. | Luminaria diseñada para instalación empotrada en techo.
17.1602.5031.33 | Downlight fijo de formato circular de la familia Contract de TROLL. | TROLL | IN | Downlights Empotrados | Contract | Contract F | CHINA | [6 empty] | Y |  |  |  | WHITE | Ø164 x 163 |  | 1080 | 1,16 | de -20°C a 35°C | 120_277V |  | A | 36 | 3023 | 84 |  |  |  |  | Equipo Electrónico Dimerizable 1-10V | Y | Y |  | 50000 | LED | 0,99 |  | 19 | 44/20 |  | Ø 150 | CLASS2 | 15 |  |  | 3000 | Led |  | 32 | 4200 | 3 | [7 empty] | 80 |  | Downlight fijo de formato circular de la familia Contract de TROLL con temperatura de color estable de 3000º K (warm white) optimizada para una eficaz iluminación general o de acento en espacios comerciales, escaparatismo, y otros espacios de interior y dotada con un innovador balance térmico mediante refrigeración pasiva. Diseñado para instalación empotrada en techo. El cuerpo de la luminaria se fabrica en aluminio inyectado con acabados en blanco. El grupo óptico es IP44 en su parte visible. La luminaria monta un reflector primario fabricado en aluminio de alta pureza y un reflector secundario antideslumbrante con un ángulo de apertura de 15º y utiliza una fuente de luz LED de 32 W con una reproducción cromática superior al 85% y una dispersión cromática de 3 SMCD. El UGR de la luminaria es <19. La luminaria tiene Flujo luminoso de [!REAL_LUMI_FLUX] Lm, con un rendimiento luminoso de [!LUMINOUS_EFFICIENCY] Lm/W, consumiendo una potencia total de [!REAL_POWER] W. La vida útil de la luminaria es de [!LIFE_TIME]h (establecida a un flujo luminoso límite del 70%). La luminaria va equipada con un equipo auxiliar electrónico Dimable 1-10V integrado y alimentado a tensión de red: 220-240V; 50/60 Hz. | El cuerpo de la luminaria se fabrica en aluminio inyectado. | La luminaria monta un reflector primario fabricado en aluminio de alta pureza y un reflector secundario antideslumbrante. | Luminaria diseñada para instalación empotrada en techo.
17.1602.5033.33 | Downlight fijo de formato circular de la familia Contract de TROLL. | TROLL | IN | Downlights Empotrados | Contract | Contract F | CHINA | [6 empty] | Y |  |  |  | WHITE | Ø164 x 163 |  | 1080 | 1,16 | de -20°C a 35°C | 120_277V |  | A | 36 | 2939 | 81,6 |  |  |  |  | Equipo Electrónico Dimerizable 1-10V | Y | Y |  | 50000 | LED | 0,99 |  | 19 | 44/20 |  | Ø 150 | CLASS2 | 24 |  |  | 3000 | Led |  | 32 | 4200 | 3 | [7 empty] | 80 |  | Downlight fijo de formato circular de la familia Contract de TROLL con temperatura de color estable de 3000º K (warm white) optimizada para una eficaz iluminación general o de acento en espacios comerciales, escaparatismo, y otros espacios de interior y dotada con un innovador balance térmico mediante refrigeración pasiva. Diseñado para instalación empotrada en techo. El cuerpo de la luminaria se fabrica en aluminio inyectado con acabados en blanco. El grupo óptico es IP44 en su parte visible. La luminaria monta un reflector primario fabricado en aluminio de alta pureza y un reflector secundario antideslumbrante con un ángulo de apertura de 24º y utiliza una fuente de luz LED de 32 W con una reproducción cromática superior al 85% y una dispersión cromática de 3 SMCD. El UGR de la luminaria es <19. La luminaria tiene Flujo luminoso de [!REAL_LUMI_FLUX] Lm, con un rendimiento luminoso de [!LUMINOUS_EFFICIENCY] Lm/W, consumiendo una potencia total de [!REAL_POWER] W. La vida útil de la luminaria es de [!LIFE_TIME]h (establecida a un flujo luminoso límite del 70%). La luminaria va equipada con un equipo auxiliar electrónico Dimable 1-10V integrado y alimentado a tensión de red: 220-240V; 50/60 Hz. | El cuerpo de la luminaria se fabrica en aluminio inyectado. | La luminaria monta un reflector primario fabricado en aluminio de alta pureza y un reflector secundario antideslumbrante. | Luminaria diseñada para instalación empotrada en techo.
17.1601.1046.33 | Downlight orientable con formato circular de la familia Contract de TROLL. | TROLL | IN | Downlights Empotrados | Contract | Contract A | CHINA | [6 empty] | Y |  |  |  | WHITE | Ø87 x 91 |  | 450 | 0,53 | de -20°C a 35°C | 120_277V |  | A | 9 | 750 | 83,3 |  |  |  |  | Equipo Electrónico Dimerizable 1-10V | Y | Y |  | 50000 | LED | 0,99 |  | 19 | 44/20 |  | Ø 75 | CLASS2 | 60 |  |  | 4000 | Led |  | 7 | 900 | 3 | [7 empty] | 80 |  | Downlight orientable con formato circular de la familia Contract de TROLL con temperatura de color estable de 4000º K (neutral white) optimizada para una eficaz iluminación general o de acento en espacios comerciales, escaparatismo, y otros espacios de interior y dotada con un sistema de refrigeración pasiva. Diseñado para instalación empotrada en techo. El cuerpo de la luminaria se fabrica en aluminio inyectado con acabados en blanco. El grupo óptico es IP44 en su parte visible. La luminaria se orienta y las rótulas permiten una orientación de 30º en vertical y 355º en horizontal. La luminaria monta un reflector primario fabricado en aluminio de alta pureza y un reflector secundario antideslumbrante con un ángulo de apertura de 60º y utiliza una fuente de luz LED de 7 W con una reproducción cromática superior al 85% y una dispersión cromática de 3 SMCD. La luminaria tiene Flujo luminoso de [!REAL_LUMI_FLUX] Lm, con un rendimiento luminoso de [!LUMINOUS_EFFICIENCY] Lm/W, consumiendo una potencia total de [!REAL_POWER]W. La vida útil de la luminaria es de [!LIFE_TIME]h (establecida a un flujo luminoso límite del 70%). La luminaria va equipada con un equipo auxiliar electrónico Dimable 1-10V integrado y alimentado a tensión de red: 220-240V; 50/60 Hz. | El cuerpo de la luminaria se fabrica en aluminio inyectado. | La luminaria monta un reflector primario fabricado en aluminio de alta pureza y un reflector secundario antideslumbrante. | Luminaria diseñada para instalación empotrada en techo.
17.1601.1032.33 | Downlight orientable con formato circular de la familia Contract de TROLL. | TROLL | IN | Downlights Empotrados | Contract | Contract A | CHINA | [6 empty] | Y |  |  |  | WHITE | Ø87 x 91 |  | 450 | 0,53 | de -20°C a 35°C | 120_277V |  | A | 9 | 650 | 72,2 |  |  |  |  | Equipo Electrónico Dimerizable 1-10V | Y | Y |  | 50000 | LED | 0,99 |  | 19 | 44/20 |  | Ø 75 | CLASS2 | 20 |  |  | 3000 | Led |  | 7 | 800 | 3 | [7 empty] | 80 |  | Downlight orientable con formato circular de la familia Contract de TROLL con temperatura de color estable de 3000º K (warm white) optimizada para una eficaz iluminación general o de acento en espacios comerciales, escaparatismo, y otros espacios de interior y dotada con un sistema de refrigeración pasiva. Diseñado para instalación empotrada en techo. El cuerpo de la luminaria se fabrica en aluminio inyectado con acabados en blanco. El grupo óptico es IP44 en su parte visible. La luminaria se orienta y las rótulas permiten una orientación de 30º en vertical y 355º en horizontal. La luminaria monta un reflector primario fabricado en aluminio de alta pureza y un reflector secundario antideslumbrante con un ángulo de apertura de 20º y utiliza una fuente de luz LED de 7 W con una reproducción cromática superior al 85% y una dispersión cromática de 3 SMCD. La luminaria tiene Flujo luminoso de [!REAL_LUMI_FLUX] Lm, con un rendimiento luminoso de [!LUMINOUS_EFFICIENCY] Lm/W, consumiendo una potencia total de [!REAL_POWER]W. La vida útil de la luminaria es de [!LIFE_TIME]h (establecida a un flujo luminoso límite del 70%). La luminaria va equipada con un equipo auxiliar electrónico Dimable 1-10V integrado y alimentado a tensión de red: 220-240V; 50/60 Hz. | El cuerpo de la luminaria se fabrica en aluminio inyectado. | La luminaria monta un reflector primario fabricado en aluminio de alta pureza y un reflector secundario antideslumbrante. | Luminaria diseñada para instalación empotrada en techo.
17.1601.1034.33 | Downlight orientable con formato circular de la familia Contract de TROLL. | TROLL | IN | Downlights Empotrados | Contract | Contract A | CHINA | [6 empty] | Y |  |  |  | WHITE | Ø87 x 91 |  | 450 | 0,53 | de -20°C a 35°C | 120_277V |  | A | 9 | 650 | 72,2 |  |  |  |  | Equipo Electrónico Dimerizable 1-10V | Y | Y |  | 50000 | LED | 0,99 |  | 19 | 44/20 |  | Ø 75 | CLASS2 | 30 |  |  | 3000 | Led |  | 7 | 800 | 3 | [7 empty] | 80 |  | Downlight orientable con formato circular de la familia Contract de TROLL con temperatura de color estable de 3000º K (warm white) optimizada para una eficaz iluminación general o de acento en espacios comerciales, escaparatismo, y otros espacios de interior y dotada con un sistema de refrigeración pasiva. Diseñado para instalación empotrada en techo. El cuerpo de la luminaria se fabrica en aluminio inyectado con acabados en blanco. El grupo óptico es IP44 en su parte visible. La luminaria se orienta y las rótulas permiten una orientación de 30º en vertical y 355º en horizontal. La luminaria monta un reflector primario fabricado en aluminio de alta pureza y un reflector secundario antideslumbrante con un ángulo de apertura de 30º y utiliza una fuente de luz LED de 7 W con una reproducción cromática superior al 85% y una dispersión cromática de 3 SMCD. La luminaria tiene Flujo luminoso de [!REAL_LUMI_FLUX] Lm, con un rendimiento luminoso de [!LUMINOUS_EFFICIENCY] Lm/W, consumiendo una potencia total de [!REAL_POWER]W. La vida útil de la luminaria es de [!LIFE_TIME]h (establecida a un flujo luminoso límite del 70%). La luminaria va equipada con un equipo auxiliar electrónico Dimable 1-10V integrado y alimentado a tensión de red: | El cuerpo de la luminaria se fabrica en aluminio inyectado. | La luminaria monta un reflector primario fabricado en aluminio de alta pureza y un reflector secundario antideslumbrante. | Luminaria diseñada para instalación empotrada en techo.
17.1601.5035.33 | Downlight orientable con formato circular de la familia Contract de TROLL. | TROLL | IN | Downlights Empotrados | Contract | Contract A | CHINA | [6 empty] | Y |  |  |  | WHITE | Ø164 x 188 |  | 1080 | 1,16 | de -20°C a 35°C | 120_277V |  | A | 36 | 2831 | 78,6 |  |  |  |  | Equipo Electrónico Dimerizable 1-10V | Y | Y |  | 50000 | LED | 0,99 |  | 19 | 44/20 |  | Ø 150 | CLASS2 | 36 |  |  | 3000 | Led |  | 32 | 4200 | 3 | [7 empty] | 80 |  | Downlight orientable con formato circular de la familia Contract de TROLL con temperatura de color estable de 3000º K (warm white) optimizada para una eficaz iluminación general o de acento en espacios comerciales, escaparatismo, y otros espacios de interior y dotada con un sistema de refrigeración pasiva. Diseñado para instalación empotrada en techo. El cuerpo de la luminaria se fabrica en aluminio inyectado con acabados en blanco. El grupo óptico es IP44 en su parte visible. La luminaria se orienta y las rótulas permiten una orientación de 30º en vertical y 355º en horizontal. La luminaria monta un reflector primario fabricado en aluminio de alta pureza y un reflector secundario antideslumbrante con un ángulo de apertura de 36º y utiliza una fuente de luz LED de 32 W con una reproducción cromática superior al 85% y una dispersión cromática de 3 SMCD. La luminaria tiene Flujo luminoso de [!REAL_LUMI_FLUX] Lm, con un rendimiento luminoso de [!LUMINOUS_EFFICIENCY] Lm/W, consumiendo una potencia total de [!REAL_POWER]W. La vida útil de la luminaria es de [!LIFE_TIME]h (establecida a un flujo luminoso límite del 70%). La luminaria va equipada con un equipo auxiliar electrónico Dimable 1-10V integrado y alimentado a tensión de red: 220-240V; 50/60 Hz. | El cuerpo de la luminaria se fabrica en aluminio inyectado. | La luminaria monta un reflector primario fabricado en aluminio de alta pureza y un reflector secundario antideslumbrante. | Luminaria diseñada para instalación empotrada en techo.
17.1601.5036.33 | Downlight orientable con formato circular de la familia Contract de TROLL. | TROLL | IN | Downlights Empotrados | Contract | Contract A | CHINA | [6 empty] | Y |  |  |  | WHITE | Ø164 x 188 |  | 1080 | 1,16 | de -20°C a 35°C | 120_277V |  | A | 36 | 2819 | 78,3 |  |  |  |  | Equipo Electrónico Dimerizable 1-10V | Y | Y |  | 50000 | LED | 0,99 |  | 19 | 44/20 |  | Ø 150 | CLASS2 | 60 |  |  | 3000 | Led |  | 32 | 4200 | 3 | [7 empty] | 80 |  | Downlight orientable con formato circular de la familia Contract de TROLL con temperatura de color estable de 3000º K (warm white) optimizada para una eficaz iluminación general o de acento en espacios comerciales, escaparatismo, y otros espacios de interior y dotada con un sistema de refrigeración pasiva. Diseñado para instalación empotrada en techo. El cuerpo de la luminaria se fabrica en aluminio inyectado con acabados en blanco. El grupo óptico es IP44 en su parte visible. La luminaria se orienta y las rótulas permiten una orientación de 30º en vertical y 355º en horizontal. La luminaria monta un reflector primario fabricado en aluminio de alta pureza y un reflector secundario antideslumbrante con un ángulo de apertura de 60º y utiliza una fuente de luz LED de 32 W con una reproducción cromática superior al 85% y una dispersión cromática de 3 SMCD. La luminaria tiene Flujo luminoso de [!REAL_LUMI_FLUX] Lm, con un rendimiento luminoso de [!LUMINOUS_EFFICIENCY] Lm/W, consumiendo una potencia total de [!REAL_POWER]W. La vida útil de la luminaria es de [!LIFE_TIME]h (establecida a un flujo luminoso límite del 70%). La luminaria va equipada con un equipo auxiliar electrónico Dimable 1-10V integrado y alimentado a tensión de red: 220-240V; 50/60 Hz. | El cuerpo de la luminaria se fabrica en aluminio inyectado. | La luminaria monta un reflector primario fabricado en aluminio de alta pureza y un reflector secundario antideslumbrante. | Luminaria diseñada para instalación empotrada en techo.
17.1601.2841.33 | Downlight orientable con formato circular de la familia Contract de TROLL. | TROLL | IN | Downlights Empotrados | Contract | Contract A | CHINA | [6 empty] | Y |  |  |  | WHITE | Ø113 x 118 |  | 655 | 0,735 | de -20°C a 35°C | 120_277V |  | A | 15,5 | 1300 | 83,9 |  |  |  |  | Equipo de control electrónico | Y | Y |  | 50000 | LED | 0,99 |  | 19 | 44/20 |  | Ø 100 | CLASS2 | 15 |  |  | 4000 | Led |  | 13 | 1700 | 3 | [7 empty] | 80 |  | Downlight orientable con formato circular de la familia Contract de TROLL con temperatura de color estable de 4000º K (neutral white) optimizada para una eficaz iluminación general o de acento en espacios comerciales, escaparatismo, y otros espacios de interior y dotada con un sistema de refrigeración pasiva. Diseñado para instalación empotrada en techo. El cuerpo de la luminaria se fabrica en aluminio inyectado con acabados en blanco. El grupo óptico es IP44 en su parte visible. La luminaria se orienta y las rótulas permiten una orientación de 30º en vertical y 355º en horizontal. La luminaria monta un reflector primario fabricado en aluminio de alta pureza y un reflector secundario antideslumbrante con un ángulo de apertura de 15º y utiliza una fuente de luz LED de 13 W con una reproducción cromática superior al 85% y una dispersión cromática de 3 SMCD. La luminaria tiene Flujo luminoso de [!REAL_LUMI_FLUX] Lm, con un rendimiento luminoso de [!LUMINOUS_EFFICIENCY] Lm/W, consumiendo una potencia total de [!REAL_POWER]W. La vida útil de la luminaria es de [!LIFE_TIME]h (establecida a un flujo luminoso límite del 70%). La luminaria va equipada con un equipo auxiliar electrónico ON/OF integrado y alimentado a tensión de red: 220-240V; 50/60 Hz. | El cuerpo de la luminaria se fabrica en aluminio inyectado. | La luminaria monta un reflector primario fabricado en aluminio de alta pureza y un reflector secundario antideslumbrante. | Luminaria diseñada para instalación empotrada en techo.
17.1601.2843.33 | Downlight orientable con formato circular de la familia Contract de TROLL. | TROLL | IN | Downlights Empotrados | Contract | Contract A | CHINA | [6 empty] | Y |  |  |  | WHITE | Ø113 x 118 |  | 655 | 0,735 | de -20°C a 35°C | 120_277V |  | A | 15,5 | 1300 | 83,9 |  |  |  |  | Equipo de control electrónico | Y | Y |  | 50000 | LED | 0,99 |  | 19 | 44/20 |  | Ø 100 | CLASS2 | 24 |  |  | 4000 | Led |  | 13 | 1700 | 3 | [7 empty] | 80 |  | Downlight orientable con formato circular de la familia Contract de TROLL con temperatura de color estable de 4000º K (neutral white) optimizada para una eficaz iluminación general o de acento en espacios comerciales, escaparatismo, y otros espacios de interior y dotada con un sistema de refrigeración pasiva. Diseñado para instalación empotrada en techo. El cuerpo de la luminaria se fabrica en aluminio inyectado con acabados en blanco. El grupo óptico es IP44 en su parte visible. La luminaria se orienta y las rótulas permiten una orientación de 30º en vertical y 355º en horizontal. La luminaria monta un reflector primario fabricado en aluminio de alta pureza y un reflector secundario antideslumbrante con un ángulo de apertura de 24º y utiliza una fuente de luz LED de 13 W con una reproducción cromática superior al 85% y una dispersión cromática de 3 SMCD. La luminaria tiene Flujo luminoso de [!REAL_LUMI_FLUX] Lm, con un rendimiento luminoso de [!LUMINOUS_EFFICIENCY] Lm/W, consumiendo una potencia total de [!REAL_POWER]W. La vida útil de la luminaria es de [!LIFE_TIME]h (establecida a un flujo luminoso límite del 70%). La luminaria va equipada con un equipo auxiliar electrónico ON/OF integrado y alimentado a tensión de red: 220-240V; 50/60 Hz. | El cuerpo de la luminaria se fabrica en aluminio inyectado. | La luminaria monta un reflector primario fabricado en aluminio de alta pureza y un reflector secundario antideslumbrante. | Luminaria diseñada para instalación empotrada en techo.
17.1602.5035.33 | Downlight fijo de formato circular de la familia Contract de TROLL. | TROLL | IN | Downlights Empotrados | Contract | Contract F | CHINA | [6 empty] | Y |  |  |  | WHITE | Ø164 x 163 |  | 1080 | 1,16 | de -20°C a 35°C | 120_277V |  | A | 36 | 2831 | 78,6 |  |  |  |  | Equipo Electrónico Dimerizable 1-10V | Y | Y |  | 50000 | LED | 0,99 |  | 19 | 44/20 |  | Ø 150 | CLASS2 | 36 |  |  | 3000 | Led |  | 32 | 4200 | 3 | [7 empty] | 80 |  | Downlight fijo de formato circular de la familia Contract de TROLL con temperatura de color estable de 3000º K (warm white) optimizada para una eficaz iluminación general o de acento en espacios comerciales, escaparatismo, y otros espacios de interior y dotada con un innovador balance térmico mediante refrigeración pasiva. Diseñado para instalación empotrada en techo. El cuerpo de la luminaria se fabrica en aluminio inyectado con acabados en blanco. El grupo óptico es IP44 en su parte visible. La luminaria monta un reflector primario fabricado en aluminio de alta pureza y un reflector secundario antideslumbrante con un ángulo de apertura de 36º y utiliza una fuente de luz LED de 32 W con una reproducción cromática superior al 85% y una dispersión cromática de 3 SMCD. El UGR de la luminaria es <19. La luminaria tiene Flujo luminoso de [!REAL_LUMI_FLUX] Lm, con un rendimiento luminoso de [!LUMINOUS_EFFICIENCY] Lm/W, consumiendo una potencia total de [!REAL_POWER] W. La vida útil de la luminaria es de [!LIFE_TIME]h (establecida a un flujo luminoso límite del 70%). La luminaria va equipada con un equipo auxiliar electrónico Dimable 1-10V integrado y alimentado a tensión de red: 220-240V; 50/60 Hz. | El cuerpo de la luminaria se fabrica en aluminio inyectado. | La luminaria monta un reflector primario fabricado en aluminio de alta pureza y un reflector secundario antideslumbrante. | Luminaria diseñada para instalación empotrada en techo.
17.1602.5036.33 | Downlight fijo de formato circular de la familia Contract de TROLL. | TROLL | IN | Downlights Empotrados | Contract | Contract F | CHINA | [6 empty] | Y |  |  |  | WHITE | Ø164 x 163 |  | 1080 | 1,16 | de -20°C a 35°C | 120_277V |  | A | 36 | 2819 | 78,3 |  |  |  |  | Equipo Electrónico Dimerizable 1-10V | Y | Y |  | 50000 | LED | 0,99 |  | 19 | 44/20 |  | Ø 150 | CLASS2 | 60 |  |  | 3000 | Led |  | 32 | 4200 | 3 | [7 empty] | 80 |  | Downlight fijo de formato circular de la familia Contract de TROLL con temperatura de color estable de 3000º K (warm white) optimizada para una eficaz iluminación general o de acento en espacios comerciales, escaparatismo, y otros espacios de interior y dotada con un innovador balance térmico mediante refrigeración pasiva. Diseñado para instalación empotrada en techo. El cuerpo de la luminaria se fabrica en aluminio inyectado con acabados en blanco. El grupo óptico es IP44 en su parte visible. La luminaria monta un reflector primario fabricado en aluminio de alta pureza y un reflector secundario antideslumbrante con un ángulo de apertura de 60º y utiliza una fuente de luz LED de 32 W con una reproducción cromática superior al 85% y una dispersión cromática de 3 SMCD. El UGR de la luminaria es <19. La luminaria tiene Flujo luminoso de [!REAL_LUMI_FLUX] Lm, con un rendimiento luminoso de [!LUMINOUS_EFFICIENCY] Lm/W, consumiendo una potencia total de [!REAL_POWER] W. La vida útil de la luminaria es de [!LIFE_TIME]h (establecida a un flujo luminoso límite del 70%). La luminaria va equipada con un equipo auxiliar electrónico Dimable 1-10V integrado y alimentado a tensión de red: 220-240V; 50/60 Hz. | El cuerpo de la luminaria se fabrica en aluminio inyectado. | La luminaria monta un reflector primario fabricado en aluminio de alta pureza y un reflector secundario antideslumbrante. | Luminaria diseñada para instalación empotrada en techo.
17.1601.5045.33 | Downlight orientable con formato circular de la familia Contract de TROLL. | TROLL | IN | Downlights Empotrados | Contract | Contract A | CHINA | [6 empty] | Y |  |  |  | WHITE | Ø164 x 188 |  | 1080 | 1,16 | de -20°C a 35°C | 120_277V |  | A+ | 36 | 3141 | 87,3 |  |  |  |  | Equipo Electrónico Dimerizable 1-10V | Y | Y |  | 50000 | LED | 0,99 |  | 19 | 44/20 |  | Ø 150 | CLASS2 | 36 |  |  | 4000 | Led |  | 32 | 4300 | 3 | [7 empty] | 80 |  | Downlight orientable con formato circular de la familia Contract de TROLL con temperatura de color estable de 4000º K (neutral white) optimizada para una eficaz iluminación general o de acento en espacios comerciales, escaparatismo, y otros espacios de interior y dotada con un sistema de refrigeración pasiva. Diseñado para instalación empotrada en techo. El cuerpo de la luminaria se fabrica en aluminio inyectado con acabados en blanco. El grupo óptico es IP44 en su parte visible. La luminaria se orienta y las rótulas permiten una orientación de 30º en vertical y 355º en horizontal. La luminaria monta un reflector primario fabricado en aluminio de alta pureza y un reflector secundario antideslumbrante con un ángulo de apertura de 36º y utiliza una fuente de luz LED de 32 W con una reproducción cromática superior al 85% y una dispersión cromática de 3 SMCD. La luminaria tiene Flujo luminoso de [!REAL_LUMI_FLUX] Lm, con un rendimiento luminoso de [!LUMINOUS_EFFICIENCY] Lm/W, consumiendo una potencia total de [!REAL_POWER]W. La vida útil de la luminaria es de [!LIFE_TIME]h (establecida a un flujo luminoso límite del 70%). La luminaria va equipada con un equipo auxiliar electrónico Dimable 1-10V integrado y alimentado a tensión de red: 220-240V; 50/60 Hz. | El cuerpo de la luminaria se fabrica en aluminio inyectado. | La luminaria monta un reflector primario fabricado en aluminio de alta pureza y un reflector secundario antideslumbrante. | Luminaria diseñada para instalación empotrada en techo.
17.1601.5041.33 | Downlight orientable con formato circular de la familia Contract de TROLL. | TROLL | IN | Downlights Empotrados | Contract | Contract A | CHINA | [6 empty] | Y |  |  |  | WHITE | Ø164 x 188 |  | 1080 | 1,16 | de -20°C a 35°C | 120_277V |  | A+ | 36 | 3300 | 91,7 |  |  |  |  | Equipo Electrónico Dimerizable 1-10V | Y | Y |  | 50000 | LED | 0,99 |  | 19 | 44/20 |  | Ø 150 | CLASS2 | 15 |  |  | 4000 | Led |  | 32 | 4300 | 3 | [7 empty] | 80 |  | Downlight orientable con formato circular de la familia Contract de TROLL con temperatura de color estable de 4000º K (neutral white) optimizada para una eficaz iluminación general o de acento en espacios comerciales, escaparatismo, y otros espacios de interior y dotada con un sistema de refrigeración pasiva. Diseñado para instalación empotrada en techo. El cuerpo de la luminaria se fabrica en aluminio inyectado con acabados en blanco. El grupo óptico es IP44 en su parte visible. La luminaria se orienta y las rótulas permiten una orientación de 30º en vertical y 355º en horizontal. La luminaria monta un reflector primario fabricado en aluminio de alta pureza y un reflector secundario antideslumbrante con un ángulo de apertura de 15º y utiliza una fuente de luz LED de 32 W con una reproducción cromática superior al 85% y una dispersión cromática de 3 SMCD. La luminaria tiene Flujo luminoso de [!REAL_LUMI_FLUX] Lm, con un rendimiento luminoso de [!LUMINOUS_EFFICIENCY] Lm/W, consumiendo una potencia total de [!REAL_POWER]W. La vida útil de la luminaria es de [!LIFE_TIME]h (establecida a un flujo luminoso límite del 70%). La luminaria va equipada con un equipo auxiliar electrónico Dimable 1-10V integrado y alimentado a tensión de red: 220-240V; 50/60 Hz. | El cuerpo de la luminaria se fabrica en aluminio inyectado. | La luminaria monta un reflector primario fabricado en aluminio de alta pureza y un reflector secundario antideslumbrante. | Luminaria diseñada para instalación empotrada en techo.
17.1601.5043.33 | Downlight orientable con formato circular de la familia Contract de TROLL. | TROLL | IN | Downlights Empotrados | Contract | Contract A | CHINA | [6 empty] | Y |  |  |  | WHITE | Ø164 x 188 |  | 1080 | 1,16 | de -20°C a 35°C | 120_277V |  | A+ | 36 | 3231 | 89,8 |  |  |  |  | Equipo Electrónico Dimerizable 1-10V | Y | Y |  | 50000 | LED | 0,99 |  | 19 | 44/20 |  | Ø 150 | CLASS2 | 24 |  |  | 4000 | Led |  | 32 | 4300 | 3 | [7 empty] | 80 |  | Downlight orientable con formato circular de la familia Contract de TROLL con temperatura de color estable de 4000º K (neutral white) optimizada para una eficaz iluminación general o de acento en espacios comerciales, escaparatismo, y otros espacios de interior y dotada con un sistema de refrigeración pasiva. Diseñado para instalación empotrada en techo. El cuerpo de la luminaria se fabrica en aluminio inyectado con acabados en blanco. El grupo óptico es IP44 en su parte visible. La luminaria se orienta y las rótulas permiten una orientación de 30º en vertical y 355º en horizontal. La luminaria monta un reflector primario fabricado en aluminio de alta pureza y un reflector secundario antideslumbrante con un ángulo de apertura de 24º y utiliza una fuente de luz LED de 32 W con una reproducción cromática superior al 85% y una dispersión cromática de 3 SMCD. La luminaria tiene Flujo luminoso de [!REAL_LUMI_FLUX] Lm, con un rendimiento luminoso de [!LUMINOUS_EFFICIENCY] Lm/W, consumiendo una potencia total de [!REAL_POWER]W. La vida útil de la luminaria es de [!LIFE_TIME]h (establecida a un flujo luminoso límite del 70%). La luminaria va equipada con un equipo auxiliar electrónico Dimable 1-10V integrado y alimentado a tensión de red: 220-240V; 50/60 Hz. | El cuerpo de la luminaria se fabrica en aluminio inyectado. | La luminaria monta un reflector primario fabricado en aluminio de alta pureza y un reflector secundario antideslumbrante. | Luminaria diseñada para instalación empotrada en techo.
17.1601.1042.33 | Downlight orientable con formato circular de la familia Contract de TROLL. | TROLL | IN | Downlights Empotrados | Contract | Contract A | CHINA | [6 empty] | Y |  |  |  | WHITE | Ø87 x 91 |  | 450 | 0,53 | de -20°C a 35°C | 120_277V |  | A | 9 | 750 | 83,3 |  |  |  |  | Equipo Electrónico Dimerizable 1-10V | Y | Y |  | 50000 | LED | 0,99 |  | 19 | 44/20 |  | Ø 75 | CLASS2 | 20 |  |  | 4000 | Led |  | 7 | 900 | 3 | [7 empty] | 80 |  | Downlight orientable con formato circular de la familia Contract de TROLL con temperatura de color estable de 4000º K (neutral white) optimizada para una eficaz iluminación general o de acento en espacios comerciales, escaparatismo, y otros espacios de interior y dotada con un sistema de refrigeración pasiva. Diseñado para instalación empotrada en techo. El cuerpo de la luminaria se fabrica en aluminio inyectado con acabados en blanco. El grupo óptico es IP44 en su parte visible. La luminaria se orienta y las rótulas permiten una orientación de 30º en vertical y 355º en horizontal. La luminaria monta un reflector primario fabricado en aluminio de alta pureza y un reflector secundario antideslumbrante con un ángulo de apertura de 20º y utiliza una fuente de luz LED de 7 W con una reproducción cromática superior al 85% y una dispersión cromática de 3 SMCD. La luminaria tiene Flujo luminoso de [!REAL_LUMI_FLUX] Lm, con un rendimiento luminoso de [!LUMINOUS_EFFICIENCY] Lm/W, consumiendo una potencia total de [!REAL_POWER]W. La vida útil de la luminaria es de [!LIFE_TIME]h (establecida a un flujo luminoso límite del 70%). La luminaria va equipada con un equipo auxiliar electrónico Dimable 1-10V integrado y alimentado a tensión de red: 220-240V; 50/60 Hz. | El cuerpo de la luminaria se fabrica en aluminio inyectado. | La luminaria monta un reflector primario fabricado en aluminio de alta pureza y un reflector secundario antideslumbrante. | Luminaria diseñada para instalación empotrada en techo.
17.1601.2845.33 | Downlight orientable con formato circular de la familia Contract de TROLL. | TROLL | IN | Downlights Empotrados | Contract | Contract A | CHINA | [6 empty] | Y |  |  |  | WHITE | Ø113 x 118 |  | 655 | 0,735 | de -20°C a 35°C | 120_277V |  | A | 15,5 | 1300 | 83,9 |  |  |  |  | Equipo de control electrónico | Y | Y |  | 50000 | LED | 0,99 |  | 19 | 44/20 |  | Ø 100 | CLASS2 | 36 |  |  | 4000 | Led |  | 13 | 1700 | 3 | [7 empty] | 80 |  | Downlight orientable con formato circular de la familia Contract de TROLL con temperatura de color estable de 4000º K (neutral white) optimizada para una eficaz iluminación general o de acento en espacios comerciales, escaparatismo, y otros espacios de interior y dotada con un sistema de refrigeración pasiva. Diseñado para instalación empotrada en techo. El cuerpo de la luminaria se fabrica en aluminio inyectado con acabados en blanco. El grupo óptico es IP44 en su parte visible. La luminaria se orienta y las rótulas permiten una orientación de 30º en vertical y 355º en horizontal. La luminaria monta un reflector primario fabricado en aluminio de alta pureza y un reflector secundario antideslumbrante con un ángulo de apertura de 36º y utiliza una fuente de luz LED de 13 W con una reproducción cromática superior al 85% y una dispersión cromática de 3 SMCD. La luminaria tiene Flujo luminoso de [!REAL_LUMI_FLUX] Lm, con un rendimiento luminoso de [!LUMINOUS_EFFICIENCY] Lm/W, consumiendo una potencia total de [!REAL_POWER]W. La vida útil de la luminaria es de [!LIFE_TIME]h (establecida a un flujo luminoso límite del 70%). La luminaria va equipada con un equipo auxiliar electrónico ON/OF integrado y alimentado a tensión de red: 220-240V; 50/60 Hz. | El cuerpo de la luminaria se fabrica en aluminio inyectado. | La luminaria monta un reflector primario fabricado en aluminio de alta pureza y un reflector secundario antideslumbrante. | Luminaria diseñada para instalación empotrada en techo.
17.1601.2045.33 | Downlight orientable con formato circular de la familia Contract de TROLL. | TROLL | IN | Downlights Empotrados | Contract | Contract A | CHINA | [6 empty] | Y |  |  |  | WHITE | Ø113 x 118 |  | 655 | 0,735 | de -20°C a 35°C | 120_277V |  | A | 15,5 | 1300 | 83,9 |  |  |  |  | Equipo Electrónico Dimerizable 1-10V | Y | Y |  | 50000 | LED | 0,99 |  | 19 | 44/20 |  | Ø 100 | CLASS2 | 36 |  |  | 4000 | Led |  | 13 | 1700 | 3 | [7 empty] | 80 |  | Downlight orientable con formato circular de la familia Contract de TROLL con temperatura de color estable de 4000º K (neutral white) optimizada para una eficaz iluminación general o de acento en espacios comerciales, escaparatismo, y otros espacios de interior y dotada con un sistema de refrigeración pasiva. Diseñado para instalación empotrada en techo. El cuerpo de la luminaria se fabrica en aluminio inyectado con acabados en blanco. El grupo óptico es IP44 en su parte visible. La luminaria se orienta y las rótulas permiten una orientación de 30º en vertical y 355º en horizontal. La luminaria monta un reflector primario fabricado en aluminio de alta pureza y un reflector secundario antideslumbrante con un ángulo de apertura de 36º y utiliza una fuente de luz LED de 13 W con una reproducción cromática superior al 85% y una dispersión cromática de 3 SMCD. La luminaria tiene Flujo luminoso de [!REAL_LUMI_FLUX] Lm, con un rendimiento luminoso de [!LUMINOUS_EFFICIENCY] Lm/W, consumiendo una potencia total de [!REAL_POWER]W. La vida útil de la luminaria es de [!LIFE_TIME]h (establecida a un flujo luminoso límite del 70%). La luminaria va equipada con un equipo auxiliar electrónico Dimable 1-10V integrado y alimentado a tensión de red: 220-240V; 50/60 Hz. | El cuerpo de la luminaria se fabrica en aluminio inyectado. | La luminaria monta un reflector primario fabricado en aluminio de alta pureza y un reflector secundario antideslumbrante. | Luminaria diseñada para instalación empotrada en techo.
17.1602.5041.33 | Downlight fijo de formato circular de la familia Contract de TROLL. | TROLL | IN | Downlights Empotrados | Contract | Contract F | CHINA | [6 empty] | Y |  |  |  | WHITE | Ø164 x 163 |  | 1080 | 1,16 | de -20°C a 35°C | 120_277V |  | A+ | 36 | 3300 | 91,7 |  |  |  |  | Equipo Electrónico Dimerizable 1-10V | Y | Y |  | 50000 | LED | 0,99 |  | 19 | 44/20 |  | Ø 150 | CLASS2 | 15 |  |  | 4000 | Led |  | 32 | 4300 | 3 | [7 empty] | 80 |  | Downlight fijo de formato circular de la familia Contract de TROLL con temperatura de color estable de 4000º K (neutral white) optimizada para una eficaz iluminación general o de acento en espacios comerciales, escaparatismo, y otros espacios de interior y dotada con un innovador balance térmico mediante refrigeración pasiva. Diseñado para instalación empotrada en techo. El cuerpo de la luminaria se fabrica en aluminio inyectado con acabados en blanco. El grupo óptico es IP44 en su parte visible. La luminaria monta un reflector primario fabricado en aluminio de alta pureza y un reflector secundario antideslumbrante con un ángulo de apertura de 15º y utiliza una fuente de luz LED de 32 W con una reproducción cromática superior al 85% y una dispersión cromática de 3 SMCD. El UGR de la luminaria es <19. La luminaria tiene Flujo luminoso de [!REAL_LUMI_FLUX] Lm, con un rendimiento luminoso de [!LUMINOUS_EFFICIENCY] Lm/W, consumiendo una potencia total de [!REAL_POWER] W. La vida útil de la luminaria es de [!LIFE_TIME]h (establecida a un flujo luminoso límite del 70%). La luminaria va equipada con un equipo auxiliar electrónico Dimable 1-10V integrado y alimentado a tensión de red: 220-240V; 50/60 Hz. | El cuerpo de la luminaria se fabrica en aluminio inyectado. | La luminaria monta un reflector primario fabricado en aluminio de alta pureza y un reflector secundario antideslumbrante. | Luminaria diseñada para instalación empotrada en techo.
17.1602.5043.33 | Downlight fijo de formato circular de la familia Contract de TROLL. | TROLL | IN | Downlights Empotrados | Contract | Contract F | CHINA | [6 empty] | Y |  |  |  | WHITE | Ø164 x 163 |  | 1080 | 1,16 | de -20°C a 35°C | 120_277V |  | A+ | 36 | 3231 | 89,8 |  |  |  |  | Equipo Electrónico Dimerizable 1-10V | Y | Y |  | 50000 | LED | 0,99 |  | 19 | 44/20 |  | Ø 150 | CLASS2 | 24 |  |  | 4000 | Led |  | 32 | 4300 | 3 | [7 empty] | 80 |  | Downlight fijo de formato circular de la familia Contract de TROLL con temperatura de color estable de 4000º K (neutral white) optimizada para una eficaz iluminación general o de acento en espacios comerciales, escaparatismo, y otros espacios de interior y dotada con un innovador balance térmico mediante refrigeración pasiva. Diseñado para instalación empotrada en techo. El cuerpo de la luminaria se fabrica en aluminio inyectado con acabados en blanco. El grupo óptico es IP44 en su parte visible. La luminaria monta un reflector primario fabricado en aluminio de alta pureza y un reflector secundario antideslumbrante con un ángulo de apertura de 24º y utiliza una fuente de luz LED de 32 W con una reproducción cromática superior al 85% y una dispersión cromática de 3 SMCD. El UGR de la luminaria es <19. La luminaria tiene Flujo luminoso de [!REAL_LUMI_FLUX] Lm, con un rendimiento luminoso de [!LUMINOUS_EFFICIENCY] Lm/W, consumiendo una potencia total de [!REAL_POWER] W. La vida útil de la luminaria es de [!LIFE_TIME]h (establecida a un flujo luminoso límite del 70%). La luminaria va equipada con un equipo auxiliar electrónico Dimable 1-10V integrado y alimentado a tensión de red: 220-240V; 50/60 Hz. | El cuerpo de la luminaria se fabrica en aluminio inyectado. | La luminaria monta un reflector primario fabricado en aluminio de alta pureza y un reflector secundario antideslumbrante. | Luminaria diseñada para instalación empotrada en techo.
17.1602.5045.33 | Downlight fijo de formato circular de la familia Contract de TROLL. | TROLL | IN | Downlights Empotrados | Contract | Contract F | CHINA | [6 empty] | Y |  |  |  | WHITE | Ø164 x 163 |  | 1080 | 1,16 | de -20°C a 35°C | 120_277V |  | A+ | 36 | 3141 | 87,3 |  |  |  |  | Equipo Electrónico Dimerizable 1-10V | Y | Y |  | 50000 | LED | 0,99 |  | 19 | 44/20 |  | Ø 150 | CLASS2 | 36 |  |  | 4000 | Led |  | 32 | 4300 | 3 | [7 empty] | 80 |  | Downlight fijo de formato circular de la familia Contract de TROLL con temperatura de color estable de 4000º K (neutral white) optimizada para una eficaz iluminación general o de acento en espacios comerciales, escaparatismo, y otros espacios de interior y dotada con un innovador balance térmico mediante refrigeración pasiva. Diseñado para instalación empotrada en techo. El cuerpo de la luminaria se fabrica en aluminio inyectado con acabados en blanco. El grupo óptico es IP44 en su parte visible. La luminaria monta un reflector primario fabricado en aluminio de alta pureza y un reflector secundario antideslumbrante con un ángulo de apertura de 36º y utiliza una fuente de luz LED de 32 W con una reproducción cromática superior al 85% y una dispersión cromática de 3 SMCD. El UGR de la luminaria es <19. La luminaria tiene Flujo luminoso de [!REAL_LUMI_FLUX] Lm, con un rendimiento luminoso de [!LUMINOUS_EFFICIENCY] Lm/W, consumiendo una potencia total de [!REAL_POWER] W. La vida útil de la luminaria es de [!LIFE_TIME]h (establecida a un flujo luminoso límite del 70%). La luminaria va equipada con un equipo auxiliar electrónico Dimable 1-10V integrado y alimentado a tensión de red: 220-240V; 50/60 Hz. | El cuerpo de la luminaria se fabrica en aluminio inyectado. | La luminaria monta un reflector primario fabricado en aluminio de alta pureza y un reflector secundario antideslumbrante. | Luminaria diseñada para instalación empotrada en techo.
17.1601.5046.33 | Downlight orientable con formato circular de la familia Contract de TROLL. | TROLL | IN | Downlights Empotrados | Contract | Contract A | CHINA | [6 empty] | Y |  |  |  | WHITE | Ø164 x 188 |  | 1080 | 1,16 | de -20°C a 35°C | 120_277V |  | A+ | 36 | 3090 | 85,8 |  |  |  |  | Equipo Electrónico Dimerizable 1-10V | Y | Y |  | 50000 | LED | 0,99 |  | 19 | 44/20 |  | Ø 150 | CLASS2 | 60 |  |  | 4000 | Led |  | 32 | 4300 | 3 | [7 empty] | 80 |  | Downlight orientable con formato circular de la familia Contract de TROLL con temperatura de color estable de 4000º K (neutral white) optimizada para una eficaz iluminación general o de acento en espacios comerciales, escaparatismo, y otros espacios de interior y dotada con un sistema de refrigeración pasiva. Diseñado para instalación empotrada en techo. El cuerpo de la luminaria se fabrica en aluminio inyectado con acabados en blanco. El grupo óptico es IP44 en su parte visible. La luminaria se orienta y las rótulas permiten una orientación de 30º en vertical y 355º en horizontal. La luminaria monta un reflector primario fabricado en aluminio de alta pureza y un reflector secundario antideslumbrante con un ángulo de apertura de 60º y utiliza una fuente de luz LED de 32 W con una reproducción cromática superior al 85% y una dispersión cromática de 3 SMCD. La luminaria tiene Flujo luminoso de [!REAL_LUMI_FLUX] Lm, con un rendimiento luminoso de [!LUMINOUS_EFFICIENCY] Lm/W, consumiendo una potencia total de [!REAL_POWER]W. La vida útil de la luminaria es de [!LIFE_TIME]h (establecida a un flujo luminoso límite del 70%). La luminaria va equipada con un equipo auxiliar electrónico Dimable 1-10V integrado y alimentado a tensión de red: 220-240V; 50/60 Hz. | El cuerpo de la luminaria se fabrica en aluminio inyectado. | La luminaria monta un reflector primario fabricado en aluminio de alta pureza y un reflector secundario antideslumbrante. | Luminaria diseñada para instalación empotrada en techo.
17.1601.5131.33 | Downlight orientable con formato circular de la familia Contract de TROLL. | TROLL | IN | Downlights Empotrados | Contract | Contract A | CHINA | [6 empty] | Y |  |  |  | WHITE | Ø164 x 188 |  | 1080 | 1,16 | de -20°C a 35°C | 120_277V |  | A | 36 | 3023 | 84 |  |  |  |  | Equipo de control electrónico Dimmable DALI | Y | Y |  | 50000 | LED | 0,99 |  | 19 | 44/20 |  | Ø 150 | CLASS2 | 15 |  |  | 3000 | Led |  | 32 | 4200 | 3 | [7 empty] | 80 |  | Downlight orientable con formato circular de la familia Contract de TROLL con temperatura de color estable de 3000º K (warm white) optimizada para una eficaz iluminación general o de acento en espacios comerciales, escaparatismo, y otros espacios de interior y dotada con un sistema de refrigeración pasiva. Diseñado para instalación empotrada en techo. El cuerpo de la luminaria se fabrica en aluminio inyectado con acabados en blanco. El grupo óptico es IP44 en su parte visible. La luminaria se orienta y las rótulas permiten una orientación de 30º en vertical y 355º en horizontal. La luminaria monta un reflector primario fabricado en aluminio de alta pureza y un reflector secundario antideslumbrante con un ángulo de apertura de 15º y utiliza una fuente de luz LED de 32 W con una reproducción cromática superior al 85% y una dispersión cromática de 3 SMCD. La luminaria tiene Flujo luminoso de [!REAL_LUMI_FLUX] Lm, con un rendimiento luminoso de [!LUMINOUS_EFFICIENCY] Lm/W, consumiendo una potencia total de [!REAL_POWER]W. La vida útil de la luminaria es de [!LIFE_TIME]h (establecida a un flujo luminoso límite del 70%). La luminaria va equipada con un equipo auxiliar electrónico Dimable DALI integrado y alimentado a tensión de red: 220-240V; 50/60 Hz. | El cuerpo de la luminaria se fabrica en aluminio inyectado. | La luminaria monta un reflector primario fabricado en aluminio de alta pureza y un reflector secundario antideslumbrante. | Luminaria diseñada para instalación empotrada en techo.
17.1601.1044.33 | Downlight orientable con formato circular de la familia Contract de TROLL. | TROLL | IN | Downlights Empotrados | Contract | Contract A | CHINA | [6 empty] | Y |  |  |  | WHITE | Ø87 x 91 |  | 450 | 0,53 | de -20°C a 35°C | 120_277V |  | A | 9 | 750 | 83,3 |  |  |  |  | Equipo Electrónico Dimerizable 1-10V | Y | Y |  | 50000 | LED | 0,99 |  | 19 | 44/20 |  | Ø 75 | CLASS2 | 30 |  |  | 4000 | Led |  | 7 | 900 | 3 | [7 empty] | 80 |  | Downlight orientable con formato circular de la familia Contract de TROLL con temperatura de color estable de 4000º K (neutral white) optimizada para una eficaz iluminación general o de acento en espacios comerciales, escaparatismo, y otros espacios de interior y dotada con un sistema de refrigeración pasiva. Diseñado para instalación empotrada en techo. El cuerpo de la luminaria se fabrica en aluminio inyectado con acabados en blanco. El grupo óptico es IP44 en su parte visible. La luminaria se orienta y las rótulas permiten una orientación de 30º en vertical y 355º en horizontal. La luminaria monta un reflector primario fabricado en aluminio de alta pureza y un reflector secundario antideslumbrante con un ángulo de apertura de 30º y utiliza una fuente de luz LED de 7 W con una reproducción cromática superior al 85% y una dispersión cromática de 3 SMCD. La luminaria tiene Flujo luminoso de [!REAL_LUMI_FLUX] Lm, con un rendimiento luminoso de [!LUMINOUS_EFFICIENCY] Lm/W, consumiendo una potencia total de [!REAL_POWER]W. La vida útil de la luminaria es de [!LIFE_TIME]h (establecida a un flujo luminoso límite del 70%). La luminaria va equipada con un equipo auxiliar electrónico Dimable 1-10V integrado y alimentado a tensión de red: 220-240V; 50/60 Hz. | El cuerpo de la luminaria se fabrica en aluminio inyectado. | La luminaria monta un reflector primario fabricado en aluminio de alta pureza y un reflector secundario antideslumbrante. | Luminaria diseñada para instalación empotrada en techo.
17.1601.2046.33 | Downlight orientable con formato circular de la familia Contract de TROLL. | TROLL | IN | Downlights Empotrados | Contract | Contract A | CHINA | [6 empty] | Y |  |  |  | WHITE | Ø113 x 118 |  | 655 | 0,735 | de -20°C a 35°C | 120_277V |  | A | 15,5 | 1300 | 83,9 |  |  |  |  | Equipo Electrónico Dimerizable 1-10V | Y | Y |  | 50000 | LED | 0,99 |  | 19 | 44/20 |  | Ø 100 | CLASS2 | 60 |  |  | 4000 | Led |  | 13 | 1700 | 3 | [7 empty] | 80 |  | Downlight orientable con formato circular de la familia Contract de TROLL con temperatura de color estable de 4000º K (neutral white) optimizada para una eficaz iluminación general o de acento en espacios comerciales, escaparatismo, y otros espacios de interior y dotada con un sistema de refrigeración pasiva. Diseñado para instalación empotrada en techo. El cuerpo de la luminaria se fabrica en aluminio inyectado con acabados en blanco. El grupo óptico es IP44 en su parte visible. La luminaria se orienta y las rótulas permiten una orientación de 30º en vertical y 355º en horizontal. La luminaria monta un reflector primario fabricado en aluminio de alta pureza y un reflector secundario antideslumbrante con un ángulo de apertura de 60º y utiliza una fuente de luz LED de 13 W con una reproducción cromática superior al 85% y una dispersión cromática de 3 SMCD. La luminaria tiene Flujo luminoso de [!REAL_LUMI_FLUX] Lm, con un rendimiento luminoso de [!LUMINOUS_EFFICIENCY] Lm/W, consumiendo una potencia total de [!REAL_POWER]W. La vida útil de la luminaria es de [!LIFE_TIME]h (establecida a un flujo luminoso límite del 70%). La luminaria va equipada con un equipo auxiliar electrónico Dimable 1-10V integrado y alimentado a tensión de red: 220-240V; 50/60 Hz. | El cuerpo de la luminaria se fabrica en aluminio inyectado. | La luminaria monta un reflector primario fabricado en aluminio de alta pureza y un reflector secundario antideslumbrante. | Luminaria diseñada para instalación empotrada en techo.
17.1601.2131.33 | Downlight orientable con formato circular de la familia Contract de TROLL. | TROLL | IN | Downlights Empotrados | Contract | Contract A | CHINA | [6 empty] | Y |  |  |  | WHITE | Ø113 x 118 |  | 655 | 0,735 | de -20°C a 35°C | 120_277V |  | A | 15,5 | 1200 | 77,4 |  |  |  |  | Equipo de control electrónico Dimmable DALI | Y | Y |  | 50000 | LED | 0,99 |  | 19 | 44/20 |  | Ø 100 | CLASS2 | 15 |  |  | 3000 | Led |  | 13 | 1600 | 3 | [7 empty] | 80 |  | Downlight orientable con formato circular de la familia Contract de TROLL con temperatura de color estable de 3000º K (warm white) optimizada para una eficaz iluminación general o de acento en espacios comerciales, escaparatismo, y otros espacios de interior y dotada con un sistema de refrigeración pasiva. Diseñado para instalación empotrada en techo. El cuerpo de la luminaria se fabrica en aluminio inyectado con acabados en blanco. El grupo óptico es IP44 en su parte visible. La luminaria se orienta y las rótulas permiten una orientación de 30º en vertical y 355º en horizontal. La luminaria monta un reflector primario fabricado en aluminio de alta pureza y un reflector secundario antideslumbrante con un ángulo de apertura de 15º y utiliza una fuente de luz LED de 13 W con una reproducción cromática superior al 85% y una dispersión cromática de 3 SMCD. La luminaria tiene Flujo luminoso de [!REAL_LUMI_FLUX] Lm, con un rendimiento luminoso de [!LUMINOUS_EFFICIENCY] Lm/W, consumiendo una potencia total de [!REAL_POWER]W. La vida útil de la luminaria es de [!LIFE_TIME]h (establecida a un flujo luminoso límite del 70%). La luminaria va equipada con un equipo auxiliar electrónico Dimable DALI integrado y alimentado a tensión de red: 220-240V; 50/60 Hz. | El cuerpo de la luminaria se fabrica en aluminio inyectado. | La luminaria monta un reflector primario fabricado en aluminio de alta pureza y un reflector secundario antideslumbrante. | Luminaria diseñada para instalación empotrada en techo.
17.1601.2133.33 | Downlight orientable con formato circular de la familia Contract de TROLL. | TROLL | IN | Downlights Empotrados | Contract | Contract A | CHINA | [6 empty] | Y |  |  |  | WHITE | Ø113 x 118 |  | 655 | 0,735 | de -20°C a 35°C | 120_277V |  | A | 15,5 | 1200 | 77,4 |  |  |  |  | Equipo de control electrónico Dimmable DALI | Y | Y |  | 50000 | LED | 0,99 |  | 19 | 44/20 |  | Ø 100 | CLASS2 | 24 |  |  | 3000 | Led |  | 13 | 1600 | 3 | [7 empty] | 80 |  | Downlight orientable con formato circular de la familia Contract de TROLL con temperatura de color estable de 3000º K (warm white) optimizada para una eficaz iluminación general o de acento en espacios comerciales, escaparatismo, y otros espacios de interior y dotada con un sistema de refrigeración pasiva. Diseñado para instalación empotrada en techo. El cuerpo de la luminaria se fabrica en aluminio inyectado con acabados en blanco. El grupo óptico es IP44 en su parte visible. La luminaria se orienta y las rótulas permiten una orientación de 30º en vertical y 355º en horizontal. La luminaria monta un reflector primario fabricado en aluminio de alta pureza y un reflector secundario antideslumbrante con un ángulo de apertura de 24º y utiliza una fuente de luz LED de 13 W con una reproducción cromática superior al 85% y una dispersión cromática de 3 SMCD. La luminaria tiene Flujo luminoso de [!REAL_LUMI_FLUX] Lm, con un rendimiento luminoso de [!LUMINOUS_EFFICIENCY] Lm/W, consumiendo una potencia total de [!REAL_POWER]W. La vida útil de la luminaria es de [!LIFE_TIME]h (establecida a un flujo luminoso límite del 70%). La luminaria va equipada con un equipo auxiliar electrónico Dimable DALI integrado y alimentado a tensión de red: 220-240V; 50/60 Hz. | El cuerpo de la luminaria se fabrica en aluminio inyectado. | La luminaria monta un reflector primario fabricado en aluminio de alta pureza y un reflector secundario antideslumbrante. | Luminaria diseñada para instalación empotrada en techo.
17.1602.5046.33 | Downlight fijo de formato circular de la familia Contract de TROLL. | TROLL | IN | Downlights Empotrados | Contract | Contract F | CHINA | [6 empty] | Y |  |  |  | WHITE | Ø164 x 163 |  | 1080 | 1,16 | de -20°C a 35°C | 120_277V |  | A+ | 36 | 3090 | 85,8 |  |  |  |  | Equipo Electrónico Dimerizable 1-10V | Y | Y |  | 50000 | LED | 0,99 |  | 19 | 44/20 |  | Ø 150 | CLASS2 | 60 |  |  | 4000 | Led |  | 32 | 4300 | 3 | [7 empty] | 80 |  | Downlight fijo de formato circular de la familia Contract de TROLL con temperatura de color estable de 4000º K (neutral white) optimizada para una eficaz iluminación general o de acento en espacios comerciales, escaparatismo, y otros espacios de interior y dotada con un innovador balance térmico mediante refrigeración pasiva. Diseñado para instalación empotrada en techo. El cuerpo de la luminaria se fabrica en aluminio inyectado con acabados en blanco. El grupo óptico es IP44 en su parte visible. La luminaria monta un reflector primario fabricado en aluminio de alta pureza y un reflector secundario antideslumbrante con un ángulo de apertura de 60º y utiliza una fuente de luz LED de 32 W con una reproducción cromática superior al 85% y una dispersión cromática de 3 SMCD. El UGR de la luminaria es <19. La luminaria tiene Flujo luminoso de [!REAL_LUMI_FLUX] Lm, con un rendimiento luminoso de [!LUMINOUS_EFFICIENCY] Lm/W, consumiendo una potencia total de [!REAL_POWER] W. La vida útil de la luminaria es de [!LIFE_TIME]h (establecida a un flujo luminoso límite del 70%). La luminaria va equipada con un equipo auxiliar electrónico Dimable 1-10V integrado y alimentado a tensión de red: 220-240V; 50/60 Hz. | El cuerpo de la luminaria se fabrica en aluminio inyectado. | La luminaria monta un reflector primario fabricado en aluminio de alta pureza y un reflector secundario antideslumbrante. | Luminaria diseñada para instalación empotrada en techo.
17.1602.5131.33 | Downlight fijo de formato circular de la familia Contract de TROLL. | TROLL | IN | Downlights Empotrados | Contract | Contract F | CHINA | [6 empty] | Y |  |  |  | WHITE | Ø164 x 163 |  | 1080 | 1,16 | de -20°C a 35°C | 120_277V |  | A | 36 | 3023 | 84 |  |  |  |  | Equipo de control electrónico Dimmable DALI | Y | Y |  | 50000 | LED | 0,99 |  | 19 | 44/20 |  | Ø 150 | CLASS2 | 15 |  |  | 3000 | Led |  | 32 | 4200 | 3 | [7 empty] | 80 |  | Downlight fijo de formato circular de la familia Contract de TROLL con temperatura de color estable de 3000º K (warm white) optimizada para una eficaz iluminación general o de acento en espacios comerciales, escaparatismo, y otros espacios de interior y dotada con un innovador balance térmico mediante refrigeración pasiva. Diseñado para instalación empotrada en techo. El cuerpo de la luminaria se fabrica en aluminio inyectado con acabados en blanco. El grupo óptico es IP44 en su parte visible. La luminaria monta un reflector primario fabricado en aluminio de alta pureza y un reflector secundario antideslumbrante con un ángulo de apertura de 15º y utiliza una fuente de luz LED de 32 W con una reproducción cromática superior al 85% y una dispersión cromática de 3 SMCD. El UGR de la luminaria es <19. La luminaria tiene Flujo luminoso de [!REAL_LUMI_FLUX] Lm, con un rendimiento luminoso de [!LUMINOUS_EFFICIENCY] Lm/W, consumiendo una potencia total de [!REAL_POWER] W. La vida útil de la luminaria es de [!LIFE_TIME]h (establecida a un flujo luminoso límite del 70%). La luminaria va equipada con un equipo auxiliar electrónico Dimable DALI integrado y alimentado a tensión de red: 220-240V; 50/60 Hz. | El cuerpo de la luminaria se fabrica en aluminio inyectado. | La luminaria monta un reflector primario fabricado en aluminio de alta pureza y un reflector secundario antideslumbrante. | Luminaria diseñada para instalación empotrada en techo.
17.1601.5133.33 | Downlight orientable con formato circular de la familia Contract de TROLL. | TROLL | IN | Downlights Empotrados | Contract | Contract A | CHINA | [6 empty] | Y |  |  |  | WHITE | Ø164 x 188 |  | 1080 | 1,16 | de -20°C a 35°C | 120_277V |  | A | 36 | 2939 | 81,6 |  |  |  |  | Equipo de control electrónico Dimmable DALI | Y | Y |  | 50000 | LED | 0,99 |  | 19 | 44/20 |  | Ø 150 | CLASS2 | 24 |  |  | 3000 | Led |  | 32 | 4200 | 3 | [7 empty] | 80 |  | Downlight orientable con formato circular de la familia Contract de TROLL con temperatura de color estable de 3000º K (warm white) optimizada para una eficaz iluminación general o de acento en espacios comerciales, escaparatismo, y otros espacios de interior y dotada con un sistema de refrigeración pasiva. Diseñado para instalación empotrada en techo. El cuerpo de la luminaria se fabrica en aluminio inyectado con acabados en blanco. El grupo óptico es IP44 en su parte visible. La luminaria se orienta y las rótulas permiten una orientación de 30º en vertical y 355º en horizontal. La luminaria monta un reflector primario fabricado en aluminio de alta pureza y un reflector secundario antideslumbrante con un ángulo de apertura de 24º y utiliza una fuente de luz LED de 32 W con una reproducción cromática superior al 85% y una dispersión cromática de 3 SMCD. La luminaria tiene Flujo luminoso de [!REAL_LUMI_FLUX] Lm, con un rendimiento luminoso de [!LUMINOUS_EFFICIENCY] Lm/W, consumiendo una potencia total de [!REAL_POWER]W. La vida útil de la luminaria es de [!LIFE_TIME]h (establecida a un flujo luminoso límite del 70%). La luminaria va equipada con un equipo auxiliar electrónico Dimable DALI integrado y alimentado a tensión de red: 220-240V; 50/60 Hz. | El cuerpo de la luminaria se fabrica en aluminio inyectado. | La luminaria monta un reflector primario fabricado en aluminio de alta pureza y un reflector secundario antideslumbrante. | Luminaria diseñada para instalación empotrada en techo.
17.1601.5135.33 | Downlight orientable con formato circular de la familia Contract de TROLL. | TROLL | IN | Downlights Empotrados | Contract | Contract A | CHINA | [6 empty] | Y |  |  |  | WHITE | Ø164 x 188 |  | 1080 | 1,16 | de -20°C a 35°C | 120_277V |  | A | 36 | 2831 | 78,6 |  |  |  |  | Equipo de control electrónico Dimmable DALI | Y | Y |  | 50000 | LED | 0,99 |  | 19 | 44/20 |  | Ø 150 | CLASS2 | 36 |  |  | 3000 | Led |  | 32 | 4200 | 3 | [7 empty] | 80 |  | Downlight orientable con formato circular de la familia Contract de TROLL con temperatura de color estable de 3000º K (warm white) optimizada para una eficaz iluminación general o de acento en espacios comerciales, escaparatismo, y otros espacios de interior y dotada con un sistema de refrigeración pasiva. Diseñado para instalación empotrada en techo. El cuerpo de la luminaria se fabrica en aluminio inyectado con acabados en blanco. El grupo óptico es IP44 en su parte visible. La luminaria se orienta y las rótulas permiten una orientación de 30º en vertical y 355º en horizontal. La luminaria monta un reflector primario fabricado en aluminio de alta pureza y un reflector secundario antideslumbrante con un ángulo de apertura de 36º y utiliza una fuente de luz LED de 32 W con una reproducción cromática superior al 85% y una dispersión cromática de 3 SMCD. La luminaria tiene Flujo luminoso de [!REAL_LUMI_FLUX] Lm, con un rendimiento luminoso de [!LUMINOUS_EFFICIENCY] Lm/W, consumiendo una potencia total de [!REAL_POWER]W. La vida útil de la luminaria es de [!LIFE_TIME]h (establecida a un flujo luminoso límite del 70%). La luminaria va equipada con un equipo auxiliar electrónico Dimable DALI integrado y alimentado a tensión de red: 220-240V; 50/60 Hz. | El cuerpo de la luminaria se fabrica en aluminio inyectado. | La luminaria monta un reflector primario fabricado en aluminio de alta pureza y un reflector secundario antideslumbrante. | Luminaria diseñada para instalación empotrada en techo.
17.1601.1146.33 | Downlight orientable con formato circular de la familia Contract de TROLL. | TROLL | IN | Downlights Empotrados | Contract | Contract A | CHINA | [6 empty] | Y |  |  |  | WHITE | Ø87 x 91 |  | 450 | 0,53 | de -20°C a 35°C | 120_277V |  | A | 9 | 750 | 83,3 |  |  |  |  | Equipo de control electrónico Dimmable DALI | Y | Y |  | 50000 | LED | 0,99 |  | 19 | 44/20 |  | Ø 75 | CLASS2 | 60 |  |  | 4000 | Led |  | 7 | 900 | 3 | [7 empty] | 80 |  | Downlight orientable con formato circular de la familia Contract de TROLL con temperatura de color estable de 4000º K (neutral white) optimizada para una eficaz iluminación general o de acento en espacios comerciales, escaparatismo, y otros espacios de interior y dotada con un sistema de refrigeración pasiva. Diseñado para instalación empotrada en techo. El cuerpo de la luminaria se fabrica en aluminio inyectado con acabados en blanco. El grupo óptico es IP44 en su parte visible. La luminaria se orienta y las rótulas permiten una orientación de 30º en vertical y 355º en horizontal. La luminaria monta un reflector primario fabricado en aluminio de alta pureza y un reflector secundario antideslumbrante con un ángulo de apertura de 60º y utiliza una fuente de luz LED de 7 W con una reproducción cromática superior al 85% y una dispersión cromática de 3 SMCD. La luminaria tiene Flujo luminoso de [!REAL_LUMI_FLUX] Lm, con un rendimiento luminoso de [!LUMINOUS_EFFICIENCY] Lm/W, consumiendo una potencia total de [!REAL_POWER]W. La vida útil de la luminaria es de [!LIFE_TIME]h (establecida a un flujo luminoso límite del 70%). La luminaria va equipada con un equipo auxiliar electrónico Dimable DALI integrado y alimentado a tensión de red: 220-240V; 50/60 Hz. | El cuerpo de la luminaria se fabrica en aluminio inyectado. | La luminaria monta un reflector primario fabricado en aluminio de alta pureza y un reflector secundario antideslumbrante. | Luminaria diseñada para instalación empotrada en techo.
17.1601.1832.33 | Downlight orientable con formato circular de la familia Contract de TROLL. | TROLL | IN | Downlights Empotrados | Contract | Contract A | CHINA | [6 empty] | Y |  |  |  | WHITE | Ø87 x 91 |  | 450 | 0,53 | de -20°C a 35°C | 120_277V |  | A | 9 | 650 | 72,2 |  |  |  |  | Equipo de control electrónico | Y | Y |  | 50000 | LED | 0,99 |  | 19 | 44/20 |  | Ø 75 | CLASS2 | 20 |  |  | 3000 | Led |  | 7 | 800 | 3 | [7 empty] | 80 |  | Downlight orientable con formato circular de la familia Contract de TROLL con temperatura de color estable de 3000º K (warm white) optimizada para una eficaz iluminación general o de acento en espacios comerciales, escaparatismo, y otros espacios de interior y dotada con un sistema de refrigeración pasiva. Diseñado para instalación empotrada en techo. El cuerpo de la luminaria se fabrica en aluminio inyectado con acabados en blanco. El grupo óptico es IP44 en su parte visible. La luminaria se orienta y las rótulas permiten una orientación de 30º en vertical y 355º en horizontal. La luminaria monta un reflector primario fabricado en aluminio de alta pureza y un reflector secundario antideslumbrante con un ángulo de apertura de 20º y utiliza una fuente de luz LED de 7 W con una reproducción cromática superior al 85% y una dispersión cromática de 3 SMCD. La luminaria tiene Flujo luminoso de [!REAL_LUMI_FLUX] Lm, con un rendimiento luminoso de [!LUMINOUS_EFFICIENCY] Lm/W, consumiendo una potencia total de [!REAL_POWER]W. La vida útil de la luminaria es de [!LIFE_TIME]h (establecida a un flujo luminoso límite del 70%). La luminaria va equipada con un equipo auxiliar electrónico ON/OF integrado y alimentado a tensión de red: 220-240V; 50/60 Hz. | El cuerpo de la luminaria se fabrica en aluminio inyectado. | La luminaria monta un reflector primario fabricado en aluminio de alta pureza y un reflector secundario antideslumbrante. | Luminaria diseñada para instalación empotrada en techo.
17.1601.2135.33 | Downlight orientable con formato circular de la familia Contract de TROLL. | TROLL | IN | Downlights Empotrados | Contract | Contract A | CHINA | [6 empty] | Y |  |  |  | WHITE | Ø113 x 118 |  | 655 | 0,735 | de -20°C a 35°C | 120_277V |  | A | 15,5 | 1200 | 77,4 |  |  |  |  | Equipo de control electrónico Dimmable DALI | Y | Y |  | 50000 | LED | 0,99 |  | 19 | 44/20 |  | Ø 100 | CLASS2 | 36 |  |  | 3000 | Led |  | 13 | 1600 | 3 | [7 empty] | 80 |  | Downlight orientable con formato circular de la familia Contract de TROLL con temperatura de color estable de 3000º K (warm white) optimizada para una eficaz iluminación general o de acento en espacios comerciales, escaparatismo, y otros espacios de interior y dotada con un sistema de refrigeración pasiva. Diseñado para instalación empotrada en techo. El cuerpo de la luminaria se fabrica en aluminio inyectado con acabados en blanco. El grupo óptico es IP44 en su parte visible. La luminaria se orienta y las rótulas permiten una orientación de 30º en vertical y 355º en horizontal. La luminaria monta un reflector primario fabricado en aluminio de alta pureza y un reflector secundario antideslumbrante con un ángulo de apertura de 36º y utiliza una fuente de luz LED de 13 W con una reproducción cromática superior al 85% y una dispersión cromática de 3 SMCD. La luminaria tiene Flujo luminoso de [!REAL_LUMI_FLUX] Lm, con un rendimiento luminoso de [!LUMINOUS_EFFICIENCY] Lm/W, consumiendo una potencia total de [!REAL_POWER]W. La vida útil de la luminaria es de [!LIFE_TIME]h (establecida a un flujo luminoso límite del 70%). La luminaria va equipada con un equipo auxiliar electrónico Dimable DALI integrado y alimentado a tensión de red: 220-240V; 50/60 Hz. | El cuerpo de la luminaria se fabrica en aluminio inyectado. | La luminaria monta un reflector primario fabricado en aluminio de alta pureza y un reflector secundario antideslumbrante. | Luminaria diseñada para instalación empotrada en techo.
17.1601.2136.33 | Downlight orientable con formato circular de la familia Contract de TROLL. | TROLL | IN | Downlights Empotrados | Contract | Contract A | CHINA | [6 empty] | Y |  |  |  | WHITE | Ø113 x 118 |  | 655 | 0,735 | de -20°C a 35°C | 120_277V |  | A | 15,5 | 1200 | 77,4 |  |  |  |  | Equipo de control electrónico Dimmable DALI | Y | Y |  | 50000 | LED | 0,99 |  | 19 | 44/20 |  | Ø 100 | CLASS2 | 60 |  |  | 3000 | Led |  | 13 | 1600 | 3 | [7 empty] | 80 |  | Downlight orientable con formato circular de la familia Contract de TROLL con temperatura de color estable de 3000º K (warm white) optimizada para una eficaz iluminación general o de acento en espacios comerciales, escaparatismo, y otros espacios de interior y dotada con un sistema de refrigeración pasiva. Diseñado para instalación empotrada en techo. El cuerpo de la luminaria se fabrica en aluminio inyectado con acabados en blanco. El grupo óptico es IP44 en su parte visible. La luminaria se orienta y las rótulas permiten una orientación de 30º en vertical y 355º en horizontal. La luminaria monta un reflector primario fabricado en aluminio de alta pureza y un reflector secundario antideslumbrante con un ángulo de apertura de 60º y utiliza una fuente de luz LED de 13 W con una reproducción cromática superior al 85% y una dispersión cromática de 3 SMCD. La luminaria tiene Flujo luminoso de [!REAL_LUMI_FLUX] Lm, con un rendimiento luminoso de [!LUMINOUS_EFFICIENCY] Lm/W, consumiendo una potencia total de [!REAL_POWER]W. La vida útil de la luminaria es de [!LIFE_TIME]h (establecida a un flujo luminoso límite del 70%). La luminaria va equipada con un equipo auxiliar electrónico Dimable DALI integrado y alimentado a tensión de red: 220-240V; 50/60 Hz. | El cuerpo de la luminaria se fabrica en aluminio inyectado. | La luminaria monta un reflector primario fabricado en aluminio de alta pureza y un reflector secundario antideslumbrante. | Luminaria diseñada para instalación empotrada en techo.
17.1602.2841.33 | Downlight fijo de formato circular de la familia Contract de TROLL. | TROLL | IN | Downlights Empotrados | Contract | Contract F | CHINA | [6 empty] | Y |  |  |  | WHITE | Ø113 x 106 |  | 655 | 0,735 | de -20°C a 35°C | 120_277V |  | A | 15,5 | 1300 | 83,9 |  |  |  |  | Equipo de control electrónico | Y | Y |  | 50000 | LED | 0,99 |  | 19 | 44/20 |  | Ø 100 | CLASS2 | 15 |  |  | 4000 | Led |  | 13 | 1700 | 3 | [7 empty] | 80 |  | Downlight fijo de formato circular de la familia Contract de TROLL con temperatura de color estable de 4000º K (neutral white) optimizada para una eficaz iluminación general o de acento en espacios comerciales, escaparatismo, y otros espacios de interior y dotada con un innovador balance térmico mediante refrigeración pasiva. Diseñado para instalación empotrada en techo. El cuerpo de la luminaria se fabrica en aluminio inyectado con acabados en blanco. El grupo óptico es IP44 en su parte visible. La luminaria monta un reflector primario fabricado en aluminio de alta pureza y un reflector secundario antideslumbrante con un ángulo de apertura de 15º y utiliza una fuente de luz LED de 13 W con una reproducción cromática superior al 85% y una dispersión cromática de 3 SMCD. El UGR de la luminaria es <19. La luminaria tiene Flujo luminoso de [!REAL_LUMI_FLUX] Lm, con un rendimiento luminoso de [!LUMINOUS_EFFICIENCY] Lm/W, consumiendo una potencia total de [!REAL_POWER] W. La vida útil de la luminaria es de [!LIFE_TIME]h (establecida a un flujo luminoso límite del 70%). La luminaria va equipada con un equipo auxiliar electrónico ON/OF integrado y alimentado a tensión de red: 220-240V; 50/60 Hz. | El cuerpo de la luminaria se fabrica en aluminio inyectado. | La luminaria monta un reflector primario fabricado en aluminio de alta pureza y un reflector secundario antideslumbrante. | Luminaria diseñada para instalación empotrada en techo.
17.1602.2843.33 | Downlight fijo de formato circular de la familia Contract de TROLL. | TROLL | IN | Downlights Empotrados | Contract | Contract F | CHINA | [6 empty] | Y |  |  |  | WHITE | Ø113 x 106 |  | 655 | 0,735 | de -20°C a 35°C | 120_277V |  | A | 15,5 | 1300 | 83,9 |  |  |  |  | Equipo de control electrónico | Y | Y |  | 50000 | LED | 0,99 |  | 19 | 44/20 |  | Ø 100 | CLASS2 | 24 |  |  | 4000 | Led |  | 13 | 1700 | 3 | [7 empty] | 80 |  | Downlight fijo de formato circular de la familia Contract de TROLL con temperatura de color estable de 4000º K (neutral white) optimizada para una eficaz iluminación general o de acento en espacios comerciales, escaparatismo, y otros espacios de interior y dotada con un innovador balance térmico mediante refrigeración pasiva. Diseñado para instalación empotrada en techo. El cuerpo de la luminaria se fabrica en aluminio inyectado con acabados en blanco. El grupo óptico es IP44 en su parte visible. La luminaria monta un reflector primario fabricado en aluminio de alta pureza y un reflector secundario antideslumbrante con un ángulo de apertura de 24º y utiliza una fuente de luz LED de 13 W con una reproducción cromática superior al 85% y una dispersión cromática de 3 SMCD. El UGR de la luminaria es <19. La luminaria tiene Flujo luminoso de [!REAL_LUMI_FLUX] Lm, con un rendimiento luminoso de [!LUMINOUS_EFFICIENCY] Lm/W, consumiendo una potencia total de [!REAL_POWER] W. La vida útil de la luminaria es de [!LIFE_TIME]h (establecida a un flujo luminoso límite del 70%). La luminaria va equipada con un equipo auxiliar electrónico ON/OF integrado y alimentado a tensión de red: 220-240V; 50/60 Hz. | El cuerpo de la luminaria se fabrica en aluminio inyectado. | La luminaria monta un reflector primario fabricado en aluminio de alta pureza y un reflector secundario antideslumbrante. | Luminaria diseñada para instalación empotrada en techo.
17.1601.5136.33 | Downlight orientable con formato circular de la familia Contract de TROLL. | TROLL | IN | Downlights Empotrados | Contract | Contract A | CHINA | [6 empty] | Y |  |  |  | WHITE | Ø164 x 188 |  | 1080 | 1,16 | de -20°C a 35°C | 120_277V |  | A | 36 | 2819 | 78,3 |  |  |  |  | Equipo de control electrónico Dimmable DALI | Y | Y |  | 50000 | LED | 0,99 |  | 19 | 44/20 |  | Ø 150 | CLASS2 | 60 |  |  | 3000 | Led |  | 32 | 4200 | 3 | [7 empty] | 80 |  | Downlight orientable con formato circular de la familia Contract de TROLL con temperatura de color estable de 3000º K (warm white) optimizada para una eficaz iluminación general o de acento en espacios comerciales, escaparatismo, y otros espacios de interior y dotada con un sistema de refrigeración pasiva. Diseñado para instalación empotrada en techo. El cuerpo de la luminaria se fabrica en aluminio inyectado con acabados en blanco. El grupo óptico es IP44 en su parte visible. La luminaria se orienta y las rótulas permiten una orientación de 30º en vertical y 355º en horizontal. La luminaria monta un reflector primario fabricado en aluminio de alta pureza y un reflector secundario antideslumbrante con un ángulo de apertura de 60º y utiliza una fuente de luz LED de 32 W con una reproducción cromática superior al 85% y una dispersión cromática de 3 SMCD. La luminaria tiene Flujo luminoso de [!REAL_LUMI_FLUX] Lm, con un rendimiento luminoso de [!LUMINOUS_EFFICIENCY] Lm/W, consumiendo una potencia total de [!REAL_POWER]W. La vida útil de la luminaria es de [!LIFE_TIME]h (establecida a un flujo luminoso límite del 70%). La luminaria va equipada con un equipo auxiliar electrónico Dimable DALI integrado y alimentado a tensión de red: 220-240V; 50/60 Hz. | El cuerpo de la luminaria se fabrica en aluminio inyectado. | La luminaria monta un reflector primario fabricado en aluminio de alta pureza y un reflector secundario antideslumbrante. | Luminaria diseñada para instalación empotrada en techo.
17.1601.5141.33 | Downlight orientable con formato circular de la familia Contract de TROLL. | TROLL | IN | Downlights Empotrados | Contract | Contract A | CHINA | [6 empty] | Y |  |  |  | WHITE | Ø164 x 188 |  | 1080 | 1,16 | de -20°C a 35°C | 120_277V |  | A+ | 36 | 3300 | 91,7 |  |  |  |  | Equipo de control electrónico Dimmable DALI | Y | Y |  | 50000 | LED | 0,99 |  | 19 | 44/20 |  | Ø 150 | CLASS2 | 15 |  |  | 4000 | Led |  | 32 | 4300 | 3 | [7 empty] | 80 |  | Downlight orientable con formato circular de la familia Contract de TROLL con temperatura de color estable de 4000º K (neutral white) optimizada para una eficaz iluminación general o de acento en espacios comerciales, escaparatismo, y otros espacios de interior y dotada con un sistema de refrigeración pasiva. Diseñado para instalación empotrada en techo. El cuerpo de la luminaria se fabrica en aluminio inyectado con acabados en blanco. El grupo óptico es IP44 en su parte visible. La luminaria se orienta y las rótulas permiten una orientación de 30º en vertical y 355º en horizontal. La luminaria monta un reflector primario fabricado en aluminio de alta pureza y un reflector secundario antideslumbrante con un ángulo de apertura de 15º y utiliza una fuente de luz LED de 32 W con una reproducción cromática superior al 85% y una dispersión cromática de 3 SMCD. La luminaria tiene Flujo luminoso de [!REAL_LUMI_FLUX] Lm, con un rendimiento luminoso de [!LUMINOUS_EFFICIENCY] Lm/W, consumiendo una potencia total de [!REAL_POWER]W. La vida útil de la luminaria es de [!LIFE_TIME]h (establecida a un flujo luminoso límite del 70%). La luminaria va equipada con un equipo auxiliar electrónico Dimable DALI integrado y alimentado a tensión de red: 220-240V; 50/60 Hz. | El cuerpo de la luminaria se fabrica en aluminio inyectado. | La luminaria monta un reflector primario fabricado en aluminio de alta pureza y un reflector secundario antideslumbrante. | Luminaria diseñada para instalación empotrada en techo.
17.1601.1834.33 | Downlight orientable con formato circular de la familia Contract de TROLL. | TROLL | IN | Downlights Empotrados | Contract | Contract A | CHINA | [6 empty] | Y |  |  |  | WHITE | Ø87 x 91 |  | 450 | 0,53 | de -20°C a 35°C | 120_277V |  | A | 9 | 650 | 72,2 |  |  |  |  | Equipo de control electrónico | Y | Y |  | 50000 | LED | 0,99 |  | 19 | 44/20 |  | Ø 75 | CLASS2 | 30 |  |  | 3000 | Led |  | 7 | 800 | 3 | [7 empty] | 80 |  | Downlight orientable con formato circular de la familia Contract de TROLL con temperatura de color estable de 3000º K (warm white) optimizada para una eficaz iluminación general o de acento en espacios comerciales, escaparatismo, y otros espacios de interior y dotada con un sistema de refrigeración pasiva. Diseñado para instalación empotrada en techo. El cuerpo de la luminaria se fabrica en aluminio inyectado con acabados en blanco. El grupo óptico es IP44 en su parte visible. La luminaria se orienta y las rótulas permiten una orientación de 30º en vertical y 355º en horizontal. La luminaria monta un reflector primario fabricado en aluminio de alta pureza y un reflector secundario antideslumbrante con un ángulo de apertura de 30º y utiliza una fuente de luz LED de 7 W con una reproducción cromática superior al 85% y una dispersión cromática de 3 SMCD. La luminaria tiene Flujo luminoso de [!REAL_LUMI_FLUX] Lm, con un rendimiento luminoso de [!LUMINOUS_EFFICIENCY] Lm/W, consumiendo una potencia total de [!REAL_POWER]W. La vida útil de la luminaria es de [!LIFE_TIME]h (establecida a un flujo luminoso límite del 70%). La luminaria va equipada con un equipo auxiliar electrónico ON/OF integrado y alimentado a tensión de red: 220-240V; 50/60 Hz. | El cuerpo de la luminaria se fabrica en aluminio inyectado. | La luminaria monta un reflector primario fabricado en aluminio de alta pureza y un reflector secundario antideslumbrante. | Luminaria diseñada para instalación empotrada en techo.
17.1601.2141.33 | Downlight orientable con formato circular de la familia Contract de TROLL. | TROLL | IN | Downlights Empotrados | Contract | Contract A | CHINA | [6 empty] | Y |  |  |  | WHITE | Ø113 x 118 |  | 655 | 0,735 | de -20°C a 35°C | 120_277V |  | A | 15,5 | 1300 | 83,9 |  |  |  |  | Equipo de control electrónico Dimmable DALI | Y | Y |  | 50000 | LED | 0,99 |  | 19 | 44/20 |  | Ø 100 | CLASS2 | 15 |  |  | 4000 | Led |  | 13 | 1700 | 3 | [7 empty] | 80 |  | Downlight orientable con formato circular de la familia Contract de TROLL con temperatura de color estable de 4000º K (neutral white) optimizada para una eficaz iluminación general o de acento en espacios comerciales, escaparatismo, y otros espacios de interior y dotada con un sistema de refrigeración pasiva. Diseñado para instalación empotrada en techo. El cuerpo de la luminaria se fabrica en aluminio inyectado con acabados en blanco. El grupo óptico es IP44 en su parte visible. La luminaria se orienta y las rótulas permiten una orientación de 30º en vertical y 355º en horizontal. La luminaria monta un reflector primario fabricado en aluminio de alta pureza y un reflector secundario antideslumbrante con un ángulo de apertura de 15º y utiliza una fuente de luz LED de 13 W con una reproducción cromática superior al 85% y una dispersión cromática de 3 SMCD. La luminaria tiene Flujo luminoso de [!REAL_LUMI_FLUX] Lm, con un rendimiento luminoso de [!LUMINOUS_EFFICIENCY] Lm/W, consumiendo una potencia total de [!REAL_POWER]W. La vida útil de la luminaria es de [!LIFE_TIME]h (establecida a un flujo luminoso límite del 70%). La luminaria va equipada con un equipo auxiliar electrónico Dimable DALI integrado y alimentado a tensión de red: 220-240V; 50/60 Hz. | El cuerpo de la luminaria se fabrica en aluminio inyectado. | La luminaria monta un reflector primario fabricado en aluminio de alta pureza y un reflector secundario antideslumbrante. | Luminaria diseñada para instalación empotrada en techo.
17.1601.2143.33 | Downlight orientable con formato circular de la familia Contract de TROLL. | TROLL | IN | Downlights Empotrados | Contract | Contract A | CHINA | [6 empty] | Y |  |  |  | WHITE | Ø113 x 118 |  | 655 | 0,735 | de -20°C a 35°C | 120_277V |  | A | 15,5 | 1300 | 83,9 |  |  |  |  | Equipo de control electrónico Dimmable DALI | Y | Y |  | 50000 | LED | 0,99 |  | 19 | 44/20 |  | Ø 100 | CLASS2 | 24 |  |  | 4000 | Led |  | 13 | 1700 | 3 | [7 empty] | 80 |  | Downlight orientable con formato circular de la familia Contract de TROLL con temperatura de color estable de 4000º K (neutral white) optimizada para una eficaz iluminación general o de acento en espacios comerciales, escaparatismo, y otros espacios de interior y dotada con un sistema de refrigeración pasiva. Diseñado para instalación empotrada en techo. El cuerpo de la luminaria se fabrica en aluminio inyectado con acabados en blanco. El grupo óptico es IP44 en su parte visible. La luminaria se orienta y las rótulas permiten una orientación de 30º en vertical y 355º en horizontal. La luminaria monta un reflector primario fabricado en aluminio de alta pureza y un reflector secundario antideslumbrante con un ángulo de apertura de 24º y utiliza una fuente de luz LED de 13 W con una reproducción cromática superior al 85% y una dispersión cromática de 3 SMCD. La luminaria tiene Flujo luminoso de [!REAL_LUMI_FLUX] Lm, con un rendimiento luminoso de [!LUMINOUS_EFFICIENCY] Lm/W, consumiendo una potencia total de [!REAL_POWER]W. La vida útil de la luminaria es de [!LIFE_TIME]h (establecida a un flujo luminoso límite del 70%). La luminaria va equipada con un equipo auxiliar electrónico Dimable DALI integrado y alimentado a tensión de red: 220-240V; 50/60 Hz. | El cuerpo de la luminaria se fabrica en aluminio inyectado. | La luminaria monta un reflector primario fabricado en aluminio de alta pureza y un reflector secundario antideslumbrante. | Luminaria diseñada para instalación empotrada en techo.
17.1602.2845.33 | Downlight fijo de formato circular de la familia Contract de TROLL. | TROLL | IN | Downlights Empotrados | Contract | Contract F | CHINA | [6 empty] | Y |  |  |  | WHITE | Ø113 x 106 |  | 655 | 0,735 | de -20°C a 35°C | 120_277V |  | A | 15,5 | 1300 | 83,9 |  |  |  |  | Equipo de control electrónico | Y | Y |  | 50000 | LED | 0,99 |  | 19 | 44/20 |  | Ø 100 | CLASS2 | 36 |  |  | 4000 | Led |  | 13 | 1700 | 3 | [7 empty] | 80 |  | Downlight fijo de formato circular de la familia Contract de TROLL con temperatura de color estable de 4000º K (neutral white) optimizada para una eficaz iluminación general o de acento en espacios comerciales, escaparatismo, y otros espacios de interior y dotada con un innovador balance térmico mediante refrigeración pasiva. Diseñado para instalación empotrada en techo. El cuerpo de la luminaria se fabrica en aluminio inyectado con acabados en blanco. El grupo óptico es IP44 en su parte visible. La luminaria monta un reflector primario fabricado en aluminio de alta pureza y un reflector secundario antideslumbrante con un ángulo de apertura de 36º y utiliza una fuente de luz LED de 13 W con una reproducción cromática superior al 85% y una dispersión cromática de 3 SMCD. El UGR de la luminaria es <19. La luminaria tiene Flujo luminoso de [!REAL_LUMI_FLUX] Lm, con un rendimiento luminoso de [!LUMINOUS_EFFICIENCY] Lm/W, consumiendo una potencia total de [!REAL_POWER] W. La vida útil de la luminaria es de [!LIFE_TIME]h (establecida a un flujo luminoso límite del 70%). La luminaria va equipada con un equipo auxiliar electrónico ON/OF integrado y alimentado a tensión de red: 220-240V; 50/60 Hz. | El cuerpo de la luminaria se fabrica en aluminio inyectado. | La luminaria monta un reflector primario fabricado en aluminio de alta pureza y un reflector secundario antideslumbrante. | Luminaria diseñada para instalación empotrada en techo.
17.1602.2846.33 | Downlight fijo de formato circular de la familia Contract de TROLL. | TROLL | IN | Downlights Empotrados | Contract | Contract F | CHINA | [6 empty] | Y |  |  |  | WHITE | Ø113 x 106 |  | 655 | 0,735 | de -20°C a 35°C | 120_277V |  | A | 15,5 | 1300 | 83,9 |  |  |  |  | Equipo de control electrónico | Y | Y |  | 50000 | LED | 0,99 |  | 19 | 44/20 |  | Ø 100 | CLASS2 | 60 |  |  | 4000 | Led |  | 13 | 1700 | 3 | [7 empty] | 80 |  | Downlight fijo de formato circular de la familia Contract de TROLL con temperatura de color estable de 4000º K (neutral white) optimizada para una eficaz iluminación general o de acento en espacios comerciales, escaparatismo, y otros espacios de interior y dotada con un innovador balance térmico mediante refrigeración pasiva. Diseñado para instalación empotrada en techo. El cuerpo de la luminaria se fabrica en aluminio inyectado con acabados en blanco. El grupo óptico es IP44 en su parte visible. La luminaria monta un reflector primario fabricado en aluminio de alta pureza y un reflector secundario antideslumbrante con un ángulo de apertura de 60º y utiliza una fuente de luz LED de 13 W con una reproducción cromática superior al 85% y una dispersión cromática de 3 SMCD. El UGR de la luminaria es <19. La luminaria tiene Flujo luminoso de [!REAL_LUMI_FLUX] Lm, con un rendimiento luminoso de [!LUMINOUS_EFFICIENCY] Lm/W, consumiendo una potencia total de [!REAL_POWER] W. La vida útil de la luminaria es de [!LIFE_TIME]h (establecida a un flujo luminoso límite del 70%). La luminaria va equipada con un equipo auxiliar electrónico ON/OF integrado y alimentado a tensión de red: 220-240V; 50/60 Hz. | El cuerpo de la luminaria se fabrica en aluminio inyectado. | La luminaria monta un reflector primario fabricado en aluminio de alta pureza y un reflector secundario antideslumbrante. | Luminaria diseñada para instalación empotrada en techo.
17.1601.5143.33 | Downlight orientable con formato circular de la familia Contract de TROLL. | TROLL | IN | Downlights Empotrados | Contract | Contract A | CHINA | [6 empty] | Y |  |  |  | WHITE | Ø164 x 188 |  | 1080 | 1,16 | de -20°C a 35°C | 120_277V |  | A+ | 36 | 3231 | 89,8 |  |  |  |  | Equipo de control electrónico Dimmable DALI | Y | Y |  | 50000 | LED | 0,99 |  | 19 | 44/20 |  | Ø 150 | CLASS2 | 24 |  |  | 4000 | Led |  | 32 | 4300 | 3 | [7 empty] | 80 |  | Downlight orientable con formato circular de la familia Contract de TROLL con temperatura de color estable de 4000º K (neutral white) optimizada para una eficaz iluminación general o de acento en espacios comerciales, escaparatismo, y otros espacios de interior y dotada con un sistema de refrigeración pasiva. Diseñado para instalación empotrada en techo. El cuerpo de la luminaria se fabrica en aluminio inyectado con acabados en blanco. El grupo óptico es IP44 en su parte visible. La luminaria se orienta y las rótulas permiten una orientación de 30º en vertical y 355º en horizontal. La luminaria monta un reflector primario fabricado en aluminio de alta pureza y un reflector secundario antideslumbrante con un ángulo de apertura de 24º y utiliza una fuente de luz LED de 32 W con una reproducción cromática superior al 85% y una dispersión cromática de 3 SMCD. La luminaria tiene Flujo luminoso de [!REAL_LUMI_FLUX] Lm, con un rendimiento luminoso de [!LUMINOUS_EFFICIENCY] Lm/W, consumiendo una potencia total de [!REAL_POWER]W. La vida útil de la luminaria es de [!LIFE_TIME]h (establecida a un flujo luminoso límite del 70%). La luminaria va equipada con un equipo auxiliar electrónico Dimable DALI integrado y alimentado a tensión de red: 220-240V; 50/60 Hz. | El cuerpo de la luminaria se fabrica en aluminio inyectado. | La luminaria monta un reflector primario fabricado en aluminio de alta pureza y un reflector secundario antideslumbrante. | Luminaria diseñada para instalación empotrada en techo.
17.1601.5145.33 | Downlight orientable con formato circular de la familia Contract de TROLL. | TROLL | IN | Downlights Empotrados | Contract | Contract A | CHINA | [6 empty] | Y |  |  |  | WHITE | Ø164 x 188 |  | 1080 | 1,16 | de -20°C a 35°C | 120_277V |  | A+ | 36 | 3141 | 87,3 |  |  |  |  | Equipo de control electrónico Dimmable DALI | Y | Y |  | 50000 | LED | 0,99 |  | 19 | 44/20 |  | Ø 150 | CLASS2 | 36 |  |  | 4000 | Led |  | 32 | 4300 | 3 | [7 empty] | 80 |  | Downlight orientable con formato circular de la familia Contract de TROLL con temperatura de color estable de 4000º K (neutral white) optimizada para una eficaz iluminación general o de acento en espacios comerciales, escaparatismo, y otros espacios de interior y dotada con un sistema de refrigeración pasiva. Diseñado para instalación empotrada en techo. El cuerpo de la luminaria se fabrica en aluminio inyectado con acabados en blanco. El grupo óptico es IP44 en su parte visible. La luminaria se orienta y las rótulas permiten una orientación de 30º en vertical y 355º en horizontal. La luminaria monta un reflector primario fabricado en aluminio de alta pureza y un reflector secundario antideslumbrante con un ángulo de apertura de 36º y utiliza una fuente de luz LED de 32 W con una reproducción cromática superior al 85% y una dispersión cromática de 3 SMCD. La luminaria tiene Flujo luminoso de [!REAL_LUMI_FLUX] Lm, con un rendimiento luminoso de [!LUMINOUS_EFFICIENCY] Lm/W, consumiendo una potencia total de [!REAL_POWER]W. La vida útil de la luminaria es de [!LIFE_TIME]h (establecida a un flujo luminoso límite del 70%). La luminaria va equipada con un equipo auxiliar electrónico Dimable DALI integrado y alimentado a tensión de red: 220-240V; 50/60 Hz. | El cuerpo de la luminaria se fabrica en aluminio inyectado. | La luminaria monta un reflector primario fabricado en aluminio de alta pureza y un reflector secundario antideslumbrante. | Luminaria diseñada para instalación empotrada en techo.
17.1601.5146.33 | Downlight orientable con formato circular de la familia Contract de TROLL. | TROLL | IN | Downlights Empotrados | Contract | Contract A | CHINA | [6 empty] | Y |  |  |  | WHITE | Ø164 x 188 |  | 1080 | 1,16 | de -20°C a 35°C | 120_277V |  | A+ | 36 | 3090 | 85,8 |  |  |  |  | Equipo de control electrónico Dimmable DALI | Y | Y |  | 50000 | LED | 0,99 |  | 19 | 44/20 |  | Ø 150 | CLASS2 | 60 |  |  | 4000 | Led |  | 32 | 4300 | 3 | [7 empty] | 80 |  | Downlight orientable con formato circular de la familia Contract de TROLL con temperatura de color estable de 4000º K (neutral white) optimizada para una eficaz iluminación general o de acento en espacios comerciales, escaparatismo, y otros espacios de interior y dotada con un sistema de refrigeración pasiva. Diseñado para instalación empotrada en techo. El cuerpo de la luminaria se fabrica en aluminio inyectado con acabados en blanco. El grupo óptico es IP44 en su parte visible. La luminaria se orienta y las rótulas permiten una orientación de 30º en vertical y 355º en horizontal. La luminaria monta un reflector primario fabricado en aluminio de alta pureza y un reflector secundario antideslumbrante con un ángulo de apertura de 60º y utiliza una fuente de luz LED de 32 W con una reproducción cromática superior al 85% y una dispersión cromática de 3 SMCD. La luminaria tiene Flujo luminoso de [!REAL_LUMI_FLUX] Lm, con un rendimiento luminoso de [!LUMINOUS_EFFICIENCY] Lm/W, consumiendo una potencia total de [!REAL_POWER]W. La vida útil de la luminaria es de [!LIFE_TIME]h (establecida a un flujo luminoso límite del 70%). La luminaria va equipada con un equipo auxiliar electrónico Dimable DALI integrado y alimentado a tensión de red: 220-240V; 50/60 Hz. | El cuerpo de la luminaria se fabrica en aluminio inyectado. | La luminaria monta un reflector primario fabricado en aluminio de alta pureza y un reflector secundario antideslumbrante. | Luminaria diseñada para instalación empotrada en techo.
17.1601.1842.33 | Downlight orientable con formato circular de la familia Contract de TROLL. | TROLL | IN | Downlights Empotrados | Contract | Contract A | CHINA | [6 empty] | Y |  |  |  | WHITE | Ø87 x 91 |  | 450 | 0,53 | de -20°C a 35°C | 120_277V |  | A | 9 | 750 | 83,3 |  |  |  |  | Equipo de control electrónico | Y | Y |  | 50000 | LED | 0,99 |  | 19 | 44/20 |  | Ø 75 | CLASS2 | 20 |  |  | 4000 | Led |  | 7 | 900 | 3 | [7 empty] | 80 |  | Downlight orientable con formato circular de la familia Contract de TROLL con temperatura de color estable de 4000º K (neutral white) optimizada para una eficaz iluminación general o de acento en espacios comerciales, escaparatismo, y otros espacios de interior y dotada con un sistema de refrigeración pasiva. Diseñado para instalación empotrada en techo. El cuerpo de la luminaria se fabrica en aluminio inyectado con acabados en blanco. El grupo óptico es IP44 en su parte visible. La luminaria se orienta y las rótulas permiten una orientación de 30º en vertical y 355º en horizontal. La luminaria monta un reflector primario fabricado en aluminio de alta pureza y un reflector secundario antideslumbrante con un ángulo de apertura de 20º y utiliza una fuente de luz LED de 7 W con una reproducción cromática superior al 85% y una dispersión cromática de 3 SMCD. La luminaria tiene Flujo luminoso de [!REAL_LUMI_FLUX] Lm, con un rendimiento luminoso de [!LUMINOUS_EFFICIENCY] Lm/W, consumiendo una potencia total de [!REAL_POWER]W. La vida útil de la luminaria es de [!LIFE_TIME]h (establecida a un flujo luminoso límite del 70%). La luminaria va equipada con un equipo auxiliar electrónico ON/OF integrado y alimentado a tensión de red: 220-240V; 50/60 Hz. | El cuerpo de la luminaria se fabrica en aluminio inyectado. | La luminaria monta un reflector primario fabricado en aluminio de alta pureza y un reflector secundario antideslumbrante. | Luminaria diseñada para instalación empotrada en techo.
17.1601.1844.33 | Downlight orientable con formato circular de la familia Contract de TROLL. | TROLL | IN | Downlights Empotrados | Contract | Contract A | CHINA | [6 empty] | Y |  |  |  | WHITE | Ø87 x 91 |  | 450 | 0,53 | de -20°C a 35°C | 120_277V |  | A | 9 | 750 | 83,3 |  |  |  |  | Equipo de control electrónico | Y | Y |  | 50000 | LED | 0,99 |  | 19 | 44/20 |  | Ø 75 | CLASS2 | 30 |  |  | 4000 | Led |  | 7 | 900 | 3 | [7 empty] | 80 |  | Downlight orientable con formato circular de la familia Contract de TROLL con temperatura de color estable de 4000º K (neutral white) optimizada para una eficaz iluminación general o de acento en espacios comerciales, escaparatismo, y otros espacios de interior y dotada con un sistema de refrigeración pasiva. Diseñado para instalación empotrada en techo. El cuerpo de la luminaria se fabrica en aluminio inyectado con acabados en blanco. El grupo óptico es IP44 en su parte visible. La luminaria se orienta y las rótulas permiten una orientación de 30º en vertical y 355º en horizontal. La luminaria monta un reflector primario fabricado en aluminio de alta pureza y un reflector secundario antideslumbrante con un ángulo de apertura de 30º y utiliza una fuente de luz LED de 7 W con una reproducción cromática superior al 85% y una dispersión cromática de 3 SMCD. La luminaria tiene Flujo luminoso de [!REAL_LUMI_FLUX] Lm, con un rendimiento luminoso de [!LUMINOUS_EFFICIENCY] Lm/W, consumiendo una potencia total de [!REAL_POWER]W. La vida útil de la luminaria es de [!LIFE_TIME]h (establecida a un flujo luminoso límite del 70%). La luminaria va equipada con un equipo auxiliar electrónico ON/OF integrado y alimentado a tensión de red: 220-240V; 50/60 Hz. | El cuerpo de la luminaria se fabrica en aluminio inyectado. | La luminaria monta un reflector primario fabricado en aluminio de alta pureza y un reflector secundario antideslumbrante. | Luminaria diseñada para instalación empotrada en techo.
17.1601.1846.33 | Downlight orientable con formato circular de la familia Contract de TROLL. | TROLL | IN | Downlights Empotrados | Contract | Contract A | CHINA | [6 empty] | Y |  |  |  | WHITE | Ø87 x 91 |  | 450 | 0,53 | de -20°C a 35°C | 120_277V |  | A | 9 | 750 | 83,3 |  |  |  |  | Equipo de control electrónico | Y | Y |  | 50000 | LED | 0,99 |  | 19 | 44/20 |  | Ø 75 | CLASS2 | 60 |  |  | 4000 | Led |  | 7 | 900 | 3 | [7 empty] | 80 |  | Downlight orientable con formato circular de la familia Contract de TROLL con temperatura de color estable de 4000º K (neutral white) optimizada para una eficaz iluminación general o de acento en espacios comerciales, escaparatismo, y otros espacios de interior y dotada con un sistema de refrigeración pasiva. Diseñado para instalación empotrada en techo. El cuerpo de la luminaria se fabrica en aluminio inyectado con acabados en blanco. El grupo óptico es IP44 en su parte visible. La luminaria se orienta y las rótulas permiten una orientación de 30º en vertical y 355º en horizontal. La luminaria monta un reflector primario fabricado en aluminio de alta pureza y un reflector secundario antideslumbrante con un ángulo de apertura de 60º y utiliza una fuente de luz LED de 7 W con una reproducción cromática superior al 85% y una dispersión cromática de 3 SMCD. La luminaria tiene Flujo luminoso de [!REAL_LUMI_FLUX] Lm, con un rendimiento luminoso de [!LUMINOUS_EFFICIENCY] Lm/W, consumiendo una potencia total de [!REAL_POWER]W. La vida útil de la luminaria es de [!LIFE_TIME]h (establecida a un flujo luminoso límite del 70%). La luminaria va equipada con un equipo auxiliar electrónico ON/OF integrado y alimentado a tensión de red: 220-240V; 50/60 Hz. | El cuerpo de la luminaria se fabrica en aluminio inyectado. | La luminaria monta un reflector primario fabricado en aluminio de alta pureza y un reflector secundario antideslumbrante. | Luminaria diseñada para instalación empotrada en techo.
17.1601.2846.33 | Downlight orientable con formato circular de la familia Contract de TROLL. | TROLL | IN | Downlights Empotrados | Contract | Contract A | CHINA | [6 empty] | Y |  |  |  | WHITE | Ø113 x 118 |  | 655 | 0,735 | de -20°C a 35°C | 120_277V |  | A | 15,5 | 1300 | 83,9 |  |  |  |  | Equipo de control electrónico | Y | Y |  | 50000 | LED | 0,99 |  | 19 | 44/20 |  | Ø 100 | CLASS2 | 60 |  |  | 4000 | Led |  | 13 | 1700 | 3 | [7 empty] | 80 |  | Downlight orientable con formato circular de la familia Contract de TROLL con temperatura de color estable de 4000º K (neutral white) optimizada para una eficaz iluminación general o de acento en espacios comerciales, escaparatismo, y otros espacios de interior y dotada con un sistema de refrigeración pasiva. Diseñado para instalación empotrada en techo. El cuerpo de la luminaria se fabrica en aluminio inyectado con acabados en blanco. El grupo óptico es IP44 en su parte visible. La luminaria se orienta y las rótulas permiten una orientación de 30º en vertical y 355º en horizontal. La luminaria monta un reflector primario fabricado en aluminio de alta pureza y un reflector secundario antideslumbrante con un ángulo de apertura de 60º y utiliza una fuente de luz LED de 13 W con una reproducción cromática superior al 85% y una dispersión cromática de 3 SMCD. La luminaria tiene Flujo luminoso de [!REAL_LUMI_FLUX] Lm, con un rendimiento luminoso de [!LUMINOUS_EFFICIENCY] Lm/W, consumiendo una potencia total de [!REAL_POWER]W. La vida útil de la luminaria es de [!LIFE_TIME]h (establecida a un flujo luminoso límite del 70%). La luminaria va equipada con un equipo auxiliar electrónico ON/OF integrado y alimentado a tensión de red: 220-240V; 50/60 Hz. | El cuerpo de la luminaria se fabrica en aluminio inyectado. | La luminaria monta un reflector primario fabricado en aluminio de alta pureza y un reflector secundario antideslumbrante. | Luminaria diseñada para instalación empotrada en techo.
17.1601.3035.33 | Downlight orientable con formato circular de la familia Contract de TROLL. | TROLL | IN | Downlights Empotrados | Contract | Contract A | CHINA | [6 empty] | Y |  |  |  | WHITE | Ø138 x 140 |  | 980 | 1,06 | de -20°C a 35°C | 120_277V |  | A | 21 | 1700 | 80,95 |  |  |  |  | Equipo Electrónico Dimerizable 1-10V | Y | Y |  | 50000 | LED | 0,99 |  | 19 | 44/20 |  | Ø 125 | CLASS2 | 36 |  |  | 3000 | Led |  | 18 | 2300 | 3 | [7 empty] | 80 |  | Downlight orientable con formato circular de la familia Contract de TROLL con temperatura de color estable de 3000º K (warm white) optimizada para una eficaz iluminación general o de acento en espacios comerciales, escaparatismo, y otros espacios de interior y dotada con un sistema de refrigeración pasiva. Diseñado para instalación empotrada en techo. El cuerpo de la luminaria se fabrica en aluminio inyectado con acabados en blanco. El grupo óptico es IP44 en su parte visible. La luminaria se orienta y las rótulas permiten una orientación de 30º en vertical y 355º en horizontal. La luminaria monta un reflector primario fabricado en aluminio de alta pureza y un reflector secundario antideslumbrante con un ángulo de apertura de 36º y utiliza una fuente de luz LED de 18 W con una reproducción cromática superior al 85% y una dispersión cromática de 3 SMCD. La luminaria tiene Flujo luminoso de [!REAL_LUMI_FLUX] Lm, con un rendimiento luminoso de [!LUMINOUS_EFFICIENCY] Lm/W, consumiendo una potencia total de [!REAL_POWER]W. La vida útil de la luminaria es de [!LIFE_TIME]h (establecida a un flujo luminoso límite del 70%). La luminaria va equipada con un equipo auxiliar electrónico Dimable 1-10V integrado y alimentado a tensión de red: 220-240V; 50/60 Hz. | El cuerpo de la luminaria se fabrica en aluminio inyectado. | La luminaria monta un reflector primario fabricado en aluminio de alta pureza y un reflector secundario antideslumbrante. | Luminaria diseñada para instalación empotrada en techo.
17.1602.3031.33 | Downlight fijo de formato circular de la familia Contract de TROLL. | TROLL | IN | Downlights Empotrados | Contract | Contract F | CHINA | [6 empty] | Y |  |  |  | WHITE | Ø138 x 131 |  | 980 | 1,06 | de -20°C a 35°C | 120_277V |  | A | 21 | 1700 | 80,95 |  |  |  |  | Equipo Electrónico Dimerizable 1-10V | Y | Y |  | 50000 | LED | 0,99 |  | 19 | 44/20 |  | Ø 125 | CLASS2 | 15 |  |  | 3000 | Led |  | 18 | 2300 | 3 | [7 empty] | 80 |  | Downlight fijo de formato circular de la familia Contract de TROLL con temperatura de color estable de 3000º K (warm white) optimizada para una eficaz iluminación general o de acento en espacios comerciales, escaparatismo, y otros espacios de interior y dotada con un innovador balance térmico mediante refrigeración pasiva. Diseñado para instalación empotrada en techo. El cuerpo de la luminaria se fabrica en aluminio inyectado con acabados en blanco. El grupo óptico es IP44 en su parte visible. La luminaria monta un reflector primario fabricado en aluminio de alta pureza y un reflector secundario antideslumbrante con un ángulo de apertura de 15º y utiliza una fuente de luz LED de 18 W con una reproducción cromática superior al 85% y una dispersión cromática de 3 SMCD. El UGR de la luminaria es <19. La luminaria tiene Flujo luminoso de [!REAL_LUMI_FLUX] Lm, con un rendimiento luminoso de [!LUMINOUS_EFFICIENCY] Lm/W, consumiendo una potencia total de [!REAL_POWER] W. La vida útil de la luminaria es de [!LIFE_TIME]h (establecida a un flujo luminoso límite del 70%). La luminaria va equipada con un equipo auxiliar electrónico Dimable 1-10V integrado y alimentado a tensión de red: 220-240V; 50/60 Hz. | El cuerpo de la luminaria se fabrica en aluminio inyectado. | La luminaria monta un reflector primario fabricado en aluminio de alta pureza y un reflector secundario antideslumbrante. | Luminaria diseñada para instalación empotrada en techo.
17.1602.3035.33 | Downlight fijo de formato circular de la familia Contract de TROLL. | TROLL | IN | Downlights Empotrados | Contract | Contract F | CHINA | [6 empty] | Y |  |  |  | WHITE | Ø138 x 131 |  | 980 | 1,06 | de -20°C a 35°C | 120_277V |  | A | 21 | 1700 | 80,95 |  |  |  |  | Equipo Electrónico Dimerizable 1-10V | Y | Y |  | 50000 | LED | 0,99 |  | 19 | 44/20 |  | Ø 125 | CLASS2 | 36 |  |  | 3000 | Led |  | 18 | 2300 | 3 | [7 empty] | 80 |  | Downlight fijo de formato circular de la familia Contract de TROLL con temperatura de color estable de 3000º K (warm white) optimizada para una eficaz iluminación general o de acento en espacios comerciales, escaparatismo, y otros espacios de interior y dotada con un innovador balance térmico mediante refrigeración pasiva. Diseñado para instalación empotrada en techo. El cuerpo de la luminaria se fabrica en aluminio inyectado con acabados en blanco. El grupo óptico es IP44 en su parte visible. La luminaria monta un reflector primario fabricado en aluminio de alta pureza y un reflector secundario antideslumbrante con un ángulo de apertura de 36º y utiliza una fuente de luz LED de 18 W con una reproducción cromática superior al 85% y una dispersión cromática de 3 SMCD. El UGR de la luminaria es <19. La luminaria tiene Flujo luminoso de [!REAL_LUMI_FLUX] Lm, con un rendimiento luminoso de [!LUMINOUS_EFFICIENCY] Lm/W, consumiendo una potencia total de [!REAL_POWER] W. La vida útil de la luminaria es de [!LIFE_TIME]h (establecida a un flujo luminoso límite del 70%). La luminaria va equipada con un equipo auxiliar electrónico Dimable 1-10V integrado y alimentado a tensión de red: 220-240V; 50/60 Hz. | El cuerpo de la luminaria se fabrica en aluminio inyectado. | La luminaria monta un reflector primario fabricado en aluminio de alta pureza y un reflector secundario antideslumbrante. | Luminaria diseñada para instalación empotrada en techo.
17.1601.5831.33 | Downlight orientable con formato circular de la familia Contract de TROLL. | TROLL | IN | Downlights Empotrados | Contract | Contract A | CHINA | [6 empty] | Y |  |  |  | WHITE | Ø164 x 188 |  | 1080 | 1,16 | de -20°C a 35°C | 120_277V |  | A | 36 | 3023 | 84 |  |  |  |  | Equipo de control electrónico | Y | Y |  | 50000 | LED | 0,99 |  | 19 | 44/20 |  | Ø 150 | CLASS2 | 15 |  |  | 3000 | Led |  | 32 | 4200 | 3 | [7 empty] | 80 |  | Downlight orientable con formato circular de la familia Contract de TROLL con temperatura de color estable de 3000º K (warm white) optimizada para una eficaz iluminación general o de acento en espacios comerciales, escaparatismo, y otros espacios de interior y dotada con un sistema de refrigeración pasiva. Diseñado para instalación empotrada en techo. El cuerpo de la luminaria se fabrica en aluminio inyectado con acabados en blanco. El grupo óptico es IP44 en su parte visible. La luminaria se orienta y las rótulas permiten una orientación de 30º en vertical y 355º en horizontal. La luminaria monta un reflector primario fabricado en aluminio de alta pureza y un reflector secundario antideslumbrante con un ángulo de apertura de 15º y utiliza una fuente de luz LED de 32 W con una reproducción cromática superior al 85% y una dispersión cromática de 3 SMCD. La luminaria tiene Flujo luminoso de [!REAL_LUMI_FLUX] Lm, con un rendimiento luminoso de [!LUMINOUS_EFFICIENCY] Lm/W, consumiendo una potencia total de [!REAL_POWER]W. La vida útil de la luminaria es de [!LIFE_TIME]h (establecida a un flujo luminoso límite del 70%). La luminaria va equipada con un equipo auxiliar electrónico ON/OF integrado y alimentado a tensión de red: 220-240V; 50/60 Hz. | El cuerpo de la luminaria se fabrica en aluminio inyectado. | La luminaria monta un reflector primario fabricado en aluminio de alta pureza y un reflector secundario antideslumbrante. | Luminaria diseñada para instalación empotrada en techo.
17.1601.5833.33 | Downlight orientable con formato circular de la familia Contract de TROLL. | TROLL | IN | Downlights Empotrados | Contract | Contract A | CHINA | [6 empty] | Y |  |  |  | WHITE | Ø164 x 188 |  | 1080 | 1,16 | de -20°C a 35°C | 120_277V |  | A | 36 | 2939 | 81,6 |  |  |  |  | Equipo de control electrónico | Y | Y |  | 50000 | LED | 0,99 |  | 19 | 44/20 |  | Ø 150 | CLASS2 | 24 |  |  | 3000 | Led |  | 32 | 4200 | 3 | [7 empty] | 80 |  | Downlight orientable con formato circular de la familia Contract de TROLL con temperatura de color estable de 3000º K (warm white) optimizada para una eficaz iluminación general o de acento en espacios comerciales, escaparatismo, y otros espacios de interior y dotada con un sistema de refrigeración pasiva. Diseñado para instalación empotrada en techo. El cuerpo de la luminaria se fabrica en aluminio inyectado con acabados en blanco. El grupo óptico es IP44 en su parte visible. La luminaria se orienta y las rótulas permiten una orientación de 30º en vertical y 355º en horizontal. La luminaria monta un reflector primario fabricado en aluminio de alta pureza y un reflector secundario antideslumbrante con un ángulo de apertura de 24º y utiliza una fuente de luz LED de 32 W con una reproducción cromática superior al 85% y una dispersión cromática de 3 SMCD. La luminaria tiene Flujo luminoso de [!REAL_LUMI_FLUX] Lm, con un rendimiento luminoso de [!LUMINOUS_EFFICIENCY] Lm/W, consumiendo una potencia total de [!REAL_POWER]W. La vida útil de la luminaria es de [!LIFE_TIME]h (establecida a un flujo luminoso límite del 70%). La luminaria va equipada con un equipo auxiliar electrónico ON/OF integrado y alimentado a tensión de red: 220-240V; 50/60 Hz. | El cuerpo de la luminaria se fabrica en aluminio inyectado. | La luminaria monta un reflector primario fabricado en aluminio de alta pureza y un reflector secundario antideslumbrante. | Luminaria diseñada para instalación empotrada en techo.
17.1601.3145.33 | Downlight orientable con formato circular de la familia Contract de TROLL. | TROLL | IN | Downlights Empotrados | Contract | Contract A | CHINA | [6 empty] | Y |  |  |  | WHITE | Ø138 x 140 |  | 980 | 1,06 | de -20°C a 35°C | 120_277V |  | A+ | 21 | 1800 | 85,7 |  |  |  |  | Equipo de control electrónico Dimmable DALI | Y | Y |  | 50000 | LED | 0,99 |  | 19 | 44/20 |  | Ø 125 | CLASS2 | 36 |  |  | 4000 | Led |  | 18 | 2400 | 3 | [7 empty] | 80 |  | Downlight orientable con formato circular de la familia Contract de TROLL con temperatura de color estable de 4000º K (neutral white) optimizada para una eficaz iluminación general o de acento en espacios comerciales, escaparatismo, y otros espacios de interior y dotada con un sistema de refrigeración pasiva. Diseñado para instalación empotrada en techo. El cuerpo de la luminaria se fabrica en aluminio inyectado con acabados en blanco. El grupo óptico es IP44 en su parte visible. La luminaria se orienta y las rótulas permiten una orientación de 30º en vertical y 355º en horizontal. La luminaria monta un reflector primario fabricado en aluminio de alta pureza y un reflector secundario antideslumbrante con un ángulo de apertura de 36º y utiliza una fuente de luz LED de 18 W con una reproducción cromática superior al 85% y una dispersión cromática de 3 SMCD. La luminaria tiene Flujo luminoso de [!REAL_LUMI_FLUX] Lm, con un rendimiento luminoso de [!LUMINOUS_EFFICIENCY] Lm/W, consumiendo una potencia total de [!REAL_POWER]W. La vida útil de la luminaria es de [!LIFE_TIME]h (establecida a un flujo luminoso límite del 70%). La luminaria va equipada con un equipo auxiliar electrónico Dimable DALI integrado y alimentado a tensión de red: 220-240V; 50/60 Hz. | El cuerpo de la luminaria se fabrica en aluminio inyectado. | La luminaria monta un reflector primario fabricado en aluminio de alta pureza y un reflector secundario antideslumbrante. | Luminaria diseñada para instalación empotrada en techo.
17.1601.3146.33 | Downlight orientable con formato circular de la familia Contract de TROLL. | TROLL | IN | Downlights Empotrados | Contract | Contract A | CHINA | [6 empty] | Y |  |  |  | WHITE | Ø138 x 140 |  | 980 | 1,06 | de -20°C a 35°C | 120_277V |  | A+ | 21 | 1800 | 85,7 |  |  |  |  | Equipo de control electrónico Dimmable DALI | Y | Y |  | 50000 | LED | 0,99 |  | 19 | 44/20 |  | Ø 125 | CLASS2 | 60 |  |  | 4000 | Led |  | 18 | 2400 | 3 | [7 empty] | 80 |  | Downlight orientable con formato circular de la familia Contract de TROLL con temperatura de color estable de 4000º K (neutral white) optimizada para una eficaz iluminación general o de acento en espacios comerciales, escaparatismo, y otros espacios de interior y dotada con un sistema de refrigeración pasiva. Diseñado para instalación empotrada en techo. El cuerpo de la luminaria se fabrica en aluminio inyectado con acabados en blanco. El grupo óptico es IP44 en su parte visible. La luminaria se orienta y las rótulas permiten una orientación de 30º en vertical y 355º en horizontal. La luminaria monta un reflector primario fabricado en aluminio de alta pureza y un reflector secundario antideslumbrante con un ángulo de apertura de 60º y utiliza una fuente de luz LED de 18 W con una reproducción cromática superior al 85% y una dispersión cromática de 3 SMCD. La luminaria tiene Flujo luminoso de [!REAL_LUMI_FLUX] Lm, con un rendimiento luminoso de [!LUMINOUS_EFFICIENCY] Lm/W, consumiendo una potencia total de [!REAL_POWER]W. La vida útil de la luminaria es de [!LIFE_TIME]h (establecida a un flujo luminoso límite del 70%). La luminaria va equipada con un equipo auxiliar electrónico Dimable DALI integrado y alimentado a tensión de red: 220-240V; 50/60 Hz. | El cuerpo de la luminaria se fabrica en aluminio inyectado. | La luminaria monta un reflector primario fabricado en aluminio de alta pureza y un reflector secundario antideslumbrante. | Luminaria diseñada para instalación empotrada en techo.
17.1601.3036.33 | Downlight orientable con formato circular de la familia Contract de TROLL. | TROLL | IN | Downlights Empotrados | Contract | Contract A | CHINA | [6 empty] | Y |  |  |  | WHITE | Ø138 x 140 |  | 980 | 1,06 | de -20°C a 35°C | 120_277V |  | A | 21 | 1700 | 80,95 |  |  |  |  | Equipo Electrónico Dimerizable 1-10V | Y | Y |  | 50000 | LED | 0,99 |  | 19 | 44/20 |  | Ø 125 | CLASS2 | 60 |  |  | 3000 | Led |  | 18 | 2300 | 3 | [7 empty] | 80 |  | Downlight orientable con formato circular de la familia Contract de TROLL con temperatura de color estable de 3000º K (warm white) optimizada para una eficaz iluminación general o de acento en espacios comerciales, escaparatismo, y otros espacios de interior y dotada con un sistema de refrigeración pasiva. Diseñado para instalación empotrada en techo. El cuerpo de la luminaria se fabrica en aluminio inyectado con acabados en blanco. El grupo óptico es IP44 en su parte visible. La luminaria se orienta y las rótulas permiten una orientación de 30º en vertical y 355º en horizontal. La luminaria monta un reflector primario fabricado en aluminio de alta pureza y un reflector secundario antideslumbrante con un ángulo de apertura de 60º y utiliza una fuente de luz LED de 18 W con una reproducción cromática superior al 85% y una dispersión cromática de 3 SMCD. La luminaria tiene Flujo luminoso de [!REAL_LUMI_FLUX] Lm, con un rendimiento luminoso de [!LUMINOUS_EFFICIENCY] Lm/W, consumiendo una potencia total de [!REAL_POWER]W. La vida útil de la luminaria es de [!LIFE_TIME]h (establecida a un flujo luminoso límite del 70%). La luminaria va equipada con un equipo auxiliar electrónico Dimable 1-10V integrado y alimentado a tensión de red: 220-240V; 50/60 Hz. | El cuerpo de la luminaria se fabrica en aluminio inyectado. | La luminaria monta un reflector primario fabricado en aluminio de alta pureza y un reflector secundario antideslumbrante. | Luminaria diseñada para instalación empotrada en techo.
17.1601.3041.33 | Downlight orientable con formato circular de la familia Contract de TROLL. | TROLL | IN | Downlights Empotrados | Contract | Contract A | CHINA | [6 empty] | Y |  |  |  | WHITE | Ø138 x 140 |  | 980 | 1,06 | de -20°C a 35°C | 120_277V |  | A+ | 21 | 1800 | 85,7 |  |  |  |  | Equipo Electrónico Dimerizable 1-10V | Y | Y |  | 50000 | LED | 0,99 |  | 19 | 44/20 |  | Ø 125 | CLASS2 | 15 |  |  | 4000 | Led |  | 18 | 2400 | 3 | [7 empty] | 80 |  | Downlight orientable con formato circular de la familia Contract de TROLL con temperatura de color estable de 4000º K (neutral white) optimizada para una eficaz iluminación general o de acento en espacios comerciales, escaparatismo, y otros espacios de interior y dotada con un sistema de refrigeración pasiva. Diseñado para instalación empotrada en techo. El cuerpo de la luminaria se fabrica en aluminio inyectado con acabados en blanco. El grupo óptico es IP44 en su parte visible. La luminaria se orienta y las rótulas permiten una orientación de 30º en vertical y 355º en horizontal. La luminaria monta un reflector primario fabricado en aluminio de alta pureza y un reflector secundario antideslumbrante con un ángulo de apertura de 15º y utiliza una fuente de luz LED de 18 W con una reproducción cromática superior al 85% y una dispersión cromática de 3 SMCD. La luminaria tiene Flujo luminoso de [!REAL_LUMI_FLUX] Lm, con un rendimiento luminoso de [!LUMINOUS_EFFICIENCY] Lm/W, consumiendo una potencia total de [!REAL_POWER]W. La vida útil de la luminaria es de [!LIFE_TIME]h (establecida a un flujo luminoso límite del 70%). La luminaria va equipada con un equipo auxiliar electrónico Dimable 1-10V integrado y alimentado a tensión de red: 220-240V; 50/60 Hz. | El cuerpo de la luminaria se fabrica en aluminio inyectado. | La luminaria monta un reflector primario fabricado en aluminio de alta pureza y un reflector secundario antideslumbrante. | Luminaria diseñada para instalación empotrada en techo.
17.1602.3036.33 | Downlight fijo de formato circular de la familia Contract de TROLL. | TROLL | IN | Downlights Empotrados | Contract | Contract F | CHINA | [6 empty] | Y |  |  |  | WHITE | Ø138 x 131 |  | 980 | 1,06 | de -20°C a 35°C | 120_277V |  | A | 21 | 1700 | 80,95 |  |  |  |  | Equipo Electrónico Dimerizable 1-10V | Y | Y |  | 50000 | LED | 0,99 |  | 19 | 44/20 |  | Ø 125 | CLASS2 | 60 |  |  | 3000 | Led |  | 18 | 2300 | 3 | [7 empty] | 80 |  | Downlight fijo de formato circular de la familia Contract de TROLL con temperatura de color estable de 3000º K (warm white) optimizada para una eficaz iluminación general o de acento en espacios comerciales, escaparatismo, y otros espacios de interior y dotada con un innovador balance térmico mediante refrigeración pasiva. Diseñado para instalación empotrada en techo. El cuerpo de la luminaria se fabrica en aluminio inyectado con acabados en blanco. El grupo óptico es IP44 en su parte visible. La luminaria monta un reflector primario fabricado en aluminio de alta pureza y un reflector secundario antideslumbrante con un ángulo de apertura de 60º y utiliza una fuente de luz LED de 18 W con una reproducción cromática superior al 85% y una dispersión cromática de 3 SMCD. El UGR de la luminaria es <19. La luminaria tiene Flujo luminoso de [!REAL_LUMI_FLUX] Lm, con un rendimiento luminoso de [!LUMINOUS_EFFICIENCY] Lm/W, consumiendo una potencia total de [!REAL_POWER] W. La vida útil de la luminaria es de [!LIFE_TIME]h (establecida a un flujo luminoso límite del 70%). La luminaria va equipada con un equipo auxiliar electrónico Dimable 1-10V integrado y alimentado a tensión de red: 220-240V; 50/60 Hz. | El cuerpo de la luminaria se fabrica en aluminio inyectado. | La luminaria monta un reflector primario fabricado en aluminio de alta pureza y un reflector secundario antideslumbrante. | Luminaria diseñada para instalación empotrada en techo.
17.1602.3041.33 | Downlight fijo de formato circular de la familia Contract de TROLL. | TROLL | IN | Downlights Empotrados | Contract | Contract F | CHINA | [6 empty] | Y |  |  |  | WHITE | Ø138 x 131 |  | 980 | 1,06 | de -20°C a 35°C | 120_277V |  | A+ | 21 | 1800 | 85,7 |  |  |  |  | Equipo Electrónico Dimerizable 1-10V | Y | Y |  | 50000 | LED | 0,99 |  | 19 | 44/20 |  | Ø 125 | CLASS2 | 15 |  |  | 4000 | Led |  | 18 | 2400 | 3 | [7 empty] | 80 |  | Downlight fijo de formato circular de la familia Contract de TROLL con temperatura de color estable de 4000º K (neutral white) optimizada para una eficaz iluminación general o de acento en espacios comerciales, escaparatismo, y otros espacios de interior y dotada con un innovador balance térmico mediante refrigeración pasiva. Diseñado para instalación empotrada en techo. El cuerpo de la luminaria se fabrica en aluminio inyectado con acabados en blanco. El grupo óptico es IP44 en su parte visible. La luminaria monta un reflector primario fabricado en aluminio de alta pureza y un reflector secundario antideslumbrante con un ángulo de apertura de 15º y utiliza una fuente de luz LED de 18 W con una reproducción cromática superior al 85% y una dispersión cromática de 3 SMCD. El UGR de la luminaria es <19. La luminaria tiene Flujo luminoso de [!REAL_LUMI_FLUX] Lm, con un rendimiento luminoso de [!LUMINOUS_EFFICIENCY] Lm/W, consumiendo una potencia total de [!REAL_POWER] W. La vida útil de la luminaria es de [!LIFE_TIME]h (establecida a un flujo luminoso límite del 70%). La luminaria va equipada con un equipo auxiliar electrónico Dimable 1-10V integrado y alimentado a tensión de red: 220-240V; 50/60 Hz. | El cuerpo de la luminaria se fabrica en aluminio inyectado. | La luminaria monta un reflector primario fabricado en aluminio de alta pureza y un reflector secundario antideslumbrante. | Luminaria diseñada para instalación empotrada en techo.
17.1601.5835.33 | Downlight orientable con formato circular de la familia Contract de TROLL. | TROLL | IN | Downlights Empotrados | Contract | Contract A | CHINA | [6 empty] | Y |  |  |  | WHITE | Ø164 x 188 |  | 1080 | 1,16 | de -20°C a 35°C | 120_277V |  | A | 36 | 2831 | 78,6 |  |  |  |  | Equipo de control electrónico | Y | Y |  | 50000 | LED | 0,99 |  | 19 | 44/20 |  | Ø 150 | CLASS2 | 36 |  |  | 3000 | Led |  | 32 | 4200 | 3 | [7 empty] | 80 |  | Downlight orientable con formato circular de la familia Contract de TROLL con temperatura de color estable de 3000º K (warm white) optimizada para una eficaz iluminación general o de acento en espacios comerciales, escaparatismo, y otros espacios de interior y dotada con un sistema de refrigeración pasiva. Diseñado para instalación empotrada en techo. El cuerpo de la luminaria se fabrica en aluminio inyectado con acabados en blanco. El grupo óptico es IP44 en su parte visible. La luminaria se orienta y las rótulas permiten una orientación de 30º en vertical y 355º en horizontal. La luminaria monta un reflector primario fabricado en aluminio de alta pureza y un reflector secundario antideslumbrante con un ángulo de apertura de 36º y utiliza una fuente de luz LED de 32 W con una reproducción cromática superior al 85% y una dispersión cromática de 3 SMCD. La luminaria tiene Flujo luminoso de [!REAL_LUMI_FLUX] Lm, con un rendimiento luminoso de [!LUMINOUS_EFFICIENCY] Lm/W, consumiendo una potencia total de [!REAL_POWER]W. La vida útil de la luminaria es de [!LIFE_TIME]h (establecida a un flujo luminoso límite del 70%). La luminaria va equipada con un equipo auxiliar electrónico ON/OF integrado y alimentado a tensión de red: 220-240V; 50/60 Hz. | El cuerpo de la luminaria se fabrica en aluminio inyectado. | La luminaria monta un reflector primario fabricado en aluminio de alta pureza y un reflector secundario antideslumbrante. | Luminaria diseñada para instalación empotrada en techo.
17.1601.3831.33 | Downlight orientable con formato circular de la familia Contract de TROLL. | TROLL | IN | Downlights Empotrados | Contract | Contract A | CHINA | [6 empty] | Y |  |  |  | WHITE | Ø138 x 140 |  | 980 | 1,06 | de -20°C a 35°C | 120_277V |  | A | 21 | 1700 | 80,95 |  |  |  |  | Equipo de control electrónico | Y | Y |  | 50000 | LED | 0,99 |  | 19 | 44/20 |  | Ø 125 | CLASS2 | 15 |  |  | 3000 | Led |  | 18 | 2300 | 3 | [7 empty] | 80 |  | Downlight orientable con formato circular de la familia Contract de TROLL con temperatura de color estable de 3000º K (warm white) optimizada para una eficaz iluminación general o de acento en espacios comerciales, escaparatismo, y otros espacios de interior y dotada con un sistema de refrigeración pasiva. Diseñado para instalación empotrada en techo. El cuerpo de la luminaria se fabrica en aluminio inyectado con acabados en blanco. El grupo óptico es IP44 en su parte visible. La luminaria se orienta y las rótulas permiten una orientación de 30º en vertical y 355º en horizontal. La luminaria monta un reflector primario fabricado en aluminio de alta pureza y un reflector secundario antideslumbrante con un ángulo de apertura de 15º y utiliza una fuente de luz LED de 18 W con una reproducción cromática superior al 85% y una dispersión cromática de 3 SMCD. La luminaria tiene Flujo luminoso de [!REAL_LUMI_FLUX] Lm, con un rendimiento luminoso de [!LUMINOUS_EFFICIENCY] Lm/W, consumiendo una potencia total de [!REAL_POWER]W. La vida útil de la luminaria es de [!LIFE_TIME]h (establecida a un flujo luminoso límite del 70%). La luminaria va equipada con un equipo auxiliar electrónico ON/OF integrado y alimentado a tensión de red: 220-240V; 50/60 Hz. | El cuerpo de la luminaria se fabrica en aluminio inyectado. | La luminaria monta un reflector primario fabricado en aluminio de alta pureza y un reflector secundario antideslumbrante. | Luminaria diseñada para instalación empotrada en techo.
17.1601.3833.33 | Downlight orientable con formato circular de la familia Contract de TROLL. | TROLL | IN | Downlights Empotrados | Contract | Contract A | CHINA | [6 empty] | Y |  |  |  | WHITE | Ø138 x 140 |  | 980 | 1,06 | de -20°C a 35°C | 120_277V |  | A | 21 | 1700 | 80,95 |  |  |  |  | Equipo de control electrónico | Y | Y |  | 50000 | LED | 0,99 |  | 19 | 44/20 |  | Ø 125 | CLASS2 | 24 |  |  | 3000 | Led |  | 18 | 2300 | 3 | [7 empty] | 80 |  | Downlight orientable con formato circular de la familia Contract de TROLL con temperatura de color estable de 3000º K (warm white) optimizada para una eficaz iluminación general o de acento en espacios comerciales, escaparatismo, y otros espacios de interior y dotada con un sistema de refrigeración pasiva. Diseñado para instalación empotrada en techo. El cuerpo de la luminaria se fabrica en aluminio inyectado con acabados en blanco. El grupo óptico es IP44 en su parte visible. La luminaria se orienta y las rótulas permiten una orientación de 30º en vertical y 355º en horizontal. La luminaria monta un reflector primario fabricado en aluminio de alta pureza y un reflector secundario antideslumbrante con un ángulo de apertura de 24º y utiliza una fuente de luz LED de 18 W con una reproducción cromática superior al 85% y una dispersión cromática de 3 SMCD. La luminaria tiene Flujo luminoso de [!REAL_LUMI_FLUX] Lm, con un rendimiento luminoso de [!LUMINOUS_EFFICIENCY] Lm/W, consumiendo una potencia total de [!REAL_POWER]W. La vida útil de la luminaria es de [!LIFE_TIME]h (establecida a un flujo luminoso límite del 70%). La luminaria va equipada con un equipo auxiliar electrónico ON/OF integrado y alimentado a tensión de red: 220-240V; 50/60 Hz. | El cuerpo de la luminaria se fabrica en aluminio inyectado. | La luminaria monta un reflector primario fabricado en aluminio de alta pureza y un reflector secundario antideslumbrante. | Luminaria diseñada para instalación empotrada en techo.
17.1601.3043.33 | Downlight orientable con formato circular de la familia Contract de TROLL. | TROLL | IN | Downlights Empotrados | Contract | Contract A | CHINA | [6 empty] | Y |  |  |  | WHITE | Ø138 x 140 |  | 980 | 1,06 | de -20°C a 35°C | 120_277V |  | A+ | 21 | 1800 | 85,7 |  |  |  |  | Equipo Electrónico Dimerizable 1-10V | Y | Y |  | 50000 | LED | 0,99 |  | 19 | 44/20 |  | Ø 125 | CLASS2 | 24 |  |  | 4000 | Led |  | 18 | 2400 | 3 | [7 empty] | 80 |  | Downlight orientable con formato circular de la familia Contract de TROLL con temperatura de color estable de 4000º K (neutral white) optimizada para una eficaz iluminación general o de acento en espacios comerciales, escaparatismo, y otros espacios de interior y dotada con un sistema de refrigeración pasiva. Diseñado para instalación empotrada en techo. El cuerpo de la luminaria se fabrica en aluminio inyectado con acabados en blanco. El grupo óptico es IP44 en su parte visible. La luminaria se orienta y las rótulas permiten una orientación de 30º en vertical y 355º en horizontal. La luminaria monta un reflector primario fabricado en aluminio de alta pureza y un reflector secundario antideslumbrante con un ángulo de apertura de 24º y utiliza una fuente de luz LED de 18 W con una reproducción cromática superior al 85% y una dispersión cromática de 3 SMCD. La luminaria tiene Flujo luminoso de [!REAL_LUMI_FLUX] Lm, con un rendimiento luminoso de [!LUMINOUS_EFFICIENCY] Lm/W, consumiendo una potencia total de [!REAL_POWER]W. La vida útil de la luminaria es de [!LIFE_TIME]h (establecida a un flujo luminoso límite del 70%). La luminaria va equipada con un equipo auxiliar electrónico Dimable 1-10V integrado y alimentado a tensión de red: 220-240V; 50/60 Hz. | El cuerpo de la luminaria se fabrica en aluminio inyectado. | La luminaria monta un reflector primario fabricado en aluminio de alta pureza y un reflector secundario antideslumbrante. | Luminaria diseñada para instalación empotrada en techo.
17.1601.3045.33 | Downlight orientable con formato circular de la familia Contract de TROLL. | TROLL | IN | Downlights Empotrados | Contract | Contract A | CHINA | [6 empty] | Y |  |  |  | WHITE | Ø138 x 140 |  | 980 | 1,06 | de -20°C a 35°C | 120_277V |  | A+ | 21 | 1800 | 85,7 |  |  |  |  | Equipo Electrónico Dimerizable 1-10V | Y | Y |  | 50000 | LED | 0,99 |  | 19 | 44/20 |  | Ø 125 | CLASS2 | 36 |  |  | 4000 | Led |  | 18 | 2400 | 3 | [7 empty] | 80 |  | Downlight orientable con formato circular de la familia Contract de TROLL con temperatura de color estable de 4000º K (neutral white) optimizada para una eficaz iluminación general o de acento en espacios comerciales, escaparatismo, y otros espacios de interior y dotada con un sistema de refrigeración pasiva. Diseñado para instalación empotrada en techo. El cuerpo de la luminaria se fabrica en aluminio inyectado con acabados en blanco. El grupo óptico es IP44 en su parte visible. La luminaria se orienta y las rótulas permiten una orientación de 30º en vertical y 355º en horizontal. La luminaria monta un reflector primario fabricado en aluminio de alta pureza y un reflector secundario antideslumbrante con un ángulo de apertura de 36º y utiliza una fuente de luz LED de 18 W con una reproducción cromática superior al 85% y una dispersión cromática de 3 SMCD. La luminaria tiene Flujo luminoso de [!REAL_LUMI_FLUX] Lm, con un rendimiento luminoso de [!LUMINOUS_EFFICIENCY] Lm/W, consumiendo una potencia total de [!REAL_POWER]W. La vida útil de la luminaria es de [!LIFE_TIME]h (establecida a un flujo luminoso límite del 70%). La luminaria va equipada con un equipo auxiliar electrónico Dimable 1-10V integrado y alimentado a tensión de red: 220-240V; 50/60 Hz. | El cuerpo de la luminaria se fabrica en aluminio inyectado. | La luminaria monta un reflector primario fabricado en aluminio de alta pureza y un reflector secundario antideslumbrante. | Luminaria diseñada para instalación empotrada en techo.
17.1601.3046.33 | Downlight orientable con formato circular de la familia Contract de TROLL. | TROLL | IN | Downlights Empotrados | Contract | Contract A | CHINA | [6 empty] | Y |  |  |  | WHITE | Ø138 x 140 |  | 980 | 1,06 | de -20°C a 35°C | 120_277V |  | A+ | 21 | 1800 | 85,7 |  |  |  |  | Equipo Electrónico Dimerizable 1-10V | Y | Y |  | 50000 | LED | 0,99 |  | 19 | 44/20 |  | Ø 125 | CLASS2 | 60 |  |  | 4000 | Led |  | 18 | 2400 | 3 | [7 empty] | 80 |  | Downlight orientable con formato circular de la familia Contract de TROLL con temperatura de color estable de 4000º K (neutral white) optimizada para una eficaz iluminación general o de acento en espacios comerciales, escaparatismo, y otros espacios de interior y dotada con un sistema de refrigeración pasiva. Diseñado para instalación empotrada en techo. El cuerpo de la luminaria se fabrica en aluminio inyectado con acabados en blanco. El grupo óptico es IP44 en su parte visible. La luminaria se orienta y las rótulas permiten una orientación de 30º en vertical y 355º en horizontal. La luminaria monta un reflector primario fabricado en aluminio de alta pureza y un reflector secundario antideslumbrante con un ángulo de apertura de 60º y utiliza una fuente de luz LED de 18 W con una reproducción cromática superior al 85% y una dispersión cromática de 3 SMCD. La luminaria tiene Flujo luminoso de [!REAL_LUMI_FLUX] Lm, con un rendimiento luminoso de [!LUMINOUS_EFFICIENCY] Lm/W, consumiendo una potencia total de [!REAL_POWER]W. La vida útil de la luminaria es de [!LIFE_TIME]h (establecida a un flujo luminoso límite del 70%). La luminaria va equipada con un equipo auxiliar electrónico Dimable 1-10V integrado y alimentado a tensión de red: 220-240V; 50/60 Hz. | El cuerpo de la luminaria se fabrica en aluminio inyectado. | La luminaria monta un reflector primario fabricado en aluminio de alta pureza y un reflector secundario antideslumbrante. | Luminaria diseñada para instalación empotrada en techo.
17.1602.3043.33 | Downlight fijo de formato circular de la familia Contract de TROLL. | TROLL | IN | Downlights Empotrados | Contract | Contract F | CHINA | [6 empty] | Y |  |  |  | WHITE | Ø138 x 131 |  | 980 | 1,06 | de -20°C a 35°C | 120_277V |  | A+ | 21 | 1800 | 85,7 |  |  |  |  | Equipo Electrónico Dimerizable 1-10V | Y | Y |  | 50000 | LED | 0,99 |  | 19 | 44/20 |  | Ø 125 | CLASS2 | 24 |  |  | 4000 | Led |  | 18 | 2400 | 3 | [7 empty] | 80 |  | Downlight fijo de formato circular de la familia Contract de TROLL con temperatura de color estable de 4000º K (neutral white) optimizada para una eficaz iluminación general o de acento en espacios comerciales, escaparatismo, y otros espacios de interior y dotada con un innovador balance térmico mediante refrigeración pasiva. Diseñado para instalación empotrada en techo. El cuerpo de la luminaria se fabrica en aluminio inyectado con acabados en blanco. El grupo óptico es IP44 en su parte visible. La luminaria monta un reflector primario fabricado en aluminio de alta pureza y un reflector secundario antideslumbrante con un ángulo de apertura de 24º y utiliza una fuente de luz LED de 18 W con una reproducción cromática superior al 85% y una dispersión cromática de 3 SMCD. El UGR de la luminaria es <19. La luminaria tiene Flujo luminoso de [!REAL_LUMI_FLUX] Lm, con un rendimiento luminoso de [!LUMINOUS_EFFICIENCY] Lm/W, consumiendo una potencia total de [!REAL_POWER] W. La vida útil de la luminaria es de [!LIFE_TIME]h (establecida a un flujo luminoso límite del 70%). La luminaria va equipada con un equipo auxiliar electrónico Dimable 1-10V integrado y alimentado a tensión de red: 220-240V; 50/60 Hz. | El cuerpo de la luminaria se fabrica en aluminio inyectado. | La luminaria monta un reflector primario fabricado en aluminio de alta pureza y un reflector secundario antideslumbrante. | Luminaria diseñada para instalación empotrada en techo.
17.1602.3045.33 | Downlight fijo de formato circular de la familia Contract de TROLL. | TROLL | IN | Downlights Empotrados | Contract | Contract F | CHINA | [6 empty] | Y |  |  |  | WHITE | Ø138 x 131 |  | 980 | 1,06 | de -20°C a 35°C | 120_277V |  | A+ | 21 | 1800 | 85,7 |  |  |  |  | Equipo Electrónico Dimerizable 1-10V | Y | Y |  | 50000 | LED | 0,99 |  | 19 | 44/20 |  | Ø 125 | CLASS2 | 36 |  |  | 4000 | Led |  | 18 | 2400 | 3 | [7 empty] | 80 |  | Downlight fijo de formato circular de la familia Contract de TROLL con temperatura de color estable de 4000º K (neutral white) optimizada para una eficaz iluminación general o de acento en espacios comerciales, escaparatismo, y otros espacios de interior y dotada con un innovador balance térmico mediante refrigeración pasiva. Diseñado para instalación empotrada en techo. El cuerpo de la luminaria se fabrica en aluminio inyectado con acabados en blanco. El grupo óptico es IP44 en su parte visible. La luminaria monta un reflector primario fabricado en aluminio de alta pureza y un reflector secundario antideslumbrante con un ángulo de apertura de 36º y utiliza una fuente de luz LED de 18 W con una reproducción cromática superior al 85% y una dispersión cromática de 3 SMCD. El UGR de la luminaria es <19. La luminaria tiene Flujo luminoso de [!REAL_LUMI_FLUX] Lm, con un rendimiento luminoso de [!LUMINOUS_EFFICIENCY] Lm/W, consumiendo una potencia total de [!REAL_POWER] W. La vida útil de la luminaria es de [!LIFE_TIME]h (establecida a un flujo luminoso límite del 70%). La luminaria va equipada con un equipo auxiliar electrónico Dimable 1-10V integrado y alimentado a tensión de red: 220-240V; 50/60 Hz. | El cuerpo de la luminaria se fabrica en aluminio inyectado. | La luminaria monta un reflector primario fabricado en aluminio de alta pureza y un reflector secundario antideslumbrante. | Luminaria diseñada para instalación empotrada en techo.
17.1601.5843.33 | Downlight orientable con formato circular de la familia Contract de TROLL. | TROLL | IN | Downlights Empotrados | Contract | Contract A | CHINA | [6 empty] | Y |  |  |  | WHITE | Ø164 x 188 |  | 1080 | 1,16 | de -20°C a 35°C | 120_277V |  | A+ | 36 | 3231 | 89,8 |  |  |  |  | Equipo de control electrónico | Y | Y |  | 50000 | LED | 0,99 |  | 19 | 44/20 |  | Ø 150 | CLASS2 | 24 |  |  | 4000 | Led |  | 32 | 4300 | 3 | [7 empty] | 80 |  | Downlight orientable con formato circular de la familia Contract de TROLL con temperatura de color estable de 4000º K (neutral white) optimizada para una eficaz iluminación general o de acento en espacios comerciales, escaparatismo, y otros espacios de interior y dotada con un sistema de refrigeración pasiva. Diseñado para instalación empotrada en techo. El cuerpo de la luminaria se fabrica en aluminio inyectado con acabados en blanco. El grupo óptico es IP44 en su parte visible. La luminaria se orienta y las rótulas permiten una orientación de 30º en vertical y 355º en horizontal. La luminaria monta un reflector primario fabricado en aluminio de alta pureza y un reflector secundario antideslumbrante con un ángulo de apertura de 24º y utiliza una fuente de luz LED de 32 W con una reproducción cromática superior al 85% y una dispersión cromática de 3 SMCD. La luminaria tiene Flujo luminoso de [!REAL_LUMI_FLUX] Lm, con un rendimiento luminoso de [!LUMINOUS_EFFICIENCY] Lm/W, consumiendo una potencia total de [!REAL_POWER]W. La vida útil de la luminaria es de [!LIFE_TIME]h (establecida a un flujo luminoso límite del 70%). La luminaria va equipada con un equipo auxiliar electrónico ON/OF integrado y alimentado a tensión de red: 220-240V; 50/60 Hz. | El cuerpo de la luminaria se fabrica en aluminio inyectado. | La luminaria monta un reflector primario fabricado en aluminio de alta pureza y un reflector secundario antideslumbrante. | Luminaria diseñada para instalación empotrada en techo.
17.1601.3031.33 | Downlight orientable con formato circular de la familia Contract de TROLL. | TROLL | IN | Downlights Empotrados | Contract | Contract A | CHINA | [6 empty] | Y |  |  |  | WHITE | Ø138 x 140 |  | 980 | 1,06 | de -20°C a 35°C | 120_277V |  | A | 21 | 1700 | 80,95 |  |  |  |  | Equipo Electrónico Dimerizable 1-10V | Y | Y |  | 50000 | LED | 0,99 |  | 19 | 44/20 |  | Ø 125 | CLASS2 | 15 |  |  | 3000 | Led |  | 18 | 2300 | 3 | [7 empty] | 80 |  | Downlight orientable con formato circular de la familia Contract de TROLL con temperatura de color estable de 3000º K (warm white) optimizada para una eficaz iluminación general o de acento en espacios comerciales, escaparatismo, y otros espacios de interior y dotada con un sistema de refrigeración pasiva. Diseñado para instalación empotrada en techo. El cuerpo de la luminaria se fabrica en aluminio inyectado con acabados en blanco. El grupo óptico es IP44 en su parte visible. La luminaria se orienta y las rótulas permiten una orientación de 30º en vertical y 355º en horizontal. La luminaria monta un reflector primario fabricado en aluminio de alta pureza y un reflector secundario antideslumbrante con un ángulo de apertura de 15º y utiliza una fuente de luz LED de 18 W con una reproducción cromática superior al 85% y una dispersión cromática de 3 SMCD. La luminaria tiene Flujo luminoso de [!REAL_LUMI_FLUX] Lm, con un rendimiento luminoso de [!LUMINOUS_EFFICIENCY] Lm/W, consumiendo una potencia total de [!REAL_POWER]W. La vida útil de la luminaria es de [!LIFE_TIME]h (establecida a un flujo luminoso límite del 70%). La luminaria va equipada con un equipo auxiliar electrónico Dimable 1-10V integrado y alimentado a tensión de red: 220-240V; 50/60 Hz. | El cuerpo de la luminaria se fabrica en aluminio inyectado. | La luminaria monta un reflector primario fabricado en aluminio de alta pureza y un reflector secundario antideslumbrante. | Luminaria diseñada para instalación empotrada en techo.
17.1601.3033.33 | Downlight orientable con formato circular de la familia Contract de TROLL. | TROLL | IN | Downlights Empotrados | Contract | Contract A | CHINA | [6 empty] | Y |  |  |  | WHITE | Ø138 x 140 |  | 980 | 1,06 | de -20°C a 35°C | 120_277V |  | A | 21 | 1700 | 80,95 |  |  |  |  | Equipo Electrónico Dimerizable 1-10V | Y | Y |  | 50000 | LED | 0,99 |  | 19 | 44/20 |  | Ø 125 | CLASS2 | 24 |  |  | 3000 | Led |  | 18 | 2300 | 3 | [7 empty] | 80 |  | Downlight orientable con formato circular de la familia Contract de TROLL con temperatura de color estable de 3000º K (warm white) optimizada para una eficaz iluminación general o de acento en espacios comerciales, escaparatismo, y otros espacios de interior y dotada con un sistema de refrigeración pasiva. Diseñado para instalación empotrada en techo. El cuerpo de la luminaria se fabrica en aluminio inyectado con acabados en blanco. El grupo óptico es IP44 en su parte visible. La luminaria se orienta y las rótulas permiten una orientación de 30º en vertical y 355º en horizontal. La luminaria monta un reflector primario fabricado en aluminio de alta pureza y un reflector secundario antideslumbrante con un ángulo de apertura de 24º y utiliza una fuente de luz LED de 18 W con una reproducción cromática superior al 85% y una dispersión cromática de 3 SMCD. La luminaria tiene Flujo luminoso de [!REAL_LUMI_FLUX] Lm, con un rendimiento luminoso de [!LUMINOUS_EFFICIENCY] Lm/W, consumiendo una potencia total de [!REAL_POWER]W. La vida útil de la luminaria es de [!LIFE_TIME]h (establecida a un flujo luminoso límite del 70%). La luminaria va equipada con un equipo auxiliar electrónico Dimable 1-10V integrado y alimentado a tensión de red: 220-240V; 50/60 Hz. | El cuerpo de la luminaria se fabrica en aluminio inyectado. | La luminaria monta un reflector primario fabricado en aluminio de alta pureza y un reflector secundario antideslumbrante. | Luminaria diseñada para instalación empotrada en techo.
17.1601.3131.33 | Downlight orientable con formato circular de la familia Contract de TROLL. | TROLL | IN | Downlights Empotrados | Contract | Contract A | CHINA | [6 empty] | Y |  |  |  | WHITE | Ø138 x 140 |  | 980 | 1,06 | de -20°C a 35°C | 120_277V |  | A | 21 | 1700 | 80,95 |  |  |  |  | Equipo de control electrónico Dimmable DALI | Y | Y |  | 50000 | LED | 0,99 |  | 19 | 44/20 |  | Ø 125 | CLASS2 | 15 |  |  | 3000 | Led |  | 18 | 2300 | 3 | [7 empty] | 80 |  | Downlight orientable con formato circular de la familia Contract de TROLL con temperatura de color estable de 3000º K (warm white) optimizada para una eficaz iluminación general o de acento en espacios comerciales, escaparatismo, y otros espacios de interior y dotada con un sistema de refrigeración pasiva. Diseñado para instalación empotrada en techo. El cuerpo de la luminaria se fabrica en aluminio inyectado con acabados en blanco. El grupo óptico es IP44 en su parte visible. La luminaria se orienta y las rótulas permiten una orientación de 30º en vertical y 355º en horizontal. La luminaria monta un reflector primario fabricado en aluminio de alta pureza y un reflector secundario antideslumbrante con un ángulo de apertura de 15º y utiliza una fuente de luz LED de 18 W con una reproducción cromática superior al 85% y una dispersión cromática de 3 SMCD. La luminaria tiene Flujo luminoso de [!REAL_LUMI_FLUX] Lm, con un rendimiento luminoso de [!LUMINOUS_EFFICIENCY] Lm/W, consumiendo una potencia total de [!REAL_POWER]W. La vida útil de la luminaria es de [!LIFE_TIME]h (establecida a un flujo luminoso límite del 70%). La luminaria va equipada con un equipo auxiliar electrónico Dimable DALI integrado y alimentado a tensión de red: 220-240V; 50/60 Hz. | El cuerpo de la luminaria se fabrica en aluminio inyectado. | La luminaria monta un reflector primario fabricado en aluminio de alta pureza y un reflector secundario antideslumbrante. | Luminaria diseñada para instalación empotrada en techo.
17.1601.3133.33 | Downlight orientable con formato circular de la familia Contract de TROLL. | TROLL | IN | Downlights Empotrados | Contract | Contract A | CHINA | [6 empty] | Y |  |  |  | WHITE | Ø138 x 140 |  | 980 | 1,06 | de -20°C a 35°C | 120_277V |  | A | 21 | 1700 | 80,95 |  |  |  |  | Equipo de control electrónico Dimmable DALI | Y | Y |  | 50000 | LED | 0,99 |  | 19 | 44/20 |  | Ø 125 | CLASS2 | 24 |  |  | 3000 | Led |  | 18 | 2300 | 3 | [7 empty] | 80 |  | Downlight orientable con formato circular de la familia Contract de TROLL con temperatura de color estable de 3000º K (warm white) optimizada para una eficaz iluminación general o de acento en espacios comerciales, escaparatismo, y otros espacios de interior y dotada con un sistema de refrigeración pasiva. Diseñado para instalación empotrada en techo. El cuerpo de la luminaria se fabrica en aluminio inyectado con acabados en blanco. El grupo óptico es IP44 en su parte visible. La luminaria se orienta y las rótulas permiten una orientación de 30º en vertical y 355º en horizontal. La luminaria monta un reflector primario fabricado en aluminio de alta pureza y un reflector secundario antideslumbrante con un ángulo de apertura de 24º y utiliza una fuente de luz LED de 18 W con una reproducción cromática superior al 85% y una dispersión cromática de 3 SMCD. La luminaria tiene Flujo luminoso de [!REAL_LUMI_FLUX] Lm, con un rendimiento luminoso de [!LUMINOUS_EFFICIENCY] Lm/W, consumiendo una potencia total de [!REAL_POWER]W. La vida útil de la luminaria es de [!LIFE_TIME]h (establecida a un flujo luminoso límite del 70%). La luminaria va equipada con un equipo auxiliar electrónico Dimable DALI integrado y alimentado a tensión de red: 220-240V; 50/60 Hz. | El cuerpo de la luminaria se fabrica en aluminio inyectado. | La luminaria monta un reflector primario fabricado en aluminio de alta pureza y un reflector secundario antideslumbrante. | Luminaria diseñada para instalación empotrada en techo.
17.1602.3046.33 | Downlight fijo de formato circular de la familia Contract de TROLL. | TROLL | IN | Downlights Empotrados | Contract | Contract F | CHINA | [6 empty] | Y |  |  |  | WHITE | Ø138 x 131 |  | 980 | 1,06 | de -20°C a 35°C | 120_277V |  | A+ | 21 | 1800 | 85,7 |  |  |  |  | Equipo Electrónico Dimerizable 1-10V | Y | Y |  | 50000 | LED | 0,99 |  | 19 | 44/20 |  | Ø 125 | CLASS2 | 60 |  |  | 4000 | Led |  | 18 | 2400 | 3 | [7 empty] | 80 |  | Downlight fijo de formato circular de la familia Contract de TROLL con temperatura de color estable de 4000º K (neutral white) optimizada para una eficaz iluminación general o de acento en espacios comerciales, escaparatismo, y otros espacios de interior y dotada con un innovador balance térmico mediante refrigeración pasiva. Diseñado para instalación empotrada en techo. El cuerpo de la luminaria se fabrica en aluminio inyectado con acabados en blanco. El grupo óptico es IP44 en su parte visible. La luminaria monta un reflector primario fabricado en aluminio de alta pureza y un reflector secundario antideslumbrante con un ángulo de apertura de 60º y utiliza una fuente de luz LED de 18 W con una reproducción cromática superior al 85% y una dispersión cromática de 3 SMCD. El UGR de la luminaria es <19. La luminaria tiene Flujo luminoso de [!REAL_LUMI_FLUX] Lm, con un rendimiento luminoso de [!LUMINOUS_EFFICIENCY] Lm/W, consumiendo una potencia total de [!REAL_POWER] W. La vida útil de la luminaria es de [!LIFE_TIME]h (establecida a un flujo luminoso límite del 70%). La luminaria va equipada con un equipo auxiliar electrónico Dimable 1-10V integrado y alimentado a tensión de red: 220-240V; 50/60 Hz. | El cuerpo de la luminaria se fabrica en aluminio inyectado. | La luminaria monta un reflector primario fabricado en aluminio de alta pureza y un reflector secundario antideslumbrante. | Luminaria diseñada para instalación empotrada en techo.
17.1602.3131.33 | Downlight fijo de formato circular de la familia Contract de TROLL. | TROLL | IN | Downlights Empotrados | Contract | Contract F | CHINA | [6 empty] | Y |  |  |  | WHITE | Ø138 x 131 |  | 980 | 1,06 | de -20°C a 35°C | 120_277V |  | A | 21 | 1700 | 80,95 |  |  |  |  | Equipo de control electrónico Dimmable DALI | Y | Y |  | 50000 | LED | 0,99 |  | 19 | 44/20 |  | Ø 125 | CLASS2 | 15 |  |  | 3000 | Led |  | 18 | 2300 | 3 | [7 empty] | 80 |  | Downlight fijo de formato circular de la familia Contract de TROLL con temperatura de color estable de 3000º K (warm white) optimizada para una eficaz iluminación general o de acento en espacios comerciales, escaparatismo, y otros espacios de interior y dotada con un innovador balance térmico mediante refrigeración pasiva. Diseñado para instalación empotrada en techo. El cuerpo de la luminaria se fabrica en aluminio inyectado con acabados en blanco. El grupo óptico es IP44 en su parte visible. La luminaria monta un reflector primario fabricado en aluminio de alta pureza y un reflector secundario antideslumbrante con un ángulo de apertura de 15º y utiliza una fuente de luz LED de 18 W con una reproducción cromática superior al 85% y una dispersión cromática de 3 SMCD. El UGR de la luminaria es <19. La luminaria tiene Flujo luminoso de [!REAL_LUMI_FLUX] Lm, con un rendimiento luminoso de [!LUMINOUS_EFFICIENCY] Lm/W, consumiendo una potencia total de [!REAL_POWER] W. La vida útil de la luminaria es de [!LIFE_TIME]h (establecida a un flujo luminoso límite del 70%). La luminaria va equipada con un equipo auxiliar electrónico Dimable DALI integrado y alimentado a tensión de red: 220-240V; 50/60 Hz. | El cuerpo de la luminaria se fabrica en aluminio inyectado. | La luminaria monta un reflector primario fabricado en aluminio de alta pureza y un reflector secundario antideslumbrante. | Luminaria diseñada para instalación empotrada en techo.
17.1602.3133.33 | Downlight fijo de formato circular de la familia Contract de TROLL. | TROLL | IN | Downlights Empotrados | Contract | Contract F | CHINA | [6 empty] | Y |  |  |  | WHITE | Ø138 x 131 |  | 980 | 1,06 | de -20°C a 35°C | 120_277V |  | A | 21 | 1700 | 80,95 |  |  |  |  | Equipo de control electrónico Dimmable DALI | Y | Y |  | 50000 | LED | 0,99 |  | 19 | 44/20 |  | Ø 125 | CLASS2 | 24 |  |  | 3000 | Led |  | 18 | 2300 | 3 | [7 empty] | 80 |  | Downlight fijo de formato circular de la familia Contract de TROLL con temperatura de color estable de 3000º K (warm white) optimizada para una eficaz iluminación general o de acento en espacios comerciales, escaparatismo, y otros espacios de interior y dotada con un innovador balance térmico mediante refrigeración pasiva. Diseñado para instalación empotrada en techo. El cuerpo de la luminaria se fabrica en aluminio inyectado con acabados en blanco. El grupo óptico es IP44 en su parte visible. La luminaria monta un reflector primario fabricado en aluminio de alta pureza y un reflector secundario antideslumbrante con un ángulo de apertura de 24º y utiliza una fuente de luz LED de 18 W con una reproducción cromática superior al 85% y una dispersión cromática de 3 SMCD. El UGR de la luminaria es <19. La luminaria tiene Flujo luminoso de [!REAL_LUMI_FLUX] Lm, con un rendimiento luminoso de [!LUMINOUS_EFFICIENCY] Lm/W, consumiendo una potencia total de [!REAL_POWER] W. La vida útil de la luminaria es de [!LIFE_TIME]h (establecida a un flujo luminoso límite del 70%). La luminaria va equipada con un equipo auxiliar electrónico Dimable DALI integrado y alimentado a tensión de red: 220-240V; 50/60 Hz. | El cuerpo de la luminaria se fabrica en aluminio inyectado. | La luminaria monta un reflector primario fabricado en aluminio de alta pureza y un reflector secundario antideslumbrante. | Luminaria diseñada para instalación empotrada en techo.
17.1601.5845.33 | Downlight orientable con formato circular de la familia Contract de TROLL. | TROLL | IN | Downlights Empotrados | Contract | Contract A | CHINA | [6 empty] | Y |  |  |  | WHITE | Ø164 x 188 |  | 1080 | 1,16 | de -20°C a 35°C | 120_277V |  | A+ | 36 | 3141 | 87,3 |  |  |  |  | Equipo de control electrónico | Y | Y |  | 50000 | LED | 0,99 |  | 19 | 44/20 |  | Ø 150 | CLASS2 | 36 |  |  | 4000 | Led |  | 32 | 4300 | 3 | [7 empty] | 80 |  | Downlight orientable con formato circular de la familia Contract de TROLL con temperatura de color estable de 4000º K (neutral white) optimizada para una eficaz iluminación general o de acento en espacios comerciales, escaparatismo, y otros espacios de interior y dotada con un sistema de refrigeración pasiva. Diseñado para instalación empotrada en techo. El cuerpo de la luminaria se fabrica en aluminio inyectado con acabados en blanco. El grupo óptico es IP44 en su parte visible. La luminaria se orienta y las rótulas permiten una orientación de 30º en vertical y 355º en horizontal. La luminaria monta un reflector primario fabricado en aluminio de alta pureza y un reflector secundario antideslumbrante con un ángulo de apertura de 36º y utiliza una fuente de luz LED de 32 W con una reproducción cromática superior al 85% y una dispersión cromática de 3 SMCD. La luminaria tiene Flujo luminoso de [!REAL_LUMI_FLUX] Lm, con un rendimiento luminoso de [!LUMINOUS_EFFICIENCY] Lm/W, consumiendo una potencia total de [!REAL_POWER]W. La vida útil de la luminaria es de [!LIFE_TIME]h (establecida a un flujo luminoso límite del 70%). La luminaria va equipada con un equipo auxiliar electrónico ON/OF integrado y alimentado a tensión de red: 220-240V; 50/60 Hz. | El cuerpo de la luminaria se fabrica en aluminio inyectado. | La luminaria monta un reflector primario fabricado en aluminio de alta pureza y un reflector secundario antideslumbrante. | Luminaria diseñada para instalación empotrada en techo.
17.1601.5846.33 | Downlight orientable con formato circular de la familia Contract de TROLL. | TROLL | IN | Downlights Empotrados | Contract | Contract A | CHINA | [6 empty] | Y |  |  |  | WHITE | Ø164 x 188 |  | 1080 | 1,16 | de -20°C a 35°C | 120_277V |  | A+ | 36 | 3090 | 85,8 |  |  |  |  | Equipo de control electrónico | Y | Y |  | 50000 | LED | 0,99 |  | 19 | 44/20 |  | Ø 150 | CLASS2 | 60 |  |  | 4000 | Led |  | 32 | 4300 | 3 | [7 empty] | 80 |  | Downlight orientable con formato circular de la familia Contract de TROLL con temperatura de color estable de 4000º K (neutral white) optimizada para una eficaz iluminación general o de acento en espacios comerciales, escaparatismo, y otros espacios de interior y dotada con un sistema de refrigeración pasiva. Diseñado para instalación empotrada en techo. El cuerpo de la luminaria se fabrica en aluminio inyectado con acabados en blanco. El grupo óptico es IP44 en su parte visible. La luminaria se orienta y las rótulas permiten una orientación de 30º en vertical y 355º en horizontal. La luminaria monta un reflector primario fabricado en aluminio de alta pureza y un reflector secundario antideslumbrante con un ángulo de apertura de 60º y utiliza una fuente de luz LED de 32 W con una reproducción cromática superior al 85% y una dispersión cromática de 3 SMCD. La luminaria tiene Flujo luminoso de [!REAL_LUMI_FLUX] Lm, con un rendimiento luminoso de [!LUMINOUS_EFFICIENCY] Lm/W, consumiendo una potencia total de [!REAL_POWER]W. La vida útil de la luminaria es de [!LIFE_TIME]h (establecida a un flujo luminoso límite del 70%). La luminaria va equipada con un equipo auxiliar electrónico ON/OF integrado y alimentado a tensión de red: 220-240V; 50/60 Hz. | El cuerpo de la luminaria se fabrica en aluminio inyectado. | La luminaria monta un reflector primario fabricado en aluminio de alta pureza y un reflector secundario antideslumbrante. | Luminaria diseñada para instalación empotrada en techo.
17.1602.2136.33 | Downlight fijo de formato circular de la familia Contract de TROLL. | TROLL | IN | Downlights Empotrados | Contract | Contract F | CHINA | [6 empty] | Y |  |  |  | WHITE | Ø113 x 106 |  | 655 | 0,735 | de -20°C a 35°C | 120_277V |  | A | 15,5 | 1200 | 77,4 |  |  |  |  | Equipo de control electrónico Dimmable DALI | Y | Y |  | 50000 | LED | 0,99 |  | 19 | 44/20 |  | Ø 100 | CLASS2 | 60 |  |  | 3000 | Led |  | 13 | 1600 | 3 | [7 empty] | 80 |  | Downlight fijo de formato circular de la familia Contract de TROLL con temperatura de color estable de 3000º K (warm white) optimizada para una eficaz iluminación general o de acento en espacios comerciales, escaparatismo, y otros espacios de interior y dotada con un innovador balance térmico mediante refrigeración pasiva. Diseñado para instalación empotrada en techo. El cuerpo de la luminaria se fabrica en aluminio inyectado con acabados en blanco. El grupo óptico es IP44 en su parte visible. La luminaria monta un reflector primario fabricado en aluminio de alta pureza y un reflector secundario antideslumbrante con un ángulo de apertura de 60º y utiliza una fuente de luz LED de 13 W con una reproducción cromática superior al 85% y una dispersión cromática de 3 SMCD. El UGR de la luminaria es <19. La luminaria tiene Flujo luminoso de [!REAL_LUMI_FLUX] Lm, con un rendimiento luminoso de [!LUMINOUS_EFFICIENCY] Lm/W, consumiendo una potencia total de [!REAL_POWER] W. La vida útil de la luminaria es de [!LIFE_TIME]h (establecida a un flujo luminoso límite del 70%). La luminaria va equipada con un equipo auxiliar electrónico Dimable DALI integrado y alimentado a tensión de red: 220-240V; 50/60 Hz. | El cuerpo de la luminaria se fabrica en aluminio inyectado. | La luminaria monta un reflector primario fabricado en aluminio de alta pureza y un reflector secundario antideslumbrante. | Luminaria diseñada para instalación empotrada en techo.
17.1601.2031.33 | Downlight orientable con formato circular de la familia Contract de TROLL. | TROLL | IN | Downlights Empotrados | Contract | Contract A | CHINA | [6 empty] | Y |  |  |  | WHITE | Ø113 x 118 |  | 655 | 0,735 | de -20°C a 35°C | 120_277V |  | A | 15,5 | 1200 | 77,4 |  |  |  |  | Equipo Electrónico Dimerizable 1-10V | Y | Y |  | 50000 | LED | 0,99 |  | 19 | 44/20 |  | Ø 100 | CLASS2 | 15 |  |  | 3000 | Led |  | 13 | 1600 | 3 | [7 empty] | 80 |  | Downlight orientable con formato circular de la familia Contract de TROLL con temperatura de color estable de 3000º K (warm white) optimizada para una eficaz iluminación general o de acento en espacios comerciales, escaparatismo, y otros espacios de interior y dotada con un sistema de refrigeración pasiva. Diseñado para instalación empotrada en techo. El cuerpo de la luminaria se fabrica en aluminio inyectado con acabados en blanco. El grupo óptico es IP44 en su parte visible. La luminaria se orienta y las rótulas permiten una orientación de 30º en vertical y 355º en horizontal. La luminaria monta un reflector primario fabricado en aluminio de alta pureza y un reflector secundario antideslumbrante con un ángulo de apertura de 15º y utiliza una fuente de luz LED de 13 W con una reproducción cromática superior al 85% y una dispersión cromática de 3 SMCD. La luminaria tiene Flujo luminoso de [!REAL_LUMI_FLUX] Lm, con un rendimiento luminoso de [!LUMINOUS_EFFICIENCY] Lm/W, consumiendo una potencia total de [!REAL_POWER]W. La vida útil de la luminaria es de [!LIFE_TIME]h (establecida a un flujo luminoso límite del 70%). La luminaria va equipada con un equipo auxiliar electrónico Dimable 1-10V integrado y alimentado a tensión de red: 220-240V; 50/60 Hz. | El cuerpo de la luminaria se fabrica en aluminio inyectado. | La luminaria monta un reflector primario fabricado en aluminio de alta pureza y un reflector secundario antideslumbrante. | Luminaria diseñada para instalación empotrada en techo.
17.1601.2033.33 | Downlight orientable con formato circular de la familia Contract de TROLL. | TROLL | IN | Downlights Empotrados | Contract | Contract A | CHINA | [6 empty] | Y |  |  |  | WHITE | Ø113 x 118 |  | 655 | 0,735 | de -20°C a 35°C | 120_277V |  | A | 15,5 | 1200 | 77,4 |  |  |  |  | Equipo Electrónico Dimerizable 1-10V | Y | Y |  | 50000 | LED | 0,99 |  | 19 | 44/20 |  | Ø 100 | CLASS2 | 24 |  |  | 3000 | Led |  | 13 | 1600 | 3 | [7 empty] | 80 |  | Downlight orientable con formato circular de la familia Contract de TROLL con temperatura de color estable de 3000º K (warm white) optimizada para una eficaz iluminación general o de acento en espacios comerciales, escaparatismo, y otros espacios de interior y dotada con un sistema de refrigeración pasiva. Diseñado para instalación empotrada en techo. El cuerpo de la luminaria se fabrica en aluminio inyectado con acabados en blanco. El grupo óptico es IP44 en su parte visible. La luminaria se orienta y las rótulas permiten una orientación de 30º en vertical y 355º en horizontal. La luminaria monta un reflector primario fabricado en aluminio de alta pureza y un reflector secundario antideslumbrante con un ángulo de apertura de 24º y utiliza una fuente de luz LED de 13 W con una reproducción cromática superior al 85% y una dispersión cromática de 3 SMCD. La luminaria tiene Flujo luminoso de [!REAL_LUMI_FLUX] Lm, con un rendimiento luminoso de [!LUMINOUS_EFFICIENCY] Lm/W, consumiendo una potencia total de [!REAL_POWER]W. La vida útil de la luminaria es de [!LIFE_TIME]h (establecida a un flujo luminoso límite del 70%). La luminaria va equipada con un equipo auxiliar electrónico Dimable 1-10V integrado y alimentado a tensión de red: 220-240V; 50/60 Hz. | El cuerpo de la luminaria se fabrica en aluminio inyectado. | La luminaria monta un reflector primario fabricado en aluminio de alta pureza y un reflector secundario antideslumbrante. | Luminaria diseñada para instalación empotrada en techo.
17.1603.3040.33 | Downlight bañador de formato circular de la familia Contract de TROLL. | TROLL | IN | Downlights Empotrados | Contract | Contract W | CHINA | [6 empty] | Y |  |  |  | WHITE | Ø138 x 129 |  | 980 | 1,06 | de -20°C a 35°C | 120_277V |  | A | 21 | 1237 | 58,9 |  |  |  |  | Equipo Electrónico Dimerizable 1-10V | Y | Y |  | 50000 | LED | 0,99 |  |  | 44/20 |  | Ø 125 | CLASS2 | W30 |  |  | 4000 | Led |  | 18 | 2400 | 3 | [7 empty] | 80 |  | Downlight bañador de formato circular de la familia Contract de TROLL con temperatura de color estable de 4000º K (neutral white) optimizada para una eficaz iluminación general o de acento en espacios comerciales, escaparatismo, y otros espacios de interior y dotada con un innovador balance térmico mediante refrigeración pasiva. Diseñado para instalación empotrada en techo. El cuerpo de la luminaria se fabrica en aluminio inyectado con acabados en blanco. El grupo óptico es IP44 en su parte visible. La luminaria monta un reflector primario fabricado en aluminio de alta pureza y un reflector secundario antideslumbrante con un ángulo de apertura de efecto bañador y utiliza una fuente de luz LED de 18 W con una reproducción cromática superior al 85% y una dispersión cromática de 3 SMCD. La luminaria tiene Flujo luminoso de [!REAL_LUMI_FLUX] Lm, con un rendimiento luminoso de [!LUMINOUS_EFFICIENCY] Lm/W, consumiendo una potencia total de [!REAL_POWER] W. La vida útil de la luminaria es de [!LIFE_TIME]h (establecida a un flujo luminoso límite del 70%). La luminaria va equipada con un equipo auxiliar electrónico Dimable 1-10V integrado y alimentado a tensión de red: 220-240V; 50/60 Hz. | El cuerpo de la luminaria se fabrica en aluminio inyectado. | La luminaria monta un reflector primario fabricado en aluminio de alta pureza y un reflector secundario antideslumbrante. | Luminaria diseñada para instalación empotrada en techo.
17.1603.3130.33 | Downlight bañador de formato circular de la familia Contract de TROLL. | TROLL | IN | Downlights Empotrados | Contract | Contract W | CHINA | [6 empty] | Y |  |  |  | WHITE | Ø138 x 129 |  | 980 | 1,06 | de -20°C a 35°C | 120_277V |  | A | 21 | 1090 | 52 |  |  |  |  | Equipo de control electrónico Dimmable DALI | Y | Y |  | 50000 | LED | 0,99 |  |  | 44/20 |  | Ø 125 | CLASS2 | W30 |  |  | 3000 | Led |  | 18 | 2300 | 3 | [7 empty] | 80 |  | Downlight bañador de formato circular de la familia Contract de TROLL con temperatura de color estable de 3000º K (warm white) optimizada para una eficaz iluminación general o de acento en espacios comerciales, escaparatismo, y otros espacios de interior y dotada con un innovador balance térmico mediante refrigeración pasiva. Diseñado para instalación empotrada en techo. El cuerpo de la luminaria se fabrica en aluminio inyectado con acabados en blanco. El grupo óptico es IP44 en su parte visible. La luminaria monta un reflector primario fabricado en aluminio de alta pureza y un reflector secundario antideslumbrante con un ángulo de apertura de efecto bañador y utiliza una fuente de luz LED de 18 W con una reproducción cromática superior al 85% y una dispersión cromática de 3 SMCD. La luminaria tiene Flujo luminoso de [!REAL_LUMI_FLUX] Lm, con un rendimiento luminoso de [!LUMINOUS_EFFICIENCY] Lm/W, consumiendo una potencia total de [!REAL_POWER] W. La vida útil de la luminaria es de [!LIFE_TIME]h (establecida a un flujo luminoso límite del 70%). La luminaria va equipada con un equipo auxiliar electrónico Dimable DALI integrado y alimentado a tensión de red: 220-240V; 50/60 Hz. | El cuerpo de la luminaria se fabrica en aluminio inyectado. | La luminaria monta un reflector primario fabricado en aluminio de alta pureza y un reflector secundario antideslumbrante. | Luminaria diseñada para instalación empotrada en techo.
17.1602.1832.33 | Downlight fijo de formato circular de la familia Contract de TROLL. | TROLL | IN | Downlights Empotrados | Contract | Contract F | CHINA | [6 empty] | Y |  |  |  | WHITE | Ø87 x 83,5 |  | 450 | 0,53 | de -20°C a 35°C | 120_277V |  | A | 9 | 650 | 72,2 |  |  |  |  | Equipo de control electrónico | Y | Y |  | 50000 | LED | 0,99 |  | 19 | 44/20 |  | Ø 75 | CLASS2 | 20 |  |  | 3000 | Led |  | 7 | 800 | 3 | [7 empty] | 80 |  | Downlight fijo de formato circular de la familia Contract de TROLL con temperatura de color estable de 3000º K (warm white) optimizada para una eficaz iluminación general o de acento en espacios comerciales, escaparatismo, y otros espacios de interior y dotada con un innovador balance térmico mediante refrigeración pasiva. Diseñado para instalación empotrada en techo. El cuerpo de la luminaria se fabrica en aluminio inyectado con acabados en blanco. El grupo óptico es IP44 en su parte visible. La luminaria monta un reflector primario fabricado en aluminio de alta pureza y un reflector secundario antideslumbrante con un ángulo de apertura de 20º y utiliza una fuente de luz LED de 7 W con una reproducción cromática superior al 85% y una dispersión cromática de 3 SMCD. El UGR de la luminaria es <19. La luminaria tiene Flujo luminoso de [!REAL_LUMI_FLUX] Lm, con un rendimiento luminoso de [!LUMINOUS_EFFICIENCY] Lm/W, consumiendo una potencia total de [!REAL_POWER] W. La vida útil de la luminaria es de [!LIFE_TIME]h (establecida a un flujo luminoso límite del 70%). La luminaria va equipada con un equipo auxiliar electrónico ON/OF integrado y alimentado a tensión de red: 220-240V; 50/60 Hz. | El cuerpo de la luminaria se fabrica en aluminio inyectado. | La luminaria monta un reflector primario fabricado en aluminio de alta pureza y un reflector secundario antideslumbrante. | Luminaria diseñada para instalación empotrada en techo.
17.1602.1836.33 | Downlight fijo de formato circular de la familia Contract de TROLL. | TROLL | IN | Downlights Empotrados | Contract | Contract F | CHINA | [6 empty] | Y |  |  |  | WHITE | Ø87 x 83,5 |  | 450 | 0,53 | de -20°C a 35°C | 120_277V |  | A | 9 | 650 | 72,2 |  |  |  |  | Equipo de control electrónico | Y | Y |  | 50000 | LED | 0,99 |  | 19 | 44/20 |  | Ø 75 | CLASS2 | 60 |  |  | 3000 | Led |  | 7 | 800 | 3 | [7 empty] | 80 |  | Downlight fijo de formato circular de la familia Contract de TROLL con temperatura de color estable de 3000º K (warm white) optimizada para una eficaz iluminación general o de acento en espacios comerciales, escaparatismo, y otros espacios de interior y dotada con un innovador balance térmico mediante refrigeración pasiva. Diseñado para instalación empotrada en techo. El cuerpo de la luminaria se fabrica en aluminio inyectado con acabados en blanco. El grupo óptico es IP44 en su parte visible. La luminaria monta un reflector primario fabricado en aluminio de alta pureza y un reflector secundario antideslumbrante con un ángulo de apertura de 60º y utiliza una fuente de luz LED de 7 W con una reproducción cromática superior al 85% y una dispersión cromática de 3 SMCD. El UGR de la luminaria es <19. La luminaria tiene Flujo luminoso de [!REAL_LUMI_FLUX] Lm, con un rendimiento luminoso de [!LUMINOUS_EFFICIENCY] Lm/W, consumiendo una potencia total de [!REAL_POWER] W. La vida útil de la luminaria es de [!LIFE_TIME]h (establecida a un flujo luminoso límite del 70%). La luminaria va equipada con un equipo auxiliar electrónico ON/OF integrado y alimentado a tensión de red: 220-240V; 50/60 Hz. | El cuerpo de la luminaria se fabrica en aluminio inyectado. | La luminaria monta un reflector primario fabricado en aluminio de alta pureza y un reflector secundario antideslumbrante. | Luminaria diseñada para instalación empotrada en techo.
17.1602.1842.33 | Downlight fijo de formato circular de la familia Contract de TROLL. | TROLL | IN | Downlights Empotrados | Contract | Contract F | CHINA | [6 empty] | Y |  |  |  | WHITE | Ø87 x 83,5 |  | 450 | 0,53 | de -20°C a 35°C | 120_277V |  | A | 9 | 750 | 83,3 |  |  |  |  | Equipo de control electrónico | Y | Y |  | 50000 | LED | 0,99 |  | 19 | 44/20 |  | Ø 75 | CLASS2 | 20 |  |  | 4000 | Led |  | 7 | 900 | 3 | [7 empty] | 80 |  | Downlight fijo de formato circular de la familia Contract de TROLL con temperatura de color estable de 4000º K (neutral white) optimizada para una eficaz iluminación general o de acento en espacios comerciales, escaparatismo, y otros espacios de interior y dotada con un innovador balance térmico mediante refrigeración pasiva. Diseñado para instalación empotrada en techo. El cuerpo de la luminaria se fabrica en aluminio inyectado con acabados en blanco. El grupo óptico es IP44 en su parte visible. La luminaria monta un reflector primario fabricado en aluminio de alta pureza y un reflector secundario antideslumbrante con un ángulo de apertura de 20º y utiliza una fuente de luz LED de 7 W con una reproducción cromática superior al 85% y una dispersión cromática de 3 SMCD. El UGR de la luminaria es <19. La luminaria tiene Flujo luminoso de [!REAL_LUMI_FLUX] Lm, con un rendimiento luminoso de [!LUMINOUS_EFFICIENCY] Lm/W, consumiendo una potencia total de [!REAL_POWER] W. La vida útil de la luminaria es de [!LIFE_TIME]h (establecida a un flujo luminoso límite del 70%). La luminaria va equipada con un equipo auxiliar electrónico ON/OF integrado y alimentado a tensión de red: 220-240V; 50/60 Hz. | El cuerpo de la luminaria se fabrica en aluminio inyectado. | La luminaria monta un reflector primario fabricado en aluminio de alta pureza y un reflector secundario antideslumbrante. | Luminaria diseñada para instalación empotrada en techo.
17.1602.1844.33 | Downlight fijo de formato circular de la familia Contract de TROLL. | TROLL | IN | Downlights Empotrados | Contract | Contract F | CHINA | [6 empty] | Y |  |  |  | WHITE | Ø87 x 83,5 |  | 450 | 0,53 | de -20°C a 35°C | 120_277V |  | A | 9 | 750 | 83,3 |  |  |  |  | Equipo de control electrónico | Y | Y |  | 50000 | LED | 0,99 |  | 19 | 44/20 |  | Ø 75 | CLASS2 | 30 |  |  | 4000 | Led |  | 7 | 900 | 3 | [7 empty] | 80 |  | Downlight fijo de formato circular de la familia Contract de TROLL con temperatura de color estable de 4000º K (neutral white) optimizada para una eficaz iluminación general o de acento en espacios comerciales, escaparatismo, y otros espacios de interior y dotada con un innovador balance térmico mediante refrigeración pasiva. Diseñado para instalación empotrada en techo. El cuerpo de la luminaria se fabrica en aluminio inyectado con acabados en blanco. El grupo óptico es IP44 en su parte visible. La luminaria monta un reflector primario fabricado en aluminio de alta pureza y un reflector secundario antideslumbrante con un ángulo de apertura de 30º y utiliza una fuente de luz LED de 7 W con una reproducción cromática superior al 85% y una dispersión cromática de 3 SMCD. El UGR de la luminaria es <19. La luminaria tiene Flujo luminoso de [!REAL_LUMI_FLUX] Lm, con un rendimiento luminoso de [!LUMINOUS_EFFICIENCY] Lm/W, consumiendo una potencia total de [!REAL_POWER] W. La vida útil de la luminaria es de [!LIFE_TIME]h (establecida a un flujo luminoso límite del 70%). La luminaria va equipada con un equipo auxiliar electrónico ON/OF integrado y alimentado a tensión de red: 220-240V; 50/60 Hz. | El cuerpo de la luminaria se fabrica en aluminio inyectado. | La luminaria monta un reflector primario fabricado en aluminio de alta pureza y un reflector secundario antideslumbrante. | Luminaria diseñada para instalación empotrada en techo.
17.1602.1846.33 | Downlight fijo de formato circular de la familia Contract de TROLL. | TROLL | IN | Downlights Empotrados | Contract | Contract F | CHINA | [6 empty] | Y |  |  |  | WHITE | Ø87 x 83,5 |  | 450 | 0,53 | de -20°C a 35°C | 120_277V |  | A | 9 | 750 | 83,3 |  |  |  |  | Equipo de control electrónico | Y | Y |  | 50000 | LED | 0,99 |  | 19 | 44/20 |  | Ø 75 | CLASS2 | 60 |  |  | 4000 | Led |  | 7 | 900 | 3 | [7 empty] | 80 |  | Downlight fijo de formato circular de la familia Contract de TROLL con temperatura de color estable de 4000º K (neutral white) optimizada para una eficaz iluminación general o de acento en espacios comerciales, escaparatismo, y otros espacios de interior y dotada con un innovador balance térmico mediante refrigeración pasiva. Diseñado para instalación empotrada en techo. El cuerpo de la luminaria se fabrica en aluminio inyectado con acabados en blanco. El grupo óptico es IP44 en su parte visible. La luminaria monta un reflector primario fabricado en aluminio de alta pureza y un reflector secundario antideslumbrante con un ángulo de apertura de 60º y utiliza una fuente de luz LED de 7 W con una reproducción cromática superior al 85% y una dispersión cromática de 3 SMCD. El UGR de la luminaria es <19. La luminaria tiene Flujo luminoso de [!REAL_LUMI_FLUX] Lm, con un rendimiento luminoso de [!LUMINOUS_EFFICIENCY] Lm/W, consumiendo una potencia total de [!REAL_POWER] W. La vida útil de la luminaria es de [!LIFE_TIME]h (establecida a un flujo luminoso límite del 70%). La luminaria va equipada con un equipo auxiliar electrónico ON/OF integrado y alimentado a tensión de red: 220-240V; 50/60 Hz. | El cuerpo de la luminaria se fabrica en aluminio inyectado. | La luminaria monta un reflector primario fabricado en aluminio de alta pureza y un reflector secundario antideslumbrante. | Luminaria diseñada para instalación empotrada en techo.
17.1602.2031.33 | Downlight fijo de formato circular de la familia Contract de TROLL. | TROLL | IN | Downlights Empotrados | Contract | Contract F | CHINA | [6 empty] | Y |  |  |  | WHITE | Ø113 x 106 |  | 655 | 0,735 | de -20°C a 35°C | 120_277V |  | A | 15,5 | 1200 | 77,4 |  |  |  |  | Equipo Electrónico Dimerizable 1-10V | Y | Y |  | 50000 | LED | 0,99 |  | 19 | 44/20 |  | Ø 100 | CLASS2 | 15 |  |  | 3000 | Led |  | 13 | 1600 | 3 | [7 empty] | 80 |  | Downlight fijo de formato circular de la familia Contract de TROLL con temperatura de color estable de 3000º K (warm white) optimizada para una eficaz iluminación general o de acento en espacios comerciales, escaparatismo, y otros espacios de interior y dotada con un innovador balance térmico mediante refrigeración pasiva. Diseñado para instalación empotrada en techo. El cuerpo de la luminaria se fabrica en aluminio inyectado con acabados en blanco. El grupo óptico es IP44 en su parte visible. La luminaria monta un reflector primario fabricado en aluminio de alta pureza y un reflector secundario antideslumbrante con un ángulo de apertura de 15º y utiliza una fuente de luz LED de 13 W con una reproducción cromática superior al 85% y una dispersión cromática de 3 SMCD. El UGR de la luminaria es <19. La luminaria tiene Flujo luminoso de [!REAL_LUMI_FLUX] Lm, con un rendimiento luminoso de [!LUMINOUS_EFFICIENCY] Lm/W, consumiendo una potencia total de [!REAL_POWER] W. La vida útil de la luminaria es de [!LIFE_TIME]h (establecida a un flujo luminoso límite del 70%). La luminaria va equipada con un equipo auxiliar electrónico Dimable 1-10V integrado y alimentado a tensión de red: 220-240V; 50/60 Hz. | El cuerpo de la luminaria se fabrica en aluminio inyectado. | La luminaria monta un reflector primario fabricado en aluminio de alta pureza y un reflector secundario antideslumbrante. | Luminaria diseñada para instalación empotrada en techo.
17.1602.2033.33 | Downlight fijo de formato circular de la familia Contract de TROLL. | TROLL | IN | Downlights Empotrados | Contract | Contract F | CHINA | [6 empty] | Y |  |  |  | WHITE | Ø113 x 106 |  | 655 | 0,735 | de -20°C a 35°C | 120_277V |  | A | 15,5 | 1200 | 77,4 |  |  |  |  | Equipo Electrónico Dimerizable 1-10V | Y | Y |  | 50000 | LED | 0,99 |  | 19 | 44/20 |  | Ø 100 | CLASS2 | 24 |  |  | 3000 | Led |  | 13 | 1600 | 3 | [7 empty] | 80 |  | Downlight fijo de formato circular de la familia Contract de TROLL con temperatura de color estable de 3000º K (warm white) optimizada para una eficaz iluminación general o de acento en espacios comerciales, escaparatismo, y otros espacios de interior y dotada con un innovador balance térmico mediante refrigeración pasiva. Diseñado para instalación empotrada en techo. El cuerpo de la luminaria se fabrica en aluminio inyectado con acabados en blanco. El grupo óptico es IP44 en su parte visible. La luminaria monta un reflector primario fabricado en aluminio de alta pureza y un reflector secundario antideslumbrante con un ángulo de apertura de 24º y utiliza una fuente de luz LED de 13 W con una reproducción cromática superior al 85% y una dispersión cromática de 3 SMCD. El UGR de la luminaria es <19. La luminaria tiene Flujo luminoso de [!REAL_LUMI_FLUX] Lm, con un rendimiento luminoso de [!LUMINOUS_EFFICIENCY] Lm/W, consumiendo una potencia total de [!REAL_POWER] W. La vida útil de la luminaria es de [!LIFE_TIME]h (establecida a un flujo luminoso límite del 70%). La luminaria va equipada con un equipo auxiliar electrónico Dimable 1-10V integrado y alimentado a tensión de red: 220-240V; 50/60 Hz. | El cuerpo de la luminaria se fabrica en aluminio inyectado. | La luminaria monta un reflector primario fabricado en aluminio de alta pureza y un reflector secundario antideslumbrante. | Luminaria diseñada para instalación empotrada en techo.
17.1602.2035.33 | Downlight fijo de formato circular de la familia Contract de TROLL. | TROLL | IN | Downlights Empotrados | Contract | Contract F | CHINA | [6 empty] | Y |  |  |  | WHITE | Ø113 x 106 |  | 655 | 0,735 | de -20°C a 35°C | 120_277V |  | A | 15,5 | 1200 | 77,4 |  |  |  |  | Equipo Electrónico Dimerizable 1-10V | Y | Y |  | 50000 | LED | 0,99 |  | 19 | 44/20 |  | Ø 100 | CLASS2 | 36 |  |  | 3000 | Led |  | 13 | 1600 | 3 | [7 empty] | 80 |  | Downlight fijo de formato circular de la familia Contract de TROLL con temperatura de color estable de 3000º K (warm white) optimizada para una eficaz iluminación general o de acento en espacios comerciales, escaparatismo, y otros espacios de interior y dotada con un innovador balance térmico mediante refrigeración pasiva. Diseñado para instalación empotrada en techo. El cuerpo de la luminaria se fabrica en aluminio inyectado con acabados en blanco. El grupo óptico es IP44 en su parte visible. La luminaria monta un reflector primario fabricado en aluminio de alta pureza y un reflector secundario antideslumbrante con un ángulo de apertura de 36º y utiliza una fuente de luz LED de 13 W con una reproducción cromática superior al 85% y una dispersión cromática de 3 SMCD. El UGR de la luminaria es <19. La luminaria tiene Flujo luminoso de [!REAL_LUMI_FLUX] Lm, con un rendimiento luminoso de [!LUMINOUS_EFFICIENCY] Lm/W, consumiendo una potencia total de [!REAL_POWER] W. La vida útil de la luminaria es de [!LIFE_TIME]h (establecida a un flujo luminoso límite del 70%). La luminaria va equipada con un equipo auxiliar electrónico Dimable 1-10V integrado y alimentado a tensión de red: 220-240V; 50/60 Hz. | El cuerpo de la luminaria se fabrica en aluminio inyectado. | La luminaria monta un reflector primario fabricado en aluminio de alta pureza y un reflector secundario antideslumbrante. | Luminaria diseñada para instalación empotrada en techo.
17.1602.3845.33 | Downlight fijo de formato circular de la familia Contract de TROLL. | TROLL | IN | Downlights Empotrados | Contract | Contract F | CHINA | [6 empty] | Y |  |  |  | WHITE | Ø138 x 131 |  | 980 | 1,06 | de -20°C a 35°C | 120_277V |  | A+ | 21 | 1800 | 85,7 |  |  |  |  | Equipo de control electrónico | Y | Y |  | 50000 | LED | 0,99 |  | 19 | 44/20 |  | Ø 125 | CLASS2 | 36 |  |  | 4000 | Led |  | 18 | 2400 | 3 | [7 empty] | 80 |  | Downlight fijo de formato circular de la familia Contract de TROLL con temperatura de color estable de 4000º K (neutral white) optimizada para una eficaz iluminación general o de acento en espacios comerciales, escaparatismo, y otros espacios de interior y dotada con un innovador balance térmico mediante refrigeración pasiva. Diseñado para instalación empotrada en techo. El cuerpo de la luminaria se fabrica en aluminio inyectado con acabados en blanco. El grupo óptico es IP44 en su parte visible. La luminaria monta un reflector primario fabricado en aluminio de alta pureza y un reflector secundario antideslumbrante con un ángulo de apertura de 36º y utiliza una fuente de luz LED de 18 W con una reproducción cromática superior al 85% y una dispersión cromática de 3 SMCD. El UGR de la luminaria es <19. La luminaria tiene Flujo luminoso de [!REAL_LUMI_FLUX] Lm, con un rendimiento luminoso de [!LUMINOUS_EFFICIENCY] Lm/W, consumiendo una potencia total de [!REAL_POWER] W. La vida útil de la luminaria es de [!LIFE_TIME]h (establecida a un flujo luminoso límite del 70%). La luminaria va equipada con un equipo auxiliar electrónico ON/OF integrado y alimentado a tensión de red: 220-240V; 50/60 Hz. | El cuerpo de la luminaria se fabrica en aluminio inyectado. | La luminaria monta un reflector primario fabricado en aluminio de alta pureza y un reflector secundario antideslumbrante. | Luminaria diseñada para instalación empotrada en techo.
17.1602.3846.33 | Downlight fijo de formato circular de la familia Contract de TROLL. | TROLL | IN | Downlights Empotrados | Contract | Contract F | CHINA | [6 empty] | Y |  |  |  | WHITE | Ø138 x 131 |  | 980 | 1,06 | de -20°C a 35°C | 120_277V |  | A+ | 21 | 1800 | 85,7 |  |  |  |  | Equipo de control electrónico | Y | Y |  | 50000 | LED | 0,99 |  | 19 | 44/20 |  | Ø 125 | CLASS2 | 60 |  |  | 4000 | Led |  | 18 | 2400 | 3 | [7 empty] | 80 |  | Downlight fijo de formato circular de la familia Contract de TROLL con temperatura de color estable de 4000º K (neutral white) optimizada para una eficaz iluminación general o de acento en espacios comerciales, escaparatismo, y otros espacios de interior y dotada con un innovador balance térmico mediante refrigeración pasiva. Diseñado para instalación empotrada en techo. El cuerpo de la luminaria se fabrica en aluminio inyectado con acabados en blanco. El grupo óptico es IP44 en su parte visible. La luminaria monta un reflector primario fabricado en aluminio de alta pureza y un reflector secundario antideslumbrante con un ángulo de apertura de 60º y utiliza una fuente de luz LED de 18 W con una reproducción cromática superior al 85% y una dispersión cromática de 3 SMCD. El UGR de la luminaria es <19. La luminaria tiene Flujo luminoso de [!REAL_LUMI_FLUX] Lm, con un rendimiento luminoso de [!LUMINOUS_EFFICIENCY] Lm/W, consumiendo una potencia total de [!REAL_POWER] W. La vida útil de la luminaria es de [!LIFE_TIME]h (establecida a un flujo luminoso límite del 70%). La luminaria va equipada con un equipo auxiliar electrónico ON/OF integrado y alimentado a tensión de red: 220-240V; 50/60 Hz. | El cuerpo de la luminaria se fabrica en aluminio inyectado. | La luminaria monta un reflector primario fabricado en aluminio de alta pureza y un reflector secundario antideslumbrante. | Luminaria diseñada para instalación empotrada en techo.
17.1602.2036.33 | Downlight fijo de formato circular de la familia Contract de TROLL. | TROLL | IN | Downlights Empotrados | Contract | Contract F | CHINA | [6 empty] | Y |  |  |  | WHITE | Ø113 x 106 |  | 655 | 0,735 | de -20°C a 35°C | 120_277V |  | A | 15,5 | 1200 | 77,4 |  |  |  |  | Equipo Electrónico Dimerizable 1-10V | Y | Y |  | 50000 | LED | 0,99 |  | 19 | 44/20 |  | Ø 100 | CLASS2 | 60 |  |  | 3000 | Led |  | 13 | 1600 | 3 | [7 empty] | 80 |  | Downlight fijo de formato circular de la familia Contract de TROLL con temperatura de color estable de 3000º K (warm white) optimizada para una eficaz iluminación general o de acento en espacios comerciales, escaparatismo, y otros espacios de interior y dotada con un innovador balance térmico mediante refrigeración pasiva. Diseñado para instalación empotrada en techo. El cuerpo de la luminaria se fabrica en aluminio inyectado con acabados en blanco. El grupo óptico es IP44 en su parte visible. La luminaria monta un reflector primario fabricado en aluminio de alta pureza y un reflector secundario antideslumbrante con un ángulo de apertura de 60º y utiliza una fuente de luz LED de 13 W con una reproducción cromática superior al 85% y una dispersión cromática de 3 SMCD. El UGR de la luminaria es <19. La luminaria tiene Flujo luminoso de [!REAL_LUMI_FLUX] Lm, con un rendimiento luminoso de [!LUMINOUS_EFFICIENCY] Lm/W, consumiendo una potencia total de [!REAL_POWER] W. La vida útil de la luminaria es de [!LIFE_TIME]h (establecida a un flujo luminoso límite del 70%). La luminaria va equipada con un equipo auxiliar electrónico Dimable 1-10V integrado y alimentado a tensión de red: 220-240V; 50/60 Hz. | El cuerpo de la luminaria se fabrica en aluminio inyectado. | La luminaria monta un reflector primario fabricado en aluminio de alta pureza y un reflector secundario antideslumbrante. | Luminaria diseñada para instalación empotrada en techo.
17.1602.2041.33 | Downlight fijo de formato circular de la familia Contract de TROLL. | TROLL | IN | Downlights Empotrados | Contract | Contract F | CHINA | [6 empty] | Y |  |  |  | WHITE | Ø113 x 106 |  | 655 | 0,735 | de -20°C a 35°C | 120_277V |  | A | 15,5 | 1300 | 83,9 |  |  |  |  | Equipo Electrónico Dimerizable 1-10V | Y | Y |  | 50000 | LED | 0,99 |  | 19 | 44/20 |  | Ø 100 | CLASS2 | 15 |  |  | 4000 | Led |  | 13 | 1700 | 3 | [7 empty] | 80 |  | Downlight fijo de formato circular de la familia Contract de TROLL con temperatura de color estable de 4000º K (neutral white) optimizada para una eficaz iluminación general o de acento en espacios comerciales, escaparatismo, y otros espacios de interior y dotada con un innovador balance térmico mediante refrigeración pasiva. Diseñado para instalación empotrada en techo. El cuerpo de la luminaria se fabrica en aluminio inyectado con acabados en blanco. El grupo óptico es IP44 en su parte visible. La luminaria monta un reflector primario fabricado en aluminio de alta pureza y un reflector secundario antideslumbrante con un ángulo de apertura de 15º y utiliza una fuente de luz LED de 13 W con una reproducción cromática superior al 85% y una dispersión cromática de 3 SMCD. El UGR de la luminaria es <19. La luminaria tiene Flujo luminoso de [!REAL_LUMI_FLUX] Lm, con un rendimiento luminoso de [!LUMINOUS_EFFICIENCY] Lm/W, consumiendo una potencia total de [!REAL_POWER] W. La vida útil de la luminaria es de [!LIFE_TIME]h (establecida a un flujo luminoso límite del 70%). La luminaria va equipada con un equipo auxiliar electrónico Dimable 1-10V integrado y alimentado a tensión de red: 220-240V; 50/60 Hz. | El cuerpo de la luminaria se fabrica en aluminio inyectado. | La luminaria monta un reflector primario fabricado en aluminio de alta pureza y un reflector secundario antideslumbrante. | Luminaria diseñada para instalación empotrada en techo.
17.1602.2043.33 | Downlight fijo de formato circular de la familia Contract de TROLL. | TROLL | IN | Downlights Empotrados | Contract | Contract F | CHINA | [6 empty] | Y |  |  |  | WHITE | Ø113 x 106 |  | 655 | 0,735 | de -20°C a 35°C | 120_277V |  | A | 15,5 | 1300 | 83,9 |  |  |  |  | Equipo Electrónico Dimerizable 1-10V | Y | Y |  | 50000 | LED | 0,99 |  | 19 | 44/20 |  | Ø 100 | CLASS2 | 24 |  |  | 4000 | Led |  | 13 | 1700 | 3 | [7 empty] | 80 |  | Downlight fijo de formato circular de la familia Contract de TROLL con temperatura de color estable de 4000º K (neutral white) optimizada para una eficaz iluminación general o de acento en espacios comerciales, escaparatismo, y otros espacios de interior y dotada con un innovador balance térmico mediante refrigeración pasiva. Diseñado para instalación empotrada en techo. El cuerpo de la luminaria se fabrica en aluminio inyectado con acabados en blanco. El grupo óptico es IP44 en su parte visible. La luminaria monta un reflector primario fabricado en aluminio de alta pureza y un reflector secundario antideslumbrante con un ángulo de apertura de 24º y utiliza una fuente de luz LED de 13 W con una reproducción cromática superior al 85% y una dispersión cromática de 3 SMCD. El UGR de la luminaria es <19. La luminaria tiene Flujo luminoso de [!REAL_LUMI_FLUX] Lm, con un rendimiento luminoso de [!LUMINOUS_EFFICIENCY] Lm/W, consumiendo una potencia total de [!REAL_POWER] W. La vida útil de la luminaria es de [!LIFE_TIME]h (establecida a un flujo luminoso límite del 70%). La luminaria va equipada con un equipo auxiliar electrónico Dimable 1-10V integrado y alimentado a tensión de red: 220-240V; 50/60 Hz. | El cuerpo de la luminaria se fabrica en aluminio inyectado. | La luminaria monta un reflector primario fabricado en aluminio de alta pureza y un reflector secundario antideslumbrante. | Luminaria diseñada para instalación empotrada en techo.
17.1603.3830.33 | Downlight bañador de formato circular de la familia Contract de TROLL. | TROLL | IN | Downlights Empotrados | Contract | Contract W | CHINA | [6 empty] | Y |  |  |  | WHITE | Ø138 x 129 |  | 980 | 1,06 | de -20°C a 35°C | 120_277V |  | A | 21 | 1090 | 52 |  |  |  |  | Equipo de control electrónico | Y | Y |  | 50000 | LED | 0,99 |  |  | 44/20 |  | Ø 125 | CLASS2 | W30 |  |  | 3000 | Led |  | 18 | 2300 | 3 | [7 empty] | 80 |  | Downlight bañador de formato circular de la familia Contract de TROLL con temperatura de color estable de 3000º K (warm white) optimizada para una eficaz iluminación general o de acento en espacios comerciales, escaparatismo, y otros espacios de interior y dotada con un innovador balance térmico mediante refrigeración pasiva. Diseñado para instalación empotrada en techo. El cuerpo de la luminaria se fabrica en aluminio inyectado con acabados en blanco. El grupo óptico es IP44 en su parte visible. La luminaria monta un reflector primario fabricado en aluminio de alta pureza y un reflector secundario antideslumbrante con un ángulo de apertura de efecto bañador y utiliza una fuente de luz LED de 18 W con una reproducción cromática superior al 85% y una dispersión cromática de 3 SMCD. La luminaria tiene Flujo luminoso de [!REAL_LUMI_FLUX] Lm, con un rendimiento luminoso de [!LUMINOUS_EFFICIENCY] Lm/W, consumiendo una potencia total de [!REAL_POWER] W. La vida útil de la luminaria es de [!LIFE_TIME]h (establecida a un flujo luminoso límite del 70%). La luminaria va equipada con un equipo auxiliar electrónico ON/OF integrado y alimentado a tensión de red: 220-240V; 50/60 Hz. | El cuerpo de la luminaria se fabrica en aluminio inyectado. | La luminaria monta un reflector primario fabricado en aluminio de alta pureza y un reflector secundario antideslumbrante. | Luminaria diseñada para instalación empotrada en techo.
17.1603.3840.33 | Downlight bañador de formato circular de la familia Contract de TROLL. | TROLL | IN | Downlights Empotrados | Contract | Contract W | CHINA | [6 empty] | Y |  |  |  | WHITE | Ø138 x 129 |  | 980 | 1,06 | de -20°C a 35°C | 120_277V |  | A | 21 | 1237 | 58,9 |  |  |  |  | Equipo de control electrónico | Y | Y |  | 50000 | LED | 0,99 |  |  | 44/20 |  | Ø 125 | CLASS2 | W30 |  |  | 4000 | Led |  | 18 | 2400 | 3 | [7 empty] | 80 |  | Downlight bañador de formato circular de la familia Contract de TROLL con temperatura de color estable de 4000º K (neutral white) optimizada para una eficaz iluminación general o de acento en espacios comerciales, escaparatismo, y otros espacios de interior y dotada con un innovador balance térmico mediante refrigeración pasiva. Diseñado para instalación empotrada en techo. El cuerpo de la luminaria se fabrica en aluminio inyectado con acabados en blanco. El grupo óptico es IP44 en su parte visible. La luminaria monta un reflector primario fabricado en aluminio de alta pureza y un reflector secundario antideslumbrante con un ángulo de apertura de efecto bañador y utiliza una fuente de luz LED de 18 W con una reproducción cromática superior al 85% y una dispersión cromática de 3 SMCD. La luminaria tiene Flujo luminoso de [!REAL_LUMI_FLUX] Lm, con un rendimiento luminoso de [!LUMINOUS_EFFICIENCY] Lm/W, consumiendo una potencia total de [!REAL_POWER] W. La vida útil de la luminaria es de [!LIFE_TIME]h (establecida a un flujo luminoso límite del 70%). La luminaria va equipada con un equipo auxiliar electrónico ON/OF integrado y alimentado a tensión de red: 220-240V; 50/60 Hz. | El cuerpo de la luminaria se fabrica en aluminio inyectado. | La luminaria monta un reflector primario fabricado en aluminio de alta pureza y un reflector secundario antideslumbrante. | Luminaria diseñada para instalación empotrada en techo.
17.1602.4031.33 | Downlight fijo de formato circular de la familia Contract de TROLL. | TROLL | IN | Downlights Empotrados | Contract | Contract F | CHINA | [6 empty] | Y |  |  |  | WHITE | Ø164 x 148 |  | 1020 | 1,1 | de -20°C a 35°C | 120_277V |  | A | 28 | 2300 | 82,14 |  |  |  |  | Equipo Electrónico Dimerizable 1-10V | Y | Y |  | 50000 | LED | 0,99 |  | 19 | 44/20 |  | Ø 150 | CLASS2 | 15 |  |  | 3000 | Led |  | 25 | 3100 | 3 | [7 empty] | 80 |  | Downlight fijo de formato circular de la familia Contract de TROLL con temperatura de color estable de 3000º K (warm white) optimizada para una eficaz iluminación general o de acento en espacios comerciales, escaparatismo, y otros espacios de interior y dotada con un innovador balance térmico mediante refrigeración pasiva. Diseñado para instalación empotrada en techo. El cuerpo de la luminaria se fabrica en aluminio inyectado con acabados en blanco. El grupo óptico es IP44 en su parte visible. La luminaria monta un reflector primario fabricado en aluminio de alta pureza y un reflector secundario antideslumbrante con un ángulo de apertura de 15º y utiliza una fuente de luz LED de 25 W con una reproducción cromática superior al 85% y una dispersión cromática de 3 SMCD. El UGR de la luminaria es <19. La luminaria tiene Flujo luminoso de [!REAL_LUMI_FLUX] Lm, con un rendimiento luminoso de [!LUMINOUS_EFFICIENCY] Lm/W, consumiendo una potencia total de [!REAL_POWER] W. La vida útil de la luminaria es de [!LIFE_TIME]h (establecida a un flujo luminoso límite del 70%). La luminaria va equipada con un equipo auxiliar electrónico Dimable 1-10V integrado y alimentado a tensión de red: 220-240V; 50/60 Hz. | El cuerpo de la luminaria se fabrica en aluminio inyectado. | La luminaria monta un reflector primario fabricado en aluminio de alta pureza y un reflector secundario antideslumbrante. | Luminaria diseñada para instalación empotrada en techo.
17.1602.4033.33 | Downlight fijo de formato circular de la familia Contract de TROLL. | TROLL | IN | Downlights Empotrados | Contract | Contract F | CHINA | [6 empty] | Y |  |  |  | WHITE | Ø164 x 148 |  | 1020 | 1,1 | de -20°C a 35°C | 120_277V |  | A | 28 | 2216 | 79,14 |  |  |  |  | Equipo Electrónico Dimerizable 1-10V | Y | Y |  | 50000 | LED | 0,99 |  | 19 | 44/20 |  | Ø 150 | CLASS2 | 24 |  |  | 3000 | Led |  | 25 | 3100 | 3 | [7 empty] | 80 |  | Downlight fijo de formato circular de la familia Contract de TROLL con temperatura de color estable de 3000º K (warm white) optimizada para una eficaz iluminación general o de acento en espacios comerciales, escaparatismo, y otros espacios de interior y dotada con un innovador balance térmico mediante refrigeración pasiva. Diseñado para instalación empotrada en techo. El cuerpo de la luminaria se fabrica en aluminio inyectado con acabados en blanco. El grupo óptico es IP44 en su parte visible. La luminaria monta un reflector primario fabricado en aluminio de alta pureza y un reflector secundario antideslumbrante con un ángulo de apertura de 24º y utiliza una fuente de luz LED de 25 W con una reproducción cromática superior al 85% y una dispersión cromática de 3 SMCD. El UGR de la luminaria es <19. La luminaria tiene Flujo luminoso de [!REAL_LUMI_FLUX] Lm, con un rendimiento luminoso de [!LUMINOUS_EFFICIENCY] Lm/W, consumiendo una potencia total de [!REAL_POWER] W. La vida útil de la luminaria es de [!LIFE_TIME]h (establecida a un flujo luminoso límite del 70%). La luminaria va equipada con un equipo auxiliar electrónico Dimable 1-10V integrado y alimentado a tensión de red: 220-240V; 50/60 Hz. | El cuerpo de la luminaria se fabrica en aluminio inyectado. | La luminaria monta un reflector primario fabricado en aluminio de alta pureza y un reflector secundario antideslumbrante. | Luminaria diseñada para instalación empotrada en techo.
17.1602.2045.33 | Downlight fijo de formato circular de la familia Contract de TROLL. | TROLL | IN | Downlights Empotrados | Contract | Contract F | CHINA | [6 empty] | Y |  |  |  | WHITE | Ø113 x 106 |  | 655 | 0,735 | de -20°C a 35°C | 120_277V |  | A | 15,5 | 1300 | 83,9 |  |  |  |  | Equipo Electrónico Dimerizable 1-10V | Y | Y |  | 50000 | LED | 0,99 |  | 19 | 44/20 |  | Ø 100 | CLASS2 | 36 |  |  | 4000 | Led |  | 13 | 1700 | 3 | [7 empty] | 80 |  | Downlight fijo de formato circular de la familia Contract de TROLL con temperatura de color estable de 4000º K (neutral white) optimizada para una eficaz iluminación general o de acento en espacios comerciales, escaparatismo, y otros espacios de interior y dotada con un innovador balance térmico mediante refrigeración pasiva. Diseñado para instalación empotrada en techo. El cuerpo de la luminaria se fabrica en aluminio inyectado con acabados en blanco. El grupo óptico es IP44 en su parte visible. La luminaria monta un reflector primario fabricado en aluminio de alta pureza y un reflector secundario antideslumbrante con un ángulo de apertura de 36º y utiliza una fuente de luz LED de 13 W con una reproducción cromática superior al 85% y una dispersión cromática de 3 SMCD. El UGR de la luminaria es <19. La luminaria tiene Flujo luminoso de [!REAL_LUMI_FLUX] Lm, con un rendimiento luminoso de [!LUMINOUS_EFFICIENCY] Lm/W, consumiendo una potencia total de [!REAL_POWER] W. La vida útil de la luminaria es de [!LIFE_TIME]h (establecida a un flujo luminoso límite del 70%). La luminaria va equipada con un equipo auxiliar electrónico Dimable 1-10V integrado y alimentado a tensión de red: 220-240V; 50/60 Hz. | El cuerpo de la luminaria se fabrica en aluminio inyectado. | La luminaria monta un reflector primario fabricado en aluminio de alta pureza y un reflector secundario antideslumbrante. | Luminaria diseñada para instalación empotrada en techo.
17.1602.2046.33 | Downlight fijo de formato circular de la familia Contract de TROLL. | TROLL | IN | Downlights Empotrados | Contract | Contract F | CHINA | [6 empty] | Y |  |  |  | WHITE | Ø113 x 106 |  | 655 | 0,735 | de -20°C a 35°C | 120_277V |  | A | 15,5 | 1300 | 83,9 |  |  |  |  | Equipo Electrónico Dimerizable 1-10V | Y | Y |  | 50000 | LED | 0,99 |  | 19 | 44/20 |  | Ø 100 | CLASS2 | 60 |  |  | 4000 | Led |  | 13 | 1700 | 3 | [7 empty] | 80 |  | Downlight fijo de formato circular de la familia Contract de TROLL con temperatura de color estable de 4000º K (neutral white) optimizada para una eficaz iluminación general o de acento en espacios comerciales, escaparatismo, y otros espacios de interior y dotada con un innovador balance térmico mediante refrigeración pasiva. Diseñado para instalación empotrada en techo. El cuerpo de la luminaria se fabrica en aluminio inyectado con acabados en blanco. El grupo óptico es IP44 en su parte visible. La luminaria monta un reflector primario fabricado en aluminio de alta pureza y un reflector secundario antideslumbrante con un ángulo de apertura de 60º y utiliza una fuente de luz LED de 13 W con una reproducción cromática superior al 85% y una dispersión cromática de 3 SMCD. El UGR de la luminaria es <19. La luminaria tiene Flujo luminoso de [!REAL_LUMI_FLUX] Lm, con un rendimiento luminoso de [!LUMINOUS_EFFICIENCY] Lm/W, consumiendo una potencia total de [!REAL_POWER] W. La vida útil de la luminaria es de [!LIFE_TIME]h (establecida a un flujo luminoso límite del 70%). La luminaria va equipada con un equipo auxiliar electrónico Dimable 1-10V integrado y alimentado a tensión de red: 220-240V; 50/60 Hz. | El cuerpo de la luminaria se fabrica en aluminio inyectado. | La luminaria monta un reflector primario fabricado en aluminio de alta pureza y un reflector secundario antideslumbrante. | Luminaria diseñada para instalación empotrada en techo.
17.1603.4030.33 | Downlight bañador de formato circular de la familia Contract de TROLL. | TROLL | IN | Downlights Empotrados | Contract | Contract W | CHINA | [6 empty] | Y |  |  |  | WHITE | Ø164 x 151 |  | 1020 | 1,1 | de -20°C a 35°C | 120_277V |  | A | 28 | 1469 | 52,5 |  |  |  |  | Equipo Electrónico Dimerizable 1-10V | Y | Y |  | 50000 | LED | 0,99 |  |  | 44/20 |  | Ø 150 | CLASS2 | W30 |  |  | 3000 | Led |  | 25 | 3100 | 3 | [7 empty] | 80 |  | Downlight bañador de formato circular de la familia Contract de TROLL con temperatura de color estable de 3000º K (warm white) optimizada para una eficaz iluminación general o de acento en espacios comerciales, escaparatismo, y otros espacios de interior y dotada con un innovador balance térmico mediante refrigeración pasiva. Diseñado para instalación empotrada en techo. El cuerpo de la luminaria se fabrica en aluminio inyectado con acabados en blanco. El grupo óptico es IP44 en su parte visible. La luminaria monta un reflector primario fabricado en aluminio de alta pureza y un reflector secundario antideslumbrante con un ángulo de apertura de efecto bañador y utiliza una fuente de luz LED de 18 W con una reproducción cromática superior al 85% y una dispersión cromática de 3 SMCD. La luminaria tiene Flujo luminoso de [!REAL_LUMI_FLUX] Lm, con un rendimiento luminoso de [!LUMINOUS_EFFICIENCY] Lm/W, consumiendo una potencia total de [!REAL_POWER] W. La vida útil de la luminaria es de [!LIFE_TIME]h (establecida a un flujo luminoso límite del 70%). La luminaria va equipada con un equipo auxiliar electrónico Dimable 1-10V integrado y alimentado a tensión de red: 220-240V; 50/60 Hz. | El cuerpo de la luminaria se fabrica en aluminio inyectado. | La luminaria monta un reflector primario fabricado en aluminio de alta pureza y un reflector secundario antideslumbrante. | Luminaria diseñada para instalación empotrada en techo.
17.1603.4040.33 | Downlight bañador de formato circular de la familia Contract de TROLL. | TROLL | IN | Downlights Empotrados | Contract | Contract W | CHINA | [6 empty] | Y |  |  |  | WHITE | Ø164 x 151 |  | 1020 | 1,1 | de -20°C a 35°C | 120_277V |  | A | 28 | 1649 | 58,9 |  |  |  |  | Equipo Electrónico Dimerizable 1-10V | Y | Y |  | 50000 | LED | 0,99 |  |  | 44/20 |  | Ø 150 | CLASS2 | W30 |  |  | 4000 | Led |  | 25 | 3200 | 3 | [7 empty] | 80 |  | Downlight bañador de formato circular de la familia Contract de TROLL con temperatura de color estable de 4000º K (neutral white) optimizada para una eficaz iluminación general o de acento en espacios comerciales, escaparatismo, y otros espacios de interior y dotada con un innovador balance térmico mediante refrigeración pasiva. Diseñado para instalación empotrada en techo. El cuerpo de la luminaria se fabrica en aluminio inyectado con acabados en blanco. El grupo óptico es IP44 en su parte visible. La luminaria monta un reflector primario fabricado en aluminio de alta pureza y un reflector secundario antideslumbrante con un ángulo de apertura de efecto bañador y utiliza una fuente de luz LED de 25 W con una reproducción cromática superior al 85% y una dispersión cromática de 3 SMCD. La luminaria tiene Flujo luminoso de [!REAL_LUMI_FLUX] Lm, con un rendimiento luminoso de [!LUMINOUS_EFFICIENCY] Lm/W, consumiendo una potencia total de [!REAL_POWER] W. La vida útil de la luminaria es de [!LIFE_TIME]h (establecida a un flujo luminoso límite del 70%). La luminaria va equipada con un equipo auxiliar electrónico Dimable 1-10V integrado y alimentado a tensión de red: 220-240V; 50/60 Hz. | El cuerpo de la luminaria se fabrica en aluminio inyectado. | La luminaria monta un reflector primario fabricado en aluminio de alta pureza y un reflector secundario antideslumbrante. | Luminaria diseñada para instalación empotrada en techo.
17.1602.4035.33 | Downlight fijo de formato circular de la familia Contract de TROLL. | TROLL | IN | Downlights Empotrados | Contract | Contract F | CHINA | [6 empty] | Y |  |  |  | WHITE | Ø164 x 148 |  | 1020 | 1,1 | de -20°C a 35°C | 120_277V |  | A | 28 | 2193 | 78,3 |  |  |  |  | Equipo Electrónico Dimerizable 1-10V | Y | Y |  | 50000 | LED | 0,99 |  | 19 | 44/20 |  | Ø 150 | CLASS2 | 36 |  |  | 3000 | Led |  | 25 | 3100 | 3 | [7 empty] | 80 |  | Downlight fijo de formato circular de la familia Contract de TROLL con temperatura de color estable de 3000º K (warm white) optimizada para una eficaz iluminación general o de acento en espacios comerciales, escaparatismo, y otros espacios de interior y dotada con un innovador balance térmico mediante refrigeración pasiva. Diseñado para instalación empotrada en techo. El cuerpo de la luminaria se fabrica en aluminio inyectado con acabados en blanco. El grupo óptico es IP44 en su parte visible. La luminaria monta un reflector primario fabricado en aluminio de alta pureza y un reflector secundario antideslumbrante con un ángulo de apertura de 36º y utiliza una fuente de luz LED de 25 W con una reproducción cromática superior al 85% y una dispersión cromática de 3 SMCD. El UGR de la luminaria es <19. La luminaria tiene Flujo luminoso de [!REAL_LUMI_FLUX] Lm, con un rendimiento luminoso de [!LUMINOUS_EFFICIENCY] Lm/W, consumiendo una potencia total de [!REAL_POWER] W. La vida útil de la luminaria es de [!LIFE_TIME]h (establecida a un flujo luminoso límite del 70%). La luminaria va equipada con un equipo auxiliar electrónico Dimable 1-10V integrado y alimentado a tensión de red: 220-240V; 50/60 Hz. | El cuerpo de la luminaria se fabrica en aluminio inyectado. | La luminaria monta un reflector primario fabricado en aluminio de alta pureza y un reflector secundario antideslumbrante. | Luminaria diseñada para instalación empotrada en techo.
17.1602.4036.33 | Downlight fijo de formato circular de la familia Contract de TROLL. | TROLL | IN | Downlights Empotrados | Contract | Contract F | CHINA | [6 empty] | Y |  |  |  | WHITE | Ø164 x 148 |  | 1020 | 1,1 | de -20°C a 35°C | 120_277V |  | A | 28 | 2183 | 77,9 |  |  |  |  | Equipo Electrónico Dimerizable 1-10V | Y | Y |  | 50000 | LED | 0,99 |  | 19 | 44/20 |  | Ø 150 | CLASS2 | 60 |  |  | 3000 | Led |  | 25 | 3100 | 3 | [7 empty] | 80 |  | Downlight fijo de formato circular de la familia Contract de TROLL con temperatura de color estable de 3000º K (warm white) optimizada para una eficaz iluminación general o de acento en espacios comerciales, escaparatismo, y otros espacios de interior y dotada con un innovador balance térmico mediante refrigeración pasiva. Diseñado para instalación empotrada en techo. El cuerpo de la luminaria se fabrica en aluminio inyectado con acabados en blanco. El grupo óptico es IP44 en su parte visible. La luminaria monta un reflector primario fabricado en aluminio de alta pureza y un reflector secundario antideslumbrante con un ángulo de apertura de 60º y utiliza una fuente de luz LED de 25 W con una reproducción cromática superior al 85% y una dispersión cromática de 3 SMCD. El UGR de la luminaria es <19. La luminaria tiene Flujo luminoso de [!REAL_LUMI_FLUX] Lm, con un rendimiento luminoso de [!LUMINOUS_EFFICIENCY] Lm/W, consumiendo una potencia total de [!REAL_POWER] W. La vida útil de la luminaria es de [!LIFE_TIME]h (establecida a un flujo luminoso límite del 70%). La luminaria va equipada con un equipo auxiliar electrónico Dimable 1-10V integrado y alimentado a tensión de red: 220-240V; 50/60 Hz. | El cuerpo de la luminaria se fabrica en aluminio inyectado. | La luminaria monta un reflector primario fabricado en aluminio de alta pureza y un reflector secundario antideslumbrante. | Luminaria diseñada para instalación empotrada en techo.
17.1603.3140.33 | Downlight bañador de formato circular de la familia Contract de TROLL. | TROLL | IN | Downlights Empotrados | Contract | Contract W | CHINA | [6 empty] | Y |  |  |  | WHITE | Ø138 x 129 |  | 980 | 1,06 | de -20°C a 35°C | 120_277V |  | A | 21 | 1237 | 58,9 |  |  |  |  | Equipo de control electrónico Dimmable DALI | Y | Y |  | 50000 | LED | 0,99 |  |  | 44/20 |  | Ø 125 | CLASS2 | W30 |  |  | 4000 | Led |  | 18 | 2400 | 3 | [7 empty] | 80 |  | Downlight bañador de formato circular de la familia Contract de TROLL con temperatura de color estable de 4000º K (neutral white) optimizada para una eficaz iluminación general o de acento en espacios comerciales, escaparatismo, y otros espacios de interior y dotada con un innovador balance térmico mediante refrigeración pasiva. Diseñado para instalación empotrada en techo. El cuerpo de la luminaria se fabrica en aluminio inyectado con acabados en blanco. El grupo óptico es IP44 en su parte visible. La luminaria monta un reflector primario fabricado en aluminio de alta pureza y un reflector secundario antideslumbrante con un ángulo de apertura de efecto bañador y utiliza una fuente de luz LED de 18 W con una reproducción cromática superior al 85% y una dispersión cromática de 3 SMCD. La luminaria tiene Flujo luminoso de [!REAL_LUMI_FLUX] Lm, con un rendimiento luminoso de [!LUMINOUS_EFFICIENCY] Lm/W, consumiendo una potencia total de [!REAL_POWER] W. La vida útil de la luminaria es de [!LIFE_TIME]h (establecida a un flujo luminoso límite del 70%). La luminaria va equipada con un equipo auxiliar electrónico Dimable DALI integrado y alimentado a tensión de red: 220-240V; 50/60 Hz. | El cuerpo de la luminaria se fabrica en aluminio inyectado. | La luminaria monta un reflector primario fabricado en aluminio de alta pureza y un reflector secundario antideslumbrante. | Luminaria diseñada para instalación empotrada en techo.
17.1602.2133.33 | Downlight fijo de formato circular de la familia Contract de TROLL. | TROLL | IN | Downlights Empotrados | Contract | Contract F | CHINA | [6 empty] | Y |  |  |  | WHITE | Ø113 x 106 |  | 655 | 0,735 | de -20°C a 35°C | 120_277V |  | A | 15,5 | 1200 | 77,4 |  |  |  |  | Equipo de control electrónico Dimmable DALI | Y | Y |  | 50000 | LED | 0,99 |  | 19 | 44/20 |  | Ø 100 | CLASS2 | 24 |  |  | 3000 | Led |  | 13 | 1600 | 3 | [7 empty] | 80 |  | Downlight fijo de formato circular de la familia Contract de TROLL con temperatura de color estable de 3000º K (warm white) optimizada para una eficaz iluminación general o de acento en espacios comerciales, escaparatismo, y otros espacios de interior y dotada con un innovador balance térmico mediante refrigeración pasiva. Diseñado para instalación empotrada en techo. El cuerpo de la luminaria se fabrica en aluminio inyectado con acabados en blanco. El grupo óptico es IP44 en su parte visible. La luminaria monta un reflector primario fabricado en aluminio de alta pureza y un reflector secundario antideslumbrante con un ángulo de apertura de 24º y utiliza una fuente de luz LED de 13 W con una reproducción cromática superior al 85% y una dispersión cromática de 3 SMCD. El UGR de la luminaria es <19. La luminaria tiene Flujo luminoso de [!REAL_LUMI_FLUX] Lm, con un rendimiento luminoso de [!LUMINOUS_EFFICIENCY] Lm/W, consumiendo una potencia total de [!REAL_POWER] W. La vida útil de la luminaria es de [!LIFE_TIME]h (establecida a un flujo luminoso límite del 70%). La luminaria va equipada con un equipo auxiliar electrónico Dimable DALI integrado y alimentado a tensión de red: 220-240V; 50/60 Hz. | El cuerpo de la luminaria se fabrica en aluminio inyectado. | La luminaria monta un reflector primario fabricado en aluminio de alta pureza y un reflector secundario antideslumbrante. | Luminaria diseñada para instalación empotrada en techo.
17.1603.4130.33 | Downlight bañador de formato circular de la familia Contract de TROLL. | TROLL | IN | Downlights Empotrados | Contract | Contract W | CHINA | [6 empty] | Y |  |  |  | WHITE | Ø164 x 151 |  | 1020 | 1,1 | de -20°C a 35°C | 120_277V |  | A | 28 | 1469 | 52,5 |  |  |  |  | Equipo de control electrónico Dimmable DALI | Y | Y |  | 50000 | LED | 0,99 |  |  | 44/20 |  | Ø 150 | CLASS2 | W30 |  |  | 3000 | Led |  | 25 | 3100 | 3 | [7 empty] | 80 |  | Downlight bañador de formato circular de la familia Contract de TROLL con temperatura de color estable de 3000º K (warm white) optimizada para una eficaz iluminación general o de acento en espacios comerciales, escaparatismo, y otros espacios de interior y dotada con un innovador balance térmico mediante refrigeración pasiva. Diseñado para instalación empotrada en techo. El cuerpo de la luminaria se fabrica en aluminio inyectado con acabados en blanco. El grupo óptico es IP44 en su parte visible. La luminaria monta un reflector primario fabricado en aluminio de alta pureza y un reflector secundario antideslumbrante con un ángulo de apertura de efecto bañador y utiliza una fuente de luz LED de 25 W con una reproducción cromática superior al 85% y una dispersión cromática de 3 SMCD. La luminaria tiene Flujo luminoso de [!REAL_LUMI_FLUX] Lm, con un rendimiento luminoso de [!LUMINOUS_EFFICIENCY] Lm/W, consumiendo una potencia total de [!REAL_POWER] W. La vida útil de la luminaria es de [!LIFE_TIME]h (establecida a un flujo luminoso límite del 70%). La luminaria va equipada con un equipo auxiliar electrónico Dimable DALI integrado y alimentado a tensión de red: 220-240V; 50/60 Hz. | El cuerpo de la luminaria se fabrica en aluminio inyectado. | La luminaria monta un reflector primario fabricado en aluminio de alta pureza y un reflector secundario antideslumbrante. | Luminaria diseñada para instalación empotrada en techo.
17.1603.4140.33 | Downlight bañador de formato circular de la familia Contract de TROLL. | TROLL | IN | Downlights Empotrados | Contract | Contract W | CHINA | [6 empty] | Y |  |  |  | WHITE | Ø164 x 151 |  | 1020 | 1,1 | de -20°C a 35°C | 120_277V |  | A | 28 | 1649 | 58,9 |  |  |  |  | Equipo de control electrónico Dimmable DALI | Y | Y |  | 50000 | LED | 0,99 |  |  | 44/20 |  | Ø 150 | CLASS2 | W30 |  |  | 4000 | Led |  | 25 | 3200 | 3 | [7 empty] | 80 |  | Downlight bañador de formato circular de la familia Contract de TROLL con temperatura de color estable de 4000º K (neutral white) optimizada para una eficaz iluminación general o de acento en espacios comerciales, escaparatismo, y otros espacios de interior y dotada con un innovador balance térmico mediante refrigeración pasiva. Diseñado para instalación empotrada en techo. El cuerpo de la luminaria se fabrica en aluminio inyectado con acabados en blanco. El grupo óptico es IP44 en su parte visible. La luminaria monta un reflector primario fabricado en aluminio de alta pureza y un reflector secundario antideslumbrante con un ángulo de apertura de efecto bañador y utiliza una fuente de luz LED de 25 W con una reproducción cromática superior al 85% y una dispersión cromática de 3 SMCD. La luminaria tiene Flujo luminoso de [!REAL_LUMI_FLUX] Lm, con un rendimiento luminoso de [!LUMINOUS_EFFICIENCY] Lm/W, consumiendo una potencia total de [!REAL_POWER] W. La vida útil de la luminaria es de [!LIFE_TIME]h (establecida a un flujo luminoso límite del 70%). La luminaria va equipada con un equipo auxiliar electrónico Dimable DALI integrado y alimentado a tensión de red: 220-240V; 50/60 Hz. | El cuerpo de la luminaria se fabrica en aluminio inyectado. | La luminaria monta un reflector primario fabricado en aluminio de alta pureza y un reflector secundario antideslumbrante. | Luminaria diseñada para instalación empotrada en techo.
17.1602.4043.33 | Downlight fijo de formato circular de la familia Contract de TROLL. | TROLL | IN | Downlights Empotrados | Contract | Contract F | CHINA | [6 empty] | Y |  |  |  | WHITE | Ø164 x 148 |  | 1020 | 1,1 | de -20°C a 35°C | 120_277V |  | A+ | 28 | 2416 | 86,3 |  |  |  |  | Equipo Electrónico Dimerizable 1-10V | Y | Y |  | 50000 | LED | 0,99 |  | 19 | 44/20 |  | Ø 150 | CLASS2 | 24 |  |  | 4000 | Led |  | 25 | 3200 | 3 | [7 empty] | 80 |  | Downlight fijo de formato circular de la familia Contract de TROLL con temperatura de color estable de 4000º K (neutral white) optimizada para una eficaz iluminación general o de acento en espacios comerciales, escaparatismo, y otros espacios de interior y dotada con un innovador balance térmico mediante refrigeración pasiva. Diseñado para instalación empotrada en techo. El cuerpo de la luminaria se fabrica en aluminio inyectado con acabados en blanco. El grupo óptico es IP44 en su parte visible. La luminaria monta un reflector primario fabricado en aluminio de alta pureza y un reflector secundario antideslumbrante con un ángulo de apertura de 24º y utiliza una fuente de luz LED de 25 W con una reproducción cromática superior al 85% y una dispersión cromática de 3 SMCD. El UGR de la luminaria es <19. La luminaria tiene Flujo luminoso de [!REAL_LUMI_FLUX] Lm, con un rendimiento luminoso de [!LUMINOUS_EFFICIENCY] Lm/W, consumiendo una potencia total de [!REAL_POWER] W. La vida útil de la luminaria es de [!LIFE_TIME]h (establecida a un flujo luminoso límite del 70%). La luminaria va equipada con un equipo auxiliar electrónico Dimable 1-10V integrado y alimentado a tensión de red: 220-240V; 50/60 Hz. | El cuerpo de la luminaria se fabrica en aluminio inyectado. | La luminaria monta un reflector primario fabricado en aluminio de alta pureza y un reflector secundario antideslumbrante. | Luminaria diseñada para instalación empotrada en techo.
17.1602.2135.33 | Downlight fijo de formato circular de la familia Contract de TROLL. | TROLL | IN | Downlights Empotrados | Contract | Contract F | CHINA | [6 empty] | Y |  |  |  | WHITE | Ø113 x 106 |  | 655 | 0,735 | de -20°C a 35°C | 120_277V |  | A | 15,5 | 1200 | 77,4 |  |  |  |  | Equipo de control electrónico Dimmable DALI | Y | Y |  | 50000 | LED | 0,99 |  | 19 | 44/20 |  | Ø 100 | CLASS2 | 36 |  |  | 3000 | Led |  | 13 | 1600 | 3 | [7 empty] | 80 |  | Downlight fijo de formato circular de la familia Contract de TROLL con temperatura de color estable de 3000º K (warm white) optimizada para una eficaz iluminación general o de acento en espacios comerciales, escaparatismo, y otros espacios de interior y dotada con un innovador balance térmico mediante refrigeración pasiva. Diseñado para instalación empotrada en techo. El cuerpo de la luminaria se fabrica en aluminio inyectado con acabados en blanco. El grupo óptico es IP44 en su parte visible. La luminaria monta un reflector primario fabricado en aluminio de alta pureza y un reflector secundario antideslumbrante con un ángulo de apertura de 36º y utiliza una fuente de luz LED de 13 W con una reproducción cromática superior al 85% y una dispersión cromática de 3 SMCD. El UGR de la luminaria es <19. La luminaria tiene Flujo luminoso de [!REAL_LUMI_FLUX] Lm, con un rendimiento luminoso de [!LUMINOUS_EFFICIENCY] Lm/W, consumiendo una potencia total de [!REAL_POWER] W. La vida útil de la luminaria es de [!LIFE_TIME]h (establecida a un flujo luminoso límite del 70%). La luminaria va equipada con un equipo auxiliar electrónico Dimable DALI integrado y alimentado a tensión de red: 220-240V; 50/60 Hz. | El cuerpo de la luminaria se fabrica en aluminio inyectado. | La luminaria monta un reflector primario fabricado en aluminio de alta pureza y un reflector secundario antideslumbrante. | Luminaria diseñada para instalación empotrada en techo.
17.1603.4830.33 | Downlight bañador de formato circular de la familia Contract de TROLL. | TROLL | IN | Downlights Empotrados | Contract | Contract W | CHINA | [6 empty] | Y |  |  |  | WHITE | Ø164 x 151 |  | 1020 | 1,1 | de -20°C a 35°C | 120_277V |  | A | 28 | 1469 | 52,5 |  |  |  |  | Equipo de control electrónico | Y | Y |  | 50000 | LED | 0,99 |  |  | 44/20 |  | Ø 150 | CLASS2 | W30 |  |  | 3000 | Led |  | 25 | 3100 | 3 | [7 empty] | 80 |  | Downlight bañador de formato circular de la familia Contract de TROLL con temperatura de color estable de 3000º K (warm white) optimizada para una eficaz iluminación general o de acento en espacios comerciales, escaparatismo, y otros espacios de interior y dotada con un innovador balance térmico mediante refrigeración pasiva. Diseñado para instalación empotrada en techo. El cuerpo de la luminaria se fabrica en aluminio inyectado con acabados en blanco. El grupo óptico es IP44 en su parte visible. La luminaria monta un reflector primario fabricado en aluminio de alta pureza y un reflector secundario antideslumbrante con un ángulo de apertura de efecto bañador y utiliza una fuente de luz LED de 25 W con una reproducción cromática superior al 85% y una dispersión cromática de 3 SMCD. La luminaria tiene Flujo luminoso de [!REAL_LUMI_FLUX] Lm, con un rendimiento luminoso de [!LUMINOUS_EFFICIENCY] Lm/W, consumiendo una potencia total de [!REAL_POWER] W. La vida útil de la luminaria es de [!LIFE_TIME]h (establecida a un flujo luminoso límite del 70%). La luminaria va equipada con un equipo auxiliar electrónico ON/OF integrado y alimentado a tensión de red: 220-240V; 50/60 Hz. | El cuerpo de la luminaria se fabrica en aluminio inyectado. | La luminaria monta un reflector primario fabricado en aluminio de alta pureza y un reflector secundario antideslumbrante. | Luminaria diseñada para instalación empotrada en techo.
17.1603.4840.33 | Downlight bañador de formato circular de la familia Contract de TROLL. | TROLL | IN | Downlights Empotrados | Contract | Contract W | CHINA | [6 empty] | Y |  |  |  | WHITE | Ø164 x 151 |  | 1020 | 1,1 | de -20°C a 35°C | 120_277V |  | A | 28 | 1649 | 58,9 |  |  |  |  | Equipo de control electrónico | Y | Y |  | 50000 | LED | 0,99 |  |  | 44/20 |  | Ø 150 | CLASS2 | W30 |  |  | 4000 | Led |  | 25 | 3200 | 3 | [7 empty] | 80 |  | Downlight bañador de formato circular de la familia Contract de TROLL con temperatura de color estable de 4000º K (neutral white) optimizada para una eficaz iluminación general o de acento en espacios comerciales, escaparatismo, y otros espacios de interior y dotada con un innovador balance térmico mediante refrigeración pasiva. Diseñado para instalación empotrada en techo. El cuerpo de la luminaria se fabrica en aluminio inyectado con acabados en blanco. El grupo óptico es IP44 en su parte visible. La luminaria monta un reflector primario fabricado en aluminio de alta pureza y un reflector secundario antideslumbrante con un ángulo de apertura de efecto bañador y utiliza una fuente de luz LED de 25 W con una reproducción cromática superior al 85% y una dispersión cromática de 3 SMCD. La luminaria tiene Flujo luminoso de [!REAL_LUMI_FLUX] Lm, con un rendimiento luminoso de [!LUMINOUS_EFFICIENCY] Lm/W, consumiendo una potencia total de [!REAL_POWER] W. La vida útil de la luminaria es de [!LIFE_TIME]h (establecida a un flujo luminoso límite del 70%). La luminaria va equipada con un equipo auxiliar electrónico ON/OF integrado y alimentado a tensión de red: 220-240V; 50/60 Hz. | El cuerpo de la luminaria se fabrica en aluminio inyectado. | La luminaria monta un reflector primario fabricado en aluminio de alta pureza y un reflector secundario antideslumbrante. | Luminaria diseñada para instalación empotrada en techo.
17.1603.5030.33 | Downlight bañador de formato circular de la familia Contract de TROLL. | TROLL | IN | Downlights Empotrados | Contract | Contract W | CHINA | [6 empty] | Y |  |  |  | WHITE | Ø164 x 165 |  | 1080 | 1,16 | de -20°C a 35°C | 120_277V |  | A | 35 | 2028 | 58 |  |  |  |  | Equipo Electrónico Dimerizable 1-10V | Y | Y |  | 50000 | LED | 0,99 |  |  | 44/20 |  | Ø 150 | CLASS2 | W30 |  |  | 3000 | Led |  | 32 | 4200 | 3 | [7 empty] | 80 |  | Downlight bañador de formato circular de la familia Contract de TROLL con temperatura de color estable de 3000º K (warm white) optimizada para una eficaz iluminación general o de acento en espacios comerciales, escaparatismo, y otros espacios de interior y dotada con un innovador balance térmico mediante refrigeración pasiva. Diseñado para instalación empotrada en techo. El cuerpo de la luminaria se fabrica en aluminio inyectado con acabados en blanco. El grupo óptico es IP44 en su parte visible. La luminaria monta un reflector primario fabricado en aluminio de alta pureza y un reflector secundario antideslumbrante con un ángulo de apertura de efecto bañador y utiliza una fuente de luz LED de 32 W con una reproducción cromática superior al 85% y una dispersión cromática de 3 SMCD. La luminaria tiene Flujo luminoso de [!REAL_LUMI_FLUX] Lm, con un rendimiento luminoso de [!LUMINOUS_EFFICIENCY] Lm/W, consumiendo una potencia total de [!REAL_POWER] W. La vida útil de la luminaria es de [!LIFE_TIME]h (establecida a un flujo luminoso límite del 70%). La luminaria va equipada con un equipo auxiliar electrónico Dimable 1-10V integrado y alimentado a tensión de red: 220-240V; 50/60 Hz. | El cuerpo de la luminaria se fabrica en aluminio inyectado. | La luminaria monta un reflector primario fabricado en aluminio de alta pureza y un reflector secundario antideslumbrante. | Luminaria diseñada para instalación empotrada en techo.
17.1602.4046.33 | Downlight fijo de formato circular de la familia Contract de TROLL. | TROLL | IN | Downlights Empotrados | Contract | Contract F | CHINA | [6 empty] | Y |  |  |  | WHITE | Ø164 x 148 |  | 1020 | 1,1 | de -20°C a 35°C | 120_277V |  | A+ | 28 | 2383 | 85,1 |  |  |  |  | Equipo Electrónico Dimerizable 1-10V | Y | Y |  | 50000 | LED | 0,99 |  | 19 | 44/20 |  | Ø 150 | CLASS2 | 60 |  |  | 4000 | Led |  | 25 | 3200 | 3 | [7 empty] | 80 |  | Downlight fijo de formato circular de la familia Contract de TROLL con temperatura de color estable de 4000º K (neutral white) optimizada para una eficaz iluminación general o de acento en espacios comerciales, escaparatismo, y otros espacios de interior y dotada con un innovador balance térmico mediante refrigeración pasiva. Diseñado para instalación empotrada en techo. El cuerpo de la luminaria se fabrica en aluminio inyectado con acabados en blanco. El grupo óptico es IP44 en su parte visible. La luminaria monta un reflector primario fabricado en aluminio de alta pureza y un reflector secundario antideslumbrante con un ángulo de apertura de 60º y utiliza una fuente de luz LED de 25 W con una reproducción cromática superior al 85% y una dispersión cromática de 3 SMCD. El UGR de la luminaria es <19. La luminaria tiene Flujo luminoso de [!REAL_LUMI_FLUX] Lm, con un rendimiento luminoso de [!LUMINOUS_EFFICIENCY] Lm/W, consumiendo una potencia total de [!REAL_POWER] W. La vida útil de la luminaria es de [!LIFE_TIME]h (establecida a un flujo luminoso límite del 70%). La luminaria va equipada con un equipo auxiliar electrónico Dimable 1-10V integrado y alimentado a tensión de red: 220-240V; 50/60 Hz. | El cuerpo de la luminaria se fabrica en aluminio inyectado. | La luminaria monta un reflector primario fabricado en aluminio de alta pureza y un reflector secundario antideslumbrante. | Luminaria diseñada para instalación empotrada en techo.
17.1602.4131.33 | Downlight fijo de formato circular de la familia Contract de TROLL. | TROLL | IN | Downlights Empotrados | Contract | Contract F | CHINA | [6 empty] | Y |  |  |  | WHITE | Ø164 x 148 |  | 1020 | 1,1 | de -20°C a 35°C | 120_277V |  | A | 28 | 2300 | 82,14 |  |  |  |  | Equipo de control electrónico Dimmable DALI | Y | Y |  | 50000 | LED | 0,99 |  | 19 | 44/20 |  | Ø 150 | CLASS2 | 15 |  |  | 3000 | Led |  | 25 | 3100 | 3 | [7 empty] | 80 |  | Downlight fijo de formato circular de la familia Contract de TROLL con temperatura de color estable de 3000º K (warm white) optimizada para una eficaz iluminación general o de acento en espacios comerciales, escaparatismo, y otros espacios de interior y dotada con un innovador balance térmico mediante refrigeración pasiva. Diseñado para instalación empotrada en techo. El cuerpo de la luminaria se fabrica en aluminio inyectado con acabados en blanco. El grupo óptico es IP44 en su parte visible. La luminaria monta un reflector primario fabricado en aluminio de alta pureza y un reflector secundario antideslumbrante con un ángulo de apertura de 15º y utiliza una fuente de luz LED de 25 W con una reproducción cromática superior al 85% y una dispersión cromática de 3 SMCD. El UGR de la luminaria es <19. La luminaria tiene Flujo luminoso de [!REAL_LUMI_FLUX] Lm, con un rendimiento luminoso de [!LUMINOUS_EFFICIENCY] Lm/W, consumiendo una potencia total de [!REAL_POWER] W. La vida útil de la luminaria es de [!LIFE_TIME]h (establecida a un flujo luminoso límite del 70%). La luminaria va equipada con un equipo auxiliar electrónico Dimable DALI integrado y alimentado a tensión de red: 220-240V; 50/60 Hz. | El cuerpo de la luminaria se fabrica en aluminio inyectado. | La luminaria monta un reflector primario fabricado en aluminio de alta pureza y un reflector secundario antideslumbrante. | Luminaria diseñada para instalación empotrada en techo.
17.1602.5135.33 | Downlight fijo de formato circular de la familia Contract de TROLL. | TROLL | IN | Downlights Empotrados | Contract | Contract F | CHINA | [6 empty] | Y |  |  |  | WHITE | Ø164 x 163 |  | 1080 | 1,16 | de -20°C a 35°C | 120_277V |  | A | 36 | 2831 | 78,6 |  |  |  |  | Equipo de control electrónico Dimmable DALI | Y | Y |  | 50000 | LED | 0,99 |  | 19 | 44/20 |  | Ø 150 | CLASS2 | 36 |  |  | 3000 | Led |  | 32 | 4200 | 3 | [7 empty] | 80 |  | Downlight fijo de formato circular de la familia Contract de TROLL con temperatura de color estable de 3000º K (warm white) optimizada para una eficaz iluminación general o de acento en espacios comerciales, escaparatismo, y otros espacios de interior y dotada con un innovador balance térmico mediante refrigeración pasiva. Diseñado para instalación empotrada en techo. El cuerpo de la luminaria se fabrica en aluminio inyectado con acabados en blanco. El grupo óptico es IP44 en su parte visible. La luminaria monta un reflector primario fabricado en aluminio de alta pureza y un reflector secundario antideslumbrante con un ángulo de apertura de 36º y utiliza una fuente de luz LED de 32 W con una reproducción cromática superior al 85% y una dispersión cromática de 3 SMCD. El UGR de la luminaria es <19. La luminaria tiene Flujo luminoso de [!REAL_LUMI_FLUX] Lm, con un rendimiento luminoso de [!LUMINOUS_EFFICIENCY] Lm/W, consumiendo una potencia total de [!REAL_POWER] W. La vida útil de la luminaria es de [!LIFE_TIME]h (establecida a un flujo luminoso límite del 70%). La luminaria va equipada con un equipo auxiliar electrónico Dimable DALI integrado y alimentado a tensión de red: 220-240V; 50/60 Hz. | El cuerpo de la luminaria se fabrica en aluminio inyectado. | La luminaria monta un reflector primario fabricado en aluminio de alta pureza y un reflector secundario antideslumbrante. | Luminaria diseñada para instalación empotrada en techo.
17.1602.5136.33 | Downlight fijo de formato circular de la familia Contract de TROLL. | TROLL | IN | Downlights Empotrados | Contract | Contract F | CHINA | [6 empty] | Y |  |  |  | WHITE | Ø164 x 163 |  | 1080 | 1,16 | de -20°C a 35°C | 120_277V |  | A | 36 | 2819 | 78,3 |  |  |  |  | Equipo de control electrónico Dimmable DALI | Y | Y |  | 50000 | LED | 0,99 |  | 19 | 44/20 |  | Ø 150 | CLASS2 | 60 |  |  | 3000 | Led |  | 32 | 4200 | 3 | [7 empty] | 80 |  | Downlight fijo de formato circular de la familia Contract de TROLL con temperatura de color estable de 3000º K (warm white) optimizada para una eficaz iluminación general o de acento en espacios comerciales, escaparatismo, y otros espacios de interior y dotada con un innovador balance térmico mediante refrigeración pasiva. Diseñado para instalación empotrada en techo. El cuerpo de la luminaria se fabrica en aluminio inyectado con acabados en blanco. El grupo óptico es IP44 en su parte visible. La luminaria monta un reflector primario fabricado en aluminio de alta pureza y un reflector secundario antideslumbrante con un ángulo de apertura de 60º y utiliza una fuente de luz LED de 32 W con una reproducción cromática superior al 85% y una dispersión cromática de 3 SMCD. El UGR de la luminaria es <19. La luminaria tiene Flujo luminoso de [!REAL_LUMI_FLUX] Lm, con un rendimiento luminoso de [!LUMINOUS_EFFICIENCY] Lm/W, consumiendo una potencia total de [!REAL_POWER] W. La vida útil de la luminaria es de [!LIFE_TIME]h (establecida a un flujo luminoso límite del 70%). La luminaria va equipada con un equipo auxiliar electrónico Dimable DALI integrado y alimentado a tensión de red: 220-240V; 50/60 Hz. | El cuerpo de la luminaria se fabrica en aluminio inyectado. | La luminaria monta un reflector primario fabricado en aluminio de alta pureza y un reflector secundario antideslumbrante. | Luminaria diseñada para instalación empotrada en techo.
17.1602.5141.33 | Downlight fijo de formato circular de la familia Contract de TROLL. | TROLL | IN | Downlights Empotrados | Contract | Contract F | CHINA | [6 empty] | Y |  |  |  | WHITE | Ø164 x 163 |  | 1080 | 1,16 | de -20°C a 35°C | 120_277V |  | A+ | 36 | 3300 | 91,7 |  |  |  |  | Equipo de control electrónico Dimmable DALI | Y | Y |  | 50000 | LED | 0,99 |  | 19 | 44/20 |  | Ø 150 | CLASS2 | 15 |  |  | 4000 | Led |  | 32 | 4300 | 3 | [7 empty] | 80 |  | Downlight fijo de formato circular de la familia Contract de TROLL con temperatura de color estable de 4000º K (neutral white) optimizada para una eficaz iluminación general o de acento en espacios comerciales, escaparatismo, y otros espacios de interior y dotada con un innovador balance térmico mediante refrigeración pasiva. Diseñado para instalación empotrada en techo. El cuerpo de la luminaria se fabrica en aluminio inyectado con acabados en blanco. El grupo óptico es IP44 en su parte visible. La luminaria monta un reflector primario fabricado en aluminio de alta pureza y un reflector secundario antideslumbrante con un ángulo de apertura de 15º y utiliza una fuente de luz LED de 32 W con una reproducción cromática superior al 85% y una dispersión cromática de 3 SMCD. El UGR de la luminaria es <19. La luminaria tiene Flujo luminoso de [!REAL_LUMI_FLUX] Lm, con un rendimiento luminoso de [!LUMINOUS_EFFICIENCY] Lm/W, consumiendo una potencia total de [!REAL_POWER] W. La vida útil de la luminaria es de [!LIFE_TIME]h (establecida a un flujo luminoso límite del 70%). La luminaria va equipada con un equipo auxiliar electrónico Dimable DALI integrado y alimentado a tensión de red: 220-240V; 50/60 Hz. | El cuerpo de la luminaria se fabrica en aluminio inyectado. | La luminaria monta un reflector primario fabricado en aluminio de alta pureza y un reflector secundario antideslumbrante. | Luminaria diseñada para instalación empotrada en techo.
17.1603.5040.33 | Downlight bañador de formato circular de la familia Contract de TROLL. | TROLL | IN | Downlights Empotrados | Contract | Contract W | CHINA | [6 empty] | Y |  |  |  | WHITE | Ø164 x 165 |  | 1080 | 1,16 | de -20°C a 35°C | 120_277V |  | A | 35 | 2208 | 63 |  |  |  |  | Equipo Electrónico Dimerizable 1-10V | Y | Y |  | 50000 | LED | 0,99 |  |  | 44/20 |  | Ø 150 | CLASS2 | W30 |  |  | 4000 | Led |  | 32 | 4300 | 3 | [7 empty] | 80 |  | Downlight bañador de formato circular de la familia Contract de TROLL con temperatura de color estable de 4000º K (neutral white) optimizada para una eficaz iluminación general o de acento en espacios comerciales, escaparatismo, y otros espacios de interior y dotada con un innovador balance térmico mediante refrigeración pasiva. Diseñado para instalación empotrada en techo. El cuerpo de la luminaria se fabrica en aluminio inyectado con acabados en blanco. El grupo óptico es IP44 en su parte visible. La luminaria monta un reflector primario fabricado en aluminio de alta pureza y un reflector secundario antideslumbrante con un ángulo de apertura de efecto bañador y utiliza una fuente de luz LED de 32 W con una reproducción cromática superior al 85% y una dispersión cromática de 3 SMCD. La luminaria tiene Flujo luminoso de [!REAL_LUMI_FLUX] Lm, con un rendimiento luminoso de [!LUMINOUS_EFFICIENCY] Lm/W, consumiendo una potencia total de [!REAL_POWER] W. La vida útil de la luminaria es de [!LIFE_TIME]h (establecida a un flujo luminoso límite del 70%). La luminaria va equipada con un equipo auxiliar electrónico Dimable 1-10V integrado y alimentado a tensión de red: 220-240V; 50/60 Hz. | El cuerpo de la luminaria se fabrica en aluminio inyectado. | La luminaria monta un reflector primario fabricado en aluminio de alta pureza y un reflector secundario antideslumbrante. | Luminaria diseñada para instalación empotrada en techo.
17.1603.5130.33 | Downlight bañador de formato circular de la familia Contract de TROLL. | TROLL | IN | Downlights Empotrados | Contract | Contract W | CHINA | [6 empty] | Y |  |  |  | WHITE | Ø164 x 165 |  | 1080 | 1,16 | de -20°C a 35°C | 120_277V |  | A | 35 | 2028 | 58 |  |  |  |  | Equipo de control electrónico Dimmable DALI | Y | Y |  | 50000 | LED | 0,99 |  |  | 44/20 |  | Ø 150 | CLASS2 | W30 |  |  | 3000 | Led |  | 32 | 4200 | 3 | [7 empty] | 80 |  | Downlight bañador de formato circular de la familia Contract de TROLL con temperatura de color estable de 3000º K (warm white) optimizada para una eficaz iluminación general o de acento en espacios comerciales, escaparatismo, y otros espacios de interior y dotada con un innovador balance térmico mediante refrigeración pasiva. Diseñado para instalación empotrada en techo. El cuerpo de la luminaria se fabrica en aluminio inyectado con acabados en blanco. El grupo óptico es IP44 en su parte visible. La luminaria monta un reflector primario fabricado en aluminio de alta pureza y un reflector secundario antideslumbrante con un ángulo de apertura de efecto bañador y utiliza una fuente de luz LED de 32 W con una reproducción cromática superior al 85% y una dispersión cromática de 3 SMCD. La luminaria tiene Flujo luminoso de [!REAL_LUMI_FLUX] Lm, con un rendimiento luminoso de [!LUMINOUS_EFFICIENCY] Lm/W, consumiendo una potencia total de [!REAL_POWER] W. La vida útil de la luminaria es de [!LIFE_TIME]h (establecida a un flujo luminoso límite del 70%). La luminaria va equipada con un equipo auxiliar electrónico Dimable DALI integrado y alimentado a tensión de red: 220-240V; 50/60 Hz. | El cuerpo de la luminaria se fabrica en aluminio inyectado. | La luminaria monta un reflector primario fabricado en aluminio de alta pureza y un reflector secundario antideslumbrante. | Luminaria diseñada para instalación empotrada en techo.
17.1602.4133.33 | Downlight fijo de formato circular de la familia Contract de TROLL. | TROLL | IN | Downlights Empotrados | Contract | Contract F | CHINA | [6 empty] | Y |  |  |  | WHITE | Ø164 x 148 |  | 1020 | 1,1 | de -20°C a 35°C | 120_277V |  | A | 28 | 2216 | 79,14 |  |  |  |  | Equipo de control electrónico Dimmable DALI | Y | Y |  | 50000 | LED | 0,99 |  | 19 | 44/20 |  | Ø 150 | CLASS2 | 24 |  |  | 3000 | Led |  | 25 | 3100 | 3 | [7 empty] | 80 |  | Downlight fijo de formato circular de la familia Contract de TROLL con temperatura de color estable de 3000º K (warm white) optimizada para una eficaz iluminación general o de acento en espacios comerciales, escaparatismo, y otros espacios de interior y dotada con un innovador balance térmico mediante refrigeración pasiva. Diseñado para instalación empotrada en techo. El cuerpo de la luminaria se fabrica en aluminio inyectado con acabados en blanco. El grupo óptico es IP44 en su parte visible. La luminaria monta un reflector primario fabricado en aluminio de alta pureza y un reflector secundario antideslumbrante con un ángulo de apertura de 24º y utiliza una fuente de luz LED de 25 W con una reproducción cromática superior al 85% y una dispersión cromática de 3 SMCD. El UGR de la luminaria es <19. La luminaria tiene Flujo luminoso de [!REAL_LUMI_FLUX] Lm, con un rendimiento luminoso de [!LUMINOUS_EFFICIENCY] Lm/W, consumiendo una potencia total de [!REAL_POWER] W. La vida útil de la luminaria es de [!LIFE_TIME]h (establecida a un flujo luminoso límite del 70%). La luminaria va equipada con un equipo auxiliar electrónico Dimable DALI integrado y alimentado a tensión de red: 220-240V; 50/60 Hz. | El cuerpo de la luminaria se fabrica en aluminio inyectado. | La luminaria monta un reflector primario fabricado en aluminio de alta pureza y un reflector secundario antideslumbrante. | Luminaria diseñada para instalación empotrada en techo.
17.1602.5143.33 | Downlight fijo de formato circular de la familia Contract de TROLL. | TROLL | IN | Downlights Empotrados | Contract | Contract F | CHINA | [6 empty] | Y |  |  |  | WHITE | Ø164 x 163 |  | 1080 | 1,16 | de -20°C a 35°C | 120_277V |  | A+ | 36 | 3231 | 89,8 |  |  |  |  | Equipo de control electrónico Dimmable DALI | Y | Y |  | 50000 | LED | 0,99 |  | 19 | 44/20 |  | Ø 150 | CLASS2 | 24 |  |  | 4000 | Led |  | 32 | 4300 | 3 | [7 empty] | 80 |  | Downlight fijo de formato circular de la familia Contract de TROLL con temperatura de color estable de 4000º K (neutral white) optimizada para una eficaz iluminación general o de acento en espacios comerciales, escaparatismo, y otros espacios de interior y dotada con un innovador balance térmico mediante refrigeración pasiva. Diseñado para instalación empotrada en techo. El cuerpo de la luminaria se fabrica en aluminio inyectado con acabados en blanco. El grupo óptico es IP44 en su parte visible. La luminaria monta un reflector primario fabricado en aluminio de alta pureza y un reflector secundario antideslumbrante con un ángulo de apertura de 24º y utiliza una fuente de luz LED de 32 W con una reproducción cromática superior al 85% y una dispersión cromática de 3 SMCD. El UGR de la luminaria es <19. La luminaria tiene Flujo luminoso de [!REAL_LUMI_FLUX] Lm, con un rendimiento luminoso de [!LUMINOUS_EFFICIENCY] Lm/W, consumiendo una potencia total de [!REAL_POWER] W. La vida útil de la luminaria es de [!LIFE_TIME]h (establecida a un flujo luminoso límite del 70%). La luminaria va equipada con un equipo auxiliar electrónico Dimable DALI integrado y alimentado a tensión de red: 220-240V; 50/60 Hz. | El cuerpo de la luminaria se fabrica en aluminio inyectado. | La luminaria monta un reflector primario fabricado en aluminio de alta pureza y un reflector secundario antideslumbrante. | Luminaria diseñada para instalación empotrada en techo.
17.1602.5145.33 | Downlight fijo de formato circular de la familia Contract de TROLL. | TROLL | IN | Downlights Empotrados | Contract | Contract F | CHINA | [6 empty] | Y |  |  |  | WHITE | Ø164 x 163 |  | 1080 | 1,16 | de -20°C a 35°C | 120_277V |  | A+ | 36 | 3141 | 87,3 |  |  |  |  | Equipo de control electrónico Dimmable DALI | Y | Y |  | 50000 | LED | 0,99 |  | 19 | 44/20 |  | Ø 150 | CLASS2 | 36 |  |  | 4000 | Led |  | 32 | 4300 | 3 | [7 empty] | 80 |  | Downlight fijo de formato circular de la familia Contract de TROLL con temperatura de color estable de 4000º K (neutral white) optimizada para una eficaz iluminación general o de acento en espacios comerciales, escaparatismo, y otros espacios de interior y dotada con un innovador balance térmico mediante refrigeración pasiva. Diseñado para instalación empotrada en techo. El cuerpo de la luminaria se fabrica en aluminio inyectado con acabados en blanco. El grupo óptico es IP44 en su parte visible. La luminaria monta un reflector primario fabricado en aluminio de alta pureza y un reflector secundario antideslumbrante con un ángulo de apertura de 36º y utiliza una fuente de luz LED de 32 W con una reproducción cromática superior al 85% y una dispersión cromática de 3 SMCD. El UGR de la luminaria es <19. La luminaria tiene Flujo luminoso de [!REAL_LUMI_FLUX] Lm, con un rendimiento luminoso de [!LUMINOUS_EFFICIENCY] Lm/W, consumiendo una potencia total de [!REAL_POWER] W. La vida útil de la luminaria es de [!LIFE_TIME]h (establecida a un flujo luminoso límite del 70%). La luminaria va equipada con un equipo auxiliar electrónico Dimable DALI integrado y alimentado a tensión de red: 220-240V; 50/60 Hz. | El cuerpo de la luminaria se fabrica en aluminio inyectado. | La luminaria monta un reflector primario fabricado en aluminio de alta pureza y un reflector secundario antideslumbrante. | Luminaria diseñada para instalación empotrada en techo.
17.1603.5140.33 | Downlight bañador de formato circular de la familia Contract de TROLL. | TROLL | IN | Downlights Empotrados | Contract | Contract W | CHINA | [6 empty] | Y |  |  |  | WHITE | Ø164 x 165 |  | 1080 | 1,16 | de -20°C a 35°C | 120_277V |  | A | 35 | 2208 | 63 |  |  |  |  | Equipo de control electrónico Dimmable DALI | Y | Y |  | 50000 | LED | 0,99 |  |  | 44/20 |  | Ø 150 | CLASS2 | W30 |  |  | 4000 | Led |  | 32 | 4300 | 3 | [7 empty] | 80 |  | Downlight bañador de formato circular de la familia Contract de TROLL con temperatura de color estable de 4000º K (neutral white) optimizada para una eficaz iluminación general o de acento en espacios comerciales, escaparatismo, y otros espacios de interior y dotada con un innovador balance térmico mediante refrigeración pasiva. Diseñado para instalación empotrada en techo. El cuerpo de la luminaria se fabrica en aluminio inyectado con acabados en blanco. El grupo óptico es IP44 en su parte visible. La luminaria monta un reflector primario fabricado en aluminio de alta pureza y un reflector secundario antideslumbrante con un ángulo de apertura de efecto bañador y utiliza una fuente de luz LED de 32 W con una reproducción cromática superior al 85% y una dispersión cromática de 3 SMCD. La luminaria tiene Flujo luminoso de [!REAL_LUMI_FLUX] Lm, con un rendimiento luminoso de [!LUMINOUS_EFFICIENCY] Lm/W, consumiendo una potencia total de [!REAL_POWER] W. La vida útil de la luminaria es de [!LIFE_TIME]h (establecida a un flujo luminoso límite del 70%). La luminaria va equipada con un equipo auxiliar electrónico Dimable DALI integrado y alimentado a tensión de red: 220-240V; 50/60 Hz. | El cuerpo de la luminaria se fabrica en aluminio inyectado. | La luminaria monta un reflector primario fabricado en aluminio de alta pureza y un reflector secundario antideslumbrante. | Luminaria diseñada para instalación empotrada en techo.
17.1603.5830.33 | Downlight bañador de formato circular de la familia Contract de TROLL. | TROLL | IN | Downlights Empotrados | Contract | Contract W | CHINA | [6 empty] | Y |  |  |  | WHITE | Ø164 x 165 |  | 1080 | 1,16 | de -20°C a 35°C | 120_277V |  | A | 35 | 2028 | 58 |  |  |  |  | Equipo de control electrónico | Y | Y |  | 50000 | LED | 0,99 |  |  | 44/20 |  | Ø 150 | CLASS2 | W30 |  |  | 3000 | Led |  | 32 | 4200 | 3 | [7 empty] | 80 |  | Downlight bañador de formato circular de la familia Contract de TROLL con temperatura de color estable de 3000º K (warm white) optimizada para una eficaz iluminación general o de acento en espacios comerciales, escaparatismo, y otros espacios de interior y dotada con un innovador balance térmico mediante refrigeración pasiva. Diseñado para instalación empotrada en techo. El cuerpo de la luminaria se fabrica en aluminio inyectado con acabados en blanco. El grupo óptico es IP44 en su parte visible. La luminaria monta un reflector primario fabricado en aluminio de alta pureza y un reflector secundario antideslumbrante con un ángulo de apertura de efecto bañador y utiliza una fuente de luz LED de 32 W con una reproducción cromática superior al 85% y una dispersión cromática de 3 SMCD. La luminaria tiene Flujo luminoso de [!REAL_LUMI_FLUX] Lm, con un rendimiento luminoso de [!LUMINOUS_EFFICIENCY] Lm/W, consumiendo una potencia total de [!REAL_POWER] W. La vida útil de la luminaria es de [!LIFE_TIME]h (establecida a un flujo luminoso límite del 70%). La luminaria va equipada con un equipo auxiliar electrónico ON/OF integrado y alimentado a tensión de red: 220-240V; 50/60 Hz. | El cuerpo de la luminaria se fabrica en aluminio inyectado. | La luminaria monta un reflector primario fabricado en aluminio de alta pureza y un reflector secundario antideslumbrante. | Luminaria diseñada para instalación empotrada en techo.
17.1602.4136.33 | Downlight fijo de formato circular de la familia Contract de TROLL. | TROLL | IN | Downlights Empotrados | Contract | Contract F | CHINA | [6 empty] | Y |  |  |  | WHITE | Ø164 x 148 |  | 1020 | 1,1 | de -20°C a 35°C | 120_277V |  | A | 28 | 2183 | 77,9 |  |  |  |  | Equipo de control electrónico Dimmable DALI | Y | Y |  | 50000 | LED | 0,99 |  | 19 | 44/20 |  | Ø 150 | CLASS2 | 60 |  |  | 3000 | Led |  | 25 | 3100 | 3 | [7 empty] | 80 |  | Downlight fijo de formato circular de la familia Contract de TROLL con temperatura de color estable de 3000º K (warm white) optimizada para una eficaz iluminación general o de acento en espacios comerciales, escaparatismo, y otros espacios de interior y dotada con un innovador balance térmico mediante refrigeración pasiva. Diseñado para instalación empotrada en techo. El cuerpo de la luminaria se fabrica en aluminio inyectado con acabados en blanco. El grupo óptico es IP44 en su parte visible. La luminaria monta un reflector primario fabricado en aluminio de alta pureza y un reflector secundario antideslumbrante con un ángulo de apertura de 60º y utiliza una fuente de luz LED de 25 W con una reproducción cromática superior al 85% y una dispersión cromática de 3 SMCD. El UGR de la luminaria es <19. La luminaria tiene Flujo luminoso de [!REAL_LUMI_FLUX] Lm, con un rendimiento luminoso de [!LUMINOUS_EFFICIENCY] Lm/W, consumiendo una potencia total de [!REAL_POWER] W. La vida útil de la luminaria es de [!LIFE_TIME]h (establecida a un flujo luminoso límite del 70%). La luminaria va equipada con un equipo auxiliar electrónico Dimable DALI integrado y alimentado a tensión de red: 220-240V; 50/60 Hz. | El cuerpo de la luminaria se fabrica en aluminio inyectado. | La luminaria monta un reflector primario fabricado en aluminio de alta pureza y un reflector secundario antideslumbrante. | Luminaria diseñada para instalación empotrada en techo.
17.1602.4141.33 | Downlight fijo de formato circular de la familia Contract de TROLL. | TROLL | IN | Downlights Empotrados | Contract | Contract F | CHINA | [6 empty] | Y |  |  |  | WHITE | Ø164 x 148 |  | 1020 | 1,1 | de -20°C a 35°C | 120_277V |  | A+ | 28 | 2500 | 89,3 |  |  |  |  | Equipo de control electrónico Dimmable DALI | Y | Y |  | 50000 | LED | 0,99 |  | 19 | 44/20 |  | Ø 150 | CLASS2 | 15 |  |  | 4000 | Led |  | 25 | 3200 | 3 | [7 empty] | 80 |  | Downlight fijo de formato circular de la familia Contract de TROLL con temperatura de color estable de 4000º K (neutral white) optimizada para una eficaz iluminación general o de acento en espacios comerciales, escaparatismo, y otros espacios de interior y dotada con un innovador balance térmico mediante refrigeración pasiva. Diseñado para instalación empotrada en techo. El cuerpo de la luminaria se fabrica en aluminio inyectado con acabados en blanco. El grupo óptico es IP44 en su parte visible. La luminaria monta un reflector primario fabricado en aluminio de alta pureza y un reflector secundario antideslumbrante con un ángulo de apertura de 15º y utiliza una fuente de luz LED de 25 W con una reproducción cromática superior al 85% y una dispersión cromática de 3 SMCD. El UGR de la luminaria es <19. La luminaria tiene Flujo luminoso de [!REAL_LUMI_FLUX] Lm, con un rendimiento luminoso de [!LUMINOUS_EFFICIENCY] Lm/W, consumiendo una potencia total de [!REAL_POWER] W. La vida útil de la luminaria es de [!LIFE_TIME]h (establecida a un flujo luminoso límite del 70%). La luminaria va equipada con un equipo auxiliar electrónico Dimable DALI integrado y alimentado a tensión de red: 220-240V; 50/60 Hz. | El cuerpo de la luminaria se fabrica en aluminio inyectado. | La luminaria monta un reflector primario fabricado en aluminio de alta pureza y un reflector secundario antideslumbrante. | Luminaria diseñada para instalación empotrada en techo.
17.1602.1032.33 | Downlight fijo de formato circular de la familia Contract de TROLL. | TROLL | IN | Downlights Empotrados | Contract | Contract F | CHINA | [6 empty] | Y |  |  |  | WHITE | ø87 x 83,5 |  | 450 | 0,53 | de -20°C a 35°C | 120_277V |  | A | 9 | 650 | 72,2 |  |  |  |  | Equipo Electrónico Dimerizable 1-10V | Y | Y |  | 50000 | LED | 0,99 |  | 19 | 44/20 |  | Ø 75 | CLASS2 | 20 |  |  | 3000 | Led |  | 7 | 800 | 3 | [7 empty] | 80 |  | Downlight fijo de formato circular de la familia Contract de TROLL con temperatura de color estable de 3000º K (warm white) optimizada para una eficaz iluminación general o de acento en espacios comerciales, escaparatismo, y otros espacios de interior y dotada con un innovador balance térmico mediante refrigeración pasiva. Diseñado para instalación empotrada en techo. El cuerpo de la luminaria se fabrica en aluminio inyectado con acabados en blanco. El grupo óptico es IP44 en su parte visible. La luminaria monta un reflector primario fabricado en aluminio de alta pureza y un reflector secundario antideslumbrante con un ángulo de apertura de 30º y utiliza una fuente de luz LED de 7 W con una reproducción cromática superior al 85% y una dispersión cromática de 3 SMCD. El UGR de la luminaria es <19. La luminaria tiene Flujo luminoso de [!REAL_LUMI_FLUX] Lm, con un rendimiento luminoso de [!LUMINOUS_EFFICIENCY] Lm/W, consumiendo una potencia total de [!REAL_POWER] W. La vida útil de la luminaria es de [!LIFE_TIME]h (establecida a un flujo luminoso límite del 70%). La luminaria va equipada con un equipo auxiliar electrónico Dimable 1-10V integrado y alimentado a tensión de red: 220-240V; 50/60 Hz. | El cuerpo de la luminaria se fabrica en aluminio inyectado. | La luminaria monta un reflector primario fabricado en aluminio de alta pureza y un reflector secundario antideslumbrante. | Luminaria diseñada para instalación empotrada en techo.
17.1602.5146.33 | Downlight fijo de formato circular de la familia Contract de TROLL. | TROLL | IN | Downlights Empotrados | Contract | Contract F | CHINA | [6 empty] | Y |  |  |  | WHITE | Ø164 x 163 |  | 1080 | 1,16 | de -20°C a 35°C | 120_277V |  | A+ | 36 | 3090 | 85,8 |  |  |  |  | Equipo de control electrónico Dimmable DALI | Y | Y |  | 50000 | LED | 0,99 |  | 19 | 44/20 |  | Ø 150 | CLASS2 | 60 |  |  | 4000 | Led |  | 32 | 4300 | 3 | [7 empty] | 80 |  | Downlight fijo de formato circular de la familia Contract de TROLL con temperatura de color estable de 4000º K (neutral white) optimizada para una eficaz iluminación general o de acento en espacios comerciales, escaparatismo, y otros espacios de interior y dotada con un innovador balance térmico mediante refrigeración pasiva. Diseñado para instalación empotrada en techo. El cuerpo de la luminaria se fabrica en aluminio inyectado con acabados en blanco. El grupo óptico es IP44 en su parte visible. La luminaria monta un reflector primario fabricado en aluminio de alta pureza y un reflector secundario antideslumbrante con un ángulo de apertura de 60º y utiliza una fuente de luz LED de 32 W con una reproducción cromática superior al 85% y una dispersión cromática de 3 SMCD. El UGR de la luminaria es <19. La luminaria tiene Flujo luminoso de [!REAL_LUMI_FLUX] Lm, con un rendimiento luminoso de [!LUMINOUS_EFFICIENCY] Lm/W, consumiendo una potencia total de [!REAL_POWER] W. La vida útil de la luminaria es de [!LIFE_TIME]h (establecida a un flujo luminoso límite del 70%). La luminaria va equipada con un equipo auxiliar electrónico Dimable DALI integrado y alimentado a tensión de red: 220-240V; 50/60 Hz. | El cuerpo de la luminaria se fabrica en aluminio inyectado. | La luminaria monta un reflector primario fabricado en aluminio de alta pureza y un reflector secundario antideslumbrante. | Luminaria diseñada para instalación empotrada en techo.
17.1602.5831.33 | Downlight fijo de formato circular de la familia Contract de TROLL. | TROLL | IN | Downlights Empotrados | Contract | Contract F | CHINA | [6 empty] | Y |  |  |  | WHITE | Ø164 x 163 |  | 1080 | 1,16 | de -20°C a 35°C | 120_277V |  | A | 36 | 3023 | 84 |  |  |  |  | Equipo de control electrónico | Y | Y |  | 50000 | LED | 0,99 |  | 19 | 44/20 |  | Ø 150 | CLASS2 | 15 |  |  | 3000 | Led |  | 32 | 4200 | 3 | [7 empty] | 80 |  | Downlight fijo de formato circular de la familia Contract de TROLL con temperatura de color estable de 3000º K (warm white) optimizada para una eficaz iluminación general o de acento en espacios comerciales, escaparatismo, y otros espacios de interior y dotada con un innovador balance térmico mediante refrigeración pasiva. Diseñado para instalación empotrada en techo. El cuerpo de la luminaria se fabrica en aluminio inyectado con acabados en blanco. El grupo óptico es IP44 en su parte visible. La luminaria monta un reflector primario fabricado en aluminio de alta pureza y un reflector secundario antideslumbrante con un ángulo de apertura de 15º y utiliza una fuente de luz LED de 32 W con una reproducción cromática superior al 85% y una dispersión cromática de 3 SMCD. El UGR de la luminaria es <19. La luminaria tiene Flujo luminoso de [!REAL_LUMI_FLUX] Lm, con un rendimiento luminoso de [!LUMINOUS_EFFICIENCY] Lm/W, consumiendo una potencia total de [!REAL_POWER] W. La vida útil de la luminaria es de [!LIFE_TIME]h (establecida a un flujo luminoso límite del 70%). La luminaria va equipada con un equipo auxiliar electrónico ON/OF integrado y alimentado a tensión de red: 220-240V; 50/60 Hz. | El cuerpo de la luminaria se fabrica en aluminio inyectado. | La luminaria monta un reflector primario fabricado en aluminio de alta pureza y un reflector secundario antideslumbrante. | Luminaria diseñada para instalación empotrada en techo.
17.1603.5840.33 | Downlight bañador de formato circular de la familia Contract de TROLL. | TROLL | IN | Downlights Empotrados | Contract | Contract W | CHINA | [6 empty] | Y |  |  |  | WHITE | Ø164 x 165 |  | 1080 | 1,16 | de -20°C a 35°C | 120_277V |  | A | 35 | 2208 | 63 |  |  |  |  | Equipo de control electrónico | Y | Y |  | 50000 | LED | 0,99 |  |  | 44/20 |  | Ø 150 | CLASS2 | W30 |  |  | 4000 | Led |  | 32 | 4300 | 3 | [7 empty] | 80 |  | Downlight bañador de formato circular de la familia Contract de TROLL con temperatura de color estable de 4000º K (neutral white) optimizada para una eficaz iluminación general o de acento en espacios comerciales, escaparatismo, y otros espacios de interior y dotada con un innovador balance térmico mediante refrigeración pasiva. Diseñado para instalación empotrada en techo. El cuerpo de la luminaria se fabrica en aluminio inyectado con acabados en blanco. El grupo óptico es IP44 en su parte visible. La luminaria monta un reflector primario fabricado en aluminio de alta pureza y un reflector secundario antideslumbrante con un ángulo de apertura de efecto bañador y utiliza una fuente de luz LED de 32 W con una reproducción cromática superior al 85% y una dispersión cromática de 3 SMCD. La luminaria tiene Flujo luminoso de [!REAL_LUMI_FLUX] Lm, con un rendimiento luminoso de [!LUMINOUS_EFFICIENCY] Lm/W, consumiendo una potencia total de [!REAL_POWER] W. La vida útil de la luminaria es de [!LIFE_TIME]h (establecida a un flujo luminoso límite del 70%). La luminaria va equipada con un equipo auxiliar electrónico ON/OF integrado y alimentado a tensión de red: 220-240V; 50/60 Hz. | El cuerpo de la luminaria se fabrica en aluminio inyectado. | La luminaria monta un reflector primario fabricado en aluminio de alta pureza y un reflector secundario antideslumbrante. | Luminaria diseñada para instalación empotrada en techo.
17.1603.2030.33 | Downlight bañador de formato circular de la familia Contract de TROLL. | TROLL | IN | Downlights Empotrados | Contract | Contract W | CHINA | [6 empty] | Y |  |  |  | WHITE | Ø113 x 112 |  | 655 | 0,735 | de -20°C a 35°C | 120_277V |  | A | 15 | 776 | 51,7 |  |  |  |  | Equipo Electrónico Dimerizable 1-10V | Y | Y |  | 50000 | LED | 0,99 |  |  | 44/20 |  | Ø 100 | CLASS2 | W30 |  |  | 3000 | Led |  | 13 | 1600 | 3 | [7 empty] | 80 |  | Downlight bañador de formato circular de la familia Contract de TROLL con temperatura de color estable de 4000º K (neutral white) optimizada para una eficaz iluminación general o de acento en espacios comerciales, escaparatismo, y otros espacios de interior y dotada con un innovador balance térmico mediante refrigeración pasiva. Diseñado para instalación empotrada en techo. El cuerpo de la luminaria se fabrica en aluminio inyectado con acabados en blanco. El grupo óptico es IP44 en su parte visible. La luminaria monta un reflector primario fabricado en aluminio de alta pureza y un reflector secundario antideslumbrante con un ángulo de apertura de efecto bañador y utiliza una fuente de luz LED de 13 W con una reproducción cromática superior al 85% y una dispersión cromática de 3 SMCD. La luminaria tiene Flujo luminoso de [!REAL_LUMI_FLUX] Lm, con un rendimiento luminoso de [!LUMINOUS_EFFICIENCY] Lm/W, consumiendo una potencia total de [!REAL_POWER] W. La vida útil de la luminaria es de [!LIFE_TIME]h (establecida a un flujo luminoso límite del 70%). La luminaria va equipada con un equipo auxiliar electrónico Dimable 1-10V integrado y alimentado a tensión de red: 220-240V; 50/60 Hz. | El cuerpo de la luminaria se fabrica en aluminio inyectado. | La luminaria monta un reflector primario fabricado en aluminio de alta pureza y un reflector secundario antideslumbrante. | Luminaria diseñada para instalación empotrada en techo.
17.1602.1034.33 | Downlight fijo de formato circular de la familia Contract de TROLL. | TROLL | IN | Downlights Empotrados | Contract | Contract F | CHINA | [6 empty] | Y |  |  |  | WHITE | ø87 x 83,5 |  | 450 | 0,53 | de -20°C a 35°C | 120_277V |  | A | 9 | 650 | 72,2 |  |  |  |  | Equipo Electrónico Dimerizable 1-10V | Y | Y |  | 50000 | LED | 0,99 |  | 19 | 44/20 |  | Ø 75 | CLASS2 | 30 |  |  | 3000 | Led |  | 7 | 800 | 3 | [7 empty] | 80 |  | Downlight fijo de formato circular de la familia Contract de TROLL con temperatura de color estable de 3000º K (warm white) optimizada para una eficaz iluminación general o de acento en espacios comerciales, escaparatismo, y otros espacios de interior y dotada con un innovador balance térmico mediante refrigeración pasiva. Diseñado para instalación empotrada en techo. El cuerpo de la luminaria se fabrica en aluminio inyectado con acabados en blanco. El grupo óptico es IP44 en su parte visible. La luminaria monta un reflector primario fabricado en aluminio de alta pureza y un reflector secundario antideslumbrante con un ángulo de apertura de 30º y utiliza una fuente de luz LED de 7 W con una reproducción cromática superior al 85% y una dispersión cromática de 3 SMCD. El UGR de la luminaria es <19. La luminaria tiene Flujo luminoso de [!REAL_LUMI_FLUX] Lm, con un rendimiento luminoso de [!LUMINOUS_EFFICIENCY] Lm/W, consumiendo una potencia total de [!REAL_POWER] W. La vida útil de la luminaria es de [!LIFE_TIME]h (establecida a un flujo luminoso límite del 70%). La luminaria va equipada con un equipo auxiliar electrónico Dimable 1-10V integrado y alimentado a tensión de red: 220-240V; 50/60 Hz. | El cuerpo de la luminaria se fabrica en aluminio inyectado. | La luminaria monta un reflector primario fabricado en aluminio de alta pureza y un reflector secundario antideslumbrante. | Luminaria diseñada para instalación empotrada en techo.
17.1602.1036.33 | Downlight fijo de formato circular de la familia Contract de TROLL. | TROLL | IN | Downlights Empotrados | Contract | Contract F | CHINA | [6 empty] | Y |  |  |  | WHITE | ø87 x 83,5 |  | 450 | 0,53 | de -20°C a 35°C | 120_277V |  | A | 9 | 650 | 72,2 |  |  |  |  | Equipo Electrónico Dimerizable 1-10V | Y | Y |  | 50000 | LED | 0,99 |  | 19 | 44/20 |  | Ø 75 | CLASS2 | 60 |  |  | 3000 | Led |  | 7 | 800 | 3 | [7 empty] | 80 |  | Downlight fijo de formato circular de la familia Contract de TROLL con temperatura de color estable de 3000º K (warm white) optimizada para una eficaz iluminación general o de acento en espacios comerciales, escaparatismo, y otros espacios de interior y dotada con un innovador balance térmico mediante refrigeración pasiva. Diseñado para instalación empotrada en techo. El cuerpo de la luminaria se fabrica en aluminio inyectado con acabados en blanco. El grupo óptico es IP44 en su parte visible. La luminaria monta un reflector primario fabricado en aluminio de alta pureza y un reflector secundario antideslumbrante con un ángulo de apertura de 60º y utiliza una fuente de luz LED de 7 W con una reproducción cromática superior al 85% y una dispersión cromática de 3 SMCD. El UGR de la luminaria es <19. La luminaria tiene Flujo luminoso de [!REAL_LUMI_FLUX] Lm, con un rendimiento luminoso de [!LUMINOUS_EFFICIENCY] Lm/W, consumiendo una potencia total de [!REAL_POWER] W. La vida útil de la luminaria es de [!LIFE_TIME]h (establecida a un flujo luminoso límite del 70%). La luminaria va equipada con un equipo auxiliar electrónico Dimable 1-10V integrado y alimentado a tensión de red: 220-240V; 50/60 Hz. | El cuerpo de la luminaria se fabrica en aluminio inyectado. | La luminaria monta un reflector primario fabricado en aluminio de alta pureza y un reflector secundario antideslumbrante. | Luminaria diseñada para instalación empotrada en techo.
17.1602.5833.33 | Downlight fijo de formato circular de la familia Contract de TROLL. | TROLL | IN | Downlights Empotrados | Contract | Contract F | CHINA | [6 empty] | Y |  |  |  | WHITE | Ø164 x 163 |  | 1080 | 1,16 | de -20°C a 35°C | 120_277V |  | A | 36 | 2939 | 81,6 |  |  |  |  | Equipo de control electrónico | Y | Y |  | 50000 | LED | 0,99 |  | 19 | 44/20 |  | Ø 150 | CLASS2 | 24 |  |  | 3000 | Led |  | 32 | 4200 | 3 | [7 empty] | 80 |  | Downlight fijo de formato circular de la familia Contract de TROLL con temperatura de color estable de 3000º K (warm white) optimizada para una eficaz iluminación general o de acento en espacios comerciales, escaparatismo, y otros espacios de interior y dotada con un innovador balance térmico mediante refrigeración pasiva. Diseñado para instalación empotrada en techo. El cuerpo de la luminaria se fabrica en aluminio inyectado con acabados en blanco. El grupo óptico es IP44 en su parte visible. La luminaria monta un reflector primario fabricado en aluminio de alta pureza y un reflector secundario antideslumbrante con un ángulo de apertura de 24º y utiliza una fuente de luz LED de 32 W con una reproducción cromática superior al 85% y una dispersión cromática de 3 SMCD. El UGR de la luminaria es <19. La luminaria tiene Flujo luminoso de [!REAL_LUMI_FLUX] Lm, con un rendimiento luminoso de [!LUMINOUS_EFFICIENCY] Lm/W, consumiendo una potencia total de [!REAL_POWER] W. La vida útil de la luminaria es de [!LIFE_TIME]h (establecida a un flujo luminoso límite del 70%). La luminaria va equipada con un equipo auxiliar electrónico ON/OF integrado y alimentado a tensión de red: 220-240V; 50/60 Hz. | El cuerpo de la luminaria se fabrica en aluminio inyectado. | La luminaria monta un reflector primario fabricado en aluminio de alta pureza y un reflector secundario antideslumbrante. | Luminaria diseñada para instalación empotrada en techo.
17.1602.5835.33 | Downlight fijo de formato circular de la familia Contract de TROLL. | TROLL | IN | Downlights Empotrados | Contract | Contract F | CHINA | [6 empty] | Y |  |  |  | WHITE | Ø164 x 163 |  | 1080 | 1,16 | de -20°C a 35°C | 120_277V |  | A | 36 | 2831 | 78,6 |  |  |  |  | Equipo de control electrónico | Y | Y |  | 50000 | LED | 0,99 |  | 19 | 44/20 |  | Ø 150 | CLASS2 | 36 |  |  | 3000 | Led |  | 32 | 4200 | 3 | [7 empty] | 80 |  | Downlight fijo de formato circular de la familia Contract de TROLL con temperatura de color estable de 3000º K (warm white) optimizada para una eficaz iluminación general o de acento en espacios comerciales, escaparatismo, y otros espacios de interior y dotada con un innovador balance térmico mediante refrigeración pasiva. Diseñado para instalación empotrada en techo. El cuerpo de la luminaria se fabrica en aluminio inyectado con acabados en blanco. El grupo óptico es IP44 en su parte visible. La luminaria monta un reflector primario fabricado en aluminio de alta pureza y un reflector secundario antideslumbrante con un ángulo de apertura de 36º y utiliza una fuente de luz LED de 32 W con una reproducción cromática superior al 85% y una dispersión cromática de 3 SMCD. El UGR de la luminaria es <19. La luminaria tiene Flujo luminoso de [!REAL_LUMI_FLUX] Lm, con un rendimiento luminoso de [!LUMINOUS_EFFICIENCY] Lm/W, consumiendo una potencia total de [!REAL_POWER] W. La vida útil de la luminaria es de [!LIFE_TIME]h (establecida a un flujo luminoso límite del 70%). La luminaria va equipada con un equipo auxiliar electrónico ON/OF integrado y alimentado a tensión de red: 220-240V; 50/60 Hz. | El cuerpo de la luminaria se fabrica en aluminio inyectado. | La luminaria monta un reflector primario fabricado en aluminio de alta pureza y un reflector secundario antideslumbrante. | Luminaria diseñada para instalación empotrada en techo.
17.1603.2130.33 | Downlight bañador de formato circular de la familia Contract de TROLL. | TROLL | IN | Downlights Empotrados | Contract | Contract W | CHINA | [6 empty] | Y |  |  |  | WHITE | Ø113 x 112 |  | 655 | 0,735 | de -20°C a 35°C | 120_277V |  | A | 15 | 776 | 51,7 |  |  |  |  | Equipo de control electrónico Dimmable DALI | Y | Y |  | 50000 | LED | 0,99 |  |  | 44/20 |  | Ø 100 | CLASS2 | W30 |  |  | 3000 | Led |  | 13 | 1600 | 3 | [7 empty] | 80 |  | Downlight bañador de formato circular de la familia Contract de TROLL con temperatura de color estable de 3000º K (warm white) optimizada para una eficaz iluminación general o de acento en espacios comerciales, escaparatismo, y otros espacios de interior y dotada con un innovador balance térmico mediante refrigeración pasiva. Diseñado para instalación empotrada en techo. El cuerpo de la luminaria se fabrica en aluminio inyectado con acabados en blanco. El grupo óptico es IP44 en su parte visible. La luminaria monta un reflector primario fabricado en aluminio de alta pureza y un reflector secundario antideslumbrante con un ángulo de apertura de efecto bañador y utiliza una fuente de luz LED de 13 W con una reproducción cromática superior al 85% y una dispersión cromática de 3 SMCD. La luminaria tiene Flujo luminoso de [!REAL_LUMI_FLUX] Lm, con un rendimiento luminoso de [!LUMINOUS_EFFICIENCY] Lm/W, consumiendo una potencia total de [!REAL_POWER] W. La vida útil de la luminaria es de [!LIFE_TIME]h (establecida a un flujo luminoso límite del 70%). La luminaria va equipada con un equipo auxiliar electrónico Dimable DALI integrado y alimentado a tensión de red: 220-240V; 50/60 Hz. | El cuerpo de la luminaria se fabrica en aluminio inyectado. | La luminaria monta un reflector primario fabricado en aluminio de alta pureza y un reflector secundario antideslumbrante. | Luminaria diseñada para instalación empotrada en techo.
17.1603.2140.33 | Downlight bañador de formato circular de la familia Contract de TROLL. | TROLL | IN | Downlights Empotrados | Contract | Contract W | CHINA | [6 empty] | Y |  |  |  | WHITE | Ø113 x 112 |  | 655 | 0,735 | de -20°C a 35°C | 120_277V |  | A | 15 | 876 | 58,4 |  |  |  |  | Equipo de control electrónico Dimmable DALI | Y | Y |  | 50000 | LED | 0,99 |  |  | 44/20 |  | Ø 100 | CLASS2 | W30 |  |  | 4000 | Led |  | 13 | 1700 | 3 | [7 empty] | 80 |  | Downlight bañador de formato circular de la familia Contract de TROLL con temperatura de color estable de 4000º K (neutral white) optimizada para una eficaz iluminación general o de acento en espacios comerciales, escaparatismo, y otros espacios de interior y dotada con un innovador balance térmico mediante refrigeración pasiva. Diseñado para instalación empotrada en techo. El cuerpo de la luminaria se fabrica en aluminio inyectado con acabados en blanco. El grupo óptico es IP44 en su parte visible. La luminaria monta un reflector primario fabricado en aluminio de alta pureza y un reflector secundario antideslumbrante con un ángulo de apertura de efecto bañador y utiliza una fuente de luz LED de 13 W con una reproducción cromática superior al 85% y una dispersión cromática de 3 SMCD. La luminaria tiene Flujo luminoso de [!REAL_LUMI_FLUX] Lm, con un rendimiento luminoso de [!LUMINOUS_EFFICIENCY] Lm/W, consumiendo una potencia total de [!REAL_POWER] W. La vida útil de la luminaria es de [!LIFE_TIME]h (establecida a un flujo luminoso límite del 70%). La luminaria va equipada con un equipo auxiliar electrónico Dimable DALI integrado y alimentado a tensión de red: 220-240V; 50/60 Hz. | El cuerpo de la luminaria se fabrica en aluminio inyectado. | La luminaria monta un reflector primario fabricado en aluminio de alta pureza y un reflector secundario antideslumbrante. | Luminaria diseñada para instalación empotrada en techo.
17.1602.1042.33 | Downlight fijo de formato circular de la familia Contract de TROLL. | TROLL | IN | Downlights Empotrados | Contract | Contract F | CHINA | [6 empty] | Y |  |  |  | WHITE | ø87 x 83,5 |  | 450 | 0,53 | de -20°C a 35°C | 120_277V |  | A | 9 | 750 | 83,3 |  |  |  |  | Equipo Electrónico Dimerizable 1-10V | Y | Y |  | 50000 | LED | 0,99 |  | 19 | 44/20 |  | Ø 75 | CLASS2 | 20 |  |  | 4000 | Led |  | 7 | 900 | 3 | [7 empty] | 80 |  | Downlight fijo de formato circular de la familia Contract de TROLL con temperatura de color estable de 4000º K (neutral white) optimizada para una eficaz iluminación general o de acento en espacios comerciales, escaparatismo, y otros espacios de interior y dotada con un innovador balance térmico mediante refrigeración pasiva. Diseñado para instalación empotrada en techo. El cuerpo de la luminaria se fabrica en aluminio inyectado con acabados en blanco. El grupo óptico es IP44 en su parte visible. La luminaria monta un reflector primario fabricado en aluminio de alta pureza y un reflector secundario antideslumbrante con un ángulo de apertura de 20º y utiliza una fuente de luz LED de 7 W con una reproducción cromática superior al 85% y una dispersión cromática de 3 SMCD. El UGR de la luminaria es <19. La luminaria tiene Flujo luminoso de [!REAL_LUMI_FLUX] Lm, con un rendimiento luminoso de [!LUMINOUS_EFFICIENCY] Lm/W, consumiendo una potencia total de [!REAL_POWER] W. La vida útil de la luminaria es de [!LIFE_TIME]h (establecida a un flujo luminoso límite del 70%). La luminaria va equipada con un equipo auxiliar electrónico Dimable 1-10V integrado y alimentado a tensión de red: 220-240V; 50/60 Hz. | El cuerpo de la luminaria se fabrica en aluminio inyectado. | La luminaria monta un reflector primario fabricado en aluminio de alta pureza y un reflector secundario antideslumbrante. | Luminaria diseñada para instalación empotrada en techo.
17.1602.1044.33 | Downlight fijo de formato circular de la familia Contract de TROLL. | TROLL | IN | Downlights Empotrados | Contract | Contract F | CHINA | [6 empty] | Y |  |  |  | WHITE | Ø87 x 83,5 |  | 450 | 0,53 | de -20°C a 35°C | 120_277V |  | A | 9 | 750 | 83,3 |  |  |  |  | Equipo Electrónico Dimerizable 1-10V | Y | Y |  | 50000 | LED | 0,99 |  | 19 | 44/20 |  | Ø 75 | CLASS2 | 30 |  |  | 4000 | Led |  | 7 | 900 | 3 | [7 empty] | 80 |  | Downlight fijo de formato circular de la familia Contract de TROLL con temperatura de color estable de 4000º K (neutral white) optimizada para una eficaz iluminación general o de acento en espacios comerciales, escaparatismo, y otros espacios de interior y dotada con un innovador balance térmico mediante refrigeración pasiva. Diseñado para instalación empotrada en techo. El cuerpo de la luminaria se fabrica en aluminio inyectado con acabados en blanco. El grupo óptico es IP44 en su parte visible. La luminaria monta un reflector primario fabricado en aluminio de alta pureza y un reflector secundario antideslumbrante con un ángulo de apertura de 30º y utiliza una fuente de luz LED de 7 W con una reproducción cromática superior al 85% y una dispersión cromática de 3 SMCD. El UGR de la luminaria es <19. La luminaria tiene Flujo luminoso de [!REAL_LUMI_FLUX] Lm, con un rendimiento luminoso de [!LUMINOUS_EFFICIENCY] Lm/W, consumiendo una potencia total de [!REAL_POWER] W. La vida útil de la luminaria es de [!LIFE_TIME]h (establecida a un flujo luminoso límite del 70%). La luminaria va equipada con un equipo auxiliar electrónico Dimable 1-10V integrado y alimentado a tensión de red: 220-240V; 50/60 Hz. | El cuerpo de la luminaria se fabrica en aluminio inyectado. | La luminaria monta un reflector primario fabricado en aluminio de alta pureza y un reflector secundario antideslumbrante. | Luminaria diseñada para instalación empotrada en techo.
17.1602.5836.33 | Downlight fijo de formato circular de la familia Contract de TROLL. | TROLL | IN | Downlights Empotrados | Contract | Contract F | CHINA | [6 empty] | Y |  |  |  | WHITE | Ø164 x 163 |  | 1080 | 1,16 | de -20°C a 35°C | 120_277V |  | A | 36 | 2819 | 78,3 |  |  |  |  | Equipo de control electrónico | Y | Y |  | 50000 | LED | 0,99 |  | 19 | 44/20 |  | Ø 150 | CLASS2 | 60 |  |  | 3000 | Led |  | 32 | 4200 | 3 | [7 empty] | 80 |  | Downlight fijo de formato circular de la familia Contract de TROLL con temperatura de color estable de 3000º K (warm white) optimizada para una eficaz iluminación general o de acento en espacios comerciales, escaparatismo, y otros espacios de interior y dotada con un innovador balance térmico mediante refrigeración pasiva. Diseñado para instalación empotrada en techo. El cuerpo de la luminaria se fabrica en aluminio inyectado con acabados en blanco. El grupo óptico es IP44 en su parte visible. La luminaria monta un reflector primario fabricado en aluminio de alta pureza y un reflector secundario antideslumbrante con un ángulo de apertura de 60º y utiliza una fuente de luz LED de 32 W con una reproducción cromática superior al 85% y una dispersión cromática de 3 SMCD. El UGR de la luminaria es <19. La luminaria tiene Flujo luminoso de [!REAL_LUMI_FLUX] Lm, con un rendimiento luminoso de [!LUMINOUS_EFFICIENCY] Lm/W, consumiendo una potencia total de [!REAL_POWER] W. La vida útil de la luminaria es de [!LIFE_TIME]h (establecida a un flujo luminoso límite del 70%). La luminaria va equipada con un equipo auxiliar electrónico ON/OF integrado y alimentado a tensión de red: 220-240V; 50/60 Hz. | El cuerpo de la luminaria se fabrica en aluminio inyectado. | La luminaria monta un reflector primario fabricado en aluminio de alta pureza y un reflector secundario antideslumbrante. | Luminaria diseñada para instalación empotrada en techo.
17.1603.2830.33 | Downlight bañador de formato circular de la familia Contract de TROLL. | TROLL | IN | Downlights Empotrados | Contract | Contract W | CHINA | [6 empty] | Y |  |  |  | WHITE | Ø113 x 112 |  | 655 | 0,735 | de -20°C a 35°C | 120_277V |  | A | 15 | 776 | 51,7 |  |  |  |  | Equipo de control electrónico | Y | Y |  | 50000 | LED | 0,99 |  |  | 44/20 |  | Ø 100 | CLASS2 | W30 |  |  | 3000 | Led |  | 13 | 1600 | 3 | [7 empty] | 80 |  | Downlight bañador de formato circular de la familia Contract de TROLL con temperatura de color estable de 3000º K (warm white) optimizada para una eficaz iluminación general o de acento en espacios comerciales, escaparatismo, y otros espacios de interior y dotada con un innovador balance térmico mediante refrigeración pasiva. Diseñado para instalación empotrada en techo. El cuerpo de la luminaria se fabrica en aluminio inyectado con acabados en blanco. El grupo óptico es IP44 en su parte visible. La luminaria monta un reflector primario fabricado en aluminio de alta pureza y un reflector secundario antideslumbrante con un ángulo de apertura de efecto bañador y utiliza una fuente de luz LED de 13 W con una reproducción cromática superior al 85% y una dispersión cromática de 3 SMCD. La luminaria tiene Flujo luminoso de [!REAL_LUMI_FLUX] Lm, con un rendimiento luminoso de [!LUMINOUS_EFFICIENCY] Lm/W, consumiendo una potencia total de [!REAL_POWER] W. La vida útil de la luminaria es de [!LIFE_TIME]h (establecida a un flujo luminoso límite del 70%). La luminaria va equipada con un equipo auxiliar electrónico ON/OF integrado y alimentado a tensión de red: 220-240V; 50/60 Hz. | El cuerpo de la luminaria se fabrica en aluminio inyectado. | La luminaria monta un reflector primario fabricado en aluminio de alta pureza y un reflector secundario antideslumbrante. | Luminaria diseñada para instalación empotrada en techo.
17.1602.1046.33 | Downlight fijo de formato circular de la familia Contract de TROLL. | TROLL | IN | Downlights Empotrados | Contract | Contract F | CHINA | [6 empty] | Y |  |  |  | WHITE | Ø87 x 83,5 |  | 450 | 0,53 | de -20°C a 35°C | 120_277V |  | A | 9 | 750 | 83,3 |  |  |  |  | Equipo Electrónico Dimerizable 1-10V | Y | Y |  | 50000 | LED | 0,99 |  | 19 | 44/20 |  | Ø 75 | CLASS2 | 60 |  |  | 4000 | Led |  | 7 | 900 | 3 | [7 empty] | 80 |  | Downlight fijo de formato circular de la familia Contract de TROLL con temperatura de color estable de 4000º K (neutral white) optimizada para una eficaz iluminación general o de acento en espacios comerciales, escaparatismo, y otros espacios de interior y dotada con un innovador balance térmico mediante refrigeración pasiva. Diseñado para instalación empotrada en techo. El cuerpo de la luminaria se fabrica en aluminio inyectado con acabados en blanco. El grupo óptico es IP44 en su parte visible. La luminaria monta un reflector primario fabricado en aluminio de alta pureza y un reflector secundario antideslumbrante con un ángulo de apertura de 60º y utiliza una fuente de luz LED de 7 W con una reproducción cromática superior al 85% y una dispersión cromática de 3 SMCD. El UGR de la luminaria es <19. La luminaria tiene Flujo luminoso de [!REAL_LUMI_FLUX] Lm, con un rendimiento luminoso de [!LUMINOUS_EFFICIENCY] Lm/W, consumiendo una potencia total de [!REAL_POWER] W. La vida útil de la luminaria es de [!LIFE_TIME]h (establecida a un flujo luminoso límite del 70%). La luminaria va equipada con un equipo auxiliar electrónico Dimable 1-10V integrado y alimentado a tensión de red: 220-240V; 50/60 Hz. | El cuerpo de la luminaria se fabrica en aluminio inyectado. | La luminaria monta un reflector primario fabricado en aluminio de alta pureza y un reflector secundario antideslumbrante. | Luminaria diseñada para instalación empotrada en techo.
17.1602.1132.33 | Downlight fijo de formato circular de la familia Contract de TROLL. | TROLL | IN | Downlights Empotrados | Contract | Contract F | CHINA | [6 empty] | Y |  |  |  | WHITE | Ø87 x 83,5 |  | 450 | 0,53 | de -20°C a 35°C | 120_277V |  | A | 9 | 650 | 72,2 |  |  |  |  | Equipo de control electrónico Dimmable DALI | Y | Y |  | 50000 | LED | 0,99 |  | 19 | 44/20 |  | Ø 75 | CLASS2 | 20 |  |  | 3000 | Led |  | 7 | 800 | 3 | [7 empty] | 80 |  | Downlight fijo de formato circular de la familia Contract de TROLL con temperatura de color estable de 3000º K (warm white) optimizada para una eficaz iluminación general o de acento en espacios comerciales, escaparatismo, y otros espacios de interior y dotada con un innovador balance térmico mediante refrigeración pasiva. Diseñado para instalación empotrada en techo. El cuerpo de la luminaria se fabrica en aluminio inyectado con acabados en blanco. El grupo óptico es IP44 en su parte visible. La luminaria monta un reflector primario fabricado en aluminio de alta pureza y un reflector secundario antideslumbrante con un ángulo de apertura de 20º y utiliza una fuente de luz LED de 7 W con una reproducción cromática superior al 85% y una dispersión cromática de 3 SMCD. El UGR de la luminaria es <19. La luminaria tiene Flujo luminoso de [!REAL_LUMI_FLUX] Lm, con un rendimiento luminoso de [!LUMINOUS_EFFICIENCY] Lm/W, consumiendo una potencia total de [!REAL_POWER] W. La vida útil de la luminaria es de [!LIFE_TIME]h (establecida a un flujo luminoso límite del 70%). La luminaria va equipada con un equipo auxiliar electrónico Dimable DALI integrado y alimentado a tensión de red: 220-240V; 50/60 Hz. | El cuerpo de la luminaria se fabrica en aluminio inyectado. | La luminaria monta un reflector primario fabricado en aluminio de alta pureza y un reflector secundario antideslumbrante. | Luminaria diseñada para instalación empotrada en techo.
17.1602.5845.33 | Downlight fijo de formato circular de la familia Contract de TROLL. | TROLL | IN | Downlights Empotrados | Contract | Contract F | CHINA | [6 empty] | Y |  |  |  | WHITE | Ø164 x 163 |  | 1080 | 1,16 | de -20°C a 35°C | 120_277V |  | A+ | 36 | 3141 | 87,3 |  |  |  |  | Equipo de control electrónico | Y | Y |  | 50000 | LED | 0,99 |  | 19 | 44/20 |  | Ø 150 | CLASS2 | 36 |  |  | 4000 | Led |  | 32 | 4300 | 3 | [7 empty] | 80 |  | Downlight fijo de formato circular de la familia Contract de TROLL con temperatura de color estable de 4000º K (neutral white) optimizada para una eficaz iluminación general o de acento en espacios comerciales, escaparatismo, y otros espacios de interior y dotada con un innovador balance térmico mediante refrigeración pasiva. Diseñado para instalación empotrada en techo. El cuerpo de la luminaria se fabrica en aluminio inyectado con acabados en blanco. El grupo óptico es IP44 en su parte visible. La luminaria monta un reflector primario fabricado en aluminio de alta pureza y un reflector secundario antideslumbrante con un ángulo de apertura de 36º y utiliza una fuente de luz LED de 32 W con una reproducción cromática superior al 85% y una dispersión cromática de 3 SMCD. El UGR de la luminaria es <19. La luminaria tiene Flujo luminoso de [!REAL_LUMI_FLUX] Lm, con un rendimiento luminoso de [!LUMINOUS_EFFICIENCY] Lm/W, consumiendo una potencia total de [!REAL_POWER] W. La vida útil de la luminaria es de [!LIFE_TIME]h (establecida a un flujo luminoso límite del 70%). La luminaria va equipada con un equipo auxiliar electrónico ON/OF integrado y alimentado a tensión de red: 220-240V; 50/60 Hz. | El cuerpo de la luminaria se fabrica en aluminio inyectado. | La luminaria monta un reflector primario fabricado en aluminio de alta pureza y un reflector secundario antideslumbrante. | Luminaria diseñada para instalación empotrada en techo.
17.1602.5846.33 | Downlight bañador de formato circular de la familia Contract de TROLL. | TROLL | IN | Downlights Empotrados | Contract | Contract F | CHINA | [6 empty] | Y |  |  |  | WHITE | Ø164 x 163 |  | 1080 | 1,16 | de -20°C a 35°C | 120_277V |  | A+ | 36 | 3090 | 85,8 |  |  |  |  | Equipo de control electrónico | Y | Y |  | 50000 | LED | 0,99 |  | 19 | 44/20 |  | Ø 150 | CLASS2 | 60 |  |  | 4000 | Led |  | 32 | 4300 | 3 | [7 empty] | 80 |  | Downlight bañador de formato circular de la familia Contract de TROLL con temperatura de color estable de 4000º K (neutral white) optimizada para una eficaz iluminación general o de acento en espacios comerciales, escaparatismo, y otros espacios de interior y dotada con un innovador balance térmico mediante refrigeración pasiva. Diseñado para instalación empotrada en techo. El cuerpo de la luminaria se fabrica en aluminio inyectado con acabados en blanco. El grupo óptico es IP44 en su parte visible. La luminaria monta un reflector primario fabricado en aluminio de alta pureza y un reflector secundario antideslumbrante con un ángulo de apertura de 60º y utiliza una fuente de luz LED de 32 W con una reproducción cromática superior al 85% y una dispersión cromática de 3 SMCD. La luminaria tiene Flujo luminoso de [!REAL_LUMI_FLUX] Lm, con un rendimiento luminoso de [!LUMINOUS_EFFICIENCY] Lm/W, consumiendo una potencia total de [!REAL_POWER] W. La vida útil de la luminaria es de [!LIFE_TIME]h (establecida a un flujo luminoso límite del 70%). La luminaria va equipada con un equipo auxiliar electrónico ON/OF integrado y alimentado a tensión de red: 220-240V; 50/60 Hz. | El cuerpo de la luminaria se fabrica en aluminio inyectado. | La luminaria monta un reflector primario fabricado en aluminio de alta pureza y un reflector secundario antideslumbrante. | Luminaria diseñada para instalación empotrada en techo.
17.1602.1136.33 | Downlight fijo de formato circular de la familia Contract de TROLL. | TROLL | IN | Downlights Empotrados | Contract | Contract F | CHINA | [6 empty] | Y |  |  |  | WHITE | Ø87 x 83,5 |  | 450 | 0,53 | de -20°C a 35°C | 120_277V |  | A | 9 | 650 | 72,2 |  |  |  |  | Equipo de control electrónico Dimmable DALI | Y | Y |  | 50000 | LED | 0,99 |  | 19 | 44/20 |  | Ø 75 | CLASS2 | 60 |  |  | 3000 | Led |  | 7 | 800 | 3 | [7 empty] | 80 |  | Downlight fijo de formato circular de la familia Contract de TROLL con temperatura de color estable de 3000º K (warm white) optimizada para una eficaz iluminación general o de acento en espacios comerciales, escaparatismo, y otros espacios de interior y dotada con un innovador balance térmico mediante refrigeración pasiva. Diseñado para instalación empotrada en techo. El cuerpo de la luminaria se fabrica en aluminio inyectado con acabados en blanco. El grupo óptico es IP44 en su parte visible. La luminaria monta un reflector primario fabricado en aluminio de alta pureza y un reflector secundario antideslumbrante con un ángulo de apertura de 60º y utiliza una fuente de luz LED de 7 W con una reproducción cromática superior al 85% y una dispersión cromática de 3 SMCD. El UGR de la luminaria es <19. La luminaria tiene Flujo luminoso de [!REAL_LUMI_FLUX] Lm, con un rendimiento luminoso de [!LUMINOUS_EFFICIENCY] Lm/W, consumiendo una potencia total de [!REAL_POWER] W. La vida útil de la luminaria es de [!LIFE_TIME]h (establecida a un flujo luminoso límite del 70%). La luminaria va equipada con un equipo auxiliar electrónico Dimable DALI integrado y alimentado a tensión de red: 220-240V; 50/60 Hz. | El cuerpo de la luminaria se fabrica en aluminio inyectado. | La luminaria monta un reflector primario fabricado en aluminio de alta pureza y un reflector secundario antideslumbrante. | Luminaria diseñada para instalación empotrada en techo.
17.1602.1142.33 | Downlight fijo de formato circular de la familia Contract de TROLL. | TROLL | IN | Downlights Empotrados | Contract | Contract F | CHINA | [6 empty] | Y |  |  |  | WHITE | Ø87 x 83,5 |  | 450 | 0,53 | de -20°C a 35°C | 120_277V |  | A | 9 | 750 | 83,3 |  |  |  |  | Equipo de control electrónico Dimmable DALI | Y | Y |  | 50000 | LED | 0,99 |  | 19 | 44/20 |  | Ø 75 | CLASS2 | 20 |  |  | 4000 | Led |  | 7 | 900 | 3 | [7 empty] | 80 |  | Downlight fijo de formato circular de la familia Contract de TROLL con temperatura de color estable de 4000º K (neutral white) optimizada para una eficaz iluminación general o de acento en espacios comerciales, escaparatismo, y otros espacios de interior y dotada con un innovador balance térmico mediante refrigeración pasiva. Diseñado para instalación empotrada en techo. El cuerpo de la luminaria se fabrica en aluminio inyectado con acabados en blanco. El grupo óptico es IP44 en su parte visible. La luminaria monta un reflector primario fabricado en aluminio de alta pureza y un reflector secundario antideslumbrante con un ángulo de apertura de 20º y utiliza una fuente de luz LED de 7 W con una reproducción cromática superior al 85% y una dispersión cromática de 3 SMCD. El UGR de la luminaria es <19. La luminaria tiene Flujo luminoso de [!REAL_LUMI_FLUX] Lm, con un rendimiento luminoso de [!LUMINOUS_EFFICIENCY] Lm/W, consumiendo una potencia total de [!REAL_POWER] W. La vida útil de la luminaria es de [!LIFE_TIME]h (establecida a un flujo luminoso límite del 70%). La luminaria va equipada con un equipo auxiliar electrónico Dimable DALI integrado y alimentado a tensión de red: 220-240V; 50/60 Hz. | El cuerpo de la luminaria se fabrica en aluminio inyectado. | La luminaria monta un reflector primario fabricado en aluminio de alta pureza y un reflector secundario antideslumbrante. | Luminaria diseñada para instalación empotrada en techo.
17.1603.2840.33 | Downlight bañador de formato circular de la familia Contract de TROLL. | TROLL | IN | Downlights Empotrados | Contract | Contract W | CHINA | [6 empty] | Y |  |  |  | WHITE | Ø113 x 112 |  | 655 | 0,735 | de -20°C a 35°C | 120_277V |  | A | 15 | 876 | 58,4 |  |  |  |  | Equipo de control electrónico | Y | Y |  | 50000 | LED | 0,99 |  |  | 44/20 |  | Ø 100 | CLASS2 | W30 |  |  | 4000 | Led |  | 13 | 1700 | 3 | [7 empty] | 80 |  | Downlight bañador de formato circular de la familia Contract de TROLL con temperatura de color estable de 4000º K (neutral white) optimizada para una eficaz iluminación general o de acento en espacios comerciales, escaparatismo, y otros espacios de interior y dotada con un innovador balance térmico mediante refrigeración pasiva. Diseñado para instalación empotrada en techo. El cuerpo de la luminaria se fabrica en aluminio inyectado con acabados en blanco. El grupo óptico es IP44 en su parte visible. La luminaria monta un reflector primario fabricado en aluminio de alta pureza y un reflector secundario antideslumbrante con un ángulo de apertura de efecto bañador y utiliza una fuente de luz LED de 13 W con una reproducción cromática superior al 85% y una dispersión cromática de 3 SMCD. La luminaria tiene Flujo luminoso de [!REAL_LUMI_FLUX] Lm, con un rendimiento luminoso de [!LUMINOUS_EFFICIENCY] Lm/W, consumiendo una potencia total de [!REAL_POWER] W. La vida útil de la luminaria es de [!LIFE_TIME]h (establecida a un flujo luminoso límite del 70%). La luminaria va equipada con un equipo auxiliar electrónico ON/OF integrado y alimentado a tensión de red: 220-240V; 50/60 Hz. | El cuerpo de la luminaria se fabrica en aluminio inyectado. | La luminaria monta un reflector primario fabricado en aluminio de alta pureza y un reflector secundario antideslumbrante. | Luminaria diseñada para instalación empotrada en techo.
17.1603.3030.33 | Downlight bañador de formato circular de la familia Contract de TROLL. | TROLL | IN | Downlights Empotrados | Contract | Contract W | CHINA | [6 empty] | Y |  |  |  | WHITE | Ø138 x 129 |  | 980 | 1,06 | de -20°C a 35°C | 120_277V |  | A | 21 | 1090 | 52 |  |  |  |  | Equipo Electrónico Dimerizable 1-10V | Y | Y |  | 50000 | LED | 0,99 |  |  | 44/20 |  | Ø 125 | CLASS2 | W30 |  |  | 3000 | Led |  | 18 | 2300 | 3 | [7 empty] | 80 |  | Downlight bañador de formato circular de la familia Contract de TROLL con temperatura de color estable de 3000º K (warm white) optimizada para una eficaz iluminación general o de acento en espacios comerciales, escaparatismo, y otros espacios de interior y dotada con un innovador balance térmico mediante refrigeración pasiva. Diseñado para instalación empotrada en techo. El cuerpo de la luminaria se fabrica en aluminio inyectado con acabados en blanco. El grupo óptico es IP44 en su parte visible. La luminaria monta un reflector primario fabricado en aluminio de alta pureza y un reflector secundario antideslumbrante con un ángulo de apertura de efecto bañador y utiliza una fuente de luz LED de 18 W con una reproducción cromática superior al 85% y una dispersión cromática de 3 SMCD. La luminaria tiene Flujo luminoso de [!REAL_LUMI_FLUX] Lm, con un rendimiento luminoso de [!LUMINOUS_EFFICIENCY] Lm/W, consumiendo una potencia total de [!REAL_POWER] W. La vida útil de la luminaria es de [!LIFE_TIME]h (establecida a un flujo luminoso límite del 70%). La luminaria va equipada con un equipo auxiliar electrónico Dimable 1-10V integrado y alimentado a tensión de red: 220-240V; 50/60 Hz. | El cuerpo de la luminaria se fabrica en aluminio inyectado. | La luminaria monta un reflector primario fabricado en aluminio de alta pureza y un reflector secundario antideslumbrante. | Luminaria diseñada para instalación empotrada en techo.
17.1602.1144.33 | Downlight fijo de formato circular de la familia Contract de TROLL. | TROLL | IN | Downlights Empotrados | Contract | Contract F | CHINA | [6 empty] | Y |  |  |  | WHITE | Ø87 x 83,5 |  | 450 | 0,53 | de -20°C a 35°C | 120_277V |  | A | 9 | 750 | 83,3 |  |  |  |  | Equipo de control electrónico Dimmable DALI | Y | Y |  | 50000 | LED | 0,99 |  | 19 | 44/20 |  | Ø 75 | CLASS2 | 30 |  |  | 4000 | Led |  | 7 | 900 | 3 | [7 empty] | 80 |  | Downlight fijo de formato circular de la familia Contract de TROLL con temperatura de color estable de 4000º K (neutral white) optimizada para una eficaz iluminación general o de acento en espacios comerciales, escaparatismo, y otros espacios de interior y dotada con un innovador balance térmico mediante refrigeración pasiva. Diseñado para instalación empotrada en techo. El cuerpo de la luminaria se fabrica en aluminio inyectado con acabados en blanco. El grupo óptico es IP44 en su parte visible. La luminaria monta un reflector primario fabricado en aluminio de alta pureza y un reflector secundario antideslumbrante con un ángulo de apertura de 30º y utiliza una fuente de luz LED de 7 W con una reproducción cromática superior al 85% y una dispersión cromática de 3 SMCD. El UGR de la luminaria es <19. La luminaria tiene Flujo luminoso de [!REAL_LUMI_FLUX] Lm, con un rendimiento luminoso de [!LUMINOUS_EFFICIENCY] Lm/W, consumiendo una potencia total de [!REAL_POWER] W. La vida útil de la luminaria es de [!LIFE_TIME]h (establecida a un flujo luminoso límite del 70%). La luminaria va equipada con un equipo auxiliar electrónico Dimable DALI integrado y alimentado a tensión de red: 220-240V; 50/60 Hz. | El cuerpo de la luminaria se fabrica en aluminio inyectado. | La luminaria monta un reflector primario fabricado en aluminio de alta pureza y un reflector secundario antideslumbrante. | Luminaria diseñada para instalación empotrada en techo.
17.1602.1146.33 | Downlight fijo de formato circular de la familia Contract de TROLL. | TROLL | IN | Downlights Empotrados | Contract | Contract F | CHINA | [6 empty] | Y |  |  |  | WHITE | Ø87 x 83,5 |  | 450 | 0,53 | de -20°C a 35°C | 120_277V |  | A | 9 | 750 | 83,3 |  |  |  |  | Equipo de control electrónico Dimmable DALI | Y | Y |  | 50000 | LED | 0,99 |  | 19 | 44/20 |  | Ø 75 | CLASS2 | 60 |  |  | 4000 | Led |  | 7 | 900 | 3 | [7 empty] | 80 |  | Downlight fijo de formato circular de la familia Contract de TROLL con temperatura de color estable de 4000º K (neutral white) optimizada para una eficaz iluminación general o de acento en espacios comerciales, escaparatismo, y otros espacios de interior y dotada con un innovador balance térmico mediante refrigeración pasiva. Diseñado para instalación empotrada en techo. El cuerpo de la luminaria se fabrica en aluminio inyectado con acabados en blanco. El grupo óptico es IP44 en su parte visible. La luminaria monta un reflector primario fabricado en aluminio de alta pureza y un reflector secundario antideslumbrante con un ángulo de apertura de 60º y utiliza una fuente de luz LED de 7 W con una reproducción cromática superior al 85% y una dispersión cromática de 3 SMCD. El UGR de la luminaria es <19. La luminaria tiene Flujo luminoso de [!REAL_LUMI_FLUX] Lm, con un rendimiento luminoso de [!LUMINOUS_EFFICIENCY] Lm/W, consumiendo una potencia total de [!REAL_POWER] W. La vida útil de la luminaria es de [!LIFE_TIME]h (establecida a un flujo luminoso límite del 70%). La luminaria va equipada con un equipo auxiliar electrónico Dimable DALI integrado y alimentado a tensión de red: 220-240V; 50/60 Hz. | El cuerpo de la luminaria se fabrica en aluminio inyectado. | La luminaria monta un reflector primario fabricado en aluminio de alta pureza y un reflector secundario antideslumbrante. | Luminaria diseñada para instalación empotrada en techo.
17.1602.4041.33 | Downlight fijo de formato circular de la familia Contract de TROLL. | TROLL | IN | Downlights Empotrados | Contract | Contract F | CHINA | [6 empty] | Y |  |  |  | WHITE | Ø164 x 148 |  | 1020 | 1,1 | de -20°C a 35°C | 120_277V |  | A+ | 28 | 2500 | 89,3 |  |  |  |  | Equipo Electrónico Dimerizable 1-10V | Y | Y |  | 50000 | LED | 0,99 |  | 19 | 44/20 |  | Ø 150 | CLASS2 | 15 |  |  | 4000 | Led |  | 25 | 3200 | 3 | [7 empty] | 80 |  | Downlight fijo de formato circular de la familia Contract de TROLL con temperatura de color estable de 4000º K (neutral white) optimizada para una eficaz iluminación general o de acento en espacios comerciales, escaparatismo, y otros espacios de interior y dotada con un innovador balance térmico mediante refrigeración pasiva. Diseñado para instalación empotrada en techo. El cuerpo de la luminaria se fabrica en aluminio inyectado con acabados en blanco. El grupo óptico es IP44 en su parte visible. La luminaria monta un reflector primario fabricado en aluminio de alta pureza y un reflector secundario antideslumbrante con un ángulo de apertura de 15º y utiliza una fuente de luz LED de 25 W con una reproducción cromática superior al 85% y una dispersión cromática de 3 SMCD. El UGR de la luminaria es <19. La luminaria tiene Flujo luminoso de [!REAL_LUMI_FLUX] Lm, con un rendimiento luminoso de [!LUMINOUS_EFFICIENCY] Lm/W, consumiendo una potencia total de [!REAL_POWER] W. La vida útil de la luminaria es de [!LIFE_TIME]h (establecida a un flujo luminoso límite del 70%). La luminaria va equipada con un equipo auxiliar electrónico Dimable 1-10V integrado y alimentado a tensión de red: 220-240V; 50/60 Hz. | El cuerpo de la luminaria se fabrica en aluminio inyectado. | La luminaria monta un reflector primario fabricado en aluminio de alta pureza y un reflector secundario antideslumbrante. | Luminaria diseñada para instalación empotrada en techo.
17.1602.2131.33 | Downlight fijo de formato circular de la familia Contract de TROLL. | TROLL | IN | Downlights Empotrados | Contract | Contract F | CHINA | [6 empty] | Y |  |  |  | WHITE | ø113 x 106 |  | 655 | 0,735 | de -20°C a 35°C | 120_277V |  | A | 15,5 | 1200 | 77,4 |  |  |  |  | Equipo de control electrónico Dimmable DALI | Y | Y |  | 50000 | LED | 0,99 |  | 19 | 44/20 |  | Ø 100 | CLASS2 | 15 |  |  | 3000 | Led |  | 13 | 1600 | 3 | [7 empty] | 80 |  | Downlight fijo de formato circular de la familia Contract de TROLL con temperatura de color estable de 3000º K (warm white) optimizada para una eficaz iluminación general o de acento en espacios comerciales, escaparatismo, y otros espacios de interior y dotada con un innovador balance térmico mediante refrigeración pasiva. Diseñado para instalación empotrada en techo. El cuerpo de la luminaria se fabrica en aluminio inyectado con acabados en blanco. El grupo óptico es IP44 en su parte visible. La luminaria monta un reflector primario fabricado en aluminio de alta pureza y un reflector secundario antideslumbrante con un ángulo de apertura de 15º y utiliza una fuente de luz LED de 13 W con una reproducción cromática superior al 85% y una dispersión cromática de 3 SMCD. El UGR de la luminaria es <19. La luminaria tiene Flujo luminoso de [!REAL_LUMI_FLUX] Lm, con un rendimiento luminoso de [!LUMINOUS_EFFICIENCY] Lm/W, consumiendo una potencia total de [!REAL_POWER] W. La vida útil de la luminaria es de [!LIFE_TIME]h (establecida a un flujo luminoso límite del 70%). La luminaria va equipada con un equipo auxiliar electrónico Dimable DALI integrado y alimentado a tensión de red: 220-240V; 50/60 Hz. | El cuerpo de la luminaria se fabrica en aluminio inyectado. | La luminaria monta un reflector primario fabricado en aluminio de alta pureza y un reflector secundario antideslumbrante. | Luminaria diseñada para instalación empotrada en techo.
17.1602.4836.33 | Downlight fijo de formato circular de la familia Contract de TROLL. | TROLL | IN | Downlights Empotrados | Contract | Contract F | CHINA | [6 empty] | Y |  |  |  | WHITE | Ø164 x 148 |  | 1020 | 1,1 | de -20°C a 35°C | 120_277V |  | A | 28 | 2183 | 77,9 |  |  |  |  | Equipo de control electrónico | Y | Y |  | 50000 | LED | 0,99 |  | 19 | 44/20 |  | Ø 150 | CLASS2 | 60 |  |  | 3000 | Led |  | 25 | 3100 | 3 | [7 empty] | 80 |  | Downlight fijo de formato circular de la familia Contract de TROLL con temperatura de color estable de 3000º K (warm white) optimizada para una eficaz iluminación general o de acento en espacios comerciales, escaparatismo, y otros espacios de interior y dotada con un innovador balance térmico mediante refrigeración pasiva. Diseñado para instalación empotrada en techo. El cuerpo de la luminaria se fabrica en aluminio inyectado con acabados en blanco. El grupo óptico es IP44 en su parte visible. La luminaria monta un reflector primario fabricado en aluminio de alta pureza y un reflector secundario antideslumbrante con un ángulo de apertura de 60º y utiliza una fuente de luz LED de 25 W con una reproducción cromática superior al 85% y una dispersión cromática de 3 SMCD. El UGR de la luminaria es <19. La luminaria tiene Flujo luminoso de [!REAL_LUMI_FLUX] Lm, con un rendimiento luminoso de [!LUMINOUS_EFFICIENCY] Lm/W, consumiendo una potencia total de [!REAL_POWER] W. La vida útil de la luminaria es de [!LIFE_TIME]h (establecida a un flujo luminoso límite del 70%). La luminaria va equipada con un equipo auxiliar electrónico ON/OF integrado y alimentado a tensión de red: 220-240V; 50/60 Hz. | El cuerpo de la luminaria se fabrica en aluminio inyectado. | La luminaria monta un reflector primario fabricado en aluminio de alta pureza y un reflector secundario antideslumbrante. | Luminaria diseñada para instalación empotrada en techo.
17.1601.2831.33 | Downlight orientable con formato circular de la familia Contract de TROLL. | TROLL | IN | Downlights Empotrados | Contract | Contract A | CHINA | [6 empty] | Y |  |  |  | WHITE | Ø113 x 118 |  | 655 | 0,735 | de -20°C a 35°C | 120_277V |  | A | 15,5 | 1200 | 77,4 |  |  |  |  | Equipo de control electrónico | Y | Y |  | 50000 | LED | 0,99 |  | 19 | 44/20 |  | Ø 100 | CLASS2 | 15 |  |  | 3000 | Led |  | 13 | 1600 | 3 | [7 empty] | 80 |  | Downlight orientable con formato circular de la familia Contract de TROLL con temperatura de color estable de 3000º K (warm white) optimizada para una eficaz iluminación general o de acento en espacios comerciales, escaparatismo, y otros espacios de interior y dotada con un sistema de refrigeración pasiva. Diseñado para instalación empotrada en techo. El cuerpo de la luminaria se fabrica en aluminio inyectado con acabados en blanco. El grupo óptico es IP44 en su parte visible. La luminaria se orienta y las rótulas permiten una orientación de 30º en vertical y 355º en horizontal. La luminaria monta un reflector primario fabricado en aluminio de alta pureza y un reflector secundario antideslumbrante con un ángulo de apertura de 15º y utiliza una fuente de luz LED de 13 W con una reproducción cromática superior al 85% y una dispersión cromática de 3 SMCD. La luminaria tiene Flujo luminoso de [!REAL_LUMI_FLUX] Lm, con un rendimiento luminoso de [!LUMINOUS_EFFICIENCY] Lm/W, consumiendo una potencia total de [!REAL_POWER]W. La vida útil de la luminaria es de [!LIFE_TIME]h (establecida a un flujo luminoso límite del 70%). La luminaria va equipada con un equipo auxiliar electrónico ON/OF integrado y alimentado a tensión de red: 220-240V; 50/60 Hz. | El cuerpo de la luminaria se fabrica en aluminio inyectado. | La luminaria monta un reflector primario fabricado en aluminio de alta pureza y un reflector secundario antideslumbrante. | Luminaria diseñada para instalación empotrada en techo.
17.1602.4135.33 | Downlight fijo de formato circular de la familia Contract de TROLL. | TROLL | IN | Downlights Empotrados | Contract | Contract F | CHINA | [6 empty] | Y |  |  |  | WHITE | Ø164 x 148 |  | 1020 | 1,1 | de -20°C a 35°C | 120_277V |  | A | 28 | 2193 | 78,3 |  |  |  |  | Equipo de control electrónico Dimmable DALI | Y | Y |  | 50000 | LED | 0,99 |  | 19 | 44/20 |  | Ø 150 | CLASS2 | 36 |  |  | 3000 | Led |  | 25 | 3100 | 3 | [7 empty] | 80 |  | Downlight fijo de formato circular de la familia Contract de TROLL con temperatura de color estable de 3000º K (warm white) optimizada para una eficaz iluminación general o de acento en espacios comerciales, escaparatismo, y otros espacios de interior y dotada con un innovador balance térmico mediante refrigeración pasiva. Diseñado para instalación empotrada en techo. El cuerpo de la luminaria se fabrica en aluminio inyectado con acabados en blanco. El grupo óptico es IP44 en su parte visible. La luminaria monta un reflector primario fabricado en aluminio de alta pureza y un reflector secundario antideslumbrante con un ángulo de apertura de 36º y utiliza una fuente de luz LED de 25 W con una reproducción cromática superior al 85% y una dispersión cromática de 3 SMCD. El UGR de la luminaria es <19. La luminaria tiene Flujo luminoso de [!REAL_LUMI_FLUX] Lm, con un rendimiento luminoso de [!LUMINOUS_EFFICIENCY] Lm/W, consumiendo una potencia total de [!REAL_POWER] W. La vida útil de la luminaria es de [!LIFE_TIME]h (establecida a un flujo luminoso límite del 70%). La luminaria va equipada con un equipo auxiliar electrónico Dimable DALI integrado y alimentado a tensión de red: 220-240V; 50/60 Hz. | El cuerpo de la luminaria se fabrica en aluminio inyectado. | La luminaria monta un reflector primario fabricado en aluminio de alta pureza y un reflector secundario antideslumbrante. | Luminaria diseñada para instalación empotrada en techo.
17.1601.1036.33 | Downlight orientable con formato circular de la familia Contract de TROLL. | TROLL | IN | Downlights Empotrados | Contract | Contract A | CHINA | [6 empty] | Y |  |  |  | WHITE | Ø87 x 91 |  | 450 | 0,53 | de -20°C a 35°C | 120_277V |  | A | 9 | 650 | 72,2 |  |  |  |  | Equipo Electrónico Dimerizable 1-10V | Y | Y |  | 50000 | LED | 0,99 |  | 19 | 44/20 |  | Ø 75 | CLASS2 | 60 |  |  | 3000 | Led |  | 7 | 800 | 3 | [7 empty] | 80 |  | Downlight orientable con formato circular de la familia Contract de TROLL con temperatura de color estable de 3000º K (warm white) optimizada para una eficaz iluminación general o de acento en espacios comerciales, escaparatismo, y otros espacios de interior y dotada con un sistema de refrigeración pasiva. Diseñado para instalación empotrada en techo. El cuerpo de la luminaria se fabrica en aluminio inyectado con acabados en blanco. El grupo óptico es IP44 en su parte visible. La luminaria se orienta y las rótulas permiten una orientación de 30º en vertical y 355º en horizontal. La luminaria monta un reflector primario fabricado en aluminio de alta pureza y un reflector secundario antideslumbrante con un ángulo de apertura de 60º y utiliza una fuente de luz LED de 7 W con una reproducción cromática superior al 85% y una dispersión cromática de 3 SMCD. La luminaria tiene Flujo luminoso de [!REAL_LUMI_FLUX] Lm, con un rendimiento luminoso de [!LUMINOUS_EFFICIENCY] Lm/W, consumiendo una potencia total de [!REAL_POWER]W. La vida útil de la luminaria es de [!LIFE_TIME]h (establecida a un flujo luminoso límite del 70%). La luminaria va equipada con un equipo auxiliar electrónico Dimable 1-10V integrado y alimentado a tensión de red: 220-240V; 50/60 Hz. | El cuerpo de la luminaria se fabrica en aluminio inyectado. | La luminaria monta un reflector primario fabricado en aluminio de alta pureza y un reflector secundario antideslumbrante. | Luminaria diseñada para instalación empotrada en techo.
17.1601.5836.33 | Downlight orientable con formato circular de la familia Contract de TROLL. | TROLL | IN | Downlights Empotrados | Contract | Contract A | CHINA | [6 empty] | Y |  |  |  | WHITE | Ø164 x 188 |  | 1080 | 1,16 | de -20°C a 35°C | 120_277V |  | A | 36 | 2819 | 78,3 |  |  |  |  | Equipo de control electrónico | Y | Y |  | 50000 | LED | 0,99 |  | 19 | 44/20 |  | Ø 150 | CLASS2 | 60 |  |  | 3000 | Led |  | 32 | 4200 | 3 | [7 empty] | 80 |  | Downlight orientable con formato circular de la familia Contract de TROLL con temperatura de color estable de 3000º K (warm white) optimizada para una eficaz iluminación general o de acento en espacios comerciales, escaparatismo, y otros espacios de interior y dotada con un sistema de refrigeración pasiva. Diseñado para instalación empotrada en techo. El cuerpo de la luminaria se fabrica en aluminio inyectado con acabados en blanco. El grupo óptico es IP44 en su parte visible. La luminaria se orienta y las rótulas permiten una orientación de 30º en vertical y 355º en horizontal. La luminaria monta un reflector primario fabricado en aluminio de alta pureza y un reflector secundario antideslumbrante con un ángulo de apertura de 60º y utiliza una fuente de luz LED de 32 W con una reproducción cromática superior al 85% y una dispersión cromática de 3 SMCD. La luminaria tiene Flujo luminoso de [!REAL_LUMI_FLUX] Lm, con un rendimiento luminoso de [!LUMINOUS_EFFICIENCY] Lm/W, consumiendo una potencia total de [!REAL_POWER]W. La vida útil de la luminaria es de [!LIFE_TIME]h (establecida a un flujo luminoso límite del 70%). La luminaria va equipada con un equipo auxiliar electrónico ON/OF integrado y alimentado a tensión de red: 220-240V; 50/60 Hz. | El cuerpo de la luminaria se fabrica en aluminio inyectado. | La luminaria monta un reflector primario fabricado en aluminio de alta pureza y un reflector secundario antideslumbrante. | Luminaria diseñada para instalación empotrada en techo.
17.1601.1132.33 | Downlight orientable con formato circular de la familia Contract de TROLL. | TROLL | IN | Downlights Empotrados | Contract | Contract A | CHINA | [6 empty] | Y |  |  |  | WHITE | Ø87 x 91 |  | 450 | 0,53 | de -20°C a 35°C | 120_277V |  | A | 9 | 650 | 72,2 |  |  |  |  | Equipo de control electrónico Dimmable DALI | Y | Y |  | 50000 | LED | 0,99 |  | 19 | 44/20 |  | Ø 75 | CLASS2 | 20 |  |  | 3000 | Led |  | 7 | 800 | 3 | [7 empty] | 80 |  | Downlight orientable con formato circular de la familia Contract de TROLL con temperatura de color estable de 3000º K (warm white) optimizada para una eficaz iluminación general o de acento en espacios comerciales, escaparatismo, y otros espacios de interior y dotada con un sistema de refrigeración pasiva. Diseñado para instalación empotrada en techo. El cuerpo de la luminaria se fabrica en aluminio inyectado con acabados en blanco. El grupo óptico es IP44 en su parte visible. La luminaria se orienta y las rótulas permiten una orientación de 30º en vertical y 355º en horizontal. La luminaria monta un reflector primario fabricado en aluminio de alta pureza y un reflector secundario antideslumbrante con un ángulo de apertura de 20º y utiliza una fuente de luz LED de 7 W con una reproducción cromática superior al 85% y una dispersión cromática de 3 SMCD. La luminaria tiene Flujo luminoso de [!REAL_LUMI_FLUX] Lm, con un rendimiento luminoso de [!LUMINOUS_EFFICIENCY] Lm/W, consumiendo una potencia total de [!REAL_POWER]W. La vida útil de la luminaria es de [!LIFE_TIME]h (establecida a un flujo luminoso límite del 70%). La luminaria va equipada con un equipo auxiliar electrónico Dimable DALI integrado y alimentado a tensión de red: 220-240V; 50/60 Hz. | El cuerpo de la luminaria se fabrica en aluminio inyectado. | La luminaria monta un reflector primario fabricado en aluminio de alta pureza y un reflector secundario antideslumbrante. | Luminaria diseñada para instalación empotrada en techo.
17.1602.5133.33 | Downlight fijo de formato circular de la familia Contract de TROLL. | TROLL | IN | Downlights Empotrados | Contract | Contract F | CHINA | [6 empty] | Y |  |  |  | WHITE | Ø164 x 163 |  | 1080 | 1,16 | de -20°C a 35°C | 120_277V |  | A | 36 | 2939 | 81,6 |  |  |  |  | Equipo de control electrónico Dimmable DALI | Y | Y |  | 50000 | LED | 0,99 |  | 19 | 44/20 |  | Ø 150 | CLASS2 | 24 |  |  | 3000 | Led |  | 32 | 4200 | 3 | [7 empty] | 80 |  | Downlight fijo de formato circular de la familia Contract de TROLL con temperatura de color estable de 3000º K (warm white) optimizada para una eficaz iluminación general o de acento en espacios comerciales, escaparatismo, y otros espacios de interior y dotada con un innovador balance térmico mediante refrigeración pasiva. Diseñado para instalación empotrada en techo. El cuerpo de la luminaria se fabrica en aluminio inyectado con acabados en blanco. El grupo óptico es IP44 en su parte visible. La luminaria monta un reflector primario fabricado en aluminio de alta pureza y un reflector secundario antideslumbrante con un ángulo de apertura de 24º y utiliza una fuente de luz LED de 32 W con una reproducción cromática superior al 85% y una dispersión cromática de 3 SMCD. El UGR de la luminaria es <19. La luminaria tiene Flujo luminoso de [!REAL_LUMI_FLUX] Lm, con un rendimiento luminoso de [!LUMINOUS_EFFICIENCY] Lm/W, consumiendo una potencia total de [!REAL_POWER] W. La vida útil de la luminaria es de [!LIFE_TIME]h (establecida a un flujo luminoso límite del 70%). La luminaria va equipada con un equipo auxiliar electrónico Dimable DALI integrado y alimentado a tensión de red: 220-240V; 50/60 Hz. | El cuerpo de la luminaria se fabrica en aluminio inyectado. | La luminaria monta un reflector primario fabricado en aluminio de alta pureza y un reflector secundario antideslumbrante. | Luminaria diseñada para instalación empotrada en techo.
17.1602.5841.33 | Downlight fijo de formato circular de la familia Contract de TROLL. | TROLL | IN | Downlights Empotrados | Contract | Contract F | CHINA | [6 empty] | Y |  |  |  | WHITE | Ø164 x 163 |  | 1080 | 1,16 | de -20°C a 35°C | 120_277V |  | A+ | 36 | 3300 | 91,7 |  |  |  |  | Equipo de control electrónico | Y | Y |  | 50000 | LED | 0,99 |  | 19 | 44/20 |  | Ø 150 | CLASS2 | 15 |  |  | 4000 | Led |  | 32 | 4300 | 3 | [7 empty] | 80 |  | Downlight fijo de formato circular de la familia Contract de TROLL con temperatura de color estable de 4000º K (neutral white) optimizada para una eficaz iluminación general o de acento en espacios comerciales, escaparatismo, y otros espacios de interior y dotada con un innovador balance térmico mediante refrigeración pasiva. Diseñado para instalación empotrada en techo. El cuerpo de la luminaria se fabrica en aluminio inyectado con acabados en blanco. El grupo óptico es IP44 en su parte visible. La luminaria monta un reflector primario fabricado en aluminio de alta pureza y un reflector secundario antideslumbrante con un ángulo de apertura de 15º y utiliza una fuente de luz LED de 32 W con una reproducción cromática superior al 85% y una dispersión cromática de 3 SMCD. El UGR de la luminaria es <19. La luminaria tiene Flujo luminoso de [!REAL_LUMI_FLUX] Lm, con un rendimiento luminoso de [!LUMINOUS_EFFICIENCY] Lm/W, consumiendo una potencia total de [!REAL_POWER] W. La vida útil de la luminaria es de [!LIFE_TIME]h (establecida a un flujo luminoso límite del 70%). La luminaria va equipada con un equipo auxiliar electrónico ON/OF integrado y alimentado a tensión de red: 220-240V; 50/60 Hz. | El cuerpo de la luminaria se fabrica en aluminio inyectado. | La luminaria monta un reflector primario fabricado en aluminio de alta pureza y un reflector secundario antideslumbrante. | Luminaria diseñada para instalación empotrada en techo.
17.1601.4833.33 | Downlight orientable con formato circular de la familia Contract de TROLL. | TROLL | IN | Downlights Empotrados | Contract | Contract A | CHINA | [6 empty] | Y |  |  |  | WHITE | Ø164 x 155 |  | 1020 | 1,1 | de -20°C a 35°C | 120_277V |  | A | 28 | 2216 | 79,14 |  |  |  |  | Equipo de control electrónico | Y | Y |  | 50000 | LED | 0,99 |  | 19 | 44/20 |  | Ø 150 | CLASS2 | 24 |  |  | 3000 | Led |  | 25 | 3100 | 3 | [7 empty] | 80 |  | Downlight orientable con formato circular de la familia Contract de TROLL con temperatura de color estable de 3000º K (warm white) optimizada para una eficaz iluminación general o de acento en espacios comerciales, escaparatismo, y otros espacios de interior y dotada con un sistema de refrigeración pasiva. Diseñado para instalación empotrada en techo. El cuerpo de la luminaria se fabrica en aluminio inyectado con acabados en blanco. El grupo óptico es IP44 en su parte visible. La luminaria se orienta y las rótulas permiten una orientación de 30º en vertical y 355º en horizontal. La luminaria monta un reflector primario fabricado en aluminio de alta pureza y un reflector secundario antideslumbrante con un ángulo de apertura de 24º y utiliza una fuente de luz LED de 25 W con una reproducción cromática superior al 85% y una dispersión cromática de 3 SMCD. La luminaria tiene Flujo luminoso de [!REAL_LUMI_FLUX] Lm, con un rendimiento luminoso de [!LUMINOUS_EFFICIENCY] Lm/W, consumiendo una potencia total de [!REAL_POWER]W. La vida útil de la luminaria es de [!LIFE_TIME]h (establecida a un flujo luminoso límite del 70%). La luminaria va equipada con un equipo auxiliar electrónico ON/OF integrado y alimentado a tensión de red: 220-240V; 50/60 Hz. | El cuerpo de la luminaria se fabrica en aluminio inyectado. | La luminaria monta un reflector primario fabricado en aluminio de alta pureza y un reflector secundario antideslumbrante. | Luminaria diseñada para instalación empotrada en techo.
17.1601.3835.33 | Downlight orientable con formato circular de la familia Contract de TROLL. | TROLL | IN | Downlights Empotrados | Contract | Contract A | CHINA | [6 empty] | Y |  |  |  | WHITE | Ø138 x 140 |  | 980 | 1,06 | de -20°C a 35°C | 120_277V |  | A | 21 | 1700 | 80,95 |  |  |  |  | Equipo de control electrónico | Y | Y |  | 50000 | LED | 0,99 |  | 19 | 44/20 |  | Ø 125 | CLASS2 | 36 |  |  | 3000 | Led |  | 18 | 2300 | 3 | [7 empty] | 80 |  | Downlight orientable con formato circular de la familia Contract de TROLL con temperatura de color estable de 3000º K (warm white) optimizada para una eficaz iluminación general o de acento en espacios comerciales, escaparatismo, y otros espacios de interior y dotada con un sistema de refrigeración pasiva. Diseñado para instalación empotrada en techo. El cuerpo de la luminaria se fabrica en aluminio inyectado con acabados en blanco. El grupo óptico es IP44 en su parte visible. La luminaria se orienta y las rótulas permiten una orientación de 30º en vertical y 355º en horizontal. La luminaria monta un reflector primario fabricado en aluminio de alta pureza y un reflector secundario antideslumbrante con un ángulo de apertura de 36º y utiliza una fuente de luz LED de 18 W con una reproducción cromática superior al 85% y una dispersión cromática de 3 SMCD. La luminaria tiene Flujo luminoso de [!REAL_LUMI_FLUX] Lm, con un rendimiento luminoso de [!LUMINOUS_EFFICIENCY] Lm/W, consumiendo una potencia total de [!REAL_POWER]W. La vida útil de la luminaria es de [!LIFE_TIME]h (establecida a un flujo luminoso límite del 70%). La luminaria va equipada con un equipo auxiliar electrónico ON/OF integrado y alimentado a tensión de red: 220-240V; 50/60 Hz. | El cuerpo de la luminaria se fabrica en aluminio inyectado. | La luminaria monta un reflector primario fabricado en aluminio de alta pureza y un reflector secundario antideslumbrante. | Luminaria diseñada para instalación empotrada en techo.
17.1601.5841.33 | Downlight orientable con formato circular de la familia Contract de TROLL. | TROLL | IN | Downlights Empotrados | Contract | Contract A | CHINA | [6 empty] | Y |  |  |  | WHITE | Ø164 x 188 |  | 1080 | 1,16 | de -20°C a 35°C | 120_277V |  | A+ | 36 | 3300 | 91,7 |  |  |  |  | Equipo de control electrónico | Y | Y |  | 50000 | LED | 0,99 |  | 19 | 44/20 |  | Ø 150 | CLASS2 | 15 |  |  | 4000 | Led |  | 32 | 4300 | 3 | [7 empty] | 80 |  | Downlight orientable con formato circular de la familia Contract de TROLL con temperatura de color estable de 4000º K (neutral white) optimizada para una eficaz iluminación general o de acento en espacios comerciales, escaparatismo, y otros espacios de interior y dotada con un sistema de refrigeración pasiva. Diseñado para instalación empotrada en techo. El cuerpo de la luminaria se fabrica en aluminio inyectado con acabados en blanco. El grupo óptico es IP44 en su parte visible. La luminaria se orienta y las rótulas permiten una orientación de 30º en vertical y 355º en horizontal. La luminaria monta un reflector primario fabricado en aluminio de alta pureza y un reflector secundario antideslumbrante con un ángulo de apertura de 15º y utiliza una fuente de luz LED de 32 W con una reproducción cromática superior al 85% y una dispersión cromática de 3 SMCD. La luminaria tiene Flujo luminoso de [!REAL_LUMI_FLUX] Lm, con un rendimiento luminoso de [!LUMINOUS_EFFICIENCY] Lm/W, consumiendo una potencia total de [!REAL_POWER]W. La vida útil de la luminaria es de [!LIFE_TIME]h (establecida a un flujo luminoso límite del 70%). La luminaria va equipada con un equipo auxiliar electrónico ON/OF integrado y alimentado a tensión de red: 220-240V; 50/60 Hz. | El cuerpo de la luminaria se fabrica en aluminio inyectado. | La luminaria monta un reflector primario fabricado en aluminio de alta pureza y un reflector secundario antideslumbrante. | Luminaria diseñada para instalación empotrada en techo.
17.1601.4143.33 | Downlight orientable con formato circular de la familia Contract de TROLL. | TROLL | IN | Downlights Empotrados | Contract | Contract A | CHINA | [6 empty] | Y |  |  |  | WHITE | Ø164 x 155 |  | 1020 | 1,1 | de -20°C a 35°C | 120_277V |  | A+ | 28 | 2416 | 86,3 |  |  |  |  | Equipo de control electrónico Dimmable DALI | Y | Y |  | 50000 | LED | 0,99 |  | 19 | 44/20 |  | Ø 150 | CLASS2 | 24 |  |  | 4000 | Led |  | 25 | 3200 | 3 | [7 empty] | 80 |  | Downlight orientable con formato circular de la familia Contract de TROLL con temperatura de color estable de 4000º K (neutral white) optimizada para una eficaz iluminación general o de acento en espacios comerciales, escaparatismo, y otros espacios de interior y dotada con un sistema de refrigeración pasiva. Diseñado para instalación empotrada en techo. El cuerpo de la luminaria se fabrica en aluminio inyectado con acabados en blanco. El grupo óptico es IP44 en su parte visible. La luminaria se orienta y las rótulas permiten una orientación de 30º en vertical y 355º en horizontal. La luminaria monta un reflector primario fabricado en aluminio de alta pureza y un reflector secundario antideslumbrante con un ángulo de apertura de 24º y utiliza una fuente de luz LED de 25 W con una reproducción cromática superior al 85% y una dispersión cromática de 3 SMCD. La luminaria tiene Flujo luminoso de [!REAL_LUMI_FLUX] Lm, con un rendimiento luminoso de [!LUMINOUS_EFFICIENCY] Lm/W, consumiendo una potencia total de [!REAL_POWER]W. La vida útil de la luminaria es de [!LIFE_TIME]h (establecida a un flujo luminoso límite del 70%). La luminaria va equipada con un equipo auxiliar electrónico Dimable DALI integrado y alimentado a tensión de red: 220-240V; 50/60 Hz. | El cuerpo de la luminaria se fabrica en aluminio inyectado. | La luminaria monta un reflector primario fabricado en aluminio de alta pureza y un reflector secundario antideslumbrante. | Luminaria diseñada para instalación empotrada en techo.
17.1602.4146.33 | Downlight fijo de formato circular de la familia Contract de TROLL. | TROLL | IN | Downlights Empotrados | Contract | Contract F | CHINA | [6 empty] | Y |  |  |  | WHITE | Ø164 x 148 |  | 1020 | 1,1 | de -20°C a 35°C | 120_277V |  | A+ | 28 | 2383 | 85,1 |  |  |  |  | Equipo de control electrónico Dimmable DALI | Y | Y |  | 50000 | LED | 0,99 |  | 19 | 44/20 |  | Ø 150 | CLASS2 | 60 |  |  | 4000 | Led |  | 25 | 3200 | 3 | [7 empty] | 80 |  | Downlight fijo de formato circular de la familia Contract de TROLL con temperatura de color estable de 4000º K (neutral white) optimizada para una eficaz iluminación general o de acento en espacios comerciales, escaparatismo, y otros espacios de interior y dotada con un innovador balance térmico mediante refrigeración pasiva. Diseñado para instalación empotrada en techo. El cuerpo de la luminaria se fabrica en aluminio inyectado con acabados en blanco. El grupo óptico es IP44 en su parte visible. La luminaria monta un reflector primario fabricado en aluminio de alta pureza y un reflector secundario antideslumbrante con un ángulo de apertura de 60º y utiliza una fuente de luz LED de 25 W con una reproducción cromática superior al 85% y una dispersión cromática de 3 SMCD. El UGR de la luminaria es <19. La luminaria tiene Flujo luminoso de [!REAL_LUMI_FLUX] Lm, con un rendimiento luminoso de [!LUMINOUS_EFFICIENCY] Lm/W, consumiendo una potencia total de [!REAL_POWER] W. La vida útil de la luminaria es de [!LIFE_TIME]h (establecida a un flujo luminoso límite del 70%). La luminaria va equipada con un equipo auxiliar electrónico Dimable DALI integrado y alimentado a tensión de red: 220-240V; 50/60 Hz. | El cuerpo de la luminaria se fabrica en aluminio inyectado. | La luminaria monta un reflector primario fabricado en aluminio de alta pureza y un reflector secundario antideslumbrante. | Luminaria diseñada para instalación empotrada en techo.
17.1601.2146.33 | Downlight orientable con formato circular de la familia Contract de TROLL. | TROLL | IN | Downlights Empotrados | Contract | Contract A | CHINA | [6 empty] | Y |  |  |  | WHITE | Ø113 x 118 |  | 655 | 0,735 | de -20°C a 35°C | 120_277V |  | A | 15,5 | 1300 | 83,9 |  |  |  |  | Equipo de control electrónico Dimmable DALI | Y | Y |  | 50000 | LED | 0,99 |  | 19 | 44/20 |  | Ø 100 | CLASS2 | 60 |  |  | 4000 | Led |  | 13 | 1700 | 3 | [7 empty] | 80 |  | Downlight orientable con formato circular de la familia Contract de TROLL con temperatura de color estable de 4000º K (neutral white) optimizada para una eficaz iluminación general o de acento en espacios comerciales, escaparatismo, y otros espacios de interior y dotada con un sistema de refrigeración pasiva. Diseñado para instalación empotrada en techo. El cuerpo de la luminaria se fabrica en aluminio inyectado con acabados en blanco. El grupo óptico es IP44 en su parte visible. La luminaria se orienta y las rótulas permiten una orientación de 30º en vertical y 355º en horizontal. La luminaria monta un reflector primario fabricado en aluminio de alta pureza y un reflector secundario antideslumbrante con un ángulo de apertura de 60º y utiliza una fuente de luz LED de 13 W con una reproducción cromática superior al 85% y una dispersión cromática de 3 SMCD. La luminaria tiene Flujo luminoso de [!REAL_LUMI_FLUX] Lm, con un rendimiento luminoso de [!LUMINOUS_EFFICIENCY] Lm/W, consumiendo una potencia total de [!REAL_POWER]W. La vida útil de la luminaria es de [!LIFE_TIME]h (establecida a un flujo luminoso límite del 70%). La luminaria va equipada con un equipo auxiliar electrónico Dimable DALI integrado y alimentado a tensión de red: 220-240V; 50/60 Hz. | El cuerpo de la luminaria se fabrica en aluminio inyectado. | La luminaria monta un reflector primario fabricado en aluminio de alta pureza y un reflector secundario antideslumbrante. | Luminaria diseñada para instalación empotrada en techo.
17.1602.3831.33 | Downlight fijo de formato circular de la familia Contract de TROLL. | TROLL | IN | Downlights Empotrados | Contract | Contract F | CHINA | [6 empty] | Y |  |  |  | WHITE | Ø138 x 131 |  | 980 | 1,06 | de -20°C a 35°C | 120_277V |  | A | 21 | 1700 | 80,95 |  |  |  |  | Equipo de control electrónico | Y | Y |  | 50000 | LED | 0,99 |  | 19 | 44/20 |  | Ø 125 | CLASS2 | 15 |  |  | 3000 | Led |  | 18 | 2300 | 3 | [7 empty] | 80 |  | Downlight fijo de formato circular de la familia Contract de TROLL con temperatura de color estable de 3000º K (warm white) optimizada para una eficaz iluminación general o de acento en espacios comerciales, escaparatismo, y otros espacios de interior y dotada con un innovador balance térmico mediante refrigeración pasiva. Diseñado para instalación empotrada en techo. El cuerpo de la luminaria se fabrica en aluminio inyectado con acabados en blanco. El grupo óptico es IP44 en su parte visible. La luminaria monta un reflector primario fabricado en aluminio de alta pureza y un reflector secundario antideslumbrante con un ángulo de apertura de 15º y utiliza una fuente de luz LED de 18 W con una reproducción cromática superior al 85% y una dispersión cromática de 3 SMCD. El UGR de la luminaria es <19. La luminaria tiene Flujo luminoso de [!REAL_LUMI_FLUX] Lm, con un rendimiento luminoso de [!LUMINOUS_EFFICIENCY] Lm/W, consumiendo una potencia total de [!REAL_POWER] W. La vida útil de la luminaria es de [!LIFE_TIME]h (establecida a un flujo luminoso límite del 70%). La luminaria va equipada con un equipo auxiliar electrónico ON/OF integrado y alimentado a tensión de red: 220-240V; 50/60 Hz. | El cuerpo de la luminaria se fabrica en aluminio inyectado. | La luminaria monta un reflector primario fabricado en aluminio de alta pureza y un reflector secundario antideslumbrante. | Luminaria diseñada para instalación empotrada en techo.
17.1602.3836.33 | Downlight fijo de formato circular de la familia Contract de TROLL. | TROLL | IN | Downlights Empotrados | Contract | Contract F | CHINA | [6 empty] | Y |  |  |  | WHITE | Ø138 x 131 |  | 980 | 1,06 | de -20°C a 35°C | 120_277V |  | A | 21 | 1700 | 80,95 |  |  |  |  | Equipo de control electrónico | Y | Y |  | 50000 | LED | 0,99 |  | 19 | 44/20 |  | Ø 125 | CLASS2 | 60 |  |  | 3000 | Led |  | 18 | 2300 | 3 | [7 empty] | 80 |  | Downlight fijo de formato circular de la familia Contract de TROLL con temperatura de color estable de 3000º K (warm white) optimizada para una eficaz iluminación general o de acento en espacios comerciales, escaparatismo, y otros espacios de interior y dotada con un innovador balance térmico mediante refrigeración pasiva. Diseñado para instalación empotrada en techo. El cuerpo de la luminaria se fabrica en aluminio inyectado con acabados en blanco. El grupo óptico es IP44 en su parte visible. La luminaria monta un reflector primario fabricado en aluminio de alta pureza y un reflector secundario antideslumbrante con un ángulo de apertura de 60º y utiliza una fuente de luz LED de 18 W con una reproducción cromática superior al 85% y una dispersión cromática de 3 SMCD. El UGR de la luminaria es <19. La luminaria tiene Flujo luminoso de [!REAL_LUMI_FLUX] Lm, con un rendimiento luminoso de [!LUMINOUS_EFFICIENCY] Lm/W, consumiendo una potencia total de [!REAL_POWER] W. La vida útil de la luminaria es de [!LIFE_TIME]h (establecida a un flujo luminoso límite del 70%). La luminaria va equipada con un equipo auxiliar electrónico ON/OF integrado y alimentado a tensión de red: 220-240V; 50/60 Hz. | El cuerpo de la luminaria se fabrica en aluminio inyectado. | La luminaria monta un reflector primario fabricado en aluminio de alta pureza y un reflector secundario antideslumbrante. | Luminaria diseñada para instalación empotrada en techo.
17.1602.4045.33 | Downlight fijo de formato circular de la familia Contract de TROLL. | TROLL | IN | Downlights Empotrados | Contract | Contract F | CHINA | [6 empty] | Y |  |  |  | WHITE | Ø164 x 148 |  | 1020 | 1,1 | de -20°C a 35°C | 120_277V |  | A+ | 28 | 2393 | 85,5 |  |  |  |  | Equipo Electrónico Dimerizable 1-10V | Y | Y |  | 50000 | LED | 0,99 |  | 19 | 44/20 |  | Ø 150 | CLASS2 | 36 |  |  | 4000 | Led |  | 25 | 3200 | 3 | [7 empty] | 80 |  | Downlight fijo de formato circular de la familia Contract de TROLL con temperatura de color estable de 4000º K (neutral white) optimizada para una eficaz iluminación general o de acento en espacios comerciales, escaparatismo, y otros espacios de interior y dotada con un innovador balance térmico mediante refrigeración pasiva. Diseñado para instalación empotrada en techo. El cuerpo de la luminaria se fabrica en aluminio inyectado con acabados en blanco. El grupo óptico es IP44 en su parte visible. La luminaria monta un reflector primario fabricado en aluminio de alta pureza y un reflector secundario antideslumbrante con un ángulo de apertura de 36º y utiliza una fuente de luz LED de 25 W con una reproducción cromática superior al 85% y una dispersión cromática de 3 SMCD. El UGR de la luminaria es <19. La luminaria tiene Flujo luminoso de [!REAL_LUMI_FLUX] Lm, con un rendimiento luminoso de [!LUMINOUS_EFFICIENCY] Lm/W, consumiendo una potencia total de [!REAL_POWER] W. La vida útil de la luminaria es de [!LIFE_TIME]h (establecida a un flujo luminoso límite del 70%). La luminaria va equipada con un equipo auxiliar electrónico Dimable 1-10V integrado y alimentado a tensión de red: 220-240V; 50/60 Hz. | El cuerpo de la luminaria se fabrica en aluminio inyectado. | La luminaria monta un reflector primario fabricado en aluminio de alta pureza y un reflector secundario antideslumbrante. | Luminaria diseñada para instalación empotrada en techo.
17.1603.2040.33 | Downlight bañador de formato circular de la familia Contract de TROLL. | TROLL | IN | Downlights Empotrados | Contract | Contract W | CHINA | [6 empty] | Y |  |  |  | WHITE | Ø113 x 112 |  | 655 | 0,735 | de -20°C a 35°C | 120_277V |  | A | 15 | 876 | 58,4 |  |  |  |  | Equipo Electrónico Dimerizable 1-10V | Y | Y |  | 50000 | LED | 0,99 |  |  | 44/20 |  | Ø 100 | CLASS2 | W30 |  |  | 4000 | Led |  | 13 | 1700 | 3 | [7 empty] | 80 |  | Downlight bañador de formato circular de la familia Contract de TROLL con temperatura de color estable de 4000º K (neutral white) optimizada para una eficaz iluminación general o de acento en espacios comerciales, escaparatismo, y otros espacios de interior y dotada con un innovador balance térmico mediante refrigeración pasiva. Diseñado para instalación empotrada en techo. El cuerpo de la luminaria se fabrica en aluminio inyectado con acabados en blanco. El grupo óptico es IP44 en su parte visible. La luminaria monta un reflector primario fabricado en aluminio de alta pureza y un reflector secundario antideslumbrante con un ángulo de apertura de efecto bañador y utiliza una fuente de luz LED de 13 W con una reproducción cromática superior al 85% y una dispersión cromática de 3 SMCD. La luminaria tiene Flujo luminoso de [!REAL_LUMI_FLUX] Lm, con un rendimiento luminoso de [!LUMINOUS_EFFICIENCY] Lm/W, consumiendo una potencia total de [!REAL_POWER] W. La vida útil de la luminaria es de [!LIFE_TIME]h (establecida a un flujo luminoso límite del 70%). La luminaria va equipada con un equipo auxiliar electrónico Dimable 1-10V integrado y alimentado a tensión de red: 220-240V; 50/60 Hz. | El cuerpo de la luminaria se fabrica en aluminio inyectado. | La luminaria monta un reflector primario fabricado en aluminio de alta pureza y un reflector secundario antideslumbrante. | Luminaria diseñada para instalación empotrada en techo.
17.1602.2145.33 | Downlight fijo de formato circular de la familia Contract de TROLL. | TROLL | IN | Downlights Empotrados | Contract | Contract F | CHINA | [6 empty] | Y |  |  |  | WHITE | Ø113 x 106 |  | 655 | 0,735 | de -20°C a 35°C | 120_277V |  | A | 15,5 | 1300 | 83,9 |  |  |  |  | Equipo de control electrónico Dimmable DALI | Y | Y |  | 50000 | LED | 0,99 |  | 19 | 44/20 |  | Ø 100 | CLASS2 | 36 |  |  | 4000 | Led |  | 13 | 1700 | 3 | [7 empty] | 80 |  | Downlight fijo de formato circular de la familia Contract de TROLL con temperatura de color estable de 4000º K (neutral white) optimizada para una eficaz iluminación general o de acento en espacios comerciales, escaparatismo, y otros espacios de interior y dotada con un innovador balance térmico mediante refrigeración pasiva. Diseñado para instalación empotrada en techo. El cuerpo de la luminaria se fabrica en aluminio inyectado con acabados en blanco. El grupo óptico es IP44 en su parte visible. La luminaria monta un reflector primario fabricado en aluminio de alta pureza y un reflector secundario antideslumbrante con un ángulo de apertura de 36º y utiliza una fuente de luz LED de 13 W con una reproducción cromática superior al 85% y una dispersión cromática de 3 SMCD. El UGR de la luminaria es <19. La luminaria tiene Flujo luminoso de [!REAL_LUMI_FLUX] Lm, con un rendimiento luminoso de [!LUMINOUS_EFFICIENCY] Lm/W, consumiendo una potencia total de [!REAL_POWER] W. La vida útil de la luminaria es de [!LIFE_TIME]h (establecida a un flujo luminoso límite del 70%). La luminaria va equipada con un equipo auxiliar electrónico Dimable DALI integrado y alimentado a tensión de red: 220-240V; 50/60 Hz. | El cuerpo de la luminaria se fabrica en aluminio inyectado. | La luminaria monta un reflector primario fabricado en aluminio de alta pureza y un reflector secundario antideslumbrante. | Luminaria diseñada para instalación empotrada en techo.
17.1602.4145.33 | Downlight fijo de formato circular de la familia Contract de TROLL. | TROLL | IN | Downlights Empotrados | Contract | Contract F | CHINA | [6 empty] | Y |  |  |  | WHITE | Ø164 x 148 |  | 1020 | 1,1 | de -20°C a 35°C | 120_277V |  | A+ | 28 | 2393 | 85,5 |  |  |  |  | Equipo de control electrónico Dimmable DALI | Y | Y |  | 50000 | LED | 0,99 |  | 19 | 44/20 |  | Ø 150 | CLASS2 | 36 |  |  | 4000 | Led |  | 25 | 3200 | 3 | [7 empty] | 80 |  | Downlight fijo de formato circular de la familia Contract de TROLL con temperatura de color estable de 4000º K (neutral white) optimizada para una eficaz iluminación general o de acento en espacios comerciales, escaparatismo, y otros espacios de interior y dotada con un innovador balance térmico mediante refrigeración pasiva. Diseñado para instalación empotrada en techo. El cuerpo de la luminaria se fabrica en aluminio inyectado con acabados en blanco. El grupo óptico es IP44 en su parte visible. La luminaria monta un reflector primario fabricado en aluminio de alta pureza y un reflector secundario antideslumbrante con un ángulo de apertura de 36º y utiliza una fuente de luz LED de 25 W con una reproducción cromática superior al 85% y una dispersión cromática de 3 SMCD. El UGR de la luminaria es <19. La luminaria tiene Flujo luminoso de [!REAL_LUMI_FLUX] Lm, con un rendimiento luminoso de [!LUMINOUS_EFFICIENCY] Lm/W, consumiendo una potencia total de [!REAL_POWER] W. La vida útil de la luminaria es de [!LIFE_TIME]h (establecida a un flujo luminoso límite del 70%). La luminaria va equipada con un equipo auxiliar electrónico Dimable DALI integrado y alimentado a tensión de red: 220-240V; 50/60 Hz. | El cuerpo de la luminaria se fabrica en aluminio inyectado. | La luminaria monta un reflector primario fabricado en aluminio de alta pureza y un reflector secundario antideslumbrante. | Luminaria diseñada para instalación empotrada en techo.
17.1602.3033.33 | Downlight fijo de formato circular de la familia Contract de TROLL. | TROLL | IN | Downlights Empotrados | Contract | Contract F | CHINA | [6 empty] | Y |  |  |  | WHITE | Ø138 x 131 |  | 980 | 1,06 | de -20°C a 35°C | 120_277V |  | A | 21 | 1700 | 80,95 |  |  |  |  | Equipo Electrónico Dimerizable 1-10V | Y | Y |  | 50000 | LED | 0,99 |  | 19 | 44/20 |  | Ø 125 | CLASS2 | 24 |  |  | 3000 | Led |  | 18 | 2300 | 3 | [7 empty] | 80 |  | Downlight fijo de formato circular de la familia Contract de TROLL con temperatura de color estable de 3000º K (warm white) optimizada para una eficaz iluminación general o de acento en espacios comerciales, escaparatismo, y otros espacios de interior y dotada con un innovador balance térmico mediante refrigeración pasiva. Diseñado para instalación empotrada en techo. El cuerpo de la luminaria se fabrica en aluminio inyectado con acabados en blanco. El grupo óptico es IP44 en su parte visible. La luminaria monta un reflector primario fabricado en aluminio de alta pureza y un reflector secundario antideslumbrante con un ángulo de apertura de 24º y utiliza una fuente de luz LED de 18 W con una reproducción cromática superior al 85% y una dispersión cromática de 3 SMCD. El UGR de la luminaria es <19. La luminaria tiene Flujo luminoso de [!REAL_LUMI_FLUX] Lm, con un rendimiento luminoso de [!LUMINOUS_EFFICIENCY] Lm/W, consumiendo una potencia total de [!REAL_POWER] W. La vida útil de la luminaria es de [!LIFE_TIME]h (establecida a un flujo luminoso límite del 70%). La luminaria va equipada con un equipo auxiliar electrónico Dimable 1-10V integrado y alimentado a tensión de red: 220-240V; 50/60 Hz. | El cuerpo de la luminaria se fabrica en aluminio inyectado. | La luminaria monta un reflector primario fabricado en aluminio de alta pureza y un reflector secundario antideslumbrante. | Luminaria diseñada para instalación empotrada en techo.
17.1602.5843.33 | Downlight fijo de formato circular de la familia Contract de TROLL. | TROLL | IN | Downlights Empotrados | Contract | Contract F | CHINA | [6 empty] | Y |  |  |  | WHITE | Ø164 x 163 |  | 1080 | 1,16 | de -20°C a 35°C | 120_277V |  | A+ | 36 | 3231 | 89,8 |  |  |  |  | Equipo de control electrónico | Y | Y |  | 50000 | LED | 0,99 |  | 19 | 44/20 |  | Ø 150 | CLASS2 | 24 |  |  | 4000 | Led |  | 32 | 4300 | 3 | [7 empty] | 80 |  | Downlight fijo de formato circular de la familia Contract de TROLL con temperatura de color estable de 4000º K (neutral white) optimizada para una eficaz iluminación general o de acento en espacios comerciales, escaparatismo, y otros espacios de interior y dotada con un innovador balance térmico mediante refrigeración pasiva. Diseñado para instalación empotrada en techo. El cuerpo de la luminaria se fabrica en aluminio inyectado con acabados en blanco. El grupo óptico es IP44 en su parte visible. La luminaria monta un reflector primario fabricado en aluminio de alta pureza y un reflector secundario antideslumbrante con un ángulo de apertura de 24º y utiliza una fuente de luz LED de 32 W con una reproducción cromática superior al 85% y una dispersión cromática de 3 SMCD. El UGR de la luminaria es <19. La luminaria tiene Flujo luminoso de [!REAL_LUMI_FLUX] Lm, con un rendimiento luminoso de [!LUMINOUS_EFFICIENCY] Lm/W, consumiendo una potencia total de [!REAL_POWER] W. La vida útil de la luminaria es de [!LIFE_TIME]h (establecida a un flujo luminoso límite del 70%). La luminaria va equipada con un equipo auxiliar electrónico ON/OF integrado y alimentado a tensión de red: 220-240V; 50/60 Hz. | El cuerpo de la luminaria se fabrica en aluminio inyectado. | La luminaria monta un reflector primario fabricado en aluminio de alta pureza y un reflector secundario antideslumbrante. | Luminaria diseñada para instalación empotrada en techo.
17.1602.1134.33 | Downlight fijo de formato circular de la familia Contract de TROLL. | TROLL | IN | Downlights Empotrados | Contract | Contract F | CHINA | [6 empty] | Y |  |  |  | WHITE | Ø87 x 83,5 |  | 450 | 0,53 | de -20°C a 35°C | 120_277V |  | A | 9 | 650 | 72,2 |  |  |  |  | Equipo de control electrónico Dimmable DALI | Y | Y |  | 50000 | LED | 0,99 |  | 19 | 44/20 |  | Ø 75 | CLASS2 | 30 |  |  | 3000 | Led |  | 7 | 800 | 3 | [7 empty] | 80 |  | Downlight fijo de formato circular de la familia Contract de TROLL con temperatura de color estable de 3000º K (warm white) optimizada para una eficaz iluminación general o de acento en espacios comerciales, escaparatismo, y otros espacios de interior y dotada con un innovador balance térmico mediante refrigeración pasiva. Diseñado para instalación empotrada en techo. El cuerpo de la luminaria se fabrica en aluminio inyectado con acabados en blanco. El grupo óptico es IP44 en su parte visible. La luminaria monta un reflector primario fabricado en aluminio de alta pureza y un reflector secundario antideslumbrante con un ángulo de apertura de 30º y utiliza una fuente de luz LED de 7 W con una reproducción cromática superior al 85% y una dispersión cromática de 3 SMCD. El UGR de la luminaria es <19. La luminaria tiene Flujo luminoso de [!REAL_LUMI_FLUX] Lm, con un rendimiento luminoso de [!LUMINOUS_EFFICIENCY] Lm/W, consumiendo una potencia total de [!REAL_POWER] W. La vida útil de la luminaria es de [!LIFE_TIME]h (establecida a un flujo luminoso límite del 70%). La luminaria va equipada con un equipo auxiliar electrónico Dimable DALI integrado y alimentado a tensión de red: 220-240V; 50/60 Hz. | El cuerpo de la luminaria se fabrica en aluminio inyectado. | La luminaria monta un reflector primario fabricado en aluminio de alta pureza y un reflector secundario antideslumbrante. | Luminaria diseñada para instalación empotrada en techo.
17.1602.2833.33 | Downlight fijo de formato circular de la familia Contract de TROLL. | TROLL | IN | Downlights Empotrados | Contract | Contract F | CHINA | [6 empty] | Y |  |  |  | WHITE | Ø113 x 106 |  | 655 | 0,735 | de -20°C a 35°C | 120_277V |  | A | 15,5 | 1200 | 77,4 |  |  |  |  | Equipo de control electrónico | Y | Y |  | 50000 | LED | 0,99 |  | 19 | 44/20 |  | Ø 100 | CLASS2 | 24 |  |  | 3000 | Led |  | 13 | 1600 | 3 | [7 empty] | 80 |  | Downlight fijo de formato circular de la familia Contract de TROLL con temperatura de color estable de 3000º K (warm white) optimizada para una eficaz iluminación general o de acento en espacios comerciales, escaparatismo, y otros espacios de interior y dotada con un innovador balance térmico mediante refrigeración pasiva. Diseñado para instalación empotrada en techo. El cuerpo de la luminaria se fabrica en aluminio inyectado con acabados en blanco. El grupo óptico es IP44 en su parte visible. La luminaria monta un reflector primario fabricado en aluminio de alta pureza y un reflector secundario antideslumbrante con un ángulo de apertura de 24º y utiliza una fuente de luz LED de 13 W con una reproducción cromática superior al 85% y una dispersión cromática de 3 SMCD. El UGR de la luminaria es <19. La luminaria tiene Flujo luminoso de [!REAL_LUMI_FLUX] Lm, con un rendimiento luminoso de [!LUMINOUS_EFFICIENCY] Lm/W, consumiendo una potencia total de [!REAL_POWER] W. La vida útil de la luminaria es de [!LIFE_TIME]h (establecida a un flujo luminoso límite del 70%). La luminaria va equipada con un equipo auxiliar electrónico ON/OF integrado y alimentado a tensión de red: 220-240V; 50/60 Hz. | El cuerpo de la luminaria se fabrica en aluminio inyectado. | La luminaria monta un reflector primario fabricado en aluminio de alta pureza y un reflector secundario antideslumbrante. | Luminaria diseñada para instalación empotrada en techo.
17.1601.1144.33 | Downlight orientable con formato circular de la familia Contract de TROLL. | TROLL | IN | Downlights Empotrados | Contract | Contract A | CHINA | [6 empty] | Y |  |  |  | WHITE | Ø87 x 91 |  | 450 | 0,53 | de -20°C a 35°C | 120_277V |  | A | 9 | 750 | 83,3 |  |  |  |  | Equipo de control electrónico Dimmable DALI | Y | Y |  | 50000 | LED | 0,99 |  | 19 | 44/20 |  | Ø 75 | CLASS2 | 30 |  |  | 4000 | Led |  | 7 | 900 | 3 | [7 empty] | 80 |  | Downlight orientable con formato circular de la familia Contract de TROLL con temperatura de color estable de 4000º K (neutral white) optimizada para una eficaz iluminación general o de acento en espacios comerciales, escaparatismo, y otros espacios de interior y dotada con un sistema de refrigeración pasiva. Diseñado para instalación empotrada en techo. El cuerpo de la luminaria se fabrica en aluminio inyectado con acabados en blanco. El grupo óptico es IP44 en su parte visible. La luminaria se orienta y las rótulas permiten una orientación de 30º en vertical y 355º en horizontal. La luminaria monta un reflector primario fabricado en aluminio de alta pureza y un reflector secundario antideslumbrante con un ángulo de apertura de 30º y utiliza una fuente de luz LED de 7 W con una reproducción cromática superior al 85% y una dispersión cromática de 3 SMCD. La luminaria tiene Flujo luminoso de [!REAL_LUMI_FLUX] Lm, con un rendimiento luminoso de [!LUMINOUS_EFFICIENCY] Lm/W, consumiendo una potencia total de [!REAL_POWER]W. La vida útil de la luminaria es de [!LIFE_TIME]h (establecida a un flujo luminoso límite del 70%). La luminaria va equipada con un equipo auxiliar electrónico Dimable DALI integrado y alimentado a tensión de red: 220-240V; 50/60 Hz. | El cuerpo de la luminaria se fabrica en aluminio inyectado. | La luminaria monta un reflector primario fabricado en aluminio de alta pureza y un reflector secundario antideslumbrante. | Luminaria diseñada para instalación empotrada en techo.
17.1602.1834.33 | Downlight fijo de formato circular de la familia Contract de TROLL. | TROLL | IN | Downlights Empotrados | Contract | Contract F | CHINA | [6 empty] | Y |  |  |  | WHITE | Ø87 x 83,5 |  | 450 | 0,53 | de -20°C a 35°C | 120_277V |  | A | 9 | 650 | 72,2 |  |  |  |  | Equipo de control electrónico | Y | Y |  | 50000 | LED | 0,99 |  | 19 | 44/20 |  | Ø 75 | CLASS2 | 30 |  |  | 3000 | Led |  | 7 | 800 | 3 | [7 empty] | 80 |  | Downlight fijo de formato circular de la familia Contract de TROLL con temperatura de color estable de 3000º K (warm white) optimizada para una eficaz iluminación general o de acento en espacios comerciales, escaparatismo, y otros espacios de interior y dotada con un innovador balance térmico mediante refrigeración pasiva. Diseñado para instalación empotrada en techo. El cuerpo de la luminaria se fabrica en aluminio inyectado con acabados en blanco. El grupo óptico es IP44 en su parte visible. La luminaria monta un reflector primario fabricado en aluminio de alta pureza y un reflector secundario antideslumbrante con un ángulo de apertura de 30º y utiliza una fuente de luz LED de 7 W con una reproducción cromática superior al 85% y una dispersión cromática de 3 SMCD. El UGR de la luminaria es <19. La luminaria tiene Flujo luminoso de [!REAL_LUMI_FLUX] Lm, con un rendimiento luminoso de [!LUMINOUS_EFFICIENCY] Lm/W, consumiendo una potencia total de [!REAL_POWER] W. La vida útil de la luminaria es de [!LIFE_TIME]h (establecida a un flujo luminoso límite del 70%). La luminaria va equipada con un equipo auxiliar electrónico ON/OF integrado y alimentado a tensión de red: 220-240V; 50/60 Hz. | El cuerpo de la luminaria se fabrica en aluminio inyectado. | La luminaria monta un reflector primario fabricado en aluminio de alta pureza y un reflector secundario antideslumbrante. | Luminaria diseñada para instalación empotrada en techo.
17.1601.1836.33 | Downlight orientable con formato circular de la familia Contract de TROLL. | TROLL | IN | Downlights Empotrados | Contract | Contract A | CHINA | [6 empty] | Y |  |  |  | WHITE | Ø87 x 91 |  | 450 | 0,53 | de -20°C a 35°C | 120_277V |  | A | 9 | 650 | 72,2 |  |  |  |  | Equipo de control electrónico | Y | Y |  | 50000 | LED | 0,99 |  | 19 | 44/20 |  | Ø 75 | CLASS2 | 60 |  |  | 3000 | Led |  | 7 | 800 | 3 | [7 empty] | 80 |  | Downlight orientable con formato circular de la familia Contract de TROLL con temperatura de color estable de 3000º K (warm white) optimizada para una eficaz iluminación general o de acento en espacios comerciales, escaparatismo, y otros espacios de interior y dotada con un sistema de refrigeración pasiva. Diseñado para instalación empotrada en techo. El cuerpo de la luminaria se fabrica en aluminio inyectado con acabados en blanco. El grupo óptico es IP44 en su parte visible. La luminaria se orienta y las rótulas permiten una orientación de 30º en vertical y 355º en horizontal. La luminaria monta un reflector primario fabricado en aluminio de alta pureza y un reflector secundario antideslumbrante con un ángulo de apertura de 60º y utiliza una fuente de luz LED de 7 W con una reproducción cromática superior al 85% y una dispersión cromática de 3 SMCD. La luminaria tiene Flujo luminoso de [!REAL_LUMI_FLUX] Lm, con un rendimiento luminoso de [!LUMINOUS_EFFICIENCY] Lm/W, consumiendo una potencia total de [!REAL_POWER]W. La vida útil de la luminaria es de [!LIFE_TIME]h (establecida a un flujo luminoso límite del 70%). La luminaria va equipada con un equipo auxiliar electrónico ON/OF integrado y alimentado a tensión de red: 220-240V; 50/60 Hz. | El cuerpo de la luminaria se fabrica en aluminio inyectado. | La luminaria monta un reflector primario fabricado en aluminio de alta pureza y un reflector secundario antideslumbrante. | Luminaria diseñada para instalación empotrada en techo.
17.1120 | Downlight fijo de formato circular de la familia Brim de TROLL. | TROLL | IN | Downlights Empotrados | Brim | Brim T1 | CHINA |  | Y |  |  |  |  | Y |  |  |  | WHITE | Ø91 x 161 |  |  |  | de -20°C a 35°C | 120_277V |  |  | 7 | 800 | 114.2857 |  |  |  |  | Equipo de control electrónico | Y | Y |  | 50000 | LED | 0,99 |  |  | 44 |  | Ø 79 | CLASS2 | 10/25/50 |  |  | 2700 | Led |  | 6.3 | [9 empty] | 85 |  |  | El cuerpo de la luminaria está conformado por un disipador de aluminio y accesorios como reflectores también de aluminio. | La luminaria se completa con accesorios como reflector, reflector secundario y aros de diferentes colores. | Luminaria diseñada para instalación empotrada en techo.
17.1100 | Downlight fijo de formato circular de la familia Brim de TROLL. | TROLL | IN | Downlights Empotrados | Brim | Brim T1 | CHINA |  | Y |  |  |  |  | Y |  |  |  | WHITE | Ø91 x 161 |  |  |  | de -20°C a 35°C | 120_277V |  |  | 7 | 800 | 114.2857 |  |  |  |  | Equipo de control electrónico | Y | Y |  | 50000 | LED | 0,99 |  |  | 44 |  | Ø 79 | CLASS2 | 10/25/50 |  |  | 3000 | Led |  | 6.3 | [9 empty] | 85 |  |  | El cuerpo de la luminaria está conformado por un disipador de aluminio y accesorios como reflectores también de aluminio. | La luminaria se completa con accesorios como reflector, reflector secundario y aros de diferentes colores. | Luminaria diseñada para instalación empotrada en techo.
17.1101 | Downlight fijo de formato circular de la familia Brim de TROLL. | TROLL | IN | Downlights Empotrados | Brim | Brim T1 | CHINA |  | Y |  |  |  |  | Y |  |  |  | WHITE | Ø91 x 161 |  |  |  | de -20°C a 35°C | 120_277V |  |  | 7 | 800 | 114.2857 |  |  |  |  | Equipo de control electrónico | Y | Y |  | 50000 | LED | 0,99 |  |  | 44 |  | Ø 79 | CLASS2 | 10/25/50 |  |  | 4000 | Led |  | 6.3 | [9 empty] | 85 |  |  | El cuerpo de la luminaria está conformado por un disipador de aluminio y accesorios como reflectores también de aluminio. | La luminaria se completa con accesorios como reflector, reflector secundario y aros de diferentes colores. | Luminaria diseñada para instalación empotrada en techo.
17.1121 | Downlight fijo de formato circular de la familia Brim de TROLL. | TROLL | IN | Downlights Empotrados | Brim | Brim T1 | CHINA |  | Y |  |  |  |  | Y |  |  |  | WHITE | Ø91 x 161 |  |  |  | de -20°C a 35°C | 120_277V |  |  | 15 | 1365 | 91 |  |  |  |  | Equipo de control electrónico | Y | Y |  | 50000 | LED | 0,99 |  |  | 44 |  | Ø 79 | CLASS2 | 10/25/50 |  |  | 2700 | Led |  | 13.5 | [9 empty] | 85 |  |  | El cuerpo de la luminaria está conformado por un disipador de aluminio y accesorios como reflectores también de aluminio. | La luminaria se completa con accesorios como reflector, reflector secundario y aros de diferentes colores. | Luminaria diseñada para instalación empotrada en techo.
17.1110 | Downlight fijo de formato circular de la familia Brim de TROLL. | TROLL | IN | Downlights Empotrados | Brim | Brim T1 | CHINA |  | Y |  |  |  |  | Y |  |  |  | WHITE | Ø91 x 161 |  |  |  | de -20°C a 35°C | 120_277V |  |  | 15 | 1365 | 91 |  |  |  |  | Equipo de control electrónico | Y | Y |  | 50000 | LED | 0,99 |  |  | 44 |  | Ø 79 | CLASS2 | 10/25/50 |  |  | 3000 | Led |  | 13.5 | [9 empty] | 85 |  |  | El cuerpo de la luminaria está conformado por un disipador de aluminio y accesorios como reflectores también de aluminio. | La luminaria se completa con accesorios como reflector, reflector secundario y aros de diferentes colores. | Luminaria diseñada para instalación empotrada en techo.
17.1111 | Downlight fijo de formato circular de la familia Brim de TROLL. | TROLL | IN | Downlights Empotrados | Brim | Brim T1 | CHINA |  | Y |  |  |  |  | Y |  |  |  | WHITE | Ø91 x 161 |  |  |  | de -20°C a 35°C | 120_277V |  |  | 15 | 1365 | 91 |  |  |  |  | Equipo de control electrónico | Y | Y |  | 50000 | LED | 0,99 |  |  | 44 |  | Ø 79 | CLASS2 | 10/25/50 |  |  | 4000 | Led |  | 13.5 | [9 empty] | 85 |  |  | El cuerpo de la luminaria está conformado por un disipador de aluminio y accesorios como reflectores también de aluminio. | La luminaria se completa con accesorios como reflector, reflector secundario y aros de diferentes colores. | Luminaria diseñada para instalación empotrada en techo.
17,1216 | Downlight orientable de formato circular de la familia Brim de TROLL. | TROLL | IN | Downlights Empotrados | Brim | Brim T2 | CHINA |  | Y |  |  |  |  | Y |  |  |  | WHITE | Ø134 x 190 |  |  |  | de -20°C a 35°C | 120_277V |  |  | 21 | 1750 | 83.3333 |  |  |  |  | Equipo de control electrónico | Y | Y |  | 50000 | LED | 0,99 |  |  | 44 |  | Ø 105 | CLASS2 | 10/25/50 |  |  | 2700 | Led |  | 18.9 | [9 empty] | 85 |  |  | El cuerpo de la luminaria está conformado por un disipador de aluminio y accesorios como reflectores también de aluminio. | La luminaria se completa con accesorios como reflector, reflector secundario y aros de diferentes colores. | Luminaria diseñada para instalación empotrada en techo.
17,1220 | Downlight orientable de formato circular de la familia Brim de TROLL. | TROLL | IN | Downlights Empotrados | Brim | Brim T2 | CHINA |  | Y |  |  |  |  | Y |  |  |  | WHITE | Ø134 x 190 |  |  |  | de -20°C a 35°C | 120_277V |  |  | 21 | 1750 | 83.3333 |  |  |  |  | Equipo de control electrónico | Y | Y |  | 50000 | LED | 0,99 |  |  | 44 |  | Ø 105 | CLASS2 | 10/25/50 |  |  | 3000 | Led |  | 18.9 | [9 empty] | 85 |  |  | El cuerpo de la luminaria está conformado por un disipador de aluminio y accesorios como reflectores también de aluminio. | La luminaria se completa con accesorios como reflector, reflector secundario y aros de diferentes colores. | Luminaria diseñada para instalación empotrada en techo.
17,1224 | Downlight orientable de formato circular de la familia Brim de TROLL. | TROLL | IN | Downlights Empotrados | Brim | Brim T2 | CHINA |  | Y |  |  |  |  | Y |  |  |  | WHITE | Ø134 x 190 |  |  |  | de -20°C a 35°C | 120_277V |  |  | 21 | 1750 | 83.3333 |  |  |  |  | Equipo de control electrónico | Y | Y |  | 50000 | LED | 0,99 |  |  | 44 |  | Ø 105 | CLASS2 | 10/25/50 |  |  | 4000 | Led |  | 18.9 | [9 empty] | 85 |  |  | El cuerpo de la luminaria está conformado por un disipador de aluminio y accesorios como reflectores también de aluminio. | La luminaria se completa con accesorios como reflector, reflector secundario y aros de diferentes colores. | Luminaria diseñada para instalación empotrada en techo.
17,1222 | Downlight orientable de formato circular de la familia Brim de TROLL. | TROLL | IN | Downlights Empotrados | Brim | Brim T2 | CHINA |  | Y |  |  |  |  | Y |  |  |  | WHITE | Ø134 x 190 |  |  |  | de -20°C a 35°C | 120_277V |  |  | 21 | 1750 | 83.3333 |  |  |  |  | Equipo de control electrónico Dimmable DALI | Y | Y |  | 50000 | LED | 0,99 |  |  | 44 |  | Ø 105 | CLASS2 | 10/25/50 |  |  | 3000 | Led |  | 18.9 | [9 empty] | 85 |  |  | El cuerpo de la luminaria está conformado por un disipador de aluminio y accesorios como reflectores también de aluminio. | La luminaria se completa con accesorios como reflector, reflector secundario y aros de diferentes colores. | Luminaria diseñada para instalación empotrada en techo.
17,1226 | Downlight orientable de formato circular de la familia Brim de TROLL. | TROLL | IN | Downlights Empotrados | Brim | Brim T2 | CHINA |  | Y |  |  |  |  | Y |  |  |  | WHITE | Ø134 x 190 |  |  |  | de -20°C a 35°C | 120_277V |  |  | 21 | 1750 | 83.3333 |  |  |  |  | Equipo de control electrónico Dimmable DALI | Y | Y |  | 50000 | LED | 0,99 |  |  | 44 |  | Ø 105 | CLASS2 | 10/25/50 |  |  | 4000 | Led |  | 18.9 | [9 empty] | 85 |  |  | El cuerpo de la luminaria está conformado por un disipador de aluminio y accesorios como reflectores también de aluminio. | La luminaria se completa con accesorios como reflector, reflector secundario y aros de diferentes colores. | Luminaria diseñada para instalación empotrada en techo.
17,1217 | Downlight orientable de formato circular de la familia Brim de TROLL. | TROLL | IN | Downlights Empotrados | Brim | Brim T2 | CHINA |  | Y |  |  |  |  | Y |  |  |  | WHITE | Ø134 x 190 |  |  |  | de -20°C a 35°C | 120_277V |  |  | 31 | 2800 | 90.3226 |  |  |  |  | Equipo de control electrónico | Y | Y |  | 50000 | LED | 0,99 |  |  | 44 |  | Ø 105 | CLASS2 | 10/25/50 |  |  | 2700 | Led |  | 27.9 | [9 empty] | 85 |  |  | El cuerpo de la luminaria está conformado por un disipador de aluminio y accesorios como reflectores también de aluminio. | La luminaria se completa con accesorios como reflector, reflector secundario y aros de diferentes colores. | Luminaria diseñada para instalación empotrada en techo.
17,1221 | Downlight orientable de formato circular de la familia Brim de TROLL. | TROLL | IN | Downlights Empotrados | Brim | Brim T2 | CHINA |  | Y |  |  |  |  | Y |  |  |  | WHITE | Ø134 x 190 |  |  |  | de -20°C a 35°C | 120_277V |  |  | 31 | 2800 | 90.3226 |  |  |  |  | Equipo de control electrónico | Y | Y |  | 50000 | LED | 0,99 |  |  | 44 |  | Ø 105 | CLASS2 | 10/25/50 |  |  | 3000 | Led |  | 27.9 | [9 empty] | 85 |  |  | El cuerpo de la luminaria está conformado por un disipador de aluminio y accesorios como reflectores también de aluminio. | La luminaria se completa con accesorios como reflector, reflector secundario y aros de diferentes colores. | Luminaria diseñada para instalación empotrada en techo.
17,1225 | Downlight orientable de formato circular de la familia Brim de TROLL. | TROLL | IN | Downlights Empotrados | Brim | Brim T2 | CHINA |  | Y |  |  |  |  | Y |  |  |  | WHITE | Ø134 x 190 |  |  |  | de -20°C a 35°C | 120_277V |  |  | 31 | 2800 | 90.3226 |  |  |  |  | Equipo de control electrónico | Y | Y |  | 50000 | LED | 0,99 |  |  | 44 |  | Ø 105 | CLASS2 | 10/25/50 |  |  | 4000 | Led |  | 27.9 | [9 empty] | 85 |  |  | El cuerpo de la luminaria está conformado por un disipador de aluminio y accesorios como reflectores también de aluminio. | La luminaria se completa con accesorios como reflector, reflector secundario y aros de diferentes colores. | Luminaria diseñada para instalación empotrada en techo.
17,1223 | Downlight orientable de formato circular de la familia Brim de TROLL. | TROLL | IN | Downlights Empotrados | Brim | Brim T2 | CHINA |  | Y |  |  |  |  | Y |  |  |  | WHITE | Ø134 x 190 |  |  |  | de -20°C a 35°C | 120_277V |  |  | 31 | 2800 | 90.3226 |  |  |  |  | Equipo de control electrónico Dimmable DALI | Y | Y |  | 50000 | LED | 0,99 |  |  | 44 |  | Ø 105 | CLASS2 | 10/25/50 |  |  | 3000 | Led |  | 27.9 | [9 empty] | 85 |  |  | El cuerpo de la luminaria está conformado por un disipador de aluminio y accesorios como reflectores también de aluminio. | La luminaria se completa con accesorios como reflector, reflector secundario y aros de diferentes colores. | Luminaria diseñada para instalación empotrada en techo.
17,1227 | Downlight orientable de formato circular de la familia Brim de TROLL. | TROLL | IN | Downlights Empotrados | Brim | Brim T2 | CHINA |  | Y |  |  |  |  | Y |  |  |  | WHITE | Ø134 x 190 |  |  |  | de -20°C a 35°C | 120_277V |  |  | 31 | 2800 | 90.3226 |  |  |  |  | Equipo de control electrónico Dimmable DALI | Y | Y |  | 50000 | LED | 0,99 |  |  | 44 |  | Ø 105 | CLASS2 | 10/25/50 |  |  | 4000 | Led |  | 27.9 | [9 empty] | 85 |  |  | El cuerpo de la luminaria está conformado por un disipador de aluminio y accesorios como reflectores también de aluminio. | La luminaria se completa con accesorios como reflector, reflector secundario y aros de diferentes colores. | Luminaria diseñada para instalación empotrada en techo.
17.1218 | Downlight fijo de formato circular de la familia Brim de TROLL. | TROLL | IN | Downlights Empotrados | Brim | Brim T2 Cone | CHINA |  | Y |  |  |  |  | Y |  |  |  | WHITE | Ø110 x 211 |  |  |  | de -20°C a 35°C | 120_277V |  |  | 21 | 1750 | 83.3333 |  |  |  |  | Equipo de control electrónico | Y | Y |  | 50000 | LED | 0,99 |  |  | 44 |  | Ø 105 | CLASS2 | 10/25/50 |  |  | 2700 | Led |  | 18.9 | [9 empty] | 85 |  |  | El cuerpo de la luminaria está conformado por un disipador de aluminio y accesorios como reflectores también de aluminio. | La luminaria se completa con accesorios como reflector, reflector secundario y aros de diferentes colores. | Luminaria diseñada para instalación empotrada en techo.
17.1219 | Downlight fijo de formato circular de la familia Brim de TROLL. | TROLL | IN | Downlights Empotrados | Brim | Brim T2 Cone | CHINA |  | Y |  |  |  |  | Y |  |  |  | WHITE | Ø110 x 211 |  |  |  | de -20°C a 35°C | 120_277V |  |  | 31 | 2800 | 90.3226 |  |  |  |  | Equipo de control electrónico | Y | Y |  | 50000 | LED | 0,99 |  |  | 44 |  | Ø 105 | CLASS2 | 10/25/50 |  |  | 2700 | Led |  | 27.9 | [9 empty] | 85 |  |  | El cuerpo de la luminaria está conformado por un disipador de aluminio y accesorios como reflectores también de aluminio. | La luminaria se completa con accesorios como reflector, reflector secundario y aros de diferentes colores. | Luminaria diseñada para instalación empotrada en techo.
FAMILIA: | DOWNLED
ITEM_CODE | SHORT_DESCRIPTION | BRAND_NAME | PRODUCT_TYPE | CATEGORY_NAME | FAMILY_NAME | SUBFAMILY_NAME | LUGAR DE FABRICACIÓN | WALL_IST | CEILIG_IST | FLOOR_IST | TABLE_IST | POLE_IST | WATER_IST | RECESSED_IST | SUSPEDED_IST | SURFACE_IST | TRACK_IST | COLOR | PRODUCT_DIMENSIONS | PACKING_DIMENSIONS | PRODUCT_WEIGHT | PACKING_WEIGHT | OPERATING_TEMP | ELECTRICAL_FEEDING | CALIBRE_AWG | ENERGY_EFFICIENCY_CLASS | REAL_POWER | REAL_LUMI | LUMI_EFFICIENCY | UPPER_HEMI_FLUX | HARM_DISTORTION | PERFORMANCE | LOSS_CONTROL_GEAR | CONTROL_GEAR | CONTROL_GEAR_INCLUDED | LIGHT_SOURCE_INCLUDED | PHOTOBIOLOGICAL_RISK | LIFE_TIME | LABEL_TYPE | POWER_FACTOR | FLICKER_INDEX | UGR | IP_CODE | IK_CODE | DRILL_HOLE | ELECTR_CLASS_INS | BEAM_ANGLE | FORMAT | DIFFUSER | COLOR_TEMPERATURE | LIGHT_SOURCE_TYPE | LAMP_HOLDER | NOMINAL_POWER | NOMINAL_LUMI | COLOR_CONSISTENCY | TM30_RF | TM30_RG | LUMINOUS_INTENSITY | VOLTAGE | AVERAGE_LIFE_TIME | DIAMETER | LENGTH | CRI | LIGHT_SOURCE_CURRENT | TECH_DESCRIPTION | MATERIALS | OPTICAL_SYSTEM | INSTALL_INSTRUCTIONS
17.0147.1312.33 | Downlight fijo de alta protección de la familia Downled de TROLL. | TROLL | IN | Downlights Empotrados | Downled | Downled | CHINA |  | Y |  |  |  |  | Y |  |  |  | WHITE | ø80,5 x 60 | 90 x 90 x 90 | 240 | 0,27 | de -20°C a 35°C | 120_277V |  | A | 7,5 | 420 | 56,0 |  |  |  |  | Equipo Electrónico Dimerizable 1-10V | Y | Y |  | 50000 | LED | 0,94 |  |  | 65/20 |  | Ø70 | CLASS2 | 50 | Fix |  | 3000 | Led |  | 7 | 650 | [8 empty] | 80 |  | Downlight fijo de alta protección de la familia Downled de TROLL con temperatura de color estable de 3000º K (warm white) optimizada para una eficaz iluminación de áreas donde se precise un alto grado de estanqueidad como baños, instalaciones húmedas, salas blancas o porches exteriores y dotada con un innovador balance térmico mediante refrigeración pasiva. Diseñado para instalación empotrada en techo. El cuerpo de la luminaria se fabrica en aluminio inyectado con acabados en blanco. La luminaria es IP65. La luminaria monta un reflector de aluminio de alta pureza con un difusor frontal transparente con un ángulo de apertura de 50º y utiliza una fuente de luz LED de 7 W con una reproducción cromática superior al 80% y una dispersión cromática de 3 SMCD. El UGR de la luminaria es <19. La luminaria tiene Flujo luminoso de [!REAL_LUMI_FLUX] Lm, con un rendimiento luminoso de [!LUMINOUS_EFFICIENCY] Lm/W, consumiendo una potencia total de [!REAL_POWER] W. La vida útil de la luminaria es de [!LIFE_TIME]h (establecida a un flujo luminoso límite del 70%). La luminaria va equipada con un equipo auxiliar electrónico Dimable 1-10V integrado y alimentado a tensión de red: 220-240V; 50/60 Hz. | El cuerpo de la luminaria se fabrica en aluminio inyectado. | La luminaria monta un reflector de aluminio de alta pureza con un difusor frontal transparente. | Luminaria diseñada para instalación empotrada en techo.
17.0147.1417.33 | Downlight fijo de alta protección de la familia Downled de TROLL. | TROLL | IN | Downlights Empotrados | Downled | Downled | CHINA |  | Y |  |  |  |  | Y |  |  |  | WHITE | ø80,5 x 60 | 90 x 90 x 90 | 240 | 0,27 | de -20°C a 35°C | 120_277V |  | A | 7,5 | 490 | 65,3 |  |  |  |  | Equipo de control electrónico | Y | Y |  | 50000 | LED | 0,94 |  |  | 65/20 |  | Ø70 | CLASS2 | 50 | Fix |  | 4000 | Led |  | 7 | 700 | [8 empty] | 80 |  | Downlight fijo de alta protección de la familia Downled de TROLL con temperatura de color estable de 4000º K (neutral white) optimizada para una eficaz iluminación de áreas donde se precise un alto grado de estanqueidad como baños, instalaciones húmedas, salas blancas o porches exteriores y dotada con un innovador balance térmico mediante refrigeración pasiva. Diseñado para instalación empotrada en techo. El cuerpo de la luminaria se fabrica en aluminio inyectado con acabados en blanco. La luminaria es IP65. La luminaria monta un reflector de aluminio de alta pureza con un difusor frontal transparente con un ángulo de apertura de 50º y utiliza una fuente de luz LED de 7 W con una reproducción cromática superior al 80% y una dispersión cromática de 3 SMCD. El UGR de la luminaria es <19. La luminaria tiene Flujo luminoso de [!REAL_LUMI_FLUX] Lm, con un rendimiento luminoso de [!LUMINOUS_EFFICIENCY] Lm/W, consumiendo una potencia total de [!REAL_POWER] W. La vida útil de la luminaria es de [!LIFE_TIME]h (establecida a un flujo luminoso límite del 70%). La luminaria va equipada con un equipo auxiliar electrónico ON/OF integrado y alimentado a tensión de red: 220-240V; 50/60 Hz. | El cuerpo de la luminaria se fabrica en aluminio inyectado. | La luminaria monta un reflector de aluminio de alta pureza con un difusor frontal transparente. | Luminaria diseñada para instalación empotrada en techo.
17.0147.1412.33 | Downlight fijo de alta protección de la familia Downled de TROLL. | TROLL | IN | Downlights Empotrados | Downled | Downled | CHINA |  | Y |  |  |  |  | Y |  |  |  | WHITE | ø80,5 x 60 | 90 x 90 x 90 | 240 | 0,27 | de -20°C a 35°C | 120_277V |  | A | 7,5 | 490 | 65,3 |  |  |  |  | Equipo Electrónico Dimerizable 1-10V | Y | Y |  | 50000 | LED | 0,94 |  |  | 65/20 |  | Ø70 | CLASS2 | 50 | Fix |  | 4000 | Led |  | 7 | 700 | [8 empty] | 80 |  | Downlight fijo de alta protección de la familia Downled de TROLL con temperatura de color estable de 4000º K (neutral white) optimizada para una eficaz iluminación de áreas donde se precise un alto grado de estanqueidad como baños, instalaciones húmedas, salas blancas o porches exteriores y dotada con un innovador balance térmico mediante refrigeración pasiva. Diseñado para instalación empotrada en techo. El cuerpo de la luminaria se fabrica en aluminio inyectado con acabados en blanco. La luminaria es IP65. La luminaria monta un reflector de aluminio de alta pureza con un difusor frontal transparente con un ángulo de apertura de 50º y utiliza una fuente de luz LED de 7 W con una reproducción cromática superior al 80% y una dispersión cromática de 3 SMCD. El UGR de la luminaria es <19. La luminaria tiene Flujo luminoso de [!REAL_LUMI_FLUX] Lm, con un rendimiento luminoso de [!LUMINOUS_EFFICIENCY] Lm/W, consumiendo una potencia total de [!REAL_POWER] W. La vida útil de la luminaria es de [!LIFE_TIME]h (establecida a un flujo luminoso límite del 70%). La luminaria va equipada con un equipo auxiliar electrónico Dimable 1-10V integrado y alimentado a tensión de red: | El cuerpo de la luminaria se fabrica en aluminio inyectado. | La luminaria monta un reflector de aluminio de alta pureza con un difusor frontal transparente. | Luminaria diseñada para instalación empotrada en techo.
17.0147.1317.33 | Downlight fijo de alta protección de la familia Downled de TROLL. | TROLL | IN | Downlights Empotrados | Downled | Downled | CHINA |  | Y |  |  |  |  | Y |  |  |  | WHITE | ø80,5 x 60 | 90 x 90 x 90 | 240 | 0,27 | de -20°C a 35°C | 120_277V |  | A | 7,5 | 420 | 56,0 |  |  |  |  | Equipo de control electrónico | Y | Y |  | 50000 | LED | 0,94 |  |  | 65/20 |  | Ø70 | CLASS2 | 50 | Fix |  | 3000 | Led |  | 7 | 650 | [8 empty] | 80 |  | Downlight fijo de alta protección de la familia Downled de TROLL con temperatura de color estable de 3000º K (warm white) optimizada para una eficaz iluminación de áreas donde se precise un alto grado de estanqueidad como baños, instalaciones húmedas, salas blancas o porches exteriores y dotada con un innovador balance térmico mediante refrigeración pasiva. Diseñado para instalación empotrada en techo. El cuerpo de la luminaria se fabrica en aluminio inyectado con acabados en blanco. La luminaria es IP65. La luminaria monta un reflector de aluminio de alta pureza con un difusor frontal transparente con un ángulo de apertura de 50º y utiliza una fuente de luz LED de 7 W con una reproducción cromática superior al 80% y una dispersión cromática de 3 SMCD. El UGR de la luminaria es <19. La luminaria tiene Flujo luminoso de [!REAL_LUMI_FLUX] Lm, con un rendimiento luminoso de [!LUMINOUS_EFFICIENCY] Lm/W, consumiendo una potencia total de [!REAL_POWER] W. La vida útil de la luminaria es de [!LIFE_TIME]h (establecida a un flujo luminoso límite del 70%). La luminaria va equipada con un equipo auxiliar electrónico ON/OF integrado y alimentado a tensión de red: | El cuerpo de la luminaria se fabrica en aluminio inyectado. | La luminaria monta un reflector de aluminio de alta pureza con un difusor frontal transparente. | Luminaria diseñada para instalación empotrada en techo.
17.0147L/8320/33 | Downlight orientable de pequeño formato de la familia Downled de TROLL. | TROLL | IN | Downlights Empotrados | Downled | Downled | CHINA |  | Y |  |  |  |  | Y |  |  |  | WHITE | ø90 x 64 | 97 x 97 x 106 | 191 | 0,223 | de -20°C a 35°C | 120_277V |  | A | 7 | 461 | 65,9 |  |  |  |  | Equipo de control electrónico | Y | Y |  | 35000 | LED | 0,94 |  |  | 44/20 |  | Ø76 | CLASS2 | 20 | Adjustable |  | 3000 | Led |  | 7 | 650 | [8 empty] | 80 |  | Downlight orientable de pequeño formato de la familia Downled de TROLL con temperatura de color estable de 3000º K (warm white) optimizada para una eficaz iluminación general o de acento en espacios comerciales, escaparatismo, y otros espacios de interior y dotada con un sistema de refrigeración pasiva. Diseñado para instalación empotrada en techo. El cuerpo de la luminaria se fabrica en aluminio inyectado con acabados en blanco. El grupo óptico es IP44 en su parte visible. La luminaria se orienta y las rótulas permiten una orientación de 20º en vertical. La luminaria monta un reflector facetado de alta eficiencia fabricado en aluminio de alta pureza con un ángulo de apertura de 20º y utiliza una fuente de luz LED de 7 W con una reproducción cromática superior al 85% y una dispersión cromática de 3 SMCD. La luminaria tiene Flujo luminoso de [!REAL_LUMI_FLUX] Lm, con un rendimiento luminoso de [!LUMINOUS_EFFICIENCY] Lm/W, consumiendo una potencia total de [!REAL_POWER]W. La vida útil de la luminaria es de [!LIFE_TIME]h (establecida a un flujo luminoso límite del 70%). La luminaria va equipada con un equipo auxiliar electrónico ON/OF integrado y alimentado a tensión de red: 220-240V; 50/60 Hz. | El cuerpo de la luminaria se fabrica en aluminio inyectado. | La luminaria monta un reflector facetado de alta eficiencia fabricado en aluminio de alta pureza. | Luminaria diseñada para instalación empotrada en techo.
17.0147L/8320/04 | Downlight orientable de pequeño formato de la familia Downled de TROLL. | TROLL | IN | Downlights Empotrados | Downled | Downled | CHINA |  | Y |  |  |  |  | Y |  |  |  | BLACK | ø90 x 64 | 97 x 97 x 106 | 191 | 0,223 | de -20°C a 35°C | 120_277V |  | A | 7 | 461 | 65,9 |  |  |  |  | Equipo de control electrónico | Y | Y |  | 35000 | LED | 0,94 |  |  | 44/20 |  | Ø76 | CLASS2 | 20 | Adjustable |  | 3000 | Led |  | 7 | 650 | [8 empty] | 80 |  | Downlight orientable de pequeño formato de la familia Downled de TROLL con temperatura de color estable de 3000º K (warm white) optimizada para una eficaz iluminación general o de acento en espacios comerciales, escaparatismo, y otros espacios de interior y dotada con un sistema de refrigeración pasiva. Diseñado para instalación empotrada en techo. El cuerpo de la luminaria se fabrica en aluminio inyectado con acabados en negro. El grupo óptico es IP44 en su parte visible. La luminaria se orienta y las rótulas permiten una orientación de 20º en vertical. La luminaria monta un reflector facetado de alta eficiencia fabricado en aluminio de alta pureza con un ángulo de apertura de 20º y utiliza una fuente de luz LED de 7 W con una reproducción cromática superior al 85% y una dispersión cromática de 3 SMCD. La luminaria tiene Flujo luminoso de [!REAL_LUMI_FLUX] Lm, con un rendimiento luminoso de [!LUMINOUS_EFFICIENCY] Lm/W, consumiendo una potencia total de [!REAL_POWER]W. La vida útil de la luminaria es de [!LIFE_TIME]h (establecida a un flujo luminoso límite del 70%). La luminaria va equipada con un equipo auxiliar electrónico ON/OF integrado y alimentado a tensión de red: 220-240V; 50/60 Hz. | El cuerpo de la luminaria se fabrica en aluminio inyectado. | La luminaria monta un reflector facetado de alta eficiencia fabricado en aluminio de alta pureza. | Luminaria diseñada para instalación empotrada en techo.
17.0147L/8320D/04 | Downlight orientable de pequeño formato de la familia Downled de TROLL. | TROLL | IN | Downlights Empotrados | Downled | Downled | CHINA |  | Y |  |  |  |  | Y |  |  |  | BLACK | ø90 x 64 | 97 x 97 x 106 | 191 | 0,223 | de -20°C a 35°C | 120_277V |  | A | 7 | 461 | 65,9 |  |  |  |  | Equipo Electrónico Dimerizable 1-10V | Y | Y |  | 35000 | LED | 0,94 |  |  | 44/20 |  | Ø76 | CLASS2 | 20 | Adjustable |  | 3000 | Led |  | 7 | 650 | [8 empty] | 80 |  | Downlight orientable de pequeño formato de la familia Downled de TROLL con temperatura de color estable de 3000º K (warm white) optimizada para una eficaz iluminación general o de acento en espacios comerciales, escaparatismo, y otros espacios de interior y dotada con un sistema de refrigeración pasiva. Diseñado para instalación empotrada en techo. El cuerpo de la luminaria se fabrica en aluminio inyectado con acabados en negro. El grupo óptico es IP44 en su parte visible. La luminaria se orienta y las rótulas permiten una orientación de 20º en vertical. La luminaria monta un reflector facetado de alta eficiencia fabricado en aluminio de alta pureza con un ángulo de apertura de 20º y utiliza una fuente de luz LED de 7 W con una reproducción cromática superior al 85% y una dispersión cromática de 3 SMCD. La luminaria tiene Flujo luminoso de [!REAL_LUMI_FLUX] Lm, con un rendimiento luminoso de [!LUMINOUS_EFFICIENCY] Lm/W, consumiendo una potencia total de [!REAL_POWER]W. La vida útil de la luminaria es de [!LIFE_TIME]h (establecida a un flujo luminoso límite del 70%). La luminaria va equipada con un equipo auxiliar electrónico Dimable 1-10V integrado y alimentado a tensión de red: 220-240V; 50/60 Hz. | El cuerpo de la luminaria se fabrica en aluminio inyectado. | La luminaria monta un reflector facetado de alta eficiencia fabricado en aluminio de alta pureza. | Luminaria diseñada para instalación empotrada en techo.
17.0147L/8320D/33 | Downlight orientable de pequeño formato de la familia Downled de TROLL. | TROLL | IN | Downlights Empotrados | Downled | Downled | CHINA |  | Y |  |  |  |  | Y |  |  |  | WHITE | ø90 x 64 | 97 x 97 x 106 | 191 | 0,223 | de -20°C a 35°C | 120_277V |  | A | 7 | 461 | 65,9 |  |  |  |  | Equipo Electrónico Dimerizable 1-10V | Y | Y |  | 35000 | LED | 0,94 |  |  | 44/20 |  | Ø76 | CLASS2 | 20 | Adjustable |  | 3000 | Led |  | 7 | 650 | [8 empty] | 80 |  | Downlight orientable de pequeño formato de la familia Downled de TROLL con temperatura de color estable de 3000º K (warm white) optimizada para una eficaz iluminación general o de acento en espacios comerciales, escaparatismo, y otros espacios de interior y dotada con un sistema de refrigeración pasiva. Diseñado para instalación empotrada en techo. El cuerpo de la luminaria se fabrica en aluminio inyectado con acabados en blanco. El grupo óptico es IP44 en su parte visible. La luminaria se orienta y las rótulas permiten una orientación de 20º en vertical. La luminaria monta un reflector facetado de alta eficiencia fabricado en aluminio de alta pureza con un ángulo de apertura de 20º y utiliza una fuente de luz LED de 7 W con una reproducción cromática superior al 85% y una dispersión cromática de 3 SMCD. La luminaria tiene Flujo luminoso de [!REAL_LUMI_FLUX] Lm, con un rendimiento luminoso de [!LUMINOUS_EFFICIENCY] Lm/W, consumiendo una potencia total de [!REAL_POWER]W. La vida útil de la luminaria es de [!LIFE_TIME]h (establecida a un flujo luminoso límite del 70%). La luminaria va equipada con un equipo auxiliar electrónico Dimable 1-10V integrado y alimentado a tensión de red: 220-240V; 50/60 Hz. | El cuerpo de la luminaria se fabrica en aluminio inyectado. | La luminaria monta un reflector facetado de alta eficiencia fabricado en aluminio de alta pureza. | Luminaria diseñada para instalación empotrada en techo.
17.0147L/8320DD/04 | Downlight orientable de pequeño formato de la familia Downled de TROLL. | TROLL | IN | Downlights Empotrados | Downled | Downled | CHINA |  | Y |  |  |  |  | Y |  |  |  | BLACK | ø90 x 64 | 97 x 97 x 106 | 191 | 0,223 | de -20°C a 35°C | 120_277V |  | A | 7 | 461 | 65,9 |  |  |  |  | Equipo de control electrónico Dimmable DALI | Y | Y |  | 35000 | LED | 0,94 |  |  | 44/20 |  | Ø76 | CLASS2 | 20 | Adjustable |  | 3000 | Led |  | 7 | 650 | [8 empty] | 80 |  | Downlight orientable de pequeño formato de la familia Downled de TROLL con temperatura de color estable de 3000º K (warm white) optimizada para una eficaz iluminación general o de acento en espacios comerciales, escaparatismo, y otros espacios de interior y dotada con un sistema de refrigeración pasiva. Diseñado para instalación empotrada en techo. El cuerpo de la luminaria se fabrica en aluminio inyectado con acabados en negro. El grupo óptico es IP44 en su parte visible. La luminaria se orienta y las rótulas permiten una orientación de 20º en vertical. La luminaria monta un reflector facetado de alta eficiencia fabricado en aluminio de alta pureza con un ángulo de apertura de 20º y utiliza una fuente de luz LED de 7 W con una reproducción cromática superior al 85% y una dispersión cromática de 3 SMCD. La luminaria tiene Flujo luminoso de [!REAL_LUMI_FLUX] Lm, con un rendimiento luminoso de [!LUMINOUS_EFFICIENCY] Lm/W, consumiendo una potencia total de [!REAL_POWER]W. La vida útil de la luminaria es de [!LIFE_TIME]h (establecida a un flujo luminoso límite del 70%). La luminaria va equipada con un equipo auxiliar electrónico Dimable DALI integrado y alimentado a tensión de red: 220-240V; 50/60 Hz. | El cuerpo de la luminaria se fabrica en aluminio inyectado. | La luminaria monta un reflector facetado de alta eficiencia fabricado en aluminio de alta pureza. | Luminaria diseñada para instalación empotrada en techo.
17.1604.2845.33 | Downlight orientable circular de doble cardan de la familia Downled de TROLL. | TROLL | IN | Downlights Empotrados | Downled | Downled | CHINA |  | Y |  |  |  |  | Y |  |  |  | WHITE | ø112 x 74,5 |  | 730 | 0,83 | de -20°C a 35°C | 120_277V |  | A | 15,5 | 1300 | 83,9 |  |  |  |  | Equipo de control electrónico | Y | Y |  | 50000 | LED | 0,99 |  | 19 | 44/20 |  | Ø100 | CLASS2 | 36 | Double Cardan |  | 4000 | Led |  | 13 | 1700 | [8 empty] | 80 |  | Downlight orientable circular de doble cardan de la familia Downled de TROLL con temperatura de color estable de 4000º K (neutral white) optimizada para una eficaz iluminación general interior de oficinas, hospitales y espacios comerciales, residenciales u hoteleros y dotada con un sistema de refrigeración pasiva. Diseñado para instalación empotrada en techo. El cuerpo de la luminaria se fabrica en aluminio inyectado con acabados en blanco. El grupo óptico es IP44 en su parte visible. La luminaria se orienta y las rótulas permiten una orientación de 20º en ambos ejes cardánicos. La luminaria monta un reflector facetado de alta eficiencia fabricado en aluminio de alta pureza con un ángulo de apertura de 36º y utiliza una fuente de luz LED de 13 W con una reproducción cromática superior al 85% y una dispersión cromática de 3 SMCD. La luminaria tiene Flujo luminoso de [!REAL_LUMI_FLUX] Lm, con un rendimiento luminoso de [!LUMINOUS_EFFICIENCY] Lm/W, consumiendo una potencia total de [!REAL_POWER]W. La vida útil de la luminaria es de [!LIFE_TIME]h (establecida a un flujo luminoso límite del 70%). La luminaria va equipada con un equipo auxiliar electrónico ON/OF integrado y alimentado a tensión de red: 220-240V; 50/60 Hz. | El cuerpo de la luminaria se fabrica en aluminio inyectado. | La luminaria monta un reflector facetado de alta eficiencia fabricado en aluminio de alta pureza. | Luminaria diseñada para instalación empotrada en techo.
17.1604.3831.33 | Downlight orientable circular de doble cardan de la familia Downled de TROLL. | TROLL | IN | Downlights Empotrados | Downled | Downled | CHINA |  | Y |  |  |  |  | Y |  |  |  | WHITE | ø112 x 74,5 |  | 730 | 0,83 | de -20°C a 35°C | 120_277V |  | A+ | 21 | 1915 | 91,2 |  |  |  |  | Equipo de control electrónico | Y | Y |  | 50000 | LED | 0,99 |  | 19 | 44/20 |  | Ø100 | CLASS2 | 15 | Double Cardan |  | 3000 | Led |  | 18 | 2300 | [8 empty] | 80 |  | Downlight orientable circular de doble cardan de la familia Downled de TROLL con temperatura de color estable de 3000º K (warm white) optimizada para una eficaz iluminación general interior de oficinas, hospitales y espacios comerciales, residenciales u hoteleros y dotada con un sistema de refrigeración pasiva. Diseñado para instalación empotrada en techo. El cuerpo de la luminaria se fabrica en aluminio inyectado con acabados en blanco. El grupo óptico es IP44 en su parte visible. La luminaria se orienta y las rótulas permiten una orientación de 20º en ambos ejes cardánicos. La luminaria monta un reflector facetado de alta eficiencia fabricado en aluminio de alta pureza con un ángulo de apertura de 15º y utiliza una fuente de luz LED de 18 W con una reproducción cromática superior al 85% y una dispersión cromática de 3 SMCD. La luminaria tiene Flujo luminoso de [!REAL_LUMI_FLUX] Lm, con un rendimiento luminoso de [!LUMINOUS_EFFICIENCY] Lm/W, consumiendo una potencia total de [!REAL_POWER]W. La vida útil de la luminaria es de [!LIFE_TIME]h (establecida a un flujo luminoso límite del 70%). La luminaria va equipada con un equipo auxiliar electrónico ON/OF integrado y alimentado a tensión de red: 220-240V; 50/60 Hz. | El cuerpo de la luminaria se fabrica en aluminio inyectado. | La luminaria monta un reflector facetado de alta eficiencia fabricado en aluminio de alta pureza. | Luminaria diseñada para instalación empotrada en techo.
17.0147L/8420DD/33 | Downlight orientable de pequeño formato de la familia Downled de TROLL. | TROLL | IN | Downlights Empotrados | Downled | Downled | CHINA |  | Y |  |  |  |  | Y |  |  |  | WHITE | ø90 x 64 | 97 x 97 x 106 | 191 | 0,223 | de -20°C a 35°C | 120_277V |  | A | 7 | 483 | 69,0 |  |  |  |  | Equipo de control electrónico Dimmable DALI | Y | Y |  | 35000 | LED | 0,94 |  |  | 44/20 |  | Ø76 | CLASS2 | 20 | Adjustable |  | 4000 | Led |  | 7 | 700 | [8 empty] | 80 |  | Downlight orientable de pequeño formato de la familia Downled de TROLL con temperatura de color estable de 4000º K (neutral white) optimizada para una eficaz iluminación general o de acento en espacios comerciales, escaparatismo, y otros espacios de interior y dotada con un sistema de refrigeración pasiva. Diseñado para instalación empotrada en techo. El cuerpo de la luminaria se fabrica en aluminio inyectado con acabados en blanco. El grupo óptico es IP44 en su parte visible. La luminaria se orienta y las rótulas permiten una orientación de 20º en vertical. La luminaria monta un reflector facetado de alta eficiencia fabricado en aluminio de alta pureza con un ángulo de apertura de 20º y utiliza una fuente de luz LED de 7 W con una reproducción cromática superior al 85% y una dispersión cromática de 3 SMCD. La luminaria tiene Flujo luminoso de [!REAL_LUMI_FLUX] Lm, con un rendimiento luminoso de [!LUMINOUS_EFFICIENCY] Lm/W, consumiendo una potencia total de [!REAL_POWER]W. La vida útil de la luminaria es de [!LIFE_TIME]h (establecida a un flujo luminoso límite del 70%). La luminaria va equipada con un equipo auxiliar electrónico Dimable DALI integrado y alimentado a tensión de red: 220-240V; 50/60 Hz. | El cuerpo de la luminaria se fabrica en aluminio inyectado. | La luminaria monta un reflector facetado de alta eficiencia fabricado en aluminio de alta pureza. | Luminaria diseñada para instalación empotrada en techo.
17.0147L/8420DD/04 | Downlight orientable de pequeño formato de la familia Downled de TROLL. | TROLL | IN | Downlights Empotrados | Downled | Downled | CHINA |  | Y |  |  |  |  | Y |  |  |  | BLACK | ø90 x 64 | 97 x 97 x 106 | 191 | 0,223 | de -20°C a 35°C | 120_277V |  | A | 7 | 483 | 69,0 |  |  |  |  | Equipo de control electrónico Dimmable DALI | Y | Y |  | 35000 | LED | 0,94 |  |  | 44/20 |  | Ø76 | CLASS2 | 20 | Adjustable |  | 4000 | Led |  | 7 | 700 | [8 empty] | 80 |  | Downlight orientable de pequeño formato de la familia Downled de TROLL con temperatura de color estable de 4000º K (neutral white) optimizada para una eficaz iluminación general o de acento en espacios comerciales, escaparatismo, y otros espacios de interior y dotada con un sistema de refrigeración pasiva. Diseñado para instalación empotrada en techo. El cuerpo de la luminaria se fabrica en aluminio inyectado con acabados en negro. El grupo óptico es IP44 en su parte visible. La luminaria se orienta y las rótulas permiten una orientación de 20º en vertical. La luminaria monta un reflector facetado de alta eficiencia fabricado en aluminio de alta pureza con un ángulo de apertura de 20º y utiliza una fuente de luz LED de 7 W con una reproducción cromática superior al 85% y una dispersión cromática de 3 SMCD. La luminaria tiene Flujo luminoso de [!REAL_LUMI_FLUX] Lm, con un rendimiento luminoso de [!LUMINOUS_EFFICIENCY] Lm/W, consumiendo una potencia total de [!REAL_POWER]W. La vida útil de la luminaria es de [!LIFE_TIME]h (establecida a un flujo luminoso límite del 70%). La luminaria va equipada con un equipo auxiliar electrónico Dimable DALI integrado y alimentado a tensión de red: 220-240V; 50/60 Hz. | El cuerpo de la luminaria se fabrica en aluminio inyectado. | La luminaria monta un reflector facetado de alta eficiencia fabricado en aluminio de alta pureza. | Luminaria diseñada para instalación empotrada en techo.
17.1604.3835.33 | Downlight orientable circular de doble cardan de la familia Downled de TROLL. | TROLL | IN | Downlights Empotrados | Downled | Downled | CHINA |  | Y |  |  |  |  | Y |  |  |  | WHITE | ø112 x 74,5 |  | 730 | 0,83 | de -20°C a 35°C | 120_277V |  | A+ | 21 | 1828 | 87 |  |  |  |  | Equipo de control electrónico | Y | Y |  | 50000 | LED | 0,99 |  | 19 | 44/20 |  | Ø100 | CLASS2 | 36 | Double Cardan |  | 3000 | Led |  | 18 | 2300 | [8 empty] | 80 |  | Downlight orientable circular de doble cardan de la familia Downled de TROLL con temperatura de color estable de 3000º K (warm white) optimizada para una eficaz iluminación general interior de oficinas, hospitales y espacios comerciales, residenciales u hoteleros y dotada con un sistema de refrigeración pasiva. Diseñado para instalación empotrada en techo. El cuerpo de la luminaria se fabrica en aluminio inyectado con acabados en blanco. El grupo óptico es IP44 en su parte visible. La luminaria se orienta y las rótulas permiten una orientación de 20º en ambos ejes cardánicos. La luminaria monta un reflector facetado de alta eficiencia fabricado en aluminio de alta pureza con un ángulo de apertura de 36º y utiliza una fuente de luz LED de 18 W con una reproducción cromática superior al 85% y una dispersión cromática de 3 SMCD. La luminaria tiene Flujo luminoso de [!REAL_LUMI_FLUX] Lm, con un rendimiento luminoso de [!LUMINOUS_EFFICIENCY] Lm/W, consumiendo una potencia total de [!REAL_POWER]W. La vida útil de la luminaria es de [!LIFE_TIME]h (establecida a un flujo luminoso límite del 70%). La luminaria va equipada con un equipo auxiliar electrónico ON/OF integrado y alimentado a tensión de red: 220-240V; 50/60 Hz. | El cuerpo de la luminaria se fabrica en aluminio inyectado. | La luminaria monta un reflector facetado de alta eficiencia fabricado en aluminio de alta pureza. | Luminaria diseñada para instalación empotrada en techo.
17.1604.3841.33 | Downlight orientable circular de doble cardan de la familia Downled de TROLL. | TROLL | IN | Downlights Empotrados | Downled | Downled | CHINA |  | Y |  |  |  |  | Y |  |  |  | WHITE | ø112 x 74,5 |  | 730 | 0,83 | de -20°C a 35°C | 120_277V |  | A+ | 21 | 2065 | 98,3 |  |  |  |  | Equipo de control electrónico | Y | Y |  | 50000 | LED | 0,99 |  | 19 | 44/20 |  | Ø100 | CLASS2 | 15 | Double Cardan |  | 4000 | Led |  | 18 | 2400 | [8 empty] | 80 |  | Downlight orientable circular de doble cardan de la familia Downled de TROLL con temperatura de color estable de 4000º K (neutral white) optimizada para una eficaz iluminación general interior de oficinas, hospitales y espacios comerciales, residenciales u hoteleros y dotada con un sistema de refrigeración pasiva. Diseñado para instalación empotrada en techo. El cuerpo de la luminaria se fabrica en aluminio inyectado con acabados en blanco. El grupo óptico es IP44 en su parte visible. La luminaria se orienta y las rótulas permiten una orientación de 20º en ambos ejes cardánicos. La luminaria monta un reflector facetado de alta eficiencia fabricado en aluminio de alta pureza con un ángulo de apertura de 15º y utiliza una fuente de luz LED de 18 W con una reproducción cromática superior al 85% y una dispersión cromática de 3 SMCD. La luminaria tiene Flujo luminoso de [!REAL_LUMI_FLUX] Lm, con un rendimiento luminoso de [!LUMINOUS_EFFICIENCY] Lm/W, consumiendo una potencia total de [!REAL_POWER]W. La vida útil de la luminaria es de [!LIFE_TIME]h (establecida a un flujo luminoso límite del 70%). La luminaria va equipada con un equipo auxiliar electrónico ON/OF integrado y alimentado a tensión de red: 220-240V; 50/60 Hz. | El cuerpo de la luminaria se fabrica en aluminio inyectado. | La luminaria monta un reflector facetado de alta eficiencia fabricado en aluminio de alta pureza. | Luminaria diseñada para instalación empotrada en techo.
17.1604.4843.33 | Downlight orientable circular de doble cardan de la familia Downled de TROLL. | TROLL | IN | Downlights Empotrados | Downled | Downled | CHINA |  | Y |  |  |  |  | Y |  |  |  | WHITE | ø137 x 98,5 |  | 850 | 0,95 | de -20°C a 35°C | 120_277V |  | A+ | 28 | 2416 | 86,3 |  |  |  |  | Equipo de control electrónico | Y | Y |  | 50000 | LED | 0,99 |  | 19 | 44/20 |  | Ø125 | CLASS2 | 24 | Double Cardan |  | 4000 | Led |  | 25 | 3200 | [8 empty] | 80 |  | Downlight orientable circular de doble cardan de la familia Downled de TROLL con temperatura de color estable de 4000º K (neutral white) optimizada para una eficaz iluminación general interior de oficinas, hospitales y espacios comerciales, residenciales u hoteleros y dotada con un sistema de refrigeración pasiva. Diseñado para instalación empotrada en techo. El cuerpo de la luminaria se fabrica en aluminio inyectado con acabados en blanco. El grupo óptico es IP44 en su parte visible. La luminaria se orienta y las rótulas permiten una orientación de 20º en ambos ejes cardánicos. La luminaria monta un reflector facetado de alta eficiencia fabricado en aluminio de alta pureza con un ángulo de apertura de 24º y utiliza una fuente de luz LED de 25 W con una reproducción cromática superior al 85% y una dispersión cromática de 3 SMCD. La luminaria tiene Flujo luminoso de [!REAL_LUMI_FLUX] Lm, con un rendimiento luminoso de [!LUMINOUS_EFFICIENCY] Lm/W, consumiendo una potencia total de [!REAL_POWER]W. La vida útil de la luminaria es de [!LIFE_TIME]h (establecida a un flujo luminoso límite del 70%). La luminaria va equipada con un equipo auxiliar electrónico ON/OF integrado y alimentado a tensión de red: 220-240V; 50/60 Hz. | El cuerpo de la luminaria se fabrica en aluminio inyectado. | La luminaria monta un reflector facetado de alta eficiencia fabricado en aluminio de alta pureza. | Luminaria diseñada para instalación empotrada en techo.
17.1604.3845.33 | Downlight orientable circular de doble cardan de la familia Downled de TROLL. | TROLL | IN | Downlights Empotrados | Downled | Downled | CHINA |  | Y |  |  |  |  | Y |  |  |  | WHITE | ø112 x 74,5 |  | 730 | 0,83 | de -20°C a 35°C | 120_277V |  | A+ | 21 | 1978 | 94,2 |  |  |  |  | Equipo de control electrónico | Y | Y |  | 50000 | LED | 0,99 |  | 19 | 44/20 |  | Ø100 | CLASS2 | 36 | Double Cardan |  | 4000 | Led |  | 18 | 2400 | [8 empty] | 80 |  | Downlight orientable circular de doble cardan de la familia Downled de TROLL con temperatura de color estable de 4000º K (neutral white) optimizada para una eficaz iluminación general interior de oficinas, hospitales y espacios comerciales, residenciales u hoteleros y dotada con un sistema de refrigeración pasiva. Diseñado para instalación empotrada en techo. El cuerpo de la luminaria se fabrica en aluminio inyectado con acabados en blanco. El grupo óptico es IP44 en su parte visible. La luminaria se orienta y las rótulas permiten una orientación de 20º en ambos ejes cardánicos. La luminaria monta un reflector facetado de alta eficiencia fabricado en aluminio de alta pureza con un ángulo de apertura de 36º y utiliza una fuente de luz LED de 18 W con una reproducción cromática superior al 85% y una dispersión cromática de 3 SMCD. La luminaria tiene Flujo luminoso de [!REAL_LUMI_FLUX] Lm, con un rendimiento luminoso de [!LUMINOUS_EFFICIENCY] Lm/W, consumiendo una potencia total de [!REAL_POWER]W. La vida útil de la luminaria es de [!LIFE_TIME]h (establecida a un flujo luminoso límite del 70%). La luminaria va equipada con un equipo auxiliar electrónico ON/OF integrado y alimentado a tensión de red: 220-240V; 50/60 Hz. | El cuerpo de la luminaria se fabrica en aluminio inyectado. | La luminaria monta un reflector facetado de alta eficiencia fabricado en aluminio de alta pureza. | Luminaria diseñada para instalación empotrada en techo.
17.1604.4831.33 | Downlight orientable circular de doble cardan de la familia Downled de TROLL. | TROLL | IN | Downlights Empotrados | Downled | Downled | CHINA |  | Y |  |  |  |  | Y |  |  |  | WHITE | ø137 x 98,5 |  | 850 | 0,95 | de -20°C a 35°C | 120_277V |  | A | 28 | 2300 | 82,14 |  |  |  |  | Equipo de control electrónico | Y | Y |  | 50000 | LED | 0,99 |  | 19 | 44/20 |  | Ø125 | CLASS2 | 15 | Double Cardan |  | 3000 | Led |  | 25 | 3100 | [8 empty] | 80 |  | Downlight orientable circular de doble cardan de la familia Downled de TROLL con temperatura de color estable de 3000º K (warm white) optimizada para una eficaz iluminación general interior de oficinas, hospitales y espacios comerciales, residenciales u hoteleros y dotada con un sistema de refrigeración pasiva. Diseñado para instalación empotrada en techo. El cuerpo de la luminaria se fabrica en aluminio inyectado con acabados en blanco. El grupo óptico es IP44 en su parte visible. La luminaria se orienta y las rótulas permiten una orientación de 20º en ambos ejes cardánicos. La luminaria monta un reflector facetado de alta eficiencia fabricado en aluminio de alta pureza con un ángulo de apertura de 15º y utiliza una fuente de luz LED de 25 W con una reproducción cromática superior al 85% y una dispersión cromática de 3 SMCD. La luminaria tiene Flujo luminoso de [!REAL_LUMI_FLUX] Lm, con un rendimiento luminoso de [!LUMINOUS_EFFICIENCY] Lm/W, consumiendo una potencia total de [!REAL_POWER]W. La vida útil de la luminaria es de [!LIFE_TIME]h (establecida a un flujo luminoso límite del 70%). La luminaria va equipada con un equipo auxiliar electrónico ON/OF integrado y alimentado a tensión de red: 220-240V; 50/60 Hz. | El cuerpo de la luminaria se fabrica en aluminio inyectado. | La luminaria monta un reflector facetado de alta eficiencia fabricado en aluminio de alta pureza. | Luminaria diseñada para instalación empotrada en techo.
17.1604.5833.33 | Downlight orientable circular de doble cardan de la familia Downled de TROLL. | TROLL | IN | Downlights Empotrados | Downled | Downled | CHINA |  | Y |  |  |  |  | Y |  |  |  | WHITE | ø137 x 98,5 |  | 850 | 0,95 | de -20°C a 35°C | 120_277V |  | A+ | 36 | 3160 | 87,8 |  |  |  |  | Equipo de control electrónico | Y | Y |  | 50000 | LED | 0,99 |  | 19 | 44/20 |  | Ø125 | CLASS2 | 24 | Double Cardan |  | 3000 | Led |  | 32 | 4200 | [8 empty] | 80 |  | Downlight orientable circular de doble cardan de la familia Downled de TROLL con temperatura de color estable de 3000º K (warm white) optimizada para una eficaz iluminación general interior de oficinas, hospitales y espacios comerciales, residenciales u hoteleros y dotada con un sistema de refrigeración pasiva. Diseñado para instalación empotrada en techo. El cuerpo de la luminaria se fabrica en aluminio inyectado con acabados en blanco. El grupo óptico es IP44 en su parte visible. La luminaria se orienta y las rótulas permiten una orientación de 20º en ambos ejes cardánicos. La luminaria monta un reflector facetado de alta eficiencia fabricado en aluminio de alta pureza con un ángulo de apertura de 24º y utiliza una fuente de luz LED de 32 W con una reproducción cromática superior al 85% y una dispersión cromática de 3 SMCD. La luminaria tiene Flujo luminoso de [!REAL_LUMI_FLUX] Lm, con un rendimiento luminoso de [!LUMINOUS_EFFICIENCY] Lm/W, consumiendo una potencia total de [!REAL_POWER]W. La vida útil de la luminaria es de [!LIFE_TIME]h (establecida a un flujo luminoso límite del 70%). La luminaria va equipada con un equipo auxiliar electrónico ON/OF integrado y alimentado a tensión de red: 220-240V; 50/60 Hz. | El cuerpo de la luminaria se fabrica en aluminio inyectado. | La luminaria monta un reflector facetado de alta eficiencia fabricado en aluminio de alta pureza. | Luminaria diseñada para instalación empotrada en techo.
17.1604.4833.33 | Downlight orientable circular de doble cardan de la familia Downled de TROLL. | TROLL | IN | Downlights Empotrados | Downled | Downled | CHINA |  | Y |  |  |  |  | Y |  |  |  | WHITE | ø137 x 98,5 |  | 850 | 0,95 | de -20°C a 35°C | 120_277V |  | A | 28 | 2216 | 79,14 |  |  |  |  | Equipo de control electrónico | Y | Y |  | 50000 | LED | 0,99 |  | 19 | 44/20 |  | Ø125 | CLASS2 | 24 | Double Cardan |  | 3000 | Led |  | 25 | 3100 | [8 empty] | 80 |  | Downlight orientable circular de doble cardan de la familia Downled de TROLL con temperatura de color estable de 3000º K (warm white) optimizada para una eficaz iluminación general interior de oficinas, hospitales y espacios comerciales, residenciales u hoteleros y dotada con un sistema de refrigeración pasiva. Diseñado para instalación empotrada en techo. El cuerpo de la luminaria se fabrica en aluminio inyectado con acabados en blanco. El grupo óptico es IP44 en su parte visible. La luminaria se orienta y las rótulas permiten una orientación de 20º en ambos ejes cardánicos. La luminaria monta un reflector facetado de alta eficiencia fabricado en aluminio de alta pureza con un ángulo de apertura de 24º y utiliza una fuente de luz LED de 25 W con una reproducción cromática superior al 85% y una dispersión cromática de 3 SMCD. La luminaria tiene Flujo luminoso de [!REAL_LUMI_FLUX] Lm, con un rendimiento luminoso de [!LUMINOUS_EFFICIENCY] Lm/W, consumiendo una potencia total de [!REAL_POWER]W. La vida útil de la luminaria es de [!LIFE_TIME]h (establecida a un flujo luminoso límite del 70%). La luminaria va equipada con un equipo auxiliar electrónico ON/OF integrado y alimentado a tensión de red: 220-240V; 50/60 Hz. | El cuerpo de la luminaria se fabrica en aluminio inyectado. | La luminaria monta un reflector facetado de alta eficiencia fabricado en aluminio de alta pureza. | Luminaria diseñada para instalación empotrada en techo.
17.1604.4835.33 | Downlight orientable circular de doble cardan de la familia Downled de TROLL. | TROLL | IN | Downlights Empotrados | Downled | Downled | CHINA |  | Y |  |  |  |  | Y |  |  |  | WHITE | ø137 x 98,5 |  | 850 | 0,95 | de -20°C a 35°C | 120_277V |  | A | 28 | 2193 | 78,3 |  |  |  |  | Equipo de control electrónico | Y | Y |  | 50000 | LED | 0,99 |  | 19 | 44/20 |  | Ø125 | CLASS2 | 36 | Double Cardan |  | 3000 | Led |  | 25 | 3100 | [8 empty] | 80 |  | Downlight orientable circular de doble cardan de la familia Downled de TROLL con temperatura de color estable de 3000º K (warm white) optimizada para una eficaz iluminación general interior de oficinas, hospitales y espacios comerciales, residenciales u hoteleros y dotada con un sistema de refrigeración pasiva. Diseñado para instalación empotrada en techo. El cuerpo de la luminaria se fabrica en aluminio inyectado con acabados en blanco. El grupo óptico es IP44 en su parte visible. La luminaria se orienta y las rótulas permiten una orientación de 20º en ambos ejes cardánicos. La luminaria monta un reflector facetado de alta eficiencia fabricado en aluminio de alta pureza con un ángulo de apertura de 36º y utiliza una fuente de luz LED de 25 W con una reproducción cromática superior al 85% y una dispersión cromática de 3 SMCD. La luminaria tiene Flujo luminoso de [!REAL_LUMI_FLUX] Lm, con un rendimiento luminoso de [!LUMINOUS_EFFICIENCY] Lm/W, consumiendo una potencia total de [!REAL_POWER]W. La vida útil de la luminaria es de [!LIFE_TIME]h (establecida a un flujo luminoso límite del 70%). La luminaria va equipada con un equipo auxiliar electrónico ON/OF integrado y alimentado a tensión de red: 220-240V; 50/60 Hz. | El cuerpo de la luminaria se fabrica en aluminio inyectado. | La luminaria monta un reflector facetado de alta eficiencia fabricado en aluminio de alta pureza. | Luminaria diseñada para instalación empotrada en techo.
17.1604.4845.33 | Downlight orientable circular de doble cardan de la familia Downled de TROLL. | TROLL | IN | Downlights Empotrados | Downled | Downled | CHINA |  | Y |  |  |  |  | Y |  |  |  | WHITE | ø137 x 98,5 |  | 850 | 0,95 | de -20°C a 35°C | 120_277V |  | A+ | 28 | 2393 | 85,5 |  |  |  |  | Equipo de control electrónico | Y | Y |  | 50000 | LED | 0,99 |  | 19 | 44/20 |  | Ø125 | CLASS2 | 36 | Double Cardan |  | 4000 | Led |  | 25 | 3200 | [8 empty] | 80 |  | Downlight orientable circular de doble cardan de la familia Downled de TROLL con temperatura de color estable de 4000º K (neutral white) optimizada para una eficaz iluminación general interior de oficinas, hospitales y espacios comerciales, residenciales u hoteleros y dotada con un sistema de refrigeración pasiva. Diseñado para instalación empotrada en techo. El cuerpo de la luminaria se fabrica en aluminio inyectado con acabados en blanco. El grupo óptico es IP44 en su parte visible. La luminaria se orienta y las rótulas permiten una orientación de 20º en ambos ejes cardánicos. La luminaria monta un reflector facetado de alta eficiencia fabricado en aluminio de alta pureza con un ángulo de apertura de 36º y utiliza una fuente de luz LED de 25 W con una reproducción cromática superior al 85% y una dispersión cromática de 3 SMCD. La luminaria tiene Flujo luminoso de [!REAL_LUMI_FLUX] Lm, con un rendimiento luminoso de [!LUMINOUS_EFFICIENCY] Lm/W, consumiendo una potencia total de [!REAL_POWER]W. La vida útil de la luminaria es de [!LIFE_TIME]h (establecida a un flujo luminoso límite del 70%). La luminaria va equipada con un equipo auxiliar electrónico ON/OF integrado y alimentado a tensión de red: 220-240V; 50/60 Hz. | El cuerpo de la luminaria se fabrica en aluminio inyectado. | La luminaria monta un reflector facetado de alta eficiencia fabricado en aluminio de alta pureza. | Luminaria diseñada para instalación empotrada en techo.
17.1604.5831.33 | Downlight orientable circular de doble cardan de la familia Downled de TROLL. | TROLL | IN | Downlights Empotrados | Downled | Downled | CHINA |  | Y |  |  |  |  | Y |  |  |  | WHITE | ø137 x 98,5 |  | 850 | 0,95 | de -20°C a 35°C | 120_277V |  | A+ | 36 | 3192 | 88,7 |  |  |  |  | Equipo de control electrónico | Y | Y |  | 50000 | LED | 0,99 |  | 19 | 44/20 |  | Ø125 | CLASS2 | 15 | Double Cardan |  | 3000 | Led |  | 32 | 4200 | [8 empty] | 80 |  | Downlight orientable circular de doble cardan de la familia Downled de TROLL con temperatura de color estable de 3000º K (warm white) optimizada para una eficaz iluminación general interior de oficinas, hospitales y espacios comerciales, residenciales u hoteleros y dotada con un sistema de refrigeración pasiva. Diseñado para instalación empotrada en techo. El cuerpo de la luminaria se fabrica en aluminio inyectado con acabados en blanco. El grupo óptico es IP44 en su parte visible. La luminaria se orienta y las rótulas permiten una orientación de 20º en ambos ejes cardánicos. La luminaria monta un reflector facetado de alta eficiencia fabricado en aluminio de alta pureza con un ángulo de apertura de 15º y utiliza una fuente de luz LED de 32 W con una reproducción cromática superior al 85% y una dispersión cromática de 3 SMCD. La luminaria tiene Flujo luminoso de [!REAL_LUMI_FLUX] Lm, con un rendimiento luminoso de [!LUMINOUS_EFFICIENCY] Lm/W, consumiendo una potencia total de [!REAL_POWER]W. La vida útil de la luminaria es de [!LIFE_TIME]h (establecida a un flujo luminoso límite del 70%). La luminaria va equipada con un equipo auxiliar electrónico ON/OF integrado y alimentado a tensión de red: 220-240V; 50/60 Hz. | El cuerpo de la luminaria se fabrica en aluminio inyectado. | La luminaria monta un reflector facetado de alta eficiencia fabricado en aluminio de alta pureza. | Luminaria diseñada para instalación empotrada en techo.
17.0147L/8440/04 | Downlight orientable de pequeño formato de la familia Downled de TROLL. | TROLL | IN | Downlights Empotrados | Downled | Downled | CHINA |  | Y |  |  |  |  | Y |  |  |  | BLACK | ø90 x 64 | 97 x 97 x 106 | 191 | 0,223 | de -20°C a 35°C | 120_277V |  | A | 7 | 475 | 67,9 |  |  |  |  | Equipo de control electrónico | Y | Y |  | 35000 | LED | 0,94 |  |  | 44/20 |  | Ø76 | CLASS2 | 40 | Adjustable |  | 4000 | Led |  | 7 | 700 | [8 empty] | 80 |  | Downlight orientable de pequeño formato de la familia Downled de TROLL con temperatura de color estable de 4000º K (neutral white) optimizada para una eficaz iluminación general o de acento en espacios comerciales, escaparatismo, y otros espacios de interior y dotada con un sistema de refrigeración pasiva. Diseñado para instalación empotrada en techo. El cuerpo de la luminaria se fabrica en aluminio inyectado con acabados en negro. El grupo óptico es IP44 en su parte visible. La luminaria se orienta y las rótulas permiten una orientación de 20º en vertical. La luminaria monta un reflector facetado de alta eficiencia fabricado en aluminio de alta pureza con un ángulo de apertura de 40º y utiliza una fuente de luz LED de 7 W con una reproducción cromática superior al 85% y una dispersión cromática de 3 SMCD. La luminaria tiene Flujo luminoso de [!REAL_LUMI_FLUX] Lm, con un rendimiento luminoso de [!LUMINOUS_EFFICIENCY] Lm/W, consumiendo una potencia total de [!REAL_POWER]W. La vida útil de la luminaria es de [!LIFE_TIME]h (establecida a un flujo luminoso límite del 70%). La luminaria va equipada con un equipo auxiliar electrónico ON/OF integrado y alimentado a tensión de red: 220-240V; 50/60 Hz. | El cuerpo de la luminaria se fabrica en aluminio inyectado. | La luminaria monta un reflector facetado de alta eficiencia fabricado en aluminio de alta pureza. | Luminaria diseñada para instalación empotrada en techo.
17.1604.5835.33 | Downlight orientable circular de doble cardan de la familia Downled de TROLL. | TROLL | IN | Downlights Empotrados | Downled | Downled | CHINA |  | Y |  |  |  |  | Y |  |  |  | WHITE | ø137 x 98,5 |  | 850 | 0,95 | de -20°C a 35°C | 120_277V |  | A | 36 | 3047 | 84,6 |  |  |  |  | Equipo de control electrónico | Y | Y |  | 50000 | LED | 0,99 |  | 19 | 44/20 |  | Ø125 | CLASS2 | 36 | Double Cardan |  | 3000 | Led |  | 32 | 4200 | [8 empty] | 80 |  | Downlight orientable circular de doble cardan de la familia Downled de TROLL con temperatura de color estable de 3000º K (warm white) optimizada para una eficaz iluminación general interior de oficinas, hospitales y espacios comerciales, residenciales u hoteleros y dotada con un sistema de refrigeración pasiva. Diseñado para instalación empotrada en techo. El cuerpo de la luminaria se fabrica en aluminio inyectado con acabados en blanco. El grupo óptico es IP44 en su parte visible. La luminaria se orienta y las rótulas permiten una orientación de 20º en ambos ejes cardánicos. La luminaria monta un reflector facetado de alta eficiencia fabricado en aluminio de alta pureza con un ángulo de apertura de 36º y utiliza una fuente de luz LED de 32 W con una reproducción cromática superior al 85% y una dispersión cromática de 3 SMCD. La luminaria tiene Flujo luminoso de [!REAL_LUMI_FLUX] Lm, con un rendimiento luminoso de [!LUMINOUS_EFFICIENCY] Lm/W, consumiendo una potencia total de [!REAL_POWER]W. La vida útil de la luminaria es de [!LIFE_TIME]h (establecida a un flujo luminoso límite del 70%). La luminaria va equipada con un equipo auxiliar electrónico ON/OF integrado y alimentado a tensión de red: 220-240V; 50/60 Hz. | El cuerpo de la luminaria se fabrica en aluminio inyectado. | La luminaria monta un reflector facetado de alta eficiencia fabricado en aluminio de alta pureza. | Luminaria diseñada para instalación empotrada en techo.
17.1604.5841.33 | Downlight orientable circular de doble cardan de la familia Downled de TROLL. | TROLL | IN | Downlights Empotrados | Downled | Downled | CHINA |  | Y |  |  |  |  | Y |  |  |  | WHITE | ø137 x 98,5 |  | 850 | 0,95 | de -20°C a 35°C | 120_277V |  | A+ | 36 | 3500 | 97,2 |  |  |  |  | Equipo de control electrónico | Y | Y |  | 50000 | LED | 0,99 |  | 19 | 44/20 |  | Ø125 | CLASS2 | 15 | Double Cardan |  | 4000 | Led |  | 32 | 4300 | [8 empty] | 80 |  | Downlight orientable circular de doble cardan de la familia Downled de TROLL con temperatura de color estable de 4000º K (neutral white) optimizada para una eficaz iluminación general interior de oficinas, hospitales y espacios comerciales, residenciales u hoteleros y dotada con un sistema de refrigeración pasiva. Diseñado para instalación empotrada en techo. El cuerpo de la luminaria se fabrica en aluminio inyectado con acabados en blanco. El grupo óptico es IP44 en su parte visible. La luminaria se orienta y las rótulas permiten una orientación de 20º en ambos ejes cardánicos. La luminaria monta un reflector facetado de alta eficiencia fabricado en aluminio de alta pureza con un ángulo de apertura de 15º y utiliza una fuente de luz LED de 32 W con una reproducción cromática superior al 85% y una dispersión cromática de 3 SMCD. La luminaria tiene Flujo luminoso de [!REAL_LUMI_FLUX] Lm, con un rendimiento luminoso de [!LUMINOUS_EFFICIENCY] Lm/W, consumiendo una potencia total de [!REAL_POWER]W. La vida útil de la luminaria es de [!LIFE_TIME]h (establecida a un flujo luminoso límite del 70%). La luminaria va equipada con un equipo auxiliar electrónico ON/OF integrado y alimentado a tensión de red: 220-240V; 50/60 Hz. | El cuerpo de la luminaria se fabrica en aluminio inyectado. | La luminaria monta un reflector facetado de alta eficiencia fabricado en aluminio de alta pureza. | Luminaria diseñada para instalación empotrada en techo.
17.0147L/8440/33 | Downlight orientable de pequeño formato de la familia Downled de TROLL. | TROLL | IN | Downlights Empotrados | Downled | Downled | CHINA |  | Y |  |  |  |  | Y |  |  |  | WHITE | ø90 x 64 | 97 x 97 x 106 | 191 | 0,223 | de -20°C a 35°C | 120_277V |  | A | 7 | 475 | 67,9 |  |  |  |  | Equipo de control electrónico | Y | Y |  | 35000 | LED | 0,94 |  |  | 44/20 |  | Ø76 | CLASS2 | 40 | Adjustable |  | 4000 | Led |  | 7 | 700 | [8 empty] | 80 |  | Downlight orientable de pequeño formato de la familia Downled de TROLL con temperatura de color estable de 4000º K (neutral white) optimizada para una eficaz iluminación general o de acento en espacios comerciales, escaparatismo, y otros espacios de interior y dotada con un sistema de refrigeración pasiva. Diseñado para instalación empotrada en techo. El cuerpo de la luminaria se fabrica en aluminio inyectado con acabados en blanco. El grupo óptico es IP44 en su parte visible. La luminaria se orienta y las rótulas permiten una orientación de 20º en vertical. La luminaria monta un reflector facetado de alta eficiencia fabricado en aluminio de alta pureza con un ángulo de apertura de 40º y utiliza una fuente de luz LED de 7 W con una reproducción cromática superior al 85% y una dispersión cromática de 3 SMCD. La luminaria tiene Flujo luminoso de [!REAL_LUMI_FLUX] Lm, con un rendimiento luminoso de [!LUMINOUS_EFFICIENCY] Lm/W, consumiendo una potencia total de [!REAL_POWER]W. La vida útil de la luminaria es de [!LIFE_TIME]h (establecida a un flujo luminoso límite del 70%). La luminaria va equipada con un equipo auxiliar electrónico ON/OF integrado y alimentado a tensión de red: 220-240V; 50/60 Hz. | El cuerpo de la luminaria se fabrica en aluminio inyectado. | La luminaria monta un reflector facetado de alta eficiencia fabricado en aluminio de alta pureza. | Luminaria diseñada para instalación empotrada en techo.
17.0147L/8440D/04 | Downlight orientable de pequeño formato de la familia Downled de TROLL. | TROLL | IN | Downlights Empotrados | Downled | Downled | CHINA |  | Y |  |  |  |  | Y |  |  |  | BLACK | ø90 x 64 | 97 x 97 x 106 | 191 | 0,223 | de -20°C a 35°C | 120_277V |  | A | 7 | 475 | 67,9 |  |  |  |  | Equipo Electrónico Dimerizable 1-10V | Y | Y |  | 35000 | LED | 0,94 |  |  | 44/20 |  | Ø76 | CLASS2 | 40 | Adjustable |  | 4000 | Led |  | 7 | 700 | [8 empty] | 80 |  | Downlight orientable de pequeño formato de la familia Downled de TROLL con temperatura de color estable de 4000º K (neutral white) optimizada para una eficaz iluminación general o de acento en espacios comerciales, escaparatismo, y otros espacios de interior y dotada con un sistema de refrigeración pasiva. Diseñado para instalación empotrada en techo. El cuerpo de la luminaria se fabrica en aluminio inyectado con acabados en negro. El grupo óptico es IP44 en su parte visible. La luminaria se orienta y las rótulas permiten una orientación de 20º en vertical. La luminaria monta un reflector facetado de alta eficiencia fabricado en aluminio de alta pureza con un ángulo de apertura de 40º y utiliza una fuente de luz LED de 7 W con una reproducción cromática superior al 85% y una dispersión cromática de 3 SMCD. La luminaria tiene Flujo luminoso de [!REAL_LUMI_FLUX] Lm, con un rendimiento luminoso de [!LUMINOUS_EFFICIENCY] Lm/W, consumiendo una potencia total de [!REAL_POWER]W. La vida útil de la luminaria es de [!LIFE_TIME]h (establecida a un flujo luminoso límite del 70%). La luminaria va equipada con un equipo auxiliar electrónico Dimable 1-10V integrado y alimentado a tensión de red: 220-240V; 50/60 Hz. | El cuerpo de la luminaria se fabrica en aluminio inyectado. | La luminaria monta un reflector facetado de alta eficiencia fabricado en aluminio de alta pureza. | Luminaria diseñada para instalación empotrada en techo.
17.1604.4841.33 | Downlight orientable circular de doble cardan de la familia Downled de TROLL. | TROLL | IN | Downlights Empotrados | Downled | Downled | CHINA |  | Y |  |  |  |  | Y |  |  |  | WHITE | ø137 x 98,5 |  | 850 | 0,95 | de -20°C a 35°C | 120_277V |  | A+ | 28 | 2500 | 89,3 |  |  |  |  | Equipo de control electrónico | Y | Y |  | 50000 | LED | 0,99 |  | 19 | 44/20 |  | Ø125 | CLASS2 | 15 | Double Cardan |  | 4000 | Led |  | 25 | 3200 | [8 empty] | 80 |  | Downlight orientable circular de doble cardan de la familia Downled de TROLL con temperatura de color estable de 4000º K (neutral white) optimizada para una eficaz iluminación general interior de oficinas, hospitales y espacios comerciales, residenciales u hoteleros y dotada con un sistema de refrigeración pasiva. Diseñado para instalación empotrada en techo. El cuerpo de la luminaria se fabrica en aluminio inyectado con acabados en blanco. El grupo óptico es IP44 en su parte visible. La luminaria se orienta y las rótulas permiten una orientación de 20º en ambos ejes cardánicos. La luminaria monta un reflector facetado de alta eficiencia fabricado en aluminio de alta pureza con un ángulo de apertura de 15º y utiliza una fuente de luz LED de 25 W con una reproducción cromática superior al 85% y una dispersión cromática de 3 SMCD. La luminaria tiene Flujo luminoso de [!REAL_LUMI_FLUX] Lm, con un rendimiento luminoso de [!LUMINOUS_EFFICIENCY] Lm/W, consumiendo una potencia total de [!REAL_POWER]W. La vida útil de la luminaria es de [!LIFE_TIME]h (establecida a un flujo luminoso límite del 70%). La luminaria va equipada con un equipo auxiliar electrónico ON/OF integrado y alimentado a tensión de red: 220-240V; 50/60 Hz. | El cuerpo de la luminaria se fabrica en aluminio inyectado. | La luminaria monta un reflector facetado de alta eficiencia fabricado en aluminio de alta pureza. | Luminaria diseñada para instalación empotrada en techo.
17.0147L/8440D/33 | Downlight orientable de pequeño formato de la familia Downled de TROLL. | TROLL | IN | Downlights Empotrados | Downled | Downled | CHINA |  | Y |  |  |  |  | Y |  |  |  | WHITE | ø90 x 64 | 97 x 97 x 106 | 191 | 0,223 | de -20°C a 35°C | 120_277V |  | A | 7 | 475 | 67,9 |  |  |  |  | Equipo Electrónico Dimerizable 1-10V | Y | Y |  | 35000 | LED | 0,94 |  |  | 44/20 |  | Ø76 | CLASS2 | 40 | Adjustable |  | 4000 | Led |  | 7 | 700 | [8 empty] | 80 |  | Downlight orientable de pequeño formato de la familia Downled de TROLL con temperatura de color estable de 4000º K (neutral white) optimizada para una eficaz iluminación general o de acento en espacios comerciales, escaparatismo, y otros espacios de interior y dotada con un sistema de refrigeración pasiva. Diseñado para instalación empotrada en techo. El cuerpo de la luminaria se fabrica en aluminio inyectado con acabados en blanco. El grupo óptico es IP44 en su parte visible. La luminaria se orienta y las rótulas permiten una orientación de 20º en vertical. La luminaria monta un reflector facetado de alta eficiencia fabricado en aluminio de alta pureza con un ángulo de apertura de 40º y utiliza una fuente de luz LED de 7 W con una reproducción cromática superior al 85% y una dispersión cromática de 3 SMCD. La luminaria tiene Flujo luminoso de [!REAL_LUMI_FLUX] Lm, con un rendimiento luminoso de [!LUMINOUS_EFFICIENCY] Lm/W, consumiendo una potencia total de [!REAL_POWER]W. La vida útil de la luminaria es de [!LIFE_TIME]h (establecida a un flujo luminoso límite del 70%). La luminaria va equipada con un equipo auxiliar electrónico Dimable 1-10V integrado y alimentado a tensión de red: 220-240V; 50/60 Hz. | El cuerpo de la luminaria se fabrica en aluminio inyectado. | La luminaria monta un reflector facetado de alta eficiencia fabricado en aluminio de alta pureza. | Luminaria diseñada para instalación empotrada en techo.
17.0147L/8440DD/04 | Downlight orientable de pequeño formato de la familia Downled de TROLL. | TROLL | IN | Downlights Empotrados | Downled | Downled | CHINA |  | Y |  |  |  |  | Y |  |  |  | BLACK | ø90 x 64 | 97 x 97 x 106 | 191 | 0,223 | de -20°C a 35°C | 120_277V |  | A | 7 | 475 | 67,9 |  |  |  |  | Equipo de control electrónico Dimmable DALI | Y | Y |  | 35000 | LED | 0,94 |  |  | 44/20 |  | Ø76 | CLASS2 | 40 | Adjustable |  | 4000 | Led |  | 7 | 700 | [8 empty] | 80 |  | Downlight orientable de pequeño formato de la familia Downled de TROLL con temperatura de color estable de 4000º K (neutral white) optimizada para una eficaz iluminación general o de acento en espacios comerciales, escaparatismo, y otros espacios de interior y dotada con un sistema de refrigeración pasiva. Diseñado para instalación empotrada en techo. El cuerpo de la luminaria se fabrica en aluminio inyectado con acabados en negro. El grupo óptico es IP44 en su parte visible. La luminaria se orienta y las rótulas permiten una orientación de 20º en vertical. La luminaria monta un reflector facetado de alta eficiencia fabricado en aluminio de alta pureza con un ángulo de apertura de 40º y utiliza una fuente de luz LED de 7 W con una reproducción cromática superior al 85% y una dispersión cromática de 3 SMCD. La luminaria tiene Flujo luminoso de [!REAL_LUMI_FLUX] Lm, con un rendimiento luminoso de [!LUMINOUS_EFFICIENCY] Lm/W, consumiendo una potencia total de [!REAL_POWER]W. La vida útil de la luminaria es de [!LIFE_TIME]h (establecida a un flujo luminoso límite del 70%). La luminaria va equipada con un equipo auxiliar electrónico Dimable DALI integrado y alimentado a tensión de red: 220-240V; 50/60 Hz. | El cuerpo de la luminaria se fabrica en aluminio inyectado. | La luminaria monta un reflector facetado de alta eficiencia fabricado en aluminio de alta pureza. | Luminaria diseñada para instalación empotrada en techo.
17.0147L/8440DD/33 | Downlight orientable de pequeño formato de la familia Downled de TROLL. | TROLL | IN | Downlights Empotrados | Downled | Downled | CHINA |  | Y |  |  |  |  | Y |  |  |  | WHITE | ø90 x 64 | 97 x 97 x 106 | 191 | 0,223 | de -20°C a 35°C | 120_277V |  | A | 7 | 475 | 67,9 |  |  |  |  | Equipo de control electrónico Dimmable DALI | Y | Y |  | 35000 | LED | 0,94 |  |  | 44/20 |  | Ø76 | CLASS2 | 40 | Adjustable |  | 4000 | Led |  | 7 | 700 | [8 empty] | 80 |  | Downlight orientable de pequeño formato de la familia Downled de TROLL con temperatura de color estable de 4000º K (neutral white) optimizada para una eficaz iluminación general o de acento en espacios comerciales, escaparatismo, y otros espacios de interior y dotada con un sistema de refrigeración pasiva. Diseñado para instalación empotrada en techo. El cuerpo de la luminaria se fabrica en aluminio inyectado con acabados en blanco. El grupo óptico es IP44 en su parte visible. La luminaria se orienta y las rótulas permiten una orientación de 20º en vertical. La luminaria monta un reflector facetado de alta eficiencia fabricado en aluminio de alta pureza con un ángulo de apertura de 40º y utiliza una fuente de luz LED de 7 W con una reproducción cromática superior al 85% y una dispersión cromática de 3 SMCD. La luminaria tiene Flujo luminoso de [!REAL_LUMI_FLUX] Lm, con un rendimiento luminoso de [!LUMINOUS_EFFICIENCY] Lm/W, consumiendo una potencia total de [!REAL_POWER]W. La vida útil de la luminaria es de [!LIFE_TIME]h (establecida a un flujo luminoso límite del 70%). La luminaria va equipada con un equipo auxiliar electrónico Dimable DALI integrado y alimentado a tensión de red: 220-240V; 50/60 Hz. | El cuerpo de la luminaria se fabrica en aluminio inyectado. | La luminaria monta un reflector facetado de alta eficiencia fabricado en aluminio de alta pureza. | Luminaria diseñada para instalación empotrada en techo.
17.1604.5843.33 | Downlight orientable circular de doble cardan de la familia Downled de TROLL. | TROLL | IN | Downlights Empotrados | Downled | Downled | CHINA |  | Y |  |  |  |  | Y |  |  |  | WHITE | ø137 x 98,5 |  | 850 | 0,95 | de -20°C a 35°C | 120_277V |  | A+ | 36 | 3477 | 96,6 |  |  |  |  | Equipo de control electrónico | Y | Y |  | 50000 | LED | 0,99 |  | 19 | 44/20 |  | Ø125 | CLASS2 | 24 | Double Cardan |  | 4000 | Led |  | 32 | 4300 | [8 empty] | 80 |  | Downlight orientable circular de doble cardan de la familia Downled de TROLL con temperatura de color estable de 4000º K (neutral white) optimizada para una eficaz iluminación general interior de oficinas, hospitales y espacios comerciales, residenciales u hoteleros y dotada con un sistema de refrigeración pasiva. Diseñado para instalación empotrada en techo. El cuerpo de la luminaria se fabrica en aluminio inyectado con acabados en blanco. El grupo óptico es IP44 en su parte visible. La luminaria se orienta y las rótulas permiten una orientación de 20º en ambos ejes cardánicos. La luminaria monta un reflector facetado de alta eficiencia fabricado en aluminio de alta pureza con un ángulo de apertura de 24º y utiliza una fuente de luz LED de 32 W con una reproducción cromática superior al 85% y una dispersión cromática de 3 SMCD. La luminaria tiene Flujo luminoso de [!REAL_LUMI_FLUX] Lm, con un rendimiento luminoso de [!LUMINOUS_EFFICIENCY] Lm/W, consumiendo una potencia total de [!REAL_POWER]W. La vida útil de la luminaria es de [!LIFE_TIME]h (establecida a un flujo luminoso límite del 70%). La luminaria va equipada con un equipo auxiliar electrónico ON/OF integrado y alimentado a tensión de red: 220-240V; 50/60 Hz. | El cuerpo de la luminaria se fabrica en aluminio inyectado. | La luminaria monta un reflector facetado de alta eficiencia fabricado en aluminio de alta pureza. | Luminaria diseñada para instalación empotrada en techo.
17.0147L/8320DD/33 | Downlight orientable de pequeño formato de la familia Downled de TROLL. | TROLL | IN | Downlights Empotrados | Downled | Downled | CHINA |  | Y |  |  |  |  | Y |  |  |  | WHITE | ø90 x 64 | 97 x 97 x 106 | 191 | 0,223 | de -20°C a 35°C | 120_277V |  | A | 7 | 461 | 65,9 |  |  |  |  | Equipo de control electrónico Dimmable DALI | Y | Y |  | 35000 | LED | 0,94 |  |  | 44/20 |  | Ø76 | CLASS2 | 20 | Adjustable |  | 3000 | Led |  | 7 | 650 | [8 empty] | 80 |  | Downlight orientable de pequeño formato de la familia Downled de TROLL con temperatura de color estable de 3000º K (warm white) optimizada para una eficaz iluminación general o de acento en espacios comerciales, escaparatismo, y otros espacios de interior y dotada con un sistema de refrigeración pasiva. Diseñado para instalación empotrada en techo. El cuerpo de la luminaria se fabrica en aluminio inyectado con acabados en blanco. El grupo óptico es IP44 en su parte visible. La luminaria se orienta y las rótulas permiten una orientación de 20º en vertical. La luminaria monta un reflector facetado de alta eficiencia fabricado en aluminio de alta pureza con un ángulo de apertura de 20º y utiliza una fuente de luz LED de 7 W con una reproducción cromática superior al 85% y una dispersión cromática de 3 SMCD. La luminaria tiene Flujo luminoso de [!REAL_LUMI_FLUX] Lm, con un rendimiento luminoso de [!LUMINOUS_EFFICIENCY] Lm/W, consumiendo una potencia total de [!REAL_POWER]W. La vida útil de la luminaria es de [!LIFE_TIME]h (establecida a un flujo luminoso límite del 70%). La luminaria va equipada con un equipo auxiliar electrónico Dimable DALI integrado y alimentado a tensión de red: 220-240V; 50/60 Hz. | El cuerpo de la luminaria se fabrica en aluminio inyectado. | La luminaria monta un reflector facetado de alta eficiencia fabricado en aluminio de alta pureza. | Luminaria diseñada para instalación empotrada en techo.
17.0147L/8340/04 | Downlight orientable de pequeño formato de la familia Downled de TROLL. | TROLL | IN | Downlights Empotrados | Downled | Downled | CHINA |  | Y |  |  |  |  | Y |  |  |  | BLACK | ø90 x 64 | 97 x 97 x 106 | 191 | 0,223 | de -20°C a 35°C | 120_277V |  | A | 7 | 452 | 64,6 |  |  |  |  | Equipo de control electrónico | Y | Y |  | 35000 | LED | 0,94 |  |  | 44/20 |  | Ø76 | CLASS2 | 40 | Adjustable |  | 3000 | Led |  | 7 | 650 | [8 empty] | 80 |  | Downlight orientable de pequeño formato de la familia Downled de TROLL con temperatura de color estable de 3000º K (warm white) optimizada para una eficaz iluminación general o de acento en espacios comerciales, escaparatismo, y otros espacios de interior y dotada con un sistema de refrigeración pasiva. Diseñado para instalación empotrada en techo. El cuerpo de la luminaria se fabrica en aluminio inyectado con acabados en negro. El grupo óptico es IP44 en su parte visible. La luminaria se orienta y las rótulas permiten una orientación de 20º en vertical. La luminaria monta un reflector facetado de alta eficiencia fabricado en aluminio de alta pureza con un ángulo de apertura de 40º y utiliza una fuente de luz LED de 7 W con una reproducción cromática superior al 85% y una dispersión cromática de 3 SMCD. La luminaria tiene Flujo luminoso de [!REAL_LUMI_FLUX] Lm, con un rendimiento luminoso de [!LUMINOUS_EFFICIENCY] Lm/W, consumiendo una potencia total de [!REAL_POWER]W. La vida útil de la luminaria es de [!LIFE_TIME]h (establecida a un flujo luminoso límite del 70%). La luminaria va equipada con un equipo auxiliar electrónico ON/OF integrado y alimentado a tensión de red: 220-240V; 50/60 Hz. | El cuerpo de la luminaria se fabrica en aluminio inyectado. | La luminaria monta un reflector facetado de alta eficiencia fabricado en aluminio de alta pureza. | Luminaria diseñada para instalación empotrada en techo.
17.0147L/8340/33 | Downlight orientable de pequeño formato de la familia Downled de TROLL. | TROLL | IN | Downlights Empotrados | Downled | Downled | CHINA |  | Y |  |  |  |  | Y |  |  |  | WHITE | ø90 x 64 | 97 x 97 x 106 | 191 | 0,223 | de -20°C a 35°C | 120_277V |  | A | 7 | 452 | 64,6 |  |  |  |  | Equipo de control electrónico | Y | Y |  | 35000 | LED | 0,94 |  |  | 44/20 |  | Ø76 | CLASS2 | 40 | Adjustable |  | 3000 | Led |  | 7 | 650 | [8 empty] | 80 |  | Downlight orientable de pequeño formato de la familia Downled de TROLL con temperatura de color estable de 3000º K (warm white) optimizada para una eficaz iluminación general o de acento en espacios comerciales, escaparatismo, y otros espacios de interior y dotada con un sistema de refrigeración pasiva. Diseñado para instalación empotrada en techo. El cuerpo de la luminaria se fabrica en aluminio inyectado con acabados en blanco. El grupo óptico es IP44 en su parte visible. La luminaria se orienta y las rótulas permiten una orientación de 20º en vertical. La luminaria monta un reflector facetado de alta eficiencia fabricado en aluminio de alta pureza con un ángulo de apertura de 40º y utiliza una fuente de luz LED de 7 W con una reproducción cromática superior al 85% y una dispersión cromática de 3 SMCD. La luminaria tiene Flujo luminoso de [!REAL_LUMI_FLUX] Lm, con un rendimiento luminoso de [!LUMINOUS_EFFICIENCY] Lm/W, consumiendo una potencia total de [!REAL_POWER]W. La vida útil de la luminaria es de [!LIFE_TIME]h (establecida a un flujo luminoso límite del 70%). La luminaria va equipada con un equipo auxiliar electrónico ON/OF integrado y alimentado a tensión de red: 220-240V; 50/60 Hz. | El cuerpo de la luminaria se fabrica en aluminio inyectado. | La luminaria monta un reflector facetado de alta eficiencia fabricado en aluminio de alta pureza. | Luminaria diseñada para instalación empotrada en techo.
17.0147L/8340D/04 | Downlight orientable de pequeño formato de la familia Downled de TROLL. | TROLL | IN | Downlights Empotrados | Downled | Downled | CHINA |  | Y |  |  |  |  | Y |  |  |  | BLACK | ø90 x 64 | 97 x 97 x 106 | 191 | 0,223 | de -20°C a 35°C | 120_277V |  | A | 7 | 452 | 64,6 |  |  |  |  | Equipo Electrónico Dimerizable 1-10V | Y | Y |  | 35000 | LED | 0,94 |  |  | 44/20 |  | Ø76 | CLASS2 | 40 | Adjustable |  | 3000 | Led |  | 7 | 650 | [8 empty] | 80 |  | Downlight orientable de pequeño formato de la familia Downled de TROLL con temperatura de color estable de 3000º K (warm white) optimizada para una eficaz iluminación general o de acento en espacios comerciales, escaparatismo, y otros espacios de interior y dotada con un sistema de refrigeración pasiva. Diseñado para instalación empotrada en techo. El cuerpo de la luminaria se fabrica en aluminio inyectado con acabados en negro. El grupo óptico es IP44 en su parte visible. La luminaria se orienta y las rótulas permiten una orientación de 20º en vertical. La luminaria monta un reflector facetado de alta eficiencia fabricado en aluminio de alta pureza con un ángulo de apertura de 40º y utiliza una fuente de luz LED de 7 W con una reproducción cromática superior al 85% y una dispersión cromática de 3 SMCD. La luminaria tiene Flujo luminoso de [!REAL_LUMI_FLUX] Lm, con un rendimiento luminoso de [!LUMINOUS_EFFICIENCY] Lm/W, consumiendo una potencia total de [!REAL_POWER]W. La vida útil de la luminaria es de [!LIFE_TIME]h (establecida a un flujo luminoso límite del 70%). La luminaria va equipada con un equipo auxiliar electrónico Dimable 1-10V integrado y alimentado a tensión de red: 220-240V; 50/60 Hz. | El cuerpo de la luminaria se fabrica en aluminio inyectado. | La luminaria monta un reflector facetado de alta eficiencia fabricado en aluminio de alta pureza. | Luminaria diseñada para instalación empotrada en techo.
17.0147L/8340D/33 | Downlight orientable de pequeño formato de la familia Downled de TROLL. | TROLL | IN | Downlights Empotrados | Downled | Downled | CHINA |  | Y |  |  |  |  | Y |  |  |  | WHITE | ø90 x 64 | 97 x 97 x 106 | 191 | 0,223 | de -20°C a 35°C | 120_277V |  | A | 7 | 452 | 64,6 |  |  |  |  | Equipo Electrónico Dimerizable 1-10V | Y | Y |  | 35000 | LED | 0,94 |  |  | 44/20 |  | Ø76 | CLASS2 | 40 | Adjustable |  | 3000 | Led |  | 7 | 650 | [8 empty] | 80 |  | Downlight orientable de pequeño formato de la familia Downled de TROLL con temperatura de color estable de 3000º K (warm white) optimizada para una eficaz iluminación general o de acento en espacios comerciales, escaparatismo, y otros espacios de interior y dotada con un sistema de refrigeración pasiva. Diseñado para instalación empotrada en techo. El cuerpo de la luminaria se fabrica en aluminio inyectado con acabados en blanco. El grupo óptico es IP44 en su parte visible. La luminaria se orienta y las rótulas permiten una orientación de 20º en vertical. La luminaria monta un reflector facetado de alta eficiencia fabricado en aluminio de alta pureza con un ángulo de apertura de 40º y utiliza una fuente de luz LED de 7 W con una reproducción cromática superior al 85% y una dispersión cromática de 3 SMCD. La luminaria tiene Flujo luminoso de [!REAL_LUMI_FLUX] Lm, con un rendimiento luminoso de [!LUMINOUS_EFFICIENCY] Lm/W, consumiendo una potencia total de [!REAL_POWER]W. La vida útil de la luminaria es de [!LIFE_TIME]h (establecida a un flujo luminoso límite del 70%). La luminaria va equipada con un equipo auxiliar electrónico Dimable 1-10V integrado y alimentado a tensión de red: 220-240V; 50/60 Hz. | El cuerpo de la luminaria se fabrica en aluminio inyectado. | La luminaria monta un reflector facetado de alta eficiencia fabricado en aluminio de alta pureza. | Luminaria diseñada para instalación empotrada en techo.
17.1604.2831.33 | Downlight orientable circular de doble cardan de la familia Downled de TROLL. | TROLL | IN | Downlights Empotrados | Downled | Downled | CHINA |  | Y |  |  |  |  | Y |  |  |  | WHITE | ø112 x 74,5 |  | 730 | 0,83 | de -20°C a 35°C | 120_277V |  | A | 15,5 | 1200 | 77,4 |  |  |  |  | Equipo de control electrónico | Y | Y |  | 50000 | LED | 0,99 |  | 19 | 44/20 |  | Ø100 | CLASS2 | 15 | Double Cardan |  | 3000 | Led |  | 13 | 1600 | [8 empty] | 80 |  | Downlight orientable circular de doble cardan de la familia Downled de TROLL con temperatura de color estable de 3000º K (warm white) optimizada para una eficaz iluminación general interior de oficinas, hospitales y espacios comerciales, residenciales u hoteleros y dotada con un sistema de refrigeración pasiva. Diseñado para instalación empotrada en techo. El cuerpo de la luminaria se fabrica en aluminio inyectado con acabados en blanco. El grupo óptico es IP44 en su parte visible. La luminaria se orienta y las rótulas permiten una orientación de 20º en ambos ejes cardánicos. La luminaria monta un reflector facetado de alta eficiencia fabricado en aluminio de alta pureza con un ángulo de apertura de 15º y utiliza una fuente de luz LED de 13 W con una reproducción cromática superior al 85% y una dispersión cromática de 3 SMCD. La luminaria tiene Flujo luminoso de [!REAL_LUMI_FLUX] Lm, con un rendimiento luminoso de [!LUMINOUS_EFFICIENCY] Lm/W, consumiendo una potencia total de [!REAL_POWER]W. La vida útil de la luminaria es de [!LIFE_TIME]h (establecida a un flujo luminoso límite del 70%). La luminaria va equipada con un equipo auxiliar electrónico ON/OF integrado y alimentado a tensión de red: 220-240V; 50/60 Hz. | El cuerpo de la luminaria se fabrica en aluminio inyectado. | La luminaria monta un reflector facetado de alta eficiencia fabricado en aluminio de alta pureza. | Luminaria diseñada para instalación empotrada en techo.
17.0147L/8340DD/04 | Downlight orientable de pequeño formato de la familia Downled de TROLL. | TROLL | IN | Downlights Empotrados | Downled | Downled | CHINA |  | Y |  |  |  |  | Y |  |  |  | BLACK | ø90 x 64 | 97 x 97 x 106 | 191 | 0,223 | de -20°C a 35°C | 120_277V |  | A | 7 | 452 | 64,6 |  |  |  |  | Equipo de control electrónico Dimmable DALI | Y | Y |  | 35000 | LED | 0,94 |  |  | 44/20 |  | Ø76 | CLASS2 | 40 | Adjustable |  | 3000 | Led |  | 7 | 650 | [8 empty] | 80 |  | Downlight orientable de pequeño formato de la familia Downled de TROLL con temperatura de color estable de 3000º K (warm white) optimizada para una eficaz iluminación general o de acento en espacios comerciales, escaparatismo, y otros espacios de interior y dotada con un sistema de refrigeración pasiva. Diseñado para instalación empotrada en techo. El cuerpo de la luminaria se fabrica en aluminio inyectado con acabados en negro. El grupo óptico es IP44 en su parte visible. La luminaria se orienta y las rótulas permiten una orientación de 20º en vertical. La luminaria monta un reflector facetado de alta eficiencia fabricado en aluminio de alta pureza con un ángulo de apertura de 40º y utiliza una fuente de luz LED de 7 W con una reproducción cromática superior al 85% y una dispersión cromática de 3 SMCD. La luminaria tiene Flujo luminoso de [!REAL_LUMI_FLUX] Lm, con un rendimiento luminoso de [!LUMINOUS_EFFICIENCY] Lm/W, consumiendo una potencia total de [!REAL_POWER]W. La vida útil de la luminaria es de [!LIFE_TIME]h (establecida a un flujo luminoso límite del 70%). La luminaria va equipada con un equipo auxiliar electrónico Dimable DALI integrado y alimentado a tensión de red: 220-240V; 50/60 Hz. | El cuerpo de la luminaria se fabrica en aluminio inyectado. | La luminaria monta un reflector facetado de alta eficiencia fabricado en aluminio de alta pureza. | Luminaria diseñada para instalación empotrada en techo.
17.0147L/8340DD/33 | Downlight orientable de pequeño formato de la familia Downled de TROLL. | TROLL | IN | Downlights Empotrados | Downled | Downled | CHINA |  | Y |  |  |  |  | Y |  |  |  | WHITE | ø90 x 64 | 97 x 97 x 106 | 191 | 0,223 | de -20°C a 35°C | 120_277V |  | A | 7 | 452 | 64,6 |  |  |  |  | Equipo de control electrónico Dimmable DALI | Y | Y |  | 35000 | LED | 0,94 |  |  | 44/20 |  | Ø76 | CLASS2 | 40 | Adjustable |  | 3000 | Led |  | 7 | 650 | [8 empty] | 80 |  | Downlight orientable de pequeño formato de la familia Downled de TROLL con temperatura de color estable de 3000º K (warm white) optimizada para una eficaz iluminación general o de acento en espacios comerciales, escaparatismo, y otros espacios de interior y dotada con un sistema de refrigeración pasiva. Diseñado para instalación empotrada en techo. El cuerpo de la luminaria se fabrica en aluminio inyectado con acabados en blanco. El grupo óptico es IP44 en su parte visible. La luminaria se orienta y las rótulas permiten una orientación de 20º en vertical. La luminaria monta un reflector facetado de alta eficiencia fabricado en aluminio de alta pureza con un ángulo de apertura de 40º y utiliza una fuente de luz LED de 7 W con una reproducción cromática superior al 85% y una dispersión cromática de 3 SMCD. La luminaria tiene Flujo luminoso de [!REAL_LUMI_FLUX] Lm, con un rendimiento luminoso de [!LUMINOUS_EFFICIENCY] Lm/W, consumiendo una potencia total de [!REAL_POWER]W. La vida útil de la luminaria es de [!LIFE_TIME]h (establecida a un flujo luminoso límite del 70%). La luminaria va equipada con un equipo auxiliar electrónico Dimable DALI integrado y alimentado a tensión de red: 220-240V; 50/60 Hz. | El cuerpo de la luminaria se fabrica en aluminio inyectado. | La luminaria monta un reflector facetado de alta eficiencia fabricado en aluminio de alta pureza. | Luminaria diseñada para instalación empotrada en techo.
17.1604.2833.33 | Downlight orientable circular de doble cardan de la familia Downled de TROLL. | TROLL | IN | Downlights Empotrados | Downled | Downled | CHINA |  | Y |  |  |  |  | Y |  |  |  | WHITE | ø112 x 74,5 |  | 730 | 0,83 | de -20°C a 35°C | 120_277V |  | A | 15,5 | 1200 | 77,4 |  |  |  |  | Equipo de control electrónico | Y | Y |  | 50000 | LED | 0,99 |  | 19 | 44/20 |  | Ø100 | CLASS2 | 24 | Double Cardan |  | 3000 | Led |  | 13 | 1600 | [8 empty] | 80 |  | Downlight orientable circular de doble cardan de la familia Downled de TROLL con temperatura de color estable de 3000º K (warm white) optimizada para una eficaz iluminación general interior de oficinas, hospitales y espacios comerciales, residenciales u hoteleros y dotada con un sistema de refrigeración pasiva. Diseñado para instalación empotrada en techo. El cuerpo de la luminaria se fabrica en aluminio inyectado con acabados en blanco. El grupo óptico es IP44 en su parte visible. La luminaria se orienta y las rótulas permiten una orientación de 20º en ambos ejes cardánicos. La luminaria monta un reflector facetado de alta eficiencia fabricado en aluminio de alta pureza con un ángulo de apertura de 24º y utiliza una fuente de luz LED de 13 W con una reproducción cromática superior al 85% y una dispersión cromática de 3 SMCD. La luminaria tiene Flujo luminoso de [!REAL_LUMI_FLUX] Lm, con un rendimiento luminoso de [!LUMINOUS_EFFICIENCY] Lm/W, consumiendo una potencia total de [!REAL_POWER]W. La vida útil de la luminaria es de [!LIFE_TIME]h (establecida a un flujo luminoso límite del 70%). La luminaria va equipada con un equipo auxiliar electrónico ON/OF integrado y alimentado a tensión de red: 220-240V; 50/60 Hz. | El cuerpo de la luminaria se fabrica en aluminio inyectado. | La luminaria monta un reflector facetado de alta eficiencia fabricado en aluminio de alta pureza. | Luminaria diseñada para instalación empotrada en techo.
17.1604.2835.33 | Downlight orientable circular de doble cardan de la familia Downled de TROLL. | TROLL | IN | Downlights Empotrados | Downled | Downled | CHINA |  | Y |  |  |  |  | Y |  |  |  | WHITE | ø112 x 74,5 |  | 730 | 0,83 | de -20°C a 35°C | 120_277V |  | A | 15,5 | 1200 | 77,4 |  |  |  |  | Equipo de control electrónico | Y | Y |  | 50000 | LED | 0,99 |  | 19 | 44/20 |  | Ø100 | CLASS2 | 36 | Double Cardan |  | 3000 | Led |  | 13 | 1600 | [8 empty] | 80 |  | Downlight orientable circular de doble cardan de la familia Downled de TROLL con temperatura de color estable de 3000º K (warm white) optimizada para una eficaz iluminación general interior de oficinas, hospitales y espacios comerciales, residenciales u hoteleros y dotada con un sistema de refrigeración pasiva. Diseñado para instalación empotrada en techo. El cuerpo de la luminaria se fabrica en aluminio inyectado con acabados en blanco. El grupo óptico es IP44 en su parte visible. La luminaria se orienta y las rótulas permiten una orientación de 20º en ambos ejes cardánicos. La luminaria monta un reflector facetado de alta eficiencia fabricado en aluminio de alta pureza con un ángulo de apertura de 36º y utiliza una fuente de luz LED de 13 W con una reproducción cromática superior al 85% y una dispersión cromática de 3 SMCD. La luminaria tiene Flujo luminoso de [!REAL_LUMI_FLUX] Lm, con un rendimiento luminoso de [!LUMINOUS_EFFICIENCY] Lm/W, consumiendo una potencia total de [!REAL_POWER]W. La vida útil de la luminaria es de [!LIFE_TIME]h (establecida a un flujo luminoso límite del 70%). La luminaria va equipada con un equipo auxiliar electrónico ON/OF integrado y alimentado a tensión de red: 220-240V; 50/60 Hz. | El cuerpo de la luminaria se fabrica en aluminio inyectado. | La luminaria monta un reflector facetado de alta eficiencia fabricado en aluminio de alta pureza. | Luminaria diseñada para instalación empotrada en techo.
17.1604.2841.33 | Downlight orientable circular de doble cardan de la familia Downled de TROLL. | TROLL | IN | Downlights Empotrados | Downled | Downled | CHINA |  | Y |  |  |  |  | Y |  |  |  | WHITE | ø112 x 74,5 |  | 730 | 0,83 | de -20°C a 35°C | 120_277V |  | A | 15,5 | 1300 | 83,9 |  |  |  |  | Equipo de control electrónico | Y | Y |  | 50000 | LED | 0,99 |  | 19 | 44/20 |  | Ø100 | CLASS2 | 15 | Double Cardan |  | 4000 | Led |  | 13 | 1700 | [8 empty] | 80 |  | Downlight orientable circular de doble cardan de la familia Downled de TROLL con temperatura de color estable de 4000º K (neutral white) optimizada para una eficaz iluminación general interior de oficinas, hospitales y espacios comerciales, residenciales u hoteleros y dotada con un sistema de refrigeración pasiva. Diseñado para instalación empotrada en techo. El cuerpo de la luminaria se fabrica en aluminio inyectado con acabados en blanco. El grupo óptico es IP44 en su parte visible. La luminaria se orienta y las rótulas permiten una orientación de 20º en ambos ejes cardánicos. La luminaria monta un reflector facetado de alta eficiencia fabricado en aluminio de alta pureza con un ángulo de apertura de 15º y utiliza una fuente de luz LED de 13 W con una reproducción cromática superior al 85% y una dispersión cromática de 3 SMCD. La luminaria tiene Flujo luminoso de [!REAL_LUMI_FLUX] Lm, con un rendimiento luminoso de [!LUMINOUS_EFFICIENCY] Lm/W, consumiendo una potencia total de [!REAL_POWER]W. La vida útil de la luminaria es de [!LIFE_TIME]h (establecida a un flujo luminoso límite del 70%). La luminaria va equipada con un equipo auxiliar electrónico ON/OF integrado y alimentado a tensión de red: 220-240V; 50/60 Hz. | El cuerpo de la luminaria se fabrica en aluminio inyectado. | La luminaria monta un reflector facetado de alta eficiencia fabricado en aluminio de alta pureza. | Luminaria diseñada para instalación empotrada en techo.
17.0147L/8420/33 | Downlight orientable de pequeño formato de la familia Downled de TROLL. | TROLL | IN | Downlights Empotrados | Downled | Downled | CHINA |  | Y |  |  |  |  | Y |  |  |  | WHITE | ø90 x 64 | 97 x 97 x 106 | 191 | 0,223 | de -20°C a 35°C | 120_277V |  | A | 7 | 483 | 69,0 |  |  |  |  | Equipo de control electrónico | Y | Y |  | 35000 | LED | 0,94 |  |  | 44/20 |  | Ø76 | CLASS2 | 20 | Adjustable |  | 4000 | Led |  | 7 | 700 | [8 empty] | 80 |  | Downlight orientable de pequeño formato de la familia Downled de TROLL con temperatura de color estable de 4000º K (neutral white) optimizada para una eficaz iluminación general o de acento en espacios comerciales, escaparatismo, y otros espacios de interior y dotada con un sistema de refrigeración pasiva. Diseñado para instalación empotrada en techo. El cuerpo de la luminaria se fabrica en aluminio inyectado con acabados en blanco. El grupo óptico es IP44 en su parte visible. La luminaria se orienta y las rótulas permiten una orientación de 20º en vertical. La luminaria monta un reflector facetado de alta eficiencia fabricado en aluminio de alta pureza con un ángulo de apertura de 20º y utiliza una fuente de luz LED de 7 W con una reproducción cromática superior al 85% y una dispersión cromática de 3 SMCD. La luminaria tiene Flujo luminoso de [!REAL_LUMI_FLUX] Lm, con un rendimiento luminoso de [!LUMINOUS_EFFICIENCY] Lm/W, consumiendo una potencia total de [!REAL_POWER]W. La vida útil de la luminaria es de [!LIFE_TIME]h (establecida a un flujo luminoso límite del 70%). La luminaria va equipada con un equipo auxiliar electrónico ON/OF integrado y alimentado a tensión de red: 220-240V; 50/60 Hz. | El cuerpo de la luminaria se fabrica en aluminio inyectado. | La luminaria monta un reflector facetado de alta eficiencia fabricado en aluminio de alta pureza. | Luminaria diseñada para instalación empotrada en techo.
17.1604.2843.33 | Downlight orientable circular de doble cardan de la familia Downled de TROLL. | TROLL | IN | Downlights Empotrados | Downled | Downled | CHINA |  | Y |  |  |  |  | Y |  |  |  | WHITE | ø112 x 74,5 |  | 730 | 0,83 | de -20°C a 35°C | 120_277V |  | A | 15,5 | 1300 | 83,9 |  |  |  |  | Equipo de control electrónico | Y | Y |  | 50000 | LED | 0,99 |  | 19 | 44/20 |  | Ø100 | CLASS2 | 24 | Double Cardan |  | 4000 | Led |  | 13 | 1700 | [8 empty] | 80 |  | Downlight orientable circular de doble cardan de la familia Downled de TROLL con temperatura de color estable de 4000º K (neutral white) optimizada para una eficaz iluminación general interior de oficinas, hospitales y espacios comerciales, residenciales u hoteleros y dotada con un sistema de refrigeración pasiva. Diseñado para instalación empotrada en techo. El cuerpo de la luminaria se fabrica en aluminio inyectado con acabados en blanco. El grupo óptico es IP44 en su parte visible. La luminaria se orienta y las rótulas permiten una orientación de 20º en ambos ejes cardánicos. La luminaria monta un reflector facetado de alta eficiencia fabricado en aluminio de alta pureza con un ángulo de apertura de 24º y utiliza una fuente de luz LED de 13 W con una reproducción cromática superior al 85% y una dispersión cromática de 3 SMCD. La luminaria tiene Flujo luminoso de [!REAL_LUMI_FLUX] Lm, con un rendimiento luminoso de [!LUMINOUS_EFFICIENCY] Lm/W, consumiendo una potencia total de [!REAL_POWER]W. La vida útil de la luminaria es de [!LIFE_TIME]h (establecida a un flujo luminoso límite del 70%). La luminaria va equipada con un equipo auxiliar electrónico ON/OF integrado y alimentado a tensión de red: 220-240V; 50/60 Hz. | El cuerpo de la luminaria se fabrica en aluminio inyectado. | La luminaria monta un reflector facetado de alta eficiencia fabricado en aluminio de alta pureza. | Luminaria diseñada para instalación empotrada en techo.
17.1604.3833.33 | Downlight orientable circular de doble cardan de la familia Downled de TROLL. | TROLL | IN | Downlights Empotrados | Downled | Downled | CHINA |  | Y |  |  |  |  | Y |  |  |  | WHITE | ø112 x 74,5 |  | 730 | 0,83 | de -20°C a 35°C | 120_277V |  | A+ | 21 | 1896 | 90,3 |  |  |  |  | Equipo de control electrónico | Y | Y |  | 50000 | LED | 0,99 |  | 19 | 44/20 |  | Ø100 | CLASS2 | 24 | Double Cardan |  | 3000 | Led |  | 18 | 2300 | [8 empty] | 80 |  | Downlight orientable circular de doble cardan de la familia Downled de TROLL con temperatura de color estable de 3000º K (warm white) optimizada para una eficaz iluminación general interior de oficinas, hospitales y espacios comerciales, residenciales u hoteleros y dotada con un sistema de refrigeración pasiva. Diseñado para instalación empotrada en techo. El cuerpo de la luminaria se fabrica en aluminio inyectado con acabados en blanco. El grupo óptico es IP44 en su parte visible. La luminaria se orienta y las rótulas permiten una orientación de 20º en ambos ejes cardánicos. La luminaria monta un reflector facetado de alta eficiencia fabricado en aluminio de alta pureza con un ángulo de apertura de 24º y utiliza una fuente de luz LED de 18 W con una reproducción cromática superior al 85% y una dispersión cromática de 3 SMCD. La luminaria tiene Flujo luminoso de [!REAL_LUMI_FLUX] Lm, con un rendimiento luminoso de [!LUMINOUS_EFFICIENCY] Lm/W, consumiendo una potencia total de [!REAL_POWER]W. La vida útil de la luminaria es de [!LIFE_TIME]h (establecida a un flujo luminoso límite del 70%). La luminaria va equipada con un equipo auxiliar electrónico ON/OF integrado y alimentado a tensión de red: 220-240V; 50/60 Hz. | El cuerpo de la luminaria se fabrica en aluminio inyectado. | La luminaria monta un reflector facetado de alta eficiencia fabricado en aluminio de alta pureza. | Luminaria diseñada para instalación empotrada en techo.
17.0147L/8420D/04 | Downlight orientable de pequeño formato de la familia Downled de TROLL. | TROLL | IN | Downlights Empotrados | Downled | Downled | CHINA |  | Y |  |  |  |  | Y |  |  |  | BLACK | ø90 x 64 | 97 x 97 x 106 | 191 | 0,223 | de -20°C a 35°C | 120_277V |  | A | 7 | 483 | 69,0 |  |  |  |  | Equipo Electrónico Dimerizable 1-10V | Y | Y |  | 35000 | LED | 0,94 |  |  | 44/20 |  | Ø76 | CLASS2 | 20 | Adjustable |  | 4000 | Led |  | 7 | 700 | [8 empty] | 80 |  | Downlight orientable de pequeño formato de la familia Downled de TROLL con temperatura de color estable de 4000º K (neutral white) optimizada para una eficaz iluminación general o de acento en espacios comerciales, escaparatismo, y otros espacios de interior y dotada con un sistema de refrigeración pasiva. Diseñado para instalación empotrada en techo. El cuerpo de la luminaria se fabrica en aluminio inyectado con acabados en negro. El grupo óptico es IP44 en su parte visible. La luminaria se orienta y las rótulas permiten una orientación de 20º en vertical. La luminaria monta un reflector facetado de alta eficiencia fabricado en aluminio de alta pureza con un ángulo de apertura de 20º y utiliza una fuente de luz LED de 7 W con una reproducción cromática superior al 85% y una dispersión cromática de 3 SMCD. La luminaria tiene Flujo luminoso de [!REAL_LUMI_FLUX] Lm, con un rendimiento luminoso de [!LUMINOUS_EFFICIENCY] Lm/W, consumiendo una potencia total de [!REAL_POWER]W. La vida útil de la luminaria es de [!LIFE_TIME]h (establecida a un flujo luminoso límite del 70%). La luminaria va equipada con un equipo auxiliar electrónico Dimable 1-10V integrado y alimentado a tensión de red: 220-240V; 50/60 Hz. | El cuerpo de la luminaria se fabrica en aluminio inyectado. | La luminaria monta un reflector facetado de alta eficiencia fabricado en aluminio de alta pureza. | Luminaria diseñada para instalación empotrada en techo.
17.0147L/8420D/33 | Downlight orientable de pequeño formato de la familia Downled de TROLL. | TROLL | IN | Downlights Empotrados | Downled | Downled | CHINA |  | Y |  |  |  |  | Y |  |  |  | WHITE | ø90 x 64 | 97 x 97 x 106 | 191 | 0,223 | de -20°C a 35°C | 120_277V |  | A | 7 | 483 | 69,0 |  |  |  |  | Equipo Electrónico Dimerizable 1-10V | Y | Y |  | 35000 | LED | 0,94 |  |  | 44/20 |  | Ø76 | CLASS2 | 20 | Adjustable |  | 4000 | Led |  | 7 | 700 | [8 empty] | 80 |  | Downlight orientable de pequeño formato de la familia Downled de TROLL con temperatura de color estable de 4000º K (neutral white) optimizada para una eficaz iluminación general o de acento en espacios comerciales, escaparatismo, y otros espacios de interior y dotada con un sistema de refrigeración pasiva. Diseñado para instalación empotrada en techo. El cuerpo de la luminaria se fabrica en aluminio inyectado con acabados en blanco. El grupo óptico es IP44 en su parte visible. La luminaria se orienta y las rótulas permiten una orientación de 20º en vertical. La luminaria monta un reflector facetado de alta eficiencia fabricado en aluminio de alta pureza con un ángulo de apertura de 20º y utiliza una fuente de luz LED de 7 W con una reproducción cromática superior al 85% y una dispersión cromática de 3 SMCD. La luminaria tiene Flujo luminoso de [!REAL_LUMI_FLUX] Lm, con un rendimiento luminoso de [!LUMINOUS_EFFICIENCY] Lm/W, consumiendo una potencia total de [!REAL_POWER]W. La vida útil de la luminaria es de [!LIFE_TIME]h (establecida a un flujo luminoso límite del 70%). La luminaria va equipada con un equipo auxiliar electrónico Dimable 1-10V integrado y alimentado a tensión de red: 220-240V; 50/60 Hz. | El cuerpo de la luminaria se fabrica en aluminio inyectado. | La luminaria monta un reflector facetado de alta eficiencia fabricado en aluminio de alta pureza. | Luminaria diseñada para instalación empotrada en techo.
17.0147L/8420/04 | Downlight orientable de pequeño formato de la familia Downled de TROLL. | TROLL | IN | Downlights Empotrados | Downled | Downled | CHINA |  | Y |  |  |  |  | Y |  |  |  | BLACK | ø90 x 64 | 97 x 97 x 106 | 191 | 0,223 | de -20°C a 35°C | 120_277V |  | A | 7 | 483 | 69,0 |  |  |  |  | Equipo de control electrónico | Y | Y |  | 35000 | LED | 0,94 |  |  | 44/20 |  | Ø76 | CLASS2 | 20 | Adjustable |  | 4000 | Led |  | 7 | 700 | [8 empty] | 80 |  | Downlight orientable de pequeño formato de la familia Downled de TROLL con temperatura de color estable de 4000º K (neutral white) optimizada para una eficaz iluminación general o de acento en espacios comerciales, escaparatismo, y otros espacios de interior y dotada con un sistema de refrigeración pasiva. Diseñado para instalación empotrada en techo. El cuerpo de la luminaria se fabrica en aluminio inyectado con acabados en negro. El grupo óptico es IP44 en su parte visible. La luminaria se orienta y las rótulas permiten una orientación de 20º en vertical. La luminaria monta un reflector facetado de alta eficiencia fabricado en aluminio de alta pureza con un ángulo de apertura de 20º y utiliza una fuente de luz LED de 7 W con una reproducción cromática superior al 85% y una dispersión cromática de 3 SMCD. La luminaria tiene Flujo luminoso de [!REAL_LUMI_FLUX] Lm, con un rendimiento luminoso de [!LUMINOUS_EFFICIENCY] Lm/W, consumiendo una potencia total de [!REAL_POWER]W. La vida útil de la luminaria es de [!LIFE_TIME]h (establecida a un flujo luminoso límite del 70%). La luminaria va equipada con un equipo auxiliar electrónico ON/OF integrado y alimentado a tensión de red: 220-240V; 50/60 Hz. | El cuerpo de la luminaria se fabrica en aluminio inyectado. | La luminaria monta un reflector facetado de alta eficiencia fabricado en aluminio de alta pureza. | Luminaria diseñada para instalación empotrada en techo.
17.1604.5845.33 | Downlight orientable circular de doble cardan de la familia Downled de TROLL. | TROLL | IN | Downlights Empotrados | Downled | Downled | CHINA |  | Y |  |  |  |  | Y |  |  |  | WHITE | ø137 x 98,5 |  | 850 | 0,95 | de -20°C a 35°C | 120_277V |  | A+ | 36 | 3381 | 93,9 |  |  |  |  | Equipo de control electrónico | Y | Y |  | 50000 | LED | 0,99 |  | 19 | 44/20 |  | Ø125 | CLASS2 | 36 | Double Cardan |  | 4000 | Led |  | 32 | 4300 | [8 empty] | 80 |  | Downlight orientable circular de doble cardan de la familia Downled de TROLL con temperatura de color estable de 4000º K (neutral white) optimizada para una eficaz iluminación general interior de oficinas, hospitales y espacios comerciales, residenciales u hoteleros y dotada con un sistema de refrigeración pasiva. Diseñado para instalación empotrada en techo. El cuerpo de la luminaria se fabrica en aluminio inyectado con acabados en blanco. El grupo óptico es IP44 en su parte visible. La luminaria se orienta y las rótulas permiten una orientación de 20º en ambos ejes cardánicos. La luminaria monta un reflector facetado de alta eficiencia fabricado en aluminio de alta pureza con un ángulo de apertura de 36º y utiliza una fuente de luz LED de 32 W con una reproducción cromática superior al 85% y una dispersión cromática de 3 SMCD. La luminaria tiene Flujo luminoso de [!REAL_LUMI_FLUX] Lm, con un rendimiento luminoso de [!LUMINOUS_EFFICIENCY] Lm/W, consumiendo una potencia total de [!REAL_POWER]W. La vida útil de la luminaria es de [!LIFE_TIME]h (establecida a un flujo luminoso límite del 70%). La luminaria va equipada con un equipo auxiliar electrónico ON/OF integrado y alimentado a tensión de red: 220-240V; 50/60 Hz. | El cuerpo de la luminaria se fabrica en aluminio inyectado. | La luminaria monta un reflector facetado de alta eficiencia fabricado en aluminio de alta pureza. | Luminaria diseñada para instalación empotrada en techo.
17.1604.3843.33 | Downlight orientable circular de doble cardan de la familia Downled de TROLL. | TROLL | IN | Downlights Empotrados | Downled | Downled | CHINA |  | Y |  |  |  |  | Y |  |  |  | WHITE | ø112 x 74,5 |  | 730 | 0,83 | de -20°C a 35°C | 120_277V |  | A+ | 21 | 2046 | 97,4 |  |  |  |  | Equipo de control electrónico | Y | Y |  | 50000 | LED | 0,99 |  | 19 | 44/20 |  | Ø100 | CLASS2 | 24 | Double Cardan |  | 4000 | Led |  | 18 | 2400 | [8 empty] | 80 |  | Downlight orientable circular de doble cardan de la familia Downled de TROLL con temperatura de color estable de 4000º K (neutral white) optimizada para una eficaz iluminación general interior de oficinas, hospitales y espacios comerciales, residenciales u hoteleros y dotada con un sistema de refrigeración pasiva. Diseñado para instalación empotrada en techo. El cuerpo de la luminaria se fabrica en aluminio inyectado con acabados en blanco. El grupo óptico es IP44 en su parte visible. La luminaria se orienta y las rótulas permiten una orientación de 20º en ambos ejes cardánicos. La luminaria monta un reflector facetado de alta eficiencia fabricado en aluminio de alta pureza con un ángulo de apertura de 24º y utiliza una fuente de luz LED de 18 W con una reproducción cromática superior al 85% y una dispersión cromática de 3 SMCD. La luminaria tiene Flujo luminoso de [!REAL_LUMI_FLUX] Lm, con un rendimiento luminoso de [!LUMINOUS_EFFICIENCY] Lm/W, consumiendo una potencia total de [!REAL_POWER]W. La vida útil de la luminaria es de [!LIFE_TIME]h (establecida a un flujo luminoso límite del 70%). La luminaria va equipada con un equipo auxiliar electrónico ON/OF integrado y alimentado a tensión de red: 220-240V; 50/60 Hz. | El cuerpo de la luminaria se fabrica en aluminio inyectado. | La luminaria monta un reflector facetado de alta eficiencia fabricado en aluminio de alta pureza. | Luminaria diseñada para instalación empotrada en techo.
17.0147.1413.33 | Downlight fijo de alta protección de la familia Downled de TROLL. | TROLL | IN | Downlights Empotrados | Downled | Downled | CHINA |  | Y |  |  |  |  | Y |  |  |  | WHITE | ø80,5 x 60 | 90 x 90 x 90 | 240 | 0,27 | de -20°C a 35°C | 120_277V |  | A | 7,5 | 490 | 65,3 |  |  |  |  | Equipo de control electrónico Dimmable DALI | Y | Y |  | 50000 | LED | 0,94 |  |  | 65/20 |  | Ø70 | CLASS2 | 50 | Fix |  | 4000 | Led |  | 7 | 700 | [8 empty] | 80 |  | Downlight fijo de alta protección de la familia Downled de TROLL con temperatura de color estable de 4000º K (neutral white) optimizada para una eficaz iluminación de áreas donde se precise un alto grado de estanqueidad como baños, instalaciones húmedas, salas blancas o porches exteriores y dotada con un innovador balance térmico mediante refrigeración pasiva. Diseñado para instalación empotrada en techo. El cuerpo de la luminaria se fabrica en aluminio inyectado con acabados en blanco. La luminaria es IP65. La luminaria monta un reflector de aluminio de alta pureza con un difusor frontal transparente con un ángulo de apertura de 50º y utiliza una fuente de luz LED de 7 W con una reproducción cromática superior al 80% y una dispersión cromática de 3 SMCD. El UGR de la luminaria es <19. La luminaria tiene Flujo luminoso de [!REAL_LUMI_FLUX] Lm, con un rendimiento luminoso de [!LUMINOUS_EFFICIENCY] Lm/W, consumiendo una potencia total de [!REAL_POWER] W. La vida útil de la luminaria es de [!LIFE_TIME]h (establecida a un flujo luminoso límite del 70%). La luminaria va equipada con un equipo auxiliar electrónico Dimable DALI integrado y alimentado a tensión de red: 220-240V; 50/60 Hz. | El cuerpo de la luminaria se fabrica en aluminio inyectado. | La luminaria monta un reflector de aluminio de alta pureza con un difusor frontal transparente. | Luminaria diseñada para instalación empotrada en techo.
17.0147.1313.33 | Downlight fijo de alta protección de la familia Downled de TROLL. | TROLL | IN | Downlights Empotrados | Downled | Downled | CHINA |  | Y |  |  |  |  | Y |  |  |  | WHITE | ø80,5 x 60 | 90 x 90 x 90 | 240 | 0,27 | de -20°C a 35°C | 120_277V |  | A | 7,5 | 420 | 56,0 |  |  |  |  | Equipo de control electrónico Dimmable DALI | Y | Y |  | 50000 | LED | 0,94 |  |  | 65/20 |  | Ø70 | CLASS2 | 50 | Fix |  | 3000 | Led |  | 7 | 650 | [8 empty] | 80 |  | Downlight fijo de alta protección de la familia Downled de TROLL con temperatura de color estable de 3000º K (warm white) optimizada para una eficaz iluminación de áreas donde se precise un alto grado de estanqueidad como baños, instalaciones húmedas, salas blancas o porches exteriores y dotada con un innovador balance térmico mediante refrigeración pasiva. Diseñado para instalación empotrada en techo. El cuerpo de la luminaria se fabrica en aluminio inyectado con acabados en blanco. La luminaria es IP65. La luminaria monta un reflector de aluminio de alta pureza con un difusor frontal transparente con un ángulo de apertura de 50º y utiliza una fuente de luz LED de 7 W con una reproducción cromática superior al 80% y una dispersión cromática de 3 SMCD. El UGR de la luminaria es <19. La luminaria tiene Flujo luminoso de [!REAL_LUMI_FLUX] Lm, con un rendimiento luminoso de [!LUMINOUS_EFFICIENCY] Lm/W, consumiendo una potencia total de [!REAL_POWER] W. La vida útil de la luminaria es de [!LIFE_TIME]h (establecida a un flujo luminoso límite del 70%). La luminaria va equipada con un equipo auxiliar electrónico Dimable DALI integrado y alimentado a tensión de red: | El cuerpo de la luminaria se fabrica en aluminio inyectado. | La luminaria monta un reflector de aluminio de alta pureza con un difusor frontal transparente. | Luminaria diseñada para instalación empotrada en techo.
17.1547.0314.33 | Downlight orientable de pequeño formato de la familia Pinhole de TROLL. | TROLL | IN | Downlights Empotrados | Pinhole | Pinhole | CHINA |  | Y |  |  |  |  | Y |  |  |  | WHITE | ø85 x 85 |  | 256 |  | de -20°C a 35°C | 120_277V |  | A | 10,4 | 612 | 58,8 |  |  |  |  | Equipo de control electrónico | Y | Y |  | 50000 | LED | 0,94 |  |  | 44/20 |  | Ø75 | CLASS2 | 40 | Adjustable |  | 3000 | Led |  | 10 | 700 | [8 empty] | 80 |  | Downlight orientable de pequeño formato de la familia Pinhole de TROLL con temperatura de color estable de 3000º K (warm white) optimizada para una eficaz realización de efectos de luz en hoteles oficinas o espacios comerciales que precisan luminarias de pequeño formato y dotada con un sistema de refrigeración pasiva. Diseñado para instalación empotrada en techo. El cuerpo de la luminarias es de material sintético y disipador de aluminio con acabados en blanco. El grupo óptico es IP44 en su parte visible. La luminaria se orienta y las rótulas permiten una orientación de 20º en vertical. La luminaria monta un reflector de aluminio de alta pureza con un difusor frontal con un ángulo de apertura de 36º y utiliza una fuente de luz LED de 10 W con una reproducción cromática superior al 80% y una dispersión cromática de 3 SMCD. La luminaria tiene Flujo luminoso de [!REAL_LUMI_FLUX] Lm, con un rendimiento luminoso de [!LUMINOUS_EFFICIENCY] Lm/W, consumiendo una potencia total de [!REAL_POWER]W. La vida útil de la luminaria es de [!LIFE_TIME]h (establecida a un flujo luminoso límite del 70%). La luminaria va equipada con un equipo auxiliar electrónico ON/OF integrado y alimentado a tensión de red: 220-240V; 50/60 Hz. | El cuerpo de la luminarias es de material sintético y disipador de aluminio. | La luminaria monta un reflector de aluminio de alta pureza con un difusor frontal. | Luminaria diseñada para instalación empotrada en techo.
17.1547.0414.33 | Downlight orientable de pequeño formato de la familia Pinhole de TROLL. | TROLL | IN | Downlights Empotrados | Pinhole | Pinhole | CHINA |  | Y |  |  |  |  | Y |  |  |  | WHITE | ø85 x 85 |  | 256 |  | de -20°C a 35°C | 120_277V |  | A | 10,4 | 523 | 50,3 |  |  |  |  | Equipo de control electrónico | Y | Y |  | 50000 | LED | 0,94 |  |  | 44/20 |  | Ø75 | CLASS2 | 40 | Adjustable |  | 4000 | Led |  | 10 | 700 | [8 empty] | 80 |  | Downlight orientable de pequeño formato de la familia Pinhole de TROLL con temperatura de color estable de 4000º K (neutral white) optimizada para una eficaz realización de efectos de luz en hoteles oficinas o espacios comerciales que precisan luminarias de pequeño formato y dotada con un sistema de refrigeración pasiva. Diseñado para instalación empotrada en techo. El cuerpo de la luminarias es de material sintético y disipador de aluminio con acabados en blanco. El grupo óptico es IP44 en su parte visible. La luminaria se orienta y las rótulas permiten una orientación de 20º en vertical. La luminaria monta un reflector de aluminio de alta pureza con un difusor frontal con un ángulo de apertura de 36º y utiliza una fuente de luz LED de 10 W con una reproducción cromática superior al 80% y una dispersión cromática de 3 SMCD. La luminaria tiene Flujo luminoso de [!REAL_LUMI_FLUX] Lm, con un rendimiento luminoso de [!LUMINOUS_EFFICIENCY] Lm/W, consumiendo una potencia total de [!REAL_POWER]W. La vida útil de la luminaria es de [!LIFE_TIME]h (establecida a un flujo luminoso límite del 70%). La luminaria va equipada con un equipo auxiliar electrónico ON/OF integrado y alimentado a tensión de red: 220-240V; 50/60 Hz. | El cuerpo de la luminarias es de material sintético y disipador de aluminio. | La luminaria monta un reflector de aluminio de alta pureza con un difusor frontal. | Luminaria diseñada para instalación empotrada en techo.
17.1547.5301.33 | Downlight Fijo de pequeño formato de la familia Pinhole de TROLL. | TROLL | IN | Downlights Empotrados | Pinhole | Pinhole | CHINA |  | Y |  |  |  |  | Y |  |  |  | WHITE | ø105 x 87 |  | 287 |  | de -20°C a 35°C | 120_277V |  | A | 16,7 | 1038 | 62,2 |  |  |  |  | Equipo de control electrónico | Y | Y |  | 50000 | LED | 0,94 |  |  | 44/20 |  | Ø95 | CLASS2 | 15 | Fix |  | 3000 | Led |  | 15 | 1300 | [8 empty] | 80 |  | Downlight Fijo de pequeño formato de la familia Pinhole de TROLL con temperatura de color estable de 3000º K (warm white) optimizada para una eficaz realización de efectos de luz en hoteles oficinas o espacios comerciales que precisan luminarias de pequeño formato y dotada con un innovador balance térmico mediante refrigeración pasiva. Diseñado para instalación empotrada en techo. El cuerpo de la luminarias es de material sintético y disipador de aluminio con acabados en blanco. El grupo óptico es IP44 en su parte visible. La luminaria monta un reflector de aluminio de alta pureza con un difusor frontal con un ángulo de apertura de 12º y utiliza una fuente de luz LED de 15 W con una reproducción cromática superior al 85% y una dispersión cromática de 3 SMCD. El UGR de la luminaria es <19. La luminaria tiene Flujo luminoso de [!REAL_LUMI_FLUX] Lm, con un rendimiento luminoso de [!LUMINOUS_EFFICIENCY] Lm/W, consumiendo una potencia total de [!REAL_POWER] W. La vida útil de la luminaria es de [!LIFE_TIME]h (establecida a un flujo luminoso límite del 70%). La luminaria va equipada con un equipo auxiliar electrónico ON/OF integrado y alimentado a tensión de red: 220-240V; 50/60 Hz. | El cuerpo de la luminarias es de material sintético y disipador de aluminio. | La luminaria monta un reflector de aluminio de alta pureza con un difusor frontal. | Luminaria diseñada para instalación empotrada en techo.
17.1547.5414.33 | Downlight orientable de pequeño formato de la familia Pinhole de TROLL. | TROLL | IN | Downlights Empotrados | Pinhole | Pinhole | CHINA |  | Y |  |  |  |  | Y |  |  |  | WHITE | ø105 x 87 |  | 287 |  | de -20°C a 35°C | 120_277V |  | A | 16,7 | 1036 | 62 |  |  |  |  | Equipo de control electrónico | Y | Y |  | 50000 | LED | 0,94 |  |  | 44/20 |  | Ø95 | CLASS2 | 40 | Adjustable |  | 4000 | Led |  | 15 | 1300 | [8 empty] | 80 |  | Downlight orientable de pequeño formato de la familia Pinhole de TROLL con temperatura de color estable de 4000º K (neutral white) optimizada para una eficaz realización de efectos de luz en hoteles oficinas o espacios comerciales que precisan luminarias de pequeño formato y dotada con un sistema de refrigeración pasiva. Diseñado para instalación empotrada en techo. El cuerpo de la luminarias es de material sintético y disipador de aluminio con acabados en blanco. El grupo óptico es IP44 en su parte visible. La luminaria se orienta y las rótulas permiten una orientación de 20º en vertical. La luminaria monta un reflector de aluminio de alta pureza con un difusor frontal con un ángulo de apertura de 36º y utiliza una fuente de luz LED de 15 W con una reproducción cromática superior al 80% y una dispersión cromática de 3 SMCD. La luminaria tiene Flujo luminoso de [!REAL_LUMI_FLUX] Lm, con un rendimiento luminoso de [!LUMINOUS_EFFICIENCY] Lm/W, consumiendo una potencia total de [!REAL_POWER]W. La vida útil de la luminaria es de [!LIFE_TIME]h (establecida a un flujo luminoso límite del 70%). La luminaria va equipada con un equipo auxiliar electrónico ON/OF integrado y alimentado a tensión de red: 220-240V; 50/60 Hz. | El cuerpo de la luminarias es de material sintético y disipador de aluminio. | La luminaria monta un reflector de aluminio de alta pureza con un difusor frontal. | Luminaria diseñada para instalación empotrada en techo.
17.1547.5314.33 | Downlight orientable de pequeño formato de la familia Pinhole de TROLL. | TROLL | IN | Downlights Empotrados | Pinhole | Pinhole | CHINA |  | Y |  |  |  |  | Y |  |  |  | WHITE | ø105 x 87 |  | 287 |  | de -20°C a 35°C | 120_277V |  | A | 16,7 | 1011 | 60,5 |  |  |  |  | Equipo de control electrónico | Y | Y |  | 50000 | LED | 0,94 |  |  | 44/20 |  | Ø95 | CLASS2 | 40 | Adjustable |  | 3000 | Led |  | 15 | 1300 | [8 empty] | 80 |  | Downlight orientable de pequeño formato de la familia Pinhole de TROLL con temperatura de color estable de 3000º K (warm white) optimizada para una eficaz realización de efectos de luz en hoteles oficinas o espacios comerciales que precisan luminarias de pequeño formato y dotada con un sistema de refrigeración pasiva. Diseñado para instalación empotrada en techo. El cuerpo de la luminarias es de material sintético y disipador de aluminio con acabados en blanco. El grupo óptico es IP44 en su parte visible. La luminaria se orienta y las rótulas permiten una orientación de 20º en vertical. La luminaria monta un reflector de aluminio de alta pureza con un difusor frontal con un ángulo de apertura de 36º y utiliza una fuente de luz LED de 15 W con una reproducción cromática superior al 80% y una dispersión cromática de 3 SMCD. La luminaria tiene Flujo luminoso de [!REAL_LUMI_FLUX] Lm, con un rendimiento luminoso de [!LUMINOUS_EFFICIENCY] Lm/W, consumiendo una potencia total de [!REAL_POWER]W. La vida útil de la luminaria es de [!LIFE_TIME]h (establecida a un flujo luminoso límite del 70%). La luminaria va equipada con un equipo auxiliar electrónico ON/OF integrado y alimentado a tensión de red: 220-240V; 50/60 Hz. | El cuerpo de la luminarias es de material sintético y disipador de aluminio. | La luminaria monta un reflector de aluminio de alta pureza con un difusor frontal. | Luminaria diseñada para instalación empotrada en techo.
17.1547.5401.33 | Downlight Fijo de pequeño formato de la familia Pinhole de TROLL. | TROLL | IN | Downlights Empotrados | Pinhole | Pinhole | CHINA |  | Y |  |  |  |  | Y |  |  |  | WHITE | ø105 x 87 |  | 287 |  | de -20°C a 35°C | 120_277V |  | A | 16,7 | 1062 | 63,6 |  |  |  |  | Equipo de control electrónico | Y | Y |  | 50000 | LED | 0,94 |  |  | 44/20 |  | Ø95 | CLASS2 | 15 | Fix |  | 4000 | Led |  | 15 | 1300 | [8 empty] | 80 |  | Downlight Fijo de pequeño formato de la familia Pinhole de TROLL con temperatura de color estable de 4000º K (neutral white) optimizada para una eficaz realización de efectos de luz en hoteles oficinas o espacios comerciales que precisan luminarias de pequeño formato y dotada con un innovador balance térmico mediante refrigeración pasiva. Diseñado para instalación empotrada en techo. El cuerpo de la luminarias es de material sintético y disipador de aluminio con acabados en blanco. El grupo óptico es IP44 en su parte visible. La luminaria monta un reflector de aluminio de alta pureza con un difusor frontal con un ángulo de apertura de 12º y utiliza una fuente de luz LED de 15 W con una reproducción cromática superior al 85% y una dispersión cromática de 3 SMCD. El UGR de la luminaria es <19. La luminaria tiene Flujo luminoso de [!REAL_LUMI_FLUX] Lm, con un rendimiento luminoso de [!LUMINOUS_EFFICIENCY] Lm/W, consumiendo una potencia total de [!REAL_POWER] W. La vida útil de la luminaria es de [!LIFE_TIME]h (establecida a un flujo luminoso límite del 70%). La luminaria va equipada con un equipo auxiliar electrónico ON/OF integrado y alimentado a tensión de red: 220-240V; 50/60 Hz. | El cuerpo de la luminarias es de material sintético y disipador de aluminio. | La luminaria monta un reflector de aluminio de alta pureza con un difusor frontal. | Luminaria diseñada para instalación empotrada en techo.
17.1547.5402.33 | Downlight Fijo de pequeño formato de la familia Pinhole de TROLL. | TROLL | IN | Downlights Empotrados | Pinhole | Pinhole | CHINA |  | Y |  |  |  |  | Y |  |  |  | WHITE | ø105 x 87 |  | 287 |  | de -20°C a 35°C | 120_277V |  | A | 16,7 | 1054 | 63,1 |  |  |  |  | Equipo de control electrónico | Y | Y |  | 50000 | LED | 0,94 |  |  | 44/20 |  | Ø95 | CLASS2 | 24 | Fix |  | 4000 | Led |  | 15 | 1300 | [8 empty] | 80 |  | Downlight Fijo de pequeño formato de la familia Pinhole de TROLL con temperatura de color estable de 4000º K (neutral white) optimizada para una eficaz realización de efectos de luz en hoteles oficinas o espacios comerciales que precisan luminarias de pequeño formato y dotada con un innovador balance térmico mediante refrigeración pasiva. Diseñado para instalación empotrada en techo. El cuerpo de la luminarias es de material sintético y disipador de aluminio con acabados en blanco. El grupo óptico es IP44 en su parte visible. La luminaria monta un reflector de aluminio de alta pureza con un difusor frontal con un ángulo de apertura de 24º y utiliza una fuente de luz LED de 15 W con una reproducción cromática superior al 85% y una dispersión cromática de 3 SMCD. El UGR de la luminaria es <19. La luminaria tiene Flujo luminoso de [!REAL_LUMI_FLUX] Lm, con un rendimiento luminoso de [!LUMINOUS_EFFICIENCY] Lm/W, consumiendo una potencia total de [!REAL_POWER] W. La vida útil de la luminaria es de [!LIFE_TIME]h (establecida a un flujo luminoso límite del 70%). La luminaria va equipada con un equipo auxiliar electrónico ON/OF integrado y alimentado a tensión de red: 220-240V; 50/60 Hz. | El cuerpo de la luminarias es de material sintético y disipador de aluminio. | La luminaria monta un reflector de aluminio de alta pureza con un difusor frontal. | Luminaria diseñada para instalación empotrada en techo.
17.1547.5304.33 | Downlight Fijo de pequeño formato de la familia Pinhole de TROLL. | TROLL | IN | Downlights Empotrados | Pinhole | Pinhole | CHINA |  | Y |  |  |  |  | Y |  |  |  | WHITE | ø105 x 87 |  | 287 |  | de -20°C a 35°C | 120_277V |  | A | 16,7 | 1011 | 60,5 |  |  |  |  | Equipo de control electrónico | Y | Y |  | 50000 | LED | 0,94 |  |  | 44/20 |  | Ø95 | CLASS2 | 40 | Fix |  | 3000 | Led |  | 15 | 1300 | [8 empty] | 80 |  | Downlight Fijo de pequeño formato de la familia Pinhole de TROLL con temperatura de color estable de 3000º K (warm white) optimizada para una eficaz realización de efectos de luz en hoteles oficinas o espacios comerciales que precisan luminarias de pequeño formato y dotada con un innovador balance térmico mediante refrigeración pasiva. Diseñado para instalación empotrada en techo. El cuerpo de la luminarias es de material sintético y disipador de aluminio con acabados en blanco. El grupo óptico es IP44 en su parte visible. La luminaria monta un reflector de aluminio de alta pureza con un difusor frontal con un ángulo de apertura de 36º y utiliza una fuente de luz LED de 15 W con una reproducción cromática superior al 85% y una dispersión cromática de 3 SMCD. El UGR de la luminaria es <19. La luminaria tiene Flujo luminoso de [!REAL_LUMI_FLUX] Lm, con un rendimiento luminoso de [!LUMINOUS_EFFICIENCY] Lm/W, consumiendo una potencia total de [!REAL_POWER] W. La vida útil de la luminaria es de [!LIFE_TIME]h (establecida a un flujo luminoso límite del 70%). La luminaria va equipada con un equipo auxiliar electrónico ON/OF integrado y alimentado a tensión de red: 220-240V; 50/60 Hz. | El cuerpo de la luminarias es de material sintético y disipador de aluminio. | La luminaria monta un reflector de aluminio de alta pureza con un difusor frontal. | Luminaria diseñada para instalación empotrada en techo.
17.1547.5417.33 | Downlight orientable de pequeño formato de la familia Pinhole de TROLL. | TROLL | IN | Downlights Empotrados | Pinhole | Pinhole | CHINA |  | Y |  |  |  |  | Y |  |  |  | WHITE | ø105 x 87 |  | 287 |  | de -20°C a 35°C | 120_277V |  | A | 16,7 | 1062 | 63,6 |  |  |  |  | Equipo de control electrónico | Y | Y |  | 50000 | LED | 0,94 |  |  | 44/20 |  | Ø95 | CLASS2 | 15 | Adjustable |  | 4000 | Led |  | 15 | 1300 | [8 empty] | 80 |  | Downlight orientable de pequeño formato de la familia Pinhole de TROLL con temperatura de color estable de 4000º K (neutral white) optimizada para una eficaz realización de efectos de luz en hoteles oficinas o espacios comerciales que precisan luminarias de pequeño formato y dotada con un sistema de refrigeración pasiva. Diseñado para instalación empotrada en techo. El cuerpo de la luminarias es de material sintético y disipador de aluminio con acabados en blanco. El grupo óptico es IP44 en su parte visible. La luminaria se orienta y las rótulas permiten una orientación de 20º en vertical. La luminaria monta un reflector de aluminio de alta pureza con un difusor frontal con un ángulo de apertura de 12º y utiliza una fuente de luz LED de 15 W con una reproducción cromática superior al 80% y una dispersión cromática de 3 SMCD. La luminaria tiene Flujo luminoso de [!REAL_LUMI_FLUX] Lm, con un rendimiento luminoso de [!LUMINOUS_EFFICIENCY] Lm/W, consumiendo una potencia total de [!REAL_POWER]W. La vida útil de la luminaria es de [!LIFE_TIME]h (establecida a un flujo luminoso límite del 70%). La luminaria va equipada con un equipo auxiliar electrónico ON/OF integrado y alimentado a tensión de red: 220-240V; 50/60 Hz. | El cuerpo de la luminarias es de material sintético y disipador de aluminio. | La luminaria monta un reflector de aluminio de alta pureza con un difusor frontal. | Luminaria diseñada para instalación empotrada en techo.
17.1547.5404.33 | Downlight Fijo de pequeño formato de la familia Pinhole de TROLL. | TROLL | IN | Downlights Empotrados | Pinhole | Pinhole | CHINA |  | Y |  |  |  |  | Y |  |  |  | WHITE | ø105 x 87 |  | 287 |  | de -20°C a 35°C | 120_277V |  | A | 16,7 | 1036 | 62 |  |  |  |  | Equipo de control electrónico | Y | Y |  | 50000 | LED | 0,94 |  |  | 44/20 |  | Ø95 | CLASS2 | 40 | Fix |  | 4000 | Led |  | 15 | 1300 | [8 empty] | 80 |  | Downlight Fijo de pequeño formato de la familia Pinhole de TROLL con temperatura de color estable de 4000º K (neutral white) optimizada para una eficaz realización de efectos de luz en hoteles oficinas o espacios comerciales que precisan luminarias de pequeño formato y dotada con un innovador balance térmico mediante refrigeración pasiva. Diseñado para instalación empotrada en techo. El cuerpo de la luminarias es de material sintético y disipador de aluminio con acabados en blanco. El grupo óptico es IP44 en su parte visible. La luminaria monta un reflector de aluminio de alta pureza con un difusor frontal con un ángulo de apertura de 36º y utiliza una fuente de luz LED de 15 W con una reproducción cromática superior al 85% y una dispersión cromática de 3 SMCD. El UGR de la luminaria es <19. La luminaria tiene Flujo luminoso de [!REAL_LUMI_FLUX] Lm, con un rendimiento luminoso de [!LUMINOUS_EFFICIENCY] Lm/W, consumiendo una potencia total de [!REAL_POWER] W. La vida útil de la luminaria es de [!LIFE_TIME]h (establecida a un flujo luminoso límite del 70%). La luminaria va equipada con un equipo auxiliar electrónico ON/OF integrado y alimentado a tensión de red: 220-240V; 50/60 Hz. | El cuerpo de la luminarias es de material sintético y disipador de aluminio. | La luminaria monta un reflector de aluminio de alta pureza con un difusor frontal. | Luminaria diseñada para instalación empotrada en techo.
17.1547.0301.33 | Downlight Fijo de pequeño formato de la familia Pinhole de TROLL. | TROLL | IN | Downlights Empotrados | Pinhole | Pinhole | CHINA |  | Y |  |  |  |  | Y |  |  |  | WHITE | ø85 x 85 |  | 256 |  | de -20°C a 35°C | 120_277V |  | A | 10,4 | 585 | 56,3 |  |  |  |  | Equipo de control electrónico | Y | Y |  | 50000 | LED | 0,94 |  |  | 44/20 |  | Ø75 | CLASS2 | 15 | Fix |  | 3000 | Led |  | 10 | 700 | [8 empty] | 80 |  | Downlight Fijo de pequeño formato de la familia Pinhole de TROLL con temperatura de color estable de 3000º K (warm white) optimizada para una eficaz realización de efectos de luz en hoteles oficinas o espacios comerciales que precisan luminarias de pequeño formato y dotada con un innovador balance térmico mediante refrigeración pasiva. Diseñado para instalación empotrada en techo. El cuerpo de la luminarias es de material sintético y disipador de aluminio con acabados en blanco. El grupo óptico es IP44 en su parte visible. La luminaria monta un reflector de aluminio de alta pureza con un difusor frontal con un ángulo de apertura de 12º y utiliza una fuente de luz LED de 10 W con una reproducción cromática superior al 85% y una dispersión cromática de 3 SMCD. El UGR de la luminaria es <19. La luminaria tiene Flujo luminoso de [!REAL_LUMI_FLUX] Lm, con un rendimiento luminoso de [!LUMINOUS_EFFICIENCY] Lm/W, consumiendo una potencia total de [!REAL_POWER] W. La vida útil de la luminaria es de [!LIFE_TIME]h (establecida a un flujo luminoso límite del 70%). La luminaria va equipada con un equipo auxiliar electrónico ON/OF integrado y alimentado a tensión de red: 220-240V; 50/60 Hz. | El cuerpo de la luminarias es de material sintético y disipador de aluminio. | La luminaria monta un reflector de aluminio de alta pureza con un difusor frontal. | Luminaria diseñada para instalación empotrada en techo.
17.1547.0401.33 | Downlight Fijo de pequeño formato de la familia Pinhole de TROLL. | TROLL | IN | Downlights Empotrados | Pinhole | Pinhole | CHINA |  | Y |  |  |  |  | Y |  |  |  | WHITE | ø85 x 85 |  | 256 |  | de -20°C a 35°C | 120_277V |  | A | 10,4 | 533 | 51,3 |  |  |  |  | Equipo de control electrónico | Y | Y |  | 50000 | LED | 0,94 |  |  | 44/20 |  | Ø75 | CLASS2 | 15 | Fix |  | 4000 | Led |  | 10 | 700 | [8 empty] | 80 |  | Downlight Fijo de pequeño formato de la familia Pinhole de TROLL con temperatura de color estable de 4000º K (neutral white) optimizada para una eficaz realización de efectos de luz en hoteles oficinas o espacios comerciales que precisan luminarias de pequeño formato y dotada con un innovador balance térmico mediante refrigeración pasiva. Diseñado para instalación empotrada en techo. El cuerpo de la luminarias es de material sintético y disipador de aluminio con acabados en blanco. El grupo óptico es IP44 en su parte visible. La luminaria monta un reflector de aluminio de alta pureza con un difusor frontal con un ángulo de apertura de 12º y utiliza una fuente de luz LED de 10 W con una reproducción cromática superior al 85% y una dispersión cromática de 3 SMCD. El UGR de la luminaria es <19. La luminaria tiene Flujo luminoso de [!REAL_LUMI_FLUX] Lm, con un rendimiento luminoso de [!LUMINOUS_EFFICIENCY] Lm/W, consumiendo una potencia total de [!REAL_POWER] W. La vida útil de la luminaria es de [!LIFE_TIME]h (establecida a un flujo luminoso límite del 70%). La luminaria va equipada con un equipo auxiliar electrónico ON/OF integrado y alimentado a tensión de red: 220-240V; 50/60 Hz. | El cuerpo de la luminarias es de material sintético y disipador de aluminio. | La luminaria monta un reflector de aluminio de alta pureza con un difusor frontal. | Luminaria diseñada para instalación empotrada en techo.
17.1547.0402.33 | Downlight Fijo de pequeño formato de la familia Pinhole de TROLL. | TROLL | IN | Downlights Empotrados | Pinhole | Pinhole | CHINA |  | Y |  |  |  |  | Y |  |  |  | WHITE | ø85 x 85 |  | 256 |  | de -20°C a 35°C | 120_277V |  | A | 10,4 | 563 | 54,1 |  |  |  |  | Equipo de control electrónico | Y | Y |  | 50000 | LED | 0,94 |  |  | 44/20 |  | Ø75 | CLASS2 | 24 | Fix |  | 4000 | Led |  | 10 | 700 | [8 empty] | 80 |  | Downlight Fijo de pequeño formato de la familia Pinhole de TROLL con temperatura de color estable de 4000º K (neutral white) optimizada para una eficaz realización de efectos de luz en hoteles oficinas o espacios comerciales que precisan luminarias de pequeño formato y dotada con un innovador balance térmico mediante refrigeración pasiva. Diseñado para instalación empotrada en techo. El cuerpo de la luminarias es de material sintético y disipador de aluminio con acabados en blanco. El grupo óptico es IP44 en su parte visible. La luminaria monta un reflector de aluminio de alta pureza con un difusor frontal con un ángulo de apertura de 24º y utiliza una fuente de luz LED de 10 W con una reproducción cromática superior al 85% y una dispersión cromática de 3 SMCD. El UGR de la luminaria es <19. La luminaria tiene Flujo luminoso de [!REAL_LUMI_FLUX] Lm, con un rendimiento luminoso de [!LUMINOUS_EFFICIENCY] Lm/W, consumiendo una potencia total de [!REAL_POWER] W. La vida útil de la luminaria es de [!LIFE_TIME]h (establecida a un flujo luminoso límite del 70%). La luminaria va equipada con un equipo auxiliar electrónico ON/OF integrado y alimentado a tensión de red: 220-240V; 50/60 Hz. | El cuerpo de la luminarias es de material sintético y disipador de aluminio. | La luminaria monta un reflector de aluminio de alta pureza con un difusor frontal. | Luminaria diseñada para instalación empotrada en techo.
17.1547.5312.33 | Downlight orientable de pequeño formato de la familia Pinhole de TROLL. | TROLL | IN | Downlights Empotrados | Pinhole | Pinhole | CHINA |  | Y |  |  |  |  | Y |  |  |  | WHITE | ø105 x 87 |  | 287 |  | de -20°C a 35°C | 120_277V |  | A | 16,7 | 1025 | 61,4 |  |  |  |  | Equipo de control electrónico | Y | Y |  | 50000 | LED | 0,94 |  |  | 44/20 |  | Ø95 | CLASS2 | 24 | Adjustable |  | 3000 | Led |  | 15 | 1300 | [8 empty] | 80 |  | Downlight orientable de pequeño formato de la familia Pinhole de TROLL con temperatura de color estable de 3000º K (warm white) optimizada para una eficaz realización de efectos de luz en hoteles oficinas o espacios comerciales que precisan luminarias de pequeño formato y dotada con un sistema de refrigeración pasiva. Diseñado para instalación empotrada en techo. El cuerpo de la luminarias es de material sintético y disipador de aluminio con acabados en blanco. El grupo óptico es IP44 en su parte visible. La luminaria se orienta y las rótulas permiten una orientación de 20º en vertical. La luminaria monta un reflector de aluminio de alta pureza con un difusor frontal con un ángulo de apertura de 24º y utiliza una fuente de luz LED de 15 W con una reproducción cromática superior al 80% y una dispersión cromática de 3 SMCD. La luminaria tiene Flujo luminoso de [!REAL_LUMI_FLUX] Lm, con un rendimiento luminoso de [!LUMINOUS_EFFICIENCY] Lm/W, consumiendo una potencia total de [!REAL_POWER]W. La vida útil de la luminaria es de [!LIFE_TIME]h (establecida a un flujo luminoso límite del 70%). La luminaria va equipada con un equipo auxiliar electrónico ON/OF integrado y alimentado a tensión de red: 220-240V; 50/60 Hz. | El cuerpo de la luminarias es de material sintético y disipador de aluminio. | La luminaria monta un reflector de aluminio de alta pureza con un difusor frontal. | Luminaria diseñada para instalación empotrada en techo.
17.1547.5317.33 | Downlight orientable de pequeño formato de la familia Pinhole de TROLL. | TROLL | IN | Downlights Empotrados | Pinhole | Pinhole | CHINA |  | Y |  |  |  |  | Y |  |  |  | WHITE | ø105 x 87 |  | 287 |  | de -20°C a 35°C | 120_277V |  | A | 16,7 | 1038 | 62,2 |  |  |  |  | Equipo de control electrónico | Y | Y |  | 50000 | LED | 0,94 |  |  | 44/20 |  | Ø95 | CLASS2 | 15 | Adjustable |  | 3000 | Led |  | 15 | 1300 | [8 empty] | 80 |  | Downlight orientable de pequeño formato de la familia Pinhole de TROLL con temperatura de color estable de 3000º K (warm white) optimizada para una eficaz realización de efectos de luz en hoteles oficinas o espacios comerciales que precisan luminarias de pequeño formato y dotada con un sistema de refrigeración pasiva. Diseñado para instalación empotrada en techo. El cuerpo de la luminarias es de material sintético y disipador de aluminio con acabados en blanco. El grupo óptico es IP44 en su parte visible. La luminaria se orienta y las rótulas permiten una orientación de 20º en vertical. La luminaria monta un reflector de aluminio de alta pureza con un difusor frontal con un ángulo de apertura de 12º y utiliza una fuente de luz LED de 15 W con una reproducción cromática superior al 80% y una dispersión cromática de 3 SMCD. La luminaria tiene Flujo luminoso de [!REAL_LUMI_FLUX] Lm, con un rendimiento luminoso de [!LUMINOUS_EFFICIENCY] Lm/W, consumiendo una potencia total de [!REAL_POWER]W. La vida útil de la luminaria es de [!LIFE_TIME]h (establecida a un flujo luminoso límite del 70%). La luminaria va equipada con un equipo auxiliar electrónico ON/OF integrado y alimentado a tensión de red: 220-240V; 50/60 Hz. | El cuerpo de la luminarias es de material sintético y disipador de aluminio. | La luminaria monta un reflector de aluminio de alta pureza con un difusor frontal. | Luminaria diseñada para instalación empotrada en techo.
17.1547.0404.33 | Downlight Fijo de pequeño formato de la familia Pinhole de TROLL. | TROLL | IN | Downlights Empotrados | Pinhole | Pinhole | CHINA |  | Y |  |  |  |  | Y |  |  |  | WHITE | ø85 x 85 |  | 256 |  | de -20°C a 35°C | 120_277V |  | A | 10,4 | 523 | 50,3 |  |  |  |  | Equipo de control electrónico | Y | Y |  | 50000 | LED | 0,94 |  |  | 44/20 |  | Ø75 | CLASS2 | 40 | Fix |  | 4000 | Led |  | 10 | 700 | [8 empty] | 80 |  | Downlight Fijo de pequeño formato de la familia Pinhole de TROLL con temperatura de color estable de 4000º K (neutral white) optimizada para una eficaz realización de efectos de luz en hoteles oficinas o espacios comerciales que precisan luminarias de pequeño formato y dotada con un innovador balance térmico mediante refrigeración pasiva. Diseñado para instalación empotrada en techo. El cuerpo de la luminarias es de material sintético y disipador de aluminio con acabados en blanco. El grupo óptico es IP44 en su parte visible. La luminaria monta un reflector de aluminio de alta pureza con un difusor frontal con un ángulo de apertura de 36º y utiliza una fuente de luz LED de 10 W con una reproducción cromática superior al 85% y una dispersión cromática de 3 SMCD. El UGR de la luminaria es <19. La luminaria tiene Flujo luminoso de [!REAL_LUMI_FLUX] Lm, con un rendimiento luminoso de [!LUMINOUS_EFFICIENCY] Lm/W, consumiendo una potencia total de [!REAL_POWER] W. La vida útil de la luminaria es de [!LIFE_TIME]h (establecida a un flujo luminoso límite del 70%). La luminaria va equipada con un equipo auxiliar electrónico ON/OF integrado y alimentado a tensión de red: 220-240V; 50/60 Hz. | El cuerpo de la luminarias es de material sintético y disipador de aluminio. | La luminaria monta un reflector de aluminio de alta pureza con un difusor frontal. | Luminaria diseñada para instalación empotrada en techo.
17.1547.5412.33 | Downlight orientable de pequeño formato de la familia Pinhole de TROLL. | TROLL | IN | Downlights Empotrados | Pinhole | Pinhole | CHINA |  | Y |  |  |  |  | Y |  |  |  | WHITE | ø105 x 87 |  | 287 |  | de -20°C a 35°C | 120_277V |  | A | 16,7 | 1054 | 63,1 |  |  |  |  | Equipo de control electrónico | Y | Y |  | 50000 | LED | 0,94 |  |  | 44/20 |  | Ø95 | CLASS2 | 24 | Adjustable |  | 4000 | Led |  | 15 | 1300 | [8 empty] | 80 |  | Downlight orientable de pequeño formato de la familia Pinhole de TROLL con temperatura de color estable de 4000º K (neutral white) optimizada para una eficaz realización de efectos de luz en hoteles oficinas o espacios comerciales que precisan luminarias de pequeño formato y dotada con un sistema de refrigeración pasiva. Diseñado para instalación empotrada en techo. El cuerpo de la luminarias es de material sintético y disipador de aluminio con acabados en blanco. El grupo óptico es IP44 en su parte visible. La luminaria se orienta y las rótulas permiten una orientación de 20º en vertical. La luminaria monta un reflector de aluminio de alta pureza con un difusor frontal con un ángulo de apertura de 24º y utiliza una fuente de luz LED de 15 W con una reproducción cromática superior al 80% y una dispersión cromática de 3 SMCD. La luminaria tiene Flujo luminoso de [!REAL_LUMI_FLUX] Lm, con un rendimiento luminoso de [!LUMINOUS_EFFICIENCY] Lm/W, consumiendo una potencia total de [!REAL_POWER]W. La vida útil de la luminaria es de [!LIFE_TIME]h (establecida a un flujo luminoso límite del 70%). La luminaria va equipada con un equipo auxiliar electrónico ON/OF integrado y alimentado a tensión de red: 220-240V; 50/60 Hz. | El cuerpo de la luminarias es de material sintético y disipador de aluminio. | La luminaria monta un reflector de aluminio de alta pureza con un difusor frontal. | Luminaria diseñada para instalación empotrada en techo.
17.1547.0417.33 | Downlight orientable de pequeño formato de la familia Pinhole de TROLL. | TROLL | IN | Downlights Empotrados | Pinhole | Pinhole | CHINA |  | Y |  |  |  |  | Y |  |  |  | WHITE | ø85 x 85 |  | 256 |  | de -20°C a 35°C | 120_277V |  | A | 10,4 | 533 | 51,3 |  |  |  |  | Equipo de control electrónico | Y | Y |  | 50000 | LED | 0,94 |  |  | 44/20 |  | Ø75 | CLASS2 | 15 | Adjustable |  | 4000 | Led |  | 10 | 700 | [8 empty] | 80 |  | Downlight orientable de pequeño formato de la familia Pinhole de TROLL con temperatura de color estable de 4000º K (neutral white) optimizada para una eficaz realización de efectos de luz en hoteles oficinas o espacios comerciales que precisan luminarias de pequeño formato y dotada con un sistema de refrigeración pasiva. Diseñado para instalación empotrada en techo. El cuerpo de la luminarias es de material sintético y disipador de aluminio con acabados en blanco. El grupo óptico es IP44 en su parte visible. La luminaria se orienta y las rótulas permiten una orientación de 20º en vertical. La luminaria monta un reflector de aluminio de alta pureza con un difusor frontal con un ángulo de apertura de 12º y utiliza una fuente de luz LED de 10 W con una reproducción cromática superior al 80% y una dispersión cromática de 3 SMCD. La luminaria tiene Flujo luminoso de [!REAL_LUMI_FLUX] Lm, con un rendimiento luminoso de [!LUMINOUS_EFFICIENCY] Lm/W, consumiendo una potencia total de [!REAL_POWER]W. La vida útil de la luminaria es de [!LIFE_TIME]h (establecida a un flujo luminoso límite del 70%). La luminaria va equipada con un equipo auxiliar electrónico ON/OF integrado y alimentado a tensión de red: 220-240V; 50/60 Hz. | El cuerpo de la luminarias es de material sintético y disipador de aluminio. | La luminaria monta un reflector de aluminio de alta pureza con un difusor frontal. | Luminaria diseñada para instalación empotrada en techo.
17.1547.0412.33 | Downlight orientable de pequeño formato de la familia Pinhole de TROLL. | TROLL | IN | Downlights Empotrados | Pinhole | Pinhole | CHINA |  | Y |  |  |  |  | Y |  |  |  | WHITE | ø85 x 85 |  | 256 |  | de -20°C a 35°C | 120_277V |  | A | 10,4 | 563 | 54,1 |  |  |  |  | Equipo de control electrónico | Y | Y |  | 50000 | LED | 0,94 |  |  | 44/20 |  | Ø75 | CLASS2 | 24 | Adjustable |  | 4000 | Led |  | 10 | 700 | [8 empty] | 80 |  | Downlight orientable de pequeño formato de la familia Pinhole de TROLL con temperatura de color estable de 4000º K (neutral white) optimizada para una eficaz realización de efectos de luz en hoteles oficinas o espacios comerciales que precisan luminarias de pequeño formato y dotada con un sistema de refrigeración pasiva. Diseñado para instalación empotrada en techo. El cuerpo de la luminarias es de material sintético y disipador de aluminio con acabados en blanco. El grupo óptico es IP44 en su parte visible. La luminaria se orienta y las rótulas permiten una orientación de 20º en vertical. La luminaria monta un reflector de aluminio de alta pureza con un difusor frontal con un ángulo de apertura de 24º y utiliza una fuente de luz LED de 10 W con una reproducción cromática superior al 80% y una dispersión cromática de 3 SMCD. La luminaria tiene Flujo luminoso de [!REAL_LUMI_FLUX] Lm, con un rendimiento luminoso de [!LUMINOUS_EFFICIENCY] Lm/W, consumiendo una potencia total de [!REAL_POWER]W. La vida útil de la luminaria es de [!LIFE_TIME]h (establecida a un flujo luminoso límite del 70%). La luminaria va equipada con un equipo auxiliar electrónico ON/OF integrado y alimentado a tensión de red: 220-240V; 50/60 Hz. | El cuerpo de la luminarias es de material sintético y disipador de aluminio. | La luminaria monta un reflector de aluminio de alta pureza con un difusor frontal. | Luminaria diseñada para instalación empotrada en techo.
17.1547.5302.33 | Downlight Fijo de pequeño formato de la familia Pinhole de TROLL. | TROLL | IN | Downlights Empotrados | Pinhole | Pinhole | CHINA |  | Y |  |  |  |  | Y |  |  |  | WHITE | ø105 x 87 |  | 287 |  | de -20°C a 35°C | 120_277V |  | A | 16,7 | 1025 | 61,4 |  |  |  |  | Equipo de control electrónico | Y | Y |  | 50000 | LED | 0,94 |  |  | 44/20 |  | Ø95 | CLASS2 | 24 | Fix |  | 3000 | Led |  | 15 | 1300 | [8 empty] | 80 |  | Downlight Fijo de pequeño formato de la familia Pinhole de TROLL con temperatura de color estable de 3000º K (warm white) optimizada para una eficaz realización de efectos de luz en hoteles oficinas o espacios comerciales que precisan luminarias de pequeño formato y dotada con un innovador balance térmico mediante refrigeración pasiva. Diseñado para instalación empotrada en techo. El cuerpo de la luminarias es de material sintético y disipador de aluminio con acabados en blanco. El grupo óptico es IP44 en su parte visible. La luminaria monta un reflector de aluminio de alta pureza con un difusor frontal con un ángulo de apertura de 24º y utiliza una fuente de luz LED de 15 W con una reproducción cromática superior al 85% y una dispersión cromática de 3 SMCD. El UGR de la luminaria es <19. La luminaria tiene Flujo luminoso de [!REAL_LUMI_FLUX] Lm, con un rendimiento luminoso de [!LUMINOUS_EFFICIENCY] Lm/W, consumiendo una potencia total de [!REAL_POWER] W. La vida útil de la luminaria es de [!LIFE_TIME]h (establecida a un flujo luminoso límite del 70%). La luminaria va equipada con un equipo auxiliar electrónico ON/OF integrado y alimentado a tensión de red: 220-240V; 50/60 Hz. | El cuerpo de la luminarias es de material sintético y disipador de aluminio. | La luminaria monta un reflector de aluminio de alta pureza con un difusor frontal. | Luminaria diseñada para instalación empotrada en techo.
17.1547.0304.33 | Downlight Fijo de pequeño formato de la familia Pinhole de TROLL. | TROLL | IN | Downlights Empotrados | Pinhole | Pinhole | CHINA |  | Y |  |  |  |  | Y |  |  |  | WHITE | ø85 x 85 |  | 256 |  | de -20°C a 35°C | 120_277V |  | A | 10,4 | 612 | 58,8 |  |  |  |  | Equipo de control electrónico | Y | Y |  | 50000 | LED | 0,94 |  |  | 44/20 |  | Ø75 | CLASS2 | 40 | Fix |  | 3000 | Led |  | 10 | 700 | [8 empty] | 80 |  | Downlight Fijo de pequeño formato de la familia Pinhole de TROLL con temperatura de color estable de 3000º K (warm white) optimizada para una eficaz realización de efectos de luz en hoteles oficinas o espacios comerciales que precisan luminarias de pequeño formato y dotada con un innovador balance térmico mediante refrigeración pasiva. Diseñado para instalación empotrada en techo. El cuerpo de la luminarias es de material sintético y disipador de aluminio con acabados en blanco. El grupo óptico es IP44 en su parte visible. La luminaria monta un reflector de aluminio de alta pureza con un difusor frontal con un ángulo de apertura de 36º y utiliza una fuente de luz LED de 10 W con una reproducción cromática superior al 85% y una dispersión cromática de 3 SMCD. El UGR de la luminaria es <19. La luminaria tiene Flujo luminoso de [!REAL_LUMI_FLUX] Lm, con un rendimiento luminoso de [!LUMINOUS_EFFICIENCY] Lm/W, consumiendo una potencia total de [!REAL_POWER] W. La vida útil de la luminaria es de [!LIFE_TIME]h (establecida a un flujo luminoso límite del 70%). La luminaria va equipada con un equipo auxiliar electrónico ON/OF integrado y alimentado a tensión de red: 220-240V; 50/60 Hz. | El cuerpo de la luminarias es de material sintético y disipador de aluminio. | La luminaria monta un reflector de aluminio de alta pureza con un difusor frontal. | Luminaria diseñada para instalación empotrada en techo.
17.1547.0317.33 | Downlight orientable de pequeño formato de la familia Pinhole de TROLL. | TROLL | IN | Downlights Empotrados | Pinhole | Pinhole | CHINA |  | Y |  |  |  |  | Y |  |  |  | WHITE | ø85 x 85 |  | 256 |  | de -20°C a 35°C | 120_277V |  | A | 10,4 | 585 | 56,3 |  |  |  |  | Equipo de control electrónico | Y | Y |  | 50000 | LED | 0,94 |  |  | 44/20 |  | Ø75 | CLASS2 | 15 | Adjustable |  | 3000 | Led |  | 10 | 700 | [8 empty] | 80 |  | Downlight orientable de pequeño formato de la familia Pinhole de TROLL con temperatura de color estable de 3000º K (warm white) optimizada para una eficaz realización de efectos de luz en hoteles oficinas o espacios comerciales que precisan luminarias de pequeño formato y dotada con un sistema de refrigeración pasiva. Diseñado para instalación empotrada en techo. El cuerpo de la luminarias es de material sintético y disipador de aluminio con acabados en blanco. El grupo óptico es IP44 en su parte visible. La luminaria se orienta y las rótulas permiten una orientación de 20º en vertical. La luminaria monta un reflector de aluminio de alta pureza con un difusor frontal con un ángulo de apertura de 12º y utiliza una fuente de luz LED de 10 W con una reproducción cromática superior al 80% y una dispersión cromática de 3 SMCD. La luminaria tiene Flujo luminoso de [!REAL_LUMI_FLUX] Lm, con un rendimiento luminoso de [!LUMINOUS_EFFICIENCY] Lm/W, consumiendo una potencia total de [!REAL_POWER]W. La vida útil de la luminaria es de [!LIFE_TIME]h (establecida a un flujo luminoso límite del 70%). La luminaria va equipada con un equipo auxiliar electrónico ON/OF integrado y alimentado a tensión de red: 220-240V; 50/60 Hz. | El cuerpo de la luminarias es de material sintético y disipador de aluminio. | La luminaria monta un reflector de aluminio de alta pureza con un difusor frontal. | Luminaria diseñada para instalación empotrada en techo.
17.1547.0312.33 | Downlight orientable de pequeño formato de la familia Pinhole de TROLL. | TROLL | IN | Downlights Empotrados | Pinhole | Pinhole | CHINA |  | Y |  |  |  |  | Y |  |  |  | WHITE | ø85 x 85 |  | 256 |  | de -20°C a 35°C | 120_277V |  | A | 10,4 | 600 | 57,7 |  |  |  |  | Equipo de control electrónico | Y | Y |  | 50000 | LED | 0,94 |  |  | 44/20 |  | Ø75 | CLASS2 | 24 | Adjustable |  | 3000 | Led |  | 10 | 700 | [8 empty] | 80 |  | Downlight orientable de pequeño formato de la familia Pinhole de TROLL con temperatura de color estable de 3000º K (warm white) optimizada para una eficaz realización de efectos de luz en hoteles oficinas o espacios comerciales que precisan luminarias de pequeño formato y dotada con un sistema de refrigeración pasiva. Diseñado para instalación empotrada en techo. El cuerpo de la luminarias es de material sintético y disipador de aluminio con acabados en blanco. El grupo óptico es IP44 en su parte visible. La luminaria se orienta y las rótulas permiten una orientación de 20º en vertical. La luminaria monta un reflector de aluminio de alta pureza con un difusor frontal con un ángulo de apertura de 24º y utiliza una fuente de luz LED de 10 W con una reproducción cromática superior al 80% y una dispersión cromática de 3 SMCD. La luminaria tiene Flujo luminoso de [!REAL_LUMI_FLUX] Lm, con un rendimiento luminoso de [!LUMINOUS_EFFICIENCY] Lm/W, consumiendo una potencia total de [!REAL_POWER]W. La vida útil de la luminaria es de [!LIFE_TIME]h (establecida a un flujo luminoso límite del 70%). La luminaria va equipada con un equipo auxiliar electrónico ON/OF integrado y alimentado a tensión de red: 220-240V; 50/60 Hz. | El cuerpo de la luminarias es de material sintético y disipador de aluminio. | La luminaria monta un reflector de aluminio de alta pureza con un difusor frontal. | Luminaria diseñada para instalación empotrada en techo.
17.1547.0302.33 | Downlight Fijo de pequeño formato de la familia Pinhole de TROLL. | TROLL | IN | Downlights Empotrados | Pinhole | Pinhole | CHINA |  | Y |  |  |  |  | Y |  |  |  | WHITE | ø85 x 85 |  | 256 |  | de -20°C a 35°C | 120_277V |  | A | 10,4 | 600 | 57,7 |  |  |  |  | Equipo de control electrónico | Y | Y |  | 50000 | LED | 0,94 |  |  | 44/20 |  | Ø75 | CLASS2 | 24 | Fix |  | 3000 | Led |  | 10 | 700 | [8 empty] | 80 |  | Downlight Fijo de pequeño formato de la familia Pinhole de TROLL con temperatura de color estable de 3000º K (warm white) optimizada para una eficaz realización de efectos de luz en hoteles oficinas o espacios comerciales que precisan luminarias de pequeño formato y dotada con un innovador balance térmico mediante refrigeración pasiva. Diseñado para instalación empotrada en techo. El cuerpo de la luminarias es de material sintético y disipador de aluminio con acabados en blanco. El grupo óptico es IP44 en su parte visible. La luminaria monta un reflector de aluminio de alta pureza con un difusor frontal con un ángulo de apertura de 24º y utiliza una fuente de luz LED de 10 W con una reproducción cromática superior al 85% y una dispersión cromática de 3 SMCD. El UGR de la luminaria es <19. La luminaria tiene Flujo luminoso de [!REAL_LUMI_FLUX] Lm, con un rendimiento luminoso de [!LUMINOUS_EFFICIENCY] Lm/W, consumiendo una potencia total de [!REAL_POWER] W. La vida útil de la luminaria es de [!LIFE_TIME]h (establecida a un flujo luminoso límite del 70%). La luminaria va equipada con un equipo auxiliar electrónico ON/OF integrado y alimentado a tensión de red: 220-240V; 50/60 Hz. | El cuerpo de la luminarias es de material sintético y disipador de aluminio. | La luminaria monta un reflector de aluminio de alta pureza con un difusor frontal. | Luminaria diseñada para instalación empotrada en techo.
17.1704.1121.63 | FOCUS RECESSED DOWNLIGHT, LED, 5W, CRI>80, 2700K, 15º, ON/OFF. WHITE | TROLL | IN | Downlights Empotrados | Focus | Focus | CHINA |  | Y |  |  |  |  | Y |  |  |  | WHITE | ø55 x 100 |  |  |  | de -20°C a 35°C | 120_277V |  |  | 5 | 400 | 80 |  |  |  |  | Equipo de control electrónico | Y | Y |  |  | LED | 0,9 |  |  | 44/20 |  | ? | CLASS2 | 15 |  |  | 2700 | Led | [11 empty] | 80
17.1704.1122.63 | FOCUS RECESSED DOWNLIGHT, LED, 5W, CRI>80, 2700K, 24º, ON/OFF. WHITE | TROLL | IN | Downlights Empotrados | Focus | Focus | CHINA |  | Y |  |  |  |  | Y |  |  |  | WHITE | ø55 x 100 |  |  |  | de -20°C a 35°C | 120_277V |  |  | 5 | 400 | 80 |  |  |  |  | Equipo de control electrónico | Y | Y |  |  | LED | 0,9 |  |  | 44/20 |  | ? | CLASS2 | 24 |  |  | 2700 | Led | [11 empty] | 80
17.1704.1123.63 | FOCUS RECESSED DOWNLIGHT, LED, 5W, CRI>80, 2700K, 38º, ON/OFF. WHITE | TROLL | IN | Downlights Empotrados | Focus | Focus | CHINA |  | Y |  |  |  |  | Y |  |  |  | WHITE | ø55 x 100 |  |  |  | de -20°C a 35°C | 120_277V |  |  | 5 | 400 | 80 |  |  |  |  | Equipo de control electrónico | Y | Y |  |  | LED | 0,9 |  |  | 44/20 |  | ? | CLASS2 | 38 |  |  | 2700 | Led | [11 empty] | 80
17.1704.1131.63 | FOCUS RECESSED DOWNLIGHT, LED, 5W, CRI>80, 3000K, 15º, ON/OFF. WHITE | TROLL | IN | Downlights Empotrados | Focus | Focus | CHINA |  | Y |  |  |  |  | Y |  |  |  | WHITE | ø55 x 100 |  |  |  | de -20°C a 35°C | 120_277V |  |  | 5 | 400 | 80 |  |  |  |  | Equipo de control electrónico | Y | Y |  |  | LED | 0,9 |  |  | 44/20 |  | ? | CLASS2 | 15 |  |  | 3000 | Led | [11 empty] | 80
17.1704.1132.63 | FOCUS RECESSED DOWNLIGHT, LED, 5W, CRI>80, 3000K, 24º, ON/OFF. WHITE | TROLL | IN | Downlights Empotrados | Focus | Focus | CHINA |  | Y |  |  |  |  | Y |  |  |  | WHITE | ø55 x 100 |  |  |  | de -20°C a 35°C | 120_277V |  |  | 5 | 400 | 80 |  |  |  |  | Equipo de control electrónico | Y | Y |  |  | LED | 0,9 |  |  | 44/20 |  | ? | CLASS2 | 24 |  |  | 3000 | Led | [11 empty] | 80
17.1704.1133.63 | FOCUS RECESSED DOWNLIGHT, LED, 5W, CRI>80, 3000K, 38º, ON/OFF. WHITE | TROLL | IN | Downlights Empotrados | Focus | Focus | CHINA |  | Y |  |  |  |  | Y |  |  |  | WHITE | ø55 x 100 |  |  |  | de -20°C a 35°C | 120_277V |  |  | 5 | 400 | 80 |  |  |  |  | Equipo de control electrónico | Y | Y |  |  | LED | 0,9 |  |  | 44/20 |  | ? | CLASS2 | 38 |  |  | 3000 | Led | [11 empty] | 80
17.1704.1121.04 | FOCUS RECESSED DOWNLIGHT, LED, 5W, CRI>80, 2700K, 15º, ON/OFF. BLACK | TROLL | IN | Downlights Empotrados | Focus | Focus | CHINA |  | Y |  |  |  |  | Y |  |  |  | WHITE | ø55 x 100 |  |  |  | de -20°C a 35°C | 120_277V |  |  | 5 | 400 | 80 |  |  |  |  | Equipo de control electrónico | Y | Y |  |  | LED | 0,9 |  |  | 44/20 |  | ? | CLASS2 | 15 |  |  | 2700 | Led | [11 empty] | 80
17.1704.1122.04 | FOCUS RECESSED DOWNLIGHT, LED, 5W, CRI>80, 2700K, 24º, ON/OFF. BLACK | TROLL | IN | Downlights Empotrados | Focus | Focus | CHINA |  | Y |  |  |  |  | Y |  |  |  | WHITE | ø55 x 100 |  |  |  | de -20°C a 35°C | 120_277V |  |  | 5 | 400 | 80 |  |  |  |  | Equipo de control electrónico | Y | Y |  |  | LED | 0,9 |  |  | 44/20 |  | ? | CLASS2 | 24 |  |  | 2700 | Led | [11 empty] | 80
17.1704.1123.04 | FOCUS RECESSED DOWNLIGHT, LED, 5W, CRI>80, 2700K, 38º, ON/OFF. BLACK | TROLL | IN | Downlights Empotrados | Focus | Focus | CHINA |  | Y |  |  |  |  | Y |  |  |  | WHITE | ø55 x 100 |  |  |  | de -20°C a 35°C | 120_277V |  |  | 5 | 400 | 80 |  |  |  |  | Equipo de control electrónico | Y | Y |  |  | LED | 0,9 |  |  | 44/20 |  | ? | CLASS2 | 38 |  |  | 2700 | Led | [11 empty] | 80
17.1704.1131.04 | FOCUS RECESSED DOWNLIGHT, LED, 5W, CRI>80, 3000K, 15º, ON/OFF. BLACK | TROLL | IN | Downlights Empotrados | Focus | Focus | CHINA |  | Y |  |  |  |  | Y |  |  |  | WHITE | ø55 x 100 |  |  |  | de -20°C a 35°C | 120_277V |  |  | 5 | 400 | 80 |  |  |  |  | Equipo de control electrónico | Y | Y |  |  | LED | 0,9 |  |  | 44/20 |  | ? | CLASS2 | 15 |  |  | 3000 | Led | [11 empty] | 80
17.1704.1132.04 | FOCUS RECESSED DOWNLIGHT, LED, 5W, CRI>80, 3000K, 24º, ON/OFF. BLACK | TROLL | IN | Downlights Empotrados | Focus | Focus | CHINA |  | Y |  |  |  |  | Y |  |  |  | WHITE | ø55 x 100 |  |  |  | de -20°C a 35°C | 120_277V |  |  | 5 | 400 | 80 |  |  |  |  | Equipo de control electrónico | Y | Y |  |  | LED | 0,9 |  |  | 44/20 |  | ? | CLASS2 | 24 |  |  | 3000 | Led | [11 empty] | 80
17.1704.1133.04 | FOCUS RECESSED DOWNLIGHT, LED, 5W, CRI>80, 3000K, 38º, ON/OFF. BLACK | TROLL | IN | Downlights Empotrados | Focus | Focus | CHINA |  | Y |  |  |  |  | Y |  |  |  | WHITE | ø55 x 100 |  |  |  | de -20°C a 35°C | 120_277V |  |  | 5 | 400 | 80 |  |  |  |  | Equipo de control electrónico | Y | Y |  |  | LED | 0,9 |  |  | 44/20 |  | ? | CLASS2 | 38 |  |  | 3000 | Led | [11 empty] | 80
17.1704.1121.85 | FOCUS RECESSED DOWNLIGHT, LED, 5W, CRI>80, 2700K, 15º, ON/OFF. COPPER | TROLL | IN | Downlights Empotrados | Focus | Focus | CHINA |  | Y |  |  |  |  | Y |  |  |  | WHITE | ø55 x 100 |  |  |  | de -20°C a 35°C | 120_277V |  |  | 5 | 400 | 80 |  |  |  |  | Equipo de control electrónico | Y | Y |  |  | LED | 0,9 |  |  | 44/20 |  | ? | CLASS2 | 15 |  |  | 2700 | Led | [11 empty] | 80
17.1704.1122.85 | FOCUS RECESSED DOWNLIGHT, LED, 5W, CRI>80, 2700K, 24º, ON/OFF. COPPER | TROLL | IN | Downlights Empotrados | Focus | Focus | CHINA |  | Y |  |  |  |  | Y |  |  |  | WHITE | ø55 x 100 |  |  |  | de -20°C a 35°C | 120_277V |  |  | 5 | 400 | 80 |  |  |  |  | Equipo de control electrónico | Y | Y |  |  | LED | 0,9 |  |  | 44/20 |  | ? | CLASS2 | 24 |  |  | 2700 | Led | [11 empty] | 80
17.1704.1123.85 | FOCUS RECESSED DOWNLIGHT, LED, 5W, CRI>80, 2700K, 38º, ON/OFF. COPPER | TROLL | IN | Downlights Empotrados | Focus | Focus | CHINA |  | Y |  |  |  |  | Y |  |  |  | WHITE | ø55 x 100 |  |  |  | de -20°C a 35°C | 120_277V |  |  | 5 | 400 | 80 |  |  |  |  | Equipo de control electrónico | Y | Y |  |  | LED | 0,9 |  |  | 44/20 |  | ? | CLASS2 | 38 |  |  | 2700 | Led | [11 empty] | 80
17.1704.1131.85 | FOCUS RECESSED DOWNLIGHT, LED, 5W, CRI>80, 3000K, 15º, ON/OFF. COPPER | TROLL | IN | Downlights Empotrados | Focus | Focus | CHINA |  | Y |  |  |  |  | Y |  |  |  | WHITE | ø55 x 100 |  |  |  | de -20°C a 35°C | 120_277V |  |  | 5 | 400 | 80 |  |  |  |  | Equipo de control electrónico | Y | Y |  |  | LED | 0,9 |  |  | 44/20 |  | ? | CLASS2 | 15 |  |  | 3000 | Led | [11 empty] | 80
17.1704.1132.85 | FOCUS RECESSED DOWNLIGHT, LED, 5W, CRI>80, 3000K, 24º, ON/OFF. COPPER | TROLL | IN | Downlights Empotrados | Focus | Focus | CHINA |  | Y |  |  |  |  | Y |  |  |  | WHITE | ø55 x 100 |  |  |  | de -20°C a 35°C | 120_277V |  |  | 5 | 400 | 80 |  |  |  |  | Equipo de control electrónico | Y | Y |  |  | LED | 0,9 |  |  | 44/20 |  | ? | CLASS2 | 24 |  |  | 3000 | Led | [11 empty] | 80
17.1704.1133.85 | FOCUS RECESSED DOWNLIGHT, LED, 5W, CRI>80, 3000K, 38º, ON/OFF. COPPER | TROLL | IN | Downlights Empotrados | Focus | Focus | CHINA |  | Y |  |  |  |  | Y |  |  |  | WHITE | ø55 x 100 |  |  |  | de -20°C a 35°C | 120_277V |  |  | 5 | 400 | 80 |  |  |  |  | Equipo de control electrónico | Y | Y |  |  | LED | 0,9 |  |  | 44/20 |  | ? | CLASS2 | 38 |  |  | 3000 | Led | [11 empty] | 80
17.1704.1221.63 | FOCUS RECESSED DOWNLIGHT, LED, 5W, CRI>80, 2700K, 15º, DIM 1-10V. WHITE | TROLL | IN | Downlights Empotrados | Focus | Focus | CHINA |  | Y |  |  |  |  | Y |  |  |  | WHITE | ø55 x 100 |  |  |  | de -20°C a 35°C | 120_277V |  |  | 5 | 400 | 80 |  |  |  |  | Equipo Electrónico Dimerizable 1-10V | Y | Y |  |  | LED | 0,9 |  |  | 44/20 |  | ? | CLASS2 | 15 |  |  | 2700 | Led | [11 empty] | 80
17.1704.1222.63 | FOCUS RECESSED DOWNLIGHT, LED, 5W, CRI>80, 2700K, 24º, DIM 1-10V. WHITE | TROLL | IN | Downlights Empotrados | Focus | Focus | CHINA |  | Y |  |  |  |  | Y |  |  |  | WHITE | ø55 x 100 |  |  |  | de -20°C a 35°C | 120_277V |  |  | 5 | 400 | 80 |  |  |  |  | Equipo Electrónico Dimerizable 1-10V | Y | Y |  |  | LED | 0,9 |  |  | 44/20 |  | ? | CLASS2 | 24 |  |  | 2700 | Led | [11 empty] | 80
17.1704.1223.63 | FOCUS RECESSED DOWNLIGHT, LED, 5W, CRI>80, 2700K, 38º, DIM 1-10V. WHITE | TROLL | IN | Downlights Empotrados | Focus | Focus | CHINA |  | Y |  |  |  |  | Y |  |  |  | WHITE | ø55 x 100 |  |  |  | de -20°C a 35°C | 120_277V |  |  | 5 | 400 | 80 |  |  |  |  | Equipo Electrónico Dimerizable 1-10V | Y | Y |  |  | LED | 0,9 |  |  | 44/20 |  | ? | CLASS2 | 38 |  |  | 2700 | Led | [11 empty] | 80
17.1704.1231.63 | FOCUS RECESSED DOWNLIGHT, LED, 5W, CRI>80, 3000K, 15º, DIM 1-10V. WHITE | TROLL | IN | Downlights Empotrados | Focus | Focus | CHINA |  | Y |  |  |  |  | Y |  |  |  | WHITE | ø55 x 100 |  |  |  | de -20°C a 35°C | 120_277V |  |  | 5 | 400 | 80 |  |  |  |  | Equipo Electrónico Dimerizable 1-10V | Y | Y |  |  | LED | 0,9 |  |  | 44/20 |  | ? | CLASS2 | 15 |  |  | 3000 | Led | [11 empty] | 80
17.1704.1232.63 | FOCUS RECESSED DOWNLIGHT, LED, 5W, CRI>80, 3000K, 24º, DIM 1-10V. WHITE | TROLL | IN | Downlights Empotrados | Focus | Focus | CHINA |  | Y |  |  |  |  | Y |  |  |  | WHITE | ø55 x 100 |  |  |  | de -20°C a 35°C | 120_277V |  |  | 5 | 400 | 80 |  |  |  |  | Equipo Electrónico Dimerizable 1-10V | Y | Y |  |  | LED | 0,9 |  |  | 44/20 |  | ? | CLASS2 | 24 |  |  | 3000 | Led | [11 empty] | 80
17.1704.1233.63 | FOCUS RECESSED DOWNLIGHT, LED, 5W, CRI>80, 3000K, 38º, DIM 1-10V. WHITE | TROLL | IN | Downlights Empotrados | Focus | Focus | CHINA |  | Y |  |  |  |  | Y |  |  |  | WHITE | ø55 x 100 |  |  |  | de -20°C a 35°C | 120_277V |  |  | 5 | 400 | 80 |  |  |  |  | Equipo Electrónico Dimerizable 1-10V | Y | Y |  |  | LED | 0,9 |  |  | 44/20 |  | ? | CLASS2 | 38 |  |  | 3000 | Led | [11 empty] | 80
17.1704.1221.04 | FOCUS RECESSED DOWNLIGHT, LED, 5W, CRI>80, 2700K, 15º, DIM 1-10V. BLACK | TROLL | IN | Downlights Empotrados | Focus | Focus | CHINA |  | Y |  |  |  |  | Y |  |  |  | WHITE | ø55 x 100 |  |  |  | de -20°C a 35°C | 120_277V |  |  | 5 | 400 | 80 |  |  |  |  | Equipo Electrónico Dimerizable 1-10V | Y | Y |  |  | LED | 0,9 |  |  | 44/20 |  | ? | CLASS2 | 15 |  |  | 2700 | Led | [11 empty] | 80
17.1704.1222.04 | FOCUS RECESSED DOWNLIGHT, LED, 5W, CRI>80, 2700K, 24º, DIM 1-10V. BLACK | TROLL | IN | Downlights Empotrados | Focus | Focus | CHINA |  | Y |  |  |  |  | Y |  |  |  | WHITE | ø55 x 100 |  |  |  | de -20°C a 35°C | 120_277V |  |  | 5 | 400 | 80 |  |  |  |  | Equipo Electrónico Dimerizable 1-10V | Y | Y |  |  | LED | 0,9 |  |  | 44/20 |  | ? | CLASS2 | 24 |  |  | 2700 | Led | [11 empty] | 80
17.1704.1223.04 | FOCUS RECESSED DOWNLIGHT, LED, 5W, CRI>80, 2700K, 38º, DIM 1-10V. BLACK | TROLL | IN | Downlights Empotrados | Focus | Focus | CHINA |  | Y |  |  |  |  | Y |  |  |  | WHITE | ø55 x 100 |  |  |  | de -20°C a 35°C | 120_277V |  |  | 5 | 400 | 80 |  |  |  |  | Equipo Electrónico Dimerizable 1-10V | Y | Y |  |  | LED | 0,9 |  |  | 44/20 |  | ? | CLASS2 | 38 |  |  | 2700 | Led | [11 empty] | 80
17.1704.1231.04 | FOCUS RECESSED DOWNLIGHT, LED, 5W, CRI>80, 3000K, 15º, DIM 1-10V. BLACK | TROLL | IN | Downlights Empotrados | Focus | Focus | CHINA |  | Y |  |  |  |  | Y |  |  |  | WHITE | ø55 x 100 |  |  |  | de -20°C a 35°C | 120_277V |  |  | 5 | 400 | 80 |  |  |  |  | Equipo Electrónico Dimerizable 1-10V | Y | Y |  |  | LED | 0,9 |  |  | 44/20 |  | ? | CLASS2 | 15 |  |  | 3000 | Led | [11 empty] | 80
17.1704.1232.04 | FOCUS RECESSED DOWNLIGHT, LED, 5W, CRI>80, 3000K, 24º, DIM 1-10V. BLACK | TROLL | IN | Downlights Empotrados | Focus | Focus | CHINA |  | Y |  |  |  |  | Y |  |  |  | WHITE | ø55 x 100 |  |  |  | de -20°C a 35°C | 120_277V |  |  | 5 | 400 | 80 |  |  |  |  | Equipo Electrónico Dimerizable 1-10V | Y | Y |  |  | LED | 0,9 |  |  | 44/20 |  | ? | CLASS2 | 24 |  |  | 3000 | Led | [11 empty] | 80
17.1704.1233.04 | FOCUS RECESSED DOWNLIGHT, LED, 5W, CRI>80, 3000K, 38º, DIM 1-10V. BLACK | TROLL | IN | Downlights Empotrados | Focus | Focus | CHINA |  | Y |  |  |  |  | Y |  |  |  | WHITE | ø55 x 100 |  |  |  | de -20°C a 35°C | 120_277V |  |  | 5 | 400 | 80 |  |  |  |  | Equipo Electrónico Dimerizable 1-10V | Y | Y |  |  | LED | 0,9 |  |  | 44/20 |  | ? | CLASS2 | 38 |  |  | 3000 | Led | [11 empty] | 80
17.1704.1221.85 | FOCUS RECESSED DOWNLIGHT, LED, 5W, CRI>80, 2700K, 15º, DIM 1-10V. COPPER | TROLL | IN | Downlights Empotrados | Focus | Focus | CHINA |  | Y |  |  |  |  | Y |  |  |  | WHITE | ø55 x 100 |  |  |  | de -20°C a 35°C | 120_277V |  |  | 5 | 400 | 80 |  |  |  |  | Equipo Electrónico Dimerizable 1-10V | Y | Y |  |  | LED | 0,9 |  |  | 44/20 |  | ? | CLASS2 | 15 |  |  | 2700 | Led | [11 empty] | 80
17.1704.1222.85 | FOCUS RECESSED DOWNLIGHT, LED, 5W, CRI>80, 2700K, 24º, DIM 1-10V. COPPER | TROLL | IN | Downlights Empotrados | Focus | Focus | CHINA |  | Y |  |  |  |  | Y |  |  |  | WHITE | ø55 x 100 |  |  |  | de -20°C a 35°C | 120_277V |  |  | 5 | 400 | 80 |  |  |  |  | Equipo Electrónico Dimerizable 1-10V | Y | Y |  |  | LED | 0,9 |  |  | 44/20 |  | ? | CLASS2 | 24 |  |  | 2700 | Led | [11 empty] | 80
17.1704.1223.85 | FOCUS RECESSED DOWNLIGHT, LED, 5W, CRI>80, 2700K, 38º, DIM 1-10V. COPPER | TROLL | IN | Downlights Empotrados | Focus | Focus | CHINA |  | Y |  |  |  |  | Y |  |  |  | WHITE | ø55 x 100 |  |  |  | de -20°C a 35°C | 120_277V |  |  | 5 | 400 | 80 |  |  |  |  | Equipo Electrónico Dimerizable 1-10V | Y | Y |  |  | LED | 0,9 |  |  | 44/20 |  | ? | CLASS2 | 38 |  |  | 2700 | Led | [11 empty] | 80
17.1704.1231.85 | FOCUS RECESSED DOWNLIGHT, LED, 5W, CRI>80, 3000K, 15º, DIM 1-10V. COPPER | TROLL | IN | Downlights Empotrados | Focus | Focus | CHINA |  | Y |  |  |  |  | Y |  |  |  | WHITE | ø55 x 100 |  |  |  | de -20°C a 35°C | 120_277V |  |  | 5 | 400 | 80 |  |  |  |  | Equipo Electrónico Dimerizable 1-10V | Y | Y |  |  | LED | 0,9 |  |  | 44/20 |  | ? | CLASS2 | 15 |  |  | 3000 | Led | [11 empty] | 80
17.1704.1232.85 | FOCUS RECESSED DOWNLIGHT, LED, 5W, CRI>80, 3000K, 24º, DIM 1-10V. COPPER | TROLL | IN | Downlights Empotrados | Focus | Focus | CHINA |  | Y |  |  |  |  | Y |  |  |  | WHITE | ø55 x 100 |  |  |  | de -20°C a 35°C | 120_277V |  |  | 5 | 400 | 80 |  |  |  |  | Equipo Electrónico Dimerizable 1-10V | Y | Y |  |  | LED | 0,9 |  |  | 44/20 |  | ? | CLASS2 | 24 |  |  | 3000 | Led | [11 empty] | 80
17.1704.1233.85 | FOCUS RECESSED DOWNLIGHT, LED, 5W, CRI>80, 3000K, 38º, DIM 1-10V. COPPER | TROLL | IN | Downlights Empotrados | Focus | Focus | CHINA |  | Y |  |  |  |  | Y |  |  |  | WHITE | ø55 x 100 |  |  |  | de -20°C a 35°C | 120_277V |  |  | 5 | 400 | 80 |  |  |  |  | Equipo Electrónico Dimerizable 1-10V | Y | Y |  |  | LED | 0,9 |  |  | 44/20 |  | ? | CLASS2 | 38 |  |  | 3000 | Led | [11 empty] | 80
17.1704.1321.63 | FOCUS RECESSED DOWNLIGHT, LED, 5W, CRI>80, 2700K, 15º, DALI. WHITE | TROLL | IN | Downlights Empotrados | Focus | Focus | CHINA |  | Y |  |  |  |  | Y |  |  |  | WHITE | ø55 x 100 |  |  |  | de -20°C a 35°C | 120_277V |  |  | 5 | 400 | 80 |  |  |  |  | Equipo de control electrónico Dimmable DALI | Y | Y |  |  | LED | 0,9 |  |  | 44/20 |  | ? | CLASS2 | 15 |  |  | 2700 | Led | [11 empty] | 80
17.1704.1322.63 | FOCUS RECESSED DOWNLIGHT, LED, 5W, CRI>80, 2700K, 24º, DALI. WHITE | TROLL | IN | Downlights Empotrados | Focus | Focus | CHINA |  | Y |  |  |  |  | Y |  |  |  | WHITE | ø55 x 100 |  |  |  | de -20°C a 35°C | 120_277V |  |  | 5 | 400 | 80 |  |  |  |  | Equipo de control electrónico Dimmable DALI | Y | Y |  |  | LED | 0,9 |  |  | 44/20 |  | ? | CLASS2 | 24 |  |  | 2700 | Led | [11 empty] | 80
17.1704.1323.63 | FOCUS RECESSED DOWNLIGHT, LED, 5W, CRI>80, 2700K, 38º, DALI. WHITE | TROLL | IN | Downlights Empotrados | Focus | Focus | CHINA |  | Y |  |  |  |  | Y |  |  |  | WHITE | ø55 x 100 |  |  |  | de -20°C a 35°C | 120_277V |  |  | 5 | 400 | 80 |  |  |  |  | Equipo de control electrónico Dimmable DALI | Y | Y |  |  | LED | 0,9 |  |  | 44/20 |  | ? | CLASS2 | 38 |  |  | 2700 | Led | [11 empty] | 80
17.1704.1331.63 | FOCUS RECESSED DOWNLIGHT, LED, 5W, CRI>80, 3000K, 15º, DALI. WHITE | TROLL | IN | Downlights Empotrados | Focus | Focus | CHINA |  | Y |  |  |  |  | Y |  |  |  | WHITE | ø55 x 100 |  |  |  | de -20°C a 35°C | 120_277V |  |  | 5 | 400 | 80 |  |  |  |  | Equipo de control electrónico Dimmable DALI | Y | Y |  |  | LED | 0,9 |  |  | 44/20 |  | ? | CLASS2 | 15 |  |  | 3000 | Led | [11 empty] | 80
17.1704.1332.63 | FOCUS RECESSED DOWNLIGHT, LED, 5W, CRI>80, 3000K, 24º, DALI. WHITE | TROLL | IN | Downlights Empotrados | Focus | Focus | CHINA |  | Y |  |  |  |  | Y |  |  |  | WHITE | ø55 x 100 |  |  |  | de -20°C a 35°C | 120_277V |  |  | 5 | 400 | 80 |  |  |  |  | Equipo de control electrónico Dimmable DALI | Y | Y |  |  | LED | 0,9 |  |  | 44/20 |  | ? | CLASS2 | 24 |  |  | 3000 | Led | [11 empty] | 80
17.1704.1333.63 | FOCUS RECESSED DOWNLIGHT, LED, 5W, CRI>80, 3000K, 38º, DALI. WHITE | TROLL | IN | Downlights Empotrados | Focus | Focus | CHINA |  | Y |  |  |  |  | Y |  |  |  | WHITE | ø55 x 100 |  |  |  | de -20°C a 35°C | 120_277V |  |  | 5 | 400 | 80 |  |  |  |  | Equipo de control electrónico Dimmable DALI | Y | Y |  |  | LED | 0,9 |  |  | 44/20 |  | ? | CLASS2 | 38 |  |  | 3000 | Led | [11 empty] | 80
17.1704.1321.04 | FOCUS RECESSED DOWNLIGHT, LED, 5W, CRI>80, 2700K, 15º, DALI. BLACK | TROLL | IN | Downlights Empotrados | Focus | Focus | CHINA |  | Y |  |  |  |  | Y |  |  |  | WHITE | ø55 x 100 |  |  |  | de -20°C a 35°C | 120_277V |  |  | 5 | 400 | 80 |  |  |  |  | Equipo de control electrónico Dimmable DALI | Y | Y |  |  | LED | 0,9 |  |  | 44/20 |  | ? | CLASS2 | 15 |  |  | 2700 | Led | [11 empty] | 80
17.1704.1322.04 | FOCUS RECESSED DOWNLIGHT, LED, 5W, CRI>80, 2700K, 24º, DALI. BLACK | TROLL | IN | Downlights Empotrados | Focus | Focus | CHINA |  | Y |  |  |  |  | Y |  |  |  | WHITE | ø55 x 100 |  |  |  | de -20°C a 35°C | 120_277V |  |  | 5 | 400 | 80 |  |  |  |  | Equipo de control electrónico Dimmable DALI | Y | Y |  |  | LED | 0,9 |  |  | 44/20 |  | ? | CLASS2 | 24 |  |  | 2700 | Led | [11 empty] | 80
17.1704.1323.04 | FOCUS RECESSED DOWNLIGHT, LED, 5W, CRI>80, 2700K, 38º, DALI. BLACK | TROLL | IN | Downlights Empotrados | Focus | Focus | CHINA |  | Y |  |  |  |  | Y |  |  |  | WHITE | ø55 x 100 |  |  |  | de -20°C a 35°C | 120_277V |  |  | 5 | 400 | 80 |  |  |  |  | Equipo de control electrónico Dimmable DALI | Y | Y |  |  | LED | 0,9 |  |  | 44/20 |  | ? | CLASS2 | 38 |  |  | 2700 | Led | [11 empty] | 80
17.1704.1331.04 | FOCUS RECESSED DOWNLIGHT, LED, 5W, CRI>80, 3000K, 15º, DALI. BLACK | TROLL | IN | Downlights Empotrados | Focus | Focus | CHINA |  | Y |  |  |  |  | Y |  |  |  | WHITE | ø55 x 100 |  |  |  | de -20°C a 35°C | 120_277V |  |  | 5 | 400 | 80 |  |  |  |  | Equipo de control electrónico Dimmable DALI | Y | Y |  |  | LED | 0,9 |  |  | 44/20 |  | ? | CLASS2 | 15 |  |  | 3000 | Led | [11 empty] | 80
17.1704.1332.04 | FOCUS RECESSED DOWNLIGHT, LED, 5W, CRI>80, 3000K, 24º, DALI. BLACK | TROLL | IN | Downlights Empotrados | Focus | Focus | CHINA |  | Y |  |  |  |  | Y |  |  |  | WHITE | ø55 x 100 |  |  |  | de -20°C a 35°C | 120_277V |  |  | 5 | 400 | 80 |  |  |  |  | Equipo de control electrónico Dimmable DALI | Y | Y |  |  | LED | 0,9 |  |  | 44/20 |  | ? | CLASS2 | 24 |  |  | 3000 | Led | [11 empty] | 80
17.1704.1333.04 | FOCUS RECESSED DOWNLIGHT, LED, 5W, CRI>80, 3000K, 38º, DALI. BLACK | TROLL | IN | Downlights Empotrados | Focus | Focus | CHINA |  | Y |  |  |  |  | Y |  |  |  | WHITE | ø55 x 100 |  |  |  | de -20°C a 35°C | 120_277V |  |  | 5 | 400 | 80 |  |  |  |  | Equipo de control electrónico Dimmable DALI | Y | Y |  |  | LED | 0,9 |  |  | 44/20 |  | ? | CLASS2 | 38 |  |  | 3000 | Led | [11 empty] | 80
17.1704.1321.85 | FOCUS RECESSED DOWNLIGHT, LED, 5W, CRI>80, 2700K, 15º, DALI. COPPER | TROLL | IN | Downlights Empotrados | Focus | Focus | CHINA |  | Y |  |  |  |  | Y |  |  |  | WHITE | ø55 x 100 |  |  |  | de -20°C a 35°C | 120_277V |  |  | 5 | 400 | 80 |  |  |  |  | Equipo de control electrónico Dimmable DALI | Y | Y |  |  | LED | 0,9 |  |  | 44/20 |  | ? | CLASS2 | 15 |  |  | 2700 | Led | [11 empty] | 80
17.1704.1322.85 | FOCUS RECESSED DOWNLIGHT, LED, 5W, CRI>80, 2700K, 24º, DALI. COPPER | TROLL | IN | Downlights Empotrados | Focus | Focus | CHINA |  | Y |  |  |  |  | Y |  |  |  | WHITE | ø55 x 100 |  |  |  | de -20°C a 35°C | 120_277V |  |  | 5 | 400 | 80 |  |  |  |  | Equipo de control electrónico Dimmable DALI | Y | Y |  |  | LED | 0,9 |  |  | 44/20 |  | ? | CLASS2 | 24 |  |  | 2700 | Led | [11 empty] | 80
17.1704.1323.85 | FOCUS RECESSED DOWNLIGHT, LED, 5W, CRI>80, 2700K, 38º, DALI. COPPER | TROLL | IN | Downlights Empotrados | Focus | Focus | CHINA |  | Y |  |  |  |  | Y |  |  |  | WHITE | ø55 x 100 |  |  |  | de -20°C a 35°C | 120_277V |  |  | 5 | 400 | 80 |  |  |  |  | Equipo de control electrónico Dimmable DALI | Y | Y |  |  | LED | 0,9 |  |  | 44/20 |  | ? | CLASS2 | 38 |  |  | 2700 | Led | [11 empty] | 80
17.1704.1331.85 | FOCUS RECESSED DOWNLIGHT, LED, 5W, CRI>80, 3000K, 15º, DALI. COPPER | TROLL | IN | Downlights Empotrados | Focus | Focus | CHINA |  | Y |  |  |  |  | Y |  |  |  | WHITE | ø55 x 100 |  |  |  | de -20°C a 35°C | 120_277V |  |  | 5 | 400 | 80 |  |  |  |  | Equipo de control electrónico Dimmable DALI | Y | Y |  |  | LED | 0,9 |  |  | 44/20 |  | ? | CLASS2 | 15 |  |  | 3000 | Led | [11 empty] | 80
17.1704.1332.85 | FOCUS RECESSED DOWNLIGHT, LED, 5W, CRI>80, 3000K, 24º, DALI. COPPER | TROLL | IN | Downlights Empotrados | Focus | Focus | CHINA |  | Y |  |  |  |  | Y |  |  |  | WHITE | ø55 x 100 |  |  |  | de -20°C a 35°C | 120_277V |  |  | 5 | 400 | 80 |  |  |  |  | Equipo de control electrónico Dimmable DALI | Y | Y |  |  | LED | 0,9 |  |  | 44/20 |  | ? | CLASS2 | 24 |  |  | 3000 | Led | [11 empty] | 80
17.1704.1333.85 | FOCUS RECESSED DOWNLIGHT, LED, 5W, CRI>80, 3000K, 38º, DALI. COPPER | TROLL | IN | Downlights Empotrados | Focus | Focus | CHINA |  | Y |  |  |  |  | Y |  |  |  | WHITE | ø55 x 100 |  |  |  | de -20°C a 35°C | 120_277V |  |  | 5 | 400 | 80 |  |  |  |  | Equipo de control electrónico Dimmable DALI | Y | Y |  |  | LED | 0,9 |  |  | 44/20 |  | ? | CLASS2 | 38 |  |  | 3000 | Led | [11 empty] | 80
17.1704.2121.63 | FOCUS RECESSED DOWNLIGHT, LED, 10W, CRI>80, 2700K, 15º, ON/OFF. WHITE | TROLL | IN | Downlights Empotrados | Focus | Focus | CHINA |  | Y |  |  |  |  | Y |  |  |  | WHITE | ø75 x 105 |  |  |  | de -20°C a 35°C | 120_277V |  |  | 10 | 800 | 80 |  |  |  |  | Equipo de control electrónico | Y | Y |  |  | LED | 0,9 |  |  | 44/20 |  | ? | CLASS2 | 15 |  |  | 2700 | Led | [11 empty] | 80
17.1704.2122.63 | FOCUS RECESSED DOWNLIGHT, LED, 10W, CRI>80, 2700K, 24º, ON/OFF. WHITE | TROLL | IN | Downlights Empotrados | Focus | Focus | CHINA |  | Y |  |  |  |  | Y |  |  |  | WHITE | ø75 x 105 |  |  |  | de -20°C a 35°C | 120_277V |  |  | 10 | 800 | 80 |  |  |  |  | Equipo de control electrónico | Y | Y |  |  | LED | 0,9 |  |  | 44/20 |  | ? | CLASS2 | 24 |  |  | 2700 | Led | [11 empty] | 80
17.1704.2123.63 | FOCUS RECESSED DOWNLIGHT, LED, 10W, CRI>80, 2700K, 38º, ON/OFF. WHITE | TROLL | IN | Downlights Empotrados | Focus | Focus | CHINA |  | Y |  |  |  |  | Y |  |  |  | WHITE | ø75 x 105 |  |  |  | de -20°C a 35°C | 120_277V |  |  | 10 | 800 | 80 |  |  |  |  | Equipo de control electrónico | Y | Y |  |  | LED | 0,9 |  |  | 44/20 |  | ? | CLASS2 | 38 |  |  | 2700 | Led | [11 empty] | 80
17.1704.2131.63 | FOCUS RECESSED DOWNLIGHT, LED, 10W, CRI>80, 3000K, 15º, ON/OFF. WHITE | TROLL | IN | Downlights Empotrados | Focus | Focus | CHINA |  | Y |  |  |  |  | Y |  |  |  | WHITE | ø75 x 105 |  |  |  | de -20°C a 35°C | 120_277V |  |  | 10 | 800 | 80 |  |  |  |  | Equipo de control electrónico | Y | Y |  |  | LED | 0,9 |  |  | 44/20 |  | ? | CLASS2 | 15 |  |  | 3000 | Led | [11 empty] | 80
17.1704.2132.63 | FOCUS RECESSED DOWNLIGHT, LED, 10W, CRI>80, 3000K, 24º, ON/OFF. WHITE | TROLL | IN | Downlights Empotrados | Focus | Focus | CHINA |  | Y |  |  |  |  | Y |  |  |  | WHITE | ø75 x 105 |  |  |  | de -20°C a 35°C | 120_277V |  |  | 10 | 800 | 80 |  |  |  |  | Equipo de control electrónico | Y | Y |  |  | LED | 0,9 |  |  | 44/20 |  | ? | CLASS2 | 24 |  |  | 3000 | Led | [11 empty] | 80
17.1704.2133.63 | FOCUS RECESSED DOWNLIGHT, LED, 10W, CRI>80, 3000K, 38º, ON/OFF. WHITE | TROLL | IN | Downlights Empotrados | Focus | Focus | CHINA |  | Y |  |  |  |  | Y |  |  |  | WHITE | ø75 x 105 |  |  |  | de -20°C a 35°C | 120_277V |  |  | 10 | 800 | 80 |  |  |  |  | Equipo de control electrónico | Y | Y |  |  | LED | 0,9 |  |  | 44/20 |  | ? | CLASS2 | 38 |  |  | 3000 | Led | [11 empty] | 80
17.1704.2121.04 | FOCUS RECESSED DOWNLIGHT, LED, 10W, CRI>80, 2700K, 15º, ON/OFF. BLACK | TROLL | IN | Downlights Empotrados | Focus | Focus | CHINA |  | Y |  |  |  |  | Y |  |  |  | WHITE | ø75 x 105 |  |  |  | de -20°C a 35°C | 120_277V |  |  | 10 | 800 | 80 |  |  |  |  | Equipo de control electrónico | Y | Y |  |  | LED | 0,9 |  |  | 44/20 |  | ? | CLASS2 | 15 |  |  | 2700 | Led | [11 empty] | 80
17.1704.2122.04 | FOCUS RECESSED DOWNLIGHT, LED, 10W, CRI>80, 2700K, 24º, ON/OFF. BLACK | TROLL | IN | Downlights Empotrados | Focus | Focus | CHINA |  | Y |  |  |  |  | Y |  |  |  | WHITE | ø75 x 105 |  |  |  | de -20°C a 35°C | 120_277V |  |  | 10 | 800 | 80 |  |  |  |  | Equipo de control electrónico | Y | Y |  |  | LED | 0,9 |  |  | 44/20 |  | ? | CLASS2 | 24 |  |  | 2700 | Led | [11 empty] | 80
17.1704.2123.04 | FOCUS RECESSED DOWNLIGHT, LED, 10W, CRI>80, 2700K, 38º, ON/OFF. BLACK | TROLL | IN | Downlights Empotrados | Focus | Focus | CHINA |  | Y |  |  |  |  | Y |  |  |  | WHITE | ø75 x 105 |  |  |  | de -20°C a 35°C | 120_277V |  |  | 10 | 800 | 80 |  |  |  |  | Equipo de control electrónico | Y | Y |  |  | LED | 0,9 |  |  | 44/20 |  | ? | CLASS2 | 38 |  |  | 2700 | Led | [11 empty] | 80
17.1704.2131.04 | FOCUS RECESSED DOWNLIGHT, LED, 10W, CRI>80, 3000K, 15º, ON/OFF. BLACK | TROLL | IN | Downlights Empotrados | Focus | Focus | CHINA |  | Y |  |  |  |  | Y |  |  |  | WHITE | ø75 x 105 |  |  |  | de -20°C a 35°C | 120_277V |  |  | 10 | 800 | 80 |  |  |  |  | Equipo de control electrónico | Y | Y |  |  | LED | 0,9 |  |  | 44/20 |  | ? | CLASS2 | 15 |  |  | 3000 | Led | [11 empty] | 80
17.1704.2132.04 | FOCUS RECESSED DOWNLIGHT, LED, 10W, CRI>80, 3000K, 24º, ON/OFF. BLACK | TROLL | IN | Downlights Empotrados | Focus | Focus | CHINA |  | Y |  |  |  |  | Y |  |  |  | WHITE | ø75 x 105 |  |  |  | de -20°C a 35°C | 120_277V |  |  | 10 | 800 | 80 |  |  |  |  | Equipo de control electrónico | Y | Y |  |  | LED | 0,9 |  |  | 44/20 |  | ? | CLASS2 | 24 |  |  | 3000 | Led | [11 empty] | 80
17.1704.2133.04 | FOCUS RECESSED DOWNLIGHT, LED, 10W, CRI>80, 3000K, 38º, ON/OFF. BLACK | TROLL | IN | Downlights Empotrados | Focus | Focus | CHINA |  | Y |  |  |  |  | Y |  |  |  | WHITE | ø75 x 105 |  |  |  | de -20°C a 35°C | 120_277V |  |  | 10 | 800 | 80 |  |  |  |  | Equipo de control electrónico | Y | Y |  |  | LED | 0,9 |  |  | 44/20 |  | ? | CLASS2 | 38 |  |  | 3000 | Led | [11 empty] | 80
17.1704.2121.85 | FOCUS RECESSED DOWNLIGHT, LED, 10W, CRI>80, 2700K, 15º, ON/OFF. COPPER | TROLL | IN | Downlights Empotrados | Focus | Focus | CHINA |  | Y |  |  |  |  | Y |  |  |  | WHITE | ø75 x 105 |  |  |  | de -20°C a 35°C | 120_277V |  |  | 10 | 800 | 80 |  |  |  |  | Equipo de control electrónico | Y | Y |  |  | LED | 0,9 |  |  | 44/20 |  | ? | CLASS2 | 15 |  |  | 2700 | Led | [11 empty] | 80
17.1704.2122.85 | FOCUS RECESSED DOWNLIGHT, LED, 10W, CRI>80, 2700K, 24º, ON/OFF. COPPER | TROLL | IN | Downlights Empotrados | Focus | Focus | CHINA |  | Y |  |  |  |  | Y |  |  |  | WHITE | ø75 x 105 |  |  |  | de -20°C a 35°C | 120_277V |  |  | 10 | 800 | 80 |  |  |  |  | Equipo de control electrónico | Y | Y |  |  | LED | 0,9 |  |  | 44/20 |  | ? | CLASS2 | 24 |  |  | 2700 | Led | [11 empty] | 80
17.1704.2123.85 | FOCUS RECESSED DOWNLIGHT, LED, 10W, CRI>80, 2700K, 38º, ON/OFF. COPPER | TROLL | IN | Downlights Empotrados | Focus | Focus | CHINA |  | Y |  |  |  |  | Y |  |  |  | WHITE | ø75 x 105 |  |  |  | de -20°C a 35°C | 120_277V |  |  | 10 | 800 | 80 |  |  |  |  | Equipo de control electrónico | Y | Y |  |  | LED | 0,9 |  |  | 44/20 |  | ? | CLASS2 | 38 |  |  | 2700 | Led | [11 empty] | 80
17.1704.2131.85 | FOCUS RECESSED DOWNLIGHT, LED, 10W, CRI>80, 3000K, 15º, ON/OFF. COPPER | TROLL | IN | Downlights Empotrados | Focus | Focus | CHINA |  | Y |  |  |  |  | Y |  |  |  | WHITE | ø75 x 105 |  |  |  | de -20°C a 35°C | 120_277V |  |  | 10 | 800 | 80 |  |  |  |  | Equipo de control electrónico | Y | Y |  |  | LED | 0,9 |  |  | 44/20 |  | ? | CLASS2 | 15 |  |  | 3000 | Led | [11 empty] | 80
17.1704.2132.85 | FOCUS RECESSED DOWNLIGHT, LED, 10W, CRI>80, 3000K, 24º, ON/OFF. COPPER | TROLL | IN | Downlights Empotrados | Focus | Focus | CHINA |  | Y |  |  |  |  | Y |  |  |  | WHITE | ø75 x 105 |  |  |  | de -20°C a 35°C | 120_277V |  |  | 10 | 800 | 80 |  |  |  |  | Equipo de control electrónico | Y | Y |  |  | LED | 0,9 |  |  | 44/20 |  | ? | CLASS2 | 24 |  |  | 3000 | Led | [11 empty] | 80
17.1704.2133.85 | FOCUS RECESSED DOWNLIGHT, LED, 10W, CRI>80, 3000K, 38º, ON/OFF. COPPER | TROLL | IN | Downlights Empotrados | Focus | Focus | CHINA |  | Y |  |  |  |  | Y |  |  |  | WHITE | ø75 x 105 |  |  |  | de -20°C a 35°C | 120_277V |  |  | 10 | 800 | 80 |  |  |  |  | Equipo de control electrónico | Y | Y |  |  | LED | 0,9 |  |  | 44/20 |  | ? | CLASS2 | 38 |  |  | 3000 | Led | [11 empty] | 80
17.1704.2221.63 | FOCUS RECESSED DOWNLIGHT, LED, 10W, CRI>80, 2700K, 15º, DIM 1-10V. WHITE | TROLL | IN | Downlights Empotrados | Focus | Focus | CHINA |  | Y |  |  |  |  | Y |  |  |  | WHITE | ø75 x 105 |  |  |  | de -20°C a 35°C | 120_277V |  |  | 10 | 800 | 80 |  |  |  |  | Equipo Electrónico Dimerizable 1-10V | Y | Y |  |  | LED | 0,9 |  |  | 44/20 |  | ? | CLASS2 | 15 |  |  | 2700 | Led | [11 empty] | 80
17.1704.2222.63 | FOCUS RECESSED DOWNLIGHT, LED, 10W, CRI>80, 2700K, 24º, DIM 1-10V. WHITE | TROLL | IN | Downlights Empotrados | Focus | Focus | CHINA |  | Y |  |  |  |  | Y |  |  |  | WHITE | ø75 x 105 |  |  |  | de -20°C a 35°C | 120_277V |  |  | 10 | 800 | 80 |  |  |  |  | Equipo Electrónico Dimerizable 1-10V | Y | Y |  |  | LED | 0,9 |  |  | 44/20 |  | ? | CLASS2 | 24 |  |  | 2700 | Led | [11 empty] | 80
17.1704.2223.63 | FOCUS RECESSED DOWNLIGHT, LED, 10W, CRI>80, 2700K, 38º, DIM 1-10V. WHITE | TROLL | IN | Downlights Empotrados | Focus | Focus | CHINA |  | Y |  |  |  |  | Y |  |  |  | WHITE | ø75 x 105 |  |  |  | de -20°C a 35°C | 120_277V |  |  | 10 | 800 | 80 |  |  |  |  | Equipo Electrónico Dimerizable 1-10V | Y | Y |  |  | LED | 0,9 |  |  | 44/20 |  | ? | CLASS2 | 38 |  |  | 2700 | Led | [11 empty] | 80
17.1704.2231.63 | FOCUS RECESSED DOWNLIGHT, LED, 10W, CRI>80, 3000K, 15º, DIM 1-10V. WHITE | TROLL | IN | Downlights Empotrados | Focus | Focus | CHINA |  | Y |  |  |  |  | Y |  |  |  | WHITE | ø75 x 105 |  |  |  | de -20°C a 35°C | 120_277V |  |  | 10 | 800 | 80 |  |  |  |  | Equipo Electrónico Dimerizable 1-10V | Y | Y |  |  | LED | 0,9 |  |  | 44/20 |  | ? | CLASS2 | 15 |  |  | 3000 | Led | [11 empty] | 80
17.1704.2232.63 | FOCUS RECESSED DOWNLIGHT, LED, 10W, CRI>80, 3000K, 24º, DIM 1-10V. WHITE | TROLL | IN | Downlights Empotrados | Focus | Focus | CHINA |  | Y |  |  |  |  | Y |  |  |  | WHITE | ø75 x 105 |  |  |  | de -20°C a 35°C | 120_277V |  |  | 10 | 800 | 80 |  |  |  |  | Equipo Electrónico Dimerizable 1-10V | Y | Y |  |  | LED | 0,9 |  |  | 44/20 |  | ? | CLASS2 | 24 |  |  | 3000 | Led | [11 empty] | 80
17.1704.2233.63 | FOCUS RECESSED DOWNLIGHT, LED, 10W, CRI>80, 3000K, 38º, DIM 1-10V. WHITE | TROLL | IN | Downlights Empotrados | Focus | Focus | CHINA |  | Y |  |  |  |  | Y |  |  |  | WHITE | ø75 x 105 |  |  |  | de -20°C a 35°C | 120_277V |  |  | 10 | 800 | 80 |  |  |  |  | Equipo Electrónico Dimerizable 1-10V | Y | Y |  |  | LED | 0,9 |  |  | 44/20 |  | ? | CLASS2 | 38 |  |  | 3000 | Led | [11 empty] | 80
17.1704.2221.04 | FOCUS RECESSED DOWNLIGHT, LED, 10W, CRI>80, 2700K, 15º, DIM 1-10V. BLACK | TROLL | IN | Downlights Empotrados | Focus | Focus | CHINA |  | Y |  |  |  |  | Y |  |  |  | WHITE | ø75 x 105 |  |  |  | de -20°C a 35°C | 120_277V |  |  | 10 | 800 | 80 |  |  |  |  | Equipo Electrónico Dimerizable 1-10V | Y | Y |  |  | LED | 0,9 |  |  | 44/20 |  | ? | CLASS2 | 15 |  |  | 2700 | Led | [11 empty] | 80
17.1704.2222.04 | FOCUS RECESSED DOWNLIGHT, LED, 10W, CRI>80, 2700K, 24º, DIM 1-10V. BLACK | TROLL | IN | Downlights Empotrados | Focus | Focus | CHINA |  | Y |  |  |  |  | Y |  |  |  | WHITE | ø75 x 105 |  |  |  | de -20°C a 35°C | 120_277V |  |  | 10 | 800 | 80 |  |  |  |  | Equipo Electrónico Dimerizable 1-10V | Y | Y |  |  | LED | 0,9 |  |  | 44/20 |  | ? | CLASS2 | 24 |  |  | 2700 | Led | [11 empty] | 80
17.1704.2223.04 | FOCUS RECESSED DOWNLIGHT, LED, 10W, CRI>80, 2700K, 38º, DIM 1-10V. BLACK | TROLL | IN | Downlights Empotrados | Focus | Focus | CHINA |  | Y |  |  |  |  | Y |  |  |  | WHITE | ø75 x 105 |  |  |  | de -20°C a 35°C | 120_277V |  |  | 10 | 800 | 80 |  |  |  |  | Equipo Electrónico Dimerizable 1-10V | Y | Y |  |  | LED | 0,9 |  |  | 44/20 |  | ? | CLASS2 | 38 |  |  | 2700 | Led | [11 empty] | 80
17.1704.2231.04 | FOCUS RECESSED DOWNLIGHT, LED, 10W, CRI>80, 3000K, 15º, DIM 1-10V. BLACK | TROLL | IN | Downlights Empotrados | Focus | Focus | CHINA |  | Y |  |  |  |  | Y |  |  |  | WHITE | ø75 x 105 |  |  |  | de -20°C a 35°C | 120_277V |  |  | 10 | 800 | 80 |  |  |  |  | Equipo Electrónico Dimerizable 1-10V | Y | Y |  |  | LED | 0,9 |  |  | 44/20 |  | ? | CLASS2 | 15 |  |  | 3000 | Led | [11 empty] | 80
17.1704.2232.04 | FOCUS RECESSED DOWNLIGHT, LED, 10W, CRI>80, 3000K, 24º, DIM 1-10V. BLACK | TROLL | IN | Downlights Empotrados | Focus | Focus | CHINA |  | Y |  |  |  |  | Y |  |  |  | WHITE | ø75 x 105 |  |  |  | de -20°C a 35°C | 120_277V |  |  | 10 | 800 | 80 |  |  |  |  | Equipo Electrónico Dimerizable 1-10V | Y | Y |  |  | LED | 0,9 |  |  | 44/20 |  | ? | CLASS2 | 24 |  |  | 3000 | Led | [11 empty] | 80
17.1704.2233.04 | FOCUS RECESSED DOWNLIGHT, LED, 10W, CRI>80, 3000K, 38º, DIM 1-10V. BLACK | TROLL | IN | Downlights Empotrados | Focus | Focus | CHINA |  | Y |  |  |  |  | Y |  |  |  | WHITE | ø75 x 105 |  |  |  | de -20°C a 35°C | 120_277V |  |  | 10 | 800 | 80 |  |  |  |  | Equipo Electrónico Dimerizable 1-10V | Y | Y |  |  | LED | 0,9 |  |  | 44/20 |  | ? | CLASS2 | 38 |  |  | 3000 | Led | [11 empty] | 80
17.1704.2221.85 | FOCUS RECESSED DOWNLIGHT, LED, 10W, CRI>80, 2700K, 15º, DIM 1-10V. COPPER | TROLL | IN | Downlights Empotrados | Focus | Focus | CHINA |  | Y |  |  |  |  | Y |  |  |  | WHITE | ø75 x 105 |  |  |  | de -20°C a 35°C | 120_277V |  |  | 10 | 800 | 80 |  |  |  |  | Equipo Electrónico Dimerizable 1-10V | Y | Y |  |  | LED | 0,9 |  |  | 44/20 |  | ? | CLASS2 | 15 |  |  | 2700 | Led | [11 empty] | 80
17.1704.2222.85 | FOCUS RECESSED DOWNLIGHT, LED, 10W, CRI>80, 2700K, 24º, DIM 1-10V. COPPER | TROLL | IN | Downlights Empotrados | Focus | Focus | CHINA |  | Y |  |  |  |  | Y |  |  |  | WHITE | ø75 x 105 |  |  |  | de -20°C a 35°C | 120_277V |  |  | 10 | 800 | 80 |  |  |  |  | Equipo Electrónico Dimerizable 1-10V | Y | Y |  |  | LED | 0,9 |  |  | 44/20 |  | ? | CLASS2 | 24 |  |  | 2700 | Led | [11 empty] | 80
17.1704.2223.85 | FOCUS RECESSED DOWNLIGHT, LED, 10W, CRI>80, 2700K, 38º, DIM 1-10V. COPPER | TROLL | IN | Downlights Empotrados | Focus | Focus | CHINA |  | Y |  |  |  |  | Y |  |  |  | WHITE | ø75 x 105 |  |  |  | de -20°C a 35°C | 120_277V |  |  | 10 | 800 | 80 |  |  |  |  | Equipo Electrónico Dimerizable 1-10V | Y | Y |  |  | LED | 0,9 |  |  | 44/20 |  | ? | CLASS2 | 38 |  |  | 2700 | Led | [11 empty] | 80
17.1704.2231.85 | FOCUS RECESSED DOWNLIGHT, LED, 10W, CRI>80, 3000K, 15º, DIM 1-10V. COPPER | TROLL | IN | Downlights Empotrados | Focus | Focus | CHINA |  | Y |  |  |  |  | Y |  |  |  | WHITE | ø75 x 105 |  |  |  | de -20°C a 35°C | 120_277V |  |  | 10 | 800 | 80 |  |  |  |  | Equipo Electrónico Dimerizable 1-10V | Y | Y |  |  | LED | 0,9 |  |  | 44/20 |  | ? | CLASS2 | 15 |  |  | 3000 | Led | [11 empty] | 80
17.1704.2232.85 | FOCUS RECESSED DOWNLIGHT, LED, 10W, CRI>80, 3000K, 24º, DIM 1-10V. COPPER | TROLL | IN | Downlights Empotrados | Focus | Focus | CHINA |  | Y |  |  |  |  | Y |  |  |  | WHITE | ø75 x 105 |  |  |  | de -20°C a 35°C | 120_277V |  |  | 10 | 800 | 80 |  |  |  |  | Equipo Electrónico Dimerizable 1-10V | Y | Y |  |  | LED | 0,9 |  |  | 44/20 |  | ? | CLASS2 | 24 |  |  | 3000 | Led | [11 empty] | 80
17.1704.2233.85 | FOCUS RECESSED DOWNLIGHT, LED, 10W, CRI>80, 3000K, 38º, DIM 1-10V. COPPER | TROLL | IN | Downlights Empotrados | Focus | Focus | CHINA |  | Y |  |  |  |  | Y |  |  |  | WHITE | ø75 x 105 |  |  |  | de -20°C a 35°C | 120_277V |  |  | 10 | 800 | 80 |  |  |  |  | Equipo Electrónico Dimerizable 1-10V | Y | Y |  |  | LED | 0,9 |  |  | 44/20 |  | ? | CLASS2 | 38 |  |  | 3000 | Led | [11 empty] | 80
17.1704.2321.63 | FOCUS RECESSED DOWNLIGHT, LED, 10W, CRI>80, 2700K, 15º, DALI. WHITE | TROLL | IN | Downlights Empotrados | Focus | Focus | CHINA |  | Y |  |  |  |  | Y |  |  |  | WHITE | ø75 x 105 |  |  |  | de -20°C a 35°C | 120_277V |  |  | 10 | 800 | 80 |  |  |  |  | Equipo de control electrónico Dimmable DALI | Y | Y |  |  | LED | 0,9 |  |  | 44/20 |  | ? | CLASS2 | 15 |  |  | 2700 | Led | [11 empty] | 80
17.1704.2322.63 | FOCUS RECESSED DOWNLIGHT, LED, 10W, CRI>80, 2700K, 24º, DALI. WHITE | TROLL | IN | Downlights Empotrados | Focus | Focus | CHINA |  | Y |  |  |  |  | Y |  |  |  | WHITE | ø75 x 105 |  |  |  | de -20°C a 35°C | 120_277V |  |  | 10 | 800 | 80 |  |  |  |  | Equipo de control electrónico Dimmable DALI | Y | Y |  |  | LED | 0,9 |  |  | 44/20 |  | ? | CLASS2 | 24 |  |  | 2700 | Led | [11 empty] | 80
17.1704.2323.63 | FOCUS RECESSED DOWNLIGHT, LED, 10W, CRI>80, 2700K, 38º, DALI. WHITE | TROLL | IN | Downlights Empotrados | Focus | Focus | CHINA |  | Y |  |  |  |  | Y |  |  |  | WHITE | ø75 x 105 |  |  |  | de -20°C a 35°C | 120_277V |  |  | 10 | 800 | 80 |  |  |  |  | Equipo de control electrónico Dimmable DALI | Y | Y |  |  | LED | 0,9 |  |  | 44/20 |  | ? | CLASS2 | 38 |  |  | 2700 | Led | [11 empty] | 80
17.1704.2331.63 | FOCUS RECESSED DOWNLIGHT, LED, 10W, CRI>80, 3000K, 15º, DALI. WHITE | TROLL | IN | Downlights Empotrados | Focus | Focus | CHINA |  | Y |  |  |  |  | Y |  |  |  | WHITE | ø75 x 105 |  |  |  | de -20°C a 35°C | 120_277V |  |  | 10 | 800 | 80 |  |  |  |  | Equipo de control electrónico Dimmable DALI | Y | Y |  |  | LED | 0,9 |  |  | 44/20 |  | ? | CLASS2 | 15 |  |  | 3000 | Led | [11 empty] | 80
17.1704.2332.63 | FOCUS RECESSED DOWNLIGHT, LED, 10W, CRI>80, 3000K, 24º, DALI. WHITE | TROLL | IN | Downlights Empotrados | Focus | Focus | CHINA |  | Y |  |  |  |  | Y |  |  |  | WHITE | ø75 x 105 |  |  |  | de -20°C a 35°C | 120_277V |  |  | 10 | 800 | 80 |  |  |  |  | Equipo de control electrónico Dimmable DALI | Y | Y |  |  | LED | 0,9 |  |  | 44/20 |  | ? | CLASS2 | 24 |  |  | 3000 | Led | [11 empty] | 80
17.1704.2333.63 | FOCUS RECESSED DOWNLIGHT, LED, 10W, CRI>80, 3000K, 38º, DALI. WHITE | TROLL | IN | Downlights Empotrados | Focus | Focus | CHINA |  | Y |  |  |  |  | Y |  |  |  | WHITE | ø75 x 105 |  |  |  | de -20°C a 35°C | 120_277V |  |  | 10 | 800 | 80 |  |  |  |  | Equipo de control electrónico Dimmable DALI | Y | Y |  |  | LED | 0,9 |  |  | 44/20 |  | ? | CLASS2 | 38 |  |  | 3000 | Led | [11 empty] | 80
17.1704.2321.04 | FOCUS RECESSED DOWNLIGHT, LED, 10W, CRI>80, 2700K, 15º, DALI. BLACK | TROLL | IN | Downlights Empotrados | Focus | Focus | CHINA |  | Y |  |  |  |  | Y |  |  |  | WHITE | ø75 x 105 |  |  |  | de -20°C a 35°C | 120_277V |  |  | 10 | 800 | 80 |  |  |  |  | Equipo de control electrónico Dimmable DALI | Y | Y |  |  | LED | 0,9 |  |  | 44/20 |  | ? | CLASS2 | 15 |  |  | 2700 | Led | [11 empty] | 80
17.1704.2322.04 | FOCUS RECESSED DOWNLIGHT, LED, 10W, CRI>80, 2700K, 24º, DALI. BLACK | TROLL | IN | Downlights Empotrados | Focus | Focus | CHINA |  | Y |  |  |  |  | Y |  |  |  | WHITE | ø75 x 105 |  |  |  | de -20°C a 35°C | 120_277V |  |  | 10 | 800 | 80 |  |  |  |  | Equipo de control electrónico Dimmable DALI | Y | Y |  |  | LED | 0,9 |  |  | 44/20 |  | ? | CLASS2 | 24 |  |  | 2700 | Led | [11 empty] | 80
17.1704.2323.04 | FOCUS RECESSED DOWNLIGHT, LED, 10W, CRI>80, 2700K, 38º, DALI. BLACK | TROLL | IN | Downlights Empotrados | Focus | Focus | CHINA |  | Y |  |  |  |  | Y |  |  |  | WHITE | ø75 x 105 |  |  |  | de -20°C a 35°C | 120_277V |  |  | 10 | 800 | 80 |  |  |  |  | Equipo de control electrónico Dimmable DALI | Y | Y |  |  | LED | 0,9 |  |  | 44/20 |  | ? | CLASS2 | 38 |  |  | 2700 | Led | [11 empty] | 80
17.1704.2331.04 | FOCUS RECESSED DOWNLIGHT, LED, 10W, CRI>80, 3000K, 15º, DALI. BLACK | TROLL | IN | Downlights Empotrados | Focus | Focus | CHINA |  | Y |  |  |  |  | Y |  |  |  | WHITE | ø75 x 105 |  |  |  | de -20°C a 35°C | 120_277V |  |  | 10 | 800 | 80 |  |  |  |  | Equipo de control electrónico Dimmable DALI | Y | Y |  |  | LED | 0,9 |  |  | 44/20 |  | ? | CLASS2 | 15 |  |  | 3000 | Led | [11 empty] | 80
17.1704.2332.04 | FOCUS RECESSED DOWNLIGHT, LED, 10W, CRI>80, 3000K, 24º, DALI. BLACK | TROLL | IN | Downlights Empotrados | Focus | Focus | CHINA |  | Y |  |  |  |  | Y |  |  |  | WHITE | ø75 x 105 |  |  |  | de -20°C a 35°C | 120_277V |  |  | 10 | 800 | 80 |  |  |  |  | Equipo de control electrónico Dimmable DALI | Y | Y |  |  | LED | 0,9 |  |  | 44/20 |  | ? | CLASS2 | 24 |  |  | 3000 | Led | [11 empty] | 80
17.1704.2333.04 | FOCUS RECESSED DOWNLIGHT, LED, 10W, CRI>80, 3000K, 38º, DALI. BLACK | TROLL | IN | Downlights Empotrados | Focus | Focus | CHINA |  | Y |  |  |  |  | Y |  |  |  | WHITE | ø75 x 105 |  |  |  | de -20°C a 35°C | 120_277V |  |  | 10 | 800 | 80 |  |  |  |  | Equipo de control electrónico Dimmable DALI | Y | Y |  |  | LED | 0,9 |  |  | 44/20 |  | ? | CLASS2 | 38 |  |  | 3000 | Led | [11 empty] | 80
17.1704.2321.85 | FOCUS RECESSED DOWNLIGHT, LED, 10W, CRI>80, 2700K, 15º, DALI. COPPER | TROLL | IN | Downlights Empotrados | Focus | Focus | CHINA |  | Y |  |  |  |  | Y |  |  |  | WHITE | ø75 x 105 |  |  |  | de -20°C a 35°C | 120_277V |  |  | 10 | 800 | 80 |  |  |  |  | Equipo de control electrónico Dimmable DALI | Y | Y |  |  | LED | 0,9 |  |  | 44/20 |  | ? | CLASS2 | 15 |  |  | 2700 | Led | [11 empty] | 80
17.1704.2322.85 | FOCUS RECESSED DOWNLIGHT, LED, 10W, CRI>80, 2700K, 24º, DALI. COPPER | TROLL | IN | Downlights Empotrados | Focus | Focus | CHINA |  | Y |  |  |  |  | Y |  |  |  | WHITE | ø75 x 105 |  |  |  | de -20°C a 35°C | 120_277V |  |  | 10 | 800 | 80 |  |  |  |  | Equipo de control electrónico Dimmable DALI | Y | Y |  |  | LED | 0,9 |  |  | 44/20 |  | ? | CLASS2 | 24 |  |  | 2700 | Led | [11 empty] | 80
17.1704.2323.85 | FOCUS RECESSED DOWNLIGHT, LED, 10W, CRI>80, 2700K, 38º, DALI. COPPER | TROLL | IN | Downlights Empotrados | Focus | Focus | CHINA |  | Y |  |  |  |  | Y |  |  |  | WHITE | ø75 x 105 |  |  |  | de -20°C a 35°C | 120_277V |  |  | 10 | 800 | 80 |  |  |  |  | Equipo de control electrónico Dimmable DALI | Y | Y |  |  | LED | 0,9 |  |  | 44/20 |  | ? | CLASS2 | 38 |  |  | 2700 | Led | [11 empty] | 80
17.1704.2331.85 | FOCUS RECESSED DOWNLIGHT, LED, 10W, CRI>80, 3000K, 15º, DALI. COPPER | TROLL | IN | Downlights Empotrados | Focus | Focus | CHINA |  | Y |  |  |  |  | Y |  |  |  | WHITE | ø75 x 105 |  |  |  | de -20°C a 35°C | 120_277V |  |  | 10 | 800 | 80 |  |  |  |  | Equipo de control electrónico Dimmable DALI | Y | Y |  |  | LED | 0,9 |  |  | 44/20 |  | ? | CLASS2 | 15 |  |  | 3000 | Led | [11 empty] | 80
17.1704.2332.85 | FOCUS RECESSED DOWNLIGHT, LED, 10W, CRI>80, 3000K, 24º, DALI. COPPER | TROLL | IN | Downlights Empotrados | Focus | Focus | CHINA |  | Y |  |  |  |  | Y |  |  |  | WHITE | ø75 x 105 |  |  |  | de -20°C a 35°C | 120_277V |  |  | 10 | 800 | 80 |  |  |  |  | Equipo de control electrónico Dimmable DALI | Y | Y |  |  | LED | 0,9 |  |  | 44/20 |  | ? | CLASS2 | 24 |  |  | 3000 | Led | [11 empty] | 80
17.1704.2333.85 | FOCUS RECESSED DOWNLIGHT, LED, 10W, CRI>80, 3000K, 38º, DALI. COPPER | TROLL | IN | Downlights Empotrados | Focus | Focus | CHINA |  | Y |  |  |  |  | Y |  |  |  | WHITE | ø75 x 105 |  |  |  | de -20°C a 35°C | 120_277V |  |  | 10 | 800 | 80 |  |  |  |  | Equipo de control electrónico Dimmable DALI | Y | Y |  |  | LED | 0,9 |  |  | 44/20 |  | ? | CLASS2 | 38 |  |  | 3000 | Led | [11 empty] | 80
17.1704.3121.63 | FOCUS RECESSED DOWNLIGHT, LED, 15W, CRI>80, 2700K, 15º, ON/OFF. WHITE | TROLL | IN | Downlights Empotrados | Focus | Focus | CHINA |  | Y |  |  |  |  | Y |  |  |  | WHITE | ø92 x 110 |  |  |  | de -20°C a 35°C | 120_277V |  |  | 15 | 1200 | 80 |  |  |  |  | Equipo de control electrónico | Y | Y |  |  | LED | 0,9 |  |  | 44/20 |  | ? | CLASS2 | 15 |  |  | 2700 | Led | [11 empty] | 80
17.1704.3122.63 | FOCUS RECESSED DOWNLIGHT, LED, 15W, CRI>80, 2700K, 24º, ON/OFF. WHITE | TROLL | IN | Downlights Empotrados | Focus | Focus | CHINA |  | Y |  |  |  |  | Y |  |  |  | WHITE | ø92 x 110 |  |  |  | de -20°C a 35°C | 120_277V |  |  | 15 | 1200 | 80 |  |  |  |  | Equipo de control electrónico | Y | Y |  |  | LED | 0,9 |  |  | 44/20 |  | ? | CLASS2 | 24 |  |  | 2700 | Led | [11 empty] | 80
17.1704.3123.63 | FOCUS RECESSED DOWNLIGHT, LED, 15W, CRI>80, 2700K, 38º, ON/OFF. WHITE | TROLL | IN | Downlights Empotrados | Focus | Focus | CHINA |  | Y |  |  |  |  | Y |  |  |  | WHITE | ø92 x 110 |  |  |  | de -20°C a 35°C | 120_277V |  |  | 15 | 1200 | 80 |  |  |  |  | Equipo de control electrónico | Y | Y |  |  | LED | 0,9 |  |  | 44/20 |  | ? | CLASS2 | 38 |  |  | 2700 | Led | [11 empty] | 80
17.1704.3131.63 | FOCUS RECESSED DOWNLIGHT, LED, 15W, CRI>80, 3000K, 15º, ON/OFF. WHITE | TROLL | IN | Downlights Empotrados | Focus | Focus | CHINA |  | Y |  |  |  |  | Y |  |  |  | WHITE | ø92 x 110 |  |  |  | de -20°C a 35°C | 120_277V |  |  | 15 | 1200 | 80 |  |  |  |  | Equipo de control electrónico | Y | Y |  |  | LED | 0,9 |  |  | 44/20 |  | ? | CLASS2 | 15 |  |  | 3000 | Led | [11 empty] | 80
17.1704.3132.63 | FOCUS RECESSED DOWNLIGHT, LED, 15W, CRI>80, 3000K, 24º, ON/OFF. WHITE | TROLL | IN | Downlights Empotrados | Focus | Focus | CHINA |  | Y |  |  |  |  | Y |  |  |  | WHITE | ø92 x 110 |  |  |  | de -20°C a 35°C | 120_277V |  |  | 15 | 1200 | 80 |  |  |  |  | Equipo de control electrónico | Y | Y |  |  | LED | 0,9 |  |  | 44/20 |  | ? | CLASS2 | 24 |  |  | 3000 | Led | [11 empty] | 80
17.1704.3133.63 | FOCUS RECESSED DOWNLIGHT, LED, 15W, CRI>80, 3000K, 38º, ON/OFF. WHITE | TROLL | IN | Downlights Empotrados | Focus | Focus | CHINA |  | Y |  |  |  |  | Y |  |  |  | WHITE | ø92 x 110 |  |  |  | de -20°C a 35°C | 120_277V |  |  | 15 | 1200 | 80 |  |  |  |  | Equipo de control electrónico | Y | Y |  |  | LED | 0,9 |  |  | 44/20 |  | ? | CLASS2 | 38 |  |  | 3000 | Led | [11 empty] | 80
17.1704.3121.04 | FOCUS RECESSED DOWNLIGHT, LED, 15W, CRI>80, 2700K, 15º, ON/OFF. BLACK | TROLL | IN | Downlights Empotrados | Focus | Focus | CHINA |  | Y |  |  |  |  | Y |  |  |  | WHITE | ø92 x 110 |  |  |  | de -20°C a 35°C | 120_277V |  |  | 15 | 1200 | 80 |  |  |  |  | Equipo de control electrónico | Y | Y |  |  | LED | 0,9 |  |  | 44/20 |  | ? | CLASS2 | 15 |  |  | 2700 | Led | [11 empty] | 80
17.1704.3122.04 | FOCUS RECESSED DOWNLIGHT, LED, 15W, CRI>80, 2700K, 24º, ON/OFF. BLACK | TROLL | IN | Downlights Empotrados | Focus | Focus | CHINA |  | Y |  |  |  |  | Y |  |  |  | WHITE | ø92 x 110 |  |  |  | de -20°C a 35°C | 120_277V |  |  | 15 | 1200 | 80 |  |  |  |  | Equipo de control electrónico | Y | Y |  |  | LED | 0,9 |  |  | 44/20 |  | ? | CLASS2 | 24 |  |  | 2700 | Led | [11 empty] | 80
17.1704.3123.04 | FOCUS RECESSED DOWNLIGHT, LED, 15W, CRI>80, 2700K, 38º, ON/OFF. BLACK | TROLL | IN | Downlights Empotrados | Focus | Focus | CHINA |  | Y |  |  |  |  | Y |  |  |  | WHITE | ø92 x 110 |  |  |  | de -20°C a 35°C | 120_277V |  |  | 15 | 1200 | 80 |  |  |  |  | Equipo de control electrónico | Y | Y |  |  | LED | 0,9 |  |  | 44/20 |  | ? | CLASS2 | 38 |  |  | 2700 | Led | [11 empty] | 80
17.1704.3131.04 | FOCUS RECESSED DOWNLIGHT, LED, 15W, CRI>80, 3000K, 15º, ON/OFF. BLACK | TROLL | IN | Downlights Empotrados | Focus | Focus | CHINA |  | Y |  |  |  |  | Y |  |  |  | WHITE | ø92 x 110 |  |  |  | de -20°C a 35°C | 120_277V |  |  | 15 | 1200 | 80 |  |  |  |  | Equipo de control electrónico | Y | Y |  |  | LED | 0,9 |  |  | 44/20 |  | ? | CLASS2 | 15 |  |  | 3000 | Led | [11 empty] | 80
17.1704.3132.04 | FOCUS RECESSED DOWNLIGHT, LED, 15W, CRI>80, 3000K, 24º, ON/OFF. BLACK | TROLL | IN | Downlights Empotrados | Focus | Focus | CHINA |  | Y |  |  |  |  | Y |  |  |  | WHITE | ø92 x 110 |  |  |  | de -20°C a 35°C | 120_277V |  |  | 15 | 1200 | 80 |  |  |  |  | Equipo de control electrónico | Y | Y |  |  | LED | 0,9 |  |  | 44/20 |  | ? | CLASS2 | 24 |  |  | 3000 | Led | [11 empty] | 80
17.1704.3133.04 | FOCUS RECESSED DOWNLIGHT, LED, 15W, CRI>80, 3000K, 38º, ON/OFF. BLACK | TROLL | IN | Downlights Empotrados | Focus | Focus | CHINA |  | Y |  |  |  |  | Y |  |  |  | WHITE | ø92 x 110 |  |  |  | de -20°C a 35°C | 120_277V |  |  | 15 | 1200 | 80 |  |  |  |  | Equipo de control electrónico | Y | Y |  |  | LED | 0,9 |  |  | 44/20 |  | ? | CLASS2 | 38 |  |  | 3000 | Led | [11 empty] | 80
17.1704.3121.85 | FOCUS RECESSED DOWNLIGHT, LED, 15W, CRI>80, 2700K, 15º, ON/OFF. COPPER | TROLL | IN | Downlights Empotrados | Focus | Focus | CHINA |  | Y |  |  |  |  | Y |  |  |  | WHITE | ø92 x 110 |  |  |  | de -20°C a 35°C | 120_277V |  |  | 15 | 1200 | 80 |  |  |  |  | Equipo de control electrónico | Y | Y |  |  | LED | 0,9 |  |  | 44/20 |  | ? | CLASS2 | 15 |  |  | 2700 | Led | [11 empty] | 80
17.1704.3122.85 | FOCUS RECESSED DOWNLIGHT, LED, 15W, CRI>80, 2700K, 24º, ON/OFF. COPPER | TROLL | IN | Downlights Empotrados | Focus | Focus | CHINA |  | Y |  |  |  |  | Y |  |  |  | WHITE | ø92 x 110 |  |  |  | de -20°C a 35°C | 120_277V |  |  | 15 | 1200 | 80 |  |  |  |  | Equipo de control electrónico | Y | Y |  |  | LED | 0,9 |  |  | 44/20 |  | ? | CLASS2 | 24 |  |  | 2700 | Led | [11 empty] | 80
17.1704.3123.85 | FOCUS RECESSED DOWNLIGHT, LED, 15W, CRI>80, 2700K, 38º, ON/OFF. COPPER | TROLL | IN | Downlights Empotrados | Focus | Focus | CHINA |  | Y |  |  |  |  | Y |  |  |  | WHITE | ø92 x 110 |  |  |  | de -20°C a 35°C | 120_277V |  |  | 15 | 1200 | 80 |  |  |  |  | Equipo de control electrónico | Y | Y |  |  | LED | 0,9 |  |  | 44/20 |  | ? | CLASS2 | 38 |  |  | 2700 | Led | [11 empty] | 80
17.1704.3131.85 | FOCUS RECESSED DOWNLIGHT, LED, 15W, CRI>80, 3000K, 15º, ON/OFF. COPPER | TROLL | IN | Downlights Empotrados | Focus | Focus | CHINA |  | Y |  |  |  |  | Y |  |  |  | WHITE | ø92 x 110 |  |  |  | de -20°C a 35°C | 120_277V |  |  | 15 | 1200 | 80 |  |  |  |  | Equipo de control electrónico | Y | Y |  |  | LED | 0,9 |  |  | 44/20 |  | ? | CLASS2 | 15 |  |  | 3000 | Led | [11 empty] | 80
17.1704.3132.85 | FOCUS RECESSED DOWNLIGHT, LED, 15W, CRI>80, 3000K, 24º, ON/OFF. COPPER | TROLL | IN | Downlights Empotrados | Focus | Focus | CHINA |  | Y |  |  |  |  | Y |  |  |  | WHITE | ø92 x 110 |  |  |  | de -20°C a 35°C | 120_277V |  |  | 15 | 1200 | 80 |  |  |  |  | Equipo de control electrónico | Y | Y |  |  | LED | 0,9 |  |  | 44/20 |  | ? | CLASS2 | 24 |  |  | 3000 | Led | [11 empty] | 80
17.1704.3133.85 | FOCUS RECESSED DOWNLIGHT, LED, 15W, CRI>80, 3000K, 38º, ON/OFF. COPPER | TROLL | IN | Downlights Empotrados | Focus | Focus | CHINA |  | Y |  |  |  |  | Y |  |  |  | WHITE | ø92 x 110 |  |  |  | de -20°C a 35°C | 120_277V |  |  | 15 | 1200 | 80 |  |  |  |  | Equipo de control electrónico | Y | Y |  |  | LED | 0,9 |  |  | 44/20 |  | ? | CLASS2 | 38 |  |  | 3000 | Led | [11 empty] | 80
17.1704.3221.63 | FOCUS RECESSED DOWNLIGHT, LED, 15W, CRI>80, 2700K, 15º, DIM 1-10V. WHITE | TROLL | IN | Downlights Empotrados | Focus | Focus | CHINA |  | Y |  |  |  |  | Y |  |  |  | WHITE | ø92 x 110 |  |  |  | de -20°C a 35°C | 120_277V |  |  | 15 | 1200 | 80 |  |  |  |  | Equipo Electrónico Dimerizable 1-10V | Y | Y |  |  | LED | 0,9 |  |  | 44/20 |  | ? | CLASS2 | 15 |  |  | 2700 | Led | [11 empty] | 80
17.1704.3222.63 | FOCUS RECESSED DOWNLIGHT, LED, 15W, CRI>80, 2700K, 24º, DIM 1-10V. WHITE | TROLL | IN | Downlights Empotrados | Focus | Focus | CHINA |  | Y |  |  |  |  | Y |  |  |  | WHITE | ø92 x 110 |  |  |  | de -20°C a 35°C | 120_277V |  |  | 15 | 1200 | 80 |  |  |  |  | Equipo Electrónico Dimerizable 1-10V | Y | Y |  |  | LED | 0,9 |  |  | 44/20 |  | ? | CLASS2 | 24 |  |  | 2700 | Led | [11 empty] | 80
17.1704.3223.63 | FOCUS RECESSED DOWNLIGHT, LED, 15W, CRI>80, 2700K, 38º, DIM 1-10V. WHITE | TROLL | IN | Downlights Empotrados | Focus | Focus | CHINA |  | Y |  |  |  |  | Y |  |  |  | WHITE | ø92 x 110 |  |  |  | de -20°C a 35°C | 120_277V |  |  | 15 | 1200 | 80 |  |  |  |  | Equipo Electrónico Dimerizable 1-10V | Y | Y |  |  | LED | 0,9 |  |  | 44/20 |  | ? | CLASS2 | 38 |  |  | 2700 | Led | [11 empty] | 80
17.1704.3231.63 | FOCUS RECESSED DOWNLIGHT, LED, 15W, CRI>80, 3000K, 15º, DIM 1-10V. WHITE | TROLL | IN | Downlights Empotrados | Focus | Focus | CHINA |  | Y |  |  |  |  | Y |  |  |  | WHITE | ø92 x 110 |  |  |  | de -20°C a 35°C | 120_277V |  |  | 15 | 1200 | 80 |  |  |  |  | Equipo Electrónico Dimerizable 1-10V | Y | Y |  |  | LED | 0,9 |  |  | 44/20 |  | ? | CLASS2 | 15 |  |  | 3000 | Led | [11 empty] | 80
17.1704.3232.63 | FOCUS RECESSED DOWNLIGHT, LED, 15W, CRI>80, 3000K, 24º, DIM 1-10V. WHITE | TROLL | IN | Downlights Empotrados | Focus | Focus | CHINA |  | Y |  |  |  |  | Y |  |  |  | WHITE | ø92 x 110 |  |  |  | de -20°C a 35°C | 120_277V |  |  | 15 | 1200 | 80 |  |  |  |  | Equipo Electrónico Dimerizable 1-10V | Y | Y |  |  | LED | 0,9 |  |  | 44/20 |  | ? | CLASS2 | 24 |  |  | 3000 | Led | [11 empty] | 80
17.1704.3233.63 | FOCUS RECESSED DOWNLIGHT, LED, 15W, CRI>80, 3000K, 38º, DIM 1-10V. WHITE | TROLL | IN | Downlights Empotrados | Focus | Focus | CHINA |  | Y |  |  |  |  | Y |  |  |  | WHITE | ø92 x 110 |  |  |  | de -20°C a 35°C | 120_277V |  |  | 15 | 1200 | 80 |  |  |  |  | Equipo Electrónico Dimerizable 1-10V | Y | Y |  |  | LED | 0,9 |  |  | 44/20 |  | ? | CLASS2 | 38 |  |  | 3000 | Led | [11 empty] | 80
17.1704.3221.04 | FOCUS RECESSED DOWNLIGHT, LED, 15W, CRI>80, 2700K, 15º, DIM 1-10V. BLACK | TROLL | IN | Downlights Empotrados | Focus | Focus | CHINA |  | Y |  |  |  |  | Y |  |  |  | WHITE | ø92 x 110 |  |  |  | de -20°C a 35°C | 120_277V |  |  | 15 | 1200 | 80 |  |  |  |  | Equipo Electrónico Dimerizable 1-10V | Y | Y |  |  | LED | 0,9 |  |  | 44/20 |  | ? | CLASS2 | 15 |  |  | 2700 | Led | [11 empty] | 80
17.1704.3222.04 | FOCUS RECESSED DOWNLIGHT, LED, 15W, CRI>80, 2700K, 24º, DIM 1-10V. BLACK | TROLL | IN | Downlights Empotrados | Focus | Focus | CHINA |  | Y |  |  |  |  | Y |  |  |  | WHITE | ø92 x 110 |  |  |  | de -20°C a 35°C | 120_277V |  |  | 15 | 1200 | 80 |  |  |  |  | Equipo Electrónico Dimerizable 1-10V | Y | Y |  |  | LED | 0,9 |  |  | 44/20 |  | ? | CLASS2 | 24 |  |  | 2700 | Led | [11 empty] | 80
17.1704.3223.04 | FOCUS RECESSED DOWNLIGHT, LED, 15W, CRI>80, 2700K, 38º, DIM 1-10V. BLACK | TROLL | IN | Downlights Empotrados | Focus | Focus | CHINA |  | Y |  |  |  |  | Y |  |  |  | WHITE | ø92 x 110 |  |  |  | de -20°C a 35°C | 120_277V |  |  | 15 | 1200 | 80 |  |  |  |  | Equipo Electrónico Dimerizable 1-10V | Y | Y |  |  | LED | 0,9 |  |  | 44/20 |  | ? | CLASS2 | 38 |  |  | 2700 | Led | [11 empty] | 80
17.1704.3231.04 | FOCUS RECESSED DOWNLIGHT, LED, 15W, CRI>80, 3000K, 15º, DIM 1-10V. BLACK | TROLL | IN | Downlights Empotrados | Focus | Focus | CHINA |  | Y |  |  |  |  | Y |  |  |  | WHITE | ø92 x 110 |  |  |  | de -20°C a 35°C | 120_277V |  |  | 15 | 1200 | 80 |  |  |  |  | Equipo Electrónico Dimerizable 1-10V | Y | Y |  |  | LED | 0,9 |  |  | 44/20 |  | ? | CLASS2 | 15 |  |  | 3000 | Led | [11 empty] | 80
17.1704.3232.04 | FOCUS RECESSED DOWNLIGHT, LED, 15W, CRI>80, 3000K, 24º, DIM 1-10V. BLACK | TROLL | IN | Downlights Empotrados | Focus | Focus | CHINA |  | Y |  |  |  |  | Y |  |  |  | WHITE | ø92 x 110 |  |  |  | de -20°C a 35°C | 120_277V |  |  | 15 | 1200 | 80 |  |  |  |  | Equipo Electrónico Dimerizable 1-10V | Y | Y |  |  | LED | 0,9 |  |  | 44/20 |  | ? | CLASS2 | 24 |  |  | 3000 | Led | [11 empty] | 80
17.1704.3233.04 | FOCUS RECESSED DOWNLIGHT, LED, 15W, CRI>80, 3000K, 38º, DIM 1-10V. BLACK | TROLL | IN | Downlights Empotrados | Focus | Focus | CHINA |  | Y |  |  |  |  | Y |  |  |  | WHITE | ø92 x 110 |  |  |  | de -20°C a 35°C | 120_277V |  |  | 15 | 1200 | 80 |  |  |  |  | Equipo Electrónico Dimerizable 1-10V | Y | Y |  |  | LED | 0,9 |  |  | 44/20 |  | ? | CLASS2 | 38 |  |  | 3000 | Led | [11 empty] | 80
17.1704.3221.85 | FOCUS RECESSED DOWNLIGHT, LED, 15W, CRI>80, 2700K, 15º, DIM 1-10V. COPPER | TROLL | IN | Downlights Empotrados | Focus | Focus | CHINA |  | Y |  |  |  |  | Y |  |  |  | WHITE | ø92 x 110 |  |  |  | de -20°C a 35°C | 120_277V |  |  | 15 | 1200 | 80 |  |  |  |  | Equipo Electrónico Dimerizable 1-10V | Y | Y |  |  | LED | 0,9 |  |  | 44/20 |  | ? | CLASS2 | 15 |  |  | 2700 | Led | [11 empty] | 80
17.1704.3222.85 | FOCUS RECESSED DOWNLIGHT, LED, 15W, CRI>80, 2700K, 24º, DIM 1-10V. COPPER | TROLL | IN | Downlights Empotrados | Focus | Focus | CHINA |  | Y |  |  |  |  | Y |  |  |  | WHITE | ø92 x 110 |  |  |  | de -20°C a 35°C | 120_277V |  |  | 15 | 1200 | 80 |  |  |  |  | Equipo Electrónico Dimerizable 1-10V | Y | Y |  |  | LED | 0,9 |  |  | 44/20 |  | ? | CLASS2 | 24 |  |  | 2700 | Led | [11 empty] | 80
17.1704.3223.85 | FOCUS RECESSED DOWNLIGHT, LED, 15W, CRI>80, 2700K, 38º, DIM 1-10V. COPPER | TROLL | IN | Downlights Empotrados | Focus | Focus | CHINA |  | Y |  |  |  |  | Y |  |  |  | WHITE | ø92 x 110 |  |  |  | de -20°C a 35°C | 120_277V |  |  | 15 | 1200 | 80 |  |  |  |  | Equipo Electrónico Dimerizable 1-10V | Y | Y |  |  | LED | 0,9 |  |  | 44/20 |  | ? | CLASS2 | 38 |  |  | 2700 | Led | [11 empty] | 80
17.1704.3231.85 | FOCUS RECESSED DOWNLIGHT, LED, 15W, CRI>80, 3000K, 15º, DIM 1-10V. COPPER | TROLL | IN | Downlights Empotrados | Focus | Focus | CHINA |  | Y |  |  |  |  | Y |  |  |  | WHITE | ø92 x 110 |  |  |  | de -20°C a 35°C | 120_277V |  |  | 15 | 1200 | 80 |  |  |  |  | Equipo Electrónico Dimerizable 1-10V | Y | Y |  |  | LED | 0,9 |  |  | 44/20 |  | ? | CLASS2 | 15 |  |  | 3000 | Led | [11 empty] | 80
17.1704.3232.85 | FOCUS RECESSED DOWNLIGHT, LED, 15W, CRI>80, 3000K, 24º, DIM 1-10V. COPPER | TROLL | IN | Downlights Empotrados | Focus | Focus | CHINA |  | Y |  |  |  |  | Y |  |  |  | WHITE | ø92 x 110 |  |  |  | de -20°C a 35°C | 120_277V |  |  | 15 | 1200 | 80 |  |  |  |  | Equipo Electrónico Dimerizable 1-10V | Y | Y |  |  | LED | 0,9 |  |  | 44/20 |  | ? | CLASS2 | 24 |  |  | 3000 | Led | [11 empty] | 80
17.1704.3233.85 | FOCUS RECESSED DOWNLIGHT, LED, 15W, CRI>80, 3000K, 38º, DIM 1-10V. COPPER | TROLL | IN | Downlights Empotrados | Focus | Focus | CHINA |  | Y |  |  |  |  | Y |  |  |  | WHITE | ø92 x 110 |  |  |  | de -20°C a 35°C | 120_277V |  |  | 15 | 1200 | 80 |  |  |  |  | Equipo Electrónico Dimerizable 1-10V | Y | Y |  |  | LED | 0,9 |  |  | 44/20 |  | ? | CLASS2 | 38 |  |  | 3000 | Led | [11 empty] | 80
17.1704.3321.63 | FOCUS RECESSED DOWNLIGHT, LED, 15W, CRI>80, 2700K, 15º, DALI. WHITE | TROLL | IN | Downlights Empotrados | Focus | Focus | CHINA |  | Y |  |  |  |  | Y |  |  |  | WHITE | ø92 x 110 |  |  |  | de -20°C a 35°C | 120_277V |  |  | 15 | 1200 | 80 |  |  |  |  | Equipo de control electrónico Dimmable DALI | Y | Y |  |  | LED | 0,9 |  |  | 44/20 |  | ? | CLASS2 | 15 |  |  | 2700 | Led | [11 empty] | 80
17.1704.3322.63 | FOCUS RECESSED DOWNLIGHT, LED, 15W, CRI>80, 2700K, 24º, DALI. WHITE | TROLL | IN | Downlights Empotrados | Focus | Focus | CHINA |  | Y |  |  |  |  | Y |  |  |  | WHITE | ø92 x 110 |  |  |  | de -20°C a 35°C | 120_277V |  |  | 15 | 1200 | 80 |  |  |  |  | Equipo de control electrónico Dimmable DALI | Y | Y |  |  | LED | 0,9 |  |  | 44/20 |  | ? | CLASS2 | 24 |  |  | 2700 | Led | [11 empty] | 80
17.1704.3323.63 | FOCUS RECESSED DOWNLIGHT, LED, 15W, CRI>80, 2700K, 38º, DALI. WHITE | TROLL | IN | Downlights Empotrados | Focus | Focus | CHINA |  | Y |  |  |  |  | Y |  |  |  | WHITE | ø92 x 110 |  |  |  | de -20°C a 35°C | 120_277V |  |  | 15 | 1200 | 80 |  |  |  |  | Equipo de control electrónico Dimmable DALI | Y | Y |  |  | LED | 0,9 |  |  | 44/20 |  | ? | CLASS2 | 38 |  |  | 2700 | Led | [11 empty] | 80
17.1704.3331.63 | FOCUS RECESSED DOWNLIGHT, LED, 15W, CRI>80, 3000K, 15º, DALI. WHITE | TROLL | IN | Downlights Empotrados | Focus | Focus | CHINA |  | Y |  |  |  |  | Y |  |  |  | WHITE | ø92 x 110 |  |  |  | de -20°C a 35°C | 120_277V |  |  | 15 | 1200 | 80 |  |  |  |  | Equipo de control electrónico Dimmable DALI | Y | Y |  |  | LED | 0,9 |  |  | 44/20 |  | ? | CLASS2 | 15 |  |  | 3000 | Led | [11 empty] | 80
17.1704.3332.63 | FOCUS RECESSED DOWNLIGHT, LED, 15W, CRI>80, 3000K, 24º, DALI. WHITE | TROLL | IN | Downlights Empotrados | Focus | Focus | CHINA |  | Y |  |  |  |  | Y |  |  |  | WHITE | ø92 x 110 |  |  |  | de -20°C a 35°C | 120_277V |  |  | 15 | 1200 | 80 |  |  |  |  | Equipo de control electrónico Dimmable DALI | Y | Y |  |  | LED | 0,9 |  |  | 44/20 |  | ? | CLASS2 | 24 |  |  | 3000 | Led | [11 empty] | 80
17.1704.3333.63 | FOCUS RECESSED DOWNLIGHT, LED, 15W, CRI>80, 3000K, 38º, DALI. WHITE | TROLL | IN | Downlights Empotrados | Focus | Focus | CHINA |  | Y |  |  |  |  | Y |  |  |  | WHITE | ø92 x 110 |  |  |  | de -20°C a 35°C | 120_277V |  |  | 15 | 1200 | 80 |  |  |  |  | Equipo de control electrónico Dimmable DALI | Y | Y |  |  | LED | 0,9 |  |  | 44/20 |  | ? | CLASS2 | 38 |  |  | 3000 | Led | [11 empty] | 80
17.1704.3321.04 | FOCUS RECESSED DOWNLIGHT, LED, 15W, CRI>80, 2700K, 15º, DALI. BLACK | TROLL | IN | Downlights Empotrados | Focus | Focus | CHINA |  | Y |  |  |  |  | Y |  |  |  | WHITE | ø92 x 110 |  |  |  | de -20°C a 35°C | 120_277V |  |  | 15 | 1200 | 80 |  |  |  |  | Equipo de control electrónico Dimmable DALI | Y | Y |  |  | LED | 0,9 |  |  | 44/20 |  | ? | CLASS2 | 15 |  |  | 2700 | Led | [11 empty] | 80
17.1704.3322.04 | FOCUS RECESSED DOWNLIGHT, LED, 15W, CRI>80, 2700K, 24º, DALI. BLACK | TROLL | IN | Downlights Empotrados | Focus | Focus | CHINA |  | Y |  |  |  |  | Y |  |  |  | WHITE | ø92 x 110 |  |  |  | de -20°C a 35°C | 120_277V |  |  | 15 | 1200 | 80 |  |  |  |  | Equipo de control electrónico Dimmable DALI | Y | Y |  |  | LED | 0,9 |  |  | 44/20 |  | ? | CLASS2 | 24 |  |  | 2700 | Led | [11 empty] | 80
17.1704.3323.04 | FOCUS RECESSED DOWNLIGHT, LED, 15W, CRI>80, 2700K, 38º, DALI. BLACK | TROLL | IN | Downlights Empotrados | Focus | Focus | CHINA |  | Y |  |  |  |  | Y |  |  |  | WHITE | ø92 x 110 |  |  |  | de -20°C a 35°C | 120_277V |  |  | 15 | 1200 | 80 |  |  |  |  | Equipo de control electrónico Dimmable DALI | Y | Y |  |  | LED | 0,9 |  |  | 44/20 |  | ? | CLASS2 | 38 |  |  | 2700 | Led | [11 empty] | 80
17.1704.3331.04 | FOCUS RECESSED DOWNLIGHT, LED, 15W, CRI>80, 3000K, 15º, DALI. BLACK | TROLL | IN | Downlights Empotrados | Focus | Focus | CHINA |  | Y |  |  |  |  | Y |  |  |  | WHITE | ø92 x 110 |  |  |  | de -20°C a 35°C | 120_277V |  |  | 15 | 1200 | 80 |  |  |  |  | Equipo de control electrónico Dimmable DALI | Y | Y |  |  | LED | 0,9 |  |  | 44/20 |  | ? | CLASS2 | 15 |  |  | 3000 | Led | [11 empty] | 80
17.1704.3332.04 | FOCUS RECESSED DOWNLIGHT, LED, 15W, CRI>80, 3000K, 24º, DALI. BLACK | TROLL | IN | Downlights Empotrados | Focus | Focus | CHINA |  | Y |  |  |  |  | Y |  |  |  | WHITE | ø92 x 110 |  |  |  | de -20°C a 35°C | 120_277V |  |  | 15 | 1200 | 80 |  |  |  |  | Equipo de control electrónico Dimmable DALI | Y | Y |  |  | LED | 0,9 |  |  | 44/20 |  | ? | CLASS2 | 24 |  |  | 3000 | Led | [11 empty] | 80
17.1704.3333.04 | FOCUS RECESSED DOWNLIGHT, LED, 15W, CRI>80, 3000K, 38º, DALI. BLACK | TROLL | IN | Downlights Empotrados | Focus | Focus | CHINA |  | Y |  |  |  |  | Y |  |  |  | WHITE | ø92 x 110 |  |  |  | de -20°C a 35°C | 120_277V |  |  | 15 | 1200 | 80 |  |  |  |  | Equipo de control electrónico Dimmable DALI | Y | Y |  |  | LED | 0,9 |  |  | 44/20 |  | ? | CLASS2 | 38 |  |  | 3000 | Led | [11 empty] | 80
17.1704.3321.85 | FOCUS RECESSED DOWNLIGHT, LED, 15W, CRI>80, 2700K, 15º, DALI. COPPER | TROLL | IN | Downlights Empotrados | Focus | Focus | CHINA |  | Y |  |  |  |  | Y |  |  |  | WHITE | ø92 x 110 |  |  |  | de -20°C a 35°C | 120_277V |  |  | 15 | 1200 | 80 |  |  |  |  | Equipo de control electrónico Dimmable DALI | Y | Y |  |  | LED | 0,9 |  |  | 44/20 |  | ? | CLASS2 | 15 |  |  | 2700 | Led | [11 empty] | 80
17.1704.3322.85 | FOCUS RECESSED DOWNLIGHT, LED, 15W, CRI>80, 2700K, 24º, DALI. COPPER | TROLL | IN | Downlights Empotrados | Focus | Focus | CHINA |  | Y |  |  |  |  | Y |  |  |  | WHITE | ø92 x 110 |  |  |  | de -20°C a 35°C | 120_277V |  |  | 15 | 1200 | 80 |  |  |  |  | Equipo de control electrónico Dimmable DALI | Y | Y |  |  | LED | 0,9 |  |  | 44/20 |  | ? | CLASS2 | 24 |  |  | 2700 | Led | [11 empty] | 80
17.1704.3323.85 | FOCUS RECESSED DOWNLIGHT, LED, 15W, CRI>80, 2700K, 38º, DALI. COPPER | TROLL | IN | Downlights Empotrados | Focus | Focus | CHINA |  | Y |  |  |  |  | Y |  |  |  | WHITE | ø92 x 110 |  |  |  | de -20°C a 35°C | 120_277V |  |  | 15 | 1200 | 80 |  |  |  |  | Equipo de control electrónico Dimmable DALI | Y | Y |  |  | LED | 0,9 |  |  | 44/20 |  | ? | CLASS2 | 38 |  |  | 2700 | Led | [11 empty] | 80
17.1704.3331.85 | FOCUS RECESSED DOWNLIGHT, LED, 15W, CRI>80, 3000K, 15º, DALI. COPPER | TROLL | IN | Downlights Empotrados | Focus | Focus | CHINA |  | Y |  |  |  |  | Y |  |  |  | WHITE | ø92 x 110 |  |  |  | de -20°C a 35°C | 120_277V |  |  | 15 | 1200 | 80 |  |  |  |  | Equipo de control electrónico Dimmable DALI | Y | Y |  |  | LED | 0,9 |  |  | 44/20 |  | ? | CLASS2 | 15 |  |  | 3000 | Led | [11 empty] | 80
17.1704.3332.85 | FOCUS RECESSED DOWNLIGHT, LED, 15W, CRI>80, 3000K, 24º, DALI. COPPER | TROLL | IN | Downlights Empotrados | Focus | Focus | CHINA |  | Y |  |  |  |  | Y |  |  |  | WHITE | ø92 x 110 |  |  |  | de -20°C a 35°C | 120_277V |  |  | 15 | 1200 | 80 |  |  |  |  | Equipo de control electrónico Dimmable DALI | Y | Y |  |  | LED | 0,9 |  |  | 44/20 |  | ? | CLASS2 | 24 |  |  | 3000 | Led | [11 empty] | 80
17.1704.3333.85 | FOCUS RECESSED DOWNLIGHT, LED, 15W, CRI>80, 3000K, 38º, DALI. COPPER | TROLL | IN | Downlights Empotrados | Focus | Focus | CHINA |  | Y |  |  |  |  | Y |  |  |  | WHITE | ø92 x 110 |  |  |  | de -20°C a 35°C | 120_277V |  |  | 15 | 1200 | 80 |  |  |  |  | Equipo de control electrónico Dimmable DALI | Y | Y |  |  | LED | 0,9 |  |  | 44/20 |  | ? | CLASS2 | 38 |  |  | 3000 | Led | [11 empty] | 80
FAMILIA: | FLYING SURFACE
ITEM_CODE | SHORT_DESCRIPTION | BRAND_NAME | PRODUCT_TYPE | CATEGORY_NAME | FAMILY_NAME | SUBFAMILY_NAME | LUGAR DE FABRICACIÓN | WALL_IST | CEILIG_IST | FLOOR_IST | TABLE_IST | POLE_IST | WATER_IST | RECESSED_IST | SUSPEDED_IST | SURFACE_IST | TRACK_IST | COLOR | PRODUCT_DIMENSIONS | PACKING_DIMENSIONS | PRODUCT_WEIGHT | PACKING_WEIGHT | OPERATING_TEMP | ELECTRICAL_FEEDING | CALIBRE_AWG | ENERGY_EFFICIENCY_CLASS | REAL_POWER | REAL_LUMI | LUMI_EFFICIENCY | UPPER_HEMI_FLUX | HARM_DISTORTION | PERFORMANCE | LOSS_CONTROL_GEAR | CONTROL_GEAR | CONTROL_GEAR_INCLUDED | LIGHT_SOURCE_INCLUDED | PHOTOBIOLOGICAL_RISK | LIFE_TIME | LABEL_TYPE | POWER_FACTOR | FLICKER_INDEX | UGR | IP_CODE | IK_CODE | DRILL_HOLE | ELECTR_CLASS_INS | BEAM_ANGLE | FORMAT | DIFFUSER | COLOR_TEMPERATURE | LIGHT_SOURCE_TYPE | LAMP_HOLDER | NOMINAL_POWER | NOMINAL_LUMI | COLOR_CONSISTENCY | TM30_RF | TM30_RG | LUMINOUS_INTENSITY | VOLTAGE | AVERAGE_LIFE_TIME | DIAMETER | LENGTH | CRI | LIGHT_SOURCE_CURRENT | TECH_DESCRIPTION | MATERIALS | OPTICAL_SYSTEM | INSTALL_INSTRUCTIONS
17.47/L1383DD/33 | Luminaria arquitectural de gran formato de la familia Flying Surface de TROLL. | TROLL | IN | Arquitectural | Flying Surface | Flying S. Led | ESPAÑA | Y | Y | [5 empty] | Y | Y |  | WHITE | 1340 x 1340 x 60 |  | 25000 |  | de -20°C a 35°C | 120_277V |  | A | 240 | 9200 | 38,3 |  |  |  |  | Equipo de control electrónico Dimmable DALI | Y | Y | RG0 | 50000 | LED | 0,95 |  |  | 20 |  |  | CLASS1 | 106 | 1340 x 1340 |  | 3000 | Led |  | 216 | 20160 | 3 | [7 empty] | 80 |  | Luminaria arquitectural de gran formato de la familia Flying Surface de TROLL con temperatura de color estable de 3000º K (warm white) optimizada para una eficaz iluminación general de espacios comerciales, domésticos, y del sector contract donde la estética del espacio sea una característica relevante y dotada con un innovador balance térmico mediante refrigeración pasiva. Diseñado para instalación adosada a pared o techo. El cuerpo de la luminaria se fabrica en chapa de acero pintada con elementos reflectores con acabados en blanco. La luminaria monta un difusor de material sintético con textil con un ángulo de apertura de 110º y utiliza una fuente de luz LED de 180 W con una reproducción cromática superior al 80% y una dispersión cromática de 3 SMCD. La luminaria tiene Flujo luminoso de [!REAL_LUMI_FLUX] Lm, con un rendimiento luminoso de [!LUMINOUS_EFFICIENCY] Lm/W, consumiendo una potencia total de [!REAL_POWER] W. La vida útil de la luminaria es de [!LIFE_TIME]h (establecida a un flujo luminoso límite del 70%). La luminaria va equipada con un equipo auxiliar electrónico Dimable DALI integrado y alimentado a tensión de red: 220-240V; 50/60 Hz. | El cuerpo de la luminaria se fabrica en chapa de acero pintada con elementos reflectores. | La luminaria monta un difusor de material sintético con textil. | Luminaria diseñada para instalación adosada a pared o techo.
17.47/L1384/33 | Luminaria arquitectural de gran formato de la familia Flying Surface de TROLL. | TROLL | IN | Arquitectural | Flying Surface | Flying S. Led | ESPAÑA | Y | Y | [5 empty] | Y | Y |  | WHITE | 1340 x 1340 x 60 |  | 25000 |  | de -20°C a 35°C | 120_277V |  | A | 240 | 9600 | 40,0 |  |  |  |  | Equipo de control electrónico | Y | Y | RG0 | 50000 | LED | 0,95 |  |  | 20 |  |  | CLASS1 | 106 | 1340 x 1340 |  | 4000 | Led |  | 216 | 20160 | 3 | [7 empty] | 80 |  | Luminaria arquitectural de gran formato de la familia Flying Surface de TROLL con temperatura de color estable de 4000º K (neutral white) optimizada para una eficaz iluminación general de espacios comerciales, domésticos, y del sector contract donde la estética del espacio sea una característica relevante y dotada con un innovador balance térmico mediante refrigeración pasiva. Diseñado para instalación adosada a pared o techo. El cuerpo de la luminaria se fabrica en chapa de acero pintada con elementos reflectores con acabados en blanco. La luminaria monta un difusor de material sintético con textil con un ángulo de apertura de 110º y utiliza una fuente de luz LED de 180 W con una reproducción cromática superior al 80% y una dispersión cromática de 3 SMCD. La luminaria tiene Flujo luminoso de [!REAL_LUMI_FLUX] Lm, con un rendimiento luminoso de [!LUMINOUS_EFFICIENCY] Lm/W, consumiendo una potencia total de [!REAL_POWER] W. La vida útil de la luminaria es de [!LIFE_TIME]h (establecida a un flujo luminoso límite del 70%). La luminaria va equipada con un equipo auxiliar electrónico ON/OF integrado y alimentado a tensión de red: 220-240V; 50/60 Hz. | El cuerpo de la luminaria se fabrica en chapa de acero pintada con elementos reflectores. | La luminaria monta un difusor de material sintético con textil. | Luminaria diseñada para instalación adosada a pared o techo.
17.47/L2083/33 | Luminaria arquitectural de gran formato de la familia Flying Surface de TROLL. | TROLL | IN | Arquitectural | Flying Surface | Flying S. Led | ESPAÑA | Y | Y | [5 empty] | Y | Y |  | WHITE | 1340 x 2000 x 60 |  | 39000 |  | de -20°C a 35°C | 120_277V |  | A | 364 | 13800 | 37,9 |  |  |  |  | Equipo de control electrónico | Y | Y | RG0 | 50000 | LED | 0,95 |  |  | 20 |  |  | CLASS1 | 106 | 1340 x 2000 |  | 3000 | Led |  | 327 | 30240 | 3 | [7 empty] | 80 |  | Luminaria arquitectural de gran formato de la familia Flying Surface de TROLL con temperatura de color estable de 3000º K (warm white) optimizada para una eficaz iluminación general de espacios comerciales, domésticos, y del sector contract donde la estética del espacio sea una característica relevante y dotada con un innovador balance térmico mediante refrigeración pasiva. Diseñado para instalación adosada a pared o techo. El cuerpo de la luminaria se fabrica en chapa de acero pintada con elementos reflectores con acabados en blanco. La luminaria monta un difusor de material sintético con textil con un ángulo de apertura de 110º y utiliza una fuente de luz LED de 226 W con una reproducción cromática superior al 80% y una dispersión cromática de 3 SMCD. La luminaria tiene Flujo luminoso de [!REAL_LUMI_FLUX] Lm, con un rendimiento luminoso de [!LUMINOUS_EFFICIENCY] Lm/W, consumiendo una potencia total de [!REAL_POWER] W. La vida útil de la luminaria es de [!LIFE_TIME]h (establecida a un flujo luminoso límite del 70%). La luminaria va equipada con un equipo auxiliar electrónico ON/OF integrado y alimentado a tensión de red: 220-240V; 50/60 Hz. | El cuerpo de la luminaria se fabrica en chapa de acero pintada con elementos reflectores. | La luminaria monta un difusor de material sintético con textil. | Luminaria diseñada para instalación adosada a pared o techo.
17.47/L2083DD/33 | Luminaria arquitectural de gran formato de la familia Flying Surface de TROLL. | TROLL | IN | Arquitectural | Flying Surface | Flying S. Led | ESPAÑA | Y | Y | [5 empty] | Y | Y |  | WHITE | 1340 x 2000 x 60 |  | 39000 |  | de -20°C a 35°C | 120_277V |  | A | 364 | 13800 | 37,9 |  |  |  |  | Equipo de control electrónico Dimmable DALI | Y | Y | RG0 | 50000 | LED | 0,95 |  |  | 20 |  |  | CLASS1 | 106 | 1340 x 2000 |  | 3000 | Led |  | 327 | 30240 | 3 | [7 empty] | 80 |  | Luminaria arquitectural de gran formato de la familia Flying Surface de TROLL con temperatura de color estable de 3000º K (warm white) optimizada para una eficaz iluminación general de espacios comerciales, domésticos, y del sector contract donde la estética del espacio sea una característica relevante y dotada con un innovador balance térmico mediante refrigeración pasiva. Diseñado para instalación adosada a pared o techo. El cuerpo de la luminaria se fabrica en chapa de acero pintada con elementos reflectores con acabados en blanco. La luminaria monta un difusor de material sintético con textil con un ángulo de apertura de 110º y utiliza una fuente de luz LED de 226 W con una reproducción cromática superior al 80% y una dispersión cromática de 3 SMCD. La luminaria tiene Flujo luminoso de [!REAL_LUMI_FLUX] Lm, con un rendimiento luminoso de [!LUMINOUS_EFFICIENCY] Lm/W, consumiendo una potencia total de [!REAL_POWER] W. La vida útil de la luminaria es de [!LIFE_TIME]h (establecida a un flujo luminoso límite del 70%). La luminaria va equipada con un equipo auxiliar electrónico Dimable DALI integrado y alimentado a tensión de red: 220-240V; 50/60 Hz. | El cuerpo de la luminaria se fabrica en chapa de acero pintada con elementos reflectores. | La luminaria monta un difusor de material sintético con textil. | Luminaria diseñada para instalación adosada a pared o techo.
17.47/L2084/33 | Luminaria arquitectural de gran formato de la familia Flying Surface de TROLL. | TROLL | IN | Arquitectural | Flying Surface | Flying S. Led | ESPAÑA | Y | Y | [5 empty] | Y | Y |  | WHITE | 1340 x 2000 x 60 |  | 39000 |  | de -20°C a 35°C | 120_277V |  | A | 364 | 14400 | 39,6 |  |  |  |  | Equipo de control electrónico | Y | Y | RG0 | 50000 | LED | 0,95 |  |  | 20 |  |  | CLASS1 | 106 | 1340 x 2000 |  | 4000 | Led |  | 327 | 30240 | 3 | [7 empty] | 80 |  | Luminaria arquitectural de gran formato de la familia Flying Surface de TROLL con temperatura de color estable de 4000º K (neutral white) optimizada para una eficaz iluminación general de espacios comerciales, domésticos, y del sector contract donde la estética del espacio sea una característica relevante y dotada con un innovador balance térmico mediante refrigeración pasiva. Diseñado para instalación adosada a pared o techo. El cuerpo de la luminaria se fabrica en chapa de acero pintada con elementos reflectores con acabados en blanco. La luminaria monta un difusor de material sintético con textil con un ángulo de apertura de 110º y utiliza una fuente de luz LED de 226 W con una reproducción cromática superior al 80% y una dispersión cromática de 3 SMCD. La luminaria tiene Flujo luminoso de [!REAL_LUMI_FLUX] Lm, con un rendimiento luminoso de [!LUMINOUS_EFFICIENCY] Lm/W, consumiendo una potencia total de [!REAL_POWER] W. La vida útil de la luminaria es de [!LIFE_TIME]h (establecida a un flujo luminoso límite del 70%). La luminaria va equipada con un equipo auxiliar electrónico ON/OF integrado y alimentado a tensión de red: 220-240V; 50/60 Hz. | El cuerpo de la luminaria se fabrica en chapa de acero pintada con elementos reflectores. | La luminaria monta un difusor de material sintético con textil. | Luminaria diseñada para instalación adosada a pared o techo.
17.47/L2084DD/33 | Luminaria arquitectural de gran formato de la familia Flying Surface de TROLL. | TROLL | IN | Arquitectural | Flying Surface | Flying S. Led | ESPAÑA | Y | Y | [5 empty] | Y | Y |  | WHITE | 1340 x 2000 x 60 |  | 39000 |  | de -20°C a 35°C | 120_277V |  | A | 364 | 14400 | 39,6 |  |  |  |  | Equipo de control electrónico Dimmable DALI | Y | Y | RG0 | 50000 | LED | 0,95 |  |  | 20 |  |  | CLASS1 | 106 | 1340 x 2000 |  | 4000 | Led |  | 327 | 30240 | 3 | [7 empty] | 80 |  | Luminaria arquitectural de gran formato de la familia Flying Surface de TROLL con temperatura de color estable de 4000º K (neutral white) optimizada para una eficaz iluminación general de espacios comerciales, domésticos, y del sector contract donde la estética del espacio sea una característica relevante y dotada con un innovador balance térmico mediante refrigeración pasiva. Diseñado para instalación adosada a pared o techo. El cuerpo de la luminaria se fabrica en chapa de acero pintada con elementos reflectores con acabados en blanco. La luminaria monta un difusor de material sintético con textil con un ángulo de apertura de 110º y utiliza una fuente de luz LED de 226 W con una reproducción cromática superior al 80% y una dispersión cromática de 3 SMCD. La luminaria tiene Flujo luminoso de [!REAL_LUMI_FLUX] Lm, con un rendimiento luminoso de [!LUMINOUS_EFFICIENCY] Lm/W, consumiendo una potencia total de [!REAL_POWER] W. La vida útil de la luminaria es de [!LIFE_TIME]h (establecida a un flujo luminoso límite del 70%). La luminaria va equipada con un equipo auxiliar electrónico Dimable DALI integrado y alimentado a tensión de red: 220-240V; 50/60 Hz. | El cuerpo de la luminaria se fabrica en chapa de acero pintada con elementos reflectores. | La luminaria monta un difusor de material sintético con textil. | Luminaria diseñada para instalación adosada a pared o techo.
17.47/L0383/33 | Luminaria arquitectural de gran formato de la familia Flying Surface de TROLL. | TROLL | IN | Arquitectural | Flying Surface | Flying S. Led | ESPAÑA | Y | Y | [5 empty] | Y | Y |  | WHITE | 370 x 370 x 60 |  | 2600 |  | de -20°C a 35°C | 120_277V |  | A | 11 | 400 | 36,4 |  |  |  |  | Equipo de control electrónico | Y | Y | RG0 | 50000 | LED | 0,95 |  |  | 20 |  |  | CLASS1 | 106 | 370 x 370 |  | 3000 | Led |  | 9,9 | 880 | 3 | [7 empty] | 80 |  | Luminaria arquitectural de gran formato de la familia Flying Surface de TROLL con temperatura de color estable de 3000º K (warm white) optimizada para una eficaz iluminación general de espacios comerciales, domésticos, y del sector contract donde la estética del espacio sea una característica relevante y dotada con un innovador balance térmico mediante refrigeración pasiva. Diseñado para instalación adosada a pared o techo. El cuerpo de la luminaria se fabrica en chapa de acero pintada con elementos reflectores con acabados en blanco. La luminaria monta un difusor de material sintético con textil con un ángulo de apertura de 110º y utiliza una fuente de luz LED de 11 W con una reproducción cromática superior al 80% y una dispersión cromática de 3 SMCD. La luminaria tiene Flujo luminoso de [!REAL_LUMI_FLUX] Lm, con un rendimiento luminoso de [!LUMINOUS_EFFICIENCY] Lm/W, consumiendo una potencia total de [!REAL_POWER] W. La vida útil de la luminaria es de [!LIFE_TIME]h (establecida a un flujo luminoso límite del 70%). La luminaria va equipada con un equipo auxiliar electrónico ON/OF integrado y alimentado a tensión de red: 220-240V; 50/60 Hz. | El cuerpo de la luminaria se fabrica en chapa de acero pintada con elementos reflectores. | La luminaria monta un difusor de material sintético con textil. | Luminaria diseñada para instalación adosada a pared o techo.
17.47/L0383DD/33 | Luminaria arquitectural de gran formato de la familia Flying Surface de TROLL. | TROLL | IN | Arquitectural | Flying Surface | Flying S. Led | ESPAÑA | Y | Y | [5 empty] | Y | Y |  | WHITE | 370 x 370 x 60 |  | 2600 |  | de -20°C a 35°C | 120_277V |  | A | 11 | 400 | 36,4 |  |  |  |  | Equipo de control electrónico Dimmable DALI | Y | Y | RG0 | 50000 | LED | 0,95 |  |  | 20 |  |  | CLASS1 | 106 | 370 x 370 |  | 3000 | Led |  | 9,9 | 880 | 3 | [7 empty] | 80 |  | Luminaria arquitectural de gran formato de la familia Flying Surface de TROLL con temperatura de color estable de 3000º K (warm white) optimizada para una eficaz iluminación general de espacios comerciales, domésticos, y del sector contract donde la estética del espacio sea una característica relevante y dotada con un innovador balance térmico mediante refrigeración pasiva. Diseñado para instalación adosada a pared o techo. El cuerpo de la luminaria se fabrica en chapa de acero pintada con elementos reflectores con acabados en blanco. La luminaria monta un difusor de material sintético con textil con un ángulo de apertura de 110º y utiliza una fuente de luz LED de 11 W con una reproducción cromática superior al 80% y una dispersión cromática de 3 SMCD. La luminaria tiene Flujo luminoso de [!REAL_LUMI_FLUX] Lm, con un rendimiento luminoso de [!LUMINOUS_EFFICIENCY] Lm/W, consumiendo una potencia total de [!REAL_POWER] W. La vida útil de la luminaria es de [!LIFE_TIME]h (establecida a un flujo luminoso límite del 70%). La luminaria va equipada con un equipo auxiliar electrónico Dimable DALI integrado y alimentado a tensión de red: 220-240V; 50/60 Hz. | El cuerpo de la luminaria se fabrica en chapa de acero pintada con elementos reflectores. | La luminaria monta un difusor de material sintético con textil. | Luminaria diseñada para instalación adosada a pared o techo.
17.47/L0384/33 | Luminaria arquitectural de gran formato de la familia Flying Surface de TROLL. | TROLL | IN | Arquitectural | Flying Surface | Flying S. Led | ESPAÑA | Y | Y | [5 empty] | Y | Y |  | WHITE | 370 x 370 x 60 |  | 2600 |  | de -20°C a 35°C | 120_277V |  | A | 11 | 440 | 40,0 |  |  |  |  | Equipo de control electrónico | Y | Y | RG0 | 50000 | LED | 0,95 |  |  | 20 |  |  | CLASS1 | 106 | 370 x 370 |  | 4000 | Led |  | 9,9 | 880 | 3 | [7 empty] | 80 |  | Luminaria arquitectural de gran formato de la familia Flying Surface de TROLL con temperatura de color estable de 4000º K (neutral white) optimizada para una eficaz iluminación general de espacios comerciales, domésticos, y del sector contract donde la estética del espacio sea una característica relevante y dotada con un innovador balance térmico mediante refrigeración pasiva. Diseñado para instalación adosada a pared o techo. El cuerpo de la luminaria se fabrica en chapa de acero pintada con elementos reflectores con acabados en blanco. La luminaria monta un difusor de material sintético con textil con un ángulo de apertura de 110º y utiliza una fuente de luz LED de 11 W con una reproducción cromática superior al 80% y una dispersión cromática de 3 SMCD. La luminaria tiene Flujo luminoso de [!REAL_LUMI_FLUX] Lm, con un rendimiento luminoso de [!LUMINOUS_EFFICIENCY] Lm/W, consumiendo una potencia total de [!REAL_POWER] W. La vida útil de la luminaria es de [!LIFE_TIME]h (establecida a un flujo luminoso límite del 70%). La luminaria va equipada con un equipo auxiliar electrónico ON/OF integrado y alimentado a tensión de red: 220-240V; 50/60 Hz. | El cuerpo de la luminaria se fabrica en chapa de acero pintada con elementos reflectores. | La luminaria monta un difusor de material sintético con textil. | Luminaria diseñada para instalación adosada a pared o techo.
17.47/L0384DD/33 | Luminaria arquitectural de gran formato de la familia Flying Surface de TROLL. | TROLL | IN | Arquitectural | Flying Surface | Flying S. Led | ESPAÑA | Y | Y | [5 empty] | Y | Y |  | WHITE | 370 x 370 x 60 |  | 2600 |  | de -20°C a 35°C | 120_277V |  | A | 11 | 440 | 40,0 |  |  |  |  | Equipo de control electrónico Dimmable DALI | Y | Y | RG0 | 50000 | LED | 0,95 |  |  | 20 |  |  | CLASS1 | 106 | 370 x 370 |  | 4000 | Led |  | 9,9 | 880 | 3 | [7 empty] | 80 |  | Luminaria arquitectural de gran formato de la familia Flying Surface de TROLL con temperatura de color estable de 4000º K (neutral white) optimizada para una eficaz iluminación general de espacios comerciales, domésticos, y del sector contract donde la estética del espacio sea una característica relevante y dotada con un innovador balance térmico mediante refrigeración pasiva. Diseñado para instalación adosada a pared o techo. El cuerpo de la luminaria se fabrica en chapa de acero pintada con elementos reflectores con acabados en blanco. La luminaria monta un difusor de material sintético con textil con un ángulo de apertura de 110º y utiliza una fuente de luz LED de 11 W con una reproducción cromática superior al 80% y una dispersión cromática de 3 SMCD. La luminaria tiene Flujo luminoso de [!REAL_LUMI_FLUX] Lm, con un rendimiento luminoso de [!LUMINOUS_EFFICIENCY] Lm/W, consumiendo una potencia total de [!REAL_POWER] W. La vida útil de la luminaria es de [!LIFE_TIME]h (establecida a un flujo luminoso límite del 70%). La luminaria va equipada con un equipo auxiliar electrónico Dimable DALI integrado y alimentado a tensión de red: 220-240V; 50/60 Hz. | El cuerpo de la luminaria se fabrica en chapa de acero pintada con elementos reflectores. | La luminaria monta un difusor de material sintético con textil. | Luminaria diseñada para instalación adosada a pared o techo.
17.47/L0783/33 | Luminaria arquitectural de gran formato de la familia Flying Surface de TROLL. | TROLL | IN | Arquitectural | Flying Surface | Flying S. Led | ESPAÑA | Y | Y | [5 empty] | Y | Y |  | WHITE | 740 x 740 x 60 |  | 10000 |  | de -20°C a 35°C | 120_277V |  | A | 60 | 2300 | 38,3 |  |  |  |  | Equipo de control electrónico | Y | Y | RG0 | 50000 | LED | 0,95 |  |  | 20 |  |  | CLASS1 | 106 | 740 x 740 |  | 3000 | Led |  | 54 | 5040 | 3 | [7 empty] | 80 |  | Luminaria arquitectural de gran formato de la familia Flying Surface de TROLL con temperatura de color estable de 3000º K (warm white) optimizada para una eficaz iluminación general de espacios comerciales, domésticos, y del sector contract donde la estética del espacio sea una característica relevante y dotada con un innovador balance térmico mediante refrigeración pasiva. Diseñado para instalación adosada a pared o techo. El cuerpo de la luminaria se fabrica en chapa de acero pintada con elementos reflectores con acabados en blanco. La luminaria monta un difusor de material sintético con textil con un ángulo de apertura de 110º y utiliza una fuente de luz LED de 45 W con una reproducción cromática superior al 80% y una dispersión cromática de 3 SMCD. La luminaria tiene Flujo luminoso de [!REAL_LUMI_FLUX] Lm, con un rendimiento luminoso de [!LUMINOUS_EFFICIENCY] Lm/W, consumiendo una potencia total de [!REAL_POWER] W. La vida útil de la luminaria es de [!LIFE_TIME]h (establecida a un flujo luminoso límite del 70%). La luminaria va equipada con un equipo auxiliar electrónico ON/OF integrado y alimentado a tensión de red: 220-240V; 50/60 Hz. | El cuerpo de la luminaria se fabrica en chapa de acero pintada con elementos reflectores. | La luminaria monta un difusor de material sintético con textil. | Luminaria diseñada para instalación adosada a pared o techo.
17.47/L0783DD/33 | Luminaria arquitectural de gran formato de la familia Flying Surface de TROLL. | TROLL | IN | Arquitectural | Flying Surface | Flying S. Led | ESPAÑA | Y | Y | [5 empty] | Y | Y |  | WHITE | 740 x 740 x 60 |  | 10000 |  | de -20°C a 35°C | 120_277V |  | A | 60 | 2300 | 38,3 |  |  |  |  | Equipo de control electrónico Dimmable DALI | Y | Y | RG0 | 50000 | LED | 0,95 |  |  | 20 |  |  | CLASS1 | 106 | 740 x 740 |  | 3000 | Led |  | 54 | 5040 | 3 | [7 empty] | 80 |  | Luminaria arquitectural de gran formato de la familia Flying Surface de TROLL con temperatura de color estable de 3000º K (warm white) optimizada para una eficaz iluminación general de espacios comerciales, domésticos, y del sector contract donde la estética del espacio sea una característica relevante y dotada con un innovador balance térmico mediante refrigeración pasiva. Diseñado para instalación adosada a pared o techo. El cuerpo de la luminaria se fabrica en chapa de acero pintada con elementos reflectores con acabados en blanco. La luminaria monta un difusor de material sintético con textil con un ángulo de apertura de 110º y utiliza una fuente de luz LED de 45 W con una reproducción cromática superior al 80% y una dispersión cromática de 3 SMCD. La luminaria tiene Flujo luminoso de [!REAL_LUMI_FLUX] Lm, con un rendimiento luminoso de [!LUMINOUS_EFFICIENCY] Lm/W, consumiendo una potencia total de [!REAL_POWER] W. La vida útil de la luminaria es de [!LIFE_TIME]h (establecida a un flujo luminoso límite del 70%). La luminaria va equipada con un equipo auxiliar electrónico Dimable DALI integrado y alimentado a tensión de red: 220-240V; 50/60 Hz. | El cuerpo de la luminaria se fabrica en chapa de acero pintada con elementos reflectores. | La luminaria monta un difusor de material sintético con textil. | Luminaria diseñada para instalación adosada a pared o techo.
17.47/L0784/33 | Luminaria arquitectural de gran formato de la familia Flying Surface de TROLL. | TROLL | IN | Arquitectural | Flying Surface | Flying S. Led | ESPAÑA | Y | Y | [5 empty] | Y | Y |  | WHITE | 740 x 740 x 60 |  | 10000 |  | de -20°C a 35°C | 120_277V |  | A | 60 | 2455 | 40,9 |  |  |  |  | Equipo de control electrónico | Y | Y | RG0 | 50000 | LED | 0,95 |  |  | 20 |  |  | CLASS1 | 106 | 740 x 740 |  | 4000 | Led |  | 54 | 5040 | 3 | [7 empty] | 80 |  | Luminaria arquitectural de gran formato de la familia Flying Surface de TROLL con temperatura de color estable de 4000º K (neutral white) optimizada para una eficaz iluminación general de espacios comerciales, domésticos, y del sector contract donde la estética del espacio sea una característica relevante y dotada con un innovador balance térmico mediante refrigeración pasiva. Diseñado para instalación adosada a pared o techo. El cuerpo de la luminaria se fabrica en chapa de acero pintada con elementos reflectores con acabados en blanco. La luminaria monta un difusor de material sintético con textil con un ángulo de apertura de 110º y utiliza una fuente de luz LED de 45 W con una reproducción cromática superior al 80% y una dispersión cromática de 3 SMCD. La luminaria tiene Flujo luminoso de [!REAL_LUMI_FLUX] Lm, con un rendimiento luminoso de [!LUMINOUS_EFFICIENCY] Lm/W, consumiendo una potencia total de [!REAL_POWER] W. La vida útil de la luminaria es de [!LIFE_TIME]h (establecida a un flujo luminoso límite del 70%). La luminaria va equipada con un equipo auxiliar electrónico ON/OF integrado y alimentado a tensión de red: 220-240V; 50/60 Hz. | El cuerpo de la luminaria se fabrica en chapa de acero pintada con elementos reflectores. | La luminaria monta un difusor de material sintético con textil. | Luminaria diseñada para instalación adosada a pared o techo.
17.47/L0784DD/33 | Luminaria arquitectural de gran formato de la familia Flying Surface de TROLL. | TROLL | IN | Arquitectural | Flying Surface | Flying S. Led | ESPAÑA | Y | Y | [5 empty] | Y | Y |  | WHITE | 740 x 740 x 60 |  | 10000 |  | de -20°C a 35°C | 120_277V |  | A | 60 | 2455 | 40,9 |  |  |  |  | Equipo de control electrónico Dimmable DALI | Y | Y | RG0 | 50000 | LED | 0,95 |  |  | 20 |  |  | CLASS1 | 106 | 740 x 740 |  | 4000 | Led |  | 54 | 5040 | 3 | [7 empty] | 80 |  | Luminaria arquitectural de gran formato de la familia Flying Surface de TROLL con temperatura de color estable de 4000º K (neutral white) optimizada para una eficaz iluminación general de espacios comerciales, domésticos, y del sector contract donde la estética del espacio sea una característica relevante y dotada con un innovador balance térmico mediante refrigeración pasiva. Diseñado para instalación adosada a pared o techo. El cuerpo de la luminaria se fabrica en chapa de acero pintada con elementos reflectores con acabados en blanco. La luminaria monta un difusor de material sintético con textil con un ángulo de apertura de 110º y utiliza una fuente de luz LED de 45 W con una reproducción cromática superior al 80% y una dispersión cromática de 3 SMCD. La luminaria tiene Flujo luminoso de [!REAL_LUMI_FLUX] Lm, con un rendimiento luminoso de [!LUMINOUS_EFFICIENCY] Lm/W, consumiendo una potencia total de [!REAL_POWER] W. La vida útil de la luminaria es de [!LIFE_TIME]h (establecida a un flujo luminoso límite del 70%). La luminaria va equipada con un equipo auxiliar electrónico Dimable DALI integrado y alimentado a tensión de red: 220-240V; 50/60 Hz. | El cuerpo de la luminaria se fabrica en chapa de acero pintada con elementos reflectores. | La luminaria monta un difusor de material sintético con textil. | Luminaria diseñada para instalación adosada a pared o techo.
17.47/L1383/33 | Luminaria arquitectural de gran formato de la familia Flying Surface de TROLL. | TROLL | IN | Arquitectural | Flying Surface | Flying S. Led | ESPAÑA | Y | Y | [5 empty] | Y | Y |  | WHITE | 1340 x 1340 x 60 |  | 25000 |  | de -20°C a 35°C | 120_277V |  | A | 240 | 9200 | 38,3 |  |  |  |  | Equipo de control electrónico | Y | Y | RG0 | 50000 | LED | 0,95 |  |  | 20 |  |  | CLASS1 | 106 | 1340 x 1340 |  | 3000 | Led |  | 216 | 20160 | 3 | [7 empty] | 80 |  | Luminaria arquitectural de gran formato de la familia Flying Surface de TROLL con temperatura de color estable de 3000º K (warm white) optimizada para una eficaz iluminación general de espacios comerciales, domésticos, y del sector contract donde la estética del espacio sea una característica relevante y dotada con un innovador balance térmico mediante refrigeración pasiva. Diseñado para instalación adosada a pared o techo. El cuerpo de la luminaria se fabrica en chapa de acero pintada con elementos reflectores con acabados en blanco. La luminaria monta un difusor de material sintético con textil con un ángulo de apertura de 110º y utiliza una fuente de luz LED de 180 W con una reproducción cromática superior al 80% y una dispersión cromática de 3 SMCD. La luminaria tiene Flujo luminoso de [!REAL_LUMI_FLUX] Lm, con un rendimiento luminoso de [!LUMINOUS_EFFICIENCY] Lm/W, consumiendo una potencia total de [!REAL_POWER] W. La vida útil de la luminaria es de [!LIFE_TIME]h (establecida a un flujo luminoso límite del 70%). La luminaria va equipada con un equipo auxiliar electrónico ON/OF integrado y alimentado a tensión de red: 220-240V; 50/60 Hz. | El cuerpo de la luminaria se fabrica en chapa de acero pintada con elementos reflectores. | La luminaria monta un difusor de material sintético con textil. | Luminaria diseñada para instalación adosada a pared o techo.
17.47/L1384DD/33 | Luminaria arquitectural de gran formato de la familia Flying Surface de TROLL. | TROLL | IN | Arquitectural | Flying Surface | Flying S. Led | ESPAÑA | Y | Y | [5 empty] | Y | Y |  | WHITE | 1340 x 1340 x 60 |  | 25000 |  | de -20°C a 35°C | 120_277V |  | A | 240 | 9600 | 40,0 |  |  |  |  | Equipo de control electrónico Dimmable DALI | Y | Y | RG0 | 50000 | LED | 0,95 |  |  | 20 |  |  | CLASS1 | 106 | 1340 x 1340 |  | 4000 | Led |  | 216 | 20160 | 3 | [7 empty] | 80 |  | Luminaria arquitectural de gran formato de la familia Flying Surface de TROLL con temperatura de color estable de 4000º K (neutral white) optimizada para una eficaz iluminación general de espacios comerciales, domésticos, y del sector contract donde la estética del espacio sea una característica relevante y dotada con un innovador balance térmico mediante refrigeración pasiva. Diseñado para instalación adosada a pared o techo. El cuerpo de la luminaria se fabrica en chapa de acero pintada con elementos reflectores con acabados en blanco. La luminaria monta un difusor de material sintético con textil con un ángulo de apertura de 110º y utiliza una fuente de luz LED de 180 W con una reproducción cromática superior al 80% y una dispersión cromática de 3 SMCD. La luminaria tiene Flujo luminoso de [!REAL_LUMI_FLUX] Lm, con un rendimiento luminoso de [!LUMINOUS_EFFICIENCY] Lm/W, consumiendo una potencia total de [!REAL_POWER] W. La vida útil de la luminaria es de [!LIFE_TIME]h (establecida a un flujo luminoso límite del 70%). La luminaria va equipada con un equipo auxiliar electrónico Dimable DALI integrado y alimentado a tensión de red: 220-240V; 50/60 Hz. | El cuerpo de la luminaria se fabrica en chapa de acero pintada con elementos reflectores. | La luminaria monta un difusor de material sintético con textil. | Luminaria diseñada para instalación adosada a pared o techo.
FAMILIA: | LED PROFILE
ITEM_CODE | SHORT_DESCRIPTION | BRAND_NAME | PRODUCT_TYPE | CATEGORY_NAME | FAMILY_NAME | SUBFAMILY_NAME | LUGAR DE FABRICACIÓN | WALL_IST | CEILIG_IST | FLOOR_IST | TABLE_IST | POLE_IST | WATER_IST | RECESSED_IST | SUSPEDED_IST | SURFACE_IST | TRACK_IST | COLOR | PRODUCT_DIMENSIONS | PACKING_DIMENSIONS | PRODUCT_WEIGHT | PACKING_WEIGHT | OPERATING_TEMP | ELECTRICAL_FEEDING | CALIBRE_AWG | ENERGY_EFFICIENCY_CLASS | REAL_POWER | REAL_LUMI | LUMI_EFFICIENCY | UPPER_HEMI_FLUX | HARM_DISTORTION | PERFORMANCE | LOSS_CONTROL_GEAR | CONTROL_GEAR | CONTROL_GEAR_INCLUDED | LIGHT_SOURCE_INCLUDED | PHOTOBIOLOGICAL_RISK | LIFE_TIME | LABEL_TYPE | POWER_FACTOR | FLICKER_INDEX | UGR | IP_CODE | IK_CODE | DRILL_HOLE | ELECTR_CLASS_INS | BEAM_ANGLE | FORMAT | DIFFUSER | COLOR_TEMPERATURE | LIGHT_SOURCE_TYPE | LAMP_HOLDER | NOMINAL_POWER | NOMINAL_LUMI | COLOR_CONSISTENCY | TM30_RF | TM30_RG | LUMINOUS_INTENSITY | VOLTAGE | AVERAGE_LIFE_TIME | DIAMETER | LENGTH | CRI | LIGHT_SOURCE_CURRENT | TECH_DESCRIPTION | MATERIALS | OPTICAL_SYSTEM | INSTALL_INSTRUCTIONS
17.7850.1283.02 | Tira led flexible de alta eficiencia y autoadhesiva de 2 m. de la familia Flexiled de TROLL. | TROLL | IN | Lineales de Superfície | Led Profile | Flexiled | CHINA | Y | Y | Y | [5 empty] | Y |  |  | 8 x 2000 x 2,5 | 150 x 200 x 4 | 90 | 0,14 | de -20°C a 35°C | 24VDC |  | A | 13,2 | 948 | 71,8 |  |  |  |  | Equipo de control electrónico |  | Y | RG0 | 30000 | LED |  |  |  | 65 |  |  | CLASS3 | 120 | IP65 |  | 3000 | Led |  | 12 | 1090 | 3 | [7 empty] | 80 |  | Tira led flexible de alta eficiencia y autoadhesiva de 2 m. de la familia Flexiled de TROLL con temperatura de color estable de 3000º K (warm white) optimizada para una eficaz iluminación interior y exterior que requiera de integración en el entorno como por ejemplo baños, mobiliario de cocina, estanterías o aplicaciones de retroiluminación y dotada con un innovador balance térmico mediante refrigeración pasiva. Diseñado para instalación adosada a pared o techo. Luminaria fabricada en silicona transparente protegida a la radiación ultravioleta.. La luminaria monta un difusor protector de silicona con un ángulo de apertura de 120º y utiliza una fuente de luz LED de 12 W con una reproducción cromática superior al 85% y una dispersión cromática de 3 SMCD. La luminaria tiene Flujo luminoso de [!REAL_LUMI_FLUX] Lm, con un rendimiento luminoso de [!LUMINOUS_EFFICIENCY] Lm/W, consumiendo una potencia total de [!REAL_POWER]W. La vida útil de la luminaria es de [!LIFE_TIME]h (establecida a un flujo luminoso límite del 70%). La luminaria se alimenta a 24 V y precisa de una fuente de potencia. | Luminaria fabricada en silicona transparente protegida a la radiación ultravioleta.. | La luminaria monta un difusor protector de silicona. | Luminaria diseñada para instalación adosada a pared o techo.
17.7850.1586.01 | Tira led flexible de alta eficiencia y autoadhesiva de 1 m. de la familia Flexiled de TROLL. | TROLL | IN | Lineales de Superfície | Led Profile | Flexiled | CHINA | Y | Y | Y | [5 empty] | Y |  |  | 10 x 1000 x 2,5 | 150 x 200 x 4 | 45 | 0,095 | de -20°C a 35°C | 24VDC |  | A | 16,5 | 1362 | 82,5 |  |  |  |  | Equipo de control electrónico |  | Y | RG0 | 30000 | LED |  |  |  | 65 |  |  | CLASS3 | 120 | IP20 |  | 6000 | Led |  | 15 | 1566 | 3 | [7 empty] | 80 |  | Tira led flexible de alta eficiencia y autoadhesiva de 1 m. de la familia Flexiled de TROLL con temperatura de color estable de 6500º (cold white) optimizada para una eficaz iluminación interior y exterior que requiera de integración en el entorno como por ejemplo baños, mobiliario de cocina, estanterías o aplicaciones de retroiluminación y dotada con un innovador balance térmico mediante refrigeración pasiva. Diseñado para instalación adosada a pared o techo. Luminaria fabricada en silicona transparente protegida a la radiación ultravioleta.. La luminaria monta un difusor protector de silicona con un ángulo de apertura de 120º y utiliza una fuente de luz LED de 15 W con una reproducción cromática superior al 85% y una dispersión cromática de 3 SMCD. La luminaria tiene Flujo luminoso de [!REAL_LUMI_FLUX] Lm, con un rendimiento luminoso de [!LUMINOUS_EFFICIENCY] Lm/W, consumiendo una potencia total de [!REAL_POWER]W. La vida útil de la luminaria es de [!LIFE_TIME]h (establecida a un flujo luminoso límite del 70%). La luminaria se alimenta a 24 V y precisa de una fuente de potencia. | Luminaria fabricada en silicona transparente protegida a la radiación ultravioleta.. | La luminaria monta un difusor protector de silicona. | Luminaria diseñada para instalación adosada a pared o techo.
17.7890.0583.01 | Tira led flexible de alta eficiencia y autoadhesiva de 1 m. de la familia Flexiled de TROLL. | TROLL | IN | Lineales de Superfície | Led Profile | Flexiled | CHINA | Y | Y | Y | [5 empty] | Y |  |  | 8 x 1000 x 2,5 | 150 x 200 x 4 | 45 | 0,095 | de -20°C a 35°C | 24VDC |  | A+ | 5,5 | 506 | 92 |  |  |  |  | Equipo de control electrónico |  | Y | RG0 | 30000 | LED |  |  |  | 20 |  |  | CLASS3 | 120 | IP20 |  | 3000 | Led |  | 5 | 582 | 3 | [7 empty] | 80 |  | Tira led flexible de alta eficiencia y autoadhesiva de 1 m. de la familia Flexiled de TROLL con temperatura de color estable de 3000º K (warm white) optimizada para una eficaz iluminación interior y exterior que requiera de integración en el entorno como por ejemplo baños, mobiliario de cocina, estanterías o aplicaciones de retroiluminación y dotada con un innovador balance térmico mediante refrigeración pasiva. Diseñado para instalación adosada a pared o techo. Luminaria fabricada en silicona transparente protegida a la radiación ultravioleta.. La luminaria es IP65.La luminaria monta un difusor protector de silicona con un ángulo de apertura de 120º y utiliza una fuente de luz LED de 5 W con una reproducción cromática superior al 85% y una dispersión cromática de 3 SMCD. La luminaria tiene Flujo luminoso de [!REAL_LUMI_FLUX] Lm, con un rendimiento luminoso de [!LUMINOUS_EFFICIENCY] Lm/W, consumiendo una potencia total de [!REAL_POWER]W. La vida útil de la luminaria es de [!LIFE_TIME]h (establecida a un flujo luminoso límite del 70%). La luminaria se alimenta a 24 V y precisa de una fuente de potencia. | Luminaria fabricada en silicona transparente protegida a la radiación ultravioleta.. | La luminaria monta un difusor protector de silicona. | Luminaria diseñada para instalación adosada a pared o techo.
17.7890.1300.00 | Tira led flexible de alta eficiencia y autoadhesiva de 5 m. de la familia Flexiled de TROLL. | TROLL | IN | Lineales de Superfície | Led Profile | Flexiled | CHINA | Y | Y | Y | [5 empty] | Y |  |  | 8 x 5000 x 2,5 | 210 x 240 x 4 | 220 | 0,27 | de -20°C a 35°C | 24VDC |  |  | 14,3 | [6 empty] | Equipo de control electrónico |  | Y | RG0 | 30000 | LED |  |  |  | 20 |  |  | CLASS3 | 120 | IP20 |  | RGB | Led | [13 empty] | Tira led flexible de alta eficiencia y autoadhesiva de 5 m. de la familia Flexiled de TROLL con temperatura de color estable de RGB optimizada para una eficaz iluminación interior y exterior que requiera de integración en el entorno como por ejemplo baños, mobiliario de cocina, estanterías o aplicaciones de retroiluminación y dotada con un innovador balance térmico mediante refrigeración pasiva. Diseñado para instalación adosada a pared o techo. Luminaria fabricada en silicona transparente protegida a la radiación ultravioleta.. La luminaria es IP65.La luminaria monta un difusor protector de silicona con un ángulo de apertura de 120º y utiliza una fuente de luz LED de 13 W con una reproducción cromática superior al % y una dispersión cromática de 3 SMCD. La luminaria tiene Flujo luminoso de [!REAL_LUMI_FLUX] Lm, con un rendimiento luminoso de [!LUMINOUS_EFFICIENCY] Lm/W, consumiendo una potencia total de [!REAL_POWER]W. La vida útil de la luminaria es de [!LIFE_TIME]h (establecida a un flujo luminoso límite del 70%). La luminaria se alimenta a 24 V y precisa de una fuente de potencia. | Luminaria fabricada en silicona transparente protegida a la radiación ultravioleta.. | La luminaria monta un difusor protector de silicona. | Luminaria diseñada para instalación adosada a pared o techo.
17.7890.0586.00 | Tira led flexible de alta eficiencia y autoadhesiva de 5 m. de la familia Flexiled de TROLL. | TROLL | IN | Lineales de Superfície | Led Profile | Flexiled | CHINA | Y | Y | Y | [5 empty] | Y |  |  | 8 x 5000 x 2,5 | 210 x 240 x 4 | 220 | 0,27 | de -20°C a 35°C | 24VDC |  | A+ | 5,5 | 535 | 97,3 |  |  |  |  | Equipo de control electrónico |  | Y | RG0 | 30000 | LED |  |  |  | 20 |  |  | CLASS3 | 120 | IP20 |  | 6000 | Led |  | 5 | 615 | 3 | [7 empty] | 80 |  | Tira led flexible de alta eficiencia y autoadhesiva de 5 m. de la familia Flexiled de TROLL con temperatura de color estable de 6500º (cold white) optimizada para una eficaz iluminación interior y exterior que requiera de integración en el entorno como por ejemplo baños, mobiliario de cocina, estanterías o aplicaciones de retroiluminación y dotada con un innovador balance térmico mediante refrigeración pasiva. Diseñado para instalación adosada a pared o techo. Luminaria fabricada en silicona transparente protegida a la radiación ultravioleta.. La luminaria es IP65.La luminaria monta un difusor protector de silicona con un ángulo de apertura de 120º y utiliza una fuente de luz LED de 5 W con una reproducción cromática superior al 85% y una dispersión cromática de 3 SMCD. La luminaria tiene Flujo luminoso de [!REAL_LUMI_FLUX] Lm, con un rendimiento luminoso de [!LUMINOUS_EFFICIENCY] Lm/W, consumiendo una potencia total de [!REAL_POWER]W. La vida útil de la luminaria es de [!LIFE_TIME]h (establecida a un flujo luminoso límite del 70%). La luminaria se alimenta a 24 V y precisa de una fuente de potencia. | Luminaria fabricada en silicona transparente protegida a la radiación ultravioleta.. | La luminaria monta un difusor protector de silicona. | Luminaria diseñada para instalación adosada a pared o techo.
17.7890.0586.02 | Tira led flexible de alta eficiencia y autoadhesiva de 2 m. de la familia Flexiled de TROLL. | TROLL | IN | Lineales de Superfície | Led Profile | Flexiled | CHINA | Y | Y | Y | [5 empty] | Y |  |  | 8 x 2000 x 2,5 | 150 x 200 x 4 | 90 | 0,14 | de -20°C a 35°C | 24VDC |  | A+ | 5,5 | 535 | 97,3 |  |  |  |  | Equipo de control electrónico |  | Y | RG0 | 30000 | LED |  |  |  | 20 |  |  | CLASS3 | 120 | IP20 |  | 6000 | Led |  | 5 | 615 | 3 | [7 empty] | 80 |  | Tira led flexible de alta eficiencia y autoadhesiva de 2 m. de la familia Flexiled de TROLL con temperatura de color estable de 6500º (cold white) optimizada para una eficaz iluminación interior y exterior que requiera de integración en el entorno como por ejemplo baños, mobiliario de cocina, estanterías o aplicaciones de retroiluminación y dotada con un innovador balance térmico mediante refrigeración pasiva. Diseñado para instalación adosada a pared o techo. Luminaria fabricada en silicona transparente protegida a la radiación ultravioleta.. La luminaria es IP65.La luminaria monta un difusor protector de silicona con un ángulo de apertura de 120º y utiliza una fuente de luz LED de 5 W con una reproducción cromática superior al 85% y una dispersión cromática de 3 SMCD. La luminaria tiene Flujo luminoso de [!REAL_LUMI_FLUX] Lm, con un rendimiento luminoso de [!LUMINOUS_EFFICIENCY] Lm/W, consumiendo una potencia total de [!REAL_POWER]W. La vida útil de la luminaria es de [!LIFE_TIME]h (establecida a un flujo luminoso límite del 70%). La luminaria se alimenta a 24 V y precisa de una fuente de potencia. | Luminaria fabricada en silicona transparente protegida a la radiación ultravioleta.. | La luminaria monta un difusor protector de silicona. | Luminaria diseñada para instalación adosada a pared o techo.
17.7890.2483.00 | Tira led flexible de alta eficiencia y autoadhesiva de 5 m. de la familia Flexiled de TROLL. | TROLL | IN | Lineales de Superfície | Led Profile | Flexiled | CHINA | Y | Y | Y | [5 empty] | Y |  |  | 10 x 5000 x 2,5 | 210 x 240 x 4 | 220 | 0,27 | de -20°C a 35°C | 24VDC |  | A | 26,4 | 2166 | 82 |  |  |  |  | Equipo de control electrónico |  | Y | RG0 | 30000 | LED |  |  |  | 20 |  |  | CLASS3 | 120 | IP20 |  | 3000 | Led |  | 24 | 2491 | 3 | [7 empty] | 80 |  | Tira led flexible de alta eficiencia y autoadhesiva de 5 m. de la familia Flexiled de TROLL con temperatura de color estable de 3000º K (warm white) optimizada para una eficaz iluminación interior y exterior que requiera de integración en el entorno como por ejemplo baños, mobiliario de cocina, estanterías o aplicaciones de retroiluminación y dotada con un innovador balance térmico mediante refrigeración pasiva. Diseñado para instalación adosada a pared o techo. Luminaria fabricada en silicona transparente protegida a la radiación ultravioleta.. La luminaria es IP65.La luminaria monta un difusor protector de silicona con un ángulo de apertura de 120º y utiliza una fuente de luz LED de 20 W con una reproducción cromática superior al 85% y una dispersión cromática de 3 SMCD. La luminaria tiene Flujo luminoso de [!REAL_LUMI_FLUX] Lm, con un rendimiento luminoso de [!LUMINOUS_EFFICIENCY] Lm/W, consumiendo una potencia total de [!REAL_POWER]W. La vida útil de la luminaria es de [!LIFE_TIME]h (establecida a un flujo luminoso límite del 70%). La luminaria se alimenta a 24 V y precisa de una fuente de potencia. | Luminaria fabricada en silicona transparente protegida a la radiación ultravioleta.. | La luminaria monta un difusor protector de silicona. | Luminaria diseñada para instalación adosada a pared o techo.
17.7890.2484.00 | Tira led flexible de alta eficiencia y autoadhesiva de 5 m. de la familia Flexiled de TROLL. | TROLL | IN | Lineales de Superfície | Led Profile | Flexiled | CHINA | Y | Y | Y | [5 empty] | Y |  |  | 10 x 5000 x 2,5 | 210 x 240 x 4 | 220 | 0,27 | de -20°C a 35°C | 24VDC |  | A+ | 26,4 | 2332 | 88,3 |  |  |  |  | Equipo de control electrónico |  | Y | RG0 | 30000 | LED |  |  |  | 20 |  |  | CLASS3 | 120 | IP20 |  | 4000 | Led |  | 24 | 2682 | 3 | [7 empty] | 80 |  | Tira led flexible de alta eficiencia y autoadhesiva de 5 m. de la familia Flexiled de TROLL con temperatura de color estable de 4000º K (neutral white) optimizada para una eficaz iluminación interior y exterior que requiera de integración en el entorno como por ejemplo baños, mobiliario de cocina, estanterías o aplicaciones de retroiluminación y dotada con un innovador balance térmico mediante refrigeración pasiva. Diseñado para instalación adosada a pared o techo. Luminaria fabricada en silicona transparente protegida a la radiación ultravioleta.. La luminaria es IP65.La luminaria monta un difusor protector de silicona con un ángulo de apertura de 120º y utiliza una fuente de luz LED de 20 W con una reproducción cromática superior al 85% y una dispersión cromática de 3 SMCD. La luminaria tiene Flujo luminoso de [!REAL_LUMI_FLUX] Lm, con un rendimiento luminoso de [!LUMINOUS_EFFICIENCY] Lm/W, consumiendo una potencia total de [!REAL_POWER]W. La vida útil de la luminaria es de [!LIFE_TIME]h (establecida a un flujo luminoso límite del 70%). La luminaria se alimenta a 24 V y precisa de una fuente de potencia. | Luminaria fabricada en silicona transparente protegida a la radiación ultravioleta.. | La luminaria monta un difusor protector de silicona. | Luminaria diseñada para instalación adosada a pared o techo.
17.7890.2486.00 | Tira led flexible de alta eficiencia y autoadhesiva de 5 m. de la familia Flexiled de TROLL. | TROLL | IN | Lineales de Superfície | Led Profile | Flexiled | CHINA | Y | Y | Y | [5 empty] | Y |  |  | 10 x 5000 x 2,5 | 210 x 240 x 4 | 220 | 0,27 | de -20°C a 35°C | 24VDC |  | A+ | 26,4 | 2312 | 87,6 |  |  |  |  | Equipo de control electrónico |  | Y | RG0 | 30000 | LED |  |  |  | 20 |  |  | CLASS3 | 120 | IP20 |  | 6000 | Led |  | 24 | 2659 | 3 | [7 empty] | 80 |  | Tira led flexible de alta eficiencia y autoadhesiva de 5 m. de la familia Flexiled de TROLL con temperatura de color estable de 6500º (cold white) optimizada para una eficaz iluminación interior y exterior que requiera de integración en el entorno como por ejemplo baños, mobiliario de cocina, estanterías o aplicaciones de retroiluminación y dotada con un innovador balance térmico mediante refrigeración pasiva. Diseñado para instalación adosada a pared o techo. Luminaria fabricada en silicona transparente protegida a la radiación ultravioleta.. La luminaria es IP65.La luminaria monta un difusor protector de silicona con un ángulo de apertura de 120º y utiliza una fuente de luz LED de 20 W con una reproducción cromática superior al 85% y una dispersión cromática de 3 SMCD. La luminaria tiene Flujo luminoso de [!REAL_LUMI_FLUX] Lm, con un rendimiento luminoso de [!LUMINOUS_EFFICIENCY] Lm/W, consumiendo una potencia total de [!REAL_POWER]W. La vida útil de la luminaria es de [!LIFE_TIME]h (establecida a un flujo luminoso límite del 70%). La luminaria se alimenta a 24 V y precisa de una fuente de potencia. | Luminaria fabricada en silicona transparente protegida a la radiación ultravioleta.. | La luminaria monta un difusor protector de silicona. | Luminaria diseñada para instalación adosada a pared o techo.
17.7850.0583.00 | Tira led flexible de alta eficiencia y autoadhesiva de 5 m. de la familia Flexiled de TROLL. | TROLL | IN | Lineales de Superfície | Led Profile | Flexiled | CHINA | Y | Y | Y | [5 empty] | Y |  |  | 8 x 5000 x 2,5 | 210 x 240 x 4 | 220 | 0,27 | de -20°C a 35°C | 24VDC |  | A | 5,5 | 411 | 74,7 |  |  |  |  | Equipo de control electrónico |  | Y | RG0 | 30000 | LED |  |  |  | 65 |  |  | CLASS3 | 120 | IP65 |  | 3000 | Led |  | 5 | 473 | 3 | [7 empty] | 80 |  | Tira led flexible de alta eficiencia y autoadhesiva de 5 m. de la familia Flexiled de TROLL con temperatura de color estable de 3000º K (warm white) optimizada para una eficaz iluminación interior y exterior que requiera de integración en el entorno como por ejemplo baños, mobiliario de cocina, estanterías o aplicaciones de retroiluminación y dotada con un innovador balance térmico mediante refrigeración pasiva. Diseñado para instalación adosada a pared o techo. Luminaria fabricada en silicona transparente protegida a la radiación ultravioleta.. La luminaria monta un difusor protector de silicona con un ángulo de apertura de 120º y utiliza una fuente de luz LED de 5 W con una reproducción cromática superior al 85% y una dispersión cromática de 3 SMCD. La luminaria tiene Flujo luminoso de [!REAL_LUMI_FLUX] Lm, con un rendimiento luminoso de [!LUMINOUS_EFFICIENCY] Lm/W, consumiendo una potencia total de [!REAL_POWER]W. La vida útil de la luminaria es de [!LIFE_TIME]h (establecida a un flujo luminoso límite del 70%). La luminaria se alimenta a 24 V y precisa de una fuente de potencia. | Luminaria fabricada en silicona transparente protegida a la radiación ultravioleta.. | La luminaria monta un difusor protector de silicona. | Luminaria diseñada para instalación adosada a pared o techo.
17.7890.1284.02 | Tira led flexible de alta eficiencia y autoadhesiva de 2 m. de la familia Flexiled de TROLL. | TROLL | IN | Lineales de Superfície | Led Profile | Flexiled | CHINA | Y | Y | Y | [5 empty] | Y |  |  | 8 x 2000 x 2,5 | 150 x 200 x 4 | 90 | 0,14 | de -20°C a 35°C | 24VDC |  | A+ | 13,2 | 1293 | 98 |  |  |  |  | Equipo de control electrónico |  | Y | RG0 | 30000 | LED |  |  |  | 20 |  |  | CLASS3 | 120 | IP65 |  | 4000 | Led |  | 12 | 1486 | 3 | [7 empty] | 80 |  | Tira led flexible de alta eficiencia y autoadhesiva de 2 m. de la familia Flexiled de TROLL con temperatura de color estable de 4000º K (neutral white) optimizada para una eficaz iluminación interior y exterior que requiera de integración en el entorno como por ejemplo baños, mobiliario de cocina, estanterías o aplicaciones de retroiluminación y dotada con un innovador balance térmico mediante refrigeración pasiva. Diseñado para instalación adosada a pared o techo. Luminaria fabricada en silicona transparente protegida a la radiación ultravioleta.. La luminaria es IP65.La luminaria monta un difusor protector de silicona con un ángulo de apertura de 120º y utiliza una fuente de luz LED de 12 W con una reproducción cromática superior al 85% y una dispersión cromática de 3 SMCD. La luminaria tiene Flujo luminoso de [!REAL_LUMI_FLUX] Lm, con un rendimiento luminoso de [!LUMINOUS_EFFICIENCY] Lm/W, consumiendo una potencia total de [!REAL_POWER]W. La vida útil de la luminaria es de [!LIFE_TIME]h (establecida a un flujo luminoso límite del 70%). La luminaria se alimenta a 24 V y precisa de una fuente de potencia. | Luminaria fabricada en silicona transparente protegida a la radiación ultravioleta.. | La luminaria monta un difusor protector de silicona. | Luminaria diseñada para instalación adosada a pared o techo.
17.7890.1286.01 | Tira led flexible de alta eficiencia y autoadhesiva de 1 m. de la familia Flexiled de TROLL. | TROLL | IN | Lineales de Superfície | Led Profile | Flexiled | CHINA | Y | Y | Y | [5 empty] | Y |  |  | 8 x 1000 x 2,5 | 150 x 200 x 4 | 45 | 0,095 | de -20°C a 35°C | 24VDC |  | A+ | 13,2 | 1286 | 97,4 |  |  |  |  | Equipo de control electrónico |  | Y | RG0 | 30000 | LED |  |  |  | 20 |  |  | CLASS3 | 120 | IP20 |  | 6000 | Led |  | 12 | 1479 | 3 | [7 empty] | 80 |  | Tira led flexible de alta eficiencia y autoadhesiva de 1 m. de la familia Flexiled de TROLL con temperatura de color estable de 6500º (cold white) optimizada para una eficaz iluminación interior y exterior que requiera de integración en el entorno como por ejemplo baños, mobiliario de cocina, estanterías o aplicaciones de retroiluminación y dotada con un innovador balance térmico mediante refrigeración pasiva. Diseñado para instalación adosada a pared o techo. Luminaria fabricada en silicona transparente protegida a la radiación ultravioleta.. La luminaria es IP65.La luminaria monta un difusor protector de silicona con un ángulo de apertura de 120º y utiliza una fuente de luz LED de 12 W con una reproducción cromática superior al 85% y una dispersión cromática de 3 SMCD. La luminaria tiene Flujo luminoso de [!REAL_LUMI_FLUX] Lm, con un rendimiento luminoso de [!LUMINOUS_EFFICIENCY] Lm/W, consumiendo una potencia total de [!REAL_POWER]W. La vida útil de la luminaria es de [!LIFE_TIME]h (establecida a un flujo luminoso límite del 70%). La luminaria se alimenta a 24 V y precisa de una fuente de potencia. | Luminaria fabricada en silicona transparente protegida a la radiación ultravioleta.. | La luminaria monta un difusor protector de silicona. | Luminaria diseñada para instalación adosada a pared o techo.
17.7890.1286.02 | Tira led flexible de alta eficiencia y autoadhesiva de 2 m. de la familia Flexiled de TROLL. | TROLL | IN | Lineales de Superfície | Led Profile | Flexiled | CHINA | Y | Y | Y | [5 empty] | Y |  |  | 8 x 2000 x 2,5 | 150 x 200 x 4 | 90 | 0,14 | de -20°C a 35°C | 24VDC |  | A+ | 13,2 | 1286 | 97,4 |  |  |  |  | Equipo de control electrónico |  | Y | RG0 | 30000 | LED |  |  |  | 20 |  |  | CLASS3 | 120 | IP20 |  | 6000 | Led |  | 12 | 1479 | 3 | [7 empty] | 80 |  | Tira led flexible de alta eficiencia y autoadhesiva de 2 m. de la familia Flexiled de TROLL con temperatura de color estable de 6500º (cold white) optimizada para una eficaz iluminación interior y exterior que requiera de integración en el entorno como por ejemplo baños, mobiliario de cocina, estanterías o aplicaciones de retroiluminación y dotada con un innovador balance térmico mediante refrigeración pasiva. Diseñado para instalación adosada a pared o techo. Luminaria fabricada en silicona transparente protegida a la radiación ultravioleta.. La luminaria es IP65.La luminaria monta un difusor protector de silicona con un ángulo de apertura de 120º y utiliza una fuente de luz LED de 12 W con una reproducción cromática superior al 85% y una dispersión cromática de 3 SMCD. La luminaria tiene Flujo luminoso de [!REAL_LUMI_FLUX] Lm, con un rendimiento luminoso de [!LUMINOUS_EFFICIENCY] Lm/W, consumiendo una potencia total de [!REAL_POWER]W. La vida útil de la luminaria es de [!LIFE_TIME]h (establecida a un flujo luminoso límite del 70%). La luminaria se alimenta a 24 V y precisa de una fuente de potencia. | Luminaria fabricada en silicona transparente protegida a la radiación ultravioleta.. | La luminaria monta un difusor protector de silicona. | Luminaria diseñada para instalación adosada a pared o techo.
17.7890.1302.02 | Tira led flexible de alta eficiencia y autoadhesiva de 2 m. de la familia Flexiled de TROLL. | TROLL | IN | Lineales de Superfície | Led Profile | Flexiled | CHINA | Y | Y | Y | [5 empty] | Y |  |  | 8 x 2000 x 2,5 | 150 x 200 x 4 | 90 | 0,14 | de -20°C a 35°C | 24VDC |  |  | 14,3 | [6 empty] | Equipo de control electrónico |  | Y | RG0 | 30000 | LED |  |  |  | 20 |  |  | CLASS3 | 120 | IP20 |  | RGB | Led | [13 empty] | Tira led flexible de alta eficiencia y autoadhesiva de 2 m. de la familia Flexiled de TROLL con temperatura de color estable de RGB optimizada para una eficaz iluminación interior y exterior que requiera de integración en el entorno como por ejemplo baños, mobiliario de cocina, estanterías o aplicaciones de retroiluminación y dotada con un innovador balance térmico mediante refrigeración pasiva. Diseñado para instalación adosada a pared o techo. Luminaria fabricada en silicona transparente protegida a la radiación ultravioleta.. La luminaria es IP65.La luminaria monta un difusor protector de silicona con un ángulo de apertura de 120º y utiliza una fuente de luz LED de 13 W con una reproducción cromática superior al % y una dispersión cromática de 3 SMCD. La luminaria tiene Flujo luminoso de [!REAL_LUMI_FLUX] Lm, con un rendimiento luminoso de [!LUMINOUS_EFFICIENCY] Lm/W, consumiendo una potencia total de [!REAL_POWER]W. La vida útil de la luminaria es de [!LIFE_TIME]h (establecida a un flujo luminoso límite del 70%). La luminaria se alimenta a 24 V y precisa de una fuente de potencia. | Luminaria fabricada en silicona transparente protegida a la radiación ultravioleta.. | La luminaria monta un difusor protector de silicona. | Luminaria diseñada para instalación adosada a pared o techo.
17.7890.1283.00 | Tira led flexible de alta eficiencia y autoadhesiva de 5 m. de la familia Flexiled de TROLL. | TROLL | IN | Lineales de Superfície | Led Profile | Flexiled | CHINA | Y | Y | Y | [5 empty] | Y |  |  | 8 x 5000 x 2,5 | 210 x 240 x 4 | 220 | 0,27 | de -20°C a 35°C | 24VDC |  | A+ | 13,2 | 1206 | 91,4 |  |  |  |  | Equipo de control electrónico |  | Y | RG0 | 30000 | LED |  |  |  | 20 |  |  | CLASS3 | 120 | IP20 |  | 3000 | Led |  | 12 | 1387 | 3 | [7 empty] | 80 |  | Tira led flexible de alta eficiencia y autoadhesiva de 5 m. de la familia Flexiled de TROLL con temperatura de color estable de 3000º K (warm white) optimizada para una eficaz iluminación interior y exterior que requiera de integración en el entorno como por ejemplo baños, mobiliario de cocina, estanterías o aplicaciones de retroiluminación y dotada con un innovador balance térmico mediante refrigeración pasiva. Diseñado para instalación adosada a pared o techo. Luminaria fabricada en silicona transparente protegida a la radiación ultravioleta.. La luminaria es IP65.La luminaria monta un difusor protector de silicona con un ángulo de apertura de 120º y utiliza una fuente de luz LED de 12 W con una reproducción cromática superior al 85% y una dispersión cromática de 3 SMCD. La luminaria tiene Flujo luminoso de [!REAL_LUMI_FLUX] Lm, con un rendimiento luminoso de [!LUMINOUS_EFFICIENCY] Lm/W, consumiendo una potencia total de [!REAL_POWER]W. La vida útil de la luminaria es de [!LIFE_TIME]h (establecida a un flujo luminoso límite del 70%). La luminaria se alimenta a 24 V y precisa de una fuente de potencia. | Luminaria fabricada en silicona transparente protegida a la radiación ultravioleta.. | La luminaria monta un difusor protector de silicona. | Luminaria diseñada para instalación adosada a pared o techo.
17.7890.1284.00 | Tira led flexible de alta eficiencia y autoadhesiva de 5 m. de la familia Flexiled de TROLL. | TROLL | IN | Lineales de Superfície | Led Profile | Flexiled | CHINA | Y | Y | Y | [5 empty] | Y |  |  | 8 x 5000 x 2,5 | 210 x 240 x 4 | 220 | 0,27 | de -20°C a 35°C | 24VDC |  | A+ | 13,2 | 1293 | 98 |  |  |  |  | Equipo de control electrónico |  | Y | RG0 | 30000 | LED |  |  |  | 20 |  |  | CLASS3 | 120 | IP20 |  | 4000 | Led |  | 12 | 1486 | 3 | [7 empty] | 80 |  | Tira led flexible de alta eficiencia y autoadhesiva de 5 m. de la familia Flexiled de TROLL con temperatura de color estable de 4000º K (neutral white) optimizada para una eficaz iluminación interior y exterior que requiera de integración en el entorno como por ejemplo baños, mobiliario de cocina, estanterías o aplicaciones de retroiluminación y dotada con un innovador balance térmico mediante refrigeración pasiva. Diseñado para instalación adosada a pared o techo. Luminaria fabricada en silicona transparente protegida a la radiación ultravioleta.. La luminaria es IP65.La luminaria monta un difusor protector de silicona con un ángulo de apertura de 120º y utiliza una fuente de luz LED de 12 W con una reproducción cromática superior al 85% y una dispersión cromática de 3 SMCD. La luminaria tiene Flujo luminoso de [!REAL_LUMI_FLUX] Lm, con un rendimiento luminoso de [!LUMINOUS_EFFICIENCY] Lm/W, consumiendo una potencia total de [!REAL_POWER]W. La vida útil de la luminaria es de [!LIFE_TIME]h (establecida a un flujo luminoso límite del 70%). La luminaria se alimenta a 24 V y precisa de una fuente de potencia. | Luminaria fabricada en silicona transparente protegida a la radiación ultravioleta.. | La luminaria monta un difusor protector de silicona. | Luminaria diseñada para instalación adosada a pared o techo.
17.7890.1283.01 | Tira led flexible de alta eficiencia y autoadhesiva de 1 m. de la familia Flexiled de TROLL. | TROLL | IN | Lineales de Superfície | Led Profile | Flexiled | CHINA | Y | Y | Y | [5 empty] | Y |  |  | 8 x 1000 x 2,5 | 150 x 200 x 4 | 45 | 0,095 | de -20°C a 35°C | 24VDC |  | A+ | 13,2 | 1206 | 91,4 |  |  |  |  | Equipo de control electrónico |  | Y | RG0 | 30000 | LED |  |  |  | 20 |  |  | CLASS3 | 120 | IP20 |  | 3000 | Led |  | 12 | 1387 | 3 | [7 empty] | 80 |  | Tira led flexible de alta eficiencia y autoadhesiva de 1 m. de la familia Flexiled de TROLL con temperatura de color estable de 3000º K (warm white) optimizada para una eficaz iluminación interior y exterior que requiera de integración en el entorno como por ejemplo baños, mobiliario de cocina, estanterías o aplicaciones de retroiluminación y dotada con un innovador balance térmico mediante refrigeración pasiva. Diseñado para instalación adosada a pared o techo. Luminaria fabricada en silicona transparente protegida a la radiación ultravioleta.. La luminaria es IP65.La luminaria monta un difusor protector de silicona con un ángulo de apertura de 120º y utiliza una fuente de luz LED de 12 W con una reproducción cromática superior al 85% y una dispersión cromática de 3 SMCD. La luminaria tiene Flujo luminoso de [!REAL_LUMI_FLUX] Lm, con un rendimiento luminoso de [!LUMINOUS_EFFICIENCY] Lm/W, consumiendo una potencia total de [!REAL_POWER]W. La vida útil de la luminaria es de [!LIFE_TIME]h (establecida a un flujo luminoso límite del 70%). La luminaria se alimenta a 24 V y precisa de una fuente de potencia. | Luminaria fabricada en silicona transparente protegida a la radiación ultravioleta.. | La luminaria monta un difusor protector de silicona. | Luminaria diseñada para instalación adosada a pared o techo.
17.7890.1286.00 | Tira led flexible de alta eficiencia y autoadhesiva de 5 m. de la familia Flexiled de TROLL. | TROLL | IN | Lineales de Superfície | Led Profile | Flexiled | CHINA | Y | Y | Y | [5 empty] | Y |  |  | 8 x 5000 x 2,5 | 210 x 240 x 4 | 220 | 0,27 | de -20°C a 35°C | 24VDC |  | A+ | 13,2 | 1286 | 97,4 |  |  |  |  | Equipo de control electrónico |  | Y | RG0 | 30000 | LED |  |  |  | 20 |  |  | CLASS3 | 120 | IP20 |  | 6000 | Led |  | 12 | 1479 | 3 | [7 empty] | 80 |  | Tira led flexible de alta eficiencia y autoadhesiva de 5 m. de la familia Flexiled de TROLL con temperatura de color estable de 6500º (cold white) optimizada para una eficaz iluminación interior y exterior que requiera de integración en el entorno como por ejemplo baños, mobiliario de cocina, estanterías o aplicaciones de retroiluminación y dotada con un innovador balance térmico mediante refrigeración pasiva. Diseñado para instalación adosada a pared o techo. Luminaria fabricada en silicona transparente protegida a la radiación ultravioleta.. La luminaria es IP65.La luminaria monta un difusor protector de silicona con un ángulo de apertura de 120º y utiliza una fuente de luz LED de 12 W con una reproducción cromática superior al 85% y una dispersión cromática de 3 SMCD. La luminaria tiene Flujo luminoso de [!REAL_LUMI_FLUX] Lm, con un rendimiento luminoso de [!LUMINOUS_EFFICIENCY] Lm/W, consumiendo una potencia total de [!REAL_POWER]W. La vida útil de la luminaria es de [!LIFE_TIME]h (establecida a un flujo luminoso límite del 70%). La luminaria se alimenta a 24 V y precisa de una fuente de potencia. | Luminaria fabricada en silicona transparente protegida a la radiación ultravioleta.. | La luminaria monta un difusor protector de silicona. | Luminaria diseñada para instalación adosada a pared o techo.
17.7890.0584.01 | Tira led flexible de alta eficiencia y autoadhesiva de 1 m. de la familia Flexiled de TROLL. | TROLL | IN | Lineales de Superfície | Led Profile | Flexiled | CHINA | Y | Y | Y | [5 empty] | Y |  |  | 8 x 1000 x 2,5 | 150 x 200 x 4 | 45 | 0,095 | de -20°C a 35°C | 24VDC |  | A+ | 5,5 | 543 | 98,7 |  |  |  |  | Equipo de control electrónico |  | Y | RG0 | 30000 | LED |  |  |  | 20 |  |  | CLASS3 | 120 | IP20 |  | 4000 | Led |  | 5 | 625 | 3 | [7 empty] | 80 |  | Tira led flexible de alta eficiencia y autoadhesiva de 1 m. de la familia Flexiled de TROLL con temperatura de color estable de 4000º K (neutral white) optimizada para una eficaz iluminación interior y exterior que requiera de integración en el entorno como por ejemplo baños, mobiliario de cocina, estanterías o aplicaciones de retroiluminación y dotada con un innovador balance térmico mediante refrigeración pasiva. Diseñado para instalación adosada a pared o techo. Luminaria fabricada en silicona transparente protegida a la radiación ultravioleta.. La luminaria es IP65.La luminaria monta un difusor protector de silicona con un ángulo de apertura de 120º y utiliza una fuente de luz LED de 5 W con una reproducción cromática superior al 85% y una dispersión cromática de 3 SMCD. La luminaria tiene Flujo luminoso de [!REAL_LUMI_FLUX] Lm, con un rendimiento luminoso de [!LUMINOUS_EFFICIENCY] Lm/W, consumiendo una potencia total de [!REAL_POWER]W. La vida útil de la luminaria es de [!LIFE_TIME]h (establecida a un flujo luminoso límite del 70%). La luminaria se alimenta a 24 V y precisa de una fuente de potencia. | Luminaria fabricada en silicona transparente protegida a la radiación ultravioleta.. | La luminaria monta un difusor protector de silicona. | Luminaria diseñada para instalación adosada a pared o techo.
17.7890.0584.02 | Tira led flexible de alta eficiencia y autoadhesiva de 2 m. de la familia Flexiled de TROLL. | TROLL | IN | Lineales de Superfície | Led Profile | Flexiled | CHINA | Y | Y | Y | [5 empty] | Y |  |  | 8 x 2000 x 2,5 | 150 x 200 x 4 | 90 | 0,14 | de -20°C a 35°C | 24VDC |  | A+ | 5,5 | 543 | 98,7 |  |  |  |  | Equipo de control electrónico |  | Y | RG0 | 30000 | LED |  |  |  | 20 |  |  | CLASS3 | 120 | IP20 |  | 4000 | Led |  | 5 | 625 | 3 | [7 empty] | 80 |  | Tira led flexible de alta eficiencia y autoadhesiva de 2 m. de la familia Flexiled de TROLL con temperatura de color estable de 4000º K (neutral white) optimizada para una eficaz iluminación interior y exterior que requiera de integración en el entorno como por ejemplo baños, mobiliario de cocina, estanterías o aplicaciones de retroiluminación y dotada con un innovador balance térmico mediante refrigeración pasiva. Diseñado para instalación adosada a pared o techo. Luminaria fabricada en silicona transparente protegida a la radiación ultravioleta.. La luminaria es IP65.La luminaria monta un difusor protector de silicona con un ángulo de apertura de 120º y utiliza una fuente de luz LED de 5 W con una reproducción cromática superior al 85% y una dispersión cromática de 3 SMCD. La luminaria tiene Flujo luminoso de [!REAL_LUMI_FLUX] Lm, con un rendimiento luminoso de [!LUMINOUS_EFFICIENCY] Lm/W, consumiendo una potencia total de [!REAL_POWER]W. La vida útil de la luminaria es de [!LIFE_TIME]h (establecida a un flujo luminoso límite del 70%). La luminaria se alimenta a 24 V y precisa de una fuente de potencia. | Luminaria fabricada en silicona transparente protegida a la radiación ultravioleta.. | La luminaria monta un difusor protector de silicona. | Luminaria diseñada para instalación adosada a pared o techo.
17.7890.1583.00 | Tira led flexible de alta eficiencia y autoadhesiva de 5 m. de la familia Flexiled de TROLL. | TROLL | IN | Lineales de Superfície | Led Profile | Flexiled | CHINA | Y | Y | Y | [5 empty] | Y |  |  | 10 x 5000 x 2,5 | 210 x 240 x 4 | 220 | 0,27 | de -20°C a 35°C | 24VDC |  | A+ | 16,5 | 1521 | 92,2 |  |  |  |  | Equipo de control electrónico |  | Y | RG0 | 30000 | LED |  |  |  | 20 |  |  | CLASS3 | 120 | IP20 |  | 3000 | Led |  | 15 | 1749 | 3 | [7 empty] | 80 |  | Tira led flexible de alta eficiencia y autoadhesiva de 5 m. de la familia Flexiled de TROLL con temperatura de color estable de 3000º K (warm white) optimizada para una eficaz iluminación interior y exterior que requiera de integración en el entorno como por ejemplo baños, mobiliario de cocina, estanterías o aplicaciones de retroiluminación y dotada con un innovador balance térmico mediante refrigeración pasiva. Diseñado para instalación adosada a pared o techo. Luminaria fabricada en silicona transparente protegida a la radiación ultravioleta.. La luminaria es IP65.La luminaria monta un difusor protector de silicona con un ángulo de apertura de 120º y utiliza una fuente de luz LED de 15 W con una reproducción cromática superior al 85% y una dispersión cromática de 3 SMCD. La luminaria tiene Flujo luminoso de [!REAL_LUMI_FLUX] Lm, con un rendimiento luminoso de [!LUMINOUS_EFFICIENCY] Lm/W, consumiendo una potencia total de [!REAL_POWER]W. La vida útil de la luminaria es de [!LIFE_TIME]h (establecida a un flujo luminoso límite del 70%). La luminaria se alimenta a 24 V y precisa de una fuente de potencia. | Luminaria fabricada en silicona transparente protegida a la radiación ultravioleta.. | La luminaria monta un difusor protector de silicona. | Luminaria diseñada para instalación adosada a pared o techo.
17.7890.1584.00 | Tira led flexible de alta eficiencia y autoadhesiva de 5 m. de la familia Flexiled de TROLL. | TROLL | IN | Lineales de Superfície | Led Profile | Flexiled | CHINA | Y | Y | Y | [5 empty] | Y |  |  | 10 x 5000 x 2,5 | 210 x 240 x 4 | 220 | 0,27 | de -20°C a 35°C | 24VDC |  | A+ | 16,5 | 1650 | 100 |  |  |  |  | Equipo de control electrónico |  | Y | RG0 | 30000 | LED |  |  |  | 20 |  |  | CLASS3 | 120 | IP20 |  | 4000 | Led |  | 15 | 1898 | 3 | [7 empty] | 80 |  | Tira led flexible de alta eficiencia y autoadhesiva de 5 m. de la familia Flexiled de TROLL con temperatura de color estable de 4000º K (neutral white) optimizada para una eficaz iluminación interior y exterior que requiera de integración en el entorno como por ejemplo baños, mobiliario de cocina, estanterías o aplicaciones de retroiluminación y dotada con un innovador balance térmico mediante refrigeración pasiva. Diseñado para instalación adosada a pared o techo. Luminaria fabricada en silicona transparente protegida a la radiación ultravioleta.. La luminaria es IP65.La luminaria monta un difusor protector de silicona con un ángulo de apertura de 120º y utiliza una fuente de luz LED de 15 W con una reproducción cromática superior al 85% y una dispersión cromática de 3 SMCD. La luminaria tiene Flujo luminoso de [!REAL_LUMI_FLUX] Lm, con un rendimiento luminoso de [!LUMINOUS_EFFICIENCY] Lm/W, consumiendo una potencia total de [!REAL_POWER]W. La vida útil de la luminaria es de [!LIFE_TIME]h (establecida a un flujo luminoso límite del 70%). La luminaria se alimenta a 24 V y precisa de una fuente de potencia. | Luminaria fabricada en silicona transparente protegida a la radiación ultravioleta.. | La luminaria monta un difusor protector de silicona. | Luminaria diseñada para instalación adosada a pared o techo.
17.7890.0586.01 | Tira led flexible de alta eficiencia y autoadhesiva de 1 m. de la familia Flexiled de TROLL. | TROLL | IN | Lineales de Superfície | Led Profile | Flexiled | CHINA | Y | Y | Y | [5 empty] | Y |  |  | 8 x 1000 x 2,5 | 150 x 200 x 4 | 45 | 0,095 | de -20°C a 35°C | 24VDC |  | A+ | 5,5 | 535 | 97,3 |  |  |  |  | Equipo de control electrónico |  | Y | RG0 | 30000 | LED |  |  |  | 20 |  |  | CLASS3 | 120 | IP20 |  | 6000 | Led |  | 5 | 615 | 3 | [7 empty] | 80 |  | Tira led flexible de alta eficiencia y autoadhesiva de 1 m. de la familia Flexiled de TROLL con temperatura de color estable de 6500º (cold white) optimizada para una eficaz iluminación interior y exterior que requiera de integración en el entorno como por ejemplo baños, mobiliario de cocina, estanterías o aplicaciones de retroiluminación y dotada con un innovador balance térmico mediante refrigeración pasiva. Diseñado para instalación adosada a pared o techo. Luminaria fabricada en silicona transparente protegida a la radiación ultravioleta.. La luminaria es IP65.La luminaria monta un difusor protector de silicona con un ángulo de apertura de 120º y utiliza una fuente de luz LED de 5 W con una reproducción cromática superior al 85% y una dispersión cromática de 3 SMCD. La luminaria tiene Flujo luminoso de [!REAL_LUMI_FLUX] Lm, con un rendimiento luminoso de [!LUMINOUS_EFFICIENCY] Lm/W, consumiendo una potencia total de [!REAL_POWER]W. La vida útil de la luminaria es de [!LIFE_TIME]h (establecida a un flujo luminoso límite del 70%). La luminaria se alimenta a 24 V y precisa de una fuente de potencia. | Luminaria fabricada en silicona transparente protegida a la radiación ultravioleta.. | La luminaria monta un difusor protector de silicona. | Luminaria diseñada para instalación adosada a pared o techo.
17.7890.1584.01 | Tira led flexible de alta eficiencia y autoadhesiva de 1 m. de la familia Flexiled de TROLL. | TROLL | IN | Lineales de Superfície | Led Profile | Flexiled | CHINA | Y | Y | Y | [5 empty] | Y |  |  | 10 x 1000 x 2,5 | 150 x 200 x 4 | 45 | 0,095 | de -20°C a 35°C | 24VDC |  | A+ | 16,5 | 1650 | 100 |  |  |  |  | Equipo de control electrónico |  | Y | RG0 | 30000 | LED |  |  |  | 20 |  |  | CLASS3 | 120 | IP20 |  | 4000 | Led |  | 15 | 1898 | 3 | [7 empty] | 80 |  | Tira led flexible de alta eficiencia y autoadhesiva de 1 m. de la familia Flexiled de TROLL con temperatura de color estable de 4000º K (neutral white) optimizada para una eficaz iluminación interior y exterior que requiera de integración en el entorno como por ejemplo baños, mobiliario de cocina, estanterías o aplicaciones de retroiluminación y dotada con un innovador balance térmico mediante refrigeración pasiva. Diseñado para instalación adosada a pared o techo. Luminaria fabricada en silicona transparente protegida a la radiación ultravioleta.. La luminaria es IP65.La luminaria monta un difusor protector de silicona con un ángulo de apertura de 120º y utiliza una fuente de luz LED de 15 W con una reproducción cromática superior al 85% y una dispersión cromática de 3 SMCD. La luminaria tiene Flujo luminoso de [!REAL_LUMI_FLUX] Lm, con un rendimiento luminoso de [!LUMINOUS_EFFICIENCY] Lm/W, consumiendo una potencia total de [!REAL_POWER]W. La vida útil de la luminaria es de [!LIFE_TIME]h (establecida a un flujo luminoso límite del 70%). La luminaria se alimenta a 24 V y precisa de una fuente de potencia. | Luminaria fabricada en silicona transparente protegida a la radiación ultravioleta.. | La luminaria monta un difusor protector de silicona. | Luminaria diseñada para instalación adosada a pared o techo.
17.7890.1586.00 | Tira led flexible de alta eficiencia y autoadhesiva de 5 m. de la familia Flexiled de TROLL. | TROLL | IN | Lineales de Superfície | Led Profile | Flexiled | CHINA | Y | Y | Y | [5 empty] | Y |  |  | 10 x 5000 x 2,5 | 210 x 240 x 4 | 220 | 0,27 | de -20°C a 35°C | 24VDC |  | A+ | 16,5 | 1670 | 101,2 |  |  |  |  | Equipo de control electrónico |  | Y | RG0 | 30000 | LED |  |  |  | 20 |  |  | CLASS3 | 120 | IP20 |  | 6000 | Led |  | 15 | 1921 | 3 | [7 empty] | 80 |  | Tira led flexible de alta eficiencia y autoadhesiva de 5 m. de la familia Flexiled de TROLL con temperatura de color estable de 6500º (cold white) optimizada para una eficaz iluminación interior y exterior que requiera de integración en el entorno como por ejemplo baños, mobiliario de cocina, estanterías o aplicaciones de retroiluminación y dotada con un innovador balance térmico mediante refrigeración pasiva. Diseñado para instalación adosada a pared o techo. Luminaria fabricada en silicona transparente protegida a la radiación ultravioleta.. La luminaria es IP65.La luminaria monta un difusor protector de silicona con un ángulo de apertura de 120º y utiliza una fuente de luz LED de 15 W con una reproducción cromática superior al 85% y una dispersión cromática de 3 SMCD. La luminaria tiene Flujo luminoso de [!REAL_LUMI_FLUX] Lm, con un rendimiento luminoso de [!LUMINOUS_EFFICIENCY] Lm/W, consumiendo una potencia total de [!REAL_POWER]W. La vida útil de la luminaria es de [!LIFE_TIME]h (establecida a un flujo luminoso límite del 70%). La luminaria se alimenta a 24 V y precisa de una fuente de potencia. | Luminaria fabricada en silicona transparente protegida a la radiación ultravioleta.. | La luminaria monta un difusor protector de silicona. | Luminaria diseñada para instalación adosada a pared o techo.
17.7890.1583.02 | Tira led flexible de alta eficiencia y autoadhesiva de 2 m. de la familia Flexiled de TROLL. | TROLL | IN | Lineales de Superfície | Led Profile | Flexiled | CHINA | Y | Y | Y | [5 empty] | Y |  |  | 10 x 2000 x 2,5 | 150 x 200 x 4 | 90 | 0,14 | de -20°C a 35°C | 24VDC |  | A+ | 16,5 | 1521 | 92,2 |  |  |  |  | Equipo de control electrónico |  | Y | RG0 | 30000 | LED |  |  |  | 20 |  |  | CLASS3 | 120 | IP20 |  | 3000 | Led |  | 15 | 1749 | 3 | [7 empty] | 80 |  | Tira led flexible de alta eficiencia y autoadhesiva de 2 m. de la familia Flexiled de TROLL con temperatura de color estable de 3000º K (warm white) optimizada para una eficaz iluminación interior y exterior que requiera de integración en el entorno como por ejemplo baños, mobiliario de cocina, estanterías o aplicaciones de retroiluminación y dotada con un innovador balance térmico mediante refrigeración pasiva. Diseñado para instalación adosada a pared o techo. Luminaria fabricada en silicona transparente protegida a la radiación ultravioleta.. La luminaria es IP65.La luminaria monta un difusor protector de silicona con un ángulo de apertura de 120º y utiliza una fuente de luz LED de 15 W con una reproducción cromática superior al 85% y una dispersión cromática de 3 SMCD. La luminaria tiene Flujo luminoso de [!REAL_LUMI_FLUX] Lm, con un rendimiento luminoso de [!LUMINOUS_EFFICIENCY] Lm/W, consumiendo una potencia total de [!REAL_POWER]W. La vida útil de la luminaria es de [!LIFE_TIME]h (establecida a un flujo luminoso límite del 70%). La luminaria se alimenta a 24 V y precisa de una fuente de potencia. | Luminaria fabricada en silicona transparente protegida a la radiación ultravioleta.. | La luminaria monta un difusor protector de silicona. | Luminaria diseñada para instalación adosada a pared o techo.
17.7890.1283.02 | Tira led flexible de alta eficiencia y autoadhesiva de 2 m. de la familia Flexiled de TROLL. | TROLL | IN | Lineales de Superfície | Led Profile | Flexiled | CHINA | Y | Y | Y | [5 empty] | Y |  |  | 8 x 2000 x 2,5 | 150 x 200 x 4 | 90 | 0,14 | de -20°C a 35°C | 24VDC |  | A+ | 13,2 | 1206 | 91,4 |  |  |  |  | Equipo de control electrónico |  | Y | RG0 | 30000 | LED |  |  |  | 20 |  |  | CLASS3 | 120 | IP20 |  | 3000 | Led |  | 12 | 1387 | 3 | [7 empty] | 80 |  | Tira led flexible de alta eficiencia y autoadhesiva de 2 m. de la familia Flexiled de TROLL con temperatura de color estable de 3000º K (warm white) optimizada para una eficaz iluminación interior y exterior que requiera de integración en el entorno como por ejemplo baños, mobiliario de cocina, estanterías o aplicaciones de retroiluminación y dotada con un innovador balance térmico mediante refrigeración pasiva. Diseñado para instalación adosada a pared o techo. Luminaria fabricada en silicona transparente protegida a la radiación ultravioleta.. La luminaria es IP65.La luminaria monta un difusor protector de silicona con un ángulo de apertura de 120º y utiliza una fuente de luz LED de 12 W con una reproducción cromática superior al 85% y una dispersión cromática de 3 SMCD. La luminaria tiene Flujo luminoso de [!REAL_LUMI_FLUX] Lm, con un rendimiento luminoso de [!LUMINOUS_EFFICIENCY] Lm/W, consumiendo una potencia total de [!REAL_POWER]W. La vida útil de la luminaria es de [!LIFE_TIME]h (establecida a un flujo luminoso límite del 70%). La luminaria se alimenta a 24 V y precisa de una fuente de potencia. | Luminaria fabricada en silicona transparente protegida a la radiación ultravioleta.. | La luminaria monta un difusor protector de silicona. | Luminaria diseñada para instalación adosada a pared o techo.
17.7850.1302.02 | Tira led flexible de alta eficiencia y autoadhesiva de 2 m. de la familia Flexiled de TROLL. | TROLL | IN | Lineales de Superfície | Led Profile | Flexiled | CHINA | Y | Y | Y | [5 empty] | Y |  |  | 10 x 2000 x 2,5 | 150 x 200 x 4 | 90 | 0,14 | de -20°C a 35°C | 24VDC |  |  | 14,3 | [6 empty] | Equipo de control electrónico |  | Y | RG0 | 30000 | LED |  |  |  | 65 |  |  | CLASS3 | 120 | IP65 |  | RGB | Led |  | 13 | [11 empty] | Tira led flexible de alta eficiencia y autoadhesiva de 2 m. de la familia Flexiled de TROLL con temperatura de color estable de RGB optimizada para una eficaz iluminación interior y exterior que requiera de integración en el entorno como por ejemplo baños, mobiliario de cocina, estanterías o aplicaciones de retroiluminación y dotada con un innovador balance térmico mediante refrigeración pasiva. Diseñado para instalación adosada a pared o techo. Luminaria fabricada en silicona transparente protegida a la radiación ultravioleta.. La luminaria monta un difusor protector de silicona con un ángulo de apertura de 120º y utiliza una fuente de luz LED de 13 W con una reproducción cromática superior al % y una dispersión cromática de 3 SMCD. La luminaria tiene Flujo luminoso de [!REAL_LUMI_FLUX] Lm, con un rendimiento luminoso de [!LUMINOUS_EFFICIENCY] Lm/W, consumiendo una potencia total de [!REAL_POWER]W. La vida útil de la luminaria es de [!LIFE_TIME]h (establecida a un flujo luminoso límite del 70%). La luminaria se alimenta a 24 V y precisa de una fuente de potencia. | Luminaria fabricada en silicona transparente protegida a la radiación ultravioleta.. | La luminaria monta un difusor protector de silicona. | Luminaria diseñada para instalación adosada a pared o techo.
17.7890.1584.02 | Tira led flexible de alta eficiencia y autoadhesiva de 2 m. de la familia Flexiled de TROLL. | TROLL | IN | Lineales de Superfície | Led Profile | Flexiled | CHINA | Y | Y | Y | [5 empty] | Y |  |  | 10 x 2000 x 2,5 | 150 x 200 x 4 | 90 | 0,14 | de -20°C a 35°C | 24VDC |  | A+ | 16,5 | 1650 | 100 |  |  |  |  | Equipo de control electrónico |  | Y | RG0 | 30000 | LED |  |  |  | 20 |  |  | CLASS3 | 120 | IP20 |  | 4000 | Led |  | 15 | 1898 | 3 | [7 empty] | 80 |  | Tira led flexible de alta eficiencia y autoadhesiva de 2 m. de la familia Flexiled de TROLL con temperatura de color estable de 4000º K (neutral white) optimizada para una eficaz iluminación interior y exterior que requiera de integración en el entorno como por ejemplo baños, mobiliario de cocina, estanterías o aplicaciones de retroiluminación y dotada con un innovador balance térmico mediante refrigeración pasiva. Diseñado para instalación adosada a pared o techo. Luminaria fabricada en silicona transparente protegida a la radiación ultravioleta.. La luminaria es IP65.La luminaria monta un difusor protector de silicona con un ángulo de apertura de 120º y utiliza una fuente de luz LED de 15 W con una reproducción cromática superior al 85% y una dispersión cromática de 3 SMCD. La luminaria tiene Flujo luminoso de [!REAL_LUMI_FLUX] Lm, con un rendimiento luminoso de [!LUMINOUS_EFFICIENCY] Lm/W, consumiendo una potencia total de [!REAL_POWER]W. La vida útil de la luminaria es de [!LIFE_TIME]h (establecida a un flujo luminoso límite del 70%). La luminaria se alimenta a 24 V y precisa de una fuente de potencia. | Luminaria fabricada en silicona transparente protegida a la radiación ultravioleta.. | La luminaria monta un difusor protector de silicona. | Luminaria diseñada para instalación adosada a pared o techo.
17.7890.1586.01 | Tira led flexible de alta eficiencia y autoadhesiva de 1 m. de la familia Flexiled de TROLL. | TROLL | IN | Lineales de Superfície | Led Profile | Flexiled | CHINA | Y | Y | Y | [5 empty] | Y |  |  | 10 x 1000 x 2,5 | 150 x 200 x 4 | 45 | 0,095 | de -20°C a 35°C | 24VDC |  | A+ | 16,5 | 1670 | 101,2 |  |  |  |  | Equipo de control electrónico |  | Y | RG0 | 30000 | LED |  |  |  | 20 |  |  | CLASS3 | 120 | IP20 |  | 6000 | Led |  | 15 | 1921 | 3 | [7 empty] | 80 |  | Tira led flexible de alta eficiencia y autoadhesiva de 1 m. de la familia Flexiled de TROLL con temperatura de color estable de 6500º (cold white) optimizada para una eficaz iluminación interior y exterior que requiera de integración en el entorno como por ejemplo baños, mobiliario de cocina, estanterías o aplicaciones de retroiluminación y dotada con un innovador balance térmico mediante refrigeración pasiva. Diseñado para instalación adosada a pared o techo. Luminaria fabricada en silicona transparente protegida a la radiación ultravioleta.. La luminaria es IP65.La luminaria monta un difusor protector de silicona con un ángulo de apertura de 120º y utiliza una fuente de luz LED de 15 W con una reproducción cromática superior al 85% y una dispersión cromática de 3 SMCD. La luminaria tiene Flujo luminoso de [!REAL_LUMI_FLUX] Lm, con un rendimiento luminoso de [!LUMINOUS_EFFICIENCY] Lm/W, consumiendo una potencia total de [!REAL_POWER]W. La vida útil de la luminaria es de [!LIFE_TIME]h (establecida a un flujo luminoso límite del 70%). La luminaria se alimenta a 24 V y precisa de una fuente de potencia. | Luminaria fabricada en silicona transparente protegida a la radiación ultravioleta.. | La luminaria monta un difusor protector de silicona. | Luminaria diseñada para instalación adosada a pared o techo.
17.7890.1586.02 | Tira led flexible de alta eficiencia y autoadhesiva de 2 m. de la familia Flexiled de TROLL. | TROLL | IN | Lineales de Superfície | Led Profile | Flexiled | CHINA | Y | Y | Y | [5 empty] | Y |  |  | 10 x 2000 x 2,5 | 150 x 200 x 4 | 90 | 0,14 | de -20°C a 35°C | 24VDC |  | A+ | 16,5 | 1670 | 101,2 |  |  |  |  | Equipo de control electrónico |  | Y | RG0 | 30000 | LED |  |  |  | 20 |  |  | CLASS3 | 120 | IP20 |  | 6000 | Led |  | 15 | 1921 | 3 | [7 empty] | 80 |  | Tira led flexible de alta eficiencia y autoadhesiva de 2 m. de la familia Flexiled de TROLL con temperatura de color estable de 6500º (cold white) optimizada para una eficaz iluminación interior y exterior que requiera de integración en el entorno como por ejemplo baños, mobiliario de cocina, estanterías o aplicaciones de retroiluminación y dotada con un innovador balance térmico mediante refrigeración pasiva. Diseñado para instalación adosada a pared o techo. Luminaria fabricada en silicona transparente protegida a la radiación ultravioleta.. La luminaria es IP65.La luminaria monta un difusor protector de silicona con un ángulo de apertura de 120º y utiliza una fuente de luz LED de 15 W con una reproducción cromática superior al 85% y una dispersión cromática de 3 SMCD. La luminaria tiene Flujo luminoso de [!REAL_LUMI_FLUX] Lm, con un rendimiento luminoso de [!LUMINOUS_EFFICIENCY] Lm/W, consumiendo una potencia total de [!REAL_POWER]W. La vida útil de la luminaria es de [!LIFE_TIME]h (establecida a un flujo luminoso límite del 70%). La luminaria se alimenta a 24 V y precisa de una fuente de potencia. | Luminaria fabricada en silicona transparente protegida a la radiación ultravioleta.. | La luminaria monta un difusor protector de silicona. | Luminaria diseñada para instalación adosada a pared o techo.
17.7890.2483.01 | Tira led flexible de alta eficiencia y autoadhesiva de 1 m. de la familia Flexiled de TROLL. | TROLL | IN | Lineales de Superfície | Led Profile | Flexiled | CHINA | Y | Y | Y | [5 empty] | Y |  |  | 10 x 1000 x 2,5 | 150 x 200 x 4 | 45 | 0,095 | de -20°C a 35°C | 24VDC |  | A | 26,4 | 2166 | 82 |  |  |  |  | Equipo de control electrónico |  | Y | RG0 | 30000 | LED |  |  |  | 20 |  |  | CLASS3 | 120 | IP20 |  | 3000 | Led |  | 24 | 2491 | 3 | [7 empty] | 80 |  | Tira led flexible de alta eficiencia y autoadhesiva de 1 m. de la familia Flexiled de TROLL con temperatura de color estable de 3000º K (warm white) optimizada para una eficaz iluminación interior y exterior que requiera de integración en el entorno como por ejemplo baños, mobiliario de cocina, estanterías o aplicaciones de retroiluminación y dotada con un innovador balance térmico mediante refrigeración pasiva. Diseñado para instalación adosada a pared o techo. Luminaria fabricada en silicona transparente protegida a la radiación ultravioleta.. La luminaria es IP65.La luminaria monta un difusor protector de silicona con un ángulo de apertura de 120º y utiliza una fuente de luz LED de 20 W con una reproducción cromática superior al 85% y una dispersión cromática de 3 SMCD. La luminaria tiene Flujo luminoso de [!REAL_LUMI_FLUX] Lm, con un rendimiento luminoso de [!LUMINOUS_EFFICIENCY] Lm/W, consumiendo una potencia total de [!REAL_POWER]W. La vida útil de la luminaria es de [!LIFE_TIME]h (establecida a un flujo luminoso límite del 70%). La luminaria se alimenta a 24 V y precisa de una fuente de potencia. | Luminaria fabricada en silicona transparente protegida a la radiación ultravioleta.. | La luminaria monta un difusor protector de silicona. | Luminaria diseñada para instalación adosada a pared o techo.
17.7890.2484.01 | Tira led flexible de alta eficiencia y autoadhesiva de 1 m. de la familia Flexiled de TROLL. | TROLL | IN | Lineales de Superfície | Led Profile | Flexiled | CHINA | Y | Y | Y | [5 empty] | Y |  |  | 10 x 1000 x 2,5 | 150 x 200 x 4 | 45 | 0,095 | de -20°C a 35°C | 24VDC |  | A+ | 26,4 | 2332 | 88,3 |  |  |  |  | Equipo de control electrónico |  | Y | RG0 | 30000 | LED |  |  |  | 20 |  |  | CLASS3 | 120 | IP20 |  | 4000 | Led |  | 24 | 2682 | 3 | [7 empty] | 80 |  | Tira led flexible de alta eficiencia y autoadhesiva de 1 m. de la familia Flexiled de TROLL con temperatura de color estable de 4000º K (neutral white) optimizada para una eficaz iluminación interior y exterior que requiera de integración en el entorno como por ejemplo baños, mobiliario de cocina, estanterías o aplicaciones de retroiluminación y dotada con un innovador balance térmico mediante refrigeración pasiva. Diseñado para instalación adosada a pared o techo. Luminaria fabricada en silicona transparente protegida a la radiación ultravioleta.. La luminaria es IP65.La luminaria monta un difusor protector de silicona con un ángulo de apertura de 120º y utiliza una fuente de luz LED de 20 W con una reproducción cromática superior al 85% y una dispersión cromática de 3 SMCD. La luminaria tiene Flujo luminoso de [!REAL_LUMI_FLUX] Lm, con un rendimiento luminoso de [!LUMINOUS_EFFICIENCY] Lm/W, consumiendo una potencia total de [!REAL_POWER]W. La vida útil de la luminaria es de [!LIFE_TIME]h (establecida a un flujo luminoso límite del 70%). La luminaria se alimenta a 24 V y precisa de una fuente de potencia. | Luminaria fabricada en silicona transparente protegida a la radiación ultravioleta.. | La luminaria monta un difusor protector de silicona. | Luminaria diseñada para instalación adosada a pared o techo.
17.7890.2484.02 | Tira led flexible de alta eficiencia y autoadhesiva de 2 m. de la familia Flexiled de TROLL. | TROLL | IN | Lineales de Superfície | Led Profile | Flexiled | CHINA | Y | Y | Y | [5 empty] | Y |  |  | 10 x 2000 x 2,5 | 150 x 200 x 4 | 90 | 0,14 | de -20°C a 35°C | 24VDC |  | A+ | 26,4 | 2332 | 88,3 |  |  |  |  | Equipo de control electrónico |  | Y | RG0 | 30000 | LED |  |  |  | 20 |  |  | CLASS3 | 120 | IP20 |  | 4000 | Led |  | 24 | 2682 | 3 | [7 empty] | 80 |  | Tira led flexible de alta eficiencia y autoadhesiva de 2 m. de la familia Flexiled de TROLL con temperatura de color estable de 4000º K (neutral white) optimizada para una eficaz iluminación interior y exterior que requiera de integración en el entorno como por ejemplo baños, mobiliario de cocina, estanterías o aplicaciones de retroiluminación y dotada con un innovador balance térmico mediante refrigeración pasiva. Diseñado para instalación adosada a pared o techo. Luminaria fabricada en silicona transparente protegida a la radiación ultravioleta.. La luminaria es IP65.La luminaria monta un difusor protector de silicona con un ángulo de apertura de 120º y utiliza una fuente de luz LED de 20 W con una reproducción cromática superior al 85% y una dispersión cromática de 3 SMCD. La luminaria tiene Flujo luminoso de [!REAL_LUMI_FLUX] Lm, con un rendimiento luminoso de [!LUMINOUS_EFFICIENCY] Lm/W, consumiendo una potencia total de [!REAL_POWER]W. La vida útil de la luminaria es de [!LIFE_TIME]h (establecida a un flujo luminoso límite del 70%). La luminaria se alimenta a 24 V y precisa de una fuente de potencia. | Luminaria fabricada en silicona transparente protegida a la radiación ultravioleta.. | La luminaria monta un difusor protector de silicona. | Luminaria diseñada para instalación adosada a pared o techo.
17.7890.2483.02 | Tira led flexible de alta eficiencia y autoadhesiva de 3 m. de la familia Flexiled de TROLL. | TROLL | IN | Lineales de Superfície | Led Profile | Flexiled | CHINA | Y | Y | Y | [5 empty] | Y |  |  | 10 x 2000 x 2,5 | 150 x 200 x 4 | 90 | 0,14 | de -20°C a 35°C | 24VDC |  | A | 26,4 | 2166 | 82 |  |  |  |  | Equipo de control electrónico |  | Y | RG0 | 30000 | LED |  |  |  | 20 |  |  | CLASS3 | 120 | IP20 |  | 3000 | Led |  | 24 | 2491 | 3 | [7 empty] | 80 |  | Tira led flexible de alta eficiencia y autoadhesiva de 3 m. de la familia Flexiled de TROLL con temperatura de color estable de 3000º K (warm white) optimizada para una eficaz iluminación interior y exterior que requiera de integración en el entorno como por ejemplo baños, mobiliario de cocina, estanterías o aplicaciones de retroiluminación y dotada con un innovador balance térmico mediante refrigeración pasiva. Diseñado para instalación adosada a pared o techo. Luminaria fabricada en silicona transparente protegida a la radiación ultravioleta.. La luminaria es IP65.La luminaria monta un difusor protector de silicona con un ángulo de apertura de 120º y utiliza una fuente de luz LED de 20 W con una reproducción cromática superior al 85% y una dispersión cromática de 3 SMCD. La luminaria tiene Flujo luminoso de [!REAL_LUMI_FLUX] Lm, con un rendimiento luminoso de [!LUMINOUS_EFFICIENCY] Lm/W, consumiendo una potencia total de [!REAL_POWER]W. La vida útil de la luminaria es de [!LIFE_TIME]h (establecida a un flujo luminoso límite del 70%). La luminaria se alimenta a 24 V y precisa de una fuente de potencia. | Luminaria fabricada en silicona transparente protegida a la radiación ultravioleta.. | La luminaria monta un difusor protector de silicona. | Luminaria diseñada para instalación adosada a pared o techo.
17.7890.2486.01 | Tira led flexible de alta eficiencia y autoadhesiva de 1 m. de la familia Flexiled de TROLL. | TROLL | IN | Lineales de Superfície | Led Profile | Flexiled | CHINA | Y | Y | Y | [5 empty] | Y |  |  | 10 x 1000 x 2,5 | 150 x 200 x 4 | 45 | 0,095 | de -20°C a 35°C | 24VDC |  | A+ | 26,4 | 2312 | 87,6 |  |  |  |  | Equipo de control electrónico |  | Y | RG0 | 30000 | LED |  |  |  | 20 |  |  | CLASS3 | 120 | IP20 |  | 6000 | Led |  | 24 | 2659 | 3 | [7 empty] | 80 |  | Tira led flexible de alta eficiencia y autoadhesiva de 1 m. de la familia Flexiled de TROLL con temperatura de color estable de 6500º (cold white) optimizada para una eficaz iluminación interior y exterior que requiera de integración en el entorno como por ejemplo baños, mobiliario de cocina, estanterías o aplicaciones de retroiluminación y dotada con un innovador balance térmico mediante refrigeración pasiva. Diseñado para instalación adosada a pared o techo. Luminaria fabricada en silicona transparente protegida a la radiación ultravioleta.. La luminaria es IP65.La luminaria monta un difusor protector de silicona con un ángulo de apertura de 120º y utiliza una fuente de luz LED de 20 W con una reproducción cromática superior al 85% y una dispersión cromática de 3 SMCD. La luminaria tiene Flujo luminoso de [!REAL_LUMI_FLUX] Lm, con un rendimiento luminoso de [!LUMINOUS_EFFICIENCY] Lm/W, consumiendo una potencia total de [!REAL_POWER]W. La vida útil de la luminaria es de [!LIFE_TIME]h (establecida a un flujo luminoso límite del 70%). La luminaria se alimenta a 24 V y precisa de una fuente de potencia. | Luminaria fabricada en silicona transparente protegida a la radiación ultravioleta.. | La luminaria monta un difusor protector de silicona. | Luminaria diseñada para instalación adosada a pared o techo.
17.7890.2486.02 | Tira led flexible de alta eficiencia y autoadhesiva de 2 m. de la familia Flexiled de TROLL. | TROLL | IN | Lineales de Superfície | Led Profile | Flexiled | CHINA | Y | Y | Y | [5 empty] | Y |  |  | 10 x 2000 x 2,5 | 150 x 200 x 4 | 90 | 0,14 | de -20°C a 35°C | 24VDC |  | A+ | 26,4 | 2312 | 87,6 |  |  |  |  | Equipo de control electrónico |  | Y | RG0 | 30000 | LED |  |  |  | 20 |  |  | CLASS3 | 120 | IP20 |  | 6000 | Led |  | 24 | 2659 | 3 | [7 empty] | 80 |  | Tira led flexible de alta eficiencia y autoadhesiva de 2 m. de la familia Flexiled de TROLL con temperatura de color estable de 6500º (cold white) optimizada para una eficaz iluminación interior y exterior que requiera de integración en el entorno como por ejemplo baños, mobiliario de cocina, estanterías o aplicaciones de retroiluminación y dotada con un innovador balance térmico mediante refrigeración pasiva. Diseñado para instalación adosada a pared o techo. Luminaria fabricada en silicona transparente protegida a la radiación ultravioleta.. La luminaria es IP65.La luminaria monta un difusor protector de silicona con un ángulo de apertura de 120º y utiliza una fuente de luz LED de 20 W con una reproducción cromática superior al 85% y una dispersión cromática de 3 SMCD. La luminaria tiene Flujo luminoso de [!REAL_LUMI_FLUX] Lm, con un rendimiento luminoso de [!LUMINOUS_EFFICIENCY] Lm/W, consumiendo una potencia total de [!REAL_POWER]W. La vida útil de la luminaria es de [!LIFE_TIME]h (establecida a un flujo luminoso límite del 70%). La luminaria se alimenta a 24 V y precisa de una fuente de potencia. | Luminaria fabricada en silicona transparente protegida a la radiación ultravioleta.. | La luminaria monta un difusor protector de silicona. | Luminaria diseñada para instalación adosada a pared o techo.
17.7890.1583.01 | Tira led flexible de alta eficiencia y autoadhesiva de 1 m. de la familia Flexiled de TROLL. | TROLL | IN | Lineales de Superfície | Led Profile | Flexiled | CHINA | Y | Y | Y | [5 empty] | Y |  |  | 10 x 1000 x 2,5 | 150 x 200 x 4 | 45 | 0,095 | de -20°C a 35°C | 24VDC |  | A+ | 16,5 | 1521 | 92,2 |  |  |  |  | Equipo de control electrónico |  | Y | RG0 | 30000 | LED |  |  |  | 20 |  |  | CLASS3 | 120 | IP20 |  | 3000 | Led |  | 15 | 1749 | 3 | [7 empty] | 80 |  | Tira led flexible de alta eficiencia y autoadhesiva de 1 m. de la familia Flexiled de TROLL con temperatura de color estable de 3000º K (warm white) optimizada para una eficaz iluminación interior y exterior que requiera de integración en el entorno como por ejemplo baños, mobiliario de cocina, estanterías o aplicaciones de retroiluminación y dotada con un innovador balance térmico mediante refrigeración pasiva. Diseñado para instalación adosada a pared o techo. Luminaria fabricada en silicona transparente protegida a la radiación ultravioleta.. La luminaria es IP65.La luminaria monta un difusor protector de silicona con un ángulo de apertura de 120º y utiliza una fuente de luz LED de 15 W con una reproducción cromática superior al 85% y una dispersión cromática de 3 SMCD. La luminaria tiene Flujo luminoso de [!REAL_LUMI_FLUX] Lm, con un rendimiento luminoso de [!LUMINOUS_EFFICIENCY] Lm/W, consumiendo una potencia total de [!REAL_POWER]W. La vida útil de la luminaria es de [!LIFE_TIME]h (establecida a un flujo luminoso límite del 70%). La luminaria se alimenta a 24 V y precisa de una fuente de potencia. | Luminaria fabricada en silicona transparente protegida a la radiación ultravioleta.. | La luminaria monta un difusor protector de silicona. | Luminaria diseñada para instalación adosada a pared o techo.
17.7890.1284.01 | Tira led flexible de alta eficiencia y autoadhesiva de 1 m. de la familia Flexiled de TROLL. | TROLL | IN | Lineales de Superfície | Led Profile | Flexiled | CHINA | Y | Y | Y | [5 empty] | Y |  |  | 8 x 1000 x 2,5 | 150 x 200 x 4 | 45 | 0,095 | de -20°C a 35°C | 24VDC |  | A+ | 13,2 | 1293 | 98 |  |  |  |  | Equipo de control electrónico |  | Y | RG0 | 30000 | LED |  |  |  | 20 |  |  | CLASS3 | 120 | IP20 |  | 4000 | Led |  | 12 | 1486 | 3 | [7 empty] | 80 |  | Tira led flexible de alta eficiencia y autoadhesiva de 1 m. de la familia Flexiled de TROLL con temperatura de color estable de 4000º K (neutral white) optimizada para una eficaz iluminación interior y exterior que requiera de integración en el entorno como por ejemplo baños, mobiliario de cocina, estanterías o aplicaciones de retroiluminación y dotada con un innovador balance térmico mediante refrigeración pasiva. Diseñado para instalación adosada a pared o techo. Luminaria fabricada en silicona transparente protegida a la radiación ultravioleta.. La luminaria es IP65.La luminaria monta un difusor protector de silicona con un ángulo de apertura de 120º y utiliza una fuente de luz LED de 12 W con una reproducción cromática superior al 85% y una dispersión cromática de 3 SMCD. La luminaria tiene Flujo luminoso de [!REAL_LUMI_FLUX] Lm, con un rendimiento luminoso de [!LUMINOUS_EFFICIENCY] Lm/W, consumiendo una potencia total de [!REAL_POWER]W. La vida útil de la luminaria es de [!LIFE_TIME]h (establecida a un flujo luminoso límite del 70%). La luminaria se alimenta a 24 V y precisa de una fuente de potencia. | Luminaria fabricada en silicona transparente protegida a la radiación ultravioleta.. | La luminaria monta un difusor protector de silicona. | Luminaria diseñada para instalación adosada a pared o techo.
17.7890.1301.01 | Tira led flexible de alta eficiencia y autoadhesiva de 1 m. de la familia Flexiled de TROLL. | TROLL | IN | Lineales de Superfície | Led Profile | Flexiled | CHINA | Y | Y | Y | [5 empty] | Y |  |  | 8 x 1000 x 2,5 | 150 x 200 x 4 | 45 | 0,095 | de -20°C a 35°C | 24VDC |  |  | 14,3 | [6 empty] | Equipo de control electrónico |  | Y | RG0 | 30000 | LED |  |  |  | 20 |  |  | CLASS3 | 120 | IP20 |  | RGB | Led | [13 empty] | Tira led flexible de alta eficiencia y autoadhesiva de 1 m. de la familia Flexiled de TROLL con temperatura de color estable de RGB optimizada para una eficaz iluminación interior y exterior que requiera de integración en el entorno como por ejemplo baños, mobiliario de cocina, estanterías o aplicaciones de retroiluminación y dotada con un innovador balance térmico mediante refrigeración pasiva. Diseñado para instalación adosada a pared o techo. Luminaria fabricada en silicona transparente protegida a la radiación ultravioleta.. La luminaria es IP65.La luminaria monta un difusor protector de silicona con un ángulo de apertura de 120º y utiliza una fuente de luz LED de 13 W con una reproducción cromática superior al % y una dispersión cromática de 3 SMCD. La luminaria tiene Flujo luminoso de [!REAL_LUMI_FLUX] Lm, con un rendimiento luminoso de [!LUMINOUS_EFFICIENCY] Lm/W, consumiendo una potencia total de [!REAL_POWER]W. La vida útil de la luminaria es de [!LIFE_TIME]h (establecida a un flujo luminoso límite del 70%). La luminaria se alimenta a 24 V y precisa de una fuente de potencia. | Luminaria fabricada en silicona transparente protegida a la radiación ultravioleta.. | La luminaria monta un difusor protector de silicona. | Luminaria diseñada para instalación adosada a pared o techo.
17.7850.1584.02 | Tira led flexible de alta eficiencia y autoadhesiva de 2 m. de la familia Flexiled de TROLL. | TROLL | IN | Lineales de Superfície | Led Profile | Flexiled | CHINA | Y | Y | Y | [5 empty] | Y |  |  | 10 x 2000 x 2,5 | 150 x 200 x 4 | 90 | 0,14 | de -20°C a 35°C | 24VDC |  | A | 16,5 | 1301 | 78,8 |  |  |  |  | Equipo de control electrónico |  | Y | RG0 | 30000 | LED |  |  |  | 65 |  |  | CLASS3 | 120 | IP65 |  | 4000 | Led |  | 15 | 1496 | 3 | [7 empty] | 80 |  | Tira led flexible de alta eficiencia y autoadhesiva de 2 m. de la familia Flexiled de TROLL con temperatura de color estable de 4000º K (neutral white) optimizada para una eficaz iluminación interior y exterior que requiera de integración en el entorno como por ejemplo baños, mobiliario de cocina, estanterías o aplicaciones de retroiluminación y dotada con un innovador balance térmico mediante refrigeración pasiva. Diseñado para instalación adosada a pared o techo. Luminaria fabricada en silicona transparente protegida a la radiación ultravioleta.. La luminaria monta un difusor protector de silicona con un ángulo de apertura de 120º y utiliza una fuente de luz LED de 15 W con una reproducción cromática superior al 85% y una dispersión cromática de 3 SMCD. La luminaria tiene Flujo luminoso de [!REAL_LUMI_FLUX] Lm, con un rendimiento luminoso de [!LUMINOUS_EFFICIENCY] Lm/W, consumiendo una potencia total de [!REAL_POWER]W. La vida útil de la luminaria es de [!LIFE_TIME]h (establecida a un flujo luminoso límite del 70%). La luminaria se alimenta a 24 V y precisa de una fuente de potencia. | Luminaria fabricada en silicona transparente protegida a la radiación ultravioleta.. | La luminaria monta un difusor protector de silicona. | Luminaria diseñada para instalación adosada a pared o techo.
17.7850.1586.00 | Tira led flexible de alta eficiencia y autoadhesiva de 5 m. de la familia Flexiled de TROLL. | TROLL | IN | Lineales de Superfície | Led Profile | Flexiled | CHINA | Y | Y | Y | [5 empty] | Y |  |  | 10 x 5000 x 2,5 | 210 x 240 x 4 | 220 | 0,27 | de -20°C a 35°C | 24VDC |  | A | 16,5 | 1362 | 82,5 |  |  |  |  | Equipo de control electrónico |  | Y | RG0 | 30000 | LED |  |  |  | 65 |  |  | CLASS3 | 120 | IP65 |  | 6000 | Led |  | 15 | 1566 | 3 | [7 empty] | 80 |  | Tira led flexible de alta eficiencia y autoadhesiva de 5 m. de la familia Flexiled de TROLL con temperatura de color estable de 6500º (cold white) optimizada para una eficaz iluminación interior y exterior que requiera de integración en el entorno como por ejemplo baños, mobiliario de cocina, estanterías o aplicaciones de retroiluminación y dotada con un innovador balance térmico mediante refrigeración pasiva. Diseñado para instalación adosada a pared o techo. Luminaria fabricada en silicona transparente protegida a la radiación ultravioleta.. La luminaria monta un difusor protector de silicona con un ángulo de apertura de 120º y utiliza una fuente de luz LED de 15 W con una reproducción cromática superior al 85% y una dispersión cromática de 3 SMCD. La luminaria tiene Flujo luminoso de [!REAL_LUMI_FLUX] Lm, con un rendimiento luminoso de [!LUMINOUS_EFFICIENCY] Lm/W, consumiendo una potencia total de [!REAL_POWER]W. La vida útil de la luminaria es de [!LIFE_TIME]h (establecida a un flujo luminoso límite del 70%). La luminaria se alimenta a 24 V y precisa de una fuente de potencia. | Luminaria fabricada en silicona transparente protegida a la radiación ultravioleta.. | La luminaria monta un difusor protector de silicona. | Luminaria diseñada para instalación adosada a pared o techo.
17.7850.1586.02 | Tira led flexible de alta eficiencia y autoadhesiva de 2 m. de la familia Flexiled de TROLL. | TROLL | IN | Lineales de Superfície | Led Profile | Flexiled | CHINA | Y | Y | Y | [5 empty] | Y |  |  | 10 x 2000 x 2,5 | 150 x 200 x 4 | 90 | 0,14 | de -20°C a 35°C | 24VDC |  | A | 16,5 | 1362 | 82,5 |  |  |  |  | Equipo de control electrónico |  | Y | RG0 | 30000 | LED |  |  |  | 65 |  |  | CLASS3 | 120 | IP65 |  | 6000 | Led |  | 15 | 1566 | 3 | [7 empty] | 80 |  | Tira led flexible de alta eficiencia y autoadhesiva de 2 m. de la familia Flexiled de TROLL con temperatura de color estable de 6500º (cold white) optimizada para una eficaz iluminación interior y exterior que requiera de integración en el entorno como por ejemplo baños, mobiliario de cocina, estanterías o aplicaciones de retroiluminación y dotada con un innovador balance térmico mediante refrigeración pasiva. Diseñado para instalación adosada a pared o techo. Luminaria fabricada en silicona transparente protegida a la radiación ultravioleta.. La luminaria monta un difusor protector de silicona con un ángulo de apertura de 120º y utiliza una fuente de luz LED de 15 W con una reproducción cromática superior al 85% y una dispersión cromática de 3 SMCD. La luminaria tiene Flujo luminoso de [!REAL_LUMI_FLUX] Lm, con un rendimiento luminoso de [!LUMINOUS_EFFICIENCY] Lm/W, consumiendo una potencia total de [!REAL_POWER]W. La vida útil de la luminaria es de [!LIFE_TIME]h (establecida a un flujo luminoso límite del 70%). La luminaria se alimenta a 24 V y precisa de una fuente de potencia. | Luminaria fabricada en silicona transparente protegida a la radiación ultravioleta.. | La luminaria monta un difusor protector de silicona. | Luminaria diseñada para instalación adosada a pared o techo.
17.7890.0583.00 | Tira led flexible de alta eficiencia y autoadhesiva de 5 m. de la familia Flexiled de TROLL. | TROLL | IN | Lineales de Superfície | Led Profile | Flexiled | CHINA | Y | Y | Y | [5 empty] | Y |  |  | 8 x 5000 x 2,5 | 210 x 240 x 4 | 220 | 0,27 | de -20°C a 35°C | 24VDC |  | A+ | 5,5 | 506 | 92 |  |  |  |  | Equipo de control electrónico |  | Y | RG0 | 30000 | LED |  |  |  | 20 |  |  | CLASS3 | 120 | IP20 |  | 3000 | Led |  | 5 | 582 | 3 | [7 empty] | 80 |  | Tira led flexible de alta eficiencia y autoadhesiva de 5 m. de la familia Flexiled de TROLL con temperatura de color estable de 3000º K (warm white) optimizada para una eficaz iluminación interior y exterior que requiera de integración en el entorno como por ejemplo baños, mobiliario de cocina, estanterías o aplicaciones de retroiluminación y dotada con un innovador balance térmico mediante refrigeración pasiva. Diseñado para instalación adosada a pared o techo. Luminaria fabricada en silicona transparente protegida a la radiación ultravioleta.. La luminaria es IP65.La luminaria monta un difusor protector de silicona con un ángulo de apertura de 120º y utiliza una fuente de luz LED de 5 W con una reproducción cromática superior al 85% y una dispersión cromática de 3 SMCD. La luminaria tiene Flujo luminoso de [!REAL_LUMI_FLUX] Lm, con un rendimiento luminoso de [!LUMINOUS_EFFICIENCY] Lm/W, consumiendo una potencia total de [!REAL_POWER]W. La vida útil de la luminaria es de [!LIFE_TIME]h (establecida a un flujo luminoso límite del 70%). La luminaria se alimenta a 24 V y precisa de una fuente de potencia. | Luminaria fabricada en silicona transparente protegida a la radiación ultravioleta.. | La luminaria monta un difusor protector de silicona. | Luminaria diseñada para instalación adosada a pared o techo.
17.7890.0583.02 | Tira led flexible de alta eficiencia y autoadhesiva de 2 m. de la familia Flexiled de TROLL. | TROLL | IN | Lineales de Superfície | Led Profile | Flexiled | CHINA | Y | Y | Y | [5 empty] | Y |  |  | 8 x 2000 x 2,5 | 150 x 200 x 4 | 90 | 0,14 | de -20°C a 35°C | 24VDC |  | A+ | 5,5 | 506 | 92 |  |  |  |  | Equipo de control electrónico |  | Y | RG0 | 30000 | LED |  |  |  | 20 |  |  | CLASS3 | 120 | IP20 |  | 3000 | Led |  | 5 | 582 | 3 | [7 empty] | 80 |  | Tira led flexible de alta eficiencia y autoadhesiva de 2 m. de la familia Flexiled de TROLL con temperatura de color estable de 3000º K (warm white) optimizada para una eficaz iluminación interior y exterior que requiera de integración en el entorno como por ejemplo baños, mobiliario de cocina, estanterías o aplicaciones de retroiluminación y dotada con un innovador balance térmico mediante refrigeración pasiva. Diseñado para instalación adosada a pared o techo. Luminaria fabricada en silicona transparente protegida a la radiación ultravioleta.. La luminaria es IP65.La luminaria monta un difusor protector de silicona con un ángulo de apertura de 120º y utiliza una fuente de luz LED de 5 W con una reproducción cromática superior al 85% y una dispersión cromática de 3 SMCD. La luminaria tiene Flujo luminoso de [!REAL_LUMI_FLUX] Lm, con un rendimiento luminoso de [!LUMINOUS_EFFICIENCY] Lm/W, consumiendo una potencia total de [!REAL_POWER]W. La vida útil de la luminaria es de [!LIFE_TIME]h (establecida a un flujo luminoso límite del 70%). La luminaria se alimenta a 24 V y precisa de una fuente de potencia. | Luminaria fabricada en silicona transparente protegida a la radiación ultravioleta.. | La luminaria monta un difusor protector de silicona. | Luminaria diseñada para instalación adosada a pared o techo.
17.7890.0584.00 | Tira led flexible de alta eficiencia y autoadhesiva de 5 m. de la familia Flexiled de TROLL. | TROLL | IN | Lineales de Superfície | Led Profile | Flexiled | CHINA | Y | Y | Y | [5 empty] | Y |  |  | 8 x 5000 x 2,5 | 210 x 240 x 4 | 220 | 0,27 | de -20°C a 35°C | 24VDC |  | A+ | 5,5 | 543 | 98,7 |  |  |  |  | Equipo de control electrónico |  | Y | RG0 | 30000 | LED |  |  |  | 20 |  |  | CLASS3 | 120 | IP20 |  | 4000 | Led |  | 5 | 625 | 3 | [7 empty] | 80 |  | Tira led flexible de alta eficiencia y autoadhesiva de 5 m. de la familia Flexiled de TROLL con temperatura de color estable de 4000º K (neutral white) optimizada para una eficaz iluminación interior y exterior que requiera de integración en el entorno como por ejemplo baños, mobiliario de cocina, estanterías o aplicaciones de retroiluminación y dotada con un innovador balance térmico mediante refrigeración pasiva. Diseñado para instalación adosada a pared o techo. Luminaria fabricada en silicona transparente protegida a la radiación ultravioleta.. La luminaria es IP65.La luminaria monta un difusor protector de silicona con un ángulo de apertura de 120º y utiliza una fuente de luz LED de 5 W con una reproducción cromática superior al 85% y una dispersión cromática de 3 SMCD. La luminaria tiene Flujo luminoso de [!REAL_LUMI_FLUX] Lm, con un rendimiento luminoso de [!LUMINOUS_EFFICIENCY] Lm/W, consumiendo una potencia total de [!REAL_POWER]W. La vida útil de la luminaria es de [!LIFE_TIME]h (establecida a un flujo luminoso límite del 70%). La luminaria se alimenta a 24 V y precisa de una fuente de potencia. | Luminaria fabricada en silicona transparente protegida a la radiación ultravioleta.. | La luminaria monta un difusor protector de silicona. | Luminaria diseñada para instalación adosada a pared o techo.
17.7850.0583.01 | Tira led flexible de alta eficiencia y autoadhesiva de 1 m. de la familia Flexiled de TROLL. | TROLL | IN | Lineales de Superfície | Led Profile | Flexiled | CHINA | Y | Y | Y | [5 empty] | Y |  |  | 8 x 1000 x 2,5 | 150 x 200 x 4 | 45 | 0,095 | de -20°C a 35°C | 24VDC |  | A | 5,5 | 411 | 74,7 |  |  |  |  | Equipo de control electrónico |  | Y | RG0 | 30000 | LED |  |  |  | 65 |  |  | CLASS3 | 120 | IP65 |  | 3000 | Led |  | 5 | 473 | 3 | [7 empty] | 80 |  | Tira led flexible de alta eficiencia y autoadhesiva de 1 m. de la familia Flexiled de TROLL con temperatura de color estable de 3000º K (warm white) optimizada para una eficaz iluminación interior y exterior que requiera de integración en el entorno como por ejemplo baños, mobiliario de cocina, estanterías o aplicaciones de retroiluminación y dotada con un innovador balance térmico mediante refrigeración pasiva. Diseñado para instalación adosada a pared o techo. Luminaria fabricada en silicona transparente protegida a la radiación ultravioleta.. La luminaria monta un difusor protector de silicona con un ángulo de apertura de 120º y utiliza una fuente de luz LED de 5 W con una reproducción cromática superior al 85% y una dispersión cromática de 3 SMCD. La luminaria tiene Flujo luminoso de [!REAL_LUMI_FLUX] Lm, con un rendimiento luminoso de [!LUMINOUS_EFFICIENCY] Lm/W, consumiendo una potencia total de [!REAL_POWER]W. La vida útil de la luminaria es de [!LIFE_TIME]h (establecida a un flujo luminoso límite del 70%). La luminaria se alimenta a 24 V y precisa de una fuente de potencia. | Luminaria fabricada en silicona transparente protegida a la radiación ultravioleta.. | La luminaria monta un difusor protector de silicona. | Luminaria diseñada para instalación adosada a pared o techo.
17.7850.0586.00 | Tira led flexible de alta eficiencia y autoadhesiva de 5 m. de la familia Flexiled de TROLL. | TROLL | IN | Lineales de Superfície | Led Profile | Flexiled | CHINA | Y | Y | Y | [5 empty] | Y |  |  | 8 x 5000 x 2,5 | 210 x 240 x 4 | 220 | 0,27 | de -20°C a 35°C | 24VDC |  | A+ | 5,5 | 532 | 96,7 |  |  |  |  | Equipo de control electrónico |  | Y | RG0 | 30000 | LED |  |  |  | 65 |  |  | CLASS3 | 120 | IP65 |  | 6000 | Led |  | 5 | 612 | 3 | [7 empty] | 80 |  | Tira led flexible de alta eficiencia y autoadhesiva de 5 m. de la familia Flexiled de TROLL con temperatura de color estable de 6500º (cold white) optimizada para una eficaz iluminación interior y exterior que requiera de integración en el entorno como por ejemplo baños, mobiliario de cocina, estanterías o aplicaciones de retroiluminación y dotada con un innovador balance térmico mediante refrigeración pasiva. Diseñado para instalación adosada a pared o techo. Luminaria fabricada en silicona transparente protegida a la radiación ultravioleta.. La luminaria monta un difusor protector de silicona con un ángulo de apertura de 120º y utiliza una fuente de luz LED de 5 W con una reproducción cromática superior al 85% y una dispersión cromática de 3 SMCD. La luminaria tiene Flujo luminoso de [!REAL_LUMI_FLUX] Lm, con un rendimiento luminoso de [!LUMINOUS_EFFICIENCY] Lm/W, consumiendo una potencia total de [!REAL_POWER]W. La vida útil de la luminaria es de [!LIFE_TIME]h (establecida a un flujo luminoso límite del 70%). La luminaria se alimenta a 24 V y precisa de una fuente de potencia. | Luminaria fabricada en silicona transparente protegida a la radiación ultravioleta.. | La luminaria monta un difusor protector de silicona. | Luminaria diseñada para instalación adosada a pared o techo.
17.7850.1301.01 | Tira led flexible de alta eficiencia y autoadhesiva de 1 m. de la familia Flexiled de TROLL. | TROLL | IN | Lineales de Superfície | Led Profile | Flexiled | CHINA | Y | Y | Y | [5 empty] | Y |  |  | 10 x 1000 x 2,5 | 150 x 200 x 4 | 45 | 0,095 | de -20°C a 35°C | 24VDC |  |  | 14,3 | [6 empty] | Equipo de control electrónico |  | Y | RG0 | 30000 | LED |  |  |  | 65 |  |  | CLASS3 | 120 | IP65 |  | RGB | Led |  | 13 | [11 empty] | Tira led flexible de alta eficiencia y autoadhesiva de 1 m. de la familia Flexiled de TROLL con temperatura de color estable de RGB optimizada para una eficaz iluminación interior y exterior que requiera de integración en el entorno como por ejemplo baños, mobiliario de cocina, estanterías o aplicaciones de retroiluminación y dotada con un innovador balance térmico mediante refrigeración pasiva. Diseñado para instalación adosada a pared o techo. Luminaria fabricada en silicona transparente protegida a la radiación ultravioleta.. La luminaria monta un difusor protector de silicona con un ángulo de apertura de 120º y utiliza una fuente de luz LED de 13 W con una reproducción cromática superior al % y una dispersión cromática de 3 SMCD. La luminaria tiene Flujo luminoso de [!REAL_LUMI_FLUX] Lm, con un rendimiento luminoso de [!LUMINOUS_EFFICIENCY] Lm/W, consumiendo una potencia total de [!REAL_POWER]W. La vida útil de la luminaria es de [!LIFE_TIME]h (establecida a un flujo luminoso límite del 70%). La luminaria se alimenta a 24 V y precisa de una fuente de potencia. | Luminaria fabricada en silicona transparente protegida a la radiación ultravioleta.. | La luminaria monta un difusor protector de silicona. | Luminaria diseñada para instalación adosada a pared o techo.
17.7850.1583.00 | Tira led flexible de alta eficiencia y autoadhesiva de 5 m. de la familia Flexiled de TROLL. | TROLL | IN | Lineales de Superfície | Led Profile | Flexiled | CHINA | Y | Y | Y | [5 empty] | Y |  |  | 10 x 5000 x 2,5 | 210 x 240 x 4 | 220 | 0,27 | de -20°C a 35°C | 24VDC |  | A | 16,5 | 1200 | 72,7 |  |  |  |  | Equipo de control electrónico |  | Y | RG0 | 30000 | LED |  |  |  | 65 |  |  | CLASS3 | 120 | IP65 |  | 3000 | Led |  | 15 | 1380 | 3 | [7 empty] | 80 |  | Tira led flexible de alta eficiencia y autoadhesiva de 5 m. de la familia Flexiled de TROLL con temperatura de color estable de 3000º K (warm white) optimizada para una eficaz iluminación interior y exterior que requiera de integración en el entorno como por ejemplo baños, mobiliario de cocina, estanterías o aplicaciones de retroiluminación y dotada con un innovador balance térmico mediante refrigeración pasiva. Diseñado para instalación adosada a pared o techo. Luminaria fabricada en silicona transparente protegida a la radiación ultravioleta.. La luminaria monta un difusor protector de silicona con un ángulo de apertura de 120º y utiliza una fuente de luz LED de 15 W con una reproducción cromática superior al 85% y una dispersión cromática de 3 SMCD. La luminaria tiene Flujo luminoso de [!REAL_LUMI_FLUX] Lm, con un rendimiento luminoso de [!LUMINOUS_EFFICIENCY] Lm/W, consumiendo una potencia total de [!REAL_POWER]W. La vida útil de la luminaria es de [!LIFE_TIME]h (establecida a un flujo luminoso límite del 70%). La luminaria se alimenta a 24 V y precisa de una fuente de potencia. | Luminaria fabricada en silicona transparente protegida a la radiación ultravioleta.. | La luminaria monta un difusor protector de silicona. | Luminaria diseñada para instalación adosada a pared o techo.
17.7850.1583.01 | Tira led flexible de alta eficiencia y autoadhesiva de 1 m. de la familia Flexiled de TROLL. | TROLL | IN | Lineales de Superfície | Led Profile | Flexiled | CHINA | Y | Y | Y | [5 empty] | Y |  |  | 10 x 1000 x 2,5 | 150 x 200 x 4 | 45 | 0,095 | de -20°C a 35°C | 24VDC |  | A | 16,5 | 1200 | 72,7 |  |  |  |  | Equipo de control electrónico |  | Y | RG0 | 30000 | LED |  |  |  | 65 |  |  | CLASS3 | 120 | IP65 |  | 3000 | Led |  | 15 | 1380 | 3 | [7 empty] | 80 |  | Tira led flexible de alta eficiencia y autoadhesiva de 1 m. de la familia Flexiled de TROLL con temperatura de color estable de 3000º K (warm white) optimizada para una eficaz iluminación interior y exterior que requiera de integración en el entorno como por ejemplo baños, mobiliario de cocina, estanterías o aplicaciones de retroiluminación y dotada con un innovador balance térmico mediante refrigeración pasiva. Diseñado para instalación adosada a pared o techo. Luminaria fabricada en silicona transparente protegida a la radiación ultravioleta.. La luminaria monta un difusor protector de silicona con un ángulo de apertura de 120º y utiliza una fuente de luz LED de 15 W con una reproducción cromática superior al 85% y una dispersión cromática de 3 SMCD. La luminaria tiene Flujo luminoso de [!REAL_LUMI_FLUX] Lm, con un rendimiento luminoso de [!LUMINOUS_EFFICIENCY] Lm/W, consumiendo una potencia total de [!REAL_POWER]W. La vida útil de la luminaria es de [!LIFE_TIME]h (establecida a un flujo luminoso límite del 70%). La luminaria se alimenta a 24 V y precisa de una fuente de potencia. | Luminaria fabricada en silicona transparente protegida a la radiación ultravioleta.. | La luminaria monta un difusor protector de silicona. | Luminaria diseñada para instalación adosada a pared o techo.
17.7850.0586.02 | Tira led flexible de alta eficiencia y autoadhesiva de 2 m. de la familia Flexiled de TROLL. | TROLL | IN | Lineales de Superfície | Led Profile | Flexiled | CHINA | Y | Y | Y | [5 empty] | Y |  |  | 8 x 2000 x 2,5 | 150 x 200 x 4 | 90 | 0,14 | de -20°C a 35°C | 24VDC |  | A+ | 5,5 | 532 | 96,7 |  |  |  |  | Equipo de control electrónico |  | Y | RG0 | 30000 | LED |  |  |  | 65 |  |  | CLASS3 | 120 | IP65 |  | 6000 | Led |  | 5 | 612 | 3 | [7 empty] | 80 |  | Tira led flexible de alta eficiencia y autoadhesiva de 2 m. de la familia Flexiled de TROLL con temperatura de color estable de 6500º (cold white) optimizada para una eficaz iluminación interior y exterior que requiera de integración en el entorno como por ejemplo baños, mobiliario de cocina, estanterías o aplicaciones de retroiluminación y dotada con un innovador balance térmico mediante refrigeración pasiva. Diseñado para instalación adosada a pared o techo. Luminaria fabricada en silicona transparente protegida a la radiación ultravioleta.. La luminaria monta un difusor protector de silicona con un ángulo de apertura de 120º y utiliza una fuente de luz LED de 5 W con una reproducción cromática superior al 85% y una dispersión cromática de 3 SMCD. La luminaria tiene Flujo luminoso de [!REAL_LUMI_FLUX] Lm, con un rendimiento luminoso de [!LUMINOUS_EFFICIENCY] Lm/W, consumiendo una potencia total de [!REAL_POWER]W. La vida útil de la luminaria es de [!LIFE_TIME]h (establecida a un flujo luminoso límite del 70%). La luminaria se alimenta a 24 V y precisa de una fuente de potencia. | Luminaria fabricada en silicona transparente protegida a la radiación ultravioleta.. | La luminaria monta un difusor protector de silicona. | Luminaria diseñada para instalación adosada a pared o techo.
17.7850.1283.00 | Tira led flexible de alta eficiencia y autoadhesiva de 5 m. de la familia Flexiled de TROLL. | TROLL | IN | Lineales de Superfície | Led Profile | Flexiled | CHINA | Y | Y | Y | [5 empty] | Y |  |  | 8 x 5000 x 2,5 | 210 x 240 x 4 | 220 | 0,27 | de -20°C a 35°C | 24VDC |  | A | 13,2 | 948 | 71,8 |  |  |  |  | Equipo de control electrónico |  | Y | RG0 | 30000 | LED |  |  |  | 65 |  |  | CLASS3 | 120 | IP65 |  | 3000 | Led |  | 12 | 1090 | 3 | [7 empty] | 80 |  | Tira led flexible de alta eficiencia y autoadhesiva de 5 m. de la familia Flexiled de TROLL con temperatura de color estable de 3000º K (warm white) optimizada para una eficaz iluminación interior y exterior que requiera de integración en el entorno como por ejemplo baños, mobiliario de cocina, estanterías o aplicaciones de retroiluminación y dotada con un innovador balance térmico mediante refrigeración pasiva. Diseñado para instalación adosada a pared o techo. Luminaria fabricada en silicona transparente protegida a la radiación ultravioleta.. La luminaria monta un difusor protector de silicona con un ángulo de apertura de 120º y utiliza una fuente de luz LED de 12 W con una reproducción cromática superior al 85% y una dispersión cromática de 3 SMCD. La luminaria tiene Flujo luminoso de [!REAL_LUMI_FLUX] Lm, con un rendimiento luminoso de [!LUMINOUS_EFFICIENCY] Lm/W, consumiendo una potencia total de [!REAL_POWER]W. La vida útil de la luminaria es de [!LIFE_TIME]h (establecida a un flujo luminoso límite del 70%). La luminaria se alimenta a 24 V y precisa de una fuente de potencia. | Luminaria fabricada en silicona transparente protegida a la radiación ultravioleta.. | La luminaria monta un difusor protector de silicona. | Luminaria diseñada para instalación adosada a pared o techo.
17.7850.1283.01 | Tira led flexible de alta eficiencia y autoadhesiva de 1 m. de la familia Flexiled de TROLL. | TROLL | IN | Lineales de Superfície | Led Profile | Flexiled | CHINA | Y | Y | Y | [5 empty] | Y |  |  | 8 x 1000 x 2,5 | 150 x 200 x 4 | 45 | 0,095 | de -20°C a 35°C | 24VDC |  | A | 13,2 | 948 | 71,8 |  |  |  |  | Equipo de control electrónico |  | Y | RG0 | 30000 | LED |  |  |  | 65 |  |  | CLASS3 | 120 | IP65 |  | 3000 | Led |  | 12 | 1090 | 3 | [7 empty] | 80 |  | Tira led flexible de alta eficiencia y autoadhesiva de 1 m. de la familia Flexiled de TROLL con temperatura de color estable de 3000º K (warm white) optimizada para una eficaz iluminación interior y exterior que requiera de integración en el entorno como por ejemplo baños, mobiliario de cocina, estanterías o aplicaciones de retroiluminación y dotada con un innovador balance térmico mediante refrigeración pasiva. Diseñado para instalación adosada a pared o techo. Luminaria fabricada en silicona transparente protegida a la radiación ultravioleta.. La luminaria monta un difusor protector de silicona con un ángulo de apertura de 120º y utiliza una fuente de luz LED de 12 W con una reproducción cromática superior al 85% y una dispersión cromática de 3 SMCD. La luminaria tiene Flujo luminoso de [!REAL_LUMI_FLUX] Lm, con un rendimiento luminoso de [!LUMINOUS_EFFICIENCY] Lm/W, consumiendo una potencia total de [!REAL_POWER]W. La vida útil de la luminaria es de [!LIFE_TIME]h (establecida a un flujo luminoso límite del 70%). La luminaria se alimenta a 24 V y precisa de una fuente de potencia. | Luminaria fabricada en silicona transparente protegida a la radiación ultravioleta.. | La luminaria monta un difusor protector de silicona. | Luminaria diseñada para instalación adosada a pared o techo.
17.7850.1284.00 | Tira led flexible de alta eficiencia y autoadhesiva de 5 m. de la familia Flexiled de TROLL. | TROLL | IN | Lineales de Superfície | Led Profile | Flexiled | CHINA | Y | Y | Y | [5 empty] | Y |  |  | 8 x 5000 x 2,5 | 210 x 240 x 4 | 220 | 0,27 | de -20°C a 35°C | 24VDC |  | A | 13,2 | 1064 | 80,6 |  |  |  |  | Equipo de control electrónico |  | Y | RG0 | 30000 | LED |  |  |  | 65 |  |  | CLASS3 | 120 | IP65 |  | 4000 | Led |  | 12 | 1224 | 3 | [7 empty] | 80 |  | Tira led flexible de alta eficiencia y autoadhesiva de 5 m. de la familia Flexiled de TROLL con temperatura de color estable de 4000º K (neutral white) optimizada para una eficaz iluminación interior y exterior que requiera de integración en el entorno como por ejemplo baños, mobiliario de cocina, estanterías o aplicaciones de retroiluminación y dotada con un innovador balance térmico mediante refrigeración pasiva. Diseñado para instalación adosada a pared o techo. Luminaria fabricada en silicona transparente protegida a la radiación ultravioleta.. La luminaria monta un difusor protector de silicona con un ángulo de apertura de 120º y utiliza una fuente de luz LED de 12 W con una reproducción cromática superior al 85% y una dispersión cromática de 3 SMCD. La luminaria tiene Flujo luminoso de [!REAL_LUMI_FLUX] Lm, con un rendimiento luminoso de [!LUMINOUS_EFFICIENCY] Lm/W, consumiendo una potencia total de [!REAL_POWER]W. La vida útil de la luminaria es de [!LIFE_TIME]h (establecida a un flujo luminoso límite del 70%). La luminaria se alimenta a 24 V y precisa de una fuente de potencia. | Luminaria fabricada en silicona transparente protegida a la radiación ultravioleta.. | La luminaria monta un difusor protector de silicona. | Luminaria diseñada para instalación adosada a pared o techo.
17.7850.1284.01 | Tira led flexible de alta eficiencia y autoadhesiva de 1 m. de la familia Flexiled de TROLL. | TROLL | IN | Lineales de Superfície | Led Profile | Flexiled | CHINA | Y | Y | Y | [5 empty] | Y |  |  | 8 x 1000 x 2,5 | 150 x 200 x 4 | 45 | 0,095 | de -20°C a 35°C | 24VDC |  | A | 13,2 | 1064 | 80,6 |  |  |  |  | Equipo de control electrónico |  | Y | RG0 | 30000 | LED |  |  |  | 65 |  |  | CLASS3 | 120 | IP65 |  | 4000 | Led |  | 12 | 1224 | 3 | [7 empty] | 80 |  | Tira led flexible de alta eficiencia y autoadhesiva de 1 m. de la familia Flexiled de TROLL con temperatura de color estable de 4000º K (neutral white) optimizada para una eficaz iluminación interior y exterior que requiera de integración en el entorno como por ejemplo baños, mobiliario de cocina, estanterías o aplicaciones de retroiluminación y dotada con un innovador balance térmico mediante refrigeración pasiva. Diseñado para instalación adosada a pared o techo. Luminaria fabricada en silicona transparente protegida a la radiación ultravioleta.. La luminaria monta un difusor protector de silicona con un ángulo de apertura de 120º y utiliza una fuente de luz LED de 12 W con una reproducción cromática superior al 85% y una dispersión cromática de 3 SMCD. La luminaria tiene Flujo luminoso de [!REAL_LUMI_FLUX] Lm, con un rendimiento luminoso de [!LUMINOUS_EFFICIENCY] Lm/W, consumiendo una potencia total de [!REAL_POWER]W. La vida útil de la luminaria es de [!LIFE_TIME]h (establecida a un flujo luminoso límite del 70%). La luminaria se alimenta a 24 V y precisa de una fuente de potencia. | Luminaria fabricada en silicona transparente protegida a la radiación ultravioleta.. | La luminaria monta un difusor protector de silicona. | Luminaria diseñada para instalación adosada a pared o techo.
17.7850.0586.01 | Tira led flexible de alta eficiencia y autoadhesiva de 1 m. de la familia Flexiled de TROLL. | TROLL | IN | Lineales de Superfície | Led Profile | Flexiled | CHINA | Y | Y | Y | [5 empty] | Y |  |  | 8 x 1000 x 2,5 | 150 x 200 x 4 | 45 | 0,095 | de -20°C a 35°C | 24VDC |  | A+ | 5,5 | 532 | 96,7 |  |  |  |  | Equipo de control electrónico |  | Y | RG0 | 30000 | LED |  |  |  | 65 |  |  | CLASS3 | 120 | IP65 |  | 6000 | Led |  | 5 | 612 | 3 | [7 empty] | 80 |  | Tira led flexible de alta eficiencia y autoadhesiva de 1 m. de la familia Flexiled de TROLL con temperatura de color estable de 6500º (cold white) optimizada para una eficaz iluminación interior y exterior que requiera de integración en el entorno como por ejemplo baños, mobiliario de cocina, estanterías o aplicaciones de retroiluminación y dotada con un innovador balance térmico mediante refrigeración pasiva. Diseñado para instalación adosada a pared o techo. Luminaria fabricada en silicona transparente protegida a la radiación ultravioleta.. La luminaria monta un difusor protector de silicona con un ángulo de apertura de 120º y utiliza una fuente de luz LED de 5 W con una reproducción cromática superior al 85% y una dispersión cromática de 3 SMCD. La luminaria tiene Flujo luminoso de [!REAL_LUMI_FLUX] Lm, con un rendimiento luminoso de [!LUMINOUS_EFFICIENCY] Lm/W, consumiendo una potencia total de [!REAL_POWER]W. La vida útil de la luminaria es de [!LIFE_TIME]h (establecida a un flujo luminoso límite del 70%). La luminaria se alimenta a 24 V y precisa de una fuente de potencia. | Luminaria fabricada en silicona transparente protegida a la radiación ultravioleta.. | La luminaria monta un difusor protector de silicona. | Luminaria diseñada para instalación adosada a pared o techo.
17.7850.1286.00 | Tira led flexible de alta eficiencia y autoadhesiva de 5 m. de la familia Flexiled de TROLL. | TROLL | IN | Lineales de Superfície | Led Profile | Flexiled | CHINA | Y | Y | Y | [5 empty] | Y |  |  | 8 x 5000 x 2,5 | 210 x 240 x 4 | 220 | 0,27 | de -20°C a 35°C | 24VDC |  | A | 13,2 | 1131 | 85,7 |  |  |  |  | Equipo de control electrónico |  | Y | RG0 | 30000 | LED |  |  |  | 65 |  |  | CLASS3 | 120 | IP65 |  | 6000 | Led |  | 12 | 1301 | 3 | [7 empty] | 80 |  | Tira led flexible de alta eficiencia y autoadhesiva de 5 m. de la familia Flexiled de TROLL con temperatura de color estable de 6500º (cold white) optimizada para una eficaz iluminación interior y exterior que requiera de integración en el entorno como por ejemplo baños, mobiliario de cocina, estanterías o aplicaciones de retroiluminación y dotada con un innovador balance térmico mediante refrigeración pasiva. Diseñado para instalación adosada a pared o techo. Luminaria fabricada en silicona transparente protegida a la radiación ultravioleta.. La luminaria monta un difusor protector de silicona con un ángulo de apertura de 120º y utiliza una fuente de luz LED de 12 W con una reproducción cromática superior al 85% y una dispersión cromática de 3 SMCD. La luminaria tiene Flujo luminoso de [!REAL_LUMI_FLUX] Lm, con un rendimiento luminoso de [!LUMINOUS_EFFICIENCY] Lm/W, consumiendo una potencia total de [!REAL_POWER]W. La vida útil de la luminaria es de [!LIFE_TIME]h (establecida a un flujo luminoso límite del 70%). La luminaria se alimenta a 24 V y precisa de una fuente de potencia. | Luminaria fabricada en silicona transparente protegida a la radiación ultravioleta.. | La luminaria monta un difusor protector de silicona. | Luminaria diseñada para instalación adosada a pared o techo.
17.7850.1284.02 | Tira led flexible de alta eficiencia y autoadhesiva de 2 m. de la familia Flexiled de TROLL. | TROLL | IN | Lineales de Superfície | Led Profile | Flexiled | CHINA | Y | Y | Y | [5 empty] | Y |  |  | 8 x 2000 x 2,5 | 150 x 200 x 4 | 90 | 0,14 | de -20°C a 35°C | 24VDC |  | A | 13,2 | 1064 | 80,6 |  |  |  |  | Equipo de control electrónico |  | Y | RG0 | 30000 | LED |  |  |  | 65 |  |  | CLASS3 | 120 | IP65 |  | 4000 | Led |  | 12 | 1224 | 3 | [7 empty] | 80 |  | Tira led flexible de alta eficiencia y autoadhesiva de 2 m. de la familia Flexiled de TROLL con temperatura de color estable de 4000º K (neutral white) optimizada para una eficaz iluminación interior y exterior que requiera de integración en el entorno como por ejemplo baños, mobiliario de cocina, estanterías o aplicaciones de retroiluminación y dotada con un innovador balance térmico mediante refrigeración pasiva. Diseñado para instalación adosada a pared o techo. Luminaria fabricada en silicona transparente protegida a la radiación ultravioleta.. La luminaria monta un difusor protector de silicona con un ángulo de apertura de 120º y utiliza una fuente de luz LED de 12 W con una reproducción cromática superior al 85% y una dispersión cromática de 3 SMCD. La luminaria tiene Flujo luminoso de [!REAL_LUMI_FLUX] Lm, con un rendimiento luminoso de [!LUMINOUS_EFFICIENCY] Lm/W, consumiendo una potencia total de [!REAL_POWER]W. La vida útil de la luminaria es de [!LIFE_TIME]h (establecida a un flujo luminoso límite del 70%). La luminaria se alimenta a 24 V y precisa de una fuente de potencia. | Luminaria fabricada en silicona transparente protegida a la radiación ultravioleta.. | La luminaria monta un difusor protector de silicona. | Luminaria diseñada para instalación adosada a pared o techo.
17.7850.1286.01 | Tira led flexible de alta eficiencia y autoadhesiva de 1 m. de la familia Flexiled de TROLL. | TROLL | IN | Lineales de Superfície | Led Profile | Flexiled | CHINA | Y | Y | Y | [5 empty] | Y |  |  | 8 x 1000 x 2,5 | 150 x 200 x 4 | 45 | 0,095 | de -20°C a 35°C | 24VDC |  | A | 13,2 | 1131 | 85,7 |  |  |  |  | Equipo de control electrónico |  | Y | RG0 | 30000 | LED |  |  |  | 65 |  |  | CLASS3 | 120 | IP65 |  | 6000 | Led |  | 12 | 1301 | 3 | [7 empty] | 80 |  | Tira led flexible de alta eficiencia y autoadhesiva de 1 m. de la familia Flexiled de TROLL con temperatura de color estable de 6500º (cold white) optimizada para una eficaz iluminación interior y exterior que requiera de integración en el entorno como por ejemplo baños, mobiliario de cocina, estanterías o aplicaciones de retroiluminación y dotada con un innovador balance térmico mediante refrigeración pasiva. Diseñado para instalación adosada a pared o techo. Luminaria fabricada en silicona transparente protegida a la radiación ultravioleta.. La luminaria monta un difusor protector de silicona con un ángulo de apertura de 120º y utiliza una fuente de luz LED de 12 W con una reproducción cromática superior al 85% y una dispersión cromática de 3 SMCD. La luminaria tiene Flujo luminoso de [!REAL_LUMI_FLUX] Lm, con un rendimiento luminoso de [!LUMINOUS_EFFICIENCY] Lm/W, consumiendo una potencia total de [!REAL_POWER]W. La vida útil de la luminaria es de [!LIFE_TIME]h (establecida a un flujo luminoso límite del 70%). La luminaria se alimenta a 24 V y precisa de una fuente de potencia. | Luminaria fabricada en silicona transparente protegida a la radiación ultravioleta.. | La luminaria monta un difusor protector de silicona. | Luminaria diseñada para instalación adosada a pared o techo.
17.7850.1286.02 | Tira led flexible de alta eficiencia y autoadhesiva de 2 m. de la familia Flexiled de TROLL. | TROLL | IN | Lineales de Superfície | Led Profile | Flexiled | CHINA | Y | Y | Y | [5 empty] | Y |  |  | 8 x 2000 x 2,5 | 150 x 200 x 4 | 90 | 0,14 | de -20°C a 35°C | 24VDC |  | A | 13,2 | 1131 | 85,7 |  |  |  |  | Equipo de control electrónico |  | Y | RG0 | 30000 | LED |  |  |  | 65 |  |  | CLASS3 | 120 | IP65 |  | 6000 | Led |  | 12 | 1301 | 3 | [7 empty] | 80 |  | Tira led flexible de alta eficiencia y autoadhesiva de 2 m. de la familia Flexiled de TROLL con temperatura de color estable de 6500º (cold white) optimizada para una eficaz iluminación interior y exterior que requiera de integración en el entorno como por ejemplo baños, mobiliario de cocina, estanterías o aplicaciones de retroiluminación y dotada con un innovador balance térmico mediante refrigeración pasiva. Diseñado para instalación adosada a pared o techo. Luminaria fabricada en silicona transparente protegida a la radiación ultravioleta.. La luminaria monta un difusor protector de silicona con un ángulo de apertura de 120º y utiliza una fuente de luz LED de 12 W con una reproducción cromática superior al 85% y una dispersión cromática de 3 SMCD. La luminaria tiene Flujo luminoso de [!REAL_LUMI_FLUX] Lm, con un rendimiento luminoso de [!LUMINOUS_EFFICIENCY] Lm/W, consumiendo una potencia total de [!REAL_POWER]W. La vida útil de la luminaria es de [!LIFE_TIME]h (establecida a un flujo luminoso límite del 70%). La luminaria se alimenta a 24 V y precisa de una fuente de potencia. | Luminaria fabricada en silicona transparente protegida a la radiación ultravioleta.. | La luminaria monta un difusor protector de silicona. | Luminaria diseñada para instalación adosada a pared o techo.
17.7850.1300.00 | Tira led flexible de alta eficiencia y autoadhesiva de 5 m. de la familia Flexiled de TROLL. | TROLL | IN | Lineales de Superfície | Led Profile | Flexiled | CHINA | Y | Y | Y | [5 empty] | Y |  |  | 10 x 5000 x 2,5 | 210 x 240 x 4 | 220 | 0,27 | de -20°C a 35°C | 24VDC |  |  | 14,3 | [6 empty] | Equipo de control electrónico |  | Y | RG0 | 30000 | LED |  |  |  | 65 |  |  | CLASS3 | 120 | IP65 |  | RGB | Led |  | 13 | [11 empty] | Tira led flexible de alta eficiencia y autoadhesiva de 5 m. de la familia Flexiled de TROLL con temperatura de color estable de RGB optimizada para una eficaz iluminación interior y exterior que requiera de integración en el entorno como por ejemplo baños, mobiliario de cocina, estanterías o aplicaciones de retroiluminación y dotada con un innovador balance térmico mediante refrigeración pasiva. Diseñado para instalación adosada a pared o techo. Luminaria fabricada en silicona transparente protegida a la radiación ultravioleta.. La luminaria monta un difusor protector de silicona con un ángulo de apertura de 120º y utiliza una fuente de luz LED de 13 W con una reproducción cromática superior al % y una dispersión cromática de 3 SMCD. La luminaria tiene Flujo luminoso de [!REAL_LUMI_FLUX] Lm, con un rendimiento luminoso de [!LUMINOUS_EFFICIENCY] Lm/W, consumiendo una potencia total de [!REAL_POWER]W. La vida útil de la luminaria es de [!LIFE_TIME]h (establecida a un flujo luminoso límite del 70%). La luminaria se alimenta a 24 V y precisa de una fuente de potencia. | Luminaria fabricada en silicona transparente protegida a la radiación ultravioleta.. | La luminaria monta un difusor protector de silicona. | Luminaria diseñada para instalación adosada a pared o techo.
17.7850.0583.02 | Tira led flexible de alta eficiencia y autoadhesiva de 2 m. de la familia Flexiled de TROLL. | TROLL | IN | Lineales de Superfície | Led Profile | Flexiled | CHINA | Y | Y | Y | [5 empty] | Y |  |  | 8 x 2000 x 2,5 | 150 x 200 x 4 | 90 | 0,14 | de -20°C a 35°C | 24VDC |  | A | 5,5 | 411 | 74,7 |  |  |  |  | Equipo de control electrónico |  | Y | RG0 | 30000 | LED |  |  |  | 65 |  |  | CLASS3 | 120 | IP65 |  | 3000 | Led |  | 5 | 473 | 3 | [7 empty] | 80 |  | Tira led flexible de alta eficiencia y autoadhesiva de 2 m. de la familia Flexiled de TROLL con temperatura de color estable de 3000º K (warm white) optimizada para una eficaz iluminación interior y exterior que requiera de integración en el entorno como por ejemplo baños, mobiliario de cocina, estanterías o aplicaciones de retroiluminación y dotada con un innovador balance térmico mediante refrigeración pasiva. Diseñado para instalación adosada a pared o techo. Luminaria fabricada en silicona transparente protegida a la radiación ultravioleta.. La luminaria monta un difusor protector de silicona con un ángulo de apertura de 120º y utiliza una fuente de luz LED de 5 W con una reproducción cromática superior al 85% y una dispersión cromática de 3 SMCD. La luminaria tiene Flujo luminoso de [!REAL_LUMI_FLUX] Lm, con un rendimiento luminoso de [!LUMINOUS_EFFICIENCY] Lm/W, consumiendo una potencia total de [!REAL_POWER]W. La vida útil de la luminaria es de [!LIFE_TIME]h (establecida a un flujo luminoso límite del 70%). La luminaria se alimenta a 24 V y precisa de una fuente de potencia. | Luminaria fabricada en silicona transparente protegida a la radiación ultravioleta.. | La luminaria monta un difusor protector de silicona. | Luminaria diseñada para instalación adosada a pared o techo.
17.7850.0584.00 | Tira led flexible de alta eficiencia y autoadhesiva de 5 m. de la familia Flexiled de TROLL. | TROLL | IN | Lineales de Superfície | Led Profile | Flexiled | CHINA | Y | Y | Y | [5 empty] | Y |  |  | 8 x 5000 x 2,5 | 210 x 240 x 4 | 220 | 0,27 | de -20°C a 35°C | 24VDC |  | A+ | 5,5 | 517 | 94 |  |  |  |  | Equipo de control electrónico |  | Y | RG0 | 30000 | LED |  |  |  | 65 |  |  | CLASS3 | 120 | IP65 |  | 4000 | Led |  | 5 | 595 | 3 | [7 empty] | 80 |  | Tira led flexible de alta eficiencia y autoadhesiva de 5 m. de la familia Flexiled de TROLL con temperatura de color estable de 4000º K (neutral white) optimizada para una eficaz iluminación interior y exterior que requiera de integración en el entorno como por ejemplo baños, mobiliario de cocina, estanterías o aplicaciones de retroiluminación y dotada con un innovador balance térmico mediante refrigeración pasiva. Diseñado para instalación adosada a pared o techo. Luminaria fabricada en silicona transparente protegida a la radiación ultravioleta.. La luminaria monta un difusor protector de silicona con un ángulo de apertura de 120º y utiliza una fuente de luz LED de 5 W con una reproducción cromática superior al 85% y una dispersión cromática de 3 SMCD. La luminaria tiene Flujo luminoso de [!REAL_LUMI_FLUX] Lm, con un rendimiento luminoso de [!LUMINOUS_EFFICIENCY] Lm/W, consumiendo una potencia total de [!REAL_POWER]W. La vida útil de la luminaria es de [!LIFE_TIME]h (establecida a un flujo luminoso límite del 70%). La luminaria se alimenta a 24 V y precisa de una fuente de potencia. | Luminaria fabricada en silicona transparente protegida a la radiación ultravioleta.. | La luminaria monta un difusor protector de silicona. | Luminaria diseñada para instalación adosada a pared o techo.
17.7850.0584.01 | Tira led flexible de alta eficiencia y autoadhesiva de 1 m. de la familia Flexiled de TROLL. | TROLL | IN | Lineales de Superfície | Led Profile | Flexiled | CHINA | Y | Y | Y | [5 empty] | Y |  |  | 8 x 1000 x 2,5 | 150 x 200 x 4 | 45 | 0,095 | de -20°C a 35°C | 24VDC |  | A+ | 5,5 | 517 | 94 |  |  |  |  | Equipo de control electrónico |  | Y | RG0 | 30000 | LED |  |  |  | 65 |  |  | CLASS3 | 120 | IP65 |  | 4000 | Led |  | 5 | 595 | 3 | [7 empty] | 80 |  | Tira led flexible de alta eficiencia y autoadhesiva de 1 m. de la familia Flexiled de TROLL con temperatura de color estable de 4000º K (neutral white) optimizada para una eficaz iluminación interior y exterior que requiera de integración en el entorno como por ejemplo baños, mobiliario de cocina, estanterías o aplicaciones de retroiluminación y dotada con un innovador balance térmico mediante refrigeración pasiva. Diseñado para instalación adosada a pared o techo. Luminaria fabricada en silicona transparente protegida a la radiación ultravioleta.. La luminaria monta un difusor protector de silicona con un ángulo de apertura de 120º y utiliza una fuente de luz LED de 5 W con una reproducción cromática superior al 85% y una dispersión cromática de 3 SMCD. La luminaria tiene Flujo luminoso de [!REAL_LUMI_FLUX] Lm, con un rendimiento luminoso de [!LUMINOUS_EFFICIENCY] Lm/W, consumiendo una potencia total de [!REAL_POWER]W. La vida útil de la luminaria es de [!LIFE_TIME]h (establecida a un flujo luminoso límite del 70%). La luminaria se alimenta a 24 V y precisa de una fuente de potencia. | Luminaria fabricada en silicona transparente protegida a la radiación ultravioleta.. | La luminaria monta un difusor protector de silicona. | Luminaria diseñada para instalación adosada a pared o techo.
17.7850.0584.02 | Tira led flexible de alta eficiencia y autoadhesiva de 2 m. de la familia Flexiled de TROLL. | TROLL | IN | Lineales de Superfície | Led Profile | Flexiled | CHINA | Y | Y | Y | [5 empty] | Y |  |  | 8 x 2000 x 2,5 | 150 x 200 x 4 | 90 | 0,14 | de -20°C a 35°C | 24VDC |  | A+ | 5,5 | 517 | 94 |  |  |  |  | Equipo de control electrónico |  | Y | RG0 | 30000 | LED |  |  |  | 65 |  |  | CLASS3 | 120 | IP65 |  | 4000 | Led |  | 5 | 595 | 3 | [7 empty] | 80 |  | Tira led flexible de alta eficiencia y autoadhesiva de 2 m. de la familia Flexiled de TROLL con temperatura de color estable de 4000º K (neutral white) optimizada para una eficaz iluminación interior y exterior que requiera de integración en el entorno como por ejemplo baños, mobiliario de cocina, estanterías o aplicaciones de retroiluminación y dotada con un innovador balance térmico mediante refrigeración pasiva. Diseñado para instalación adosada a pared o techo. Luminaria fabricada en silicona transparente protegida a la radiación ultravioleta.. La luminaria monta un difusor protector de silicona con un ángulo de apertura de 120º y utiliza una fuente de luz LED de 5 W con una reproducción cromática superior al 85% y una dispersión cromática de 3 SMCD. La luminaria tiene Flujo luminoso de [!REAL_LUMI_FLUX] Lm, con un rendimiento luminoso de [!LUMINOUS_EFFICIENCY] Lm/W, consumiendo una potencia total de [!REAL_POWER]W. La vida útil de la luminaria es de [!LIFE_TIME]h (establecida a un flujo luminoso límite del 70%). La luminaria se alimenta a 24 V y precisa de una fuente de potencia. | Luminaria fabricada en silicona transparente protegida a la radiación ultravioleta.. | La luminaria monta un difusor protector de silicona. | Luminaria diseñada para instalación adosada a pared o techo.
17.7850.1583.02 | Tira led flexible de alta eficiencia y autoadhesiva de 2 m. de la familia Flexiled de TROLL. | TROLL | IN | Lineales de Superfície | Led Profile | Flexiled | CHINA | Y | Y | Y | [5 empty] | Y |  |  | 10 x 2000 x 2,5 | 150 x 200 x 4 | 90 | 0,14 | de -20°C a 35°C | 24VDC |  | A | 16,5 | 1200 | 72,7 |  |  |  |  | Equipo de control electrónico |  | Y | RG0 | 30000 | LED |  |  |  | 65 |  |  | CLASS3 | 120 | IP65 |  | 3000 | Led |  | 15 | 1380 | 3 | [7 empty] | 80 |  | Tira led flexible de alta eficiencia y autoadhesiva de 2 m. de la familia Flexiled de TROLL con temperatura de color estable de 3000º K (warm white) optimizada para una eficaz iluminación interior y exterior que requiera de integración en el entorno como por ejemplo baños, mobiliario de cocina, estanterías o aplicaciones de retroiluminación y dotada con un innovador balance térmico mediante refrigeración pasiva. Diseñado para instalación adosada a pared o techo. Luminaria fabricada en silicona transparente protegida a la radiación ultravioleta.. La luminaria monta un difusor protector de silicona con un ángulo de apertura de 120º y utiliza una fuente de luz LED de 15 W con una reproducción cromática superior al 85% y una dispersión cromática de 3 SMCD. La luminaria tiene Flujo luminoso de [!REAL_LUMI_FLUX] Lm, con un rendimiento luminoso de [!LUMINOUS_EFFICIENCY] Lm/W, consumiendo una potencia total de [!REAL_POWER]W. La vida útil de la luminaria es de [!LIFE_TIME]h (establecida a un flujo luminoso límite del 70%). La luminaria se alimenta a 24 V y precisa de una fuente de potencia. | Luminaria fabricada en silicona transparente protegida a la radiación ultravioleta.. | La luminaria monta un difusor protector de silicona. | Luminaria diseñada para instalación adosada a pared o techo.
17.7850.1584.00 | Tira led flexible de alta eficiencia y autoadhesiva de 5 m. de la familia Flexiled de TROLL. | TROLL | IN | Lineales de Superfície | Led Profile | Flexiled | CHINA | Y | Y | Y | [5 empty] | Y |  |  | 10 x 5000 x 2,5 | 210 x 240 x 4 | 220 | 0,27 | de -20°C a 35°C | 24VDC |  | A | 16,5 | 1301 | 78,8 |  |  |  |  | Equipo de control electrónico |  | Y | RG0 | 30000 | LED |  |  |  | 65 |  |  | CLASS3 | 120 | IP65 |  | 4000 | Led |  | 15 | 1496 | 3 | [7 empty] | 80 |  | Tira led flexible de alta eficiencia y autoadhesiva de 5 m. de la familia Flexiled de TROLL con temperatura de color estable de 4000º K (neutral white) optimizada para una eficaz iluminación interior y exterior que requiera de integración en el entorno como por ejemplo baños, mobiliario de cocina, estanterías o aplicaciones de retroiluminación y dotada con un innovador balance térmico mediante refrigeración pasiva. Diseñado para instalación adosada a pared o techo. Luminaria fabricada en silicona transparente protegida a la radiación ultravioleta.. La luminaria monta un difusor protector de silicona con un ángulo de apertura de 120º y utiliza una fuente de luz LED de 15 W con una reproducción cromática superior al 85% y una dispersión cromática de 3 SMCD. La luminaria tiene Flujo luminoso de [!REAL_LUMI_FLUX] Lm, con un rendimiento luminoso de [!LUMINOUS_EFFICIENCY] Lm/W, consumiendo una potencia total de [!REAL_POWER]W. La vida útil de la luminaria es de [!LIFE_TIME]h (establecida a un flujo luminoso límite del 70%). La luminaria se alimenta a 24 V y precisa de una fuente de potencia. | Luminaria fabricada en silicona transparente protegida a la radiación ultravioleta.. | La luminaria monta un difusor protector de silicona. | Luminaria diseñada para instalación adosada a pared o techo.
17.7850.1584.01 | Tira led flexible de alta eficiencia y autoadhesiva de 1 m. de la familia Flexiled de TROLL. | TROLL | IN | Lineales de Superfície | Led Profile | Flexiled | CHINA | Y | Y | Y | [5 empty] | Y |  |  | 10 x 1000 x 2,5 | 150 x 200 x 4 | 45 | 0,095 | de -20°C a 35°C | 24VDC |  | A | 16,5 | 1301 | 78,8 |  |  |  |  | Equipo de control electrónico |  | Y | RG0 | 30000 | LED |  |  |  | 65 |  |  | CLASS3 | 120 | IP65 |  | 4000 | Led |  | 15 | 1496 | 3 | [7 empty] | 80 |  | Tira led flexible de alta eficiencia y autoadhesiva de 1 m. de la familia Flexiled de TROLL con temperatura de color estable de 4000º K (neutral white) optimizada para una eficaz iluminación interior y exterior que requiera de integración en el entorno como por ejemplo baños, mobiliario de cocina, estanterías o aplicaciones de retroiluminación y dotada con un innovador balance térmico mediante refrigeración pasiva. Diseñado para instalación adosada a pared o techo. Luminaria fabricada en silicona transparente protegida a la radiación ultravioleta.. La luminaria monta un difusor protector de silicona con un ángulo de apertura de 120º y utiliza una fuente de luz LED de 15 W con una reproducción cromática superior al 85% y una dispersión cromática de 3 SMCD. La luminaria tiene Flujo luminoso de [!REAL_LUMI_FLUX] Lm, con un rendimiento luminoso de [!LUMINOUS_EFFICIENCY] Lm/W, consumiendo una potencia total de [!REAL_POWER]W. La vida útil de la luminaria es de [!LIFE_TIME]h (establecida a un flujo luminoso límite del 70%). La luminaria se alimenta a 24 V y precisa de una fuente de potencia. | Luminaria fabricada en silicona transparente protegida a la radiación ultravioleta.. | La luminaria monta un difusor protector de silicona. | Luminaria diseñada para instalación adosada a pared o techo.
FAMILIA: | LIGHTPOD
ITEM_CODE | SHORT_DESCRIPTION | BRAND_NAME | PRODUCT_TYPE | CATEGORY_NAME | FAMILY_NAME | SUBFAMILY_NAME | LUGAR DE FABRICACIÓN | WALL_IST | CEILIG_IST | FLOOR_IST | TABLE_IST | POLE_IST | WATER_IST | RECESSED_IST | SUSPEDED_IST | SURFACE_IST | TRACK_IST | COLOR | PRODUCT_DIMENSIONS | PACKING_DIMENSIONS | PRODUCT_WEIGHT | PACKING_WEIGHT | OPERATING_TEMP | ELECTRICAL_FEEDING | CALIBRE_AWG | ENERGY_EFFICIENCY_CLASS | REAL_POWER | REAL_LUMI | LUMI_EFFICIENCY | UPPER_HEMI_FLUX | HARM_DISTORTION | PERFORMANCE | LOSS_CONTROL_GEAR | CONTROL_GEAR | CONTROL_GEAR_INCLUDED | LIGHT_SOURCE_INCLUDED | PHOTOBIOLOGICAL_RISK | LIFE_TIME | LABEL_TYPE | POWER_FACTOR | FLICKER_INDEX | UGR | IP_CODE | IK_CODE | DRILL_HOLE | ELECTR_CLASS_INS | BEAM_ANGLE | FORMAT | DIFFUSER | COLOR_TEMPERATURE | LIGHT_SOURCE_TYPE | LAMP_HOLDER | NOMINAL_POWER | NOMINAL_LUMI | COLOR_CONSISTENCY | TM30_RF | TM30_RG | LUMINOUS_INTENSITY | VOLTAGE | AVERAGE_LIFE_TIME | DIAMETER | LENGTH | CRI | LIGHT_SOURCE_CURRENT | TECH_DESCRIPTION | MATERIALS | OPTICAL_SYSTEM | INSTALL_INSTRUCTIONS
17.898/39310/33 | Proyector de la familia Lightpod de TROLL. | TROLL | IN | Proyectores | Lightpod | Lightpod Led | CHINA | [9 empty] | Y | WHITE | 95 x 237 x 164 |  | 1059 | 1,2 | de -20°C a 35°C | 120_277V |  | A | 27,3 | 2050 | 75,1 |  |  |  |  | Equipo de control electrónico | Y | Y |  | 50000 | LED | 0,98 |  |  | 20 |  |  | CLASS1 | 14 |  |  | 3000 | Led |  | 25 | 2800 | 3 |  |  |  |  | 50000 |  |  | 90 |  | Proyector de la familia Lightpod de TROLL con temperatura de color estable de 3000º K (warm white) optimizada para una eficaz iluminación general o de acento en espacios comerciales, escaparatismo, y otros espacios de interior y dotada con un sistema de refrigeración pasiva. Diseñado para instalación en el sistema de carril trifásico de TROLL. Cuerpo fabricado en aluminio inyectado y policarbonato con acabados en blanco. La luminaria se orienta y las rótulas permiten una orientación de 90º en vertical y 350º en horizontal. La luminaria monta un reflector fabricado en aluminio de alta pureza con un ángulo de apertura de 14º y utiliza una fuente de luz LED de 25 W con una reproducción cromática superior al 90% y una dispersión cromática de 3 SMCD. La luminaria tiene Flujo luminoso de [!REAL_LUMI_FLUX] Lm, con un rendimiento luminoso de [!LUMINOUS_EFFICIENCY] Lm/W, consumiendo una potencia total de [!REAL_POWER]W. La vida útil de la luminaria es de [!LIFE_TIME]h (establecida a un flujo luminoso límite del 70%). La luminaria va equipada con un equipo auxiliar electrónico ON/OF integrado y alimentado a tensión de red: 220-240V; 50/60 Hz. | Cuerpo fabricado en aluminio inyectado y policarbonato. | La luminaria monta un reflector fabricado en aluminio de alta pureza. | Luminaria diseñada para instalación en el sistema de carril trifásico de TROLL.
17.898/39320/33 | Proyector de la familia Lightpod de TROLL. | TROLL | IN | Proyectores | Lightpod | Lightpod Led | CHINA | [9 empty] | Y | WHITE | 95 x 237 x 164 |  | 1059 | 1,2 | de -20°C a 35°C | 120_277V |  | A | 27,3 | 2178 | 79,8 |  |  |  |  | Equipo de control electrónico | Y | Y |  | 50000 | LED | 0,98 |  |  | 20 |  |  | CLASS1 | 24 |  |  | 3000 | Led |  | 25 | 2800 | 3 |  |  |  |  | 50000 |  |  | 90 |  | Proyector de la familia Lightpod de TROLL con temperatura de color estable de 3000º K (warm white) optimizada para una eficaz iluminación general o de acento en espacios comerciales, escaparatismo, y otros espacios de interior y dotada con un sistema de refrigeración pasiva. Diseñado para instalación en el sistema de carril trifásico de TROLL. Cuerpo fabricado en aluminio inyectado y policarbonato con acabados en blanco. La luminaria se orienta y las rótulas permiten una orientación de 90º en vertical y 350º en horizontal. La luminaria monta un reflector fabricado en aluminio de alta pureza con un ángulo de apertura de 24º y utiliza una fuente de luz LED de 25 W con una reproducción cromática superior al 90% y una dispersión cromática de 3 SMCD. La luminaria tiene Flujo luminoso de [!REAL_LUMI_FLUX] Lm, con un rendimiento luminoso de [!LUMINOUS_EFFICIENCY] Lm/W, consumiendo una potencia total de [!REAL_POWER]W. La vida útil de la luminaria es de [!LIFE_TIME]h (establecida a un flujo luminoso límite del 70%). La luminaria va equipada con un equipo auxiliar electrónico ON/OF integrado y alimentado a tensión de red: 220-240V; 50/60 Hz. | Cuerpo fabricado en aluminio inyectado y policarbonato. | La luminaria monta un reflector fabricado en aluminio de alta pureza. | Luminaria diseñada para instalación en el sistema de carril trifásico de TROLL.
17.898/39340/04 | Proyector de la familia Lightpod de TROLL. | TROLL | IN | Proyectores | Lightpod | Lightpod Led | CHINA | [9 empty] | Y | BLACK | 95 x 237 x 164 |  | 1059 | 1,2 | de -20°C a 35°C | 120_277V |  | A | 27,3 | 2110 | 77,3 |  |  |  |  | Equipo de control electrónico | Y | Y |  | 50000 | LED | 0,98 |  |  | 20 |  |  | CLASS1 | 34 |  |  | 3000 | Led |  | 25 | 2800 | 3 |  |  |  |  | 50000 |  |  | 90 |  | Proyector de la familia Lightpod de TROLL con temperatura de color estable de 3000º K (warm white) optimizada para una eficaz iluminación general o de acento en espacios comerciales, escaparatismo, y otros espacios de interior y dotada con un sistema de refrigeración pasiva. Diseñado para instalación en el sistema de carril trifásico de TROLL. Cuerpo fabricado en aluminio inyectado y policarbonato con acabados en negro. La luminaria se orienta y las rótulas permiten una orientación de 90º en vertical y 350º en horizontal. La luminaria monta un reflector fabricado en aluminio de alta pureza con un ángulo de apertura de 34º y utiliza una fuente de luz LED de 25 W con una reproducción cromática superior al 90% y una dispersión cromática de 3 SMCD. La luminaria tiene Flujo luminoso de [!REAL_LUMI_FLUX] Lm, con un rendimiento luminoso de [!LUMINOUS_EFFICIENCY] Lm/W, consumiendo una potencia total de [!REAL_POWER]W. La vida útil de la luminaria es de [!LIFE_TIME]h (establecida a un flujo luminoso límite del 70%). La luminaria va equipada con un equipo auxiliar electrónico ON/OF integrado y alimentado a tensión de red: 220-240V; 50/60 Hz. | Cuerpo fabricado en aluminio inyectado y policarbonato. | La luminaria monta un reflector fabricado en aluminio de alta pureza. | Luminaria diseñada para instalación en el sistema de carril trifásico de TROLL.
17.898/39340/33 | Proyector de la familia Lightpod de TROLL. | TROLL | IN | Proyectores | Lightpod | Lightpod Led | CHINA | [9 empty] | Y | WHITE | 95 x 237 x 164 |  | 1059 | 1,2 | de -20°C a 35°C | 120_277V |  | A | 27,3 | 2110 | 77,3 |  |  |  |  | Equipo de control electrónico | Y | Y |  | 50000 | LED | 0,98 |  |  | 20 |  |  | CLASS1 | 34 |  |  | 3000 | Led |  | 25 | 2800 | 3 |  |  |  |  | 50000 |  |  | 90 |  | Proyector de la familia Lightpod de TROLL con temperatura de color estable de 3000º K (warm white) optimizada para una eficaz iluminación general o de acento en espacios comerciales, escaparatismo, y otros espacios de interior y dotada con un sistema de refrigeración pasiva. Diseñado para instalación en el sistema de carril trifásico de TROLL. Cuerpo fabricado en aluminio inyectado y policarbonato con acabados en blanco. La luminaria se orienta y las rótulas permiten una orientación de 90º en vertical y 350º en horizontal. La luminaria monta un reflector fabricado en aluminio de alta pureza con un ángulo de apertura de 34º y utiliza una fuente de luz LED de 25 W con una reproducción cromática superior al 90% y una dispersión cromática de 3 SMCD. La luminaria tiene Flujo luminoso de [!REAL_LUMI_FLUX] Lm, con un rendimiento luminoso de [!LUMINOUS_EFFICIENCY] Lm/W, consumiendo una potencia total de [!REAL_POWER]W. La vida útil de la luminaria es de [!LIFE_TIME]h (establecida a un flujo luminoso límite del 70%). La luminaria va equipada con un equipo auxiliar electrónico ON/OF integrado y alimentado a tensión de red: 220-240V; 50/60 Hz. | Cuerpo fabricado en aluminio inyectado y policarbonato. | La luminaria monta un reflector fabricado en aluminio de alta pureza. | Luminaria diseñada para instalación en el sistema de carril trifásico de TROLL.
17.898/39410/04 | Proyector de la familia Lightpod de TROLL. | TROLL | IN | Proyectores | Lightpod | Lightpod Led | CHINA | [9 empty] | Y | BLACK | 95 x 237 x 164 |  | 1059 | 1,2 | de -20°C a 35°C | 120_277V |  | A | 27,3 | 2156 | 79,0 |  |  |  |  | Equipo de control electrónico | Y | Y |  | 50000 | LED | 0,98 |  |  | 20 |  |  | CLASS1 | 14 |  |  | 4000 | Led |  | 25 | 3000 | 3 |  |  |  |  | 50000 |  |  | 90 |  | Proyector de la familia Lightpod de TROLL con temperatura de color estable de 4000º K (neutral white) optimizada para una eficaz iluminación general o de acento en espacios comerciales, escaparatismo, y otros espacios de interior y dotada con un sistema de refrigeración pasiva. Diseñado para instalación en el sistema de carril trifásico de TROLL. Cuerpo fabricado en aluminio inyectado y policarbonato con acabados en negro. La luminaria se orienta y las rótulas permiten una orientación de 90º en vertical y 350º en horizontal. La luminaria monta un reflector fabricado en aluminio de alta pureza con un ángulo de apertura de 14º y utiliza una fuente de luz LED de 25 W con una reproducción cromática superior al 90% y una dispersión cromática de 3 SMCD. La luminaria tiene Flujo luminoso de [!REAL_LUMI_FLUX] Lm, con un rendimiento luminoso de [!LUMINOUS_EFFICIENCY] Lm/W, consumiendo una potencia total de [!REAL_POWER]W. La vida útil de la luminaria es de [!LIFE_TIME]h (establecida a un flujo luminoso límite del 70%). La luminaria va equipada con un equipo auxiliar electrónico ON/OF integrado y alimentado a tensión de red: 220-240V; 50/60 Hz. | Cuerpo fabricado en aluminio inyectado y policarbonato. | La luminaria monta un reflector fabricado en aluminio de alta pureza. | Luminaria diseñada para instalación en el sistema de carril trifásico de TROLL.
17.898/39410/33 | Proyector de la familia Lightpod de TROLL. | TROLL | IN | Proyectores | Lightpod | Lightpod Led | CHINA | [9 empty] | Y | WHITE | 95 x 237 x 164 |  | 1059 | 1,2 | de -20°C a 35°C | 120_277V |  | A | 27,3 | 2156 | 79,0 |  |  |  |  | Equipo de control electrónico | Y | Y |  | 50000 | LED | 0,98 |  |  | 20 |  |  | CLASS1 | 14 |  |  | 4000 | Led |  | 25 | 3000 | 3 |  |  |  |  | 50000 |  |  | 90 |  | Proyector de la familia Lightpod de TROLL con temperatura de color estable de 4000º K (neutral white) optimizada para una eficaz iluminación general o de acento en espacios comerciales, escaparatismo, y otros espacios de interior y dotada con un sistema de refrigeración pasiva. Diseñado para instalación en el sistema de carril trifásico de TROLL. Cuerpo fabricado en aluminio inyectado y policarbonato con acabados en blanco. La luminaria se orienta y las rótulas permiten una orientación de 90º en vertical y 350º en horizontal. La luminaria monta un reflector fabricado en aluminio de alta pureza con un ángulo de apertura de 14º y utiliza una fuente de luz LED de 25 W con una reproducción cromática superior al 90% y una dispersión cromática de 3 SMCD. La luminaria tiene Flujo luminoso de [!REAL_LUMI_FLUX] Lm, con un rendimiento luminoso de [!LUMINOUS_EFFICIENCY] Lm/W, consumiendo una potencia total de [!REAL_POWER]W. La vida útil de la luminaria es de [!LIFE_TIME]h (establecida a un flujo luminoso límite del 70%). La luminaria va equipada con un equipo auxiliar electrónico ON/OF integrado y alimentado a tensión de red: 220-240V; 50/60 Hz. | Cuerpo fabricado en aluminio inyectado y policarbonato. | La luminaria monta un reflector fabricado en aluminio de alta pureza. | Luminaria diseñada para instalación en el sistema de carril trifásico de TROLL.
17.898/39420/04 | Proyector de la familia Lightpod de TROLL. | TROLL | IN | Proyectores | Lightpod | Lightpod Led | CHINA | [9 empty] | Y | BLACK | 95 x 237 x 164 |  | 1059 | 1,2 | de -20°C a 35°C | 120_277V |  | A | 27,3 | 2200 | 80,6 |  |  |  |  | Equipo de control electrónico | Y | Y |  | 50000 | LED | 0,98 |  |  | 20 |  |  | CLASS1 | 24 |  |  | 4000 | Led |  | 25 | 3000 | 3 |  |  |  |  | 50000 |  |  | 90 |  | Proyector de la familia Lightpod de TROLL con temperatura de color estable de 4000º K (neutral white) optimizada para una eficaz iluminación general o de acento en espacios comerciales, escaparatismo, y otros espacios de interior y dotada con un sistema de refrigeración pasiva. Diseñado para instalación en el sistema de carril trifásico de TROLL. Cuerpo fabricado en aluminio inyectado y policarbonato con acabados en negro. La luminaria se orienta y las rótulas permiten una orientación de 90º en vertical y 350º en horizontal. La luminaria monta un reflector fabricado en aluminio de alta pureza con un ángulo de apertura de 24º y utiliza una fuente de luz LED de 25 W con una reproducción cromática superior al 90% y una dispersión cromática de 3 SMCD. La luminaria tiene Flujo luminoso de [!REAL_LUMI_FLUX] Lm, con un rendimiento luminoso de [!LUMINOUS_EFFICIENCY] Lm/W, consumiendo una potencia total de [!REAL_POWER]W. La vida útil de la luminaria es de [!LIFE_TIME]h (establecida a un flujo luminoso límite del 70%). La luminaria va equipada con un equipo auxiliar electrónico ON/OF integrado y alimentado a tensión de red: 220-240V; 50/60 Hz. | Cuerpo fabricado en aluminio inyectado y policarbonato. | La luminaria monta un reflector fabricado en aluminio de alta pureza. | Luminaria diseñada para instalación en el sistema de carril trifásico de TROLL.
17.898/39420/33 | Proyector de la familia Lightpod de TROLL. | TROLL | IN | Proyectores | Lightpod | Lightpod Led | CHINA | [9 empty] | Y | WHITE | 95 x 237 x 164 |  | 1059 | 1,2 | de -20°C a 35°C | 120_277V |  | A | 27,3 | 2200 | 80,6 |  |  |  |  | Equipo de control electrónico | Y | Y |  | 50000 | LED | 0,98 |  |  | 20 |  |  | CLASS1 | 24 |  |  | 4000 | Led |  | 25 | 3000 | 3 |  |  |  |  | 50000 |  |  | 90 |  | Proyector de la familia Lightpod de TROLL con temperatura de color estable de 4000º K (neutral white) optimizada para una eficaz iluminación general o de acento en espacios comerciales, escaparatismo, y otros espacios de interior y dotada con un sistema de refrigeración pasiva. Diseñado para instalación en el sistema de carril trifásico de TROLL. Cuerpo fabricado en aluminio inyectado y policarbonato con acabados en blanco. La luminaria se orienta y las rótulas permiten una orientación de 90º en vertical y 350º en horizontal. La luminaria monta un reflector fabricado en aluminio de alta pureza con un ángulo de apertura de 24º y utiliza una fuente de luz LED de 25 W con una reproducción cromática superior al 90% y una dispersión cromática de 3 SMCD. La luminaria tiene Flujo luminoso de [!REAL_LUMI_FLUX] Lm, con un rendimiento luminoso de [!LUMINOUS_EFFICIENCY] Lm/W, consumiendo una potencia total de [!REAL_POWER]W. La vida útil de la luminaria es de [!LIFE_TIME]h (establecida a un flujo luminoso límite del 70%). La luminaria va equipada con un equipo auxiliar electrónico ON/OF integrado y alimentado a tensión de red: 220-240V; 50/60 Hz. | Cuerpo fabricado en aluminio inyectado y policarbonato. | La luminaria monta un reflector fabricado en aluminio de alta pureza. | Luminaria diseñada para instalación en el sistema de carril trifásico de TROLL.
17.898/39440/04 | Proyector de la familia Lightpod de TROLL. | TROLL | IN | Proyectores | Lightpod | Lightpod Led | CHINA | [9 empty] | Y | BLACK | 95 x 237 x 164 |  | 1059 | 1,2 | de -20°C a 35°C | 120_277V |  | A | 27,3 | 2227 | 81,6 |  |  |  |  | Equipo de control electrónico | Y | Y |  | 50000 | LED | 0,98 |  |  | 20 |  |  | CLASS1 | 34 |  |  | 4000 | Led |  | 25 | 3000 | 3 |  |  |  |  | 50000 |  |  | 90 |  | Proyector de la familia Lightpod de TROLL con temperatura de color estable de 4000º K (neutral white) optimizada para una eficaz iluminación general o de acento en espacios comerciales, escaparatismo, y otros espacios de interior y dotada con un sistema de refrigeración pasiva. Diseñado para instalación en el sistema de carril trifásico de TROLL. Cuerpo fabricado en aluminio inyectado y policarbonato con acabados en negro. La luminaria se orienta y las rótulas permiten una orientación de 90º en vertical y 350º en horizontal. La luminaria monta un reflector fabricado en aluminio de alta pureza con un ángulo de apertura de 34º y utiliza una fuente de luz LED de 25 W con una reproducción cromática superior al 90% y una dispersión cromática de 3 SMCD. La luminaria tiene Flujo luminoso de [!REAL_LUMI_FLUX] Lm, con un rendimiento luminoso de [!LUMINOUS_EFFICIENCY] Lm/W, consumiendo una potencia total de [!REAL_POWER]W. La vida útil de la luminaria es de [!LIFE_TIME]h (establecida a un flujo luminoso límite del 70%). La luminaria va equipada con un equipo auxiliar electrónico ON/OF integrado y alimentado a tensión de red: 220-240V; 50/60 Hz. | Cuerpo fabricado en aluminio inyectado y policarbonato. | La luminaria monta un reflector fabricado en aluminio de alta pureza. | Luminaria diseñada para instalación en el sistema de carril trifásico de TROLL.
17.898/39440/33 | Proyector de la familia Lightpod de TROLL. | TROLL | IN | Proyectores | Lightpod | Lightpod Led | CHINA | [9 empty] | Y | WHITE | 95 x 237 x 164 |  | 1059 | 1,2 | de -20°C a 35°C | 120_277V |  | A | 27,3 | 2227 | 81,6 |  |  |  |  | Equipo de control electrónico | Y | Y |  | 50000 | LED | 0,98 |  |  | 20 |  |  | CLASS1 | 34 |  |  | 4000 | Led |  | 25 | 3000 | 3 |  |  |  |  | 50000 |  |  | 90 |  | Proyector de la familia Lightpod de TROLL con temperatura de color estable de 4000º K (neutral white) optimizada para una eficaz iluminación general o de acento en espacios comerciales, escaparatismo, y otros espacios de interior y dotada con un sistema de refrigeración pasiva. Diseñado para instalación en el sistema de carril trifásico de TROLL. Cuerpo fabricado en aluminio inyectado y policarbonato con acabados en blanco. La luminaria se orienta y las rótulas permiten una orientación de 90º en vertical y 350º en horizontal. La luminaria monta un reflector fabricado en aluminio de alta pureza con un ángulo de apertura de 34º y utiliza una fuente de luz LED de 25 W con una reproducción cromática superior al 90% y una dispersión cromática de 3 SMCD. La luminaria tiene Flujo luminoso de [!REAL_LUMI_FLUX] Lm, con un rendimiento luminoso de [!LUMINOUS_EFFICIENCY] Lm/W, consumiendo una potencia total de [!REAL_POWER]W. La vida útil de la luminaria es de [!LIFE_TIME]h (establecida a un flujo luminoso límite del 70%). La luminaria va equipada con un equipo auxiliar electrónico ON/OF integrado y alimentado a tensión de red: 220-240V; 50/60 Hz. | Cuerpo fabricado en aluminio inyectado y policarbonato. | La luminaria monta un reflector fabricado en aluminio de alta pureza. | Luminaria diseñada para instalación en el sistema de carril trifásico de TROLL.
17.898/29310/04 | Proyector de la familia Lightpod de TROLL. | TROLL | IN | Proyectores | Lightpod | Lightpod Led | CHINA | [9 empty] | Y | BLACK | 95 x 237 x 164 |  | 1059 | 1,2 | de -20°C a 35°C | 120_277V |  | A | 14 | 1025 | 73,2 |  |  |  |  | Equipo de control electrónico | Y | Y |  | 50000 | LED | 0,98 |  |  | 20 |  |  | CLASS1 | 14 |  |  | 3000 | Led |  | 13 | 1500 | 3 |  |  |  |  | 50000 |  |  | 90 |  | Proyector de la familia Lightpod de TROLL con temperatura de color estable de 3000º K (warm white) optimizada para una eficaz iluminación general o de acento en espacios comerciales, escaparatismo, y otros espacios de interior y dotada con un sistema de refrigeración pasiva. Diseñado para instalación en el sistema de carril trifásico de TROLL. Cuerpo fabricado en aluminio inyectado y policarbonato con acabados en negro. La luminaria se orienta y las rótulas permiten una orientación de 90º en vertical y 350º en horizontal. La luminaria monta un reflector fabricado en aluminio de alta pureza con un ángulo de apertura de 14º y utiliza una fuente de luz LED de 13 W con una reproducción cromática superior al 90% y una dispersión cromática de 3 SMCD. La luminaria tiene Flujo luminoso de [!REAL_LUMI_FLUX] Lm, con un rendimiento luminoso de [!LUMINOUS_EFFICIENCY] Lm/W, consumiendo una potencia total de [!REAL_POWER]W. La vida útil de la luminaria es de [!LIFE_TIME]h (establecida a un flujo luminoso límite del 70%). La luminaria va equipada con un equipo auxiliar electrónico ON/OF integrado y alimentado a tensión de red: 220-240V; 50/60 Hz. | Cuerpo fabricado en aluminio inyectado y policarbonato. | La luminaria monta un reflector fabricado en aluminio de alta pureza. | Luminaria diseñada para instalación en el sistema de carril trifásico de TROLL.
17.898/29320/04 | Proyector de la familia Lightpod de TROLL. | TROLL | IN | Proyectores | Lightpod | Lightpod Led | CHINA | [9 empty] | Y | BLACK | 95 x 237 x 164 |  | 1059 | 1,2 | de -20°C a 35°C | 120_277V |  | A | 14 | 1090 | 77,9 |  |  |  |  | Equipo de control electrónico | Y | Y |  | 50000 | LED | 0,98 |  |  | 20 |  |  | CLASS1 | 24 |  |  | 3000 | Led |  | 13 | 1500 | 3 |  |  |  |  | 50000 |  |  | 90 |  | Proyector de la familia Lightpod de TROLL con temperatura de color estable de 3000º K (warm white) optimizada para una eficaz iluminación general o de acento en espacios comerciales, escaparatismo, y otros espacios de interior y dotada con un sistema de refrigeración pasiva. Diseñado para instalación en el sistema de carril trifásico de TROLL. Cuerpo fabricado en aluminio inyectado y policarbonato con acabados en negro. La luminaria se orienta y las rótulas permiten una orientación de 90º en vertical y 350º en horizontal. La luminaria monta un reflector fabricado en aluminio de alta pureza con un ángulo de apertura de 24º y utiliza una fuente de luz LED de 13 W con una reproducción cromática superior al 90% y una dispersión cromática de 3 SMCD. La luminaria tiene Flujo luminoso de [!REAL_LUMI_FLUX] Lm, con un rendimiento luminoso de [!LUMINOUS_EFFICIENCY] Lm/W, consumiendo una potencia total de [!REAL_POWER]W. La vida útil de la luminaria es de [!LIFE_TIME]h (establecida a un flujo luminoso límite del 70%). La luminaria va equipada con un equipo auxiliar electrónico ON/OF integrado y alimentado a tensión de red: 220-240V; 50/60 Hz. | Cuerpo fabricado en aluminio inyectado y policarbonato. | La luminaria monta un reflector fabricado en aluminio de alta pureza. | Luminaria diseñada para instalación en el sistema de carril trifásico de TROLL.
17.898/29340/04 | Proyector de la familia Lightpod de TROLL. | TROLL | IN | Proyectores | Lightpod | Lightpod Led | CHINA | [9 empty] | Y | BLACK | 95 x 237 x 164 |  | 1059 | 1,2 | de -20°C a 35°C | 120_277V |  | A | 14 | 1055 | 75,4 |  |  |  |  | Equipo de control electrónico | Y | Y |  | 50000 | LED | 0,98 |  |  | 20 |  |  | CLASS1 | 34 |  |  | 3000 | Led |  | 13 | 1500 | 3 |  |  |  |  | 50000 |  |  | 90 |  | Proyector de la familia Lightpod de TROLL con temperatura de color estable de 3000º K (warm white) optimizada para una eficaz iluminación general o de acento en espacios comerciales, escaparatismo, y otros espacios de interior y dotada con un sistema de refrigeración pasiva. Diseñado para instalación en el sistema de carril trifásico de TROLL. Cuerpo fabricado en aluminio inyectado y policarbonato con acabados en negro. La luminaria se orienta y las rótulas permiten una orientación de 90º en vertical y 350º en horizontal. La luminaria monta un reflector fabricado en aluminio de alta pureza con un ángulo de apertura de 34º y utiliza una fuente de luz LED de 13 W con una reproducción cromática superior al 90% y una dispersión cromática de 3 SMCD. La luminaria tiene Flujo luminoso de [!REAL_LUMI_FLUX] Lm, con un rendimiento luminoso de [!LUMINOUS_EFFICIENCY] Lm/W, consumiendo una potencia total de [!REAL_POWER]W. La vida útil de la luminaria es de [!LIFE_TIME]h (establecida a un flujo luminoso límite del 70%). La luminaria va equipada con un equipo auxiliar electrónico ON/OF integrado y alimentado a tensión de red: 220-240V; 50/60 Hz. | Cuerpo fabricado en aluminio inyectado y policarbonato. | La luminaria monta un reflector fabricado en aluminio de alta pureza. | Luminaria diseñada para instalación en el sistema de carril trifásico de TROLL.
17.898/29340/33 | Proyector de la familia Lightpod de TROLL. | TROLL | IN | Proyectores | Lightpod | Lightpod Led | CHINA | [9 empty] | Y | WHITE | 95 x 237 x 164 |  | 1059 | 1,2 | de -20°C a 35°C | 120_277V |  | A | 14 | 1055 | 75,4 |  |  |  |  | Equipo de control electrónico | Y | Y |  | 50000 | LED | 0,98 |  |  | 20 |  |  | CLASS1 | 34 |  |  | 3000 | Led |  | 13 | 1500 | 3 |  |  |  |  | 50000 |  |  | 90 |  | Proyector de la familia Lightpod de TROLL con temperatura de color estable de 3000º K (warm white) optimizada para una eficaz iluminación general o de acento en espacios comerciales, escaparatismo, y otros espacios de interior y dotada con un sistema de refrigeración pasiva. Diseñado para instalación en el sistema de carril trifásico de TROLL. Cuerpo fabricado en aluminio inyectado y policarbonato con acabados en blanco. La luminaria se orienta y las rótulas permiten una orientación de 90º en vertical y 350º en horizontal. La luminaria monta un reflector fabricado en aluminio de alta pureza con un ángulo de apertura de 34º y utiliza una fuente de luz LED de 13 W con una reproducción cromática superior al 90% y una dispersión cromática de 3 SMCD. La luminaria tiene Flujo luminoso de [!REAL_LUMI_FLUX] Lm, con un rendimiento luminoso de [!LUMINOUS_EFFICIENCY] Lm/W, consumiendo una potencia total de [!REAL_POWER]W. La vida útil de la luminaria es de [!LIFE_TIME]h (establecida a un flujo luminoso límite del 70%). La luminaria va equipada con un equipo auxiliar electrónico ON/OF integrado y alimentado a tensión de red: 220-240V; 50/60 Hz. | Cuerpo fabricado en aluminio inyectado y policarbonato. | La luminaria monta un reflector fabricado en aluminio de alta pureza. | Luminaria diseñada para instalación en el sistema de carril trifásico de TROLL.
17.898/29410/04 | Proyector de la familia Lightpod de TROLL. | TROLL | IN | Proyectores | Lightpod | Lightpod Led | CHINA | [9 empty] | Y | BLACK | 95 x 237 x 164 |  | 1059 | 1,2 | de -20°C a 35°C | 120_277V |  | A | 14 | 1078 | 77,0 |  |  |  |  | Equipo de control electrónico | Y | Y |  | 50000 | LED | 0,98 |  |  | 20 |  |  | CLASS1 | 14 |  |  | 4000 | Led |  | 13 | 1700 | 3 |  |  |  |  | 50000 |  |  | 90 |  | Proyector de la familia Lightpod de TROLL con temperatura de color estable de 4000º K (neutral white) optimizada para una eficaz iluminación general o de acento en espacios comerciales, escaparatismo, y otros espacios de interior y dotada con un sistema de refrigeración pasiva. Diseñado para instalación en el sistema de carril trifásico de TROLL. Cuerpo fabricado en aluminio inyectado y policarbonato con acabados en negro. La luminaria se orienta y las rótulas permiten una orientación de 90º en vertical y 350º en horizontal. La luminaria monta un reflector fabricado en aluminio de alta pureza con un ángulo de apertura de 14º y utiliza una fuente de luz LED de 13 W con una reproducción cromática superior al 90% y una dispersión cromática de 3 SMCD. La luminaria tiene Flujo luminoso de [!REAL_LUMI_FLUX] Lm, con un rendimiento luminoso de [!LUMINOUS_EFFICIENCY] Lm/W, consumiendo una potencia total de [!REAL_POWER]W. La vida útil de la luminaria es de [!LIFE_TIME]h (establecida a un flujo luminoso límite del 70%). La luminaria va equipada con un equipo auxiliar electrónico ON/OF integrado y alimentado a tensión de red: 220-240V; 50/60 Hz. | Cuerpo fabricado en aluminio inyectado y policarbonato. | La luminaria monta un reflector fabricado en aluminio de alta pureza. | Luminaria diseñada para instalación en el sistema de carril trifásico de TROLL.
17.898/29410/33 | Proyector de la familia Lightpod de TROLL. | TROLL | IN | Proyectores | Lightpod | Lightpod Led | CHINA | [9 empty] | Y | WHITE | 95 x 237 x 164 |  | 1059 | 1,2 | de -20°C a 35°C | 120_277V |  | A | 14 | 1078 | 77,0 |  |  |  |  | Equipo de control electrónico | Y | Y |  | 50000 | LED | 0,98 |  |  | 20 |  |  | CLASS1 | 14 |  |  | 4000 | Led |  | 13 | 1700 | 3 |  |  |  |  | 50000 |  |  | 90 |  | Proyector de la familia Lightpod de TROLL con temperatura de color estable de 4000º K (neutral white) optimizada para una eficaz iluminación general o de acento en espacios comerciales, escaparatismo, y otros espacios de interior y dotada con un sistema de refrigeración pasiva. Diseñado para instalación en el sistema de carril trifásico de TROLL. Cuerpo fabricado en aluminio inyectado y policarbonato con acabados en blanco. La luminaria se orienta y las rótulas permiten una orientación de 90º en vertical y 350º en horizontal. La luminaria monta un reflector fabricado en aluminio de alta pureza con un ángulo de apertura de 14º y utiliza una fuente de luz LED de 13 W con una reproducción cromática superior al 90% y una dispersión cromática de 3 SMCD. La luminaria tiene Flujo luminoso de [!REAL_LUMI_FLUX] Lm, con un rendimiento luminoso de [!LUMINOUS_EFFICIENCY] Lm/W, consumiendo una potencia total de [!REAL_POWER]W. La vida útil de la luminaria es de [!LIFE_TIME]h (establecida a un flujo luminoso límite del 70%). La luminaria va equipada con un equipo auxiliar electrónico ON/OF integrado y alimentado a tensión de red: 220-240V; 50/60 Hz. | Cuerpo fabricado en aluminio inyectado y policarbonato. | La luminaria monta un reflector fabricado en aluminio de alta pureza. | Luminaria diseñada para instalación en el sistema de carril trifásico de TROLL.
17.898/29420/04 | Proyector de la familia Lightpod de TROLL. | TROLL | IN | Proyectores | Lightpod | Lightpod Led | CHINA | [9 empty] | Y | BLACK | 95 x 237 x 164 |  | 1059 | 1,2 | de -20°C a 35°C | 120_277V |  | A | 14 | 1100 | 78,6 |  |  |  |  | Equipo de control electrónico | Y | Y |  | 50000 | LED | 0,98 |  |  | 20 |  |  | CLASS1 | 24 |  |  | 4000 | Led |  | 13 | 1700 | 3 |  |  |  |  | 50000 |  |  | 90 |  | Proyector de la familia Lightpod de TROLL con temperatura de color estable de 4000º K (neutral white) optimizada para una eficaz iluminación general o de acento en espacios comerciales, escaparatismo, y otros espacios de interior y dotada con un sistema de refrigeración pasiva. Diseñado para instalación en el sistema de carril trifásico de TROLL. Cuerpo fabricado en aluminio inyectado y policarbonato con acabados en negro. La luminaria se orienta y las rótulas permiten una orientación de 90º en vertical y 350º en horizontal. La luminaria monta un reflector fabricado en aluminio de alta pureza con un ángulo de apertura de 24º y utiliza una fuente de luz LED de 13 W con una reproducción cromática superior al 90% y una dispersión cromática de 3 SMCD. La luminaria tiene Flujo luminoso de [!REAL_LUMI_FLUX] Lm, con un rendimiento luminoso de [!LUMINOUS_EFFICIENCY] Lm/W, consumiendo una potencia total de [!REAL_POWER]W. La vida útil de la luminaria es de [!LIFE_TIME]h (establecida a un flujo luminoso límite del 70%). La luminaria va equipada con un equipo auxiliar electrónico ON/OF integrado y alimentado a tensión de red: 220-240V; 50/60 Hz. | Cuerpo fabricado en aluminio inyectado y policarbonato. | La luminaria monta un reflector fabricado en aluminio de alta pureza. | Luminaria diseñada para instalación en el sistema de carril trifásico de TROLL.
17.898/29420/33 | Proyector de la familia Lightpod de TROLL. | TROLL | IN | Proyectores | Lightpod | Lightpod Led | CHINA | [9 empty] | Y | WHITE | 95 x 237 x 164 |  | 1059 | 1,2 | de -20°C a 35°C | 120_277V |  | A | 14 | 1100 | 78,6 |  |  |  |  | Equipo de control electrónico | Y | Y |  | 50000 | LED | 0,98 |  |  | 20 |  |  | CLASS1 | 24 |  |  | 4000 | Led |  | 13 | 1700 | 3 |  |  |  |  | 50000 |  |  | 90 |  | Proyector de la familia Lightpod de TROLL con temperatura de color estable de 4000º K (neutral white) optimizada para una eficaz iluminación general o de acento en espacios comerciales, escaparatismo, y otros espacios de interior y dotada con un sistema de refrigeración pasiva. Diseñado para instalación en el sistema de carril trifásico de TROLL. Cuerpo fabricado en aluminio inyectado y policarbonato con acabados en blanco. La luminaria se orienta y las rótulas permiten una orientación de 90º en vertical y 350º en horizontal. La luminaria monta un reflector fabricado en aluminio de alta pureza con un ángulo de apertura de 24º y utiliza una fuente de luz LED de 13 W con una reproducción cromática superior al 90% y una dispersión cromática de 3 SMCD. La luminaria tiene Flujo luminoso de [!REAL_LUMI_FLUX] Lm, con un rendimiento luminoso de [!LUMINOUS_EFFICIENCY] Lm/W, consumiendo una potencia total de [!REAL_POWER]W. La vida útil de la luminaria es de [!LIFE_TIME]h (establecida a un flujo luminoso límite del 70%). La luminaria va equipada con un equipo auxiliar electrónico ON/OF integrado y alimentado a tensión de red: 220-240V; 50/60 Hz. | Cuerpo fabricado en aluminio inyectado y policarbonato. | La luminaria monta un reflector fabricado en aluminio de alta pureza. | Luminaria diseñada para instalación en el sistema de carril trifásico de TROLL.
17.898/29440/04 | Proyector de la familia Lightpod de TROLL. | TROLL | IN | Proyectores | Lightpod | Lightpod Led | CHINA | [9 empty] | Y | BLACK | 95 x 237 x 164 |  | 1059 | 1,2 | de -20°C a 35°C | 120_277V |  | A | 14 | 1114 | 79,6 |  |  |  |  | Equipo de control electrónico | Y | Y |  | 50000 | LED | 0,98 |  |  | 20 |  |  | CLASS1 | 34 |  |  | 4000 | Led |  | 13 | 1700 | 3 |  |  |  |  | 50000 |  |  | 90 |  | Proyector de la familia Lightpod de TROLL con temperatura de color estable de 4000º K (neutral white) optimizada para una eficaz iluminación general o de acento en espacios comerciales, escaparatismo, y otros espacios de interior y dotada con un sistema de refrigeración pasiva. Diseñado para instalación en el sistema de carril trifásico de TROLL. Cuerpo fabricado en aluminio inyectado y policarbonato con acabados en negro. La luminaria se orienta y las rótulas permiten una orientación de 90º en vertical y 350º en horizontal. La luminaria monta un reflector fabricado en aluminio de alta pureza con un ángulo de apertura de 34º y utiliza una fuente de luz LED de 13 W con una reproducción cromática superior al 90% y una dispersión cromática de 3 SMCD. La luminaria tiene Flujo luminoso de [!REAL_LUMI_FLUX] Lm, con un rendimiento luminoso de [!LUMINOUS_EFFICIENCY] Lm/W, consumiendo una potencia total de [!REAL_POWER]W. La vida útil de la luminaria es de [!LIFE_TIME]h (establecida a un flujo luminoso límite del 70%). La luminaria va equipada con un equipo auxiliar electrónico ON/OF integrado y alimentado a tensión de red: 220-240V; 50/60 Hz. | Cuerpo fabricado en aluminio inyectado y policarbonato. | La luminaria monta un reflector fabricado en aluminio de alta pureza. | Luminaria diseñada para instalación en el sistema de carril trifásico de TROLL.
17.898/29440/33 | Proyector de la familia Lightpod de TROLL. | TROLL | IN | Proyectores | Lightpod | Lightpod Led | CHINA | [9 empty] | Y | WHITE | 95 x 237 x 164 |  | 1059 | 1,2 | de -20°C a 35°C | 120_277V |  | A | 14 | 1114 | 79,6 |  |  |  |  | Equipo de control electrónico | Y | Y |  | 50000 | LED | 0,98 |  |  | 20 |  |  | CLASS1 | 34 |  |  | 4000 | Led |  | 13 | 1700 | 3 |  |  |  |  | 50000 |  |  | 90 |  | Proyector de la familia Lightpod de TROLL con temperatura de color estable de 4000º K (neutral white) optimizada para una eficaz iluminación general o de acento en espacios comerciales, escaparatismo, y otros espacios de interior y dotada con un sistema de refrigeración pasiva. Diseñado para instalación en el sistema de carril trifásico de TROLL. Cuerpo fabricado en aluminio inyectado y policarbonato con acabados en blanco. La luminaria se orienta y las rótulas permiten una orientación de 90º en vertical y 350º en horizontal. La luminaria monta un reflector fabricado en aluminio de alta pureza con un ángulo de apertura de 34º y utiliza una fuente de luz LED de 13 W con una reproducción cromática superior al 90% y una dispersión cromática de 3 SMCD. La luminaria tiene Flujo luminoso de [!REAL_LUMI_FLUX] Lm, con un rendimiento luminoso de [!LUMINOUS_EFFICIENCY] Lm/W, consumiendo una potencia total de [!REAL_POWER]W. La vida útil de la luminaria es de [!LIFE_TIME]h (establecida a un flujo luminoso límite del 70%). La luminaria va equipada con un equipo auxiliar electrónico ON/OF integrado y alimentado a tensión de red: 220-240V; 50/60 Hz. | Cuerpo fabricado en aluminio inyectado y policarbonato. | La luminaria monta un reflector fabricado en aluminio de alta pureza. | Luminaria diseñada para instalación en el sistema de carril trifásico de TROLL.
17.898/49310/33 | Proyector de la familia Lightpod de TROLL. | TROLL | IN | Proyectores | Lightpod | Lightpod Led | CHINA | [9 empty] | Y | WHITE | 95 x 237 x 164 |  | 1059 | 1,2 | de -20°C a 35°C | 120_277V |  | A | 41,2 | 2669 | 64,8 |  |  |  |  | Equipo de control electrónico | Y | Y |  | 50000 | LED | 0,98 |  |  | 20 |  |  | CLASS1 | 14 |  |  | 3000 | Led |  | 37 | 4000 | 3 |  |  |  |  | 50000 |  |  | 90 |  | Proyector de la familia Lightpod de TROLL con temperatura de color estable de 3000º K (warm white) optimizada para una eficaz iluminación general o de acento en espacios comerciales, escaparatismo, y otros espacios de interior y dotada con un sistema de refrigeración pasiva. Diseñado para instalación en el sistema de carril trifásico de TROLL. Cuerpo fabricado en aluminio inyectado y policarbonato con acabados en blanco. La luminaria se orienta y las rótulas permiten una orientación de 90º en vertical y 350º en horizontal. La luminaria monta un reflector fabricado en aluminio de alta pureza con un ángulo de apertura de 14º y utiliza una fuente de luz LED de 39 W con una reproducción cromática superior al 90% y una dispersión cromática de 3 SMCD. La luminaria tiene Flujo luminoso de [!REAL_LUMI_FLUX] Lm, con un rendimiento luminoso de [!LUMINOUS_EFFICIENCY] Lm/W, consumiendo una potencia total de [!REAL_POWER]W. La vida útil de la luminaria es de [!LIFE_TIME]h (establecida a un flujo luminoso límite del 70%). La luminaria va equipada con un equipo auxiliar electrónico ON/OF integrado y alimentado a tensión de red: 220-240V; 50/60 Hz. | Cuerpo fabricado en aluminio inyectado y policarbonato. | La luminaria monta un reflector fabricado en aluminio de alta pureza. | Luminaria diseñada para instalación en el sistema de carril trifásico de TROLL.
17.898/49320/04 | Proyector de la familia Lightpod de TROLL. | TROLL | IN | Proyectores | Lightpod | Lightpod Led | CHINA | [9 empty] | Y | BLACK | 95 x 237 x 164 |  | 1059 | 1,2 | de -20°C a 35°C | 120_277V |  | A | 41,2 | 2753 | 66,8 |  |  |  |  | Equipo de control electrónico | Y | Y |  | 50000 | LED | 0,98 |  |  | 20 |  |  | CLASS1 | 24 |  |  | 3000 | Led |  | 37 | 4000 | 3 |  |  |  |  | 50000 |  |  | 90 |  | Proyector de la familia Lightpod de TROLL con temperatura de color estable de 3000º K (warm white) optimizada para una eficaz iluminación general o de acento en espacios comerciales, escaparatismo, y otros espacios de interior y dotada con un sistema de refrigeración pasiva. Diseñado para instalación en el sistema de carril trifásico de TROLL. Cuerpo fabricado en aluminio inyectado y policarbonato con acabados en negro. La luminaria se orienta y las rótulas permiten una orientación de 90º en vertical y 350º en horizontal. La luminaria monta un reflector fabricado en aluminio de alta pureza con un ángulo de apertura de 24º y utiliza una fuente de luz LED de 40 W con una reproducción cromática superior al 90% y una dispersión cromática de 3 SMCD. La luminaria tiene Flujo luminoso de [!REAL_LUMI_FLUX] Lm, con un rendimiento luminoso de [!LUMINOUS_EFFICIENCY] Lm/W, consumiendo una potencia total de [!REAL_POWER]W. La vida útil de la luminaria es de [!LIFE_TIME]h (establecida a un flujo luminoso límite del 70%). La luminaria va equipada con un equipo auxiliar electrónico ON/OF integrado y alimentado a tensión de red: 220-240V; 50/60 Hz. | Cuerpo fabricado en aluminio inyectado y policarbonato. | La luminaria monta un reflector fabricado en aluminio de alta pureza. | Luminaria diseñada para instalación en el sistema de carril trifásico de TROLL.
17.898/49320/33 | Proyector de la familia Lightpod de TROLL. | TROLL | IN | Proyectores | Lightpod | Lightpod Led | CHINA | [9 empty] | Y | WHITE | 95 x 237 x 164 |  | 1059 | 1,2 | de -20°C a 35°C | 120_277V |  | A | 41,2 | 2753 | 66,8 |  |  |  |  | Equipo de control electrónico | Y | Y |  | 50000 | LED | 0,98 |  |  | 20 |  |  | CLASS1 | 24 |  |  | 3000 | Led |  | 37 | 4000 | 3 |  |  |  |  | 50000 |  |  | 90 |  | Proyector de la familia Lightpod de TROLL con temperatura de color estable de 3000º K (warm white) optimizada para una eficaz iluminación general o de acento en espacios comerciales, escaparatismo, y otros espacios de interior y dotada con un sistema de refrigeración pasiva. Diseñado para instalación en el sistema de carril trifásico de TROLL. Cuerpo fabricado en aluminio inyectado y policarbonato con acabados en blanco. La luminaria se orienta y las rótulas permiten una orientación de 90º en vertical y 350º en horizontal. La luminaria monta un reflector fabricado en aluminio de alta pureza con un ángulo de apertura de 24º y utiliza una fuente de luz LED de 41 W con una reproducción cromática superior al 90% y una dispersión cromática de 3 SMCD. La luminaria tiene Flujo luminoso de [!REAL_LUMI_FLUX] Lm, con un rendimiento luminoso de [!LUMINOUS_EFFICIENCY] Lm/W, consumiendo una potencia total de [!REAL_POWER]W. La vida útil de la luminaria es de [!LIFE_TIME]h (establecida a un flujo luminoso límite del 70%). La luminaria va equipada con un equipo auxiliar electrónico ON/OF integrado y alimentado a tensión de red: 220-240V; 50/60 Hz. | Cuerpo fabricado en aluminio inyectado y policarbonato. | La luminaria monta un reflector fabricado en aluminio de alta pureza. | Luminaria diseñada para instalación en el sistema de carril trifásico de TROLL.
17.898/49340/04 | Proyector de la familia Lightpod de TROLL. | TROLL | IN | Proyectores | Lightpod | Lightpod Led | CHINA | [9 empty] | Y | BLACK | 95 x 237 x 164 |  | 1059 | 1,2 | de -20°C a 35°C | 120_277V |  | A | 41,2 | 2785 | 67,6 |  |  |  |  | Equipo de control electrónico | Y | Y |  | 50000 | LED | 0,98 |  |  | 20 |  |  | CLASS1 | 34 |  |  | 3000 | Led |  | 37 | 4000 | 3 |  |  |  |  | 50000 |  |  | 90 |  | Proyector de la familia Lightpod de TROLL con temperatura de color estable de 3000º K (warm white) optimizada para una eficaz iluminación general o de acento en espacios comerciales, escaparatismo, y otros espacios de interior y dotada con un sistema de refrigeración pasiva. Diseñado para instalación en el sistema de carril trifásico de TROLL. Cuerpo fabricado en aluminio inyectado y policarbonato con acabados en negro. La luminaria se orienta y las rótulas permiten una orientación de 90º en vertical y 350º en horizontal. La luminaria monta un reflector fabricado en aluminio de alta pureza con un ángulo de apertura de 34º y utiliza una fuente de luz LED de 42 W con una reproducción cromática superior al 90% y una dispersión cromática de 3 SMCD. La luminaria tiene Flujo luminoso de [!REAL_LUMI_FLUX] Lm, con un rendimiento luminoso de [!LUMINOUS_EFFICIENCY] Lm/W, consumiendo una potencia total de [!REAL_POWER]W. La vida útil de la luminaria es de [!LIFE_TIME]h (establecida a un flujo luminoso límite del 70%). La luminaria va equipada con un equipo auxiliar electrónico ON/OF integrado y alimentado a tensión de red: 220-240V; 50/60 Hz. | Cuerpo fabricado en aluminio inyectado y policarbonato. | La luminaria monta un reflector fabricado en aluminio de alta pureza. | Luminaria diseñada para instalación en el sistema de carril trifásico de TROLL.
17.898/49340/33 | Proyector de la familia Lightpod de TROLL. | TROLL | IN | Proyectores | Lightpod | Lightpod Led | CHINA | [9 empty] | Y | WHITE | 95 x 237 x 164 |  | 1059 | 1,2 | de -20°C a 35°C | 120_277V |  | A | 41,2 | 2785 | 67,6 |  |  |  |  | Equipo de control electrónico | Y | Y |  | 50000 | LED | 0,98 |  |  | 20 |  |  | CLASS1 | 34 |  |  | 3000 | Led |  | 37 | 4000 | 3 |  |  |  |  | 50000 |  |  | 90 |  | Proyector de la familia Lightpod de TROLL con temperatura de color estable de 3000º K (warm white) optimizada para una eficaz iluminación general o de acento en espacios comerciales, escaparatismo, y otros espacios de interior y dotada con un sistema de refrigeración pasiva. Diseñado para instalación en el sistema de carril trifásico de TROLL. Cuerpo fabricado en aluminio inyectado y policarbonato con acabados en blanco. La luminaria se orienta y las rótulas permiten una orientación de 90º en vertical y 350º en horizontal. La luminaria monta un reflector fabricado en aluminio de alta pureza con un ángulo de apertura de 34º y utiliza una fuente de luz LED de 43 W con una reproducción cromática superior al 90% y una dispersión cromática de 3 SMCD. La luminaria tiene Flujo luminoso de [!REAL_LUMI_FLUX] Lm, con un rendimiento luminoso de [!LUMINOUS_EFFICIENCY] Lm/W, consumiendo una potencia total de [!REAL_POWER]W. La vida útil de la luminaria es de [!LIFE_TIME]h (establecida a un flujo luminoso límite del 70%). La luminaria va equipada con un equipo auxiliar electrónico ON/OF integrado y alimentado a tensión de red: 220-240V; 50/60 Hz. | Cuerpo fabricado en aluminio inyectado y policarbonato. | La luminaria monta un reflector fabricado en aluminio de alta pureza. | Luminaria diseñada para instalación en el sistema de carril trifásico de TROLL.
17.898/49410/04 | Proyector de la familia Lightpod de TROLL. | TROLL | IN | Proyectores | Lightpod | Lightpod Led | CHINA | [9 empty] | Y | BLACK | 95 x 237 x 164 |  | 1059 | 1,2 | de -20°C a 35°C | 120_277V |  | A | 41,2 | 3098 | 75,2 |  |  |  |  | Equipo de control electrónico | Y | Y |  | 50000 | LED | 0,98 |  |  | 20 |  |  | CLASS1 | 14 |  |  | 4000 | Led |  | 37 | 4400 | 3 |  |  |  |  | 50000 |  |  | 90 |  | Proyector de la familia Lightpod de TROLL con temperatura de color estable de 4000º K (neutral white) optimizada para una eficaz iluminación general o de acento en espacios comerciales, escaparatismo, y otros espacios de interior y dotada con un sistema de refrigeración pasiva. Diseñado para instalación en el sistema de carril trifásico de TROLL. Cuerpo fabricado en aluminio inyectado y policarbonato con acabados en negro. La luminaria se orienta y las rótulas permiten una orientación de 90º en vertical y 350º en horizontal. La luminaria monta un reflector fabricado en aluminio de alta pureza con un ángulo de apertura de 14º y utiliza una fuente de luz LED de 44 W con una reproducción cromática superior al 90% y una dispersión cromática de 3 SMCD. La luminaria tiene Flujo luminoso de [!REAL_LUMI_FLUX] Lm, con un rendimiento luminoso de [!LUMINOUS_EFFICIENCY] Lm/W, consumiendo una potencia total de [!REAL_POWER]W. La vida útil de la luminaria es de [!LIFE_TIME]h (establecida a un flujo luminoso límite del 70%). La luminaria va equipada con un equipo auxiliar electrónico ON/OF integrado y alimentado a tensión de red: 220-240V; 50/60 Hz. | Cuerpo fabricado en aluminio inyectado y policarbonato. | La luminaria monta un reflector fabricado en aluminio de alta pureza. | Luminaria diseñada para instalación en el sistema de carril trifásico de TROLL.
17.898/49410/33 | Proyector de la familia Lightpod de TROLL. | TROLL | IN | Proyectores | Lightpod | Lightpod Led | CHINA | [9 empty] | Y | WHITE | 95 x 237 x 164 |  | 1059 | 1,2 | de -20°C a 35°C | 120_277V |  | A | 41,2 | 3098 | 75,2 |  |  |  |  | Equipo de control electrónico | Y | Y |  | 50000 | LED | 0,98 |  |  | 20 |  |  | CLASS1 | 14 |  |  | 4000 | Led |  | 37 | 4400 | 3 |  |  |  |  | 50000 |  |  | 90 |  | Proyector de la familia Lightpod de TROLL con temperatura de color estable de 4000º K (neutral white) optimizada para una eficaz iluminación general o de acento en espacios comerciales, escaparatismo, y otros espacios de interior y dotada con un sistema de refrigeración pasiva. Diseñado para instalación en el sistema de carril trifásico de TROLL. Cuerpo fabricado en aluminio inyectado y policarbonato con acabados en blanco. La luminaria se orienta y las rótulas permiten una orientación de 90º en vertical y 350º en horizontal. La luminaria monta un reflector fabricado en aluminio de alta pureza con un ángulo de apertura de 14º y utiliza una fuente de luz LED de 45 W con una reproducción cromática superior al 90% y una dispersión cromática de 3 SMCD. La luminaria tiene Flujo luminoso de [!REAL_LUMI_FLUX] Lm, con un rendimiento luminoso de [!LUMINOUS_EFFICIENCY] Lm/W, consumiendo una potencia total de [!REAL_POWER]W. La vida útil de la luminaria es de [!LIFE_TIME]h (establecida a un flujo luminoso límite del 70%). La luminaria va equipada con un equipo auxiliar electrónico ON/OF integrado y alimentado a tensión de red: 220-240V; 50/60 Hz. | Cuerpo fabricado en aluminio inyectado y policarbonato. | La luminaria monta un reflector fabricado en aluminio de alta pureza. | Luminaria diseñada para instalación en el sistema de carril trifásico de TROLL.
17.898/49420/04 | Proyector de la familia Lightpod de TROLL. | TROLL | IN | Proyectores | Lightpod | Lightpod Led | CHINA | [9 empty] | Y | BLACK | 95 x 237 x 164 |  | 1059 | 1,2 | de -20°C a 35°C | 120_277V |  | A | 41,2 | 3165 | 76,8 |  |  |  |  | Equipo de control electrónico | Y | Y |  | 50000 | LED | 0,98 |  |  | 20 |  |  | CLASS1 | 24 |  |  | 4000 | Led |  | 37 | 4400 | 3 |  |  |  |  | 50000 |  |  | 90 |  | Proyector de la familia Lightpod de TROLL con temperatura de color estable de 4000º K (neutral white) optimizada para una eficaz iluminación general o de acento en espacios comerciales, escaparatismo, y otros espacios de interior y dotada con un sistema de refrigeración pasiva. Diseñado para instalación en el sistema de carril trifásico de TROLL. Cuerpo fabricado en aluminio inyectado y policarbonato con acabados en negro. La luminaria se orienta y las rótulas permiten una orientación de 90º en vertical y 350º en horizontal. La luminaria monta un reflector fabricado en aluminio de alta pureza con un ángulo de apertura de 24º y utiliza una fuente de luz LED de 46 W con una reproducción cromática superior al 90% y una dispersión cromática de 3 SMCD. La luminaria tiene Flujo luminoso de [!REAL_LUMI_FLUX] Lm, con un rendimiento luminoso de [!LUMINOUS_EFFICIENCY] Lm/W, consumiendo una potencia total de [!REAL_POWER]W. La vida útil de la luminaria es de [!LIFE_TIME]h (establecida a un flujo luminoso límite del 70%). La luminaria va equipada con un equipo auxiliar electrónico ON/OF integrado y alimentado a tensión de red: 220-240V; 50/60 Hz. | Cuerpo fabricado en aluminio inyectado y policarbonato. | La luminaria monta un reflector fabricado en aluminio de alta pureza. | Luminaria diseñada para instalación en el sistema de carril trifásico de TROLL.
17.898/49420/33 | Proyector de la familia Lightpod de TROLL. | TROLL | IN | Proyectores | Lightpod | Lightpod Led | CHINA | [9 empty] | Y | WHITE | 95 x 237 x 164 |  | 1059 | 1,2 | de -20°C a 35°C | 120_277V |  | A | 41,2 | 3165 | 76,8 |  |  |  |  | Equipo de control electrónico | Y | Y |  | 50000 | LED | 0,98 |  |  | 20 |  |  | CLASS1 | 24 |  |  | 4000 | Led |  | 37 | 4400 | 3 |  |  |  |  | 50000 |  |  | 90 |  | Proyector de la familia Lightpod de TROLL con temperatura de color estable de 4000º K (neutral white) optimizada para una eficaz iluminación general o de acento en espacios comerciales, escaparatismo, y otros espacios de interior y dotada con un sistema de refrigeración pasiva. Diseñado para instalación en el sistema de carril trifásico de TROLL. Cuerpo fabricado en aluminio inyectado y policarbonato con acabados en blanco. La luminaria se orienta y las rótulas permiten una orientación de 90º en vertical y 350º en horizontal. La luminaria monta un reflector fabricado en aluminio de alta pureza con un ángulo de apertura de 24º y utiliza una fuente de luz LED de 47 W con una reproducción cromática superior al 90% y una dispersión cromática de 3 SMCD. La luminaria tiene Flujo luminoso de [!REAL_LUMI_FLUX] Lm, con un rendimiento luminoso de [!LUMINOUS_EFFICIENCY] Lm/W, consumiendo una potencia total de [!REAL_POWER]W. La vida útil de la luminaria es de [!LIFE_TIME]h (establecida a un flujo luminoso límite del 70%). La luminaria va equipada con un equipo auxiliar electrónico ON/OF integrado y alimentado a tensión de red: 220-240V; 50/60 Hz. | Cuerpo fabricado en aluminio inyectado y policarbonato. | La luminaria monta un reflector fabricado en aluminio de alta pureza. | Luminaria diseñada para instalación en el sistema de carril trifásico de TROLL.
17.898/49440/04 | Proyector de la familia Lightpod de TROLL. | TROLL | IN | Proyectores | Lightpod | Lightpod Led | CHINA | [9 empty] | Y | BLACK | 95 x 237 x 164 |  | 1059 | 1,2 | de -20°C a 35°C | 120_277V |  | A | 41,2 | 3190 | 77,4 |  |  |  |  | Equipo de control electrónico | Y | Y |  | 50000 | LED | 0,98 |  |  | 20 |  |  | CLASS1 | 34 |  |  | 4000 | Led |  | 37 | 4400 | 3 |  |  |  |  | 50000 |  |  | 90 |  | Proyector de la familia Lightpod de TROLL con temperatura de color estable de 4000º K (neutral white) optimizada para una eficaz iluminación general o de acento en espacios comerciales, escaparatismo, y otros espacios de interior y dotada con un sistema de refrigeración pasiva. Diseñado para instalación en el sistema de carril trifásico de TROLL. Cuerpo fabricado en aluminio inyectado y policarbonato con acabados en negro. La luminaria se orienta y las rótulas permiten una orientación de 90º en vertical y 350º en horizontal. La luminaria monta un reflector fabricado en aluminio de alta pureza con un ángulo de apertura de 34º y utiliza una fuente de luz LED de 48 W con una reproducción cromática superior al 90% y una dispersión cromática de 3 SMCD. La luminaria tiene Flujo luminoso de [!REAL_LUMI_FLUX] Lm, con un rendimiento luminoso de [!LUMINOUS_EFFICIENCY] Lm/W, consumiendo una potencia total de [!REAL_POWER]W. La vida útil de la luminaria es de [!LIFE_TIME]h (establecida a un flujo luminoso límite del 70%). La luminaria va equipada con un equipo auxiliar electrónico ON/OF integrado y alimentado a tensión de red: 220-240V; 50/60 Hz. | Cuerpo fabricado en aluminio inyectado y policarbonato. | La luminaria monta un reflector fabricado en aluminio de alta pureza. | Luminaria diseñada para instalación en el sistema de carril trifásico de TROLL.
17.898/49440/33 | Proyector de la familia Lightpod de TROLL. | TROLL | IN | Proyectores | Lightpod | Lightpod Led | CHINA | [9 empty] | Y | WHITE | 95 x 237 x 164 |  | 1059 | 1,2 | de -20°C a 35°C | 120_277V |  | A | 41,2 | 3190 | 77,4 |  |  |  |  | Equipo de control electrónico | Y | Y |  | 50000 | LED | 0,98 |  |  | 20 |  |  | CLASS1 | 34 |  |  | 4000 | Led |  | 37 | 4400 | 3 |  |  |  |  | 50000 |  |  | 90 |  | Proyector de la familia Lightpod de TROLL con temperatura de color estable de 4000º K (neutral white) optimizada para una eficaz iluminación general o de acento en espacios comerciales, escaparatismo, y otros espacios de interior y dotada con un sistema de refrigeración pasiva. Diseñado para instalación en el sistema de carril trifásico de TROLL. Cuerpo fabricado en aluminio inyectado y policarbonato con acabados en blanco. La luminaria se orienta y las rótulas permiten una orientación de 90º en vertical y 350º en horizontal. La luminaria monta un reflector fabricado en aluminio de alta pureza con un ángulo de apertura de 34º y utiliza una fuente de luz LED de 49 W con una reproducción cromática superior al 90% y una dispersión cromática de 3 SMCD. La luminaria tiene Flujo luminoso de [!REAL_LUMI_FLUX] Lm, con un rendimiento luminoso de [!LUMINOUS_EFFICIENCY] Lm/W, consumiendo una potencia total de [!REAL_POWER]W. La vida útil de la luminaria es de [!LIFE_TIME]h (establecida a un flujo luminoso límite del 70%). La luminaria va equipada con un equipo auxiliar electrónico ON/OF integrado y alimentado a tensión de red: 220-240V; 50/60 Hz. | Cuerpo fabricado en aluminio inyectado y policarbonato. | La luminaria monta un reflector fabricado en aluminio de alta pureza. | Luminaria diseñada para instalación en el sistema de carril trifásico de TROLL.
17.898/39310/04 | Proyector de la familia Lightpod de TROLL. | TROLL | IN | Proyectores | Lightpod | Lightpod Led | CHINA | [9 empty] | Y | BLACK | 95 x 237 x 164 |  | 1059 | 1,2 | de -20°C a 35°C | 120_277V |  | A | 27,3 | 2050 | 75,1 |  |  |  |  | Equipo de control electrónico | Y | Y |  | 50000 | LED | 0,98 |  |  | 20 |  |  | CLASS1 | 14 |  |  | 3000 | Led |  | 25 | 2800 | 3 |  |  |  |  | 50000 |  |  | 90 |  | Proyector de la familia Lightpod de TROLL con temperatura de color estable de 3000º K (warm white) optimizada para una eficaz iluminación general o de acento en espacios comerciales, escaparatismo, y otros espacios de interior y dotada con un sistema de refrigeración pasiva. Diseñado para instalación en el sistema de carril trifásico de TROLL. Cuerpo fabricado en aluminio inyectado y policarbonato con acabados en negro. La luminaria se orienta y las rótulas permiten una orientación de 90º en vertical y 350º en horizontal. La luminaria monta un reflector fabricado en aluminio de alta pureza con un ángulo de apertura de 14º y utiliza una fuente de luz LED de 25 W con una reproducción cromática superior al 90% y una dispersión cromática de 3 SMCD. La luminaria tiene Flujo luminoso de [!REAL_LUMI_FLUX] Lm, con un rendimiento luminoso de [!LUMINOUS_EFFICIENCY] Lm/W, consumiendo una potencia total de [!REAL_POWER]W. La vida útil de la luminaria es de [!LIFE_TIME]h (establecida a un flujo luminoso límite del 70%). La luminaria va equipada con un equipo auxiliar electrónico ON/OF integrado y alimentado a tensión de red: 220-240V; 50/60 Hz. | Cuerpo fabricado en aluminio inyectado y policarbonato. | La luminaria monta un reflector fabricado en aluminio de alta pureza. | Luminaria diseñada para instalación en el sistema de carril trifásico de TROLL.
17.898/29320/33 | Proyector de la familia Lightpod de TROLL. | TROLL | IN | Proyectores | Lightpod | Lightpod Led | CHINA | [9 empty] | Y | WHITE | 95 x 237 x 164 |  | 1059 | 1,2 | de -20°C a 35°C | 120_277V |  | A | 14 | 1090 | 77,9 |  |  |  |  | Equipo de control electrónico | Y | Y |  | 50000 | LED | 0,98 |  |  | 20 |  |  | CLASS1 | 24 |  |  | 3000 | Led |  | 13 | 1500 | 3 |  |  |  |  | 50000 |  |  | 90 |  | Proyector de la familia Lightpod de TROLL con temperatura de color estable de 3000º K (warm white) optimizada para una eficaz iluminación general o de acento en espacios comerciales, escaparatismo, y otros espacios de interior y dotada con un sistema de refrigeración pasiva. Diseñado para instalación en el sistema de carril trifásico de TROLL. Cuerpo fabricado en aluminio inyectado y policarbonato con acabados en blanco. La luminaria se orienta y las rótulas permiten una orientación de 90º en vertical y 350º en horizontal. La luminaria monta un reflector fabricado en aluminio de alta pureza con un ángulo de apertura de 24º y utiliza una fuente de luz LED de 13 W con una reproducción cromática superior al 90% y una dispersión cromática de 3 SMCD. La luminaria tiene Flujo luminoso de [!REAL_LUMI_FLUX] Lm, con un rendimiento luminoso de [!LUMINOUS_EFFICIENCY] Lm/W, consumiendo una potencia total de [!REAL_POWER]W. La vida útil de la luminaria es de [!LIFE_TIME]h (establecida a un flujo luminoso límite del 70%). La luminaria va equipada con un equipo auxiliar electrónico ON/OF integrado y alimentado a tensión de red: 220-240V; 50/60 Hz. | Cuerpo fabricado en aluminio inyectado y policarbonato. | La luminaria monta un reflector fabricado en aluminio de alta pureza. | Luminaria diseñada para instalación en el sistema de carril trifásico de TROLL.
17.898/49310/04 | Proyector de la familia Lightpod de TROLL. | TROLL | IN | Proyectores | Lightpod | Lightpod Led | CHINA | [9 empty] | Y | BLACK | 95 x 237 x 164 |  | 1059 | 1,2 | de -20°C a 35°C | 120_277V |  | A | 41,2 | 2669 | 64,8 |  |  |  |  | Equipo de control electrónico | Y | Y |  | 50000 | LED | 0,98 |  |  | 20 |  |  | CLASS1 | 14 |  |  | 3000 | Led |  | 37 | 4000 | 3 |  |  |  |  | 50000 |  |  | 90 |  | Proyector de la familia Lightpod de TROLL con temperatura de color estable de 3000º K (warm white) optimizada para una eficaz iluminación general o de acento en espacios comerciales, escaparatismo, y otros espacios de interior y dotada con un sistema de refrigeración pasiva. Diseñado para instalación en el sistema de carril trifásico de TROLL. Cuerpo fabricado en aluminio inyectado y policarbonato con acabados en negro. La luminaria se orienta y las rótulas permiten una orientación de 90º en vertical y 350º en horizontal. La luminaria monta un reflector fabricado en aluminio de alta pureza con un ángulo de apertura de 14º y utiliza una fuente de luz LED de 38 W con una reproducción cromática superior al 90% y una dispersión cromática de 3 SMCD. La luminaria tiene Flujo luminoso de [!REAL_LUMI_FLUX] Lm, con un rendimiento luminoso de [!LUMINOUS_EFFICIENCY] Lm/W, consumiendo una potencia total de [!REAL_POWER]W. La vida útil de la luminaria es de [!LIFE_TIME]h (establecida a un flujo luminoso límite del 70%). La luminaria va equipada con un equipo auxiliar electrónico ON/OF integrado y alimentado a tensión de red: 220-240V; 50/60 Hz. | Cuerpo fabricado en aluminio inyectado y policarbonato. | La luminaria monta un reflector fabricado en aluminio de alta pureza. | Luminaria diseñada para instalación en el sistema de carril trifásico de TROLL.
17.898/39320/04 | Proyector de la familia Lightpod de TROLL. | TROLL | IN | Proyectores | Lightpod | Lightpod Led | CHINA | [9 empty] | Y | BLACK | 95 x 237 x 164 |  | 1059 | 1,2 | de -20°C a 35°C | 120_277V |  | A | 27,3 | 2178 | 79,8 |  |  |  |  | Equipo de control electrónico | Y | Y |  | 50000 | LED | 0,98 |  |  | 20 |  |  | CLASS1 | 24 |  |  | 3000 | Led |  | 25 | 2800 | 3 |  |  |  |  | 50000 |  |  | 90 |  | Proyector de la familia Lightpod de TROLL con temperatura de color estable de 3000º K (warm white) optimizada para una eficaz iluminación general o de acento en espacios comerciales, escaparatismo, y otros espacios de interior y dotada con un sistema de refrigeración pasiva. Diseñado para instalación en el sistema de carril trifásico de TROLL. Cuerpo fabricado en aluminio inyectado y policarbonato con acabados en negro. La luminaria se orienta y las rótulas permiten una orientación de 90º en vertical y 350º en horizontal. La luminaria monta un reflector fabricado en aluminio de alta pureza con un ángulo de apertura de 24º y utiliza una fuente de luz LED de 25 W con una reproducción cromática superior al 90% y una dispersión cromática de 3 SMCD. La luminaria tiene Flujo luminoso de [!REAL_LUMI_FLUX] Lm, con un rendimiento luminoso de [!LUMINOUS_EFFICIENCY] Lm/W, consumiendo una potencia total de [!REAL_POWER]W. La vida útil de la luminaria es de [!LIFE_TIME]h (establecida a un flujo luminoso límite del 70%). La luminaria va equipada con un equipo auxiliar electrónico ON/OF integrado y alimentado a tensión de red: 220-240V; 50/60 Hz. | Cuerpo fabricado en aluminio inyectado y policarbonato. | La luminaria monta un reflector fabricado en aluminio de alta pureza. | Luminaria diseñada para instalación en el sistema de carril trifásico de TROLL.
17.898/29310/33 | Proyector de la familia Lightpod de TROLL. | TROLL | IN | Proyectores | Lightpod | Lightpod Led | CHINA | [9 empty] | Y | WHITE | 95 x 237 x 164 |  | 1059 | 1,2 | de -20°C a 35°C | 120_277V |  | A | 14 | 1025 | 73,2 |  |  |  |  | Equipo de control electrónico | Y | Y |  | 50000 | LED | 0,98 |  |  | 20 |  |  | CLASS1 | 14 |  |  | 3000 | Led |  | 13 | 1500 | 3 |  |  |  |  | 50000 |  |  | 90 |  | Proyector de la familia Lightpod de TROLL con temperatura de color estable de 3000º K (warm white) optimizada para una eficaz iluminación general o de acento en espacios comerciales, escaparatismo, y otros espacios de interior y dotada con un sistema de refrigeración pasiva. Diseñado para instalación en el sistema de carril trifásico de TROLL. Cuerpo fabricado en aluminio inyectado y policarbonato con acabados en blanco. La luminaria se orienta y las rótulas permiten una orientación de 90º en vertical y 350º en horizontal. La luminaria monta un reflector fabricado en aluminio de alta pureza con un ángulo de apertura de 14º y utiliza una fuente de luz LED de 13 W con una reproducción cromática superior al 90% y una dispersión cromática de 3 SMCD. La luminaria tiene Flujo luminoso de [!REAL_LUMI_FLUX] Lm, con un rendimiento luminoso de [!LUMINOUS_EFFICIENCY] Lm/W, consumiendo una potencia total de [!REAL_POWER]W. La vida útil de la luminaria es de [!LIFE_TIME]h (establecida a un flujo luminoso límite del 70%). La luminaria va equipada con un equipo auxiliar electrónico ON/OF integrado y alimentado a tensión de red: 220-240V; 50/60 Hz. | Cuerpo fabricado en aluminio inyectado y policarbonato. | La luminaria monta un reflector fabricado en aluminio de alta pureza. | Luminaria diseñada para instalación en el sistema de carril trifásico de TROLL.
17.0898.1001.33 | LUM LIGHTPOD LED 26W 930 14° BLANCO | TROLL | IN | Proyectores | Lightpod | Lightpod Led | ESPAÑA | [9 empty] | Y | WHITE | 95 x 237 x 164 |  | 1000 | 1100 | de -20°C a 35°C | 120_277V |  |  | 38 | 2700 | 73 |  |  |  |  | Equipo de control electrónico | Y | Y |  | 50000 | LED | 0,98 |  |  | 20 |  |  | CLASS1 | 14 |  |  | 3000 | Led |  | 34.5455 | 3150 | 3 |  |  |  |  | 50000 |  |  | 90 |  |  | Cuerpo fabricado en aluminio inyectado y policarbonato. | La luminaria monta un reflector fabricado en aluminio de alta pureza. | Luminaria diseñada para instalación en el sistema de carril trifásico de TROLL.
17.0898.1002.33 | LUM LIGHTPOD LED 26W 930 24° BLANCO | TROLL | IN | Proyectores | Lightpod | Lightpod Led | ESPAÑA | [9 empty] | Y | WHITE | 95 x 237 x 164 |  | 1000 | 1100 | de -20°C a 35°C | 120_277V |  |  | 38 | 2700 | 73 |  |  |  |  | Equipo de control electrónico | Y | Y |  | 50000 | LED | 0,98 |  |  | 20 |  |  | CLASS1 | 24 |  |  | 3000 | Led |  | 34.5455 | 3150 | 3 |  |  |  |  | 50000 |  |  | 90 |  |  | Cuerpo fabricado en aluminio inyectado y policarbonato. | La luminaria monta un reflector fabricado en aluminio de alta pureza. | Luminaria diseñada para instalación en el sistema de carril trifásico de TROLL.
17.0898.1003.33 | LUM LIGHTPOD LED 26W 930 36° BLANCO | TROLL | IN | Proyectores | Lightpod | Lightpod Led | ESPAÑA | [9 empty] | Y | WHITE | 95 x 237 x 164 |  | 1000 | 1100 | de -20°C a 35°C | 120_277V |  |  | 38 | 2700 | 73 |  |  |  |  | Equipo de control electrónico | Y | Y |  | 50000 | LED | 0,98 |  |  | 20 |  |  | CLASS1 | 36 |  |  | 3000 | Led |  | 34.5455 | 3150 | 3 |  |  |  |  | 50000 |  |  | 90 |  |  | Cuerpo fabricado en aluminio inyectado y policarbonato. | La luminaria monta un reflector fabricado en aluminio de alta pureza. | Luminaria diseñada para instalación en el sistema de carril trifásico de TROLL.
17.0898.1004.33 | LUM LIGHTPOD LED 38W 930 14° BLANCO | TROLL | IN | Proyectores | Lightpod | Lightpod Led | ESPAÑA | [9 empty] | Y | WHITE | 95 x 237 x 164 |  | 1000 | 1100 | de -20°C a 35°C | 120_277V |  |  | 38 | 2700 | 73 |  |  |  |  | Equipo de control electrónico | Y | Y |  | 50000 | LED | 0,98 |  |  | 20 |  |  | CLASS1 | 14 |  |  | 3000 | Led |  | 34.5455 | 3150 | 3 |  |  |  |  | 50000 |  |  | 90 |  |  | Cuerpo fabricado en aluminio inyectado y policarbonato. | La luminaria monta un reflector fabricado en aluminio de alta pureza. | Luminaria diseñada para instalación en el sistema de carril trifásico de TROLL.
17.0898.1005.33 | LUM LIGHTPOD LED 38W 930 24° BLANCO | TROLL | IN | Proyectores | Lightpod | Lightpod Led | ESPAÑA | [9 empty] | Y | WHITE | 95 x 237 x 164 |  | 1000 | 1100 | de -20°C a 35°C | 120_277V |  |  | 38 | 2700 | 73 |  |  |  |  | Equipo de control electrónico | Y | Y |  | 50000 | LED | 0,98 |  |  | 20 |  |  | CLASS1 | 24 |  |  | 3000 | Led |  | 34.5455 | 3150 | 3 |  |  |  |  | 50000 |  |  | 90 |  |  | Cuerpo fabricado en aluminio inyectado y policarbonato. | La luminaria monta un reflector fabricado en aluminio de alta pureza. | Luminaria diseñada para instalación en el sistema de carril trifásico de TROLL.
17.0898.1006.33 | LUM LIGHTPOD LED 38W 930 36° BLANCO | TROLL | IN | Proyectores | Lightpod | Lightpod Led | ESPAÑA | [9 empty] | Y | WHITE | 95 x 237 x 164 |  | 1000 | 1100 | de -20°C a 35°C | 120_277V |  |  | 38 | 2700 | 73 |  |  |  |  | Equipo de control electrónico | Y | Y |  | 50000 | LED | 0,98 |  |  | 20 |  |  | CLASS1 | 36 |  |  | 3000 | Led |  | 34.5455 | 3150 | 3 |  |  |  |  | 50000 |  |  | 90 |  |  | Cuerpo fabricado en aluminio inyectado y policarbonato. | La luminaria monta un reflector fabricado en aluminio de alta pureza. | Luminaria diseñada para instalación en el sistema de carril trifásico de TROLL.
FAMILIA: | MINILIGHTPOD
ITEM_CODE | SHORT_DESCRIPTION | BRAND_NAME | PRODUCT_TYPE | CATEGORY_NAME | FAMILY_NAME | SUBFAMILY_NAME | LUGAR DE FABRICACIÓN | WALL_IST | CEILIG_IST | FLOOR_IST | TABLE_IST | POLE_IST | WATER_IST | RECESSED_IST | SUSPEDED_IST | SURFACE_IST | TRACK_IST | COLOR | PRODUCT_DIMENSIONS | PACKING_DIMENSIONS | PRODUCT_WEIGHT | PACKING_WEIGHT | OPERATING_TEMP | ELECTRICAL_FEEDING | CALIBRE_AWG | ENERGY_EFFICIENCY_CLASS | REAL_POWER | REAL_LUMI | LUMI_EFFICIENCY | UPPER_HEMI_FLUX | HARM_DISTORTION | PERFORMANCE | LOSS_CONTROL_GEAR | CONTROL_GEAR | CONTROL_GEAR_INCLUDED | LIGHT_SOURCE_INCLUDED | PHOTOBIOLOGICAL_RISK | LIFE_TIME | LABEL_TYPE | POWER_FACTOR | FLICKER_INDEX | UGR | IP_CODE | IK_CODE | DRILL_HOLE | ELECTR_CLASS_INS | BEAM_ANGLE | FORMAT | DIFFUSER | COLOR_TEMPERATURE | LIGHT_SOURCE_TYPE | LAMP_HOLDER | NOMINAL_POWER | NOMINAL_LUMI | COLOR_CONSISTENCY | TM30_RF | TM30_RG | LUMINOUS_INTENSITY | VOLTAGE | AVERAGE_LIFE_TIME | DIAMETER | LENGTH | CRI | LIGHT_SOURCE_CURRENT | TECH_DESCRIPTION | MATERIALS | OPTICAL_SYSTEM | INSTALL_INSTRUCTIONS
17.899/35/94 | Proyector de la familia MiniLightpod de TROLL. | TROLL | IN | Proyectores | Minilightpod | Minilightpod | CHINA | [9 empty] | Y | BLACK | 40 x 171 x 115 |  | 402 |  |  | 120_277V |  |  | 35 | [6 empty] | Equipo de control electrónico | Y | Y | [6 empty] | 20 |  |  | CLASS1 | 10°, 25° ó 50° |  |  | 3000 | Descarga | GU6.5 | 35 | 3300 | [5 empty] | 15000 | 13 | 57 |  |  | Proyector de la familia MiniLightpod de TROLL desarrollado para una eficaz iluminación general o de acento en espacios comerciales, escaparatismo, y otros espacios de interior. Diseñado para instalación en el sistema de carril trifásico de TROLL. Cuerpo fabricado en aluminio inyectado y policarbonato con acabados en negro piano. El proyector precisa del accesorio cabezal que contiene el sistema óptico con un reflector de aluminio de alta pureza y un cristal templado de protección con un ángulo de apertura de La luminaria se orienta y las rotulas permiten una orientación de 90º en vertical y 350º en horizontal. Utiliza una fuente de luz HIT-TC-CE con una potencia máxima de [!REAL_POWER] W. Se incluye la lámpara con una temperatura de color de y la luminaria va equipada con un equipo auxiliar electrónico integrado y alimentado a tensión de red: 220-240V; 50/60 Hz. | Cuerpo fabricado en aluminio inyectado y policarbonato. | La luminaria precisa del accesorio cabezal que contiene el sistema óptico con un reflector de aluminio de alta pureza y un cristal templado de protección. | Luminaria diseñada para instalación en el sistema de carril trifásico de TROLL.
17.899/35/93 | Proyector de la familia MiniLightpod de TROLL. | TROLL | IN | Proyectores | Minilightpod | Minilightpod | CHINA | [9 empty] | Y | WHITE | 40 x 171 x 115 |  | 402 |  |  | 120_277V |  |  | 35 | [6 empty] | Equipo de control electrónico | Y | Y | [6 empty] | 20 |  |  | CLASS1 | 10°, 25° ó 50° |  |  | 3000 | Descarga | GU6.5 | 35 | 3300 | [5 empty] | 15000 | 13 | 57 |  |  | Proyector de la familia MiniLightpod de TROLL desarrollado para una eficaz iluminación general o de acento en espacios comerciales, escaparatismo, y otros espacios de interior. Diseñado para instalación en el sistema de carril trifásico de TROLL. Cuerpo fabricado en aluminio inyectado y policarbonato con acabados en blanco. El proyector precisa del accesorio cabezal que contiene el sistema óptico con un reflector de aluminio de alta pureza y un cristal templado de protección con un ángulo de apertura de La luminaria se orienta y las rotulas permiten una orientación de 90º en vertical y 350º en horizontal. Utiliza una fuente de luz HIT-TC-CE con una potencia máxima de [!REAL_POWER] W. Se incluye la lámpara con una temperatura de color de y la luminaria va equipada con un equipo auxiliar electrónico integrado y alimentado a tensión de red: 220-240V; 50/60 Hz. | Cuerpo fabricado en aluminio inyectado y policarbonato. | La luminaria precisa del accesorio cabezal que contiene el sistema óptico con un reflector de aluminio de alta pureza y un cristal templado de protección. | Luminaria diseñada para instalación en el sistema de carril trifásico de TROLL.
17.899/35/21 | Proyector de la familia MiniLightpod de TROLL. | TROLL | IN | Proyectores | Minilightpod | Minilightpod | CHINA | [9 empty] | Y | GREY | 40 x 171 x 115 |  | 402 |  |  | 120_277V |  |  | 35 | [6 empty] | Equipo de control electrónico | Y | Y | [6 empty] | 20 |  |  | CLASS1 | 10°, 25° ó 50° |  |  | 3000 | Descarga | GU6.5 | 35 | 3300 | [5 empty] | 15000 | 13 | 57 |  |  | Proyector de la familia MiniLightpod de TROLL desarrollado para una eficaz iluminación general o de acento en espacios comerciales, escaparatismo, y otros espacios de interior. Diseñado para instalación en el sistema de carril trifásico de TROLL. Cuerpo fabricado en aluminio inyectado y policarbonato con acabados en gris. El proyector precisa del accesorio cabezal que contiene el sistema óptico con un reflector de aluminio de alta pureza y un cristal templado de protección con un ángulo de apertura de La luminaria se orienta y las rotulas permiten una orientación de 90º en vertical y 350º en horizontal. Utiliza una fuente de luz HIT-TC-CE con una potencia máxima de [!REAL_POWER] W. Se incluye la lámpara con una temperatura de color de y la luminaria va equipada con un equipo auxiliar electrónico integrado y alimentado a tensión de red: 220-240V; 50/60 Hz. | Cuerpo fabricado en aluminio inyectado y policarbonato. | La luminaria precisa del accesorio cabezal que contiene el sistema óptico con un reflector de aluminio de alta pureza y un cristal templado de protección. | Luminaria diseñada para instalación en el sistema de carril trifásico de TROLL.
17.899/20/94 | Proyector de la familia MiniLightpod de TROLL. | TROLL | IN | Proyectores | Minilightpod | Minilightpod | CHINA | [9 empty] | Y | BLACK | 40 x 171 x 115 |  | 402 |  |  | 120_277V |  |  | 20 | [6 empty] | Equipo de control electrónico | Y | Y | [6 empty] | 20 |  |  | CLASS1 | 10°, 25° ó 50° |  |  | 3000 | Descarga | GU6.5 | 20 | 1700 | [5 empty] | 15000 | 13 | 57 |  |  | Proyector de la familia MiniLightpod de TROLL desarrollado para una eficaz iluminación general o de acento en espacios comerciales, escaparatismo, y otros espacios de interior. Diseñado para instalación en el sistema de carril trifásico de TROLL. Cuerpo fabricado en aluminio inyectado y policarbonato con acabados en negro piano. El proyector precisa del accesorio cabezal que contiene el sistema óptico con un reflector de aluminio de alta pureza y un cristal templado de protección con un ángulo de apertura de La luminaria se orienta y las rotulas permiten una orientación de 90º en vertical y 350º en horizontal. Utiliza una fuente de luz HIT-TC-CE con una potencia máxima de [!REAL_POWER] W. Se incluye la lámpara con una temperatura de color de y la luminaria va equipada con un equipo auxiliar electrónico integrado y alimentado a tensión de red: 220-240V; 50/60 Hz. | Cuerpo fabricado en aluminio inyectado y policarbonato. | La luminaria precisa del accesorio cabezal que contiene el sistema óptico con un reflector de aluminio de alta pureza y un cristal templado de protección. | Luminaria diseñada para instalación en el sistema de carril trifásico de TROLL.
17.899/20/93 | Proyector de la familia MiniLightpod de TROLL. | TROLL | IN | Proyectores | Minilightpod | Minilightpod | CHINA | [9 empty] | Y | WHITE | 40 x 171 x 115 |  | 402 |  |  | 120_277V |  |  | 20 | [6 empty] | Equipo de control electrónico | Y | Y | [6 empty] | 20 |  |  | CLASS1 | 10°, 25° ó 50° |  |  | 3000 | Descarga | GU6.5 | 20 | 1700 | [5 empty] | 15000 | 13 | 57 |  |  | Proyector de la familia MiniLightpod de TROLL desarrollado para una eficaz iluminación general o de acento en espacios comerciales, escaparatismo, y otros espacios de interior. Diseñado para instalación en el sistema de carril trifásico de TROLL. Cuerpo fabricado en aluminio inyectado y policarbonato con acabados en blanco. El proyector precisa del accesorio cabezal que contiene el sistema óptico con un reflector de aluminio de alta pureza y un cristal templado de protección con un ángulo de apertura de La luminaria se orienta y las rotulas permiten una orientación de 90º en vertical y 350º en horizontal. Utiliza una fuente de luz HIT-TC-CE con una potencia máxima de [!REAL_POWER] W. Se incluye la lámpara con una temperatura de color de y la luminaria va equipada con un equipo auxiliar electrónico integrado y alimentado a tensión de red: 220-240V; 50/60 Hz. | Cuerpo fabricado en aluminio inyectado y policarbonato. | La luminaria precisa del accesorio cabezal que contiene el sistema óptico con un reflector de aluminio de alta pureza y un cristal templado de protección. | Luminaria diseñada para instalación en el sistema de carril trifásico de TROLL.
17.899/20/21 | Proyector de la familia MiniLightpod de TROLL. | TROLL | IN | Proyectores | Minilightpod | Minilightpod | CHINA | [9 empty] | Y | GREY | 40 x 171 x 115 |  | 402 |  |  | 120_277V |  |  | 20 | [6 empty] | Equipo de control electrónico | Y | Y | [6 empty] | 20 |  |  | CLASS1 | 10°, 25° ó 50° |  |  | 3000 | Descarga | GU6.5 | 20 | 1700 | [10 empty] | Proyector de la familia MiniLightpod de TROLL desarrollado para una eficaz iluminación general o de acento en espacios comerciales, escaparatismo, y otros espacios de interior. Diseñado para instalación en el sistema de carril trifásico de TROLL. Cuerpo fabricado en aluminio inyectado y policarbonato con acabados en gris. El proyector precisa del accesorio cabezal que contiene el sistema óptico con un reflector de aluminio de alta pureza y un cristal templado de protección con un ángulo de apertura de La luminaria se orienta y las rotulas permiten una orientación de 90º en vertical y 350º en horizontal. Utiliza una fuente de luz HIT-TC-CE con una potencia máxima de [!REAL_POWER] W. Se incluye la lámpara con una temperatura de color de y la luminaria va equipada con un equipo auxiliar electrónico integrado y alimentado a tensión de red: 220-240V; 50/60 Hz. | Cuerpo fabricado en aluminio inyectado y policarbonato. | La luminaria precisa del accesorio cabezal que contiene el sistema óptico con un reflector de aluminio de alta pureza y un cristal templado de protección. | Luminaria diseñada para instalación en el sistema de carril trifásico de TROLL.
17.899/50/93 | Proyector de la familia MiniLightpod de TROLL. | TROLL | IN | Proyectores | Minilightpod | Minilightpod | CHINA | [9 empty] | Y | WHITE | 40 x 171 x 115 |  | 402 |  |  | 120_277V |  |  | 50 | [6 empty] | Equipo de control electrónico | Y | Y | [6 empty] | 20 |  |  | CLASS1 |  |  |  |  | Descarga |  | 50 | 750 | [6 empty] | 51 | 45 |  |  | Proyector de la familia MiniLightpod de TROLL desarrollado para una eficaz iluminación general o de acento en espacios comerciales, escaparatismo, y otros espacios de interior. Diseñado para instalación en el sistema de carril trifásico de TROLL. Cuerpo fabricado en aluminio inyectado y policarbonato con acabados en blanco. El proyector precisa del accesorio cabezal que contiene el sistema óptico. La luminaria se orienta y las rotulas permiten una orientación de 90º en vertical y 350º en horizontal. Utiliza una fuente de luz MR16 con una potencia máxima de [!REAL_POWER] W. No se incluye la lámpara y la luminaria va equipada con un equipo auxiliar electrónico integrado y alimentado a tensión de red: 220-240V; 50/60 Hz. | Cuerpo fabricado en aluminio inyectado y policarbonato. | La luminaria precisa del accesorio cabezal que contiene el sistema óptico. | Luminaria diseñada para instalación en el sistema de carril trifásico de TROLL.
17.899/50/94 | Proyector de la familia MiniLightpod de TROLL. | TROLL | IN | Proyectores | Minilightpod | Minilightpod | CHINA | [9 empty] | Y | BLACK | 40 x 171 x 115 |  | 402 |  |  | 120_277V |  |  | 50 | [6 empty] | Equipo de control electrónico | Y | Y | [6 empty] | 20 |  |  | CLASS1 |  |  |  |  | Descarga |  | 50 | 750 | [6 empty] | 51 | 45 |  |  | Proyector de la familia MiniLightpod de TROLL desarrollado para una eficaz iluminación general o de acento en espacios comerciales, escaparatismo, y otros espacios de interior. Diseñado para instalación en el sistema de carril trifásico de TROLL. Cuerpo fabricado en aluminio inyectado y policarbonato con acabados en negro piano. El proyector precisa del accesorio cabezal que contiene el sistema óptico. La luminaria se orienta y las rotulas permiten una orientación de 90º en vertical y 350º en horizontal. Utiliza una fuente de luz MR16 con una potencia máxima de [!REAL_POWER] W. No se incluye la lámpara y la luminaria va equipada con un equipo auxiliar electrónico integrado y alimentado a tensión de red: 220-240V; 50/60 Hz. | Cuerpo fabricado en aluminio inyectado y policarbonato. | La luminaria precisa del accesorio cabezal que contiene el sistema óptico. | Luminaria diseñada para instalación en el sistema de carril trifásico de TROLL.
17.899/50/21 | Proyector de la familia MiniLightpod de TROLL. | TROLL | IN | Proyectores | Minilightpod | Minilightpod | CHINA | [9 empty] | Y | GREY | 40 x 171 x 115 |  | 402 |  |  | 120_277V |  |  | 50 | [6 empty] | Equipo de control electrónico | Y | Y | [6 empty] | 20 |  |  | CLASS1 |  |  |  |  | Descarga |  | 50 | 750 | [6 empty] | 51 | 45 |  |  | Proyector de la familia MiniLightpod de TROLL desarrollado para una eficaz iluminación general o de acento en espacios comerciales, escaparatismo, y otros espacios de interior. Diseñado para instalación en el sistema de carril trifásico de TROLL. Cuerpo fabricado en aluminio inyectado y policarbonato con acabados en gris. El proyector precisa del accesorio cabezal que contiene el sistema óptico. La luminaria se orienta y las rotulas permiten una orientación de 90º en vertical y 350º en horizontal. Utiliza una fuente de luz MR16 con una potencia máxima de [!REAL_POWER] W. No se incluye la lámpara y la luminaria va equipada con un equipo auxiliar electrónico integrado y alimentado a tensión de red: 220-240V; 50/60 Hz. | Cuerpo fabricado en aluminio inyectado y policarbonato. | La luminaria precisa del accesorio cabezal que contiene el sistema óptico. | Luminaria diseñada para instalación en el sistema de carril trifásico de TROLL.
FAMILIA: | LUXCAN
ITEM_CODE | SHORT_DESCRIPTION | BRAND_NAME | PRODUCT_TYPE | CATEGORY_NAME | FAMILY_NAME | SUBFAMILY_NAME | LUGAR DE FABRICACIÓN | WALL_IST | CEILIG_IST | FLOOR_IST | TABLE_IST | POLE_IST | WATER_IST | RECESSED_IST | SUSPEDED_IST | SURFACE_IST | TRACK_IST | COLOR | PRODUCT_DIMENSIONS | PACKING_DIMENSIONS | PRODUCT_WEIGHT | PACKING_WEIGHT | OPERATING_TEMP | ELECTRICAL_FEEDING | CALIBRE_AWG | ENERGY_EFFICIENCY_CLASS | REAL_POWER | REAL_LUMI | LUMI_EFFICIENCY | UPPER_HEMI_FLUX | HARM_DISTORTION | PERFORMANCE | LOSS_CONTROL_GEAR | CONTROL_GEAR | CONTROL_GEAR_INCLUDED | LIGHT_SOURCE_INCLUDED | PHOTOBIOLOGICAL_RISK | LIFE_TIME | LABEL_TYPE | POWER_FACTOR | FLICKER_INDEX | UGR | IP_CODE | IK_CODE | DRILL_HOLE | ELECTR_CLASS_INS | BEAM_ANGLE | FORMAT | DIFFUSER | COLOR_TEMPERATURE | LIGHT_SOURCE_TYPE | LAMP_HOLDER | NOMINAL_POWER | NOMINAL_LUMI | COLOR_CONSISTENCY | TM30_RF | TM30_RG | LUMINOUS_INTENSITY | VOLTAGE | AVERAGE_LIFE_TIME | DIAMETER | LENGTH | CRI | LIGHT_SOURCE_CURRENT | TECH_DESCRIPTION | MATERIALS | OPTICAL_SYSTEM | INSTALL_INSTRUCTIONS
17.1524.1324.27 | Proyector cilíndrico monobloque de la familia Luxcan Lens de TROLL. | TROLL | IN | Proyectores | Luxcan | Luxcan Lens | ESPAÑA | [9 empty] | Y | SILVER | ø108 x 190 | 160 x 330 x 170 | 1000 | 1,1 | de -20°C a 35°C | 120_277V |  | A | 27,3 | 2217 | 81,2 |  |  |  |  | Equipo de control electrónico | Y | Y |  | 50000 | LED | 0,98 |  |  | 20 |  |  | CLASS1 | 24 |  |  | 3000 | Led |  | 25 | 2800 | 3 |  |  |  |  | 50000 |  |  | 90 |  | Proyector cilíndrico monobloque de la familia Luxcan Lens de TROLL con temperatura de color estable de 3000º K (warm white) optimizada para una eficaz iluminación general o de acento en espacios comerciales, escaparatismo, y otros espacios de interior y dotada con un sistema de refrigeración pasiva. Diseñado para instalación en el sistema de carril trifásico de TROLL. Cuerpo fabricado en aluminio extrusionado y coating con pintura AXALTA de alta calidad con acabados en gris plata. La luminaria se orienta y las rótulas permiten una orientación de 90º en vertical y 355º en horizontal. La luminaria monta un sistema óptico constituido por lente de policarbonato que define un haz perfecto sin halos con un ángulo de apertura de 24º y utiliza una fuente de luz LED de 25 W con una reproducción cromática superior al 90% y una dispersión cromática de 3 SDCM. La luminaria tiene Flujo luminoso de [!REAL_LUMI_FLUX] Lm, con un rendimiento luminoso de [!LUMINOUS_EFFICIENCY] Lm/W, consumiendo una potencia total de [!REAL_POWER]W. La vida útil de la luminaria es de [!LIFE_TIME]h (establecida a un flujo luminoso límite del 70%). La luminaria va equipada con un equipo auxiliar electrónico ON/OF integrado y alimentado a tensión de red: 220-240V; 50/60 Hz. | Cuerpo fabricado en aluminio extrusionado y coating con pintura AXALTA de alta calidad. | La luminaria monta un sistema óptico constituido por lente de policarbonato que define un haz perfecto sin halos. | Luminaria diseñada para instalación en el sistema de carril trifásico de TROLL.
17.1539.1941.22 | Proyector cilíndrico monobloque de la familia Luxcan Mini de TROLL. | TROLL | IN | Proyectores | Luxcan | Luxcan Mini | ESPAÑA | [9 empty] | Y | ANTHRACITE | Ø60 x 220 | 240 x 75 x 75 | 575 | 0,725 | de -20°C a 35°C | 120_277V |  | A+ | 15 | 1459 | 97,3 |  |  |  |  | Equipo de control electrónico | Y | Y |  | 50000 | LED | 0,98 |  |  | 20 |  |  | CLASS1 | 12 |  |  | 4000 | Led |  | 13 | 1600 | 3 |  |  |  |  | 50000 |  |  | 90 |  | Proyector cilíndrico monobloque de la familia Luxcan Mini de TROLL con temperatura de color estable de 4000º K (neutral white) optimizada para una eficaz iluminación general o de acento en espacios comerciales, escaparatismo, y otros espacios de interior y dotada con un sistema de refrigeración pasiva. Diseñado para instalación en el sistema de carril trifásico de TROLL. Cuerpo fabricado en aluminio extrusionado y coating con pintura AXALTA de alta calidad con acabados en antracita. La luminaria se orienta y las rótulas permiten una orientación de 90º en vertical y 355º en horizontal. La luminaria monta un sistema óptico constituido por lente de policarbonato que define un haz perfecto sin halos con un ángulo de apertura de 12º y utiliza una fuente de luz LED de 13 W con una reproducción cromática superior al 90% y una dispersión cromática de 3 SDCM. La luminaria tiene Flujo luminoso de [!REAL_LUMI_FLUX] Lm, con un rendimiento luminoso de [!LUMINOUS_EFFICIENCY] Lm/W, consumiendo una potencia total de [!REAL_POWER]W. La vida útil de la luminaria es de [!LIFE_TIME]h (establecida a un flujo luminoso límite del 70%). La luminaria va equipada con un equipo auxiliar electrónico ON/OF integrado y alimentado a tensión de red: 220-240V; 50/60 Hz. | Cuerpo fabricado en aluminio extrusionado y coating con pintura AXALTA de alta calidad. | La luminaria monta un sistema óptico constituido por lente de policarbonato que define un haz perfecto sin halos. | Luminaria diseñada para instalación en el sistema de carril trifásico de TROLL.
17.1539.1941.27 | Proyector cilíndrico monobloque de la familia Luxcan Mini de TROLL. | TROLL | IN | Proyectores | Luxcan | Luxcan Mini | ESPAÑA | [9 empty] | Y | GREY | Ø60 x 220 | 240 x 75 x 75 | 575 | 0,725 | de -20°C a 35°C | 120_277V |  | A+ | 15 | 1459 | 97,3 |  |  |  |  | Equipo de control electrónico | Y | Y |  | 50000 | LED | 0,98 |  |  | 20 |  |  | CLASS1 | 12 |  |  | 4000 | Led |  | 13 | 1600 | 3 |  |  |  |  | 50000 |  |  | 90 |  | Proyector cilíndrico monobloque de la familia Luxcan Mini de TROLL con temperatura de color estable de 4000º K (neutral white) optimizada para una eficaz iluminación general o de acento en espacios comerciales, escaparatismo, y otros espacios de interior y dotada con un sistema de refrigeración pasiva. Diseñado para instalación en el sistema de carril trifásico de TROLL. Cuerpo fabricado en aluminio extrusionado y coating con pintura AXALTA de alta calidad con acabados en gris plata. La luminaria se orienta y las rótulas permiten una orientación de 90º en vertical y 355º en horizontal. La luminaria monta un sistema óptico constituido por lente de policarbonato que define un haz perfecto sin halos con un ángulo de apertura de 12º y utiliza una fuente de luz LED de 13 W con una reproducción cromática superior al 90% y una dispersión cromática de 3 SDCM. La luminaria tiene Flujo luminoso de [!REAL_LUMI_FLUX] Lm, con un rendimiento luminoso de [!LUMINOUS_EFFICIENCY] Lm/W, consumiendo una potencia total de [!REAL_POWER]W. La vida útil de la luminaria es de [!LIFE_TIME]h (establecida a un flujo luminoso límite del 70%). La luminaria va equipada con un equipo auxiliar electrónico ON/OF integrado y alimentado a tensión de red: 220-240V; 50/60 Hz. | Cuerpo fabricado en aluminio extrusionado y coating con pintura AXALTA de alta calidad. | La luminaria monta un sistema óptico constituido por lente de policarbonato que define un haz perfecto sin halos. | Luminaria diseñada para instalación en el sistema de carril trifásico de TROLL.
17.1523.8324.63 | Proyector cilíndrico monobloque de la familia Luxcan de TROLL. | TROLL | IN | Proyectores | Luxcan | Luxcan R | ESPAÑA | [9 empty] | Y | CERAMIC_WHITE | ø108 x 210 | 160 x 330 x 170 | 1000 | 1,1 | de -20°C a 35°C | 120_277V |  | A+ | 27,3 | 2549 | 93,4 |  |  |  |  | Equipo de control electrónico | Y | Y |  | 50000 | LED | 0,98 |  |  | 20 |  |  | CLASS1 | 24 |  |  | 3000 | Led |  | 25 | 3400 | 3 |  |  |  |  | 50000 |  |  | 80 |  | Proyector cilíndrico monobloque de la familia Luxcan de TROLL con temperatura de color estable de 3000º K (warm white) optimizada para una eficaz iluminación general o de acento en espacios comerciales, escaparatismo, y otros espacios de interior y dotada con un sistema de refrigeración pasiva. Diseñado para instalación en el sistema de carril trifásico de TROLL. Cuerpo fabricado en aluminio extrusionado y coating con pintura AXALTA de alta calidad con acabados en blanco cerámico. La luminaria se orienta y las rótulas permiten una orientación de 90º en vertical y 355º en horizontal. La luminaria monta un reflector fabricado en aluminio de alta pureza con un ángulo de apertura de 24º y utiliza una fuente de luz LED de 25 W con una reproducción cromática superior al 80% y una dispersión cromática de 3 SDCM. La luminaria tiene Flujo luminoso de [!REAL_LUMI_FLUX] Lm, con un rendimiento luminoso de [!LUMINOUS_EFFICIENCY] Lm/W, consumiendo una potencia total de [!REAL_POWER]W. La vida útil de la luminaria es de [!LIFE_TIME]h (establecida a un flujo luminoso límite del 70%). La luminaria va equipada con un equipo auxiliar electrónico ON/OF integrado y alimentado a tensión de red: 220-240V; 50/60 Hz. | Cuerpo fabricado en aluminio extrusionado y coating con pintura AXALTA de alta calidad. | La luminaria monta un reflector fabricado en aluminio de alta pureza. | Luminaria diseñada para instalación en el sistema de carril trifásico de TROLL.
17.1539.1941.85 | Proyector cilíndrico monobloque de la familia Luxcan Mini de TROLL. | TROLL | IN | Proyectores | Luxcan | Luxcan Mini | ESPAÑA | [9 empty] | Y | COPPER | Ø60 x 220 | 240 x 75 x 75 | 575 | 0,725 | de -20°C a 35°C | 120_277V |  | A+ | 15 | 1459 | 97,3 |  |  |  |  | Equipo de control electrónico | Y | Y |  | 50000 | LED | 0,98 |  |  | 20 |  |  | CLASS1 | 12 |  |  | 4000 | Led |  | 13 | 1600 | 3 |  |  |  |  | 50000 |  |  | 90 |  | Proyector cilíndrico monobloque de la familia Luxcan Mini de TROLL con temperatura de color estable de 4000º K (neutral white) optimizada para una eficaz iluminación general o de acento en espacios comerciales, escaparatismo, y otros espacios de interior y dotada con un sistema de refrigeración pasiva. Diseñado para instalación en el sistema de carril trifásico de TROLL. Cuerpo fabricado en aluminio extrusionado y coating con pintura AXALTA de alta calidad con acabados en cobre. La luminaria se orienta y las rótulas permiten una orientación de 90º en vertical y 355º en horizontal. La luminaria monta un sistema óptico constituido por lente de policarbonato que define un haz perfecto sin halos con un ángulo de apertura de 12º y utiliza una fuente de luz LED de 13 W con una reproducción cromática superior al 90% y una dispersión cromática de 3 SDCM. La luminaria tiene Flujo luminoso de [!REAL_LUMI_FLUX] Lm, con un rendimiento luminoso de [!LUMINOUS_EFFICIENCY] Lm/W, consumiendo una potencia total de [!REAL_POWER]W. La vida útil de la luminaria es de [!LIFE_TIME]h (establecida a un flujo luminoso límite del 70%). La luminaria va equipada con un equipo auxiliar electrónico ON/OF integrado y alimentado a tensión de red: 220-240V; 50/60 Hz. | Cuerpo fabricado en aluminio extrusionado y coating con pintura AXALTA de alta calidad. | La luminaria monta un sistema óptico constituido por lente de policarbonato que define un haz perfecto sin halos. | Luminaria diseñada para instalación en el sistema de carril trifásico de TROLL.
17.1539.1941.92 | Proyector cilíndrico monobloque de la familia Luxcan Mini de TROLL. | TROLL | IN | Proyectores | Luxcan | Luxcan Mini | ESPAÑA | [9 empty] | Y | GOLD | Ø60 x 220 | 240 x 75 x 75 | 575 | 0,725 | de -20°C a 35°C | 120_277V |  | A+ | 15 | 1459 | 97,3 |  |  |  |  | Equipo de control electrónico | Y | Y |  | 50000 | LED | 0,98 |  |  | 20 |  |  | CLASS1 | 12 |  |  | 4000 | Led |  | 13 | 1600 | 3 |  |  |  |  | 50000 |  |  | 90 |  | Proyector cilíndrico monobloque de la familia Luxcan Mini de TROLL con temperatura de color estable de 4000º K (neutral white) optimizada para una eficaz iluminación general o de acento en espacios comerciales, escaparatismo, y otros espacios de interior y dotada con un sistema de refrigeración pasiva. Diseñado para instalación en el sistema de carril trifásico de TROLL. Cuerpo fabricado en aluminio extrusionado y coating con pintura AXALTA de alta calidad con acabados en oro satinado. La luminaria se orienta y las rótulas permiten una orientación de 90º en vertical y 355º en horizontal. La luminaria monta un sistema óptico constituido por lente de policarbonato que define un haz perfecto sin halos con un ángulo de apertura de 12º y utiliza una fuente de luz LED de 13 W con una reproducción cromática superior al 90% y una dispersión cromática de 3 SDCM. La luminaria tiene Flujo luminoso de [!REAL_LUMI_FLUX] Lm, con un rendimiento luminoso de [!LUMINOUS_EFFICIENCY] Lm/W, consumiendo una potencia total de [!REAL_POWER]W. La vida útil de la luminaria es de [!LIFE_TIME]h (establecida a un flujo luminoso límite del 70%). La luminaria va equipada con un equipo auxiliar electrónico ON/OF integrado y alimentado a tensión de red: 220-240V; 50/60 Hz. | Cuerpo fabricado en aluminio extrusionado y coating con pintura AXALTA de alta calidad. | La luminaria monta un sistema óptico constituido por lente de policarbonato que define un haz perfecto sin halos. | Luminaria diseñada para instalación en el sistema de carril trifásico de TROLL.
17.1539.1942.04 | Proyector cilíndrico monobloque de la familia Luxcan Mini de TROLL. | TROLL | IN | Proyectores | Luxcan | Luxcan Mini | ESPAÑA | [9 empty] | Y | BLACK | Ø60 x 220 | 240 x 75 x 75 | 575 | 0,725 | de -20°C a 35°C | 120_277V |  | A+ | 15 | 1459 | 97,3 |  |  |  |  | Equipo de control electrónico | Y | Y |  | 50000 | LED | 0,98 |  |  | 20 |  |  | CLASS1 | 24 |  |  | 4000 | Led |  | 13 | 1600 | 3 |  |  |  |  | 50000 |  |  | 90 |  | Proyector cilíndrico monobloque de la familia Luxcan Mini de TROLL con temperatura de color estable de 4000º K (neutral white) optimizada para una eficaz iluminación general o de acento en espacios comerciales, escaparatismo, y otros espacios de interior y dotada con un sistema de refrigeración pasiva. Diseñado para instalación en el sistema de carril trifásico de TROLL. Cuerpo fabricado en aluminio extrusionado y coating con pintura AXALTA de alta calidad con acabados en negro. La luminaria se orienta y las rótulas permiten una orientación de 90º en vertical y 355º en horizontal. La luminaria monta un sistema óptico constituido por lente de policarbonato que define un haz perfecto sin halos con un ángulo de apertura de 24º y utiliza una fuente de luz LED de 13 W con una reproducción cromática superior al 90% y una dispersión cromática de 3 SDCM. La luminaria tiene Flujo luminoso de [!REAL_LUMI_FLUX] Lm, con un rendimiento luminoso de [!LUMINOUS_EFFICIENCY] Lm/W, consumiendo una potencia total de [!REAL_POWER]W. La vida útil de la luminaria es de [!LIFE_TIME]h (establecida a un flujo luminoso límite del 70%). La luminaria va equipada con un equipo auxiliar electrónico ON/OF integrado y alimentado a tensión de red: 220-240V; 50/60 Hz. | Cuerpo fabricado en aluminio extrusionado y coating con pintura AXALTA de alta calidad. | La luminaria monta un sistema óptico constituido por lente de policarbonato que define un haz perfecto sin halos. | Luminaria diseñada para instalación en el sistema de carril trifásico de TROLL.
17.1523.8336.63 | Proyector cilíndrico monobloque de la familia Luxcan de TROLL. | TROLL | IN | Proyectores | Luxcan | Luxcan R | ESPAÑA | [9 empty] | Y | CERAMIC_WHITE | ø108 x 210 | 160 x 330 x 170 | 1000 | 1,1 | de -20°C a 35°C | 120_277V |  | A+ | 27,3 | 2792 | 102,3 |  |  |  |  | Equipo de control electrónico | Y | Y |  | 50000 | LED | 0,98 |  |  | 20 |  |  | CLASS1 | 36 |  |  | 3000 | Led |  | 25 | 3400 | 3 |  |  |  |  | 50000 |  |  | 80 |  | Proyector cilíndrico monobloque de la familia Luxcan de TROLL con temperatura de color estable de 3000º K (warm white) optimizada para una eficaz iluminación general o de acento en espacios comerciales, escaparatismo, y otros espacios de interior y dotada con un sistema de refrigeración pasiva. Diseñado para instalación en el sistema de carril trifásico de TROLL. Cuerpo fabricado en aluminio extrusionado y coating con pintura AXALTA de alta calidad con acabados en blanco cerámico. La luminaria se orienta y las rótulas permiten una orientación de 90º en vertical y 355º en horizontal. La luminaria monta un reflector fabricado en aluminio de alta pureza con un ángulo de apertura de 36º y utiliza una fuente de luz LED de 25 W con una reproducción cromática superior al 80% y una dispersión cromática de 3 SDCM. La luminaria tiene Flujo luminoso de [!REAL_LUMI_FLUX] Lm, con un rendimiento luminoso de [!LUMINOUS_EFFICIENCY] Lm/W, consumiendo una potencia total de [!REAL_POWER]W. La vida útil de la luminaria es de [!LIFE_TIME]h (establecida a un flujo luminoso límite del 70%). La luminaria va equipada con un equipo auxiliar electrónico ON/OF integrado y alimentado a tensión de red: 220-240V; 50/60 Hz. | Cuerpo fabricado en aluminio extrusionado y coating con pintura AXALTA de alta calidad. | La luminaria monta un reflector fabricado en aluminio de alta pureza. | Luminaria diseñada para instalación en el sistema de carril trifásico de TROLL.
17.1539.1942.27 | Proyector cilíndrico monobloque de la familia Luxcan Mini de TROLL. | TROLL | IN | Proyectores | Luxcan | Luxcan Mini | ESPAÑA | [9 empty] | Y | GREY | Ø60 x 220 | 240 x 75 x 75 | 575 | 0,725 | de -20°C a 35°C | 120_277V |  | A+ | 15 | 1459 | 97,3 |  |  |  |  | Equipo de control electrónico | Y | Y |  | 50000 | LED | 0,98 |  |  | 20 |  |  | CLASS1 | 24 |  |  | 4000 | Led |  | 13 | 1600 | 3 |  |  |  |  | 50000 |  |  | 90 |  | Proyector cilíndrico monobloque de la familia Luxcan Mini de TROLL con temperatura de color estable de 4000º K (neutral white) optimizada para una eficaz iluminación general o de acento en espacios comerciales, escaparatismo, y otros espacios de interior y dotada con un sistema de refrigeración pasiva. Diseñado para instalación en el sistema de carril trifásico de TROLL. Cuerpo fabricado en aluminio extrusionado y coating con pintura AXALTA de alta calidad con acabados en gris plata. La luminaria se orienta y las rótulas permiten una orientación de 90º en vertical y 355º en horizontal. La luminaria monta un sistema óptico constituido por lente de policarbonato que define un haz perfecto sin halos con un ángulo de apertura de 24º y utiliza una fuente de luz LED de 13 W con una reproducción cromática superior al 90% y una dispersión cromática de 3 SDCM. La luminaria tiene Flujo luminoso de [!REAL_LUMI_FLUX] Lm, con un rendimiento luminoso de [!LUMINOUS_EFFICIENCY] Lm/W, consumiendo una potencia total de [!REAL_POWER]W. La vida útil de la luminaria es de [!LIFE_TIME]h (establecida a un flujo luminoso límite del 70%). La luminaria va equipada con un equipo auxiliar electrónico ON/OF integrado y alimentado a tensión de red: 220-240V; 50/60 Hz. | Cuerpo fabricado en aluminio extrusionado y coating con pintura AXALTA de alta calidad. | La luminaria monta un sistema óptico constituido por lente de policarbonato que define un haz perfecto sin halos. | Luminaria diseñada para instalación en el sistema de carril trifásico de TROLL.
17.1539.1942.63 | Proyector cilíndrico monobloque de la familia Luxcan Mini de TROLL. | TROLL | IN | Proyectores | Luxcan | Luxcan Mini | ESPAÑA | [9 empty] | Y | CERAMIC_WHITE | Ø60 x 220 | 240 x 75 x 75 | 575 | 0,725 | de -20°C a 35°C | 120_277V |  | A+ | 15 | 1459 | 97,3 |  |  |  |  | Equipo de control electrónico | Y | Y |  | 50000 | LED | 0,98 |  |  | 20 |  |  | CLASS1 | 24 |  |  | 4000 | Led |  | 13 | 1600 | 3 |  |  |  |  | 50000 |  |  | 90 |  | Proyector cilíndrico monobloque de la familia Luxcan Mini de TROLL con temperatura de color estable de 4000º K (neutral white) optimizada para una eficaz iluminación general o de acento en espacios comerciales, escaparatismo, y otros espacios de interior y dotada con un sistema de refrigeración pasiva. Diseñado para instalación en el sistema de carril trifásico de TROLL. Cuerpo fabricado en aluminio extrusionado y coating con pintura AXALTA de alta calidad con acabados en blanco cerámico. La luminaria se orienta y las rótulas permiten una orientación de 90º en vertical y 355º en horizontal. La luminaria monta un sistema óptico constituido por lente de policarbonato que define un haz perfecto sin halos con un ángulo de apertura de 24º y utiliza una fuente de luz LED de 13 W con una reproducción cromática superior al 90% y una dispersión cromática de 3 SDCM. La luminaria tiene Flujo luminoso de [!REAL_LUMI_FLUX] Lm, con un rendimiento luminoso de [!LUMINOUS_EFFICIENCY] Lm/W, consumiendo una potencia total de [!REAL_POWER]W. La vida útil de la luminaria es de [!LIFE_TIME]h (establecida a un flujo luminoso límite del 70%). La luminaria va equipada con un equipo auxiliar electrónico ON/OF integrado y alimentado a tensión de red: 220-240V; 50/60 Hz. | Cuerpo fabricado en aluminio extrusionado y coating con pintura AXALTA de alta calidad. | La luminaria monta un sistema óptico constituido por lente de policarbonato que define un haz perfecto sin halos. | Luminaria diseñada para instalación en el sistema de carril trifásico de TROLL.
17.1539.1942.92 | Proyector cilíndrico monobloque de la familia Luxcan Mini de TROLL. | TROLL | IN | Proyectores | Luxcan | Luxcan Mini | ESPAÑA | [9 empty] | Y | GOLD | Ø60 x 220 | 240 x 75 x 75 | 575 | 0,725 | de -20°C a 35°C | 120_277V |  | A+ | 15 | 1459 | 97,3 |  |  |  |  | Equipo de control electrónico | Y | Y |  | 50000 | LED | 0,98 |  |  | 20 |  |  | CLASS1 | 24 |  |  | 4000 | Led |  | 13 | 1600 | 3 |  |  |  |  | 50000 |  |  | 90 |  | Proyector cilíndrico monobloque de la familia Luxcan Mini de TROLL con temperatura de color estable de 4000º K (neutral white) optimizada para una eficaz iluminación general o de acento en espacios comerciales, escaparatismo, y otros espacios de interior y dotada con un sistema de refrigeración pasiva. Diseñado para instalación en el sistema de carril trifásico de TROLL. Cuerpo fabricado en aluminio extrusionado y coating con pintura AXALTA de alta calidad con acabados en oro satinado. La luminaria se orienta y las rótulas permiten una orientación de 90º en vertical y 355º en horizontal. La luminaria monta un sistema óptico constituido por lente de policarbonato que define un haz perfecto sin halos con un ángulo de apertura de 24º y utiliza una fuente de luz LED de 13 W con una reproducción cromática superior al 90% y una dispersión cromática de 3 SDCM. La luminaria tiene Flujo luminoso de [!REAL_LUMI_FLUX] Lm, con un rendimiento luminoso de [!LUMINOUS_EFFICIENCY] Lm/W, consumiendo una potencia total de [!REAL_POWER]W. La vida útil de la luminaria es de [!LIFE_TIME]h (establecida a un flujo luminoso límite del 70%). La luminaria va equipada con un equipo auxiliar electrónico ON/OF integrado y alimentado a tensión de red: 220-240V; 50/60 Hz. | Cuerpo fabricado en aluminio extrusionado y coating con pintura AXALTA de alta calidad. | La luminaria monta un sistema óptico constituido por lente de policarbonato que define un haz perfecto sin halos. | Luminaria diseñada para instalación en el sistema de carril trifásico de TROLL.
17.1524.1324.92 | Proyector cilíndrico monobloque de la familia Luxcan Lens de TROLL. | TROLL | IN | Proyectores | Luxcan | Luxcan Lens | ESPAÑA | [9 empty] | Y | GOLD | ø108 x 190 | 160 x 330 x 170 | 1000 | 1,1 | de -20°C a 35°C | 120_277V |  | A | 27,3 | 2217 | 81,2 |  |  |  |  | Equipo de control electrónico | Y | Y |  | 50000 | LED | 0,98 |  |  | 20 |  |  | CLASS1 | 24 |  |  | 3000 | Led |  | 25 | 2800 | 3 |  |  |  |  | 50000 |  |  | 90 |  | Proyector cilíndrico monobloque de la familia Luxcan Lens de TROLL con temperatura de color estable de 3000º K (warm white) optimizada para una eficaz iluminación general o de acento en espacios comerciales, escaparatismo, y otros espacios de interior y dotada con un sistema de refrigeración pasiva. Diseñado para instalación en el sistema de carril trifásico de TROLL. Cuerpo fabricado en aluminio extrusionado y coating con pintura AXALTA de alta calidad con acabados en dorado. La luminaria se orienta y las rótulas permiten una orientación de 90º en vertical y 355º en horizontal. La luminaria monta un sistema óptico constituido por lente de policarbonato que define un haz perfecto sin halos con un ángulo de apertura de 24º y utiliza una fuente de luz LED de 25 W con una reproducción cromática superior al 90% y una dispersión cromática de 3 SDCM. La luminaria tiene Flujo luminoso de [!REAL_LUMI_FLUX] Lm, con un rendimiento luminoso de [!LUMINOUS_EFFICIENCY] Lm/W, consumiendo una potencia total de [!REAL_POWER]W. La vida útil de la luminaria es de [!LIFE_TIME]h (establecida a un flujo luminoso límite del 70%). La luminaria va equipada con un equipo auxiliar electrónico ON/OF integrado y alimentado a tensión de red: 220-240V; 50/60 Hz. | Cuerpo fabricado en aluminio extrusionado y coating con pintura AXALTA de alta calidad. | La luminaria monta un sistema óptico constituido por lente de policarbonato que define un haz perfecto sin halos. | Luminaria diseñada para instalación en el sistema de carril trifásico de TROLL.
17.1539.1941.04 | Proyector cilíndrico monobloque de la familia Luxcan Mini de TROLL. | TROLL | IN | Proyectores | Luxcan | Luxcan Mini | ESPAÑA | [9 empty] | Y | BLACK | Ø60 x 220 | 240 x 75 x 75 | 575 | 0,725 | de -20°C a 35°C | 120_277V |  | A+ | 15 | 1459 | 97,3 |  |  |  |  | Equipo de control electrónico | Y | Y |  | 50000 | LED | 0,98 |  |  | 20 |  |  | CLASS1 | 12 |  |  | 4000 | Led |  | 13 | 1600 | 3 |  |  |  |  | 50000 |  |  | 90 |  | Proyector cilíndrico monobloque de la familia Luxcan Mini de TROLL con temperatura de color estable de 4000º K (neutral white) optimizada para una eficaz iluminación general o de acento en espacios comerciales, escaparatismo, y otros espacios de interior y dotada con un sistema de refrigeración pasiva. Diseñado para instalación en el sistema de carril trifásico de TROLL. Cuerpo fabricado en aluminio extrusionado y coating con pintura AXALTA de alta calidad con acabados en negro. La luminaria se orienta y las rótulas permiten una orientación de 90º en vertical y 355º en horizontal. La luminaria monta un sistema óptico constituido por lente de policarbonato que define un haz perfecto sin halos con un ángulo de apertura de 12º y utiliza una fuente de luz LED de 13 W con una reproducción cromática superior al 90% y una dispersión cromática de 3 SDCM. La luminaria tiene Flujo luminoso de [!REAL_LUMI_FLUX] Lm, con un rendimiento luminoso de [!LUMINOUS_EFFICIENCY] Lm/W, consumiendo una potencia total de [!REAL_POWER]W. La vida útil de la luminaria es de [!LIFE_TIME]h (establecida a un flujo luminoso límite del 70%). La luminaria va equipada con un equipo auxiliar electrónico ON/OF integrado y alimentado a tensión de red: 220-240V; 50/60 Hz. | Cuerpo fabricado en aluminio extrusionado y coating con pintura AXALTA de alta calidad. | La luminaria monta un sistema óptico constituido por lente de policarbonato que define un haz perfecto sin halos. | Luminaria diseñada para instalación en el sistema de carril trifásico de TROLL.
17.1539.1931.22 | Proyector cilíndrico monobloque de la familia Luxcan Mini de TROLL. | TROLL | IN | Proyectores | Luxcan | Luxcan Mini | ESPAÑA | [9 empty] | Y | ANTHRACITE | Ø60 x 220 | 240 x 75 x 75 | 575 | 0,725 | de -20°C a 35°C | 120_277V |  | A+ | 15 | 1317 | 87,8 |  |  |  |  | Equipo de control electrónico | Y | Y |  | 50000 | LED | 0,98 |  |  | 20 |  |  | CLASS1 | 12 |  |  | 3000 | Led |  | 13 | 1400 | 3 |  |  |  |  | 50000 |  |  | 90 |  | Proyector cilíndrico monobloque de la familia Luxcan Mini de TROLL con temperatura de color estable de 3000º K (warm white) optimizada para una eficaz iluminación general o de acento en espacios comerciales, escaparatismo, y otros espacios de interior y dotada con un sistema de refrigeración pasiva. Diseñado para instalación en el sistema de carril trifásico de TROLL. Cuerpo fabricado en aluminio extrusionado y coating con pintura AXALTA de alta calidad con acabados en antracita. La luminaria se orienta y las rótulas permiten una orientación de 90º en vertical y 355º en horizontal. La luminaria monta un sistema óptico constituido por lente de policarbonato que define un haz perfecto sin halos con un ángulo de apertura de 12º y utiliza una fuente de luz LED de 13 W con una reproducción cromática superior al 90% y una dispersión cromática de 3 SDCM. La luminaria tiene Flujo luminoso de [!REAL_LUMI_FLUX] Lm, con un rendimiento luminoso de [!LUMINOUS_EFFICIENCY] Lm/W, consumiendo una potencia total de [!REAL_POWER]W. La vida útil de la luminaria es de [!LIFE_TIME]h (establecida a un flujo luminoso límite del 70%). La luminaria va equipada con un equipo auxiliar electrónico ON/OF integrado y alimentado a tensión de red: 220-240V; 50/60 Hz. | Cuerpo fabricado en aluminio extrusionado y coating con pintura AXALTA de alta calidad. | La luminaria monta un sistema óptico constituido por lente de policarbonato que define un haz perfecto sin halos. | Luminaria diseñada para instalación en el sistema de carril trifásico de TROLL.
17.1539.1931.27 | Proyector cilíndrico monobloque de la familia Luxcan Mini de TROLL. | TROLL | IN | Proyectores | Luxcan | Luxcan Mini | ESPAÑA | [9 empty] | Y | GREY | Ø60 x 220 | 240 x 75 x 75 | 575 | 0,725 | de -20°C a 35°C | 120_277V |  | A+ | 15 | 1317 | 87,8 |  |  |  |  | Equipo de control electrónico | Y | Y |  | 50000 | LED | 0,98 |  |  | 20 |  |  | CLASS1 | 12 |  |  | 3000 | Led |  | 13 | 1400 | 3 |  |  |  |  | 50000 |  |  | 90 |  | Proyector cilíndrico monobloque de la familia Luxcan Mini de TROLL con temperatura de color estable de 3000º K (warm white) optimizada para una eficaz iluminación general o de acento en espacios comerciales, escaparatismo, y otros espacios de interior y dotada con un sistema de refrigeración pasiva. Diseñado para instalación en el sistema de carril trifásico de TROLL. Cuerpo fabricado en aluminio extrusionado y coating con pintura AXALTA de alta calidad con acabados en gris plata. La luminaria se orienta y las rótulas permiten una orientación de 90º en vertical y 355º en horizontal. La luminaria monta un sistema óptico constituido por lente de policarbonato que define un haz perfecto sin halos con un ángulo de apertura de 12º y utiliza una fuente de luz LED de 13 W con una reproducción cromática superior al 90% y una dispersión cromática de 3 SDCM. La luminaria tiene Flujo luminoso de [!REAL_LUMI_FLUX] Lm, con un rendimiento luminoso de [!LUMINOUS_EFFICIENCY] Lm/W, consumiendo una potencia total de [!REAL_POWER]W. La vida útil de la luminaria es de [!LIFE_TIME]h (establecida a un flujo luminoso límite del 70%). La luminaria va equipada con un equipo auxiliar electrónico ON/OF integrado y alimentado a tensión de red: 220-240V; 50/60 Hz. | Cuerpo fabricado en aluminio extrusionado y coating con pintura AXALTA de alta calidad. | La luminaria monta un sistema óptico constituido por lente de policarbonato que define un haz perfecto sin halos. | Luminaria diseñada para instalación en el sistema de carril trifásico de TROLL.
17.1539.1931.63 | Proyector cilíndrico monobloque de la familia Luxcan Mini de TROLL. | TROLL | IN | Proyectores | Luxcan | Luxcan Mini | ESPAÑA | [9 empty] | Y | CERAMIC_WHITE | Ø60 x 220 | 240 x 75 x 75 | 575 | 0,725 | de -20°C a 35°C | 120_277V |  | A+ | 15 | 1317 | 87,8 |  |  |  |  | Equipo de control electrónico | Y | Y |  | 50000 | LED | 0,98 |  |  | 20 |  |  | CLASS1 | 12 |  |  | 3000 | Led |  | 13 | 1400 | 3 |  |  |  |  | 50000 |  |  | 90 |  | Proyector cilíndrico monobloque de la familia Luxcan Mini de TROLL con temperatura de color estable de 3000º K (warm white) optimizada para una eficaz iluminación general o de acento en espacios comerciales, escaparatismo, y otros espacios de interior y dotada con un sistema de refrigeración pasiva. Diseñado para instalación en el sistema de carril trifásico de TROLL. Cuerpo fabricado en aluminio extrusionado y coating con pintura AXALTA de alta calidad con acabados en blanco cerámico. La luminaria se orienta y las rótulas permiten una orientación de 90º en vertical y 355º en horizontal. La luminaria monta un sistema óptico constituido por lente de policarbonato que define un haz perfecto sin halos con un ángulo de apertura de 12º y utiliza una fuente de luz LED de 13 W con una reproducción cromática superior al 90% y una dispersión cromática de 3 SDCM. La luminaria tiene Flujo luminoso de [!REAL_LUMI_FLUX] Lm, con un rendimiento luminoso de [!LUMINOUS_EFFICIENCY] Lm/W, consumiendo una potencia total de [!REAL_POWER]W. La vida útil de la luminaria es de [!LIFE_TIME]h (establecida a un flujo luminoso límite del 70%). La luminaria va equipada con un equipo auxiliar electrónico ON/OF integrado y alimentado a tensión de red: 220-240V; 50/60 Hz. | Cuerpo fabricado en aluminio extrusionado y coating con pintura AXALTA de alta calidad. | La luminaria monta un sistema óptico constituido por lente de policarbonato que define un haz perfecto sin halos. | Luminaria diseñada para instalación en el sistema de carril trifásico de TROLL.
17.1539.1931.85 | Proyector cilíndrico monobloque de la familia Luxcan Mini de TROLL. | TROLL | IN | Proyectores | Luxcan | Luxcan Mini | ESPAÑA | [9 empty] | Y | COPPER | Ø60 x 220 | 240 x 75 x 75 | 575 | 0,725 | de -20°C a 35°C | 120_277V |  | A+ | 15 | 1317 | 87,8 |  |  |  |  | Equipo de control electrónico | Y | Y |  | 50000 | LED | 0,98 |  |  | 20 |  |  | CLASS1 | 12 |  |  | 3000 | Led |  | 13 | 1400 | 3 |  |  |  |  | 50000 |  |  | 90 |  | Proyector cilíndrico monobloque de la familia Luxcan Mini de TROLL con temperatura de color estable de 3000º K (warm white) optimizada para una eficaz iluminación general o de acento en espacios comerciales, escaparatismo, y otros espacios de interior y dotada con un sistema de refrigeración pasiva. Diseñado para instalación en el sistema de carril trifásico de TROLL. Cuerpo fabricado en aluminio extrusionado y coating con pintura AXALTA de alta calidad con acabados en cobre. La luminaria se orienta y las rótulas permiten una orientación de 90º en vertical y 355º en horizontal. La luminaria monta un sistema óptico constituido por lente de policarbonato que define un haz perfecto sin halos con un ángulo de apertura de 12º y utiliza una fuente de luz LED de 13 W con una reproducción cromática superior al 90% y una dispersión cromática de 3 SDCM. La luminaria tiene Flujo luminoso de [!REAL_LUMI_FLUX] Lm, con un rendimiento luminoso de [!LUMINOUS_EFFICIENCY] Lm/W, consumiendo una potencia total de [!REAL_POWER]W. La vida útil de la luminaria es de [!LIFE_TIME]h (establecida a un flujo luminoso límite del 70%). La luminaria va equipada con un equipo auxiliar electrónico ON/OF integrado y alimentado a tensión de red: 220-240V; 50/60 Hz. | Cuerpo fabricado en aluminio extrusionado y coating con pintura AXALTA de alta calidad. | La luminaria monta un sistema óptico constituido por lente de policarbonato que define un haz perfecto sin halos. | Luminaria diseñada para instalación en el sistema de carril trifásico de TROLL.
17.1539.1931.92 | Proyector cilíndrico monobloque de la familia Luxcan Mini de TROLL. | TROLL | IN | Proyectores | Luxcan | Luxcan Mini | ESPAÑA | [9 empty] | Y | GOLD | Ø60 x 220 | 240 x 75 x 75 | 575 | 0,725 | de -20°C a 35°C | 120_277V |  | A+ | 15 | 1317 | 87,8 |  |  |  |  | Equipo de control electrónico | Y | Y |  | 50000 | LED | 0,98 |  |  | 20 |  |  | CLASS1 | 12 |  |  | 3000 | Led |  | 13 | 1400 | 3 |  |  |  |  | 50000 |  |  | 90 |  | Proyector cilíndrico monobloque de la familia Luxcan Mini de TROLL con temperatura de color estable de 3000º K (warm white) optimizada para una eficaz iluminación general o de acento en espacios comerciales, escaparatismo, y otros espacios de interior y dotada con un sistema de refrigeración pasiva. Diseñado para instalación en el sistema de carril trifásico de TROLL. Cuerpo fabricado en aluminio extrusionado y coating con pintura AXALTA de alta calidad con acabados en oro satinado. La luminaria se orienta y las rótulas permiten una orientación de 90º en vertical y 355º en horizontal. La luminaria monta un sistema óptico constituido por lente de policarbonato que define un haz perfecto sin halos con un ángulo de apertura de 12º y utiliza una fuente de luz LED de 13 W con una reproducción cromática superior al 90% y una dispersión cromática de 3 SDCM. La luminaria tiene Flujo luminoso de [!REAL_LUMI_FLUX] Lm, con un rendimiento luminoso de [!LUMINOUS_EFFICIENCY] Lm/W, consumiendo una potencia total de [!REAL_POWER]W. La vida útil de la luminaria es de [!LIFE_TIME]h (establecida a un flujo luminoso límite del 70%). La luminaria va equipada con un equipo auxiliar electrónico ON/OF integrado y alimentado a tensión de red: 220-240V; 50/60 Hz. | Cuerpo fabricado en aluminio extrusionado y coating con pintura AXALTA de alta calidad. | La luminaria monta un sistema óptico constituido por lente de policarbonato que define un haz perfecto sin halos. | Luminaria diseñada para instalación en el sistema de carril trifásico de TROLL.
17.1539.1932.04 | Proyector cilíndrico monobloque de la familia Luxcan Mini de TROLL. | TROLL | IN | Proyectores | Luxcan | Luxcan Mini | ESPAÑA | [9 empty] | Y | BLACK | Ø60 x 220 | 240 x 75 x 75 | 575 | 0,725 | de -20°C a 35°C | 120_277V |  | A+ | 15 | 1317 | 87,8 |  |  |  |  | Equipo de control electrónico | Y | Y |  | 50000 | LED | 0,98 |  |  | 20 |  |  | CLASS1 | 24 |  |  | 3000 | Led |  | 13 | 1400 | 3 |  |  |  |  | 50000 |  |  | 90 |  | Proyector cilíndrico monobloque de la familia Luxcan Mini de TROLL con temperatura de color estable de 3000º K (warm white) optimizada para una eficaz iluminación general o de acento en espacios comerciales, escaparatismo, y otros espacios de interior y dotada con un sistema de refrigeración pasiva. Diseñado para instalación en el sistema de carril trifásico de TROLL. Cuerpo fabricado en aluminio extrusionado y coating con pintura AXALTA de alta calidad con acabados en negro. La luminaria se orienta y las rótulas permiten una orientación de 90º en vertical y 355º en horizontal. La luminaria monta un sistema óptico constituido por lente de policarbonato que define un haz perfecto sin halos con un ángulo de apertura de 24º y utiliza una fuente de luz LED de 13 W con una reproducción cromática superior al 90% y una dispersión cromática de 3 SDCM. La luminaria tiene Flujo luminoso de [!REAL_LUMI_FLUX] Lm, con un rendimiento luminoso de [!LUMINOUS_EFFICIENCY] Lm/W, consumiendo una potencia total de [!REAL_POWER]W. La vida útil de la luminaria es de [!LIFE_TIME]h (establecida a un flujo luminoso límite del 70%). La luminaria va equipada con un equipo auxiliar electrónico ON/OF integrado y alimentado a tensión de red: 220-240V; 50/60 Hz. | Cuerpo fabricado en aluminio extrusionado y coating con pintura AXALTA de alta calidad. | La luminaria monta un sistema óptico constituido por lente de policarbonato que define un haz perfecto sin halos. | Luminaria diseñada para instalación en el sistema de carril trifásico de TROLL.
17.1539.1932.27 | Proyector cilíndrico monobloque de la familia Luxcan Mini de TROLL. | TROLL | IN | Proyectores | Luxcan | Luxcan Mini | ESPAÑA | [9 empty] | Y | GREY | Ø60 x 220 | 240 x 75 x 75 | 575 | 0,725 | de -20°C a 35°C | 120_277V |  | A+ | 15 | 1317 | 87,8 |  |  |  |  | Equipo de control electrónico | Y | Y |  | 50000 | LED | 0,98 |  |  | 20 |  |  | CLASS1 | 24 |  |  | 3000 | Led |  | 13 | 1400 | 3 |  |  |  |  | 50000 |  |  | 90 |  | Proyector cilíndrico monobloque de la familia Luxcan Mini de TROLL con temperatura de color estable de 3000º K (warm white) optimizada para una eficaz iluminación general o de acento en espacios comerciales, escaparatismo, y otros espacios de interior y dotada con un sistema de refrigeración pasiva. Diseñado para instalación en el sistema de carril trifásico de TROLL. Cuerpo fabricado en aluminio extrusionado y coating con pintura AXALTA de alta calidad con acabados en gris plata. La luminaria se orienta y las rótulas permiten una orientación de 90º en vertical y 355º en horizontal. La luminaria monta un sistema óptico constituido por lente de policarbonato que define un haz perfecto sin halos con un ángulo de apertura de 24º y utiliza una fuente de luz LED de 13 W con una reproducción cromática superior al 90% y una dispersión cromática de 3 SDCM. La luminaria tiene Flujo luminoso de [!REAL_LUMI_FLUX] Lm, con un rendimiento luminoso de [!LUMINOUS_EFFICIENCY] Lm/W, consumiendo una potencia total de [!REAL_POWER]W. La vida útil de la luminaria es de [!LIFE_TIME]h (establecida a un flujo luminoso límite del 70%). La luminaria va equipada con un equipo auxiliar electrónico ON/OF integrado y alimentado a tensión de red: 220-240V; 50/60 Hz. | Cuerpo fabricado en aluminio extrusionado y coating con pintura AXALTA de alta calidad. | La luminaria monta un sistema óptico constituido por lente de policarbonato que define un haz perfecto sin halos. | Luminaria diseñada para instalación en el sistema de carril trifásico de TROLL.
17.1539.1932.63 | Proyector cilíndrico monobloque de la familia Luxcan Mini de TROLL. | TROLL | IN | Proyectores | Luxcan | Luxcan Mini | ESPAÑA | [9 empty] | Y | CERAMIC_WHITE | Ø60 x 220 | 240 x 75 x 75 | 575 | 0,725 | de -20°C a 35°C | 120_277V |  | A+ | 15 | 1317 | 87,8 |  |  |  |  | Equipo de control electrónico | Y | Y |  | 50000 | LED | 0,98 |  |  | 20 |  |  | CLASS1 | 24 |  |  | 3000 | Led |  | 13 | 1400 | 3 |  |  |  |  | 50000 |  |  | 90 |  | Proyector cilíndrico monobloque de la familia Luxcan Mini de TROLL con temperatura de color estable de 3000º K (warm white) optimizada para una eficaz iluminación general o de acento en espacios comerciales, escaparatismo, y otros espacios de interior y dotada con un sistema de refrigeración pasiva. Diseñado para instalación en el sistema de carril trifásico de TROLL. Cuerpo fabricado en aluminio extrusionado y coating con pintura AXALTA de alta calidad con acabados en blanco cerámico. La luminaria se orienta y las rótulas permiten una orientación de 90º en vertical y 355º en horizontal. La luminaria monta un sistema óptico constituido por lente de policarbonato que define un haz perfecto sin halos con un ángulo de apertura de 24º y utiliza una fuente de luz LED de 13 W con una reproducción cromática superior al 90% y una dispersión cromática de 3 SDCM. La luminaria tiene Flujo luminoso de [!REAL_LUMI_FLUX] Lm, con un rendimiento luminoso de [!LUMINOUS_EFFICIENCY] Lm/W, consumiendo una potencia total de [!REAL_POWER]W. La vida útil de la luminaria es de [!LIFE_TIME]h (establecida a un flujo luminoso límite del 70%). La luminaria va equipada con un equipo auxiliar electrónico ON/OF integrado y alimentado a tensión de red: 220-240V; 50/60 Hz. | Cuerpo fabricado en aluminio extrusionado y coating con pintura AXALTA de alta calidad. | La luminaria monta un sistema óptico constituido por lente de policarbonato que define un haz perfecto sin halos. | Luminaria diseñada para instalación en el sistema de carril trifásico de TROLL.
17.1539.1932.85 | Proyector cilíndrico monobloque de la familia Luxcan Mini de TROLL. | TROLL | IN | Proyectores | Luxcan | Luxcan Mini | ESPAÑA | [9 empty] | Y | COPPER | Ø60 x 220 | 240 x 75 x 75 | 575 | 0,725 | de -20°C a 35°C | 120_277V |  | A+ | 15 | 1317 | 87,8 |  |  |  |  | Equipo de control electrónico | Y | Y |  | 50000 | LED | 0,98 |  |  | 20 |  |  | CLASS1 | 24 |  |  | 3000 | Led |  | 13 | 1400 | 3 |  |  |  |  | 50000 |  |  | 90 |  | Proyector cilíndrico monobloque de la familia Luxcan Mini de TROLL con temperatura de color estable de 3000º K (warm white) optimizada para una eficaz iluminación general o de acento en espacios comerciales, escaparatismo, y otros espacios de interior y dotada con un sistema de refrigeración pasiva. Diseñado para instalación en el sistema de carril trifásico de TROLL. Cuerpo fabricado en aluminio extrusionado y coating con pintura AXALTA de alta calidad con acabados en cobre. La luminaria se orienta y las rótulas permiten una orientación de 90º en vertical y 355º en horizontal. La luminaria monta un sistema óptico constituido por lente de policarbonato que define un haz perfecto sin halos con un ángulo de apertura de 24º y utiliza una fuente de luz LED de 13 W con una reproducción cromática superior al 90% y una dispersión cromática de 3 SDCM. La luminaria tiene Flujo luminoso de [!REAL_LUMI_FLUX] Lm, con un rendimiento luminoso de [!LUMINOUS_EFFICIENCY] Lm/W, consumiendo una potencia total de [!REAL_POWER]W. La vida útil de la luminaria es de [!LIFE_TIME]h (establecida a un flujo luminoso límite del 70%). La luminaria va equipada con un equipo auxiliar electrónico ON/OF integrado y alimentado a tensión de red: 220-240V; 50/60 Hz. | Cuerpo fabricado en aluminio extrusionado y coating con pintura AXALTA de alta calidad. | La luminaria monta un sistema óptico constituido por lente de policarbonato que define un haz perfecto sin halos. | Luminaria diseñada para instalación en el sistema de carril trifásico de TROLL.
17.1524.1324.04 | Proyector cilíndrico monobloque de la familia Luxcan Lens de TROLL. | TROLL | IN | Proyectores | Luxcan | Luxcan Lens | ESPAÑA | [9 empty] | Y | BLACK | ø108 x 190 | 160 x 330 x 170 | 1000 | 1,1 | de -20°C a 35°C | 120_277V |  | A | 27,3 | 2217 | 81,2 |  |  |  |  | Equipo de control electrónico | Y | Y |  | 50000 | LED | 0,98 |  |  | 20 |  |  | CLASS1 | 24 |  |  | 3000 | Led |  | 25 | 2800 | 3 |  |  |  |  | 50000 |  |  | 90 |  | Proyector cilíndrico monobloque de la familia Luxcan Lens de TROLL con temperatura de color estable de 3000º K (warm white) optimizada para una eficaz iluminación general o de acento en espacios comerciales, escaparatismo, y otros espacios de interior y dotada con un sistema de refrigeración pasiva. Diseñado para instalación en el sistema de carril trifásico de TROLL. Cuerpo fabricado en aluminio extrusionado y coating con pintura AXALTA de alta calidad con acabados en negro. La luminaria se orienta y las rótulas permiten una orientación de 90º en vertical y 355º en horizontal. La luminaria monta un sistema óptico constituido por lente de policarbonato que define un haz perfecto sin halos con un ángulo de apertura de 24º y utiliza una fuente de luz LED de 25 W con una reproducción cromática superior al 90% y una dispersión cromática de 3 SDCM. La luminaria tiene Flujo luminoso de [!REAL_LUMI_FLUX] Lm, con un rendimiento luminoso de [!LUMINOUS_EFFICIENCY] Lm/W, consumiendo una potencia total de [!REAL_POWER]W. La vida útil de la luminaria es de [!LIFE_TIME]h (establecida a un flujo luminoso límite del 70%). La luminaria va equipada con un equipo auxiliar electrónico ON/OF integrado y alimentado a tensión de red: 220-240V; 50/60 Hz. | Cuerpo fabricado en aluminio extrusionado y coating con pintura AXALTA de alta calidad. | La luminaria monta un sistema óptico constituido por lente de policarbonato que define un haz perfecto sin halos. | Luminaria diseñada para instalación en el sistema de carril trifásico de TROLL.
17.1524.1324.22 | Proyector cilíndrico monobloque de la familia Luxcan Lens de TROLL. | TROLL | IN | Proyectores | Luxcan | Luxcan Lens | ESPAÑA | [9 empty] | Y | ANTHRACITE | ø108 x 190 | 160 x 330 x 170 | 1000 | 1,1 | de -20°C a 35°C | 120_277V |  | A | 27,3 | 2217 | 81,2 |  |  |  |  | Equipo de control electrónico | Y | Y |  | 50000 | LED | 0,98 |  |  | 20 |  |  | CLASS1 | 24 |  |  | 3000 | Led |  | 25 | 2800 | 3 |  |  |  |  | 50000 |  |  | 90 |  | Proyector cilíndrico monobloque de la familia Luxcan Lens de TROLL con temperatura de color estable de 3000º K (warm white) optimizada para una eficaz iluminación general o de acento en espacios comerciales, escaparatismo, y otros espacios de interior y dotada con un sistema de refrigeración pasiva. Diseñado para instalación en el sistema de carril trifásico de TROLL. Cuerpo fabricado en aluminio extrusionado y coating con pintura AXALTA de alta calidad con acabados en antracita. La luminaria se orienta y las rótulas permiten una orientación de 90º en vertical y 355º en horizontal. La luminaria monta un sistema óptico constituido por lente de policarbonato que define un haz perfecto sin halos con un ángulo de apertura de 24º y utiliza una fuente de luz LED de 25 W con una reproducción cromática superior al 90% y una dispersión cromática de 3 SDCM. La luminaria tiene Flujo luminoso de [!REAL_LUMI_FLUX] Lm, con un rendimiento luminoso de [!LUMINOUS_EFFICIENCY] Lm/W, consumiendo una potencia total de [!REAL_POWER]W. La vida útil de la luminaria es de [!LIFE_TIME]h (establecida a un flujo luminoso límite del 70%). La luminaria va equipada con un equipo auxiliar electrónico ON/OF integrado y alimentado a tensión de red: 220-240V; 50/60 Hz. | Cuerpo fabricado en aluminio extrusionado y coating con pintura AXALTA de alta calidad. | La luminaria monta un sistema óptico constituido por lente de policarbonato que define un haz perfecto sin halos. | Luminaria diseñada para instalación en el sistema de carril trifásico de TROLL.
17.1524.1336.27 | Proyector cilíndrico monobloque de la familia Luxcan Lens de TROLL. | TROLL | IN | Proyectores | Luxcan | Luxcan Lens | ESPAÑA | [9 empty] | Y | SILVER | ø108 x 190 | 160 x 330 x 170 | 1000 | 1,1 | de -20°C a 35°C | 120_277V |  | A+ | 27,3 | 2428 | 88,9 |  |  |  |  | Equipo de control electrónico | Y | Y |  | 50000 | LED | 0,98 |  |  | 20 |  |  | CLASS1 | 36 |  |  | 3000 | Led |  | 25 | 2800 | 3 |  |  |  |  | 50000 |  |  | 90 |  | Proyector cilíndrico monobloque de la familia Luxcan Lens de TROLL con temperatura de color estable de 3000º K (warm white) optimizada para una eficaz iluminación general o de acento en espacios comerciales, escaparatismo, y otros espacios de interior y dotada con un sistema de refrigeración pasiva. Diseñado para instalación en el sistema de carril trifásico de TROLL. Cuerpo fabricado en aluminio extrusionado y coating con pintura AXALTA de alta calidad con acabados en plata. La luminaria se orienta y las rótulas permiten una orientación de 90º en vertical y 355º en horizontal. La luminaria monta un sistema óptico constituido por lente de policarbonato que define un haz perfecto sin halos con un ángulo de apertura de 36º y utiliza una fuente de luz LED de 25 W con una reproducción cromática superior al 90% y una dispersión cromática de 3 SDCM. La luminaria tiene Flujo luminoso de [!REAL_LUMI_FLUX] Lm, con un rendimiento luminoso de [!LUMINOUS_EFFICIENCY] Lm/W, consumiendo una potencia total de [!REAL_POWER]W. La vida útil de la luminaria es de [!LIFE_TIME]h (establecida a un flujo luminoso límite del 70%). La luminaria va equipada con un equipo auxiliar electrónico ON/OF integrado y alimentado a tensión de red: 220-240V; 50/60 Hz. | Cuerpo fabricado en aluminio extrusionado y coating con pintura AXALTA de alta calidad. | La luminaria monta un sistema óptico constituido por lente de policarbonato que define un haz perfecto sin halos. | Luminaria diseñada para instalación en el sistema de carril trifásico de TROLL.
17.1523.8412.04 | Proyector cilíndrico monobloque de la familia Luxcan de TROLL. | TROLL | IN | Proyectores | Luxcan | Luxcan R | ESPAÑA | [9 empty] | Y | BLACK | Ø108 x 210 | 160 x 330 x 170 | 1000 | 1,1 | de -20°C a 35°C | 120_277V |  | A+ | 27,3 | 2815 | 103,1 |  |  |  |  | Equipo de control electrónico | Y | Y |  | 50000 | LED | 0,98 |  |  | 20 |  |  | CLASS1 | 12 |  |  | 4000 | Led |  | 25 | 3500 | 3 |  |  |  |  | 50000 |  |  | 80 |  | Proyector cilíndrico monobloque de la familia Luxcan de TROLL con temperatura de color estable de 4000º K (neutral white) optimizada para una eficaz iluminación general o de acento en espacios comerciales, escaparatismo, y otros espacios de interior y dotada con un sistema de refrigeración pasiva. Diseñado para instalación en el sistema de carril trifásico de TROLL. Cuerpo fabricado en aluminio extrusionado y coating con pintura AXALTA de alta calidad con acabados en negro. La luminaria se orienta y las rótulas permiten una orientación de 90º en vertical y 355º en horizontal. La luminaria monta un reflector fabricado en aluminio de alta pureza con un ángulo de apertura de 12º y utiliza una fuente de luz LED de 25 W con una reproducción cromática superior al 80% y una dispersión cromática de 3 SDCM. La luminaria tiene Flujo luminoso de [!REAL_LUMI_FLUX] Lm, con un rendimiento luminoso de [!LUMINOUS_EFFICIENCY] Lm/W, consumiendo una potencia total de [!REAL_POWER]W. La vida útil de la luminaria es de [!LIFE_TIME]h (establecida a un flujo luminoso límite del 70%). La luminaria va equipada con un equipo auxiliar electrónico ON/OF integrado y alimentado a tensión de red: 220-240V; 50/60 Hz. | Cuerpo fabricado en aluminio extrusionado y coating con pintura AXALTA de alta calidad. | La luminaria monta un reflector fabricado en aluminio de alta pureza. | Luminaria diseñada para instalación en el sistema de carril trifásico de TROLL.
17.1523.8424.63 | Proyector cilíndrico monobloque de la familia Luxcan de TROLL. | TROLL | IN | Proyectores | Luxcan | Luxcan R | ESPAÑA | [9 empty] | Y | CERAMIC_WHITE | ø108 x 210 | 160 x 330 x 170 | 1000 | 1,1 | de -20°C a 35°C | 120_277V |  | A+ | 27,3 | 2793 | 102,3 |  |  |  |  | Equipo de control electrónico | Y | Y |  | 50000 | LED | 0,98 |  |  | 20 |  |  | CLASS1 | 24 |  |  | 4000 | Led |  | 25 | 3500 | 3 |  |  |  |  | 50000 |  |  | 80 |  | Proyector cilíndrico monobloque de la familia Luxcan de TROLL con temperatura de color estable de 4000º K (neutral white) optimizada para una eficaz iluminación general o de acento en espacios comerciales, escaparatismo, y otros espacios de interior y dotada con un sistema de refrigeración pasiva. Diseñado para instalación en el sistema de carril trifásico de TROLL. Cuerpo fabricado en aluminio extrusionado y coating con pintura AXALTA de alta calidad con acabados en blanco cerámico. La luminaria se orienta y las rótulas permiten una orientación de 90º en vertical y 355º en horizontal. La luminaria monta un reflector fabricado en aluminio de alta pureza con un ángulo de apertura de 24º y utiliza una fuente de luz LED de 25 W con una reproducción cromática superior al 80% y una dispersión cromática de 3 SDCM. La luminaria tiene Flujo luminoso de [!REAL_LUMI_FLUX] Lm, con un rendimiento luminoso de [!LUMINOUS_EFFICIENCY] Lm/W, consumiendo una potencia total de [!REAL_POWER]W. La vida útil de la luminaria es de [!LIFE_TIME]h (establecida a un flujo luminoso límite del 70%). La luminaria va equipada con un equipo auxiliar electrónico ON/OF integrado y alimentado a tensión de red: 220-240V; 50/60 Hz. | Cuerpo fabricado en aluminio extrusionado y coating con pintura AXALTA de alta calidad. | La luminaria monta un reflector fabricado en aluminio de alta pureza. | Luminaria diseñada para instalación en el sistema de carril trifásico de TROLL.
17.1523.8436.04 | Proyector cilíndrico monobloque de la familia Luxcan de TROLL. | TROLL | IN | Proyectores | Luxcan | Luxcan R | ESPAÑA | [9 empty] | Y | BLACK | Ø108 x 210 | 160 x 330 x 170 | 1000 | 1,1 | de -20°C a 35°C | 120_277V |  | A+ | 27,3 | 2985 | 109,3 |  |  |  |  | Equipo de control electrónico | Y | Y |  | 50000 | LED | 0,98 |  |  | 20 |  |  | CLASS1 | 36 |  |  | 4000 | Led |  | 25 | 3500 | 3 |  |  |  |  | 50000 |  |  | 80 |  | Proyector cilíndrico monobloque de la familia Luxcan de TROLL con temperatura de color estable de 4000º K (neutral white) optimizada para una eficaz iluminación general o de acento en espacios comerciales, escaparatismo, y otros espacios de interior y dotada con un sistema de refrigeración pasiva. Diseñado para instalación en el sistema de carril trifásico de TROLL. Cuerpo fabricado en aluminio extrusionado y coating con pintura AXALTA de alta calidad con acabados en negro. La luminaria se orienta y las rótulas permiten una orientación de 90º en vertical y 355º en horizontal. La luminaria monta un reflector fabricado en aluminio de alta pureza con un ángulo de apertura de 36º y utiliza una fuente de luz LED de 25 W con una reproducción cromática superior al 80% y una dispersión cromática de 3 SDCM. La luminaria tiene Flujo luminoso de [!REAL_LUMI_FLUX] Lm, con un rendimiento luminoso de [!LUMINOUS_EFFICIENCY] Lm/W, consumiendo una potencia total de [!REAL_POWER]W. La vida útil de la luminaria es de [!LIFE_TIME]h (establecida a un flujo luminoso límite del 70%). La luminaria va equipada con un equipo auxiliar electrónico ON/OF integrado y alimentado a tensión de red: 220-240V; 50/60 Hz. | Cuerpo fabricado en aluminio extrusionado y coating con pintura AXALTA de alta calidad. | La luminaria monta un reflector fabricado en aluminio de alta pureza. | Luminaria diseñada para instalación en el sistema de carril trifásico de TROLL.
17.1536.0031.63 | Proyector cilíndrico monobloque de la familia Luxcan Multi lens de TROLL. | TROLL | IN | Proyectores | Luxcan | Luxcan M-Lens | ESPAÑA | [9 empty] | Y | CERAMIC_WHITE | ø140 x 157 | 150 x 150 x 165 | 1120 | 1,300 | de -20°C a 35°C | 120_277V |  | A | 13 | 858 | 66,0 |  |  |  |  | Equipo de control electrónico | Y | Y |  | 50000 | LED | 0,98 |  |  | 20 |  |  | CLASS1 | 7 |  |  | 3000 | Led |  | 10 | 1400 | 3 |  |  |  |  | 50000 |  |  | 80 |  | Proyector cilíndrico monobloque de la familia Luxcan Multi lens de TROLL con temperatura de color estable de 3000º K (warm white) optimizada para una eficaz iluminación de acento , tanto en espacios comerciales como en museos o galerías de arte y dotada con un sistema de refrigeración pasiva. Diseñado para instalación en el sistema de carril trifásico de TROLL. Cuerpo fabricado en aluminio extrusionado y coating con pintura AXALTA de alta calidad con acabados en blanco cerámico. La luminaria se orienta y las rótulas permiten una orientación de 90º en vertical y 355º en horizontal. La luminaria monta un sistema óptico constituido por LED's individuales con óptica colimadora y refractores técnicos con un ángulo de apertura de 7º y utiliza una fuente de luz LED de 10 W con una reproducción cromática superior al 80% y una dispersión cromática de 3 SDCM. La luminaria tiene Flujo luminoso de [!REAL_LUMI_FLUX] Lm, con un rendimiento luminoso de [!LUMINOUS_EFFICIENCY] Lm/W, consumiendo una potencia total de [!REAL_POWER]W. La vida útil de la luminaria es de [!LIFE_TIME]h (establecida a un flujo luminoso límite del 70%). La luminaria va equipada con un equipo auxiliar electrónico ON/OF integrado y alimentado a tensión de red: 220-240V; 50/60 Hz. | Cuerpo fabricado en aluminio extrusionado y coating con pintura AXALTA de alta calidad. | La luminaria monta un sistema óptico constituido por LED's individuales con óptica colimadora y refractores técnicos. | Luminaria diseñada para instalación en el sistema de carril trifásico de TROLL.
17.1536.0033.04 | Proyector cilíndrico monobloque de la familia Luxcan Multi lens de TROLL. | TROLL | IN | Proyectores | Luxcan | Luxcan M-Lens | ESPAÑA | [9 empty] | Y | BLACK | ø140 x 157 | 150 x 150 x 165 | 1120 | 1,300 | de -20°C a 35°C | 120_277V |  | A | 27,8 | 1534 | 55,2 |  |  |  |  | Equipo de control electrónico | Y | Y |  | 50000 | LED | 0,98 |  |  | 20 |  |  | CLASS1 | A15 |  |  | 3000 | Led |  | 24 | 2100 | 3 |  |  |  |  | 50000 |  |  | 80 |  | Proyector cilíndrico monobloque de la familia Luxcan Multi lens de TROLL con temperatura de color estable de 3000º K (warm white) optimizada para una eficaz iluminación de acento , tanto en espacios comerciales como en museos o galerías de arte y dotada con un sistema de refrigeración pasiva. Diseñado para instalación en el sistema de carril trifásico de TROLL. Cuerpo fabricado en aluminio extrusionado y coating con pintura AXALTA de alta calidad con acabados en negro. La luminaria se orienta y las rótulas permiten una orientación de 90º en vertical y 355º en horizontal. La luminaria monta un sistema óptico constituido por LED's individuales con óptica colimadora y refractores técnicos con un ángulo de apertura de asimétrica de 15º y utiliza una fuente de luz LED de 24 W con una reproducción cromática superior al 80% y una dispersión cromática de 3 SDCM. La luminaria tiene Flujo luminoso de [!REAL_LUMI_FLUX] Lm, con un rendimiento luminoso de [!LUMINOUS_EFFICIENCY] Lm/W, consumiendo una potencia total de [!REAL_POWER]W. La vida útil de la luminaria es de [!LIFE_TIME]h (establecida a un flujo luminoso límite del 70%). La luminaria va equipada con un equipo auxiliar electrónico ON/OF integrado y alimentado a tensión de red: 220-240V; 50/60 Hz. | Cuerpo fabricado en aluminio extrusionado y coating con pintura AXALTA de alta calidad. | La luminaria monta un sistema óptico constituido por LED's individuales con óptica colimadora y refractores técnicos. | Luminaria diseñada para instalación en el sistema de carril trifásico de TROLL.
17.1536.0042.04 | Proyector cilíndrico monobloque de la familia Luxcan Multi lens de TROLL. | TROLL | IN | Proyectores | Luxcan | Luxcan M-Lens | ESPAÑA | [9 empty] | Y | BLACK | ø140 x 157 | 150 x 150 x 165 | 1120 | 1,300 | de -20°C a 35°C | 120_277V |  | A | 15 | 1130 | 73,0 |  |  |  |  | Equipo de control electrónico | Y | Y |  | 50000 | LED | 0,98 |  |  | 20 |  |  | CLASS1 | 50 + 20 |  |  | 4000 | Led |  | 13 | 1800 | 3 |  |  |  |  | 50000 |  |  | 80 |  | Proyector cilíndrico monobloque de la familia Luxcan Multi lens de TROLL con temperatura de color estable de 4000º K (neutral white) optimizada para una eficaz iluminación de acento , tanto en espacios comerciales como en museos o galerías de arte y dotada con un sistema de refrigeración pasiva. Diseñado para instalación en el sistema de carril trifásico de TROLL. Cuerpo fabricado en aluminio extrusionado y coating con pintura AXALTA de alta calidad con acabados en negro. La luminaria se orienta y las rótulas permiten una orientación de 90º en vertical y 355º en horizontal. La luminaria monta un sistema óptico constituido por LED's individuales con óptica colimadora y refractores técnicos con un ángulo de apertura de elíptica 50º x 20º y utiliza una fuente de luz LED de 13 W con una reproducción cromática superior al 80% y una dispersión cromática de 3 SDCM. La luminaria tiene Flujo luminoso de [!REAL_LUMI_FLUX] Lm, con un rendimiento luminoso de [!LUMINOUS_EFFICIENCY] Lm/W, consumiendo una potencia total de [!REAL_POWER]W. La vida útil de la luminaria es de [!LIFE_TIME]h (establecida a un flujo luminoso límite del 70%). La luminaria va equipada con un equipo auxiliar electrónico ON/OF integrado y alimentado a tensión de red: 220-240V; 50/60 Hz. | Cuerpo fabricado en aluminio extrusionado y coating con pintura AXALTA de alta calidad. | La luminaria monta un sistema óptico constituido por LED's individuales con óptica colimadora y refractores técnicos. | Luminaria diseñada para instalación en el sistema de carril trifásico de TROLL.
17.1523.8412.63 | Proyector cilíndrico monobloque de la familia Luxcan de TROLL. | TROLL | IN | Proyectores | Luxcan | Luxcan R | ESPAÑA | [9 empty] | Y | CERAMIC_WHITE | Ø108 x 210 | 160 x 330 x 170 | 1000 | 1,1 | de -20°C a 35°C | 120_277V |  | A+ | 27,3 | 2815 | 103,1 |  |  |  |  | Equipo de control electrónico | Y | Y |  | 50000 | LED | 0,98 |  |  | 20 |  |  | CLASS1 | 12 |  |  | 4000 | Led |  | 25 | 3500 | 3 |  |  |  |  | 50000 |  |  | 80 |  | Proyector cilíndrico monobloque de la familia Luxcan de TROLL con temperatura de color estable de 4000º K (neutral white) optimizada para una eficaz iluminación general o de acento en espacios comerciales, escaparatismo, y otros espacios de interior y dotada con un sistema de refrigeración pasiva. Diseñado para instalación en el sistema de carril trifásico de TROLL. Cuerpo fabricado en aluminio extrusionado y coating con pintura AXALTA de alta calidad con acabados en blanco cerámico. La luminaria se orienta y las rótulas permiten una orientación de 90º en vertical y 355º en horizontal. La luminaria monta un reflector fabricado en aluminio de alta pureza con un ángulo de apertura de 12º y utiliza una fuente de luz LED de 25 W con una reproducción cromática superior al 80% y una dispersión cromática de 3 SDCM. La luminaria tiene Flujo luminoso de [!REAL_LUMI_FLUX] Lm, con un rendimiento luminoso de [!LUMINOUS_EFFICIENCY] Lm/W, consumiendo una potencia total de [!REAL_POWER]W. La vida útil de la luminaria es de [!LIFE_TIME]h (establecida a un flujo luminoso límite del 70%). La luminaria va equipada con un equipo auxiliar electrónico ON/OF integrado y alimentado a tensión de red: 220-240V; 50/60 Hz. | Cuerpo fabricado en aluminio extrusionado y coating con pintura AXALTA de alta calidad. | La luminaria monta un reflector fabricado en aluminio de alta pureza. | Luminaria diseñada para instalación en el sistema de carril trifásico de TROLL.
17.1523.8436.63 | Proyector cilíndrico monobloque de la familia Luxcan de TROLL. | TROLL | IN | Proyectores | Luxcan | Luxcan R | ESPAÑA | [9 empty] | Y | CERAMIC_WHITE | Ø108 x 210 | 160 x 330 x 170 | 1000 | 1,1 | de -20°C a 35°C | 120_277V |  | A+ | 27,3 | 2985 | 109,3 |  |  |  |  | Equipo de control electrónico | Y | Y |  | 50000 | LED | 0,98 |  |  | 20 |  |  | CLASS1 | 36 |  |  | 4000 | Led |  | 25 | 3500 | 3 |  |  |  |  | 50000 |  |  | 80 |  | Proyector cilíndrico monobloque de la familia Luxcan de TROLL con temperatura de color estable de 4000º K (neutral white) optimizada para una eficaz iluminación general o de acento en espacios comerciales, escaparatismo, y otros espacios de interior y dotada con un sistema de refrigeración pasiva. Diseñado para instalación en el sistema de carril trifásico de TROLL. Cuerpo fabricado en aluminio extrusionado y coating con pintura AXALTA de alta calidad con acabados en blanco cerámico. La luminaria se orienta y las rótulas permiten una orientación de 90º en vertical y 355º en horizontal. La luminaria monta un reflector fabricado en aluminio de alta pureza con un ángulo de apertura de 36º y utiliza una fuente de luz LED de 25 W con una reproducción cromática superior al 80% y una dispersión cromática de 3 SDCM. La luminaria tiene Flujo luminoso de [!REAL_LUMI_FLUX] Lm, con un rendimiento luminoso de [!LUMINOUS_EFFICIENCY] Lm/W, consumiendo una potencia total de [!REAL_POWER]W. La vida útil de la luminaria es de [!LIFE_TIME]h (establecida a un flujo luminoso límite del 70%). La luminaria va equipada con un equipo auxiliar electrónico ON/OF integrado y alimentado a tensión de red: 220-240V; 50/60 Hz. | Cuerpo fabricado en aluminio extrusionado y coating con pintura AXALTA de alta calidad. | La luminaria monta un reflector fabricado en aluminio de alta pureza. | Luminaria diseñada para instalación en el sistema de carril trifásico de TROLL.
17.1524.1336.22 | Proyector cilíndrico monobloque de la familia Luxcan Lens de TROLL. | TROLL | IN | Proyectores | Luxcan | Luxcan Lens | ESPAÑA | [9 empty] | Y | ANTHRACITE | ø108 x 190 | 160 x 330 x 170 | 1000 | 1,1 | de -20°C a 35°C | 120_277V |  | A+ | 27,3 | 2428 | 88,9 |  |  |  |  | Equipo de control electrónico | Y | Y |  | 50000 | LED | 0,98 |  |  | 20 |  |  | CLASS1 | 36 |  |  | 3000 | Led |  | 25 | 2800 | 3 |  |  |  |  | 50000 |  |  | 90 |  | Proyector cilíndrico monobloque de la familia Luxcan Lens de TROLL con temperatura de color estable de 3000º K (warm white) optimizada para una eficaz iluminación general o de acento en espacios comerciales, escaparatismo, y otros espacios de interior y dotada con un sistema de refrigeración pasiva. Diseñado para instalación en el sistema de carril trifásico de TROLL. Cuerpo fabricado en aluminio extrusionado y coating con pintura AXALTA de alta calidad con acabados en antracita. La luminaria se orienta y las rótulas permiten una orientación de 90º en vertical y 355º en horizontal. La luminaria monta un sistema óptico constituido por lente de policarbonato que define un haz perfecto sin halos con un ángulo de apertura de 36º y utiliza una fuente de luz LED de 25 W con una reproducción cromática superior al 90% y una dispersión cromática de 3 SDCM. La luminaria tiene Flujo luminoso de [!REAL_LUMI_FLUX] Lm, con un rendimiento luminoso de [!LUMINOUS_EFFICIENCY] Lm/W, consumiendo una potencia total de [!REAL_POWER]W. La vida útil de la luminaria es de [!LIFE_TIME]h (establecida a un flujo luminoso límite del 70%). La luminaria va equipada con un equipo auxiliar electrónico ON/OF integrado y alimentado a tensión de red: 220-240V; 50/60 Hz. | Cuerpo fabricado en aluminio extrusionado y coating con pintura AXALTA de alta calidad. | La luminaria monta un sistema óptico constituido por lente de policarbonato que define un haz perfecto sin halos. | Luminaria diseñada para instalación en el sistema de carril trifásico de TROLL.
17.1523.8312.63 | Proyector cilíndrico monobloque de la familia Luxcan de TROLL. | TROLL | IN | Proyectores | Luxcan | Luxcan R | ESPAÑA | [9 empty] | Y | CERAMIC_WHITE | ø108 x 210 | 160 x 330 x 170 | 1000 | 1,1 | de -20°C a 35°C | 120_277V |  | A+ | 27,3 | 2618 | 95,9 |  |  |  |  | Equipo de control electrónico | Y | Y |  | 50000 | LED | 0,98 |  |  | 20 |  |  | CLASS1 | 12 |  |  | 3000 | Led |  | 25 | 3400 | 3 |  |  |  |  | 50000 |  |  | 80 |  | Proyector cilíndrico monobloque de la familia Luxcan de TROLL con temperatura de color estable de 3000º K (warm white) optimizada para una eficaz iluminación general o de acento en espacios comerciales, escaparatismo, y otros espacios de interior y dotada con un sistema de refrigeración pasiva. Diseñado para instalación en el sistema de carril trifásico de TROLL. Cuerpo fabricado en aluminio extrusionado y coating con pintura AXALTA de alta calidad con acabados en blanco cerámico. La luminaria se orienta y las rótulas permiten una orientación de 90º en vertical y 355º en horizontal. La luminaria monta un reflector fabricado en aluminio de alta pureza con un ángulo de apertura de 12º y utiliza una fuente de luz LED de 25 W con una reproducción cromática superior al 80% y una dispersión cromática de 3 SDCM. La luminaria tiene Flujo luminoso de [!REAL_LUMI_FLUX] Lm, con un rendimiento luminoso de [!LUMINOUS_EFFICIENCY] Lm/W, consumiendo una potencia total de [!REAL_POWER]W. La vida útil de la luminaria es de [!LIFE_TIME]h (establecida a un flujo luminoso límite del 70%). La luminaria va equipada con un equipo auxiliar electrónico ON/OF integrado y alimentado a tensión de red: 220-240V; 50/60 Hz. | Cuerpo fabricado en aluminio extrusionado y coating con pintura AXALTA de alta calidad. | La luminaria monta un reflector fabricado en aluminio de alta pureza. | Luminaria diseñada para instalación en el sistema de carril trifásico de TROLL.
17.1523.8324.04 | Proyector cilíndrico monobloque de la familia Luxcan de TROLL. | TROLL | IN | Proyectores | Luxcan | Luxcan R | ESPAÑA | [9 empty] | Y | BLACK | ø108 x 210 | 160 x 330 x 170 | 1000 | 1,1 | de -20°C a 35°C | 120_277V |  | A+ | 27,3 | 2549 | 93,4 |  |  |  |  | Equipo de control electrónico | Y | Y |  | 50000 | LED | 0,98 |  |  | 20 |  |  | CLASS1 | 24 |  |  | 3000 | Led |  | 25 | 3400 | 3 |  |  |  |  | 50000 |  |  | 80 |  | Proyector cilíndrico monobloque de la familia Luxcan de TROLL con temperatura de color estable de 3000º K (warm white) optimizada para una eficaz iluminación general o de acento en espacios comerciales, escaparatismo, y otros espacios de interior y dotada con un sistema de refrigeración pasiva. Diseñado para instalación en el sistema de carril trifásico de TROLL. Cuerpo fabricado en aluminio extrusionado y coating con pintura AXALTA de alta calidad con acabados en negro. La luminaria se orienta y las rótulas permiten una orientación de 90º en vertical y 355º en horizontal. La luminaria monta un reflector fabricado en aluminio de alta pureza con un ángulo de apertura de 24º y utiliza una fuente de luz LED de 25 W con una reproducción cromática superior al 80% y una dispersión cromática de 3 SDCM. La luminaria tiene Flujo luminoso de [!REAL_LUMI_FLUX] Lm, con un rendimiento luminoso de [!LUMINOUS_EFFICIENCY] Lm/W, consumiendo una potencia total de [!REAL_POWER]W. La vida útil de la luminaria es de [!LIFE_TIME]h (establecida a un flujo luminoso límite del 70%). La luminaria va equipada con un equipo auxiliar electrónico ON/OF integrado y alimentado a tensión de red: 220-240V; 50/60 Hz. | Cuerpo fabricado en aluminio extrusionado y coating con pintura AXALTA de alta calidad. | La luminaria monta un reflector fabricado en aluminio de alta pureza. | Luminaria diseñada para instalación en el sistema de carril trifásico de TROLL.
17.1523.8336.04 | Proyector cilíndrico monobloque de la familia Luxcan de TROLL. | TROLL | IN | Proyectores | Luxcan | Luxcan R | ESPAÑA | [9 empty] | Y | BLACK | ø108 x 210 | 160 x 330 x 170 | 1000 | 1,1 | de -20°C a 35°C | 120_277V |  | A+ | 27,3 | 2792 | 102,3 |  |  |  |  | Equipo de control electrónico | Y | Y |  | 50000 | LED | 0,98 |  |  | 20 |  |  | CLASS1 | 36 |  |  | 3000 | Led |  | 25 | 3400 | 3 |  |  |  |  | 50000 |  |  | 80 |  | Proyector cilíndrico monobloque de la familia Luxcan de TROLL con temperatura de color estable de 3000º K (warm white) optimizada para una eficaz iluminación general o de acento en espacios comerciales, escaparatismo, y otros espacios de interior y dotada con un sistema de refrigeración pasiva. Diseñado para instalación en el sistema de carril trifásico de TROLL. Cuerpo fabricado en aluminio extrusionado y coating con pintura AXALTA de alta calidad con acabados en negro. La luminaria se orienta y las rótulas permiten una orientación de 90º en vertical y 355º en horizontal. La luminaria monta un reflector fabricado en aluminio de alta pureza con un ángulo de apertura de 36º y utiliza una fuente de luz LED de 25 W con una reproducción cromática superior al 80% y una dispersión cromática de 3 SDCM. La luminaria tiene Flujo luminoso de [!REAL_LUMI_FLUX] Lm, con un rendimiento luminoso de [!LUMINOUS_EFFICIENCY] Lm/W, consumiendo una potencia total de [!REAL_POWER]W. La vida útil de la luminaria es de [!LIFE_TIME]h (establecida a un flujo luminoso límite del 70%). La luminaria va equipada con un equipo auxiliar electrónico ON/OF integrado y alimentado a tensión de red: 220-240V; 50/60 Hz. | Cuerpo fabricado en aluminio extrusionado y coating con pintura AXALTA de alta calidad. | La luminaria monta un reflector fabricado en aluminio de alta pureza. | Luminaria diseñada para instalación en el sistema de carril trifásico de TROLL.
17.1523.8424.04 | Proyector cilíndrico monobloque de la familia Luxcan de TROLL. | TROLL | IN | Proyectores | Luxcan | Luxcan R | ESPAÑA | [9 empty] | Y | BLACK | ø108 x 210 | 160 x 330 x 170 | 1000 | 1,1 | de -20°C a 35°C | 120_277V |  | A+ | 27,3 | 2793 | 102,3 |  |  |  |  | Equipo de control electrónico | Y | Y |  | 50000 | LED | 0,98 |  |  | 20 |  |  | CLASS1 | 24 |  |  | 4000 | Led |  | 25 | 3500 | 3 |  |  |  |  | 50000 |  |  | 80 |  | Proyector cilíndrico monobloque de la familia Luxcan de TROLL con temperatura de color estable de 4000º K (neutral white) optimizada para una eficaz iluminación general o de acento en espacios comerciales, escaparatismo, y otros espacios de interior y dotada con un sistema de refrigeración pasiva. Diseñado para instalación en el sistema de carril trifásico de TROLL. Cuerpo fabricado en aluminio extrusionado y coating con pintura AXALTA de alta calidad con acabados en negro. La luminaria se orienta y las rótulas permiten una orientación de 90º en vertical y 355º en horizontal. La luminaria monta un reflector fabricado en aluminio de alta pureza con un ángulo de apertura de 24º y utiliza una fuente de luz LED de 25 W con una reproducción cromática superior al 80% y una dispersión cromática de 3 SDCM. La luminaria tiene Flujo luminoso de [!REAL_LUMI_FLUX] Lm, con un rendimiento luminoso de [!LUMINOUS_EFFICIENCY] Lm/W, consumiendo una potencia total de [!REAL_POWER]W. La vida útil de la luminaria es de [!LIFE_TIME]h (establecida a un flujo luminoso límite del 70%). La luminaria va equipada con un equipo auxiliar electrónico ON/OF integrado y alimentado a tensión de red: 220-240V; 50/60 Hz. | Cuerpo fabricado en aluminio extrusionado y coating con pintura AXALTA de alta calidad. | La luminaria monta un reflector fabricado en aluminio de alta pureza. | Luminaria diseñada para instalación en el sistema de carril trifásico de TROLL.
17.1524.1336.04 | Proyector cilíndrico monobloque de la familia Luxcan Lens de TROLL. | TROLL | IN | Proyectores | Luxcan | Luxcan Lens | ESPAÑA | [9 empty] | Y | BLACK | ø108 x 190 | 160 x 330 x 170 | 1000 | 1,1 | de -20°C a 35°C | 120_277V |  | A+ | 27,3 | 2428 | 88,9 |  |  |  |  | Equipo de control electrónico | Y | Y |  | 50000 | LED | 0,98 |  |  | 20 |  |  | CLASS1 | 36 |  |  | 3000 | Led |  | 25 | 2800 | 3 |  |  |  |  | 50000 |  |  | 90 |  | Proyector cilíndrico monobloque de la familia Luxcan Lens de TROLL con temperatura de color estable de 3000º K (warm white) optimizada para una eficaz iluminación general o de acento en espacios comerciales, escaparatismo, y otros espacios de interior y dotada con un sistema de refrigeración pasiva. Diseñado para instalación en el sistema de carril trifásico de TROLL. Cuerpo fabricado en aluminio extrusionado y coating con pintura AXALTA de alta calidad con acabados en negro. La luminaria se orienta y las rótulas permiten una orientación de 90º en vertical y 355º en horizontal. La luminaria monta un sistema óptico constituido por lente de policarbonato que define un haz perfecto sin halos con un ángulo de apertura de 36º y utiliza una fuente de luz LED de 25 W con una reproducción cromática superior al 90% y una dispersión cromática de 3 SDCM. La luminaria tiene Flujo luminoso de [!REAL_LUMI_FLUX] Lm, con un rendimiento luminoso de [!LUMINOUS_EFFICIENCY] Lm/W, consumiendo una potencia total de [!REAL_POWER]W. La vida útil de la luminaria es de [!LIFE_TIME]h (establecida a un flujo luminoso límite del 70%). La luminaria va equipada con un equipo auxiliar electrónico ON/OF integrado y alimentado a tensión de red: 220-240V; 50/60 Hz. | Cuerpo fabricado en aluminio extrusionado y coating con pintura AXALTA de alta calidad. | La luminaria monta un sistema óptico constituido por lente de policarbonato que define un haz perfecto sin halos. | Luminaria diseñada para instalación en el sistema de carril trifásico de TROLL.
17.1524.1312.63 | Proyector cilíndrico monobloque de la familia Luxcan Lens de TROLL. | TROLL | IN | Proyectores | Luxcan | Luxcan Lens | ESPAÑA | [9 empty] | Y | WHITE | ø108 x 190 | 160 x 330 x 170 | 1000 | 1,1 | de -20°C a 35°C | 120_277V |  | A | 27,3 | 2277 | 83,4 |  |  |  |  | Equipo de control electrónico | Y | Y |  | 50000 | LED | 0,98 |  |  | 20 |  |  | CLASS1 | 12 |  |  | 3000 | Led |  | 25 | 2800 | 3 |  |  |  |  | 50000 |  |  | 90 |  | Proyector cilíndrico monobloque de la familia Luxcan Lens de TROLL con temperatura de color estable de 3000º K (warm white) optimizada para una eficaz iluminación general o de acento en espacios comerciales, escaparatismo, y otros espacios de interior y dotada con un sistema de refrigeración pasiva. Diseñado para instalación en el sistema de carril trifásico de TROLL. Cuerpo fabricado en aluminio extrusionado y coating con pintura AXALTA de alta calidad con acabados en blanco. La luminaria se orienta y las rótulas permiten una orientación de 90º en vertical y 355º en horizontal. La luminaria monta un sistema óptico constituido por lente de policarbonato que define un haz perfecto sin halos con un ángulo de apertura de 12º y utiliza una fuente de luz LED de 25 W con una reproducción cromática superior al 90% y una dispersión cromática de 3 SDCM. La luminaria tiene Flujo luminoso de [!REAL_LUMI_FLUX] Lm, con un rendimiento luminoso de [!LUMINOUS_EFFICIENCY] Lm/W, consumiendo una potencia total de [!REAL_POWER]W. La vida útil de la luminaria es de [!LIFE_TIME]h (establecida a un flujo luminoso límite del 70%). La luminaria va equipada con un equipo auxiliar electrónico ON/OF integrado y alimentado a tensión de red: 220-240V; 50/60 Hz. | Cuerpo fabricado en aluminio extrusionado y coating con pintura AXALTA de alta calidad. | La luminaria monta un sistema óptico constituido por lente de policarbonato que define un haz perfecto sin halos. | Luminaria diseñada para instalación en el sistema de carril trifásico de TROLL.
17.1524.1312.85 | Proyector cilíndrico monobloque de la familia Luxcan Lens de TROLL. | TROLL | IN | Proyectores | Luxcan | Luxcan Lens | ESPAÑA | [9 empty] | Y | COPPER | ø108 x 190 | 160 x 330 x 170 | 1000 | 1,1 | de -20°C a 35°C | 120_277V |  | A | 27,3 | 2277 | 83,4 |  |  |  |  | Equipo de control electrónico | Y | Y |  | 50000 | LED | 0,98 |  |  | 20 |  |  | CLASS1 | 12 |  |  | 3000 | Led |  | 25 | 2800 | 3 |  |  |  |  | 50000 |  |  | 90 |  | Proyector cilíndrico monobloque de la familia Luxcan Lens de TROLL con temperatura de color estable de 3000º K (warm white) optimizada para una eficaz iluminación general o de acento en espacios comerciales, escaparatismo, y otros espacios de interior y dotada con un sistema de refrigeración pasiva. Diseñado para instalación en el sistema de carril trifásico de TROLL. Cuerpo fabricado en aluminio extrusionado y coating con pintura AXALTA de alta calidad con acabados en cobre. La luminaria se orienta y las rótulas permiten una orientación de 90º en vertical y 355º en horizontal. La luminaria monta un sistema óptico constituido por lente de policarbonato que define un haz perfecto sin halos con un ángulo de apertura de 12º y utiliza una fuente de luz LED de 25 W con una reproducción cromática superior al 90% y una dispersión cromática de 3 SDCM. La luminaria tiene Flujo luminoso de [!REAL_LUMI_FLUX] Lm, con un rendimiento luminoso de [!LUMINOUS_EFFICIENCY] Lm/W, consumiendo una potencia total de [!REAL_POWER]W. La vida útil de la luminaria es de [!LIFE_TIME]h (establecida a un flujo luminoso límite del 70%). La luminaria va equipada con un equipo auxiliar electrónico ON/OF integrado y alimentado a tensión de red: 220-240V; 50/60 Hz. | Cuerpo fabricado en aluminio extrusionado y coating con pintura AXALTA de alta calidad. | La luminaria monta un sistema óptico constituido por lente de policarbonato que define un haz perfecto sin halos. | Luminaria diseñada para instalación en el sistema de carril trifásico de TROLL.
17.1524.1312.27 | Proyector cilíndrico monobloque de la familia Luxcan Lens de TROLL. | TROLL | IN | Proyectores | Luxcan | Luxcan Lens | ESPAÑA | [9 empty] | Y | SILVER | ø108 x 190 | 160 x 330 x 170 | 1000 | 1,1 | de -20°C a 35°C | 120_277V |  | A | 27,3 | 2277 | 83,4 |  |  |  |  | Equipo de control electrónico | Y | Y |  | 50000 | LED | 0,98 |  |  | 20 |  |  | CLASS1 | 12 |  |  | 3000 | Led |  | 25 | 2800 | 3 |  |  |  |  | 50000 |  |  | 90 |  | Proyector cilíndrico monobloque de la familia Luxcan Lens de TROLL con temperatura de color estable de 3000º K (warm white) optimizada para una eficaz iluminación general o de acento en espacios comerciales, escaparatismo, y otros espacios de interior y dotada con un sistema de refrigeración pasiva. Diseñado para instalación en el sistema de carril trifásico de TROLL. Cuerpo fabricado en aluminio extrusionado y coating con pintura AXALTA de alta calidad con acabados en plata. La luminaria se orienta y las rótulas permiten una orientación de 90º en vertical y 355º en horizontal. La luminaria monta un sistema óptico constituido por lente de policarbonato que define un haz perfecto sin halos con un ángulo de apertura de 12º y utiliza una fuente de luz LED de 25 W con una reproducción cromática superior al 90% y una dispersión cromática de 3 SDCM. La luminaria tiene Flujo luminoso de [!REAL_LUMI_FLUX] Lm, con un rendimiento luminoso de [!LUMINOUS_EFFICIENCY] Lm/W, consumiendo una potencia total de [!REAL_POWER]W. La vida útil de la luminaria es de [!LIFE_TIME]h (establecida a un flujo luminoso límite del 70%). La luminaria va equipada con un equipo auxiliar electrónico ON/OF integrado y alimentado a tensión de red: 220-240V; 50/60 Hz. | Cuerpo fabricado en aluminio extrusionado y coating con pintura AXALTA de alta calidad. | La luminaria monta un sistema óptico constituido por lente de policarbonato que define un haz perfecto sin halos. | Luminaria diseñada para instalación en el sistema de carril trifásico de TROLL.
17.1524.1312.92 | Proyector cilíndrico monobloque de la familia Luxcan Lens de TROLL. | TROLL | IN | Proyectores | Luxcan | Luxcan Lens | ESPAÑA | [9 empty] | Y | GOLD | ø108 x 190 | 160 x 330 x 170 | 1000 | 1,1 | de -20°C a 35°C | 120_277V |  | A | 27,3 | 2277 | 83,4 |  |  |  |  | Equipo de control electrónico | Y | Y |  | 50000 | LED | 0,98 |  |  | 20 |  |  | CLASS1 | 12 |  |  | 3000 | Led |  | 25 | 2800 | 3 |  |  |  |  | 50000 |  |  | 90 |  | Proyector cilíndrico monobloque de la familia Luxcan Lens de TROLL con temperatura de color estable de 3000º K (warm white) optimizada para una eficaz iluminación general o de acento en espacios comerciales, escaparatismo, y otros espacios de interior y dotada con un sistema de refrigeración pasiva. Diseñado para instalación en el sistema de carril trifásico de TROLL. Cuerpo fabricado en aluminio extrusionado y coating con pintura AXALTA de alta calidad con acabados en dorado. La luminaria se orienta y las rótulas permiten una orientación de 90º en vertical y 355º en horizontal. La luminaria monta un sistema óptico constituido por lente de policarbonato que define un haz perfecto sin halos con un ángulo de apertura de 12º y utiliza una fuente de luz LED de 25 W con una reproducción cromática superior al 90% y una dispersión cromática de 3 SDCM. La luminaria tiene Flujo luminoso de [!REAL_LUMI_FLUX] Lm, con un rendimiento luminoso de [!LUMINOUS_EFFICIENCY] Lm/W, consumiendo una potencia total de [!REAL_POWER]W. La vida útil de la luminaria es de [!LIFE_TIME]h (establecida a un flujo luminoso límite del 70%). La luminaria va equipada con un equipo auxiliar electrónico ON/OF integrado y alimentado a tensión de red: 220-240V; 50/60 Hz. | Cuerpo fabricado en aluminio extrusionado y coating con pintura AXALTA de alta calidad. | La luminaria monta un sistema óptico constituido por lente de policarbonato que define un haz perfecto sin halos. | Luminaria diseñada para instalación en el sistema de carril trifásico de TROLL.
17.1524.1312.22 | Proyector cilíndrico monobloque de la familia Luxcan Lens de TROLL. | TROLL | IN | Proyectores | Luxcan | Luxcan Lens | ESPAÑA | [9 empty] | Y | ANTHRACITE | ø108 x 190 | 160 x 330 x 170 | 1000 | 1,1 | de -20°C a 35°C | 120_277V |  | A | 27,3 | 2277 | 83,4 |  |  |  |  | Equipo de control electrónico | Y | Y |  | 50000 | LED | 0,98 |  |  | 20 |  |  | CLASS1 | 12 |  |  | 3000 | Led |  | 25 | 2800 | 3 |  |  |  |  | 50000 |  |  | 90 |  | Proyector cilíndrico monobloque de la familia Luxcan Lens de TROLL con temperatura de color estable de 3000º K (warm white) optimizada para una eficaz iluminación general o de acento en espacios comerciales, escaparatismo, y otros espacios de interior y dotada con un sistema de refrigeración pasiva. Diseñado para instalación en el sistema de carril trifásico de TROLL. Cuerpo fabricado en aluminio extrusionado y coating con pintura AXALTA de alta calidad con acabados en antracita. La luminaria se orienta y las rótulas permiten una orientación de 90º en vertical y 355º en horizontal. La luminaria monta un sistema óptico constituido por lente de policarbonato que define un haz perfecto sin halos con un ángulo de apertura de 12º y utiliza una fuente de luz LED de 25 W con una reproducción cromática superior al 90% y una dispersión cromática de 3 SDCM. La luminaria tiene Flujo luminoso de [!REAL_LUMI_FLUX] Lm, con un rendimiento luminoso de [!LUMINOUS_EFFICIENCY] Lm/W, consumiendo una potencia total de [!REAL_POWER]W. La vida útil de la luminaria es de [!LIFE_TIME]h (establecida a un flujo luminoso límite del 70%). La luminaria va equipada con un equipo auxiliar electrónico ON/OF integrado y alimentado a tensión de red: 220-240V; 50/60 Hz. | Cuerpo fabricado en aluminio extrusionado y coating con pintura AXALTA de alta calidad. | La luminaria monta un sistema óptico constituido por lente de policarbonato que define un haz perfecto sin halos. | Luminaria diseñada para instalación en el sistema de carril trifásico de TROLL.
17.1524.1312.04 | Proyector cilíndrico monobloque de la familia Luxcan Lens de TROLL. | TROLL | IN | Proyectores | Luxcan | Luxcan Lens | ESPAÑA | [9 empty] | Y | BLACK | ø108 x 190 | 160 x 330 x 170 | 1000 | 1,1 | de -20°C a 35°C | 120_277V |  | A | 27,3 | 2277 | 83,4 |  |  |  |  | Equipo de control electrónico | Y | Y |  | 50000 | LED | 0,98 |  |  | 20 |  |  | CLASS1 | 12 |  |  | 3000 | Led |  | 25 | 2800 | 3 |  |  |  |  | 50000 |  |  | 90 |  | Proyector cilíndrico monobloque de la familia Luxcan Lens de TROLL con temperatura de color estable de 3000º K (warm white) optimizada para una eficaz iluminación general o de acento en espacios comerciales, escaparatismo, y otros espacios de interior y dotada con un sistema de refrigeración pasiva. Diseñado para instalación en el sistema de carril trifásico de TROLL. Cuerpo fabricado en aluminio extrusionado y coating con pintura AXALTA de alta calidad con acabados en negro. La luminaria se orienta y las rótulas permiten una orientación de 90º en vertical y 355º en horizontal. La luminaria monta un sistema óptico constituido por lente de policarbonato que define un haz perfecto sin halos con un ángulo de apertura de 12º y utiliza una fuente de luz LED de 25 W con una reproducción cromática superior al 90% y una dispersión cromática de 3 SDCM. La luminaria tiene Flujo luminoso de [!REAL_LUMI_FLUX] Lm, con un rendimiento luminoso de [!LUMINOUS_EFFICIENCY] Lm/W, consumiendo una potencia total de [!REAL_POWER]W. La vida útil de la luminaria es de [!LIFE_TIME]h (establecida a un flujo luminoso límite del 70%). La luminaria va equipada con un equipo auxiliar electrónico ON/OF integrado y alimentado a tensión de red: 220-240V; 50/60 Hz. | Cuerpo fabricado en aluminio extrusionado y coating con pintura AXALTA de alta calidad. | La luminaria monta un sistema óptico constituido por lente de policarbonato que define un haz perfecto sin halos. | Luminaria diseñada para instalación en el sistema de carril trifásico de TROLL.
17.1523.8312.04 | Proyector cilíndrico monobloque de la familia Luxcan de TROLL. | TROLL | IN | Proyectores | Luxcan | Luxcan R | ESPAÑA | [9 empty] | Y | BLACK | ø108 x 210 | 160 x 330 x 170 | 1000 | 1,1 | de -20°C a 35°C | 120_277V |  | A+ | 27,3 | 2618 | 95,9 |  |  |  |  | Equipo de control electrónico | Y | Y |  | 50000 | LED | 0,98 |  |  | 20 |  |  | CLASS1 | 12 |  |  | 3000 | Led |  | 25 | 3400 | 3 |  |  |  |  | 50000 |  |  | 80 |  | Proyector cilíndrico monobloque de la familia Luxcan de TROLL con temperatura de color estable de 3000º K (warm white) optimizada para una eficaz iluminación general o de acento en espacios comerciales, escaparatismo, y otros espacios de interior y dotada con un sistema de refrigeración pasiva. Diseñado para instalación en el sistema de carril trifásico de TROLL. Cuerpo fabricado en aluminio extrusionado y coating con pintura AXALTA de alta calidad con acabados en negro. La luminaria se orienta y las rótulas permiten una orientación de 90º en vertical y 355º en horizontal. La luminaria monta un reflector fabricado en aluminio de alta pureza con un ángulo de apertura de 12º y utiliza una fuente de luz LED de 25 W con una reproducción cromática superior al 80% y una dispersión cromática de 3 SDCM. La luminaria tiene Flujo luminoso de [!REAL_LUMI_FLUX] Lm, con un rendimiento luminoso de [!LUMINOUS_EFFICIENCY] Lm/W, consumiendo una potencia total de [!REAL_POWER]W. La vida útil de la luminaria es de [!LIFE_TIME]h (establecida a un flujo luminoso límite del 70%). La luminaria va equipada con un equipo auxiliar electrónico ON/OF integrado y alimentado a tensión de red: 220-240V; 50/60 Hz. | Cuerpo fabricado en aluminio extrusionado y coating con pintura AXALTA de alta calidad. | La luminaria monta un reflector fabricado en aluminio de alta pureza. | Luminaria diseñada para instalación en el sistema de carril trifásico de TROLL.
17.1524.1324.63 | Proyector cilíndrico monobloque de la familia Luxcan Lens de TROLL. | TROLL | IN | Proyectores | Luxcan | Luxcan Lens | ESPAÑA | [9 empty] | Y | WHITE | ø108 x 190 | 160 x 330 x 170 | 1000 | 1,1 | de -20°C a 35°C | 120_277V |  | A | 27,3 | 2217 | 81,2 |  |  |  |  | Equipo de control electrónico | Y | Y |  | 50000 | LED | 0,98 |  |  | 20 |  |  | CLASS1 | 24 |  |  | 3000 | Led |  | 25 | 2800 | 3 |  |  |  |  | 50000 |  |  | 90 |  | Proyector cilíndrico monobloque de la familia Luxcan Lens de TROLL con temperatura de color estable de 3000º K (warm white) optimizada para una eficaz iluminación general o de acento en espacios comerciales, escaparatismo, y otros espacios de interior y dotada con un sistema de refrigeración pasiva. Diseñado para instalación en el sistema de carril trifásico de TROLL. Cuerpo fabricado en aluminio extrusionado y coating con pintura AXALTA de alta calidad con acabados en blanco. La luminaria se orienta y las rótulas permiten una orientación de 90º en vertical y 355º en horizontal. La luminaria monta un sistema óptico constituido por lente de policarbonato que define un haz perfecto sin halos con un ángulo de apertura de 24º y utiliza una fuente de luz LED de 25 W con una reproducción cromática superior al 90% y una dispersión cromática de 3 SDCM. La luminaria tiene Flujo luminoso de [!REAL_LUMI_FLUX] Lm, con un rendimiento luminoso de [!LUMINOUS_EFFICIENCY] Lm/W, consumiendo una potencia total de [!REAL_POWER]W. La vida útil de la luminaria es de [!LIFE_TIME]h (establecida a un flujo luminoso límite del 70%). La luminaria va equipada con un equipo auxiliar electrónico ON/OF integrado y alimentado a tensión de red: 220-240V; 50/60 Hz. | Cuerpo fabricado en aluminio extrusionado y coating con pintura AXALTA de alta calidad. | La luminaria monta un sistema óptico constituido por lente de policarbonato que define un haz perfecto sin halos. | Luminaria diseñada para instalación en el sistema de carril trifásico de TROLL.
17.1524.1324.85 | Proyector cilíndrico monobloque de la familia Luxcan Lens de TROLL. | TROLL | IN | Proyectores | Luxcan | Luxcan Lens | ESPAÑA | [9 empty] | Y | COPPER | ø108 x 190 | 160 x 330 x 170 | 1000 | 1,1 | de -20°C a 35°C | 120_277V |  | A | 27,3 | 2217 | 81,2 |  |  |  |  | Equipo de control electrónico | Y | Y |  | 50000 | LED | 0,98 |  |  | 20 |  |  | CLASS1 | 24 |  |  | 3000 | Led |  | 25 | 2800 | 3 |  |  |  |  | 50000 |  |  | 90 |  | Proyector cilíndrico monobloque de la familia Luxcan Lens de TROLL con temperatura de color estable de 3000º K (warm white) optimizada para una eficaz iluminación general o de acento en espacios comerciales, escaparatismo, y otros espacios de interior y dotada con un sistema de refrigeración pasiva. Diseñado para instalación en el sistema de carril trifásico de TROLL. Cuerpo fabricado en aluminio extrusionado y coating con pintura AXALTA de alta calidad con acabados en cobre. La luminaria se orienta y las rótulas permiten una orientación de 90º en vertical y 355º en horizontal. La luminaria monta un sistema óptico constituido por lente de policarbonato que define un haz perfecto sin halos con un ángulo de apertura de 24º y utiliza una fuente de luz LED de 25 W con una reproducción cromática superior al 90% y una dispersión cromática de 3 SDCM. La luminaria tiene Flujo luminoso de [!REAL_LUMI_FLUX] Lm, con un rendimiento luminoso de [!LUMINOUS_EFFICIENCY] Lm/W, consumiendo una potencia total de [!REAL_POWER]W. La vida útil de la luminaria es de [!LIFE_TIME]h (establecida a un flujo luminoso límite del 70%). La luminaria va equipada con un equipo auxiliar electrónico ON/OF integrado y alimentado a tensión de red: 220-240V; 50/60 Hz. | Cuerpo fabricado en aluminio extrusionado y coating con pintura AXALTA de alta calidad. | La luminaria monta un sistema óptico constituido por lente de policarbonato que define un haz perfecto sin halos. | Luminaria diseñada para instalación en el sistema de carril trifásico de TROLL.
17.1539.1942.22 | Proyector cilíndrico monobloque de la familia Luxcan Mini de TROLL. | TROLL | IN | Proyectores | Luxcan | Luxcan Mini | ESPAÑA | [9 empty] | Y | ANTHRACITE | Ø60 x 220 | 240 x 75 x 75 | 575 | 0,725 | de -20°C a 35°C | 120_277V |  | A+ | 15 | 1459 | 97,3 |  |  |  |  | Equipo de control electrónico | Y | Y |  | 50000 | LED | 0,98 |  |  | 20 |  |  | CLASS1 | 24 |  |  | 4000 | Led |  | 13 | 1600 | 3 |  |  |  |  | 50000 |  |  | 90 |  | Proyector cilíndrico monobloque de la familia Luxcan Mini de TROLL con temperatura de color estable de 4000º K (neutral white) optimizada para una eficaz iluminación general o de acento en espacios comerciales, escaparatismo, y otros espacios de interior y dotada con un sistema de refrigeración pasiva. Diseñado para instalación en el sistema de carril trifásico de TROLL. Cuerpo fabricado en aluminio extrusionado y coating con pintura AXALTA de alta calidad con acabados en antracita. La luminaria se orienta y las rótulas permiten una orientación de 90º en vertical y 355º en horizontal. La luminaria monta un sistema óptico constituido por lente de policarbonato que define un haz perfecto sin halos con un ángulo de apertura de 24º y utiliza una fuente de luz LED de 13 W con una reproducción cromática superior al 90% y una dispersión cromática de 3 SDCM. La luminaria tiene Flujo luminoso de [!REAL_LUMI_FLUX] Lm, con un rendimiento luminoso de [!LUMINOUS_EFFICIENCY] Lm/W, consumiendo una potencia total de [!REAL_POWER]W. La vida útil de la luminaria es de [!LIFE_TIME]h (establecida a un flujo luminoso límite del 70%). La luminaria va equipada con un equipo auxiliar electrónico ON/OF integrado y alimentado a tensión de red: 220-240V; 50/60 Hz. | Cuerpo fabricado en aluminio extrusionado y coating con pintura AXALTA de alta calidad. | La luminaria monta un sistema óptico constituido por lente de policarbonato que define un haz perfecto sin halos. | Luminaria diseñada para instalación en el sistema de carril trifásico de TROLL.
17.1539.1932.92 | Proyector cilíndrico monobloque de la familia Luxcan Mini de TROLL. | TROLL | IN | Proyectores | Luxcan | Luxcan Mini | ESPAÑA | [9 empty] | Y | GOLD | Ø60 x 220 | 240 x 75 x 75 | 575 | 0,725 | de -20°C a 35°C | 120_277V |  | A+ | 15 | 1317 | 87,8 |  |  |  |  | Equipo de control electrónico | Y | Y |  | 50000 | LED | 0,98 |  |  | 20 |  |  | CLASS1 | 24 |  |  | 3000 | Led |  | 13 | 1400 | 3 |  |  |  |  | 50000 |  |  | 90 |  | Proyector cilíndrico monobloque de la familia Luxcan Mini de TROLL con temperatura de color estable de 3000º K (warm white) optimizada para una eficaz iluminación general o de acento en espacios comerciales, escaparatismo, y otros espacios de interior y dotada con un sistema de refrigeración pasiva. Diseñado para instalación en el sistema de carril trifásico de TROLL. Cuerpo fabricado en aluminio extrusionado y coating con pintura AXALTA de alta calidad con acabados en oro satinado. La luminaria se orienta y las rótulas permiten una orientación de 90º en vertical y 355º en horizontal. La luminaria monta un sistema óptico constituido por lente de policarbonato que define un haz perfecto sin halos con un ángulo de apertura de 24º y utiliza una fuente de luz LED de 13 W con una reproducción cromática superior al 90% y una dispersión cromática de 3 SDCM. La luminaria tiene Flujo luminoso de [!REAL_LUMI_FLUX] Lm, con un rendimiento luminoso de [!LUMINOUS_EFFICIENCY] Lm/W, consumiendo una potencia total de [!REAL_POWER]W. La vida útil de la luminaria es de [!LIFE_TIME]h (establecida a un flujo luminoso límite del 70%). La luminaria va equipada con un equipo auxiliar electrónico ON/OF integrado y alimentado a tensión de red: 220-240V; 50/60 Hz. | Cuerpo fabricado en aluminio extrusionado y coating con pintura AXALTA de alta calidad. | La luminaria monta un sistema óptico constituido por lente de policarbonato que define un haz perfecto sin halos. | Luminaria diseñada para instalación en el sistema de carril trifásico de TROLL.
17.1539.1932.22 | Proyector cilíndrico monobloque de la familia Luxcan Mini de TROLL. | TROLL | IN | Proyectores | Luxcan | Luxcan Mini | ESPAÑA | [9 empty] | Y | ANTHRACITE | Ø60 x 220 | 240 x 75 x 75 | 575 | 0,725 | de -20°C a 35°C | 120_277V |  | A+ | 15 | 1317 | 87,8 |  |  |  |  | Equipo de control electrónico | Y | Y |  | 50000 | LED | 0,98 |  |  | 20 |  |  | CLASS1 | 24 |  |  | 3000 | Led |  | 13 | 1400 | 3 |  |  |  |  | 50000 |  |  | 90 |  | Proyector cilíndrico monobloque de la familia Luxcan Mini de TROLL con temperatura de color estable de 3000º K (warm white) optimizada para una eficaz iluminación general o de acento en espacios comerciales, escaparatismo, y otros espacios de interior y dotada con un sistema de refrigeración pasiva. Diseñado para instalación en el sistema de carril trifásico de TROLL. Cuerpo fabricado en aluminio extrusionado y coating con pintura AXALTA de alta calidad con acabados en antracita. La luminaria se orienta y las rótulas permiten una orientación de 90º en vertical y 355º en horizontal. La luminaria monta un sistema óptico constituido por lente de policarbonato que define un haz perfecto sin halos con un ángulo de apertura de 24º y utiliza una fuente de luz LED de 13 W con una reproducción cromática superior al 90% y una dispersión cromática de 3 SDCM. La luminaria tiene Flujo luminoso de [!REAL_LUMI_FLUX] Lm, con un rendimiento luminoso de [!LUMINOUS_EFFICIENCY] Lm/W, consumiendo una potencia total de [!REAL_POWER]W. La vida útil de la luminaria es de [!LIFE_TIME]h (establecida a un flujo luminoso límite del 70%). La luminaria va equipada con un equipo auxiliar electrónico ON/OF integrado y alimentado a tensión de red: 220-240V; 50/60 Hz. | Cuerpo fabricado en aluminio extrusionado y coating con pintura AXALTA de alta calidad. | La luminaria monta un sistema óptico constituido por lente de policarbonato que define un haz perfecto sin halos. | Luminaria diseñada para instalación en el sistema de carril trifásico de TROLL.
17.1524.1424.22 | Proyector cilíndrico monobloque de la familia Luxcan Lens de TROLL. | TROLL | IN | Proyectores | Luxcan | Luxcan Lens | ESPAÑA | [9 empty] | Y | ANTHRACITE | ø108 x 190 | 160 x 330 x 170 | 1000 | 1,1 | de -20°C a 35°C | 120_277V |  | A+ | 27,3 | 2368 | 86,7 |  |  |  |  | Equipo de control electrónico | Y | Y |  | 50000 | LED | 0,98 |  |  | 20 |  |  | CLASS1 | 24 |  |  | 4000 | Led |  | 25 | 3000 | 3 |  |  |  |  | 50000 |  |  | 90 |  | Proyector cilíndrico monobloque de la familia Luxcan Lens de TROLL con temperatura de color estable de 4000º K (neutral white) optimizada para una eficaz iluminación general o de acento en espacios comerciales, escaparatismo, y otros espacios de interior y dotada con un sistema de refrigeración pasiva. Diseñado para instalación en el sistema de carril trifásico de TROLL. Cuerpo fabricado en aluminio extrusionado y coating con pintura AXALTA de alta calidad con acabados en antracita. La luminaria se orienta y las rótulas permiten una orientación de 90º en vertical y 355º en horizontal. La luminaria monta un sistema óptico constituido por lente de policarbonato que define un haz perfecto sin halos con un ángulo de apertura de 24º y utiliza una fuente de luz LED de 25 W con una reproducción cromática superior al 90% y una dispersión cromática de 3 SDCM. La luminaria tiene Flujo luminoso de [!REAL_LUMI_FLUX] Lm, con un rendimiento luminoso de [!LUMINOUS_EFFICIENCY] Lm/W, consumiendo una potencia total de [!REAL_POWER]W. La vida útil de la luminaria es de [!LIFE_TIME]h (establecida a un flujo luminoso límite del 70%). La luminaria va equipada con un equipo auxiliar electrónico ON/OF integrado y alimentado a tensión de red: 220-240V; 50/60 Hz. | Cuerpo fabricado en aluminio extrusionado y coating con pintura AXALTA de alta calidad. | La luminaria monta un sistema óptico constituido por lente de policarbonato que define un haz perfecto sin halos. | Luminaria diseñada para instalación en el sistema de carril trifásico de TROLL.
17.1524.1424.27 | Proyector cilíndrico monobloque de la familia Luxcan Lens de TROLL. | TROLL | IN | Proyectores | Luxcan | Luxcan Lens | ESPAÑA | [9 empty] | Y | GREY | ø108 x 190 | 160 x 330 x 170 | 1000 | 1,1 | de -20°C a 35°C | 120_277V |  | A+ | 27,3 | 2368 | 86,7 |  |  |  |  | Equipo de control electrónico | Y | Y |  | 50000 | LED | 0,98 |  |  | 20 |  |  | CLASS1 | 24 |  |  | 4000 | Led |  | 25 | 3000 | 3 |  |  |  |  | 50000 |  |  | 90 |  | Proyector cilíndrico monobloque de la familia Luxcan Lens de TROLL con temperatura de color estable de 4000º K (neutral white) optimizada para una eficaz iluminación general o de acento en espacios comerciales, escaparatismo, y otros espacios de interior y dotada con un sistema de refrigeración pasiva. Diseñado para instalación en el sistema de carril trifásico de TROLL. Cuerpo fabricado en aluminio extrusionado y coating con pintura AXALTA de alta calidad con acabados en gris plata. La luminaria se orienta y las rótulas permiten una orientación de 90º en vertical y 355º en horizontal. La luminaria monta un sistema óptico constituido por lente de policarbonato que define un haz perfecto sin halos con un ángulo de apertura de 24º y utiliza una fuente de luz LED de 25 W con una reproducción cromática superior al 90% y una dispersión cromática de 3 SDCM. La luminaria tiene Flujo luminoso de [!REAL_LUMI_FLUX] Lm, con un rendimiento luminoso de [!LUMINOUS_EFFICIENCY] Lm/W, consumiendo una potencia total de [!REAL_POWER]W. La vida útil de la luminaria es de [!LIFE_TIME]h (establecida a un flujo luminoso límite del 70%). La luminaria va equipada con un equipo auxiliar electrónico ON/OF integrado y alimentado a tensión de red: 220-240V; 50/60 Hz. | Cuerpo fabricado en aluminio extrusionado y coating con pintura AXALTA de alta calidad. | La luminaria monta un sistema óptico constituido por lente de policarbonato que define un haz perfecto sin halos. | Luminaria diseñada para instalación en el sistema de carril trifásico de TROLL.
17.1524.1424.63 | Proyector cilíndrico monobloque de la familia Luxcan Lens de TROLL. | TROLL | IN | Proyectores | Luxcan | Luxcan Lens | ESPAÑA | [9 empty] | Y | CERAMIC_WHITE | ø108 x 190 | 160 x 330 x 170 | 1000 | 1,1 | de -20°C a 35°C | 120_277V |  | A+ | 27,3 | 2368 | 86,7 |  |  |  |  | Equipo de control electrónico | Y | Y |  | 50000 | LED | 0,98 |  |  | 20 |  |  | CLASS1 | 24 |  |  | 4000 | Led |  | 25 | 3000 | 3 |  |  |  |  | 50000 |  |  | 90 |  | Proyector cilíndrico monobloque de la familia Luxcan Lens de TROLL con temperatura de color estable de 4000º K (neutral white) optimizada para una eficaz iluminación general o de acento en espacios comerciales, escaparatismo, y otros espacios de interior y dotada con un sistema de refrigeración pasiva. Diseñado para instalación en el sistema de carril trifásico de TROLL. Cuerpo fabricado en aluminio extrusionado y coating con pintura AXALTA de alta calidad con acabados en blanco. La luminaria se orienta y las rótulas permiten una orientación de 90º en vertical y 355º en horizontal. La luminaria monta un sistema óptico constituido por lente de policarbonato que define un haz perfecto sin halos con un ángulo de apertura de 24º y utiliza una fuente de luz LED de 25 W con una reproducción cromática superior al 90% y una dispersión cromática de 3 SDCM. La luminaria tiene Flujo luminoso de [!REAL_LUMI_FLUX] Lm, con un rendimiento luminoso de [!LUMINOUS_EFFICIENCY] Lm/W, consumiendo una potencia total de [!REAL_POWER]W. La vida útil de la luminaria es de [!LIFE_TIME]h (establecida a un flujo luminoso límite del 70%). La luminaria va equipada con un equipo auxiliar electrónico ON/OF integrado y alimentado a tensión de red: 220-240V; 50/60 Hz. | Cuerpo fabricado en aluminio extrusionado y coating con pintura AXALTA de alta calidad. | La luminaria monta un sistema óptico constituido por lente de policarbonato que define un haz perfecto sin halos. | Luminaria diseñada para instalación en el sistema de carril trifásico de TROLL.
17.1536.0031.04 | Proyector cilíndrico monobloque de la familia Luxcan Multi lens de TROLL. | TROLL | IN | Proyectores | Luxcan | Luxcan M-Lens | ESPAÑA | [9 empty] | Y | BLACK | ø140 x 157 | 150 x 150 x 165 | 1120 | 1,300 | de -20°C a 35°C | 120_277V |  | A | 13 | 858 | 66,0 |  |  |  |  | Equipo de control electrónico | Y | Y |  | 50000 | LED | 0,98 |  |  | 20 |  |  | CLASS1 | 7 |  |  | 3000 | Led |  | 10 | 1400 | 3 |  |  |  |  | 50000 |  |  | 80 |  | Proyector cilíndrico monobloque de la familia Luxcan Multi lens de TROLL con temperatura de color estable de 3000º K (warm white) optimizada para una eficaz iluminación de acento , tanto en espacios comerciales como en museos o galerías de arte y dotada con un sistema de refrigeración pasiva. Diseñado para instalación en el sistema de carril trifásico de TROLL. Cuerpo fabricado en aluminio extrusionado y coating con pintura AXALTA de alta calidad con acabados en negro. La luminaria se orienta y las rótulas permiten una orientación de 90º en vertical y 355º en horizontal. La luminaria monta un sistema óptico constituido por LED's individuales con óptica colimadora y refractores técnicos con un ángulo de apertura de 7º y utiliza una fuente de luz LED de 10 W con una reproducción cromática superior al 80% y una dispersión cromática de 3 SDCM. La luminaria tiene Flujo luminoso de [!REAL_LUMI_FLUX] Lm, con un rendimiento luminoso de [!LUMINOUS_EFFICIENCY] Lm/W, consumiendo una potencia total de [!REAL_POWER]W. La vida útil de la luminaria es de [!LIFE_TIME]h (establecida a un flujo luminoso límite del 70%). La luminaria va equipada con un equipo auxiliar electrónico ON/OF integrado y alimentado a tensión de red: 220-240V; 50/60 Hz. | Cuerpo fabricado en aluminio extrusionado y coating con pintura AXALTA de alta calidad. | La luminaria monta un sistema óptico constituido por LED's individuales con óptica colimadora y refractores técnicos. | Luminaria diseñada para instalación en el sistema de carril trifásico de TROLL.
17.1536.0032.04 | Proyector cilíndrico monobloque de la familia Luxcan Multi lens de TROLL. | TROLL | IN | Proyectores | Luxcan | Luxcan M-Lens | ESPAÑA | [9 empty] | Y | BLACK | ø140 x 157 | 150 x 150 x 165 | 1120 | 1,300 | de -20°C a 35°C | 120_277V |  | A | 15 | 1021 | 68,1 |  |  |  |  | Equipo de control electrónico | Y | Y |  | 50000 | LED | 0,98 |  |  | 20 |  |  | CLASS1 | 50 + 20 |  |  | 3000 | Led |  | 13 | 1800 | 3 |  |  |  |  | 50000 |  |  | 80 |  | Proyector cilíndrico monobloque de la familia Luxcan Multi lens de TROLL con temperatura de color estable de 3000º K (warm white) optimizada para una eficaz iluminación de acento , tanto en espacios comerciales como en museos o galerías de arte y dotada con un sistema de refrigeración pasiva. Diseñado para instalación en el sistema de carril trifásico de TROLL. Cuerpo fabricado en aluminio extrusionado y coating con pintura AXALTA de alta calidad con acabados en negro. La luminaria se orienta y las rótulas permiten una orientación de 90º en vertical y 355º en horizontal. La luminaria monta un sistema óptico constituido por LED's individuales con óptica colimadora y refractores técnicos con un ángulo de apertura de elíptica 50º x 20º y utiliza una fuente de luz LED de 13 W con una reproducción cromática superior al 80% y una dispersión cromática de 3 SDCM. La luminaria tiene Flujo luminoso de [!REAL_LUMI_FLUX] Lm, con un rendimiento luminoso de [!LUMINOUS_EFFICIENCY] Lm/W, consumiendo una potencia total de [!REAL_POWER]W. La vida útil de la luminaria es de [!LIFE_TIME]h (establecida a un flujo luminoso límite del 70%). La luminaria va equipada con un equipo auxiliar electrónico ON/OF integrado y alimentado a tensión de red: 220-240V; 50/60 Hz. | Cuerpo fabricado en aluminio extrusionado y coating con pintura AXALTA de alta calidad. | La luminaria monta un sistema óptico constituido por LED's individuales con óptica colimadora y refractores técnicos. | Luminaria diseñada para instalación en el sistema de carril trifásico de TROLL.
17.1536.0032.63 | Proyector cilíndrico monobloque de la familia Luxcan Multi lens de TROLL. | TROLL | IN | Proyectores | Luxcan | Luxcan M-Lens | ESPAÑA | [9 empty] | Y | CERAMIC_WHITE | ø140 x 157 | 150 x 150 x 165 | 1120 | 1,300 | de -20°C a 35°C | 120_277V |  | A | 15 | 1021 | 68,1 |  |  |  |  | Equipo de control electrónico | Y | Y |  | 50000 | LED | 0,98 |  |  | 20 |  |  | CLASS1 | 50 + 20 |  |  | 3000 | Led |  | 13 | 1800 | 3 |  |  |  |  | 50000 |  |  | 80 |  | Proyector cilíndrico monobloque de la familia Luxcan Multi lens de TROLL con temperatura de color estable de 3000º K (warm white) optimizada para una eficaz iluminación de acento , tanto en espacios comerciales como en museos o galerías de arte y dotada con un sistema de refrigeración pasiva. Diseñado para instalación en el sistema de carril trifásico de TROLL. Cuerpo fabricado en aluminio extrusionado y coating con pintura AXALTA de alta calidad con acabados en blanco cerámico. La luminaria se orienta y las rótulas permiten una orientación de 90º en vertical y 355º en horizontal. La luminaria monta un sistema óptico constituido por LED's individuales con óptica colimadora y refractores técnicos con un ángulo de apertura de elíptica 50º x 20º y utiliza una fuente de luz LED de 13 W con una reproducción cromática superior al 80% y una dispersión cromática de 3 SDCM. La luminaria tiene Flujo luminoso de [!REAL_LUMI_FLUX] Lm, con un rendimiento luminoso de [!LUMINOUS_EFFICIENCY] Lm/W, consumiendo una potencia total de [!REAL_POWER]W. La vida útil de la luminaria es de [!LIFE_TIME]h (establecida a un flujo luminoso límite del 70%). La luminaria va equipada con un equipo auxiliar electrónico ON/OF integrado y alimentado a tensión de red: 220-240V; 50/60 Hz. | Cuerpo fabricado en aluminio extrusionado y coating con pintura AXALTA de alta calidad. | La luminaria monta un sistema óptico constituido por LED's individuales con óptica colimadora y refractores técnicos. | Luminaria diseñada para instalación en el sistema de carril trifásico de TROLL.
17.1536.0033.63 | Proyector cilíndrico monobloque de la familia Luxcan Multi lens de TROLL. | TROLL | IN | Proyectores | Luxcan | Luxcan M-Lens | ESPAÑA | [9 empty] | Y | CERAMIC_WHITE | ø140 x 157 | 150 x 150 x 165 | 1120 | 1,300 | de -20°C a 35°C | 120_277V |  | A | 27,8 | 1534 | 55,2 |  |  |  |  | Equipo de control electrónico | Y | Y |  | 50000 | LED | 0,98 |  |  | 20 |  |  | CLASS1 | A15 |  |  | 3000 | Led |  | 24 | 2100 | 3 |  |  |  |  | 50000 |  |  | 80 |  | Proyector cilíndrico monobloque de la familia Luxcan Multi lens de TROLL con temperatura de color estable de 3000º K (warm white) optimizada para una eficaz iluminación de acento , tanto en espacios comerciales como en museos o galerías de arte y dotada con un sistema de refrigeración pasiva. Diseñado para instalación en el sistema de carril trifásico de TROLL. Cuerpo fabricado en aluminio extrusionado y coating con pintura AXALTA de alta calidad con acabados en blanco cerámico. La luminaria se orienta y las rótulas permiten una orientación de 90º en vertical y 355º en horizontal. La luminaria monta un sistema óptico constituido por LED's individuales con óptica colimadora y refractores técnicos con un ángulo de apertura de asimétrica de 15º y utiliza una fuente de luz LED de 24 W con una reproducción cromática superior al 80% y una dispersión cromática de 3 SDCM. La luminaria tiene Flujo luminoso de [!REAL_LUMI_FLUX] Lm, con un rendimiento luminoso de [!LUMINOUS_EFFICIENCY] Lm/W, consumiendo una potencia total de [!REAL_POWER]W. La vida útil de la luminaria es de [!LIFE_TIME]h (establecida a un flujo luminoso límite del 70%). La luminaria va equipada con un equipo auxiliar electrónico ON/OF integrado y alimentado a tensión de red: 220-240V; 50/60 Hz. | Cuerpo fabricado en aluminio extrusionado y coating con pintura AXALTA de alta calidad. | La luminaria monta un sistema óptico constituido por LED's individuales con óptica colimadora y refractores técnicos. | Luminaria diseñada para instalación en el sistema de carril trifásico de TROLL.
17.1536.0041.04 | Proyector cilíndrico monobloque de la familia Luxcan Multi lens de TROLL. | TROLL | IN | Proyectores | Luxcan | Luxcan M-Lens | ESPAÑA | [9 empty] | Y | BLACK | ø140 x 157 | 150 x 150 x 165 | 1120 | 1,300 | de -20°C a 35°C | 120_277V |  | A | 13 | 960 | 71,9 |  |  |  |  | Equipo de control electrónico | Y | Y |  | 50000 | LED | 0,98 |  |  | 20 |  |  | CLASS1 | 7 |  |  | 4000 | Led |  | 10 | 1400 | 3 |  |  |  |  | 50000 |  |  | 80 |  | Proyector cilíndrico monobloque de la familia Luxcan Multi lens de TROLL con temperatura de color estable de 4000º K (neutral white) optimizada para una eficaz iluminación de acento , tanto en espacios comerciales como en museos o galerías de arte y dotada con un sistema de refrigeración pasiva. Diseñado para instalación en el sistema de carril trifásico de TROLL. Cuerpo fabricado en aluminio extrusionado y coating con pintura AXALTA de alta calidad con acabados en negro. La luminaria se orienta y las rótulas permiten una orientación de 90º en vertical y 355º en horizontal. La luminaria monta un sistema óptico constituido por LED's individuales con óptica colimadora y refractores técnicos con un ángulo de apertura de 7º y utiliza una fuente de luz LED de 10 W con una reproducción cromática superior al 80% y una dispersión cromática de 3 SDCM. La luminaria tiene Flujo luminoso de [!REAL_LUMI_FLUX] Lm, con un rendimiento luminoso de [!LUMINOUS_EFFICIENCY] Lm/W, consumiendo una potencia total de [!REAL_POWER]W. La vida útil de la luminaria es de [!LIFE_TIME]h (establecida a un flujo luminoso límite del 70%). La luminaria va equipada con un equipo auxiliar electrónico ON/OF integrado y alimentado a tensión de red: 220-240V; 50/60 Hz. | Cuerpo fabricado en aluminio extrusionado y coating con pintura AXALTA de alta calidad. | La luminaria monta un sistema óptico constituido por LED's individuales con óptica colimadora y refractores técnicos. | Luminaria diseñada para instalación en el sistema de carril trifásico de TROLL.
17.1536.0041.63 | Proyector cilíndrico monobloque de la familia Luxcan Multi lens de TROLL. | TROLL | IN | Proyectores | Luxcan | Luxcan M-Lens | ESPAÑA | [9 empty] | Y | CERAMIC_WHITE | ø140 x 157 | 150 x 150 x 165 | 1120 | 1,300 | de -20°C a 35°C | 120_277V |  | A | 13 | 960 | 71,9 |  |  |  |  | Equipo de control electrónico | Y | Y |  | 50000 | LED | 0,98 |  |  | 20 |  |  | CLASS1 | 7 |  |  | 4000 | Led |  | 10 | 1400 | 3 |  |  |  |  | 50000 |  |  | 80 |  | Proyector cilíndrico monobloque de la familia Luxcan Multi lens de TROLL con temperatura de color estable de 4000º K (neutral white) optimizada para una eficaz iluminación de acento , tanto en espacios comerciales como en museos o galerías de arte y dotada con un sistema de refrigeración pasiva. Diseñado para instalación en el sistema de carril trifásico de TROLL. Cuerpo fabricado en aluminio extrusionado y coating con pintura AXALTA de alta calidad con acabados en blanco cerámico. La luminaria se orienta y las rótulas permiten una orientación de 90º en vertical y 355º en horizontal. La luminaria monta un sistema óptico constituido por LED's individuales con óptica colimadora y refractores técnicos con un ángulo de apertura de 7º y utiliza una fuente de luz LED de 10 W con una reproducción cromática superior al 80% y una dispersión cromática de 3 SDCM. La luminaria tiene Flujo luminoso de [!REAL_LUMI_FLUX] Lm, con un rendimiento luminoso de [!LUMINOUS_EFFICIENCY] Lm/W, consumiendo una potencia total de [!REAL_POWER]W. La vida útil de la luminaria es de [!LIFE_TIME]h (establecida a un flujo luminoso límite del 70%). La luminaria va equipada con un equipo auxiliar electrónico ON/OF integrado y alimentado a tensión de red: 220-240V; 50/60 Hz. | Cuerpo fabricado en aluminio extrusionado y coating con pintura AXALTA de alta calidad. | La luminaria monta un sistema óptico constituido por LED's individuales con óptica colimadora y refractores técnicos. | Luminaria diseñada para instalación en el sistema de carril trifásico de TROLL.
17.1536.0042.63 | Proyector cilíndrico monobloque de la familia Luxcan Multi lens de TROLL. | TROLL | IN | Proyectores | Luxcan | Luxcan M-Lens | ESPAÑA | [9 empty] | Y | CERAMIC_WHITE | ø140 x 157 | 150 x 150 x 165 | 1120 | 1,300 | de -20°C a 35°C | 120_277V |  | A | 15 | 1130 | 73,0 |  |  |  |  | Equipo de control electrónico | Y | Y |  | 50000 | LED | 0,98 |  |  | 20 |  |  | CLASS1 | 50 + 20 |  |  | 4000 | Led |  | 13 | 1800 | 3 |  |  |  |  | 50000 |  |  | 80 |  | Proyector cilíndrico monobloque de la familia Luxcan Multi lens de TROLL con temperatura de color estable de 4000º K (neutral white) optimizada para una eficaz iluminación de acento , tanto en espacios comerciales como en museos o galerías de arte y dotada con un sistema de refrigeración pasiva. Diseñado para instalación en el sistema de carril trifásico de TROLL. Cuerpo fabricado en aluminio extrusionado y coating con pintura AXALTA de alta calidad con acabados en blanco cerámico. La luminaria se orienta y las rótulas permiten una orientación de 90º en vertical y 355º en horizontal. La luminaria monta un sistema óptico constituido por LED's individuales con óptica colimadora y refractores técnicos con un ángulo de apertura de elíptica 50º x 20º y utiliza una fuente de luz LED de 13 W con una reproducción cromática superior al 80% y una dispersión cromática de 3 SDCM. La luminaria tiene Flujo luminoso de [!REAL_LUMI_FLUX] Lm, con un rendimiento luminoso de [!LUMINOUS_EFFICIENCY] Lm/W, consumiendo una potencia total de [!REAL_POWER]W. La vida útil de la luminaria es de [!LIFE_TIME]h (establecida a un flujo luminoso límite del 70%). La luminaria va equipada con un equipo auxiliar electrónico ON/OF integrado y alimentado a tensión de red: 220-240V; 50/60 Hz. | Cuerpo fabricado en aluminio extrusionado y coating con pintura AXALTA de alta calidad. | La luminaria monta un sistema óptico constituido por LED's individuales con óptica colimadora y refractores técnicos. | Luminaria diseñada para instalación en el sistema de carril trifásico de TROLL.
17.1536.0043.04 | Proyector cilíndrico monobloque de la familia Luxcan Multi lens de TROLL. | TROLL | IN | Proyectores | Luxcan | Luxcan M-Lens | ESPAÑA | [9 empty] | Y | BLACK | ø140 x 157 | 150 x 150 x 165 | 1120 | 1,300 | de -20°C a 35°C | 120_277V |  | A | 27,8 | 1640 | 56,1 |  |  |  |  | Equipo de control electrónico | Y | Y |  | 50000 | LED | 0,98 |  |  | 20 |  |  | CLASS1 | A15 |  |  | 4000 | Led |  | 24 | 2100 | 3 |  |  |  |  | 50000 |  |  | 80 |  | Proyector cilíndrico monobloque de la familia Luxcan Multi lens de TROLL con temperatura de color estable de 4000º K (neutral white) optimizada para una eficaz iluminación de acento , tanto en espacios comerciales como en museos o galerías de arte y dotada con un sistema de refrigeración pasiva. Diseñado para instalación en el sistema de carril trifásico de TROLL. Cuerpo fabricado en aluminio extrusionado y coating con pintura AXALTA de alta calidad con acabados en negro. La luminaria se orienta y las rótulas permiten una orientación de 90º en vertical y 355º en horizontal. La luminaria monta un sistema óptico constituido por LED's individuales con óptica colimadora y refractores técnicos con un ángulo de apertura de asimétrica de 15º y utiliza una fuente de luz LED de 24 W con una reproducción cromática superior al 80% y una dispersión cromática de 3 SDCM. La luminaria tiene Flujo luminoso de [!REAL_LUMI_FLUX] Lm, con un rendimiento luminoso de [!LUMINOUS_EFFICIENCY] Lm/W, consumiendo una potencia total de [!REAL_POWER]W. La vida útil de la luminaria es de [!LIFE_TIME]h (establecida a un flujo luminoso límite del 70%). La luminaria va equipada con un equipo auxiliar electrónico ON/OF integrado y alimentado a tensión de red: 220-240V; 50/60 Hz. | Cuerpo fabricado en aluminio extrusionado y coating con pintura AXALTA de alta calidad. | La luminaria monta un sistema óptico constituido por LED's individuales con óptica colimadora y refractores técnicos. | Luminaria diseñada para instalación en el sistema de carril trifásico de TROLL.
17.1536.0043.63 | Proyector cilíndrico monobloque de la familia Luxcan Multi lens de TROLL. | TROLL | IN | Proyectores | Luxcan | Luxcan M-Lens | ESPAÑA | [9 empty] | Y | CERAMIC_WHITE | ø140 x 157 | 150 x 150 x 165 | 1120 | 1,300 | de -20°C a 35°C | 120_277V |  | A | 27,8 | 1640 | 56,1 |  |  |  |  | Equipo de control electrónico | Y | Y |  | 50000 | LED | 0,98 |  |  | 20 |  |  | CLASS1 | A15 |  |  | 4000 | Led |  | 24 | 2100 | 3 |  |  |  |  | 50000 |  |  | 80 |  | Proyector cilíndrico monobloque de la familia Luxcan Multi lens de TROLL con temperatura de color estable de 4000º K (neutral white) optimizada para una eficaz iluminación de acento , tanto en espacios comerciales como en museos o galerías de arte y dotada con un sistema de refrigeración pasiva. Diseñado para instalación en el sistema de carril trifásico de TROLL. Cuerpo fabricado en aluminio extrusionado y coating con pintura AXALTA de alta calidad con acabados en blanco cerámico. La luminaria se orienta y las rótulas permiten una orientación de 90º en vertical y 355º en horizontal. La luminaria monta un sistema óptico constituido por LED's individuales con óptica colimadora y refractores técnicos con un ángulo de apertura de asimétrica de 15º y utiliza una fuente de luz LED de 24 W con una reproducción cromática superior al 80% y una dispersión cromática de 3 SDCM. La luminaria tiene Flujo luminoso de [!REAL_LUMI_FLUX] Lm, con un rendimiento luminoso de [!LUMINOUS_EFFICIENCY] Lm/W, consumiendo una potencia total de [!REAL_POWER]W. La vida útil de la luminaria es de [!LIFE_TIME]h (establecida a un flujo luminoso límite del 70%). La luminaria va equipada con un equipo auxiliar electrónico ON/OF integrado y alimentado a tensión de red: 220-240V; 50/60 Hz. | Cuerpo fabricado en aluminio extrusionado y coating con pintura AXALTA de alta calidad. | La luminaria monta un sistema óptico constituido por LED's individuales con óptica colimadora y refractores técnicos. | Luminaria diseñada para instalación en el sistema de carril trifásico de TROLL.
17.1539.1941.63 | Proyector cilíndrico monobloque de la familia Luxcan Mini de TROLL. | TROLL | IN | Proyectores | Luxcan | Luxcan Mini | ESPAÑA | [9 empty] | Y | CERAMIC_WHITE | Ø60 x 220 | 240 x 75 x 75 | 575 | 0,725 | de -20°C a 35°C | 120_277V |  | A+ | 15 | 1459 | 97,3 |  |  |  |  | Equipo de control electrónico | Y | Y |  | 50000 | LED | 0,98 |  |  | 20 |  |  | CLASS1 | 12 |  |  | 4000 | Led |  | 13 | 1600 | 3 |  |  |  |  | 50000 |  |  | 90 |  | Proyector cilíndrico monobloque de la familia Luxcan Mini de TROLL con temperatura de color estable de 4000º K (neutral white) optimizada para una eficaz iluminación general o de acento en espacios comerciales, escaparatismo, y otros espacios de interior y dotada con un sistema de refrigeración pasiva. Diseñado para instalación en el sistema de carril trifásico de TROLL. Cuerpo fabricado en aluminio extrusionado y coating con pintura AXALTA de alta calidad con acabados en blanco cerámico. La luminaria se orienta y las rótulas permiten una orientación de 90º en vertical y 355º en horizontal. La luminaria monta un sistema óptico constituido por lente de policarbonato que define un haz perfecto sin halos con un ángulo de apertura de 12º y utiliza una fuente de luz LED de 13 W con una reproducción cromática superior al 90% y una dispersión cromática de 3 SDCM. La luminaria tiene Flujo luminoso de [!REAL_LUMI_FLUX] Lm, con un rendimiento luminoso de [!LUMINOUS_EFFICIENCY] Lm/W, consumiendo una potencia total de [!REAL_POWER]W. La vida útil de la luminaria es de [!LIFE_TIME]h (establecida a un flujo luminoso límite del 70%). La luminaria va equipada con un equipo auxiliar electrónico ON/OF integrado y alimentado a tensión de red: 220-240V; 50/60 Hz. | Cuerpo fabricado en aluminio extrusionado y coating con pintura AXALTA de alta calidad. | La luminaria monta un sistema óptico constituido por lente de policarbonato que define un haz perfecto sin halos. | Luminaria diseñada para instalación en el sistema de carril trifásico de TROLL.
17.1539.1931.04 | Proyector cilíndrico monobloque de la familia Luxcan Mini de TROLL. | TROLL | IN | Proyectores | Luxcan | Luxcan Mini | ESPAÑA | [9 empty] | Y | BLACK | Ø60 x 220 | 240 x 75 x 75 | 575 | 0,725 | de -20°C a 35°C | 120_277V |  | A+ | 15 | 1317 | 87,8 |  |  |  |  | Equipo de control electrónico | Y | Y |  | 50000 | LED | 0,98 |  |  | 20 |  |  | CLASS1 | 12 |  |  | 3000 | Led |  | 13 | 1400 | 3 |  |  |  |  | 50000 |  |  | 90 |  | Proyector cilíndrico monobloque de la familia Luxcan Mini de TROLL con temperatura de color estable de 3000º K (warm white) optimizada para una eficaz iluminación general o de acento en espacios comerciales, escaparatismo, y otros espacios de interior y dotada con un sistema de refrigeración pasiva. Diseñado para instalación en el sistema de carril trifásico de TROLL. Cuerpo fabricado en aluminio extrusionado y coating con pintura AXALTA de alta calidad con acabados en negro. La luminaria se orienta y las rótulas permiten una orientación de 90º en vertical y 355º en horizontal. La luminaria monta un sistema óptico constituido por lente de policarbonato que define un haz perfecto sin halos con un ángulo de apertura de 12º y utiliza una fuente de luz LED de 13 W con una reproducción cromática superior al 90% y una dispersión cromática de 3 SDCM. La luminaria tiene Flujo luminoso de [!REAL_LUMI_FLUX] Lm, con un rendimiento luminoso de [!LUMINOUS_EFFICIENCY] Lm/W, consumiendo una potencia total de [!REAL_POWER]W. La vida útil de la luminaria es de [!LIFE_TIME]h (establecida a un flujo luminoso límite del 70%). La luminaria va equipada con un equipo auxiliar electrónico ON/OF integrado y alimentado a tensión de red: 220-240V; 50/60 Hz. | Cuerpo fabricado en aluminio extrusionado y coating con pintura AXALTA de alta calidad. | La luminaria monta un sistema óptico constituido por lente de policarbonato que define un haz perfecto sin halos. | Luminaria diseñada para instalación en el sistema de carril trifásico de TROLL.
17.1539.1942.85 | Proyector cilíndrico monobloque de la familia Luxcan Mini de TROLL. | TROLL | IN | Proyectores | Luxcan | Luxcan Mini | ESPAÑA | [9 empty] | Y | COPPER | Ø60 x 220 | 240 x 75 x 75 | 575 | 0,725 | de -20°C a 35°C | 120_277V |  | A+ | 15 | 1459 | 97,3 |  |  |  |  | Equipo de control electrónico | Y | Y |  | 50000 | LED | 0,98 |  |  | 20 |  |  | CLASS1 | 24 |  |  | 4000 | Led |  | 13 | 1600 | 3 |  |  |  |  | 50000 |  |  | 90 |  | Proyector cilíndrico monobloque de la familia Luxcan Mini de TROLL con temperatura de color estable de 4000º K (neutral white) optimizada para una eficaz iluminación general o de acento en espacios comerciales, escaparatismo, y otros espacios de interior y dotada con un sistema de refrigeración pasiva. Diseñado para instalación en el sistema de carril trifásico de TROLL. Cuerpo fabricado en aluminio extrusionado y coating con pintura AXALTA de alta calidad con acabados en cobre. La luminaria se orienta y las rótulas permiten una orientación de 90º en vertical y 355º en horizontal. La luminaria monta un sistema óptico constituido por lente de policarbonato que define un haz perfecto sin halos con un ángulo de apertura de 24º y utiliza una fuente de luz LED de 13 W con una reproducción cromática superior al 90% y una dispersión cromática de 3 SDCM. La luminaria tiene Flujo luminoso de [!REAL_LUMI_FLUX] Lm, con un rendimiento luminoso de [!LUMINOUS_EFFICIENCY] Lm/W, consumiendo una potencia total de [!REAL_POWER]W. La vida útil de la luminaria es de [!LIFE_TIME]h (establecida a un flujo luminoso límite del 70%). La luminaria va equipada con un equipo auxiliar electrónico ON/OF integrado y alimentado a tensión de red: 220-240V; 50/60 Hz. | Cuerpo fabricado en aluminio extrusionado y coating con pintura AXALTA de alta calidad. | La luminaria monta un sistema óptico constituido por lente de policarbonato que define un haz perfecto sin halos. | Luminaria diseñada para instalación en el sistema de carril trifásico de TROLL.
17.1524.1436.27 | Proyector cilíndrico monobloque de la familia Luxcan Lens de TROLL. | TROLL | IN | Proyectores | Luxcan | Luxcan Lens | ESPAÑA | [9 empty] | Y | GREY | ø108 x 190 | 160 x 330 x 170 | 1000 | 1,1 | de -20°C a 35°C | 120_277V |  | A+ | 27,3 | 2596 | 95,1 |  |  |  |  | Equipo de control electrónico | Y | Y |  | 50000 | LED | 0,98 |  |  | 20 |  |  | CLASS1 | 36 |  |  | 4000 | Led |  | 25 | 3000 | 3 |  |  |  |  | 50000 |  |  | 90 |  | Proyector cilíndrico monobloque de la familia Luxcan Lens de TROLL con temperatura de color estable de 4000º K (neutral white) optimizada para una eficaz iluminación general o de acento en espacios comerciales, escaparatismo, y otros espacios de interior y dotada con un sistema de refrigeración pasiva. Diseñado para instalación en el sistema de carril trifásico de TROLL. Cuerpo fabricado en aluminio extrusionado y coating con pintura AXALTA de alta calidad con acabados en gris plata. La luminaria se orienta y las rótulas permiten una orientación de 90º en vertical y 355º en horizontal. La luminaria monta un sistema óptico constituido por lente de policarbonato que define un haz perfecto sin halos con un ángulo de apertura de 36º y utiliza una fuente de luz LED de 25 W con una reproducción cromática superior al 90% y una dispersión cromática de 3 SDCM. La luminaria tiene Flujo luminoso de [!REAL_LUMI_FLUX] Lm, con un rendimiento luminoso de [!LUMINOUS_EFFICIENCY] Lm/W, consumiendo una potencia total de [!REAL_POWER]W. La vida útil de la luminaria es de [!LIFE_TIME]h (establecida a un flujo luminoso límite del 70%). La luminaria va equipada con un equipo auxiliar electrónico ON/OF integrado y alimentado a tensión de red: 220-240V; 50/60 Hz. | Cuerpo fabricado en aluminio extrusionado y coating con pintura AXALTA de alta calidad. | La luminaria monta un sistema óptico constituido por lente de policarbonato que define un haz perfecto sin halos. | Luminaria diseñada para instalación en el sistema de carril trifásico de TROLL.
17.1524.1436.63 | Proyector cilíndrico monobloque de la familia Luxcan Lens de TROLL. | TROLL | IN | Proyectores | Luxcan | Luxcan Lens | ESPAÑA | [9 empty] | Y | CERAMIC_WHITE | ø108 x 190 | 160 x 330 x 170 | 1000 | 1,1 | de -20°C a 35°C | 120_277V |  | A+ | 27,3 | 2596 | 95,1 |  |  |  |  | Equipo de control electrónico | Y | Y |  | 50000 | LED | 0,98 |  |  | 20 |  |  | CLASS1 | 36 |  |  | 4000 | Led |  | 25 | 3000 | 3 |  |  |  |  | 50000 |  |  | 90 |  | Proyector cilíndrico monobloque de la familia Luxcan Lens de TROLL con temperatura de color estable de 4000º K (neutral white) optimizada para una eficaz iluminación general o de acento en espacios comerciales, escaparatismo, y otros espacios de interior y dotada con un sistema de refrigeración pasiva. Diseñado para instalación en el sistema de carril trifásico de TROLL. Cuerpo fabricado en aluminio extrusionado y coating con pintura AXALTA de alta calidad con acabados en blanco. La luminaria se orienta y las rótulas permiten una orientación de 90º en vertical y 355º en horizontal. La luminaria monta un sistema óptico constituido por lente de policarbonato que define un haz perfecto sin halos con un ángulo de apertura de 36º y utiliza una fuente de luz LED de 25 W con una reproducción cromática superior al 90% y una dispersión cromática de 3 SDCM. La luminaria tiene Flujo luminoso de [!REAL_LUMI_FLUX] Lm, con un rendimiento luminoso de [!LUMINOUS_EFFICIENCY] Lm/W, consumiendo una potencia total de [!REAL_POWER]W. La vida útil de la luminaria es de [!LIFE_TIME]h (establecida a un flujo luminoso límite del 70%). La luminaria va equipada con un equipo auxiliar electrónico ON/OF integrado y alimentado a tensión de red: 220-240V; 50/60 Hz. | Cuerpo fabricado en aluminio extrusionado y coating con pintura AXALTA de alta calidad. | La luminaria monta un sistema óptico constituido por lente de policarbonato que define un haz perfecto sin halos. | Luminaria diseñada para instalación en el sistema de carril trifásico de TROLL.
17.1524.1436.85 | Proyector cilíndrico monobloque de la familia Luxcan Lens de TROLL. | TROLL | IN | Proyectores | Luxcan | Luxcan Lens | ESPAÑA | [9 empty] | Y | COPPER | ø108 x 190 | 160 x 330 x 170 | 1000 | 1,1 | de -20°C a 35°C | 120_277V |  | A+ | 27,3 | 2596 | 95,1 |  |  |  |  | Equipo de control electrónico | Y | Y |  | 50000 | LED | 0,98 |  |  | 20 |  |  | CLASS1 | 36 |  |  | 4000 | Led |  | 25 | 3000 | 3 |  |  |  |  | 50000 |  |  | 90 |  | Proyector cilíndrico monobloque de la familia Luxcan Lens de TROLL con temperatura de color estable de 4000º K (neutral white) optimizada para una eficaz iluminación general o de acento en espacios comerciales, escaparatismo, y otros espacios de interior y dotada con un sistema de refrigeración pasiva. Diseñado para instalación en el sistema de carril trifásico de TROLL. Cuerpo fabricado en aluminio extrusionado y coating con pintura AXALTA de alta calidad con acabados en cobre. La luminaria se orienta y las rótulas permiten una orientación de 90º en vertical y 355º en horizontal. La luminaria monta un sistema óptico constituido por lente de policarbonato que define un haz perfecto sin halos con un ángulo de apertura de 36º y utiliza una fuente de luz LED de 25 W con una reproducción cromática superior al 90% y una dispersión cromática de 3 SDCM. La luminaria tiene Flujo luminoso de [!REAL_LUMI_FLUX] Lm, con un rendimiento luminoso de [!LUMINOUS_EFFICIENCY] Lm/W, consumiendo una potencia total de [!REAL_POWER]W. La vida útil de la luminaria es de [!LIFE_TIME]h (establecida a un flujo luminoso límite del 70%). La luminaria va equipada con un equipo auxiliar electrónico ON/OF integrado y alimentado a tensión de red: 220-240V; 50/60 Hz. | Cuerpo fabricado en aluminio extrusionado y coating con pintura AXALTA de alta calidad. | La luminaria monta un sistema óptico constituido por lente de policarbonato que define un haz perfecto sin halos. | Luminaria diseñada para instalación en el sistema de carril trifásico de TROLL.
17.1524.1436.92 | Proyector cilíndrico monobloque de la familia Luxcan Lens de TROLL. | TROLL | IN | Proyectores | Luxcan | Luxcan Lens | ESPAÑA | [9 empty] | Y | GOLD | ø108 x 190 | 160 x 330 x 170 | 1000 | 1,1 | de -20°C a 35°C | 120_277V |  | A+ | 27,3 | 2596 | 95,1 |  |  |  |  | Equipo de control electrónico | Y | Y |  | 50000 | LED | 0,98 |  |  | 20 |  |  | CLASS1 | 36 |  |  | 4000 | Led |  | 25 | 3000 | 3 |  |  |  |  | 50000 |  |  | 90 |  | Proyector cilíndrico monobloque de la familia Luxcan Lens de TROLL con temperatura de color estable de 4000º K (neutral white) optimizada para una eficaz iluminación general o de acento en espacios comerciales, escaparatismo, y otros espacios de interior y dotada con un sistema de refrigeración pasiva. Diseñado para instalación en el sistema de carril trifásico de TROLL. Cuerpo fabricado en aluminio extrusionado y coating con pintura AXALTA de alta calidad con acabados en dorado. La luminaria se orienta y las rótulas permiten una orientación de 90º en vertical y 355º en horizontal. La luminaria monta un sistema óptico constituido por lente de policarbonato que define un haz perfecto sin halos con un ángulo de apertura de 36º y utiliza una fuente de luz LED de 25 W con una reproducción cromática superior al 90% y una dispersión cromática de 3 SDCM. La luminaria tiene Flujo luminoso de [!REAL_LUMI_FLUX] Lm, con un rendimiento luminoso de [!LUMINOUS_EFFICIENCY] Lm/W, consumiendo una potencia total de [!REAL_POWER]W. La vida útil de la luminaria es de [!LIFE_TIME]h (establecida a un flujo luminoso límite del 70%). La luminaria va equipada con un equipo auxiliar electrónico ON/OF integrado y alimentado a tensión de red: 220-240V; 50/60 Hz. | Cuerpo fabricado en aluminio extrusionado y coating con pintura AXALTA de alta calidad. | La luminaria monta un sistema óptico constituido por lente de policarbonato que define un haz perfecto sin halos. | Luminaria diseñada para instalación en el sistema de carril trifásico de TROLL.
17.1524.1412.63 | Proyector cilíndrico monobloque de la familia Luxcan Lens de TROLL. | TROLL | IN | Proyectores | Luxcan | Luxcan Lens | ESPAÑA | [9 empty] | Y | CERAMIC_WHITE | ø108 x 190 | 160 x 330 x 170 | 1000 | 1,1 | de -20°C a 35°C | 120_277V |  | A+ | 27,3 | 2457 | 90,0 |  |  |  |  | Equipo de control electrónico | Y | Y |  | 50000 | LED | 0,98 |  |  | 20 |  |  | CLASS1 | 12 |  |  | 4000 | Led |  | 25 | 3000 | 3 |  |  |  |  | 50000 |  |  | 90 |  | Proyector cilíndrico monobloque de la familia Luxcan Lens de TROLL con temperatura de color estable de 4000º K (neutral white) optimizada para una eficaz iluminación general o de acento en espacios comerciales, escaparatismo, y otros espacios de interior y dotada con un sistema de refrigeración pasiva. Diseñado para instalación en el sistema de carril trifásico de TROLL. Cuerpo fabricado en aluminio extrusionado y coating con pintura AXALTA de alta calidad con acabados en blanco. La luminaria se orienta y las rótulas permiten una orientación de 90º en vertical y 355º en horizontal. La luminaria monta un sistema óptico constituido por lente de policarbonato que define un haz perfecto sin halos con un ángulo de apertura de 12º y utiliza una fuente de luz LED de 25 W con una reproducción cromática superior al 90% y una dispersión cromática de 3 SDCM. La luminaria tiene Flujo luminoso de [!REAL_LUMI_FLUX] Lm, con un rendimiento luminoso de [!LUMINOUS_EFFICIENCY] Lm/W, consumiendo una potencia total de [!REAL_POWER]W. La vida útil de la luminaria es de [!LIFE_TIME]h (establecida a un flujo luminoso límite del 70%). La luminaria va equipada con un equipo auxiliar electrónico ON/OF integrado y alimentado a tensión de red: 220-240V; 50/60 Hz. | Cuerpo fabricado en aluminio extrusionado y coating con pintura AXALTA de alta calidad. | La luminaria monta un sistema óptico constituido por lente de policarbonato que define un haz perfecto sin halos. | Luminaria diseñada para instalación en el sistema de carril trifásico de TROLL.
17.1524.1412.27 | Proyector cilíndrico monobloque de la familia Luxcan Lens de TROLL. | TROLL | IN | Proyectores | Luxcan | Luxcan Lens | ESPAÑA | [9 empty] | Y | SILVER | ø108 x 190 | 160 x 330 x 170 | 1000 | 1,1 | de -20°C a 35°C | 120_277V |  | A+ | 27,3 | 2457 | 90,0 |  |  |  |  | Equipo de control electrónico | Y | Y |  | 50000 | LED | 0,98 |  |  | 20 |  |  | CLASS1 | 12 |  |  | 4000 | Led |  | 25 | 3000 | 3 |  |  |  |  | 50000 |  |  | 90 |  | Proyector cilíndrico monobloque de la familia Luxcan Lens de TROLL con temperatura de color estable de 4000º K (neutral white) optimizada para una eficaz iluminación general o de acento en espacios comerciales, escaparatismo, y otros espacios de interior y dotada con un sistema de refrigeración pasiva. Diseñado para instalación en el sistema de carril trifásico de TROLL. Cuerpo fabricado en aluminio extrusionado y coating con pintura AXALTA de alta calidad con acabados en plata. La luminaria se orienta y las rótulas permiten una orientación de 90º en vertical y 355º en horizontal. La luminaria monta un sistema óptico constituido por lente de policarbonato que define un haz perfecto sin halos con un ángulo de apertura de 12º y utiliza una fuente de luz LED de 25 W con una reproducción cromática superior al 90% y una dispersión cromática de 3 SDCM. La luminaria tiene Flujo luminoso de [!REAL_LUMI_FLUX] Lm, con un rendimiento luminoso de [!LUMINOUS_EFFICIENCY] Lm/W, consumiendo una potencia total de [!REAL_POWER]W. La vida útil de la luminaria es de [!LIFE_TIME]h (establecida a un flujo luminoso límite del 70%). La luminaria va equipada con un equipo auxiliar electrónico ON/OF integrado y alimentado a tensión de red: 220-240V; 50/60 Hz. | Cuerpo fabricado en aluminio extrusionado y coating con pintura AXALTA de alta calidad. | La luminaria monta un sistema óptico constituido por lente de policarbonato que define un haz perfecto sin halos. | Luminaria diseñada para instalación en el sistema de carril trifásico de TROLL.
17.1524.1412.85 | Proyector cilíndrico monobloque de la familia Luxcan Lens de TROLL. | TROLL | IN | Proyectores | Luxcan | Luxcan Lens | ESPAÑA | [9 empty] | Y | COPPER | ø108 x 190 | 160 x 330 x 170 | 1000 | 1,1 | de -20°C a 35°C | 120_277V |  | A+ | 27,3 | 2457 | 90,0 |  |  |  |  | Equipo de control electrónico | Y | Y |  | 50000 | LED | 0,98 |  |  | 20 |  |  | CLASS1 | 12 |  |  | 4000 | Led |  | 25 | 3000 | 3 |  |  |  |  | 50000 |  |  | 90 |  | Proyector cilíndrico monobloque de la familia Luxcan Lens de TROLL con temperatura de color estable de 4000º K (neutral white) optimizada para una eficaz iluminación general o de acento en espacios comerciales, escaparatismo, y otros espacios de interior y dotada con un sistema de refrigeración pasiva. Diseñado para instalación en el sistema de carril trifásico de TROLL. Cuerpo fabricado en aluminio extrusionado y coating con pintura AXALTA de alta calidad con acabados en cobre. La luminaria se orienta y las rótulas permiten una orientación de 90º en vertical y 355º en horizontal. La luminaria monta un sistema óptico constituido por lente de policarbonato que define un haz perfecto sin halos con un ángulo de apertura de 12º y utiliza una fuente de luz LED de 25 W con una reproducción cromática superior al 90% y una dispersión cromática de 3 SDCM. La luminaria tiene Flujo luminoso de [!REAL_LUMI_FLUX] Lm, con un rendimiento luminoso de [!LUMINOUS_EFFICIENCY] Lm/W, consumiendo una potencia total de [!REAL_POWER]W. La vida útil de la luminaria es de [!LIFE_TIME]h (establecida a un flujo luminoso límite del 70%). La luminaria va equipada con un equipo auxiliar electrónico ON/OF integrado y alimentado a tensión de red: 220-240V; 50/60 Hz. | Cuerpo fabricado en aluminio extrusionado y coating con pintura AXALTA de alta calidad. | La luminaria monta un sistema óptico constituido por lente de policarbonato que define un haz perfecto sin halos. | Luminaria diseñada para instalación en el sistema de carril trifásico de TROLL.
17.1524.1412.92 | Proyector cilíndrico monobloque de la familia Luxcan Lens de TROLL. | TROLL | IN | Proyectores | Luxcan | Luxcan Lens | ESPAÑA | [9 empty] | Y | GOLD | ø108 x 190 | 160 x 330 x 170 | 1000 | 1,1 | de -20°C a 35°C | 120_277V |  | A+ | 27,3 | 2457 | 90,0 |  |  |  |  | Equipo de control electrónico | Y | Y |  | 50000 | LED | 0,98 |  |  | 20 |  |  | CLASS1 | 12 |  |  | 4000 | Led |  | 25 | 3000 | 3 |  |  |  |  | 50000 |  |  | 90 |  | Proyector cilíndrico monobloque de la familia Luxcan Lens de TROLL con temperatura de color estable de 4000º K (neutral white) optimizada para una eficaz iluminación general o de acento en espacios comerciales, escaparatismo, y otros espacios de interior y dotada con un sistema de refrigeración pasiva. Diseñado para instalación en el sistema de carril trifásico de TROLL. Cuerpo fabricado en aluminio extrusionado y coating con pintura AXALTA de alta calidad con acabados en dorado. La luminaria se orienta y las rótulas permiten una orientación de 90º en vertical y 355º en horizontal. La luminaria monta un sistema óptico constituido por lente de policarbonato que define un haz perfecto sin halos con un ángulo de apertura de 12º y utiliza una fuente de luz LED de 25 W con una reproducción cromática superior al 90% y una dispersión cromática de 3 SDCM. La luminaria tiene Flujo luminoso de [!REAL_LUMI_FLUX] Lm, con un rendimiento luminoso de [!LUMINOUS_EFFICIENCY] Lm/W, consumiendo una potencia total de [!REAL_POWER]W. La vida útil de la luminaria es de [!LIFE_TIME]h (establecida a un flujo luminoso límite del 70%). La luminaria va equipada con un equipo auxiliar electrónico ON/OF integrado y alimentado a tensión de red: 220-240V; 50/60 Hz. | Cuerpo fabricado en aluminio extrusionado y coating con pintura AXALTA de alta calidad. | La luminaria monta un sistema óptico constituido por lente de policarbonato que define un haz perfecto sin halos. | Luminaria diseñada para instalación en el sistema de carril trifásico de TROLL.
17.1524.1424.04 | Proyector cilíndrico monobloque de la familia Luxcan Lens de TROLL. | TROLL | IN | Proyectores | Luxcan | Luxcan Lens | ESPAÑA | [9 empty] | Y | BLACK | ø108 x 190 | 160 x 330 x 170 | 1000 | 1,1 | de -20°C a 35°C | 120_277V |  | A+ | 27,3 | 2368 | 86,7 |  |  |  |  | Equipo de control electrónico | Y | Y |  | 50000 | LED | 0,98 |  |  | 20 |  |  | CLASS1 | 24 |  |  | 4000 | Led |  | 25 | 3000 | 3 |  |  |  |  | 50000 |  |  | 90 |  | Proyector cilíndrico monobloque de la familia Luxcan Lens de TROLL con temperatura de color estable de 4000º K (neutral white) optimizada para una eficaz iluminación general o de acento en espacios comerciales, escaparatismo, y otros espacios de interior y dotada con un sistema de refrigeración pasiva. Diseñado para instalación en el sistema de carril trifásico de TROLL. Cuerpo fabricado en aluminio extrusionado y coating con pintura AXALTA de alta calidad con acabados en negro. La luminaria se orienta y las rótulas permiten una orientación de 90º en vertical y 355º en horizontal. La luminaria monta un sistema óptico constituido por lente de policarbonato que define un haz perfecto sin halos con un ángulo de apertura de 24º y utiliza una fuente de luz LED de 25 W con una reproducción cromática superior al 90% y una dispersión cromática de 3 SDCM. La luminaria tiene Flujo luminoso de [!REAL_LUMI_FLUX] Lm, con un rendimiento luminoso de [!LUMINOUS_EFFICIENCY] Lm/W, consumiendo una potencia total de [!REAL_POWER]W. La vida útil de la luminaria es de [!LIFE_TIME]h (establecida a un flujo luminoso límite del 70%). La luminaria va equipada con un equipo auxiliar electrónico ON/OF integrado y alimentado a tensión de red: 220-240V; 50/60 Hz. | Cuerpo fabricado en aluminio extrusionado y coating con pintura AXALTA de alta calidad. | La luminaria monta un sistema óptico constituido por lente de policarbonato que define un haz perfecto sin halos. | Luminaria diseñada para instalación en el sistema de carril trifásico de TROLL.
17.1524.1424.85 | Proyector cilíndrico monobloque de la familia Luxcan Lens de TROLL. | TROLL | IN | Proyectores | Luxcan | Luxcan Lens | ESPAÑA | [9 empty] | Y | COPPER | ø108 x 190 | 160 x 330 x 170 | 1000 | 1,1 | de -20°C a 35°C | 120_277V |  | A+ | 27,3 | 2368 | 86,7 |  |  |  |  | Equipo de control electrónico | Y | Y |  | 50000 | LED | 0,98 |  |  | 20 |  |  | CLASS1 | 24 |  |  | 4000 | Led |  | 25 | 3000 | 3 |  |  |  |  | 50000 |  |  | 90 |  | Proyector cilíndrico monobloque de la familia Luxcan Lens de TROLL con temperatura de color estable de 4000º K (neutral white) optimizada para una eficaz iluminación general o de acento en espacios comerciales, escaparatismo, y otros espacios de interior y dotada con un sistema de refrigeración pasiva. Diseñado para instalación en el sistema de carril trifásico de TROLL. Cuerpo fabricado en aluminio extrusionado y coating con pintura AXALTA de alta calidad con acabados en cobre. La luminaria se orienta y las rótulas permiten una orientación de 90º en vertical y 355º en horizontal. La luminaria monta un sistema óptico constituido por lente de policarbonato que define un haz perfecto sin halos con un ángulo de apertura de 24º y utiliza una fuente de luz LED de 25 W con una reproducción cromática superior al 90% y una dispersión cromática de 3 SDCM. La luminaria tiene Flujo luminoso de [!REAL_LUMI_FLUX] Lm, con un rendimiento luminoso de [!LUMINOUS_EFFICIENCY] Lm/W, consumiendo una potencia total de [!REAL_POWER]W. La vida útil de la luminaria es de [!LIFE_TIME]h (establecida a un flujo luminoso límite del 70%). La luminaria va equipada con un equipo auxiliar electrónico ON/OF integrado y alimentado a tensión de red: 220-240V; 50/60 Hz. | Cuerpo fabricado en aluminio extrusionado y coating con pintura AXALTA de alta calidad. | La luminaria monta un sistema óptico constituido por lente de policarbonato que define un haz perfecto sin halos. | Luminaria diseñada para instalación en el sistema de carril trifásico de TROLL.
17.1524.1424.92 | Proyector cilíndrico monobloque de la familia Luxcan Lens de TROLL. | TROLL | IN | Proyectores | Luxcan | Luxcan Lens | ESPAÑA | [9 empty] | Y | GOLD | ø108 x 190 | 160 x 330 x 170 | 1000 | 1,1 | de -20°C a 35°C | 120_277V |  | A+ | 27,3 | 2368 | 86,7 |  |  |  |  | Equipo de control electrónico | Y | Y |  | 50000 | LED | 0,98 |  |  | 20 |  |  | CLASS1 | 24 |  |  | 4000 | Led |  | 25 | 3000 | 3 |  |  |  |  | 50000 |  |  | 90 |  | Proyector cilíndrico monobloque de la familia Luxcan Lens de TROLL con temperatura de color estable de 4000º K (neutral white) optimizada para una eficaz iluminación general o de acento en espacios comerciales, escaparatismo, y otros espacios de interior y dotada con un sistema de refrigeración pasiva. Diseñado para instalación en el sistema de carril trifásico de TROLL. Cuerpo fabricado en aluminio extrusionado y coating con pintura AXALTA de alta calidad con acabados en dorado. La luminaria se orienta y las rótulas permiten una orientación de 90º en vertical y 355º en horizontal. La luminaria monta un sistema óptico constituido por lente de policarbonato que define un haz perfecto sin halos con un ángulo de apertura de 24º y utiliza una fuente de luz LED de 25 W con una reproducción cromática superior al 90% y una dispersión cromática de 3 SDCM. La luminaria tiene Flujo luminoso de [!REAL_LUMI_FLUX] Lm, con un rendimiento luminoso de [!LUMINOUS_EFFICIENCY] Lm/W, consumiendo una potencia total de [!REAL_POWER]W. La vida útil de la luminaria es de [!LIFE_TIME]h (establecida a un flujo luminoso límite del 70%). La luminaria va equipada con un equipo auxiliar electrónico ON/OF integrado y alimentado a tensión de red: 220-240V; 50/60 Hz. | Cuerpo fabricado en aluminio extrusionado y coating con pintura AXALTA de alta calidad. | La luminaria monta un sistema óptico constituido por lente de policarbonato que define un haz perfecto sin halos. | Luminaria diseñada para instalación en el sistema de carril trifásico de TROLL.
17.1524.1436.04 | Proyector cilíndrico monobloque de la familia Luxcan Lens de TROLL. | TROLL | IN | Proyectores | Luxcan | Luxcan Lens | ESPAÑA | [9 empty] | Y | BLACK | ø108 x 190 | 160 x 330 x 170 | 1000 | 1,1 | de -20°C a 35°C | 120_277V |  | A+ | 27,3 | 2596 | 95,1 |  |  |  |  | Equipo de control electrónico | Y | Y |  | 50000 | LED | 0,98 |  |  | 20 |  |  | CLASS1 | 36 |  |  | 4000 | Led |  | 25 | 3000 | 3 |  |  |  |  | 50000 |  |  | 90 |  | Proyector cilíndrico monobloque de la familia Luxcan Lens de TROLL con temperatura de color estable de 4000º K (neutral white) optimizada para una eficaz iluminación general o de acento en espacios comerciales, escaparatismo, y otros espacios de interior y dotada con un sistema de refrigeración pasiva. Diseñado para instalación en el sistema de carril trifásico de TROLL. Cuerpo fabricado en aluminio extrusionado y coating con pintura AXALTA de alta calidad con acabados en negro. La luminaria se orienta y las rótulas permiten una orientación de 90º en vertical y 355º en horizontal. La luminaria monta un sistema óptico constituido por lente de policarbonato que define un haz perfecto sin halos con un ángulo de apertura de 36º y utiliza una fuente de luz LED de 25 W con una reproducción cromática superior al 90% y una dispersión cromática de 3 SDCM. La luminaria tiene Flujo luminoso de [!REAL_LUMI_FLUX] Lm, con un rendimiento luminoso de [!LUMINOUS_EFFICIENCY] Lm/W, consumiendo una potencia total de [!REAL_POWER]W. La vida útil de la luminaria es de [!LIFE_TIME]h (establecida a un flujo luminoso límite del 70%). La luminaria va equipada con un equipo auxiliar electrónico ON/OF integrado y alimentado a tensión de red: 220-240V; 50/60 Hz. | Cuerpo fabricado en aluminio extrusionado y coating con pintura AXALTA de alta calidad. | La luminaria monta un sistema óptico constituido por lente de policarbonato que define un haz perfecto sin halos. | Luminaria diseñada para instalación en el sistema de carril trifásico de TROLL.
17.1524.1436.22 | Proyector cilíndrico monobloque de la familia Luxcan Lens de TROLL. | TROLL | IN | Proyectores | Luxcan | Luxcan Lens | ESPAÑA | [9 empty] | Y | ANTHRACITE | ø108 x 190 | 160 x 330 x 170 | 1000 | 1,1 | de -20°C a 35°C | 120_277V |  | A+ | 27,3 | 2596 | 95,1 |  |  |  |  | Equipo de control electrónico | Y | Y |  | 50000 | LED | 0,98 |  |  | 20 |  |  | CLASS1 | 36 |  |  | 4000 | Led |  | 25 | 3000 | 3 |  |  |  |  | 50000 |  |  | 90 |  | Proyector cilíndrico monobloque de la familia Luxcan Lens de TROLL con temperatura de color estable de 4000º K (neutral white) optimizada para una eficaz iluminación general o de acento en espacios comerciales, escaparatismo, y otros espacios de interior y dotada con un sistema de refrigeración pasiva. Diseñado para instalación en el sistema de carril trifásico de TROLL. Cuerpo fabricado en aluminio extrusionado y coating con pintura AXALTA de alta calidad con acabados en antracita. La luminaria se orienta y las rótulas permiten una orientación de 90º en vertical y 355º en horizontal. La luminaria monta un sistema óptico constituido por lente de policarbonato que define un haz perfecto sin halos con un ángulo de apertura de 36º y utiliza una fuente de luz LED de 25 W con una reproducción cromática superior al 90% y una dispersión cromática de 3 SDCM. La luminaria tiene Flujo luminoso de [!REAL_LUMI_FLUX] Lm, con un rendimiento luminoso de [!LUMINOUS_EFFICIENCY] Lm/W, consumiendo una potencia total de [!REAL_POWER]W. La vida útil de la luminaria es de [!LIFE_TIME]h (establecida a un flujo luminoso límite del 70%). La luminaria va equipada con un equipo auxiliar electrónico ON/OF integrado y alimentado a tensión de red: 220-240V; 50/60 Hz. | Cuerpo fabricado en aluminio extrusionado y coating con pintura AXALTA de alta calidad. | La luminaria monta un sistema óptico constituido por lente de policarbonato que define un haz perfecto sin halos. | Luminaria diseñada para instalación en el sistema de carril trifásico de TROLL.
17.1524.1412.04 | Proyector cilíndrico monobloque de la familia Luxcan Lens de TROLL. | TROLL | IN | Proyectores | Luxcan | Luxcan Lens | ESPAÑA | [9 empty] | Y | BLACK | ø108 x 190 | 160 x 330 x 170 | 1000 | 1,1 | de -20°C a 35°C | 120_277V |  | A+ | 27,3 | 2457 | 90,0 |  |  |  |  | Equipo de control electrónico | Y | Y |  | 50000 | LED | 0,98 |  |  | 20 |  |  | CLASS1 | 12 |  |  | 4000 | Led |  | 25 | 3000 | 3 |  |  |  |  | 50000 |  |  | 90 |  | Proyector cilíndrico monobloque de la familia Luxcan Lens de TROLL con temperatura de color estable de 4000º K (neutral white) optimizada para una eficaz iluminación general o de acento en espacios comerciales, escaparatismo, y otros espacios de interior y dotada con un sistema de refrigeración pasiva. Diseñado para instalación en el sistema de carril trifásico de TROLL. Cuerpo fabricado en aluminio extrusionado y coating con pintura AXALTA de alta calidad con acabados en negro. La luminaria se orienta y las rótulas permiten una orientación de 90º en vertical y 355º en horizontal. La luminaria monta un sistema óptico constituido por lente de policarbonato que define un haz perfecto sin halos con un ángulo de apertura de 12º y utiliza una fuente de luz LED de 25 W con una reproducción cromática superior al 90% y una dispersión cromática de 3 SDCM. La luminaria tiene Flujo luminoso de [!REAL_LUMI_FLUX] Lm, con un rendimiento luminoso de [!LUMINOUS_EFFICIENCY] Lm/W, consumiendo una potencia total de [!REAL_POWER]W. La vida útil de la luminaria es de [!LIFE_TIME]h (establecida a un flujo luminoso límite del 70%). La luminaria va equipada con un equipo auxiliar electrónico ON/OF integrado y alimentado a tensión de red: 220-240V; 50/60 Hz. | Cuerpo fabricado en aluminio extrusionado y coating con pintura AXALTA de alta calidad. | La luminaria monta un sistema óptico constituido por lente de policarbonato que define un haz perfecto sin halos. | Luminaria diseñada para instalación en el sistema de carril trifásico de TROLL.
17.1524.1412.22 | Proyector cilíndrico monobloque de la familia Luxcan Lens de TROLL. | TROLL | IN | Proyectores | Luxcan | Luxcan Lens | ESPAÑA | [9 empty] | Y | ANTHRACITE | ø108 x 190 | 160 x 330 x 170 | 1000 | 1,1 | de -20°C a 35°C | 120_277V |  | A+ | 27,3 | 2457 | 90,0 |  |  |  |  | Equipo de control electrónico | Y | Y |  | 50000 | LED | 0,98 |  |  | 20 |  |  | CLASS1 | 12 |  |  | 4000 | Led |  | 25 | 3000 | 3 |  |  |  |  | 50000 |  |  | 90 |  | Proyector cilíndrico monobloque de la familia Luxcan Lens de TROLL con temperatura de color estable de 4000º K (neutral white) optimizada para una eficaz iluminación general o de acento en espacios comerciales, escaparatismo, y otros espacios de interior y dotada con un sistema de refrigeración pasiva. Diseñado para instalación en el sistema de carril trifásico de TROLL. Cuerpo fabricado en aluminio extrusionado y coating con pintura AXALTA de alta calidad con acabados en antracita. La luminaria se orienta y las rótulas permiten una orientación de 90º en vertical y 355º en horizontal. La luminaria monta un sistema óptico constituido por lente de policarbonato que define un haz perfecto sin halos con un ángulo de apertura de 12º y utiliza una fuente de luz LED de 25 W con una reproducción cromática superior al 90% y una dispersión cromática de 3 SDCM. La luminaria tiene Flujo luminoso de [!REAL_LUMI_FLUX] Lm, con un rendimiento luminoso de [!LUMINOUS_EFFICIENCY] Lm/W, consumiendo una potencia total de [!REAL_POWER]W. La vida útil de la luminaria es de [!LIFE_TIME]h (establecida a un flujo luminoso límite del 70%). La luminaria va equipada con un equipo auxiliar electrónico ON/OF integrado y alimentado a tensión de red: 220-240V; 50/60 Hz. | Cuerpo fabricado en aluminio extrusionado y coating con pintura AXALTA de alta calidad. | La luminaria monta un sistema óptico constituido por lente de policarbonato que define un haz perfecto sin halos. | Luminaria diseñada para instalación en el sistema de carril trifásico de TROLL.
17.1524.1336.63 | Proyector cilíndrico monobloque de la familia Luxcan Lens de TROLL. | TROLL | IN | Proyectores | Luxcan | Luxcan Lens | ESPAÑA | [9 empty] | Y | CERAMIC_WHITE | ø108 x 190 | 160 x 330 x 170 | 1000 | 1,1 | de -20°C a 35°C | 120_277V |  | A+ | 27,3 | 2428 | 88,9 |  |  |  |  | Equipo de control electrónico | Y | Y |  | 50000 | LED | 0,98 |  |  | 20 |  |  | CLASS1 | 36 |  |  | 3000 | Led |  | 25 | 2800 | 3 |  |  |  |  | 50000 |  |  | 90 |  | Proyector cilíndrico monobloque de la familia Luxcan Lens de TROLL con temperatura de color estable de 3000º K (warm white) optimizada para una eficaz iluminación general o de acento en espacios comerciales, escaparatismo, y otros espacios de interior y dotada con un sistema de refrigeración pasiva. Diseñado para instalación en el sistema de carril trifásico de TROLL. Cuerpo fabricado en aluminio extrusionado y coating con pintura AXALTA de alta calidad con acabados en blanco cerámico. La luminaria se orienta y las rótulas permiten una orientación de 90º en vertical y 355º en horizontal. La luminaria monta un sistema óptico constituido por lente de policarbonato que define un haz perfecto sin halos con un ángulo de apertura de 36º y utiliza una fuente de luz LED de 25 W con una reproducción cromática superior al 90% y una dispersión cromática de 3 SDCM. La luminaria tiene Flujo luminoso de [!REAL_LUMI_FLUX] Lm, con un rendimiento luminoso de [!LUMINOUS_EFFICIENCY] Lm/W, consumiendo una potencia total de [!REAL_POWER]W. La vida útil de la luminaria es de [!LIFE_TIME]h (establecida a un flujo luminoso límite del 70%). La luminaria va equipada con un equipo auxiliar electrónico ON/OF integrado y alimentado a tensión de red: 220-240V; 50/60 Hz. | Cuerpo fabricado en aluminio extrusionado y coating con pintura AXALTA de alta calidad. | La luminaria monta un sistema óptico constituido por lente de policarbonato que define un haz perfecto sin halos. | Luminaria diseñada para instalación en el sistema de carril trifásico de TROLL.
17.1524.1336.85 | Proyector cilíndrico monobloque de la familia Luxcan Lens de TROLL. | TROLL | IN | Proyectores | Luxcan | Luxcan Lens | ESPAÑA | [9 empty] | Y | COPPER | ø108 x 190 | 160 x 330 x 170 | 1000 | 1,1 | de -20°C a 35°C | 120_277V |  | A+ | 27,3 | 2428 | 88,9 |  |  |  |  | Equipo de control electrónico | Y | Y |  | 50000 | LED | 0,98 |  |  | 20 |  |  | CLASS1 | 36 |  |  | 3000 | Led |  | 25 | 2800 | 3 |  |  |  |  | 50000 |  |  | 90 |  | Proyector cilíndrico monobloque de la familia Luxcan Lens de TROLL con temperatura de color estable de 3000º K (warm white) optimizada para una eficaz iluminación general o de acento en espacios comerciales, escaparatismo, y otros espacios de interior y dotada con un sistema de refrigeración pasiva. Diseñado para instalación en el sistema de carril trifásico de TROLL. Cuerpo fabricado en aluminio extrusionado y coating con pintura AXALTA de alta calidad con acabados en cobre. La luminaria se orienta y las rótulas permiten una orientación de 90º en vertical y 355º en horizontal. La luminaria monta un sistema óptico constituido por lente de policarbonato que define un haz perfecto sin halos con un ángulo de apertura de 36º y utiliza una fuente de luz LED de 25 W con una reproducción cromática superior al 90% y una dispersión cromática de 3 SDCM. La luminaria tiene Flujo luminoso de [!REAL_LUMI_FLUX] Lm, con un rendimiento luminoso de [!LUMINOUS_EFFICIENCY] Lm/W, consumiendo una potencia total de [!REAL_POWER]W. La vida útil de la luminaria es de [!LIFE_TIME]h (establecida a un flujo luminoso límite del 70%). La luminaria va equipada con un equipo auxiliar electrónico ON/OF integrado y alimentado a tensión de red: 220-240V; 50/60 Hz. | Cuerpo fabricado en aluminio extrusionado y coating con pintura AXALTA de alta calidad. | La luminaria monta un sistema óptico constituido por lente de policarbonato que define un haz perfecto sin halos. | Luminaria diseñada para instalación en el sistema de carril trifásico de TROLL.
17.1524.1336.92 | Proyector cilíndrico monobloque de la familia Luxcan Lens de TROLL. | TROLL | IN | Proyectores | Luxcan | Luxcan Lens | ESPAÑA | [9 empty] | Y | GOLD | ø108 x 190 | 160 x 330 x 170 | 1000 | 1,1 | de -20°C a 35°C | 120_277V |  | A+ | 27,3 | 2428 | 88,9 |  |  |  |  | Equipo de control electrónico | Y | Y |  | 50000 | LED | 0,98 |  |  | 20 |  |  | CLASS1 | 36 |  |  | 3000 | Led |  | 25 | 2800 | 3 |  |  |  |  | 50000 |  |  | 90 |  | Proyector cilíndrico monobloque de la familia Luxcan Lens de TROLL con temperatura de color estable de 3000º K (warm white) optimizada para una eficaz iluminación general o de acento en espacios comerciales, escaparatismo, y otros espacios de interior y dotada con un sistema de refrigeración pasiva. Diseñado para instalación en el sistema de carril trifásico de TROLL. Cuerpo fabricado en aluminio extrusionado y coating con pintura AXALTA de alta calidad con acabados en dorado. La luminaria se orienta y las rótulas permiten una orientación de 90º en vertical y 355º en horizontal. La luminaria monta un sistema óptico constituido por lente de policarbonato que define un haz perfecto sin halos con un ángulo de apertura de 36º y utiliza una fuente de luz LED de 25 W con una reproducción cromática superior al 90% y una dispersión cromática de 3 SDCM. La luminaria tiene Flujo luminoso de [!REAL_LUMI_FLUX] Lm, con un rendimiento luminoso de [!LUMINOUS_EFFICIENCY] Lm/W, consumiendo una potencia total de [!REAL_POWER]W. La vida útil de la luminaria es de [!LIFE_TIME]h (establecida a un flujo luminoso límite del 70%). La luminaria va equipada con un equipo auxiliar electrónico ON/OF integrado y alimentado a tensión de red: 220-240V; 50/60 Hz. | Cuerpo fabricado en aluminio extrusionado y coating con pintura AXALTA de alta calidad. | La luminaria monta un sistema óptico constituido por lente de policarbonato que define un haz perfecto sin halos. | Luminaria diseñada para instalación en el sistema de carril trifásico de TROLL.
17.799L/M8320/21 | Proyector tubular de la familia Spoty de TROLL. | TROLL | IN | Proyectores | Spoty | Spoty | ESPAÑA | [9 empty] | Y | GREY | Ø140 x 254 | 195 x 340 x 160 | 1365 | 1,559 | de -20°C a 35°C | 120_277V |  | A+ | 41,5 | 3916 | 94,4 |  |  |  |  | Equipo de control electrónico | Y | Y |  | 50000 | LED | 0,98 |  |  | 20 |  |  | CLASS1 | 20 |  |  | 3000 | Led |  | 37 | 5000 | 3 |  |  |  |  | 50000 |  |  | 80 |  | Proyector tubular de la familia Spoty de TROLL con temperatura de color estable de 3000º K (warm white) optimizada para una eficaz iluminación general o de acento en espacios comerciales, escaparatismo, y otros espacios de interior y dotada con un sistema de refrigeración pasiva. Diseñado para instalación en el sistema de carril trifásico de TROLL. El cuerpo de la luminaria esta construido en aluminio extruido con acabados en gris. La luminaria se orienta y las rótulas permiten una orientación de 90º en vertical y 360º en horizontal. La luminaria monta un reflector fabricado en aluminio de alta pureza con un ángulo de apertura de 20º y utiliza una fuente de luz LED de 38 W con una reproducción cromática superior al 80% y una dispersión cromática de 3 SDCM. La luminaria tiene Flujo luminoso de [!REAL_LUMI_FLUX] Lm, con un rendimiento luminoso de [!LUMINOUS_EFFICIENCY] Lm/W, consumiendo una potencia total de [!REAL_POWER]W. La vida útil de la luminaria es de [!LIFE_TIME]h (establecida a un flujo luminoso límite del 70%). La luminaria va equipada con un equipo auxiliar electrónico ON/OF integrado y alimentado a tensión de red: 220-240V; 50/60 Hz. | El cuerpo de la luminaria esta construido en aluminio extruido. | La luminaria monta un reflector fabricado en aluminio de alta pureza. | Luminaria diseñada para instalación en el sistema de carril trifásico de TROLL.
17.799L/M8340/04 | Proyector tubular de la familia Spoty de TROLL. | TROLL | IN | Proyectores | Spoty | Spoty | ESPAÑA | [9 empty] | Y | BLACK | Ø140 x 254 | 195 x 340 x 160 | 1365 | 1,559 | de -20°C a 35°C | 120_277V |  | A+ | 41,5 | 3773 | 90,9 |  |  |  |  | Equipo de control electrónico | Y | Y |  | 50000 | LED | 0,98 |  |  | 20 |  |  | CLASS1 | 40 |  |  | 3000 | Led |  | 37 | 5000 | 3 |  |  |  |  | 50000 |  |  | 80 |  | Proyector tubular de la familia Spoty de TROLL con temperatura de color estable de 3000º K (warm white) optimizada para una eficaz iluminación general o de acento en espacios comerciales, escaparatismo, y otros espacios de interior y dotada con un sistema de refrigeración pasiva. Diseñado para instalación en el sistema de carril trifásico de TROLL. El cuerpo de la luminaria esta construido en aluminio extruido con acabados en negro. La luminaria se orienta y las rótulas permiten una orientación de 90º en vertical y 360º en horizontal. La luminaria monta un reflector fabricado en aluminio de alta pureza con un ángulo de apertura de 40º y utiliza una fuente de luz LED de 38 W con una reproducción cromática superior al 80% y una dispersión cromática de 3 SDCM. La luminaria tiene Flujo luminoso de [!REAL_LUMI_FLUX] Lm, con un rendimiento luminoso de [!LUMINOUS_EFFICIENCY] Lm/W, consumiendo una potencia total de [!REAL_POWER]W. La vida útil de la luminaria es de [!LIFE_TIME]h (establecida a un flujo luminoso límite del 70%). La luminaria va equipada con un equipo auxiliar electrónico ON/OF integrado y alimentado a tensión de red: 220-240V; 50/60 Hz. | El cuerpo de la luminaria esta construido en aluminio extruido. | La luminaria monta un reflector fabricado en aluminio de alta pureza. | Luminaria diseñada para instalación en el sistema de carril trifásico de TROLL.
17.799L/M8340/21 | Proyector tubular de la familia Spoty de TROLL. | TROLL | IN | Proyectores | Spoty | Spoty | ESPAÑA | [9 empty] | Y | GREY | Ø140 x 254 | 195 x 340 x 160 | 1365 | 1,559 | de -20°C a 35°C | 120_277V |  | A+ | 41,5 | 3773 | 90,9 |  |  |  |  | Equipo de control electrónico | Y | Y |  | 50000 | LED | 0,98 |  |  | 20 |  |  | CLASS1 | 40 |  |  | 3000 | Led |  | 37 | 5000 | 3 |  |  |  |  | 50000 |  |  | 80 |  | Proyector tubular de la familia Spoty de TROLL con temperatura de color estable de 3000º K (warm white) optimizada para una eficaz iluminación general o de acento en espacios comerciales, escaparatismo, y otros espacios de interior y dotada con un sistema de refrigeración pasiva. Diseñado para instalación en el sistema de carril trifásico de TROLL. El cuerpo de la luminaria esta construido en aluminio extruido con acabados en gris. La luminaria se orienta y las rótulas permiten una orientación de 90º en vertical y 360º en horizontal. La luminaria monta un reflector fabricado en aluminio de alta pureza con un ángulo de apertura de 40º y utiliza una fuente de luz LED de 38 W con una reproducción cromática superior al 80% y una dispersión cromática de 3 SDCM. La luminaria tiene Flujo luminoso de [!REAL_LUMI_FLUX] Lm, con un rendimiento luminoso de [!LUMINOUS_EFFICIENCY] Lm/W, consumiendo una potencia total de [!REAL_POWER]W. La vida útil de la luminaria es de [!LIFE_TIME]h (establecida a un flujo luminoso límite del 70%). La luminaria va equipada con un equipo auxiliar electrónico ON/OF integrado y alimentado a tensión de red: 220-240V; 50/60 Hz. | El cuerpo de la luminaria esta construido en aluminio extruido. | La luminaria monta un reflector fabricado en aluminio de alta pureza. | Luminaria diseñada para instalación en el sistema de carril trifásico de TROLL.
17.799L/M8340/33 | Proyector tubular de la familia Spoty de TROLL. | TROLL | IN | Proyectores | Spoty | Spoty | ESPAÑA | [9 empty] | Y | WHITE | Ø140 x 254 | 195 x 340 x 160 | 1365 | 1,559 | de -20°C a 35°C | 120_277V |  | A+ | 41,5 | 3773 | 90,9 |  |  |  |  | Equipo de control electrónico | Y | Y |  | 50000 | LED | 0,98 |  |  | 20 |  |  | CLASS1 | 40 |  |  | 3000 | Led |  | 37 | 5000 | 3 |  |  |  |  | 50000 |  |  | 80 |  | Proyector tubular de la familia Spoty de TROLL con temperatura de color estable de 3000º K (warm white) optimizada para una eficaz iluminación general o de acento en espacios comerciales, escaparatismo, y otros espacios de interior y dotada con un sistema de refrigeración pasiva. Diseñado para instalación en el sistema de carril trifásico de TROLL. El cuerpo de la luminaria esta construido en aluminio extruido con acabados en blanco. La luminaria se orienta y las rótulas permiten una orientación de 90º en vertical y 360º en horizontal. La luminaria monta un reflector fabricado en aluminio de alta pureza con un ángulo de apertura de 40º y utiliza una fuente de luz LED de 38 W con una reproducción cromática superior al 80% y una dispersión cromática de 3 SDCM. La luminaria tiene Flujo luminoso de [!REAL_LUMI_FLUX] Lm, con un rendimiento luminoso de [!LUMINOUS_EFFICIENCY] Lm/W, consumiendo una potencia total de [!REAL_POWER]W. La vida útil de la luminaria es de [!LIFE_TIME]h (establecida a un flujo luminoso límite del 70%). La luminaria va equipada con un equipo auxiliar electrónico ON/OF integrado y alimentado a tensión de red: 220-240V; 50/60 Hz. | El cuerpo de la luminaria esta construido en aluminio extruido. | La luminaria monta un reflector fabricado en aluminio de alta pureza. | Luminaria diseñada para instalación en el sistema de carril trifásico de TROLL.
17.799L/M8420/04 | Proyector tubular de la familia Spoty de TROLL. | TROLL | IN | Proyectores | Spoty | Spoty | ESPAÑA | [9 empty] | Y | BLACK | Ø140 x 254 | 195 x 340 x 160 | 1365 | 1,559 | de -20°C a 35°C | 120_277V |  | A+ | 41,5 | 4157 | 100,2 |  |  |  |  | Equipo de control electrónico | Y | Y |  | 50000 | LED | 0,98 |  |  | 20 |  |  | CLASS1 | 20 |  |  | 4000 | Led |  | 37 | 5100 | 3 |  |  |  |  | 50000 |  |  | 80 |  | Proyector tubular de la familia Spoty de TROLL con temperatura de color estable de 4000º K (neutral white) optimizada para una eficaz iluminación general o de acento en espacios comerciales, escaparatismo, y otros espacios de interior y dotada con un sistema de refrigeración pasiva. Diseñado para instalación en el sistema de carril trifásico de TROLL. El cuerpo de la luminaria esta construido en aluminio extruido con acabados en negro. La luminaria se orienta y las rótulas permiten una orientación de 90º en vertical y 360º en horizontal. La luminaria monta un reflector fabricado en aluminio de alta pureza con un ángulo de apertura de 20º y utiliza una fuente de luz LED de 38 W con una reproducción cromática superior al 80% y una dispersión cromática de 3 SDCM. La luminaria tiene Flujo luminoso de [!REAL_LUMI_FLUX] Lm, con un rendimiento luminoso de [!LUMINOUS_EFFICIENCY] Lm/W, consumiendo una potencia total de [!REAL_POWER]W. La vida útil de la luminaria es de [!LIFE_TIME]h (establecida a un flujo luminoso límite del 70%). La luminaria va equipada con un equipo auxiliar electrónico ON/OF integrado y alimentado a tensión de red: 220-240V; 50/60 Hz. | El cuerpo de la luminaria esta construido en aluminio extruido. | La luminaria monta un reflector fabricado en aluminio de alta pureza. | Luminaria diseñada para instalación en el sistema de carril trifásico de TROLL.
17.799L/M8420/33 | Proyector tubular de la familia Spoty de TROLL. | TROLL | IN | Proyectores | Spoty | Spoty | ESPAÑA | [9 empty] | Y | WHITE | Ø140 x 254 | 195 x 340 x 160 | 1365 | 1,559 | de -20°C a 35°C | 120_277V |  | A+ | 41,5 | 4157 | 100,2 |  |  |  |  | Equipo de control electrónico | Y | Y |  | 50000 | LED | 0,98 |  |  | 20 |  |  | CLASS1 | 20 |  |  | 4000 | Led |  | 37 | 5100 | 3 |  |  |  |  | 50000 |  |  | 80 |  | Proyector tubular de la familia Spoty de TROLL con temperatura de color estable de 4000º K (neutral white) optimizada para una eficaz iluminación general o de acento en espacios comerciales, escaparatismo, y otros espacios de interior y dotada con un sistema de refrigeración pasiva. Diseñado para instalación en el sistema de carril trifásico de TROLL. El cuerpo de la luminaria esta construido en aluminio extruido con acabados en blanco. La luminaria se orienta y las rótulas permiten una orientación de 90º en vertical y 360º en horizontal. La luminaria monta un reflector fabricado en aluminio de alta pureza con un ángulo de apertura de 20º y utiliza una fuente de luz LED de 38 W con una reproducción cromática superior al 80% y una dispersión cromática de 3 SDCM. La luminaria tiene Flujo luminoso de [!REAL_LUMI_FLUX] Lm, con un rendimiento luminoso de [!LUMINOUS_EFFICIENCY] Lm/W, consumiendo una potencia total de [!REAL_POWER]W. La vida útil de la luminaria es de [!LIFE_TIME]h (establecida a un flujo luminoso límite del 70%). La luminaria va equipada con un equipo auxiliar electrónico ON/OF integrado y alimentado a tensión de red: 220-240V; 50/60 Hz. | El cuerpo de la luminaria esta construido en aluminio extruido. | La luminaria monta un reflector fabricado en aluminio de alta pureza. | Luminaria diseñada para instalación en el sistema de carril trifásico de TROLL.
17.799L/M8440/04 | Proyector tubular de la familia Spoty de TROLL. | TROLL | IN | Proyectores | Spoty | Spoty | ESPAÑA | [9 empty] | Y | BLACK | Ø140 x 254 | 195 x 340 x 160 | 1365 | 1,559 | de -20°C a 35°C | 120_277V |  | A+ | 41,5 | 3971 | 95,7 |  |  |  |  | Equipo de control electrónico | Y | Y |  | 50000 | LED | 0,98 |  |  | 20 |  |  | CLASS1 | 40 |  |  | 4000 | Led |  | 37 | 5100 | 3 |  |  |  |  | 50000 |  |  | 80 |  | Proyector tubular de la familia Spoty de TROLL con temperatura de color estable de 4000º K (neutral white) optimizada para una eficaz iluminación general o de acento en espacios comerciales, escaparatismo, y otros espacios de interior y dotada con un sistema de refrigeración pasiva. Diseñado para instalación en el sistema de carril trifásico de TROLL. El cuerpo de la luminaria esta construido en aluminio extruido con acabados en negro. La luminaria se orienta y las rótulas permiten una orientación de 90º en vertical y 360º en horizontal. La luminaria monta un reflector fabricado en aluminio de alta pureza con un ángulo de apertura de 40º y utiliza una fuente de luz LED de 38 W con una reproducción cromática superior al 80% y una dispersión cromática de 3 SDCM. La luminaria tiene Flujo luminoso de [!REAL_LUMI_FLUX] Lm, con un rendimiento luminoso de [!LUMINOUS_EFFICIENCY] Lm/W, consumiendo una potencia total de [!REAL_POWER]W. La vida útil de la luminaria es de [!LIFE_TIME]h (establecida a un flujo luminoso límite del 70%). La luminaria va equipada con un equipo auxiliar electrónico ON/OF integrado y alimentado a tensión de red: 220-240V; 50/60 Hz. | El cuerpo de la luminaria esta construido en aluminio extruido. | La luminaria monta un reflector fabricado en aluminio de alta pureza. | Luminaria diseñada para instalación en el sistema de carril trifásico de TROLL.
17.799L/M8440/21 | Proyector tubular de la familia Spoty de TROLL. | TROLL | IN | Proyectores | Spoty | Spoty | ESPAÑA | [9 empty] | Y | GREY | Ø140 x 254 | 195 x 340 x 160 | 1365 | 1,559 | de -20°C a 35°C | 120_277V |  | A+ | 41,5 | 3971 | 95,7 |  |  |  |  | Equipo de control electrónico | Y | Y |  | 50000 | LED | 0,98 |  |  | 20 |  |  | CLASS1 | 40 |  |  | 4000 | Led |  | 37 | 5100 | 3 |  |  |  |  | 50000 |  |  | 80 |  | Proyector tubular de la familia Spoty de TROLL con temperatura de color estable de 4000º K (neutral white) optimizada para una eficaz iluminación general o de acento en espacios comerciales, escaparatismo, y otros espacios de interior y dotada con un sistema de refrigeración pasiva. Diseñado para instalación en el sistema de carril trifásico de TROLL. El cuerpo de la luminaria esta construido en aluminio extruido con acabados en gris. La luminaria se orienta y las rótulas permiten una orientación de 90º en vertical y 360º en horizontal. La luminaria monta un reflector fabricado en aluminio de alta pureza con un ángulo de apertura de 40º y utiliza una fuente de luz LED de 38 W con una reproducción cromática superior al 80% y una dispersión cromática de 3 SDCM. La luminaria tiene Flujo luminoso de [!REAL_LUMI_FLUX] Lm, con un rendimiento luminoso de [!LUMINOUS_EFFICIENCY] Lm/W, consumiendo una potencia total de [!REAL_POWER]W. La vida útil de la luminaria es de [!LIFE_TIME]h (establecida a un flujo luminoso límite del 70%). La luminaria va equipada con un equipo auxiliar electrónico ON/OF integrado y alimentado a tensión de red: 220-240V; 50/60 Hz. | El cuerpo de la luminaria esta construido en aluminio extruido. | La luminaria monta un reflector fabricado en aluminio de alta pureza. | Luminaria diseñada para instalación en el sistema de carril trifásico de TROLL.
17.799L/M8440/33 | Proyector tubular de la familia Spoty de TROLL. | TROLL | IN | Proyectores | Spoty | Spoty | ESPAÑA | [9 empty] | Y | WHITE | Ø140 x 254 | 195 x 340 x 160 | 1365 | 1,559 | de -20°C a 35°C | 120_277V |  | A+ | 41,5 | 3971 | 95,7 |  |  |  |  | Equipo de control electrónico | Y | Y |  | 50000 | LED | 0,98 |  |  | 20 |  |  | CLASS1 | 40 |  |  | 4000 | Led |  | 37 | 5100 | 3 |  |  |  |  | 50000 |  |  | 80 |  | Proyector tubular de la familia Spoty de TROLL con temperatura de color estable de 4000º K (neutral white) optimizada para una eficaz iluminación general o de acento en espacios comerciales, escaparatismo, y otros espacios de interior y dotada con un sistema de refrigeración pasiva. Diseñado para instalación en el sistema de carril trifásico de TROLL. El cuerpo de la luminaria esta construido en aluminio extruido con acabados en blanco. La luminaria se orienta y las rótulas permiten una orientación de 90º en vertical y 360º en horizontal. La luminaria monta un reflector fabricado en aluminio de alta pureza con un ángulo de apertura de 40º y utiliza una fuente de luz LED de 38 W con una reproducción cromática superior al 80% y una dispersión cromática de 3 SDCM. La luminaria tiene Flujo luminoso de [!REAL_LUMI_FLUX] Lm, con un rendimiento luminoso de [!LUMINOUS_EFFICIENCY] Lm/W, consumiendo una potencia total de [!REAL_POWER]W. La vida útil de la luminaria es de [!LIFE_TIME]h (establecida a un flujo luminoso límite del 70%). La luminaria va equipada con un equipo auxiliar electrónico ON/OF integrado y alimentado a tensión de red: 220-240V; 50/60 Hz. | El cuerpo de la luminaria esta construido en aluminio extruido. | La luminaria monta un reflector fabricado en aluminio de alta pureza. | Luminaria diseñada para instalación en el sistema de carril trifásico de TROLL.
17.798L/M8320/21 | Proyector tubular de la familia Spoty de TROLL. | TROLL | IN | Proyectores | Spoty | Spoty | ESPAÑA | [9 empty] | Y | GREY | Ø140 x 254 | 195 x 340 x 160 | 1365 | 1,559 | de -20°C a 35°C | 120_277V |  | A+ | 27,5 | 2738 | 99,6 |  |  |  |  | Equipo de control electrónico | Y | Y |  | 50000 | LED | 0,98 |  |  | 20 |  |  | CLASS1 | 20 |  |  | 3000 | Led |  | 25 | 3400 | 3 |  |  |  |  | 50000 |  |  | 80 |  | Proyector tubular de la familia Spoty de TROLL con temperatura de color estable de 3000º K (warm white) optimizada para una eficaz iluminación general o de acento en espacios comerciales, escaparatismo, y otros espacios de interior y dotada con un sistema de refrigeración pasiva. Diseñado para instalación en el sistema de carril trifásico de TROLL. El cuerpo de la luminaria esta construido en aluminio extruido con acabados en gris. La luminaria se orienta y las rótulas permiten una orientación de 90º en vertical y 360º en horizontal. La luminaria monta un reflector fabricado en aluminio de alta pureza con un ángulo de apertura de 20º y utiliza una fuente de luz LED de 25 W con una reproducción cromática superior al 80% y una dispersión cromática de 3 SDCM. La luminaria tiene Flujo luminoso de [!REAL_LUMI_FLUX] Lm, con un rendimiento luminoso de [!LUMINOUS_EFFICIENCY] Lm/W, consumiendo una potencia total de [!REAL_POWER]W. La vida útil de la luminaria es de [!LIFE_TIME]h (establecida a un flujo luminoso límite del 70%). La luminaria va equipada con un equipo auxiliar electrónico ON/OF integrado y alimentado a tensión de red: 220-240V; 50/60 Hz. | El cuerpo de la luminaria esta construido en aluminio extruido. | La luminaria monta un reflector fabricado en aluminio de alta pureza. | Luminaria diseñada para instalación en el sistema de carril trifásico de TROLL.
17.798L/M8340/21 | Proyector tubular de la familia Spoty de TROLL. | TROLL | IN | Proyectores | Spoty | Spoty | ESPAÑA | [9 empty] | Y | GREY | Ø140 x 254 | 195 x 340 x 160 | 1365 | 1,559 | de -20°C a 35°C | 120_277V |  | A+ | 27,5 | 2601 | 94,6 |  |  |  |  | Equipo de control electrónico | Y | Y |  | 50000 | LED | 0,98 |  |  | 20 |  |  | CLASS1 | 40 |  |  | 3000 | Led |  | 25 | 3400 | 3 |  |  |  |  | 50000 |  |  | 80 |  | Proyector tubular de la familia Spoty de TROLL con temperatura de color estable de 3000º K (warm white) optimizada para una eficaz iluminación general o de acento en espacios comerciales, escaparatismo, y otros espacios de interior y dotada con un sistema de refrigeración pasiva. Diseñado para instalación en el sistema de carril trifásico de TROLL. El cuerpo de la luminaria esta construido en aluminio extruido con acabados en gris. La luminaria se orienta y las rótulas permiten una orientación de 90º en vertical y 360º en horizontal. La luminaria monta un reflector fabricado en aluminio de alta pureza con un ángulo de apertura de 40º y utiliza una fuente de luz LED de 25 W con una reproducción cromática superior al 80% y una dispersión cromática de 3 SDCM. La luminaria tiene Flujo luminoso de [!REAL_LUMI_FLUX] Lm, con un rendimiento luminoso de [!LUMINOUS_EFFICIENCY] Lm/W, consumiendo una potencia total de [!REAL_POWER]W. La vida útil de la luminaria es de [!LIFE_TIME]h (establecida a un flujo luminoso límite del 70%). La luminaria va equipada con un equipo auxiliar electrónico ON/OF integrado y alimentado a tensión de red: 220-240V; 50/60 Hz. | El cuerpo de la luminaria esta construido en aluminio extruido. | La luminaria monta un reflector fabricado en aluminio de alta pureza. | Luminaria diseñada para instalación en el sistema de carril trifásico de TROLL.
17.798L/M8320/33 | Proyector tubular de la familia Spoty de TROLL. | TROLL | IN | Proyectores | Spoty | Spoty | ESPAÑA | [9 empty] | Y | WHITE | Ø140 x 254 | 195 x 340 x 160 | 1365 | 1,559 | de -20°C a 35°C | 120_277V |  | A+ | 27,5 | 2738 | 99,6 |  |  |  |  | Equipo de control electrónico | Y | Y |  | 50000 | LED | 0,98 |  |  | 20 |  |  | CLASS1 | 20 |  |  | 3000 | Led |  | 25 | 3400 | 3 |  |  |  |  | 50000 |  |  | 80 |  | Proyector tubular de la familia Spoty de TROLL con temperatura de color estable de 3000º K (warm white) optimizada para una eficaz iluminación general o de acento en espacios comerciales, escaparatismo, y otros espacios de interior y dotada con un sistema de refrigeración pasiva. Diseñado para instalación en el sistema de carril trifásico de TROLL. El cuerpo de la luminaria esta construido en aluminio extruido con acabados en blanco. La luminaria se orienta y las rótulas permiten una orientación de 90º en vertical y 360º en horizontal. La luminaria monta un reflector fabricado en aluminio de alta pureza con un ángulo de apertura de 20º y utiliza una fuente de luz LED de 25 W con una reproducción cromática superior al 80% y una dispersión cromática de 3 SDCM. La luminaria tiene Flujo luminoso de [!REAL_LUMI_FLUX] Lm, con un rendimiento luminoso de [!LUMINOUS_EFFICIENCY] Lm/W, consumiendo una potencia total de [!REAL_POWER]W. La vida útil de la luminaria es de [!LIFE_TIME]h (establecida a un flujo luminoso límite del 70%). La luminaria va equipada con un equipo auxiliar electrónico ON/OF integrado y alimentado a tensión de red: 220-240V; 50/60 Hz. | El cuerpo de la luminaria esta construido en aluminio extruido. | La luminaria monta un reflector fabricado en aluminio de alta pureza. | Luminaria diseñada para instalación en el sistema de carril trifásico de TROLL.
17.798L/M8340/33 | Proyector tubular de la familia Spoty de TROLL. | TROLL | IN | Proyectores | Spoty | Spoty | ESPAÑA | [9 empty] | Y | WHITE | Ø140 x 254 | 195 x 340 x 160 | 1365 | 1,559 | de -20°C a 35°C | 120_277V |  | A+ | 27,5 | 2601 | 94,6 |  |  |  |  | Equipo de control electrónico | Y | Y |  | 50000 | LED | 0,98 |  |  | 20 |  |  | CLASS1 | 40 |  |  | 3000 | Led |  | 25 | 3400 | 3 |  |  |  |  | 50000 |  |  | 80 |  | Proyector tubular de la familia Spoty de TROLL con temperatura de color estable de 3000º K (warm white) optimizada para una eficaz iluminación general o de acento en espacios comerciales, escaparatismo, y otros espacios de interior y dotada con un sistema de refrigeración pasiva. Diseñado para instalación en el sistema de carril trifásico de TROLL. El cuerpo de la luminaria esta construido en aluminio extruido con acabados en blanco. La luminaria se orienta y las rótulas permiten una orientación de 90º en vertical y 360º en horizontal. La luminaria monta un reflector fabricado en aluminio de alta pureza con un ángulo de apertura de 40º y utiliza una fuente de luz LED de 25 W con una reproducción cromática superior al 80% y una dispersión cromática de 3 SDCM. La luminaria tiene Flujo luminoso de [!REAL_LUMI_FLUX] Lm, con un rendimiento luminoso de [!LUMINOUS_EFFICIENCY] Lm/W, consumiendo una potencia total de [!REAL_POWER]W. La vida útil de la luminaria es de [!LIFE_TIME]h (establecida a un flujo luminoso límite del 70%). La luminaria va equipada con un equipo auxiliar electrónico ON/OF integrado y alimentado a tensión de red: 220-240V; 50/60 Hz. | El cuerpo de la luminaria esta construido en aluminio extruido. | La luminaria monta un reflector fabricado en aluminio de alta pureza. | Luminaria diseñada para instalación en el sistema de carril trifásico de TROLL.
17.798L/M8420/04 | Proyector tubular de la familia Spoty de TROLL. | TROLL | IN | Proyectores | Spoty | Spoty | ESPAÑA | [9 empty] | Y | BLACK | Ø140 x 254 | 195 x 340 x 160 | 1365 | 1,559 | de -20°C a 35°C | 120_277V |  | A+ | 27,5 | 2861 | 104,0 |  |  |  |  | Equipo de control electrónico | Y | Y |  | 50000 | LED | 0,98 |  |  | 20 |  |  | CLASS1 | 20 |  |  | 4000 | Led |  | 25 | 3500 | 3 |  |  |  |  | 50000 |  |  | 80 |  | Proyector tubular de la familia Spoty de TROLL con temperatura de color estable de 4000º K (neutral white) optimizada para una eficaz iluminación general o de acento en espacios comerciales, escaparatismo, y otros espacios de interior y dotada con un sistema de refrigeración pasiva. Diseñado para instalación en el sistema de carril trifásico de TROLL. El cuerpo de la luminaria esta construido en aluminio extruido con acabados en negro. La luminaria se orienta y las rótulas permiten una orientación de 90º en vertical y 360º en horizontal. La luminaria monta un reflector fabricado en aluminio de alta pureza con un ángulo de apertura de 20º y utiliza una fuente de luz LED de 25 W con una reproducción cromática superior al 80% y una dispersión cromática de 3 SDCM. La luminaria tiene Flujo luminoso de [!REAL_LUMI_FLUX] Lm, con un rendimiento luminoso de [!LUMINOUS_EFFICIENCY] Lm/W, consumiendo una potencia total de [!REAL_POWER]W. La vida útil de la luminaria es de [!LIFE_TIME]h (establecida a un flujo luminoso límite del 70%). La luminaria va equipada con un equipo auxiliar electrónico ON/OF integrado y alimentado a tensión de red: 220-240V; 50/60 Hz. | El cuerpo de la luminaria esta construido en aluminio extruido. | La luminaria monta un reflector fabricado en aluminio de alta pureza. | Luminaria diseñada para instalación en el sistema de carril trifásico de TROLL.
17.798L/M8420/21 | Proyector tubular de la familia Spoty de TROLL. | TROLL | IN | Proyectores | Spoty | Spoty | ESPAÑA | [9 empty] | Y | GREY | Ø140 x 254 | 195 x 340 x 160 | 1365 | 1,559 | de -20°C a 35°C | 120_277V |  | A+ | 27,5 | 2861 | 104,0 |  |  |  |  | Equipo de control electrónico | Y | Y |  | 50000 | LED | 0,98 |  |  | 20 |  |  | CLASS1 | 20 |  |  | 4000 | Led |  | 25 | 3500 | 3 |  |  |  |  | 50000 |  |  | 80 |  | Proyector tubular de la familia Spoty de TROLL con temperatura de color estable de 4000º K (neutral white) optimizada para una eficaz iluminación general o de acento en espacios comerciales, escaparatismo, y otros espacios de interior y dotada con un sistema de refrigeración pasiva. Diseñado para instalación en el sistema de carril trifásico de TROLL. El cuerpo de la luminaria esta construido en aluminio extruido con acabados en gris. La luminaria se orienta y las rótulas permiten una orientación de 90º en vertical y 360º en horizontal. La luminaria monta un reflector fabricado en aluminio de alta pureza con un ángulo de apertura de 20º y utiliza una fuente de luz LED de 25 W con una reproducción cromática superior al 80% y una dispersión cromática de 3 SDCM. La luminaria tiene Flujo luminoso de [!REAL_LUMI_FLUX] Lm, con un rendimiento luminoso de [!LUMINOUS_EFFICIENCY] Lm/W, consumiendo una potencia total de [!REAL_POWER]W. La vida útil de la luminaria es de [!LIFE_TIME]h (establecida a un flujo luminoso límite del 70%). La luminaria va equipada con un equipo auxiliar electrónico ON/OF integrado y alimentado a tensión de red: 220-240V; 50/60 Hz. | El cuerpo de la luminaria esta construido en aluminio extruido. | La luminaria monta un reflector fabricado en aluminio de alta pureza. | Luminaria diseñada para instalación en el sistema de carril trifásico de TROLL.
17.798L/M8440/21 | Proyector tubular de la familia Spoty de TROLL. | TROLL | IN | Proyectores | Spoty | Spoty | ESPAÑA | [9 empty] | Y | GREY | Ø140 x 254 | 195 x 340 x 160 | 1365 | 1,559 | de -20°C a 35°C | 120_277V |  | A+ | 27,5 | 2718 | 98,8 |  |  |  |  | Equipo de control electrónico | Y | Y |  | 50000 | LED | 0,98 |  |  | 20 |  |  | CLASS1 | 40 |  |  | 4000 | Led |  | 25 | 3500 | 3 |  |  |  |  | 50000 |  |  | 80 |  | Proyector tubular de la familia Spoty de TROLL con temperatura de color estable de 4000º K (neutral white) optimizada para una eficaz iluminación general o de acento en espacios comerciales, escaparatismo, y otros espacios de interior y dotada con un sistema de refrigeración pasiva. Diseñado para instalación en el sistema de carril trifásico de TROLL. El cuerpo de la luminaria esta construido en aluminio extruido con acabados en gris. La luminaria se orienta y las rótulas permiten una orientación de 90º en vertical y 360º en horizontal. La luminaria monta un reflector fabricado en aluminio de alta pureza con un ángulo de apertura de 40º y utiliza una fuente de luz LED de 25 W con una reproducción cromática superior al 80% y una dispersión cromática de 3 SDCM. La luminaria tiene Flujo luminoso de [!REAL_LUMI_FLUX] Lm, con un rendimiento luminoso de [!LUMINOUS_EFFICIENCY] Lm/W, consumiendo una potencia total de [!REAL_POWER]W. La vida útil de la luminaria es de [!LIFE_TIME]h (establecida a un flujo luminoso límite del 70%). La luminaria va equipada con un equipo auxiliar electrónico ON/OF integrado y alimentado a tensión de red: 220-240V; 50/60 Hz. | El cuerpo de la luminaria esta construido en aluminio extruido. | La luminaria monta un reflector fabricado en aluminio de alta pureza. | Luminaria diseñada para instalación en el sistema de carril trifásico de TROLL.
17.798L/M8440/33 | Proyector tubular de la familia Spoty de TROLL. | TROLL | IN | Proyectores | Spoty | Spoty | ESPAÑA | [9 empty] | Y | WHITE | Ø140 x 254 | 195 x 340 x 160 | 1365 | 1,559 | de -20°C a 35°C | 120_277V |  | A+ | 27,5 | 2718 | 98,8 |  |  |  |  | Equipo de control electrónico | Y | Y |  | 50000 | LED | 0,98 |  |  | 20 |  |  | CLASS1 | 40 |  |  | 4000 | Led |  | 25 | 3500 | 3 |  |  |  |  | 50000 |  |  | 80 |  | Proyector tubular de la familia Spoty de TROLL con temperatura de color estable de 4000º K (neutral white) optimizada para una eficaz iluminación general o de acento en espacios comerciales, escaparatismo, y otros espacios de interior y dotada con un sistema de refrigeración pasiva. Diseñado para instalación en el sistema de carril trifásico de TROLL. El cuerpo de la luminaria esta construido en aluminio extruido con acabados en blanco. La luminaria se orienta y las rótulas permiten una orientación de 90º en vertical y 360º en horizontal. La luminaria monta un reflector fabricado en aluminio de alta pureza con un ángulo de apertura de 40º y utiliza una fuente de luz LED de 25 W con una reproducción cromática superior al 80% y una dispersión cromática de 3 SDCM. La luminaria tiene Flujo luminoso de [!REAL_LUMI_FLUX] Lm, con un rendimiento luminoso de [!LUMINOUS_EFFICIENCY] Lm/W, consumiendo una potencia total de [!REAL_POWER]W. La vida útil de la luminaria es de [!LIFE_TIME]h (establecida a un flujo luminoso límite del 70%). La luminaria va equipada con un equipo auxiliar electrónico ON/OF integrado y alimentado a tensión de red: 220-240V; 50/60 Hz. | El cuerpo de la luminaria esta construido en aluminio extruido. | La luminaria monta un reflector fabricado en aluminio de alta pureza. | Luminaria diseñada para instalación en el sistema de carril trifásico de TROLL.
17.798L/M8420/33 | Proyector tubular de la familia Spoty de TROLL. | TROLL | IN | Proyectores | Spoty | Spoty | ESPAÑA | [9 empty] | Y | WHITE | Ø140 x 254 | 195 x 340 x 160 | 1365 | 1,559 | de -20°C a 35°C | 120_277V |  | A+ | 27,5 | 2861 | 104,0 |  |  |  |  | Equipo de control electrónico | Y | Y |  | 50000 | LED | 0,98 |  |  | 20 |  |  | CLASS1 | 20 |  |  | 4000 | Led |  | 25 | 3500 | 3 |  |  |  |  | 50000 |  |  | 80 |  | Proyector tubular de la familia Spoty de TROLL con temperatura de color estable de 4000º K (neutral white) optimizada para una eficaz iluminación general o de acento en espacios comerciales, escaparatismo, y otros espacios de interior y dotada con un sistema de refrigeración pasiva. Diseñado para instalación en el sistema de carril trifásico de TROLL. El cuerpo de la luminaria esta construido en aluminio extruido con acabados en blanco. La luminaria se orienta y las rótulas permiten una orientación de 90º en vertical y 360º en horizontal. La luminaria monta un reflector fabricado en aluminio de alta pureza con un ángulo de apertura de 20º y utiliza una fuente de luz LED de 25 W con una reproducción cromática superior al 80% y una dispersión cromática de 3 SDCM. La luminaria tiene Flujo luminoso de [!REAL_LUMI_FLUX] Lm, con un rendimiento luminoso de [!LUMINOUS_EFFICIENCY] Lm/W, consumiendo una potencia total de [!REAL_POWER]W. La vida útil de la luminaria es de [!LIFE_TIME]h (establecida a un flujo luminoso límite del 70%). La luminaria va equipada con un equipo auxiliar electrónico ON/OF integrado y alimentado a tensión de red: 220-240V; 50/60 Hz. | El cuerpo de la luminaria esta construido en aluminio extruido. | La luminaria monta un reflector fabricado en aluminio de alta pureza. | Luminaria diseñada para instalación en el sistema de carril trifásico de TROLL.
17.798L/M8440/04 | Proyector tubular de la familia Spoty de TROLL. | TROLL | IN | Proyectores | Spoty | Spoty | ESPAÑA | [9 empty] | Y | BLACK | Ø140 x 254 | 195 x 340 x 160 | 1365 | 1,559 | de -20°C a 35°C | 120_277V |  | A+ | 27,5 | 2718 | 98,8 |  |  |  |  | Equipo de control electrónico | Y | Y |  | 50000 | LED | 0,98 |  |  | 20 |  |  | CLASS1 | 40 |  |  | 4000 | Led |  | 25 | 3500 | 3 |  |  |  |  | 50000 |  |  | 80 |  | Proyector tubular de la familia Spoty de TROLL con temperatura de color estable de 4000º K (neutral white) optimizada para una eficaz iluminación general o de acento en espacios comerciales, escaparatismo, y otros espacios de interior y dotada con un sistema de refrigeración pasiva. Diseñado para instalación en el sistema de carril trifásico de TROLL. El cuerpo de la luminaria esta construido en aluminio extruido con acabados en negro. La luminaria se orienta y las rótulas permiten una orientación de 90º en vertical y 360º en horizontal. La luminaria monta un reflector fabricado en aluminio de alta pureza con un ángulo de apertura de 40º y utiliza una fuente de luz LED de 25 W con una reproducción cromática superior al 80% y una dispersión cromática de 3 SDCM. La luminaria tiene Flujo luminoso de [!REAL_LUMI_FLUX] Lm, con un rendimiento luminoso de [!LUMINOUS_EFFICIENCY] Lm/W, consumiendo una potencia total de [!REAL_POWER]W. La vida útil de la luminaria es de [!LIFE_TIME]h (establecida a un flujo luminoso límite del 70%). La luminaria va equipada con un equipo auxiliar electrónico ON/OF integrado y alimentado a tensión de red: 220-240V; 50/60 Hz. | El cuerpo de la luminaria esta construido en aluminio extruido. | La luminaria monta un reflector fabricado en aluminio de alta pureza. | Luminaria diseñada para instalación en el sistema de carril trifásico de TROLL.
17.798L/M8320/04 | Proyector tubular de la familia Spoty de TROLL. | TROLL | IN | Proyectores | Spoty | Spoty | ESPAÑA | [9 empty] | Y | BLACK | Ø140 x 254 | 195 x 340 x 160 | 1365 | 1,559 | de -20°C a 35°C | 120_277V |  | A+ | 27,5 | 2738 | 99,6 |  |  |  |  | Equipo de control electrónico | Y | Y |  | 50000 | LED | 0,98 |  |  | 20 |  |  | CLASS1 | 20 |  |  | 3000 | Led |  | 25 | 3400 | 3 |  |  |  |  | 50000 |  |  | 80 |  | Proyector tubular de la familia Spoty de TROLL con temperatura de color estable de 3000º K (warm white) optimizada para una eficaz iluminación general o de acento en espacios comerciales, escaparatismo, y otros espacios de interior y dotada con un sistema de refrigeración pasiva. Diseñado para instalación en el sistema de carril trifásico de TROLL. El cuerpo de la luminaria esta construido en aluminio extruido con acabados en negro. La luminaria se orienta y las rótulas permiten una orientación de 90º en vertical y 360º en horizontal. La luminaria monta un reflector fabricado en aluminio de alta pureza con un ángulo de apertura de 20º y utiliza una fuente de luz LED de 25 W con una reproducción cromática superior al 80% y una dispersión cromática de 3 SDCM. La luminaria tiene Flujo luminoso de [!REAL_LUMI_FLUX] Lm, con un rendimiento luminoso de [!LUMINOUS_EFFICIENCY] Lm/W, consumiendo una potencia total de [!REAL_POWER]W. La vida útil de la luminaria es de [!LIFE_TIME]h (establecida a un flujo luminoso límite del 70%). La luminaria va equipada con un equipo auxiliar electrónico ON/OF integrado y alimentado a tensión de red: 220-240V; 50/60 Hz. | El cuerpo de la luminaria esta construido en aluminio extruido. | La luminaria monta un reflector fabricado en aluminio de alta pureza. | Luminaria diseñada para instalación en el sistema de carril trifásico de TROLL.
17.798L/M8340/04 | Proyector tubular de la familia Spoty de TROLL. | TROLL | IN | Proyectores | Spoty | Spoty | ESPAÑA | [9 empty] | Y | BLACK | Ø140 x 254 | 195 x 340 x 160 | 1365 | 1,559 | de -20°C a 35°C | 120_277V |  | A+ | 27,5 | 2601 | 94,6 |  |  |  |  | Equipo de control electrónico | Y | Y |  | 50000 | LED | 0,98 |  |  | 20 |  |  | CLASS1 | 40 |  |  | 3000 | Led |  | 25 | 3400 | 3 |  |  |  |  | 50000 |  |  | 80 |  | Proyector tubular de la familia Spoty de TROLL con temperatura de color estable de 3000º K (warm white) optimizada para una eficaz iluminación general o de acento en espacios comerciales, escaparatismo, y otros espacios de interior y dotada con un sistema de refrigeración pasiva. Diseñado para instalación en el sistema de carril trifásico de TROLL. El cuerpo de la luminaria esta construido en aluminio extruido con acabados en negro. La luminaria se orienta y las rótulas permiten una orientación de 90º en vertical y 360º en horizontal. La luminaria monta un reflector fabricado en aluminio de alta pureza con un ángulo de apertura de 40º y utiliza una fuente de luz LED de 25 W con una reproducción cromática superior al 80% y una dispersión cromática de 3 SDCM. La luminaria tiene Flujo luminoso de [!REAL_LUMI_FLUX] Lm, con un rendimiento luminoso de [!LUMINOUS_EFFICIENCY] Lm/W, consumiendo una potencia total de [!REAL_POWER]W. La vida útil de la luminaria es de [!LIFE_TIME]h (establecida a un flujo luminoso límite del 70%). La luminaria va equipada con un equipo auxiliar electrónico ON/OF integrado y alimentado a tensión de red: 220-240V; 50/60 Hz. | El cuerpo de la luminaria esta construido en aluminio extruido. | La luminaria monta un reflector fabricado en aluminio de alta pureza. | Luminaria diseñada para instalación en el sistema de carril trifásico de TROLL.
17.799L/M8320/33 | Proyector tubular de la familia Spoty de TROLL. | TROLL | IN | Proyectores | Spoty | Spoty | ESPAÑA | [9 empty] | Y | WHITE | Ø140 x 254 | 195 x 340 x 160 | 1365 | 1,559 | de -20°C a 35°C | 120_277V |  | A+ | 41,5 | 3916 | 94,4 |  |  |  |  | Equipo de control electrónico | Y | Y |  | 50000 | LED | 0,98 |  |  | 20 |  |  | CLASS1 | 20 |  |  | 3000 | Led |  | 37 | 5000 | 3 |  |  |  |  | 50000 |  |  | 80 |  | Proyector tubular de la familia Spoty de TROLL con temperatura de color estable de 3000º K (warm white) optimizada para una eficaz iluminación general o de acento en espacios comerciales, escaparatismo, y otros espacios de interior y dotada con un sistema de refrigeración pasiva. Diseñado para instalación en el sistema de carril trifásico de TROLL. El cuerpo de la luminaria esta construido en aluminio extruido con acabados en blanco. La luminaria se orienta y las rótulas permiten una orientación de 90º en vertical y 360º en horizontal. La luminaria monta un reflector fabricado en aluminio de alta pureza con un ángulo de apertura de 20º y utiliza una fuente de luz LED de 38 W con una reproducción cromática superior al 80% y una dispersión cromática de 3 SDCM. La luminaria tiene Flujo luminoso de [!REAL_LUMI_FLUX] Lm, con un rendimiento luminoso de [!LUMINOUS_EFFICIENCY] Lm/W, consumiendo una potencia total de [!REAL_POWER]W. La vida útil de la luminaria es de [!LIFE_TIME]h (establecida a un flujo luminoso límite del 70%). La luminaria va equipada con un equipo auxiliar electrónico ON/OF integrado y alimentado a tensión de red: 220-240V; 50/60 Hz. | El cuerpo de la luminaria esta construido en aluminio extruido. | La luminaria monta un reflector fabricado en aluminio de alta pureza. | Luminaria diseñada para instalación en el sistema de carril trifásico de TROLL.
17.799L/M8420/21 | Proyector tubular de la familia Spoty de TROLL. | TROLL | IN | Proyectores | Spoty | Spoty | ESPAÑA | [9 empty] | Y | GREY | Ø140 x 254 | 195 x 340 x 160 | 1365 | 1,559 | de -20°C a 35°C | 120_277V |  | A+ | 41,5 | 4157 | 100,2 |  |  |  |  | Equipo de control electrónico | Y | Y |  | 50000 | LED | 0,98 |  |  | 20 |  |  | CLASS1 | 20 |  |  | 4000 | Led |  | 37 | 5100 | 3 |  |  |  |  | 50000 |  |  | 80 |  | Proyector tubular de la familia Spoty de TROLL con temperatura de color estable de 4000º K (neutral white) optimizada para una eficaz iluminación general o de acento en espacios comerciales, escaparatismo, y otros espacios de interior y dotada con un sistema de refrigeración pasiva. Diseñado para instalación en el sistema de carril trifásico de TROLL. El cuerpo de la luminaria esta construido en aluminio extruido con acabados en gris. La luminaria se orienta y las rótulas permiten una orientación de 90º en vertical y 360º en horizontal. La luminaria monta un reflector fabricado en aluminio de alta pureza con un ángulo de apertura de 20º y utiliza una fuente de luz LED de 38 W con una reproducción cromática superior al 80% y una dispersión cromática de 3 SDCM. La luminaria tiene Flujo luminoso de [!REAL_LUMI_FLUX] Lm, con un rendimiento luminoso de [!LUMINOUS_EFFICIENCY] Lm/W, consumiendo una potencia total de [!REAL_POWER]W. La vida útil de la luminaria es de [!LIFE_TIME]h (establecida a un flujo luminoso límite del 70%). La luminaria va equipada con un equipo auxiliar electrónico ON/OF integrado y alimentado a tensión de red: 220-240V; 50/60 Hz. | El cuerpo de la luminaria esta construido en aluminio extruido. | La luminaria monta un reflector fabricado en aluminio de alta pureza. | Luminaria diseñada para instalación en el sistema de carril trifásico de TROLL.
17.799L/M8320/04 | Proyector tubular de la familia Spoty de TROLL. | TROLL | IN | Proyectores | Spoty | Spoty | ESPAÑA | [9 empty] | Y | BLACK | Ø140 x 254 | 195 x 340 x 160 | 1365 | 1,559 | de -20°C a 35°C | 120_277V |  | A+ | 41,5 | 3916 | 94,4 |  |  |  |  | Equipo de control electrónico | Y | Y |  | 50000 | LED | 0,98 |  |  | 20 |  |  | CLASS1 | 20 |  |  | 3000 | Led |  | 37 | 5000 | 3 |  |  |  |  | 50000 |  |  | 80 |  | Proyector tubular de la familia Spoty de TROLL con temperatura de color estable de 3000º K (warm white) optimizada para una eficaz iluminación general o de acento en espacios comerciales, escaparatismo, y otros espacios de interior y dotada con un sistema de refrigeración pasiva. Diseñado para instalación en el sistema de carril trifásico de TROLL. El cuerpo de la luminaria esta construido en aluminio extruido con acabados en negro. La luminaria se orienta y las rótulas permiten una orientación de 90º en vertical y 360º en horizontal. La luminaria monta un reflector fabricado en aluminio de alta pureza con un ángulo de apertura de 20º y utiliza una fuente de luz LED de 38 W con una reproducción cromática superior al 80% y una dispersión cromática de 3 SDCM. La luminaria tiene Flujo luminoso de [!REAL_LUMI_FLUX] Lm, con un rendimiento luminoso de [!LUMINOUS_EFFICIENCY] Lm/W, consumiendo una potencia total de [!REAL_POWER]W. La vida útil de la luminaria es de [!LIFE_TIME]h (establecida a un flujo luminoso límite del 70%). La luminaria va equipada con un equipo auxiliar electrónico ON/OF integrado y alimentado a tensión de red: 220-240V; 50/60 Hz. | El cuerpo de la luminaria esta construido en aluminio extruido. | La luminaria monta un reflector fabricado en aluminio de alta pureza. | Luminaria diseñada para instalación en el sistema de carril trifásico de TROLL.
17.1823.8312.04 | PROYECTOR LUXCAN R LIRA LED, 25W, CRI>80, 3000K, 700mA, 12º, NEGRO | TROLL | IN | Spotlights | Luxcan | Luxcan R Lira | ESPAÑA | [9 empty] | Y | Black | Ø108 x 210 | 160 x 330 x 170 | 1000 | 1.1 | de -20°C a 35°C | 120_277V |  | A+ | 27.3 | 2618 | 95.8974 |  |  |  |  | Equipo de control electrónico | Y | Y |  | 50000 | Led Label | 0.98 |  |  | 20 |  |  | Class 1 | 12 |  |  | 3000 | Led |  | 25 | 3400 | 3 |  |  |  |  | 50000 |  |  | 80
17.1823.8312.63 | PROYECTOR LUXCAN R LIRA LED, 25W, CRI>80, 3000K, 700mA, 12º, BLANCO CERAMICO | TROLL | IN | Spotlights | Luxcan | Luxcan R Lira | ESPAÑA | [9 empty] | Y | Ceramic white | Ø108 x 210 | 160 x 330 x 170 | 1000 | 1.1 | de -20°C a 35°C | 120_277V |  | A+ | 27.3 | 2618 | 95.8974 |  |  |  |  | Equipo de control electrónico | Y | Y |  | 50000 | Led Label | 0.98 |  |  | 20 |  |  | Class 1 | 12 |  |  | 3000 | Led |  | 25 | 3400 | 3 |  |  |  |  | 50000 |  |  | 80
17.1823.8324.04 | PROYECTOR LUXCAN R LIRA LED, 25W, CRI>80, 3000K, 700mA, 24º, NEGRO | TROLL | IN | Spotlights | Luxcan | Luxcan R Lira | ESPAÑA | [9 empty] | Y | Black | Ø108 x 210 | 160 x 330 x 170 | 1000 | 1.1 | de -20°C a 35°C | 120_277V |  | A+ | 27.3 | 2549 | 93.37 |  |  |  |  | Equipo de control electrónico | Y | Y |  | 50000 | Led Label | 0.98 |  |  | 20 |  |  | Class 1 | 24 |  |  | 3000 | Led |  | 25 | 3400 | 3 |  |  |  |  | 50000 |  |  | 80
17.1823.8324.63 | PROYECTOR LUXCAN R LIRA LED, 25W, CRI>80, 3000K, 700mA, 24º, BLANCO CERAMICO | TROLL | IN | Spotlights | Luxcan | Luxcan R Lira | ESPAÑA | [9 empty] | Y | Ceramic white | Ø108 x 210 | 160 x 330 x 170 | 1000 | 1.1 | de -20°C a 35°C | 120_277V |  | A+ | 27.3 | 2549 | 93.37 |  |  |  |  | Equipo de control electrónico | Y | Y |  | 50000 | Led Label | 0.98 |  |  | 20 |  |  | Class 1 | 24 |  |  | 3000 | Led |  | 25 | 3400 | 3 |  |  |  |  | 50000 |  |  | 80
17.1823.8336.04 | PROYECTOR LUXCAN R LIRA LED, 25W, CRI>80, 3000K, 700mA, 36º, NEGRO | TROLL | IN | Spotlights | Luxcan | Luxcan R Lira | ESPAÑA | [9 empty] | Y | Black | Ø108 x 210 | 160 x 330 x 170 | 1000 | 1.1 | de -20°C a 35°C | 120_277V |  | A+ | 27.3 | 2792 | 102.2711 |  |  |  |  | Equipo de control electrónico | Y | Y |  | 50000 | Led Label | 0.98 |  |  | 20 |  |  | Class 1 | 36 |  |  | 3000 | Led |  | 25 | 3400 | 3 |  |  |  |  | 50000 |  |  | 80
17.1823.8336.63 | PROYECTOR LUXCAN R LIRA LED, 25W, CRI>80, 3000K, 700mA, 36º, BLANCO CERAMICO | TROLL | IN | Spotlights | Luxcan | Luxcan R Lira | ESPAÑA | [9 empty] | Y | Ceramic white | Ø108 x 210 | 160 x 330 x 170 | 1000 | 1.1 | de -20°C a 35°C | 120_277V |  | A+ | 27.3 | 2792 | 102.2711 |  |  |  |  | Equipo de control electrónico | Y | Y |  | 50000 | Led Label | 0.98 |  |  | 20 |  |  | Class 1 | 36 |  |  | 3000 | Led |  | 25 | 3400 | 3 |  |  |  |  | 50000 |  |  | 80
17.1823.8412.04 | PROYECTOR LUXCAN R LIRA LED, 25W, CRI>80, 4000K, 700mA, 12º, NEGRO | TROLL | IN | Spotlights | Luxcan | Luxcan R Lira | ESPAÑA | [9 empty] | Y | Black | Ø108 x 210 | 160 x 330 x 170 | 1000 | 1.1 | de -20°C a 35°C | 120_277V |  | A+ | 27.3 | 2815 | 103.1136 |  |  |  |  | Equipo de control electrónico | Y | Y |  | 50000 | Led Label | 0.98 |  |  | 20 |  |  | Class 1 | 12 |  |  | 4000 | Led |  | 25 | 3500 | 3 |  |  |  |  | 50000 |  |  | 80
17.1823.8412.63 | PROYECTOR LUXCAN R LIRA LED, 25W, CRI>80, 4000K, 700mA, 12º, BLANCO CERAMICO | TROLL | IN | Spotlights | Luxcan | Luxcan R Lira | ESPAÑA | [9 empty] | Y | Ceramic white | Ø108 x 210 | 160 x 330 x 170 | 1000 | 1.1 | de -20°C a 35°C | 120_277V |  | A+ | 27.3 | 2815 | 103.1136 |  |  |  |  | Equipo de control electrónico | Y | Y |  | 50000 | Led Label | 0.98 |  |  | 20 |  |  | Class 1 | 12 |  |  | 4000 | Led |  | 25 | 3500 | 3 |  |  |  |  | 50000 |  |  | 80
17.1823.8424.04 | PROYECTOR LUXCAN R LIRA LED, 25W, CRI>80, 4000K, 700mA, 24º, NEGRO | TROLL | IN | Spotlights | Luxcan | Luxcan R Lira | ESPAÑA | [9 empty] | Y | Black | Ø108 x 210 | 160 x 330 x 170 | 1000 | 1.1 | de -20°C a 35°C | 120_277V |  | A+ | 27.3 | 2793 | 102.3077 |  |  |  |  | Equipo de control electrónico | Y | Y |  | 50000 | Led Label | 0.98 |  |  | 20 |  |  | Class 1 | 24 |  |  | 4000 | Led |  | 25 | 3500 | 3 |  |  |  |  | 50000 |  |  | 80
17.1823.8424.63 | PROYECTOR LUXCAN R LIRA LED, 25W, CRI>80, 4000K, 700mA, 24º, BLANCO CERAMICO | TROLL | IN | Spotlights | Luxcan | Luxcan R Lira | ESPAÑA | [9 empty] | Y | Ceramic white | Ø108 x 210 | 160 x 330 x 170 | 1000 | 1.1 | de -20°C a 35°C | 120_277V |  | A+ | 27.3 | 2793 | 102.3077 |  |  |  |  | Equipo de control electrónico | Y | Y |  | 50000 | Led Label | 0.98 |  |  | 20 |  |  | Class 1 | 24 |  |  | 4000 | Led |  | 25 | 3500 | 3 |  |  |  |  | 50000 |  |  | 80
17.1823.8436.04 | PROYECTOR LUXCAN R LIRA LED, 25W, CRI>80, 4000K, 700mA, 36º, NEGRO | TROLL | IN | Spotlights | Luxcan | Luxcan R Lira | ESPAÑA | [9 empty] | Y | Black | Ø108 x 210 | 160 x 330 x 170 | 1000 | 1.1 | de -20°C a 35°C | 120_277V |  | A+ | 27.3 | 2985 | 109.3407 |  |  |  |  | Equipo de control electrónico | Y | Y |  | 50000 | Led Label | 0.98 |  |  | 20 |  |  | Class 1 | 36 |  |  | 4000 | Led |  | 25 | 3500 | 3 |  |  |  |  | 50000 |  |  | 80
17.1823.8436.63 | PROYECTOR LUXCAN R LIRA LED, 25W, CRI>80, 4000K, 700mA, 36º, BLANCO CERAMICO | TROLL | IN | Spotlights | Luxcan | Luxcan R Lira | ESPAÑA | [9 empty] | Y | Ceramic white | Ø108 x 210 | 160 x 330 x 170 | 1000 | 1.1 | de -20°C a 35°C | 120_277V |  | A+ | 27.3 | 2985 | 109.3407 |  |  |  |  | Equipo de control electrónico | Y | Y |  | 50000 | Led Label | 0.98 |  |  | 20 |  |  | Class 1 | 36 |  |  | 4000 | Led |  | 25 | 3500 | 3 |  |  |  |  | 50000 |  |  | 80
17.1824.1312.04 | PROYECTOR LUXCAN LENS LIRA LED, 25W, CRI>90, 3000K, 700mA, 12º, NEGRO | TROLL | IN | Spotlights | Luxcan | Luxcan Lens Lira | ESPAÑA | [9 empty] | Y | Black | Ø108 x 190 | 160 x 330 x 170 | 1000 | 1.1 | de -20°C a 35°C | 120_277V |  | A | 27.3 | 2277 | 83.4066 |  |  |  |  | Equipo de control electrónico | Y | Y |  | 50000 | Led Label | 0.98 |  |  | 20 |  |  | Class 1 | 12 |  |  | 3000 | Led |  | 25 | 2800 | 3 |  |  |  |  | 50000 |  |  | 90
17.1824.1312.22 | PROYECTOR LUXCAN LENS LIRA LED, 25W, CRI>90, 3000K, 700mA, 12º, ANTRACITA | TROLL | IN | Spotlights | Luxcan | Luxcan Lens Lira | ESPAÑA | [9 empty] | Y | Anthracite | Ø108 x 190 | 160 x 330 x 170 | 1000 | 1.1 | de -20°C a 35°C | 120_277V |  | A | 27.3 | 2277 | 83.4066 |  |  |  |  | Equipo de control electrónico | Y | Y |  | 50000 | Led Label | 0.98 |  |  | 20 |  |  | Class 1 | 12 |  |  | 3000 | Led |  | 25 | 2800 | 3 |  |  |  |  | 50000 |  |  | 90
17.1824.1312.27 | PROYECTOR LUXCAN LENS LIRA LED, 25W, CRI>90, 3000K, 700mA, 12º, GRIS | TROLL | IN | Spotlights | Luxcan | Luxcan Lens Lira | ESPAÑA | [9 empty] | Y | Grey | Ø108 x 190 | 160 x 330 x 170 | 1000 | 1.1 | de -20°C a 35°C | 120_277V |  | A | 27.3 | 2277 | 83.4066 |  |  |  |  | Equipo de control electrónico | Y | Y |  | 50000 | Led Label | 0.98 |  |  | 20 |  |  | Class 1 | 12 |  |  | 3000 | Led |  | 25 | 2800 | 3 |  |  |  |  | 50000 |  |  | 90
17.1824.1312.63 | PROYECTOR LUXCAN LENS LIRA LED, 25W, CRI>90, 3000K, 700mA, 12º, BLANCO CERAMICO | TROLL | IN | Spotlights | Luxcan | Luxcan Lens Lira | ESPAÑA | [9 empty] | Y | Ceramic white | Ø108 x 190 | 160 x 330 x 170 | 1000 | 1.1 | de -20°C a 35°C | 120_277V |  | A | 27.3 | 2277 | 83.4066 |  |  |  |  | Equipo de control electrónico | Y | Y |  | 50000 | Led Label | 0.98 |  |  | 20 |  |  | Class 1 | 12 |  |  | 3000 | Led |  | 25 | 2800 | 3 |  |  |  |  | 50000 |  |  | 90
17.1824.1312.85 | PROYECTOR LUXCAN LENS LIRA LED, 25W, CRI>90, 3000K, 700mA, 12º, COBRE | TROLL | IN | Spotlights | Luxcan | Luxcan Lens Lira | ESPAÑA | [9 empty] | Y | Copper | Ø108 x 190 | 160 x 330 x 170 | 1000 | 1.1 | de -20°C a 35°C | 120_277V |  | A | 27.3 | 2277 | 83.4066 |  |  |  |  | Equipo de control electrónico | Y | Y |  | 50000 | Led Label | 0.98 |  |  | 20 |  |  | Class 1 | 12 |  |  | 3000 | Led |  | 25 | 2800 | 3 |  |  |  |  | 50000 |  |  | 90
17.1824.1312.92 | PROYECTOR LUXCAN LENS LIRA LED, 25W, CRI>90, 3000K, 700mA, 12º, ORO | TROLL | IN | Spotlights | Luxcan | Luxcan Lens Lira | ESPAÑA | [9 empty] | Y | Gold | Ø108 x 190 | 160 x 330 x 170 | 1000 | 1.1 | de -20°C a 35°C | 120_277V |  | A | 27.3 | 2277 | 83.4066 |  |  |  |  | Equipo de control electrónico | Y | Y |  | 50000 | Led Label | 0.98 |  |  | 20 |  |  | Class 1 | 12 |  |  | 3000 | Led |  | 25 | 2800 | 3 |  |  |  |  | 50000 |  |  | 90
17.1824.1324.04 | PROYECTOR LUXCAN LENS LIRA LED, 25W, CRI>90, 3000K, 700mA, 24º, NEGRO | TROLL | IN | Spotlights | Luxcan | Luxcan Lens Lira | ESPAÑA | [9 empty] | Y | Black | Ø108 x 190 | 160 x 330 x 170 | 1000 | 1.1 | de -20°C a 35°C | 120_277V |  | A | 27.3 | 2217 | 81.2088 |  |  |  |  | Equipo de control electrónico | Y | Y |  | 50000 | Led Label | 0.98 |  |  | 20 |  |  | Class 1 | 24 |  |  | 3000 | Led |  | 25 | 2800 | 3 |  |  |  |  | 50000 |  |  | 90
17.1824.1324.22 | PROYECTOR LUXCAN LENS LIRA LED, 25W, CRI>90, 3000K, 700mA, 24º, ANTRACITA | TROLL | IN | Spotlights | Luxcan | Luxcan Lens Lira | ESPAÑA | [9 empty] | Y | Anthracite | Ø108 x 190 | 160 x 330 x 170 | 1000 | 1.1 | de -20°C a 35°C | 120_277V |  | A | 27.3 | 2217 | 81.2088 |  |  |  |  | Equipo de control electrónico | Y | Y |  | 50000 | Led Label | 0.98 |  |  | 20 |  |  | Class 1 | 24 |  |  | 3000 | Led |  | 25 | 2800 | 3 |  |  |  |  | 50000 |  |  | 90
17.1824.1324.27 | PROYECTOR LUXCAN LENS LIRA LED, 25W, CRI>90, 3000K, 700mA, 24º, GRIS | TROLL | IN | Spotlights | Luxcan | Luxcan Lens Lira | ESPAÑA | [9 empty] | Y | Grey | Ø108 x 190 | 160 x 330 x 170 | 1000 | 1.1 | de -20°C a 35°C | 120_277V |  | A | 27.3 | 2217 | 81.2088 |  |  |  |  | Equipo de control electrónico | Y | Y |  | 50000 | Led Label | 0.98 |  |  | 20 |  |  | Class 1 | 24 |  |  | 3000 | Led |  | 25 | 2800 | 3 |  |  |  |  | 50000 |  |  | 90
17.1824.1324.63 | PROYECTOR LUXCAN LENS LIRA LED, 25W, CRI>90, 3000K, 700mA, 24º, BLANCO CERAMICO | TROLL | IN | Spotlights | Luxcan | Luxcan Lens Lira | ESPAÑA | [9 empty] | Y | Ceramic white | Ø108 x 190 | 160 x 330 x 170 | 1000 | 1.1 | de -20°C a 35°C | 120_277V |  | A | 27.3 | 2217 | 81.2088 |  |  |  |  | Equipo de control electrónico | Y | Y |  | 50000 | Led Label | 0.98 |  |  | 20 |  |  | Class 1 | 24 |  |  | 3000 | Led |  | 25 | 2800 | 3 |  |  |  |  | 50000 |  |  | 90
17.1824.1324.85 | PROYECTOR LUXCAN LENS LIRA LED, 25W, CRI>90, 3000K, 700mA, 24º, COBRE | TROLL | IN | Spotlights | Luxcan | Luxcan Lens Lira | ESPAÑA | [9 empty] | Y | Copper | Ø108 x 190 | 160 x 330 x 170 | 1000 | 1.1 | de -20°C a 35°C | 120_277V |  | A | 27.3 | 2217 | 81.2088 |  |  |  |  | Equipo de control electrónico | Y | Y |  | 50000 | Led Label | 0.98 |  |  | 20 |  |  | Class 1 | 24 |  |  | 3000 | Led |  | 25 | 2800 | 3 |  |  |  |  | 50000 |  |  | 90
17.1824.1324.92 | PROYECTOR LUXCAN LENS LIRA LED, 25W, CRI>90, 3000K, 700mA, 24º, ORO | TROLL | IN | Spotlights | Luxcan | Luxcan Lens Lira | ESPAÑA | [9 empty] | Y | Gold | Ø108 x 190 | 160 x 330 x 170 | 1000 | 1.1 | de -20°C a 35°C | 120_277V |  | A | 27.3 | 2217 | 81.2088 |  |  |  |  | Equipo de control electrónico | Y | Y |  | 50000 | Led Label | 0.98 |  |  | 20 |  |  | Class 1 | 24 |  |  | 3000 | Led |  | 25 | 2800 | 3 |  |  |  |  | 50000 |  |  | 90
17.1824.1336.04 | PROYECTOR LUXCAN LENS LIRA LED, 25W, CRI>90, 3000K, 700mA, 36º, NEGRO | TROLL | IN | Spotlights | Luxcan | Luxcan Lens Lira | ESPAÑA | [9 empty] | Y | Black | Ø108 x 190 | 160 x 330 x 170 | 1000 | 1.1 | de -20°C a 35°C | 120_277V |  | A+ | 27.3 | 2428 | 88.9377 |  |  |  |  | Equipo de control electrónico | Y | Y |  | 50000 | Led Label | 0.98 |  |  | 20 |  |  | Class 1 | 36 |  |  | 3000 | Led |  | 25 | 2800 | 3 |  |  |  |  | 50000 |  |  | 90
17.1824.1336.22 | PROYECTOR LUXCAN LENS LIRA LED, 25W, CRI>90, 3000K, 700mA, 36º, ANTRACITA | TROLL | IN | Spotlights | Luxcan | Luxcan Lens Lira | ESPAÑA | [9 empty] | Y | Anthracite | Ø108 x 190 | 160 x 330 x 170 | 1000 | 1.1 | de -20°C a 35°C | 120_277V |  | A+ | 27.3 | 2428 | 88.9377 |  |  |  |  | Equipo de control electrónico | Y | Y |  | 50000 | Led Label | 0.98 |  |  | 20 |  |  | Class 1 | 36 |  |  | 3000 | Led |  | 25 | 2800 | 3 |  |  |  |  | 50000 |  |  | 90
17.1824.1336.27 | PROYECTOR LUXCAN LENS LIRA LED, 25W, CRI>90, 3000K, 700mA, 36º, GRIS | TROLL | IN | Spotlights | Luxcan | Luxcan Lens Lira | ESPAÑA | [9 empty] | Y | Grey | Ø108 x 190 | 160 x 330 x 170 | 1000 | 1.1 | de -20°C a 35°C | 120_277V |  | A+ | 27.3 | 2428 | 88.9377 |  |  |  |  | Equipo de control electrónico | Y | Y |  | 50000 | Led Label | 0.98 |  |  | 20 |  |  | Class 1 | 36 |  |  | 3000 | Led |  | 25 | 2800 | 3 |  |  |  |  | 50000 |  |  | 90
17.1824.1336.63 | PROYECTOR LUXCAN LENS LIRA LED, 25W, CRI>90, 3000K, 700mA, 36º, BLANCO CERAMICO | TROLL | IN | Spotlights | Luxcan | Luxcan Lens Lira | ESPAÑA | [9 empty] | Y | Ceramic white | Ø108 x 190 | 160 x 330 x 170 | 1000 | 1.1 | de -20°C a 35°C | 120_277V |  | A+ | 27.3 | 2428 | 88.9377 |  |  |  |  | Equipo de control electrónico | Y | Y |  | 50000 | Led Label | 0.98 |  |  | 20 |  |  | Class 1 | 36 |  |  | 3000 | Led |  | 25 | 2800 | 3 |  |  |  |  | 50000 |  |  | 90
17.1824.1336.85 | PROYECTOR LUXCAN LENS LIRA LED, 25W, CRI>90, 3000K, 700mA, 36º, COBRE | TROLL | IN | Spotlights | Luxcan | Luxcan Lens Lira | ESPAÑA | [9 empty] | Y | Copper | Ø108 x 190 | 160 x 330 x 170 | 1000 | 1.1 | de -20°C a 35°C | 120_277V |  | A+ | 27.3 | 2428 | 88.9377 |  |  |  |  | Equipo de control electrónico | Y | Y |  | 50000 | Led Label | 0.98 |  |  | 20 |  |  | Class 1 | 36 |  |  | 3000 | Led |  | 25 | 2800 | 3 |  |  |  |  | 50000 |  |  | 90
17.1824.1336.92 | PROYECTOR LUXCAN LENS LIRA LED, 25W, CRI>90, 3000K, 700mA, 36º, ORO | TROLL | IN | Spotlights | Luxcan | Luxcan Lens Lira | ESPAÑA | [9 empty] | Y | Gold | Ø108 x 190 | 160 x 330 x 170 | 1000 | 1.1 | de -20°C a 35°C | 120_277V |  | A+ | 27.3 | 2428 | 88.9377 |  |  |  |  | Equipo de control electrónico | Y | Y |  | 50000 | Led Label | 0.98 |  |  | 20 |  |  | Class 1 | 36 |  |  | 3000 | Led |  | 25 | 2800 | 3 |  |  |  |  | 50000 |  |  | 90
17.1824.1412.04 | PROYECTOR LUXCAN LENS LIRA LED, 25W, CRI>90, 4000K, 700mA, 12º, NEGRO | TROLL | IN | Spotlights | Luxcan | Luxcan Lens Lira | ESPAÑA | [9 empty] | Y | Black | Ø108 x 190 | 160 x 330 x 170 | 1000 | 1.1 | de -20°C a 35°C | 120_277V |  | A+ | 27.3 | 2457 | 90 |  |  |  |  | Equipo de control electrónico | Y | Y |  | 50000 | Led Label | 0.98 |  |  | 20 |  |  | Class 1 | 12 |  |  | 4000 | Led |  | 25 | 3000 | 3 |  |  |  |  | 50000 |  |  | 90
17.1824.1412.22 | PROYECTOR LUXCAN LENS LIRA LED, 25W, CRI>90, 4000K, 700mA, 12º, ANTRACITA | TROLL | IN | Spotlights | Luxcan | Luxcan Lens Lira | ESPAÑA | [9 empty] | Y | Anthracite | Ø108 x 190 | 160 x 330 x 170 | 1000 | 1.1 | de -20°C a 35°C | 120_277V |  | A+ | 27.3 | 2457 | 90 |  |  |  |  | Equipo de control electrónico | Y | Y |  | 50000 | Led Label | 0.98 |  |  | 20 |  |  | Class 1 | 12 |  |  | 4000 | Led |  | 25 | 3000 | 3 |  |  |  |  | 50000 |  |  | 90
17.1824.1412.27 | PROYECTOR LUXCAN LENS LIRA LED, 25W, CRI>90, 4000K, 700mA, 12º, GRIS | TROLL | IN | Spotlights | Luxcan | Luxcan Lens Lira | ESPAÑA | [9 empty] | Y | Grey | Ø108 x 190 | 160 x 330 x 170 | 1000 | 1.1 | de -20°C a 35°C | 120_277V |  | A+ | 27.3 | 2457 | 90 |  |  |  |  | Equipo de control electrónico | Y | Y |  | 50000 | Led Label | 0.98 |  |  | 20 |  |  | Class 1 | 12 |  |  | 4000 | Led |  | 25 | 3000 | 3 |  |  |  |  | 50000 |  |  | 90
17.1824.1412.63 | PROYECTOR LUXCAN LENS LIRA LED, 25W, CRI>90, 4000K, 700mA, 12º, BLANCO CERAMICO | TROLL | IN | Spotlights | Luxcan | Luxcan Lens Lira | ESPAÑA | [9 empty] | Y | Ceramic white | Ø108 x 190 | 160 x 330 x 170 | 1000 | 1.1 | de -20°C a 35°C | 120_277V |  | A+ | 27.3 | 2457 | 90 |  |  |  |  | Equipo de control electrónico | Y | Y |  | 50000 | Led Label | 0.98 |  |  | 20 |  |  | Class 1 | 12 |  |  | 4000 | Led |  | 25 | 3000 | 3 |  |  |  |  | 50000 |  |  | 90
17.1824.1412.85 | PROYECTOR LUXCAN LENS LIRA LED, 25W, CRI>90, 4000K, 700mA, 12º, COBRE | TROLL | IN | Spotlights | Luxcan | Luxcan Lens Lira | ESPAÑA | [9 empty] | Y | Copper | Ø108 x 190 | 160 x 330 x 170 | 1000 | 1.1 | de -20°C a 35°C | 120_277V |  | A+ | 27.3 | 2457 | 90 |  |  |  |  | Equipo de control electrónico | Y | Y |  | 50000 | Led Label | 0.98 |  |  | 20 |  |  | Class 1 | 12 |  |  | 4000 | Led |  | 25 | 3000 | 3 |  |  |  |  | 50000 |  |  | 90
17.1824.1412.92 | PROYECTOR LUXCAN LENS LIRA LED, 25W, CRI>90, 4000K, 700mA, 12º, ORO | TROLL | IN | Spotlights | Luxcan | Luxcan Lens Lira | ESPAÑA | [9 empty] | Y | Gold | Ø108 x 190 | 160 x 330 x 170 | 1000 | 1.1 | de -20°C a 35°C | 120_277V |  | A+ | 27.3 | 2457 | 90 |  |  |  |  | Equipo de control electrónico | Y | Y |  | 50000 | Led Label | 0.98 |  |  | 20 |  |  | Class 1 | 12 |  |  | 4000 | Led |  | 25 | 3000 | 3 |  |  |  |  | 50000 |  |  | 90
17.1824.1424.04 | PROYECTOR LUXCAN LENS LIRA LED, 25W, CRI>90, 4000K, 700mA, 24º, NEGRO | TROLL | IN | Spotlights | Luxcan | Luxcan Lens Lira | ESPAÑA | [9 empty] | Y | Black | Ø108 x 190 | 160 x 330 x 170 | 1000 | 1.1 | de -20°C a 35°C | 120_277V |  | A+ | 27.3 | 2368 | 86.7399 |  |  |  |  | Equipo de control electrónico | Y | Y |  | 50000 | Led Label | 0.98 |  |  | 20 |  |  | Class 1 | 24 |  |  | 4000 | Led |  | 25 | 3000 | 3 |  |  |  |  | 50000 |  |  | 90
17.1824.1424.22 | PROYECTOR LUXCAN LENS LIRA LED, 25W, CRI>90, 4000K, 700mA, 24º, ANTRACITA | TROLL | IN | Spotlights | Luxcan | Luxcan Lens Lira | ESPAÑA | [9 empty] | Y | Anthracite | Ø108 x 190 | 160 x 330 x 170 | 1000 | 1.1 | de -20°C a 35°C | 120_277V |  | A+ | 27.3 | 2368 | 86.7399 |  |  |  |  | Equipo de control electrónico | Y | Y |  | 50000 | Led Label | 0.98 |  |  | 20 |  |  | Class 1 | 24 |  |  | 4000 | Led |  | 25 | 3000 | 3 |  |  |  |  | 50000 |  |  | 90
17.1824.1424.27 | PROYECTOR LUXCAN LENS LIRA LED, 25W, CRI>90, 4000K, 700mA, 24º, GRIS | TROLL | IN | Spotlights | Luxcan | Luxcan Lens Lira | ESPAÑA | [9 empty] | Y | Grey | Ø108 x 190 | 160 x 330 x 170 | 1000 | 1.1 | de -20°C a 35°C | 120_277V |  | A+ | 27.3 | 2368 | 86.7399 |  |  |  |  | Equipo de control electrónico | Y | Y |  | 50000 | Led Label | 0.98 |  |  | 20 |  |  | Class 1 | 24 |  |  | 4000 | Led |  | 25 | 3000 | 3 |  |  |  |  | 50000 |  |  | 90
17.1824.1424.63 | PROYECTOR LUXCAN LENS LIRA LED, 25W, CRI>90, 4000K, 700mA, 24º, BLANCO CERAMICO | TROLL | IN | Spotlights | Luxcan | Luxcan Lens Lira | ESPAÑA | [9 empty] | Y | Ceramic white | Ø108 x 190 | 160 x 330 x 170 | 1000 | 1.1 | de -20°C a 35°C | 120_277V |  | A+ | 27.3 | 2368 | 86.7399 |  |  |  |  | Equipo de control electrónico | Y | Y |  | 50000 | Led Label | 0.98 |  |  | 20 |  |  | Class 1 | 24 |  |  | 4000 | Led |  | 25 | 3000 | 3 |  |  |  |  | 50000 |  |  | 90
17.1824.1424.85 | PROYECTOR LUXCAN LENS LIRA LED, 25W, CRI>90, 4000K, 700mA, 24º, COBRE | TROLL | IN | Spotlights | Luxcan | Luxcan Lens Lira | ESPAÑA | [9 empty] | Y | Copper | Ø108 x 190 | 160 x 330 x 170 | 1000 | 1.1 | de -20°C a 35°C | 120_277V |  | A+ | 27.3 | 2368 | 86.7399 |  |  |  |  | Equipo de control electrónico | Y | Y |  | 50000 | Led Label | 0.98 |  |  | 20 |  |  | Class 1 | 24 |  |  | 4000 | Led |  | 25 | 3000 | 3 |  |  |  |  | 50000 |  |  | 90
17.1824.1424.92 | PROYECTOR LUXCAN LENS LIRA LED, 25W, CRI>90, 4000K, 700mA, 24º, ORO | TROLL | IN | Spotlights | Luxcan | Luxcan Lens Lira | ESPAÑA | [9 empty] | Y | Gold | Ø108 x 190 | 160 x 330 x 170 | 1000 | 1.1 | de -20°C a 35°C | 120_277V |  | A+ | 27.3 | 2368 | 86.7399 |  |  |  |  | Equipo de control electrónico | Y | Y |  | 50000 | Led Label | 0.98 |  |  | 20 |  |  | Class 1 | 24 |  |  | 4000 | Led |  | 25 | 3000 | 3 |  |  |  |  | 50000 |  |  | 90
17.1824.1436.04 | PROYECTOR LUXCAN LENS LIRA LED, 25W, CRI>90, 4000K, 700mA, 36º, NEGRO | TROLL | IN | Spotlights | Luxcan | Luxcan Lens Lira | ESPAÑA | [9 empty] | Y | Black | Ø108 x 190 | 160 x 330 x 170 | 1000 | 1.1 | de -20°C a 35°C | 120_277V |  | A+ | 27.3 | 2596 | 95.0916 |  |  |  |  | Equipo de control electrónico | Y | Y |  | 50000 | Led Label | 0.98 |  |  | 20 |  |  | Class 1 | 36 |  |  | 4000 | Led |  | 25 | 3000 | 3 |  |  |  |  | 50000 |  |  | 90
17.1824.1436.22 | PROYECTOR LUXCAN LENS LIRA LED, 25W, CRI>90, 4000K, 700mA, 36º, ANTRACITA | TROLL | IN | Spotlights | Luxcan | Luxcan Lens Lira | ESPAÑA | [9 empty] | Y | Anthracite | Ø108 x 190 | 160 x 330 x 170 | 1000 | 1.1 | de -20°C a 35°C | 120_277V |  | A+ | 27.3 | 2596 | 95.0916 |  |  |  |  | Equipo de control electrónico | Y | Y |  | 50000 | Led Label | 0.98 |  |  | 20 |  |  | Class 1 | 36 |  |  | 4000 | Led |  | 25 | 3000 | 3 |  |  |  |  | 50000 |  |  | 90
17.1824.1436.27 | PROYECTOR LUXCAN LENS LIRA LED, 25W, CRI>90, 4000K, 700mA, 36º, GRIS | TROLL | IN | Spotlights | Luxcan | Luxcan Lens Lira | ESPAÑA | [9 empty] | Y | Grey | Ø108 x 190 | 160 x 330 x 170 | 1000 | 1.1 | de -20°C a 35°C | 120_277V |  | A+ | 27.3 | 2596 | 95.0916 |  |  |  |  | Equipo de control electrónico | Y | Y |  | 50000 | Led Label | 0.98 |  |  | 20 |  |  | Class 1 | 36 |  |  | 4000 | Led |  | 25 | 3000 | 3 |  |  |  |  | 50000 |  |  | 90
17.1824.1436.63 | PROYECTOR LUXCAN LENS LIRA LED, 25W, CRI>90, 4000K, 700mA, 36º, BLANCO CERAMICO | TROLL | IN | Spotlights | Luxcan | Luxcan Lens Lira | ESPAÑA | [9 empty] | Y | Ceramic white | Ø108 x 190 | 160 x 330 x 170 | 1000 | 1.1 | de -20°C a 35°C | 120_277V |  | A+ | 27.3 | 2596 | 95.0916 |  |  |  |  | Equipo de control electrónico | Y | Y |  | 50000 | Led Label | 0.98 |  |  | 20 |  |  | Class 1 | 36 |  |  | 4000 | Led |  | 25 | 3000 | 3 |  |  |  |  | 50000 |  |  | 90
17.1824.1436.85 | PROYECTOR LUXCAN LENS LIRA LED, 25W, CRI>90, 4000K, 700mA, 36º, COBRE | TROLL | IN | Spotlights | Luxcan | Luxcan Lens Lira | ESPAÑA | [9 empty] | Y | Copper | Ø108 x 190 | 160 x 330 x 170 | 1000 | 1.1 | de -20°C a 35°C | 120_277V |  | A+ | 27.3 | 2596 | 95.0916 |  |  |  |  | Equipo de control electrónico | Y | Y |  | 50000 | Led Label | 0.98 |  |  | 20 |  |  | Class 1 | 36 |  |  | 4000 | Led |  | 25 | 3000 | 3 |  |  |  |  | 50000 |  |  | 90
17.1824.1436.92 | PROYECTOR LUXCAN LENS LIRA LED, 25W, CRI>90, 4000K, 700mA, 36º, ORO | TROLL | IN | Spotlights | Luxcan | Luxcan Lens Lira | ESPAÑA | [9 empty] | Y | Gold | Ø108 x 190 | 160 x 330 x 170 | 1000 | 1.1 | de -20°C a 35°C | 120_277V |  | A+ | 27.3 | 2596 | 95.0916 |  |  |  |  | Equipo de control electrónico | Y | Y |  | 50000 | Led Label | 0.98 |  |  | 20 |  |  | Class 1 | 36 |  |  | 4000 | Led |  | 25 | 3000 | 3 |  |  |  |  | 50000 |  |  | 90
17.1543.3151.33 | Proyector cilíndrico de la familia Tube de TROLL. | TROLL | IN | Proyectores | Tube | Tube | CHINA | [9 empty] | Y | WHITE |  |  |  |  | de -20°C a 35°C | 120_277V |  |  | 15 | 1150 | 76.6667 |  |  |  |  | Equipo de control electrónico | Y | Y |  | 50000 | LED | 0,98 |  |  | 20 |  |  |  | 18 |  |  | 3000 | Led | [11 empty] | 80
17.1543.3152.33 | Proyector cilíndrico de la familia Tube de TROLL. | TROLL | IN | Proyectores | Tube | Tube | CHINA | [9 empty] | Y | WHITE |  |  |  |  | de -20°C a 35°C | 120_277V |  |  | 15 | 1150 | 76.6667 |  |  |  |  | Equipo de control electrónico | Y | Y |  | 50000 | LED | 0,98 |  |  | 20 |  |  |  | 24 |  |  | 3000 | Led | [11 empty] | 80
17.1543.3153.33 | Proyector cilíndrico de la familia Tube de TROLL. | TROLL | IN | Proyectores | Tube | Tube | CHINA | [9 empty] | Y | WHITE |  |  |  |  | de -20°C a 35°C | 120_277V |  |  | 15 | 1150 | 76.6667 |  |  |  |  | Equipo de control electrónico | Y | Y |  | 50000 | LED | 0,98 |  |  | 20 |  |  |  | 38 |  |  | 3000 | Led | [11 empty] | 80
17.1543.4151.33 | Proyector cilíndrico de la familia Tube de TROLL. | TROLL | IN | Proyectores | Tube | Tube | CHINA | [9 empty] | Y | WHITE |  |  |  |  | de -20°C a 35°C | 120_277V |  |  | 15 | 1150 | 76.6667 |  |  |  |  | Equipo de control electrónico | Y | Y |  | 50000 | LED | 0,98 |  |  | 20 |  |  |  | 18 |  |  | 4000 | Led | [11 empty] | 80
17.1543.4152.33 | Proyector cilíndrico de la familia Tube de TROLL. | TROLL | IN | Proyectores | Tube | Tube | CHINA | [9 empty] | Y | WHITE |  |  |  |  | de -20°C a 35°C | 120_277V |  |  | 15 | 1150 | 76.6667 |  |  |  |  | Equipo de control electrónico | Y | Y |  | 50000 | LED | 0,98 |  |  | 20 |  |  |  | 24 |  |  | 4000 | Led | [11 empty] | 80
17.1543.4153.33 | Proyector cilíndrico de la familia Tube de TROLL. | TROLL | IN | Proyectores | Tube | Tube | CHINA | [9 empty] | Y | WHITE |  |  |  |  | de -20°C a 35°C | 120_277V |  |  | 15 | 1150 | 76.6667 |  |  |  |  | Equipo de control electrónico | Y | Y |  | 50000 | LED | 0,98 |  |  | 20 |  |  |  | 38 |  |  | 4000 | Led | [11 empty] | 80
17.1543.3251.33 | Proyector cilíndrico de la familia Tube de TROLL. | TROLL | IN | Proyectores | Tube | Tube | CHINA | [9 empty] | Y | WHITE |  |  |  |  | de -20°C a 35°C | 120_277V |  |  | 25 | 2000 | 80 |  |  |  |  | Equipo de control electrónico | Y | Y |  | 50000 | LED | 0,98 |  |  | 20 |  |  |  | 18 |  |  | 3000 | Led | [11 empty] | 80
17.1543.3252.33 | Proyector cilíndrico de la familia Tube de TROLL. | TROLL | IN | Proyectores | Tube | Tube | CHINA | [9 empty] | Y | WHITE |  |  |  |  | de -20°C a 35°C | 120_277V |  |  | 25 | 2000 | 80 |  |  |  |  | Equipo de control electrónico | Y | Y |  | 50000 | LED | 0,98 |  |  | 20 |  |  |  | 24 |  |  | 3000 | Led | [11 empty] | 80
17.1543.3253.33 | Proyector cilíndrico de la familia Tube de TROLL. | TROLL | IN | Proyectores | Tube | Tube | CHINA | [9 empty] | Y | WHITE |  |  |  |  | de -20°C a 35°C | 120_277V |  |  | 25 | 2000 | 80 |  |  |  |  | Equipo de control electrónico | Y | Y |  | 50000 | LED | 0,98 |  |  | 20 |  |  |  | 38 |  |  | 3000 | Led | [11 empty] | 80
17.1543.4251.33 | Proyector cilíndrico de la familia Tube de TROLL. | TROLL | IN | Proyectores | Tube | Tube | CHINA | [9 empty] | Y | WHITE |  |  |  |  | de -20°C a 35°C | 120_277V |  |  | 25 | 2000 | 80 |  |  |  |  | Equipo de control electrónico | Y | Y |  | 50000 | LED | 0,98 |  |  | 20 |  |  |  | 18 |  |  | 4000 | Led | [11 empty] | 80
17.1543.4252.33 | Proyector cilíndrico de la familia Tube de TROLL. | TROLL | IN | Proyectores | Tube | Tube | CHINA | [9 empty] | Y | WHITE |  |  |  |  | de -20°C a 35°C | 120_277V |  |  | 25 | 2000 | 80 |  |  |  |  | Equipo de control electrónico | Y | Y |  | 50000 | LED | 0,98 |  |  | 20 |  |  |  | 24 |  |  | 4000 | Led | [11 empty] | 80
17.1543.4253.33 | Proyector cilíndrico de la familia Tube de TROLL. | TROLL | IN | Proyectores | Tube | Tube | CHINA | [9 empty] | Y | WHITE |  |  |  |  | de -20°C a 35°C | 120_277V |  |  | 25 | 2000 | 80 |  |  |  |  | Equipo de control electrónico | Y | Y |  | 50000 | LED | 0,98 |  |  | 20 |  |  |  | 38 |  |  | 4000 | Led | [11 empty] | 80
17.1543.3351.33 | Proyector cilíndrico de la familia Tube de TROLL. | TROLL | IN | Proyectores | Tube | Tube | CHINA | [9 empty] | Y | WHITE |  |  |  |  | de -20°C a 35°C | 120_277V |  |  | 35 | 3000 | 85.7143 |  |  |  |  | Equipo de control electrónico | Y | Y |  | 50000 | LED | 0,98 |  |  | 20 |  |  |  | 18 |  |  | 3000 | Led | [11 empty] | 80
17.1543.3352.33 | Proyector cilíndrico de la familia Tube de TROLL. | TROLL | IN | Proyectores | Tube | Tube | CHINA | [9 empty] | Y | WHITE |  |  |  |  | de -20°C a 35°C | 120_277V |  |  | 35 | 3000 | 85.7143 |  |  |  |  | Equipo de control electrónico | Y | Y |  | 50000 | LED | 0,98 |  |  | 20 |  |  |  | 24 |  |  | 3000 | Led | [11 empty] | 80
17.1543.3353.33 | Proyector cilíndrico de la familia Tube de TROLL. | TROLL | IN | Proyectores | Tube | Tube | CHINA | [9 empty] | Y | WHITE |  |  |  |  | de -20°C a 35°C | 120_277V |  |  | 35 | 3000 | 85.7143 |  |  |  |  | Equipo de control electrónico | Y | Y |  | 50000 | LED | 0,98 |  |  | 20 |  |  |  | 38 |  |  | 3000 | Led | [11 empty] | 80
17.1543.4351.33 | Proyector cilíndrico de la familia Tube de TROLL. | TROLL | IN | Proyectores | Tube | Tube | CHINA | [9 empty] | Y | WHITE |  |  |  |  | de -20°C a 35°C | 120_277V |  |  | 35 | 3000 | 85.7143 |  |  |  |  | Equipo de control electrónico | Y | Y |  | 50000 | LED | 0,98 |  |  | 20 |  |  |  | 18 |  |  | 4000 | Led | [11 empty] | 80
17.1543.4352.33 | Proyector cilíndrico de la familia Tube de TROLL. | TROLL | IN | Proyectores | Tube | Tube | CHINA | [9 empty] | Y | WHITE |  |  |  |  | de -20°C a 35°C | 120_277V |  |  | 35 | 3000 | 85.7143 |  |  |  |  | Equipo de control electrónico | Y | Y |  | 50000 | LED | 0,98 |  |  | 20 |  |  |  | 24 |  |  | 4000 | Led | [11 empty] | 80
17.1543.4353.33 | Proyector cilíndrico de la familia Tube de TROLL. | TROLL | IN | Proyectores | Tube | Tube | CHINA | [9 empty] | Y | WHITE |  |  |  |  | de -20°C a 35°C | 120_277V |  |  | 35 | 3000 | 85.7143 |  |  |  |  | Equipo de control electrónico | Y | Y |  | 50000 | LED | 0,98 |  |  | 20 |  |  |  | 38 |  |  | 4000 | Led | [11 empty] | 80
17.1543.3151.04 | Proyector cilíndrico de la familia Tube de TROLL. | TROLL | IN | Proyectores | Tube | Tube | CHINA | [9 empty] | Y | BLACK |  |  |  |  | de -20°C a 35°C | 120_277V |  |  | 15 | 1150 | 76.6667 |  |  |  |  | Equipo de control electrónico | Y | Y |  | 50000 | LED | 0,98 |  |  | 20 |  |  |  | 18 |  |  | 3000 | Led | [11 empty] | 80
17.1543.3152.04 | Proyector cilíndrico de la familia Tube de TROLL. | TROLL | IN | Proyectores | Tube | Tube | CHINA | [9 empty] | Y | BLACK |  |  |  |  | de -20°C a 35°C | 120_277V |  |  | 15 | 1150 | 76.6667 |  |  |  |  | Equipo de control electrónico | Y | Y |  | 50000 | LED | 0,98 |  |  | 20 |  |  |  | 24 |  |  | 3000 | Led | [11 empty] | 80
17.1543.3153.04 | Proyector cilíndrico de la familia Tube de TROLL. | TROLL | IN | Proyectores | Tube | Tube | CHINA | [9 empty] | Y | BLACK |  |  |  |  | de -20°C a 35°C | 120_277V |  |  | 15 | 1150 | 76.6667 |  |  |  |  | Equipo de control electrónico | Y | Y |  | 50000 | LED | 0,98 |  |  | 20 |  |  |  | 38 |  |  | 3000 | Led | [11 empty] | 80
17.1543.4151.04 | Proyector cilíndrico de la familia Tube de TROLL. | TROLL | IN | Proyectores | Tube | Tube | CHINA | [9 empty] | Y | BLACK |  |  |  |  | de -20°C a 35°C | 120_277V |  |  | 15 | 1150 | 76.6667 |  |  |  |  | Equipo de control electrónico | Y | Y |  | 50000 | LED | 0,98 |  |  | 20 |  |  |  | 18 |  |  | 4000 | Led | [11 empty] | 80
17.1543.4152.04 | Proyector cilíndrico de la familia Tube de TROLL. | TROLL | IN | Proyectores | Tube | Tube | CHINA | [9 empty] | Y | BLACK |  |  |  |  | de -20°C a 35°C | 120_277V |  |  | 15 | 1150 | 76.6667 |  |  |  |  | Equipo de control electrónico | Y | Y |  | 50000 | LED | 0,98 |  |  | 20 |  |  |  | 24 |  |  | 4000 | Led | [11 empty] | 80
17.1543.4153.04 | Proyector cilíndrico de la familia Tube de TROLL. | TROLL | IN | Proyectores | Tube | Tube | CHINA | [9 empty] | Y | BLACK |  |  |  |  | de -20°C a 35°C | 120_277V |  |  | 15 | 1150 | 76.6667 |  |  |  |  | Equipo de control electrónico | Y | Y |  | 50000 | LED | 0,98 |  |  | 20 |  |  |  | 38 |  |  | 4000 | Led | [11 empty] | 80
17.1543.3251.04 | Proyector cilíndrico de la familia Tube de TROLL. | TROLL | IN | Proyectores | Tube | Tube | CHINA | [9 empty] | Y | BLACK |  |  |  |  | de -20°C a 35°C | 120_277V |  |  | 25 | 2000 | 80 |  |  |  |  | Equipo de control electrónico | Y | Y |  | 50000 | LED | 0,98 |  |  | 20 |  |  |  | 18 |  |  | 3000 | Led | [11 empty] | 80
17.1543.3252.04 | Proyector cilíndrico de la familia Tube de TROLL. | TROLL | IN | Proyectores | Tube | Tube | CHINA | [9 empty] | Y | BLACK |  |  |  |  | de -20°C a 35°C | 120_277V |  |  | 25 | 2000 | 80 |  |  |  |  | Equipo de control electrónico | Y | Y |  | 50000 | LED | 0,98 |  |  | 20 |  |  |  | 24 |  |  | 3000 | Led | [11 empty] | 80
17.1543.3253.04 | Proyector cilíndrico de la familia Tube de TROLL. | TROLL | IN | Proyectores | Tube | Tube | CHINA | [9 empty] | Y | BLACK |  |  |  |  | de -20°C a 35°C | 120_277V |  |  | 25 | 2000 | 80 |  |  |  |  | Equipo de control electrónico | Y | Y |  | 50000 | LED | 0,98 |  |  | 20 |  |  |  | 38 |  |  | 3000 | Led | [11 empty] | 80
17.1543.4251.04 | Proyector cilíndrico de la familia Tube de TROLL. | TROLL | IN | Proyectores | Tube | Tube | CHINA | [9 empty] | Y | BLACK |  |  |  |  | de -20°C a 35°C | 120_277V |  |  | 25 | 2000 | 80 |  |  |  |  | Equipo de control electrónico | Y | Y |  | 50000 | LED | 0,98 |  |  | 20 |  |  |  | 18 |  |  | 4000 | Led | [11 empty] | 80
17.1543.4252.04 | Proyector cilíndrico de la familia Tube de TROLL. | TROLL | IN | Proyectores | Tube | Tube | CHINA | [9 empty] | Y | BLACK |  |  |  |  | de -20°C a 35°C | 120_277V |  |  | 25 | 2000 | 80 |  |  |  |  | Equipo de control electrónico | Y | Y |  | 50000 | LED | 0,98 |  |  | 20 |  |  |  | 24 |  |  | 4000 | Led | [11 empty] | 80
17.1543.4253.04 | Proyector cilíndrico de la familia Tube de TROLL. | TROLL | IN | Proyectores | Tube | Tube | CHINA | [9 empty] | Y | BLACK |  |  |  |  | de -20°C a 35°C | 120_277V |  |  | 25 | 2000 | 80 |  |  |  |  | Equipo de control electrónico | Y | Y |  | 50000 | LED | 0,98 |  |  | 20 |  |  |  | 38 |  |  | 4000 | Led | [11 empty] | 80
17.1543.0451.04 | Proyector cilíndrico de la familia Tube de TROLL. | TROLL | IN | Proyectores | Tube | Tube | CHINA | [9 empty] | Y | BLACK |  |  |  |  | de -20°C a 35°C | 120_277V |  |  | 35 | 3000 | 85.7143 |  |  |  |  | Equipo de control electrónico | Y | Y |  | 50000 | LED | 0,98 |  |  | 20 |  |  |  | 18 |  |  | 3000 | Led | [11 empty] | 80
17.1543.0452.04 | Proyector cilíndrico de la familia Tube de TROLL. | TROLL | IN | Proyectores | Tube | Tube | CHINA | [9 empty] | Y | BLACK |  |  |  |  | de -20°C a 35°C | 120_277V |  |  | 35 | 3000 | 85.7143 |  |  |  |  | Equipo de control electrónico | Y | Y |  | 50000 | LED | 0,98 |  |  | 20 |  |  |  | 24 |  |  | 3000 | Led | [11 empty] | 80
17.1543.0453.04 | Proyector cilíndrico de la familia Tube de TROLL. | TROLL | IN | Proyectores | Tube | Tube | CHINA | [9 empty] | Y | BLACK |  |  |  |  | de -20°C a 35°C | 120_277V |  |  | 35 | 3000 | 85.7143 |  |  |  |  | Equipo de control electrónico | Y | Y |  | 50000 | LED | 0,98 |  |  | 20 |  |  |  | 38 |  |  | 3000 | Led | [11 empty] | 80
17.1543.4351.04 | Proyector cilíndrico de la familia Tube de TROLL. | TROLL | IN | Proyectores | Tube | Tube | CHINA | [9 empty] | Y | BLACK |  |  |  |  | de -20°C a 35°C | 120_277V |  |  | 35 | 3000 | 85.7143 |  |  |  |  | Equipo de control electrónico | Y | Y |  | 50000 | LED | 0,98 |  |  | 20 |  |  |  | 18 |  |  | 4000 | Led | [11 empty] | 80
17.1543.4352.04 | Proyector cilíndrico de la familia Tube de TROLL. | TROLL | IN | Proyectores | Tube | Tube | CHINA | [9 empty] | Y | BLACK |  |  |  |  | de -20°C a 35°C | 120_277V |  |  | 35 | 3000 | 85.7143 |  |  |  |  | Equipo de control electrónico | Y | Y |  | 50000 | LED | 0,98 |  |  | 20 |  |  |  | 24 |  |  | 4000 | Led | [11 empty] | 80
17.1543.4353.04 | Proyector cilíndrico de la familia Tube de TROLL. | TROLL | IN | Proyectores | Tube | Tube | CHINA | [9 empty] | Y | BLACK |  |  |  |  | de -20°C a 35°C | 120_277V |  |  | 35 | 3000 | 85.7143 |  |  |  |  | Equipo de control electrónico | Y | Y |  | 50000 | LED | 0,98 |  |  | 20 |  |  |  | 38 |  |  | 4000 | Led | [11 empty] | 80
17.1543.3151.21 | Proyector cilíndrico de la familia Tube de TROLL. | TROLL | IN | Proyectores | Tube | Tube | CHINA | [9 empty] | Y | GREY |  |  |  |  | de -20°C a 35°C | 120_277V |  |  | 15 | 1150 | 76.6667 |  |  |  |  | Equipo de control electrónico | Y | Y |  | 50000 | LED | 0,98 |  |  | 20 |  |  |  | 18 |  |  | 3000 | Led | [11 empty] | 80
17.1543.3152.21 | Proyector cilíndrico de la familia Tube de TROLL. | TROLL | IN | Proyectores | Tube | Tube | CHINA | [9 empty] | Y | GREY |  |  |  |  | de -20°C a 35°C | 120_277V |  |  | 15 | 1150 | 76.6667 |  |  |  |  | Equipo de control electrónico | Y | Y |  | 50000 | LED | 0,98 |  |  | 20 |  |  |  | 24 |  |  | 3000 | Led | [11 empty] | 80
17.1543.3153.21 | Proyector cilíndrico de la familia Tube de TROLL. | TROLL | IN | Proyectores | Tube | Tube | CHINA | [9 empty] | Y | GREY |  |  |  |  | de -20°C a 35°C | 120_277V |  |  | 15 | 1150 | 76.6667 |  |  |  |  | Equipo de control electrónico | Y | Y |  | 50000 | LED | 0,98 |  |  | 20 |  |  |  | 38 |  |  | 3000 | Led | [11 empty] | 80
17.1543.4151.21 | Proyector cilíndrico de la familia Tube de TROLL. | TROLL | IN | Proyectores | Tube | Tube | CHINA | [9 empty] | Y | GREY |  |  |  |  | de -20°C a 35°C | 120_277V |  |  | 15 | 1150 | 76.6667 |  |  |  |  | Equipo de control electrónico | Y | Y |  | 50000 | LED | 0,98 |  |  | 20 |  |  |  | 18 |  |  | 4000 | Led | [11 empty] | 80
17.1543.4152.21 | Proyector cilíndrico de la familia Tube de TROLL. | TROLL | IN | Proyectores | Tube | Tube | CHINA | [9 empty] | Y | GREY |  |  |  |  | de -20°C a 35°C | 120_277V |  |  | 15 | 1150 | 76.6667 |  |  |  |  | Equipo de control electrónico | Y | Y |  | 50000 | LED | 0,98 |  |  | 20 |  |  |  | 24 |  |  | 4000 | Led | [11 empty] | 80
17.1543.4153.21 | Proyector cilíndrico de la familia Tube de TROLL. | TROLL | IN | Proyectores | Tube | Tube | CHINA | [9 empty] | Y | GREY |  |  |  |  | de -20°C a 35°C | 120_277V |  |  | 15 | 1150 | 76.6667 |  |  |  |  | Equipo de control electrónico | Y | Y |  | 50000 | LED | 0,98 |  |  | 20 |  |  |  | 38 |  |  | 4000 | Led | [11 empty] | 80
17.1543.3251.21 | Proyector cilíndrico de la familia Tube de TROLL. | TROLL | IN | Proyectores | Tube | Tube | CHINA | [9 empty] | Y | GREY |  |  |  |  | de -20°C a 35°C | 120_277V |  |  | 25 | 2000 | 80 |  |  |  |  | Equipo de control electrónico | Y | Y |  | 50000 | LED | 0,98 |  |  | 20 |  |  |  | 18 |  |  | 3000 | Led | [11 empty] | 80
17.1543.3252.21 | Proyector cilíndrico de la familia Tube de TROLL. | TROLL | IN | Proyectores | Tube | Tube | CHINA | [9 empty] | Y | GREY |  |  |  |  | de -20°C a 35°C | 120_277V |  |  | 25 | 2000 | 80 |  |  |  |  | Equipo de control electrónico | Y | Y |  | 50000 | LED | 0,98 |  |  | 20 |  |  |  | 24 |  |  | 3000 | Led | [11 empty] | 80
17.1543.3253.21 | Proyector cilíndrico de la familia Tube de TROLL. | TROLL | IN | Proyectores | Tube | Tube | CHINA | [9 empty] | Y | GREY |  |  |  |  | de -20°C a 35°C | 120_277V |  |  | 25 | 2000 | 80 |  |  |  |  | Equipo de control electrónico | Y | Y |  | 50000 | LED | 0,98 |  |  | 20 |  |  |  | 38 |  |  | 3000 | Led | [11 empty] | 80
17.1543.4251.21 | Proyector cilíndrico de la familia Tube de TROLL. | TROLL | IN | Proyectores | Tube | Tube | CHINA | [9 empty] | Y | GREY |  |  |  |  | de -20°C a 35°C | 120_277V |  |  | 25 | 2000 | 80 |  |  |  |  | Equipo de control electrónico | Y | Y |  | 50000 | LED | 0,98 |  |  | 20 |  |  |  | 18 |  |  | 4000 | Led | [11 empty] | 80
17.1543.4252.21 | Proyector cilíndrico de la familia Tube de TROLL. | TROLL | IN | Proyectores | Tube | Tube | CHINA | [9 empty] | Y | GREY |  |  |  |  | de -20°C a 35°C | 120_277V |  |  | 25 | 2000 | 80 |  |  |  |  | Equipo de control electrónico | Y | Y |  | 50000 | LED | 0,98 |  |  | 20 |  |  |  | 24 |  |  | 4000 | Led | [11 empty] | 80
17.1543.4253.21 | Proyector cilíndrico de la familia Tube de TROLL. | TROLL | IN | Proyectores | Tube | Tube | CHINA | [9 empty] | Y | GREY |  |  |  |  | de -20°C a 35°C | 120_277V |  |  | 25 | 2000 | 80 |  |  |  |  | Equipo de control electrónico | Y | Y |  | 50000 | LED | 0,98 |  |  | 20 |  |  |  | 38 |  |  | 4000 | Led | [11 empty] | 80
17.1543.2151.21 | Proyector cilíndrico de la familia Tube de TROLL. | TROLL | IN | Proyectores | Tube | Tube | CHINA | [9 empty] | Y | GREY |  |  |  |  | de -20°C a 35°C | 120_277V |  |  | 35 | 3000 | 85.7143 |  |  |  |  | Equipo de control electrónico | Y | Y |  | 50000 | LED | 0,98 |  |  | 20 |  |  |  | 18 |  |  | 3000 | Led | [11 empty] | 80
17.1543.2152.21 | Proyector cilíndrico de la familia Tube de TROLL. | TROLL | IN | Proyectores | Tube | Tube | CHINA | [9 empty] | Y | GREY |  |  |  |  | de -20°C a 35°C | 120_277V |  |  | 35 | 3000 | 85.7143 |  |  |  |  | Equipo de control electrónico | Y | Y |  | 50000 | LED | 0,98 |  |  | 20 |  |  |  | 24 |  |  | 3000 | Led | [11 empty] | 80
17.1543.2153.21 | Proyector cilíndrico de la familia Tube de TROLL. | TROLL | IN | Proyectores | Tube | Tube | CHINA | [9 empty] | Y | GREY |  |  |  |  | de -20°C a 35°C | 120_277V |  |  | 35 | 3000 | 85.7143 |  |  |  |  | Equipo de control electrónico | Y | Y |  | 50000 | LED | 0,98 |  |  | 20 |  |  |  | 38 |  |  | 3000 | Led | [11 empty] | 80
17.1543.4351.21 | Proyector cilíndrico de la familia Tube de TROLL. | TROLL | IN | Proyectores | Tube | Tube | CHINA | [9 empty] | Y | GREY |  |  |  |  | de -20°C a 35°C | 120_277V |  |  | 35 | 3000 | 85.7143 |  |  |  |  | Equipo de control electrónico | Y | Y |  | 50000 | LED | 0,98 |  |  | 20 |  |  |  | 18 |  |  | 4000 | Led | [11 empty] | 80
17.1543.4352.21 | Proyector cilíndrico de la familia Tube de TROLL. | TROLL | IN | Proyectores | Tube | Tube | CHINA | [9 empty] | Y | GREY |  |  |  |  | de -20°C a 35°C | 120_277V |  |  | 35 | 3000 | 85.7143 |  |  |  |  | Equipo de control electrónico | Y | Y |  | 50000 | LED | 0,98 |  |  | 20 |  |  |  | 24 |  |  | 4000 | Led | [11 empty] | 80
17.1543.4353.21 | Proyector cilíndrico de la familia Tube de TROLL. | TROLL | IN | Proyectores | Tube | Tube | CHINA | [9 empty] | Y | GREY |  |  |  |  | de -20°C a 35°C | 120_277V |  |  | 35 | 3000 | 85.7143 |  |  |  |  | Equipo de control electrónico | Y | Y |  | 50000 | LED | 0,98 |  |  | 20 |  |  |  | 38 |  |  | 4000 | Led | [11 empty] | 80
FAMILIA: | MICRODOWNLIGHT
ITEM_CODE | SHORT_DESCRIPTION | BRAND_NAME | PRODUCT_TYPE | CATEGORY_NAME | FAMILY_NAME | SUBFAMILY_NAME | LUGAR DE FABRICACIÓN | WALL_IST | CEILIG_IST | FLOOR_IST | TABLE_IST | POLE_IST | WATER_IST | RECESSED_IST | SUSPEDED_IST | SURFACE_IST | TRACK_IST | COLOR | PRODUCT_DIMENSIONS | PACKING_DIMENSIONS | PRODUCT_WEIGHT | PACKING_WEIGHT | OPERATING_TEMP | ELECTRICAL_FEEDING | CALIBRE_AWG | ENERGY_EFFICIENCY_CLASS | REAL_POWER | REAL_LUMI | LUMI_EFFICIENCY | UPPER_HEMI_FLUX | HARM_DISTORTION | PERFORMANCE | LOSS_CONTROL_GEAR | CONTROL_GEAR | CONTROL_GEAR_INCLUDED | LIGHT_SOURCE_INCLUDED | PHOTOBIOLOGICAL_RISK | LIFE_TIME | LABEL_TYPE | POWER_FACTOR | FLICKER_INDEX | UGR | IP_CODE | IK_CODE | DRILL_HOLE | ELECTR_CLASS_INS | BEAM_ANGLE | FORMAT | DIFFUSER | COLOR_TEMPERATURE | LIGHT_SOURCE_TYPE | LAMP_HOLDER | NOMINAL_POWER | NOMINAL_LUMI | COLOR_CONSISTENCY | TM30_RF | TM30_RG | LUMINOUS_INTENSITY | VOLTAGE | AVERAGE_LIFE_TIME | DIAMETER | LENGTH | CRI | LIGHT_SOURCE_CURRENT | TECH_DESCRIPTION | MATERIALS | OPTICAL_SYSTEM | INSTALL_INSTRUCTIONS
17.1701.5321.63 | Downlight fijo de pequeño formato de la familia Microlinear de TROLL. | TROLL | IN | Downlights Empotrados | Microdownlights | Microlinear | CHINA |  | Y |  |  |  |  | Y |  |  |  | WHITE | 410 x 45 x 50 |  |  |  | de -20°C a 35°C | 120_277V |  | A | 45 | 2100 | [5 empty] | Equipo de control electrónico | Y | Y |  | 50000 | LED | 0,95 |  |  | 20 |  |  | CLASS2 | 25 |  |  | 3000 | Led |  | 30 | 3300 | 3 | [7 empty] | 90 |  | Downlight fijo de pequeño formato de la familia Microlinear de TROLL con temperatura de color estable de 3000º K (warm white) optimizada para una eficaz iluminación general de espacios comerciales, domésticos, y del sector contract donde la estética del espacio sea una característica relevante y dotada con un innovador balance térmico mediante refrigeración pasiva. Diseñado para instalación empotrada en techo. Cuerpo construido en aluminio inyectado con buffer en platico negro y con acabados en blanco. La luminaria monta un micro reflectores facetados fabricados en plástico aluminizado al vacio con un ángulo de apertura de 25º y utiliza una fuente de luz LED de 2 W con una reproducción cromática superior al 90% y una dispersión cromática de 3 SMCD. La luminaria tiene Flujo luminoso de [!REAL_LUMI_FLUX] Lm, con un rendimiento luminoso de [!LUMINOUS_EFFICIENCY] Lm/W, consumiendo una potencia total de [!REAL_POWER] W. La vida útil de la luminaria es de [!LIFE_TIME]h (establecida a un flujo luminoso límite del 70%). La luminaria va equipada con un equipo auxiliar electrónico ON/OF integrado y alimentado a tensión de red: 220-240V; 50/60 Hz. | Cuerpo construido en aluminio inyectado con buffer en platico negro y. | La luminaria monta un micro reflectores facetados fabricados en plástico aluminizado al vacio. | Luminaria diseñada para instalación empotrada en techo.
17.1701.1321.04 | Downlight fijo de pequeño formato de la familia Microlinear de TROLL. | TROLL | IN | Downlights Empotrados | Microdownlights | Microlinear | CHINA |  | Y |  |  |  |  | Y |  |  |  | BLACK | 45 x 45 x 50 |  |  |  | de -20°C a 35°C | 120_277V |  | A | 3 | 140 | [5 empty] | Equipo de control electrónico | Y | Y |  | 50000 | LED | 0,95 |  |  | 20 |  |  | CLASS2 | 25 |  |  | 3000 | Led |  | 2 | 220 | 3 | [7 empty] | 90 |  | Downlight fijo de pequeño formato de la familia Microlinear de TROLL con temperatura de color estable de 3000º K (warm white) optimizada para una eficaz iluminación general de espacios comerciales, domésticos, y del sector contract donde la estética del espacio sea una característica relevante y dotada con un innovador balance térmico mediante refrigeración pasiva. Diseñado para instalación empotrada en techo. Cuerpo construido en aluminio inyectado con buffer en platico negro y con acabados en negro. La luminaria monta un micro reflectores facetados fabricados en plástico aluminizado al vacio con un ángulo de apertura de 25º y utiliza una fuente de luz LED de 2 W con una reproducción cromática superior al 90% y una dispersión cromática de 3 SMCD. La luminaria tiene Flujo luminoso de [!REAL_LUMI_FLUX] Lm, con un rendimiento luminoso de [!LUMINOUS_EFFICIENCY] Lm/W, consumiendo una potencia total de [!REAL_POWER] W. La vida útil de la luminaria es de [!LIFE_TIME]h (establecida a un flujo luminoso límite del 70%). La luminaria va equipada con un equipo auxiliar electrónico ON/OF integrado y alimentado a tensión de red: 220-240V; 50/60 Hz. | Cuerpo construido en aluminio inyectado con buffer en platico negro y. | La luminaria monta un micro reflectores facetados fabricados en plástico aluminizado al vacio. | Luminaria diseñada para instalación empotrada en techo.
17.1701.2321.63 | Downlight fijo de pequeño formato de la familia Microlinear de TROLL. | TROLL | IN | Downlights Empotrados | Microdownlights | Microlinear | CHINA |  | Y |  |  |  |  | Y |  |  |  | WHITE | 75 x 45 x 50 |  |  |  | de -20°C a 35°C | 120_277V |  | A | 6 | 280 | [5 empty] | Equipo de control electrónico | Y | Y |  | 50000 | LED | 0,95 |  |  | 20 |  |  | CLASS2 | 25 |  |  | 3000 | Led |  | 4 | 440 | 3 | [7 empty] | 90 |  | Downlight fijo de pequeño formato de la familia Microlinear de TROLL con temperatura de color estable de 3000º K (warm white) optimizada para una eficaz iluminación general de espacios comerciales, domésticos, y del sector contract donde la estética del espacio sea una característica relevante y dotada con un innovador balance térmico mediante refrigeración pasiva. Diseñado para instalación empotrada en techo. Cuerpo construido en aluminio inyectado con buffer en platico negro y con acabados en blanco. La luminaria monta un micro reflectores facetados fabricados en plástico aluminizado al vacio con un ángulo de apertura de 25º y utiliza una fuente de luz LED de 2 W con una reproducción cromática superior al 90% y una dispersión cromática de 3 SMCD. La luminaria tiene Flujo luminoso de [!REAL_LUMI_FLUX] Lm, con un rendimiento luminoso de [!LUMINOUS_EFFICIENCY] Lm/W, consumiendo una potencia total de [!REAL_POWER] W. La vida útil de la luminaria es de [!LIFE_TIME]h (establecida a un flujo luminoso límite del 70%). La luminaria va equipada con un equipo auxiliar electrónico ON/OF integrado y alimentado a tensión de red: 220-240V; 50/60 Hz. | Cuerpo construido en aluminio inyectado con buffer en platico negro y. | La luminaria monta un micro reflectores facetados fabricados en plástico aluminizado al vacio. | Luminaria diseñada para instalación empotrada en techo.
17.1701.4321.04 | Downlight fijo de pequeño formato de la familia Microlinear de TROLL. | TROLL | IN | Downlights Empotrados | Microdownlights | Microlinear | CHINA |  | Y |  |  |  |  | Y |  |  |  | BLACK | 280 x 45 x 50 |  |  |  | de -20°C a 35°C | 120_277V |  | A | 30 | 1400 | [5 empty] | Equipo de control electrónico | Y | Y |  | 50000 | LED | 0,95 |  |  | 20 |  | 35 x 270 | CLASS2 | 25 |  |  | 3000 | Led |  | 20 | 2200 | 3 | [7 empty] | 90 |  | Downlight fijo de pequeño formato de la familia Microlinear de TROLL con temperatura de color estable de 3000º K (warm white) optimizada para una eficaz iluminación general de espacios comerciales, domésticos, y del sector contract donde la estética del espacio sea una característica relevante y dotada con un innovador balance térmico mediante refrigeración pasiva. Diseñado para instalación empotrada en techo. Cuerpo construido en aluminio inyectado con buffer en platico negro y con acabados en negro. La luminaria monta un micro reflectores facetados fabricados en plástico aluminizado al vacio con un ángulo de apertura de 25º y utiliza una fuente de luz LED de 2 W con una reproducción cromática superior al 90% y una dispersión cromática de 3 SMCD. La luminaria tiene Flujo luminoso de [!REAL_LUMI_FLUX] Lm, con un rendimiento luminoso de [!LUMINOUS_EFFICIENCY] Lm/W, consumiendo una potencia total de [!REAL_POWER] W. La vida útil de la luminaria es de [!LIFE_TIME]h (establecida a un flujo luminoso límite del 70%). La luminaria va equipada con un equipo auxiliar electrónico ON/OF integrado y alimentado a tensión de red: 220-240V; 50/60 Hz. | Cuerpo construido en aluminio inyectado con buffer en platico negro y. | La luminaria monta un micro reflectores facetados fabricados en plástico aluminizado al vacio. | Luminaria diseñada para instalación empotrada en techo.
17.1701.5317.04 | Downlight fijo de pequeño formato de la familia Microlinear de TROLL. | TROLL | IN | Downlights Empotrados | Microdownlights | Microlinear | CHINA |  | Y |  |  |  |  | Y |  |  |  | BLACK | 410 x 45 x 50 |  |  |  | de -20°C a 35°C | 120_277V |  | A | 45 | 2100 | [5 empty] | Equipo de control electrónico | Y | Y |  | 50000 | LED | 0,95 |  |  | 20 |  | 35 x 400 | CLASS2 | 18 |  |  | 3000 | Led |  | 30 | 3300 | 3 | [7 empty] | 90 |  | Downlight fijo de pequeño formato de la familia Microlinear de TROLL con temperatura de color estable de 3000º K (warm white) optimizada para una eficaz iluminación general de espacios comerciales, domésticos, y del sector contract donde la estética del espacio sea una característica relevante y dotada con un innovador balance térmico mediante refrigeración pasiva. Diseñado para instalación empotrada en techo. Cuerpo construido en aluminio inyectado con buffer en platico negro y con acabados en negro. La luminaria monta un micro reflectores facetados fabricados en plástico aluminizado al vacio con un ángulo de apertura de 18º y utiliza una fuente de luz LED de 2 W con una reproducción cromática superior al 90% y una dispersión cromática de 3 SMCD. La luminaria tiene Flujo luminoso de [!REAL_LUMI_FLUX] Lm, con un rendimiento luminoso de [!LUMINOUS_EFFICIENCY] Lm/W, consumiendo una potencia total de [!REAL_POWER] W. La vida útil de la luminaria es de [!LIFE_TIME]h (establecida a un flujo luminoso límite del 70%). La luminaria va equipada con un equipo auxiliar electrónico ON/OF integrado y alimentado a tensión de red: 220-240V; 50/60 Hz. | Cuerpo construido en aluminio inyectado con buffer en platico negro y. | La luminaria monta un micro reflectores facetados fabricados en plástico aluminizado al vacio. | Luminaria diseñada para instalación empotrada en techo.
17.1701.5317.63 | Downlight fijo de pequeño formato de la familia Microlinear de TROLL. | TROLL | IN | Downlights Empotrados | Microdownlights | Microlinear | CHINA |  | Y |  |  |  |  | Y |  |  |  | WHITE | 410 x 45 x 50 |  |  |  | de -20°C a 35°C | 120_277V |  | A | 45 | 2100 | [5 empty] | Equipo de control electrónico | Y | Y |  | 50000 | LED | 0,95 |  |  | 20 |  | 35 x 400 | CLASS2 | 18 |  |  | 3000 | Led |  | 30 | 3300 | 3 | [7 empty] | 90 |  | Downlight fijo de pequeño formato de la familia Microlinear de TROLL con temperatura de color estable de 3000º K (warm white) optimizada para una eficaz iluminación general de espacios comerciales, domésticos, y del sector contract donde la estética del espacio sea una característica relevante y dotada con un innovador balance térmico mediante refrigeración pasiva. Diseñado para instalación empotrada en techo. Cuerpo construido en aluminio inyectado con buffer en platico negro y con acabados en blanco. La luminaria monta un micro reflectores facetados fabricados en plástico aluminizado al vacio con un ángulo de apertura de 18º y utiliza una fuente de luz LED de 2 W con una reproducción cromática superior al 90% y una dispersión cromática de 3 SMCD. La luminaria tiene Flujo luminoso de [!REAL_LUMI_FLUX] Lm, con un rendimiento luminoso de [!LUMINOUS_EFFICIENCY] Lm/W, consumiendo una potencia total de [!REAL_POWER] W. La vida útil de la luminaria es de [!LIFE_TIME]h (establecida a un flujo luminoso límite del 70%). La luminaria va equipada con un equipo auxiliar electrónico ON/OF integrado y alimentado a tensión de red: 220-240V; 50/60 Hz. | Cuerpo construido en aluminio inyectado con buffer en platico negro y. | La luminaria monta un micro reflectores facetados fabricados en plástico aluminizado al vacio. | Luminaria diseñada para instalación empotrada en techo.
17.1701.5321.04 | Downlight fijo de pequeño formato de la familia Microlinear de TROLL. | TROLL | IN | Downlights Empotrados | Microdownlights | Microlinear | CHINA |  | Y |  |  |  |  | Y |  |  |  | BLACK | 410 x 45 x 50 |  |  |  | de -20°C a 35°C | 120_277V |  | A | 45 | 2100 | [5 empty] | Equipo de control electrónico | Y | Y |  | 50000 | LED | 0,95 |  |  | 20 |  | 35 x 400 | CLASS2 | 25 |  |  | 3000 | Led |  | 30 | 3300 | 3 | [7 empty] | 90 |  | Downlight fijo de pequeño formato de la familia Microlinear de TROLL con temperatura de color estable de 3000º K (warm white) optimizada para una eficaz iluminación general de espacios comerciales, domésticos, y del sector contract donde la estética del espacio sea una característica relevante y dotada con un innovador balance térmico mediante refrigeración pasiva. Diseñado para instalación empotrada en techo. Cuerpo construido en aluminio inyectado con buffer en platico negro y con acabados en negro. La luminaria monta un micro reflectores facetados fabricados en plástico aluminizado al vacio con un ángulo de apertura de 25º y utiliza una fuente de luz LED de 2 W con una reproducción cromática superior al 90% y una dispersión cromática de 3 SMCD. La luminaria tiene Flujo luminoso de [!REAL_LUMI_FLUX] Lm, con un rendimiento luminoso de [!LUMINOUS_EFFICIENCY] Lm/W, consumiendo una potencia total de [!REAL_POWER] W. La vida útil de la luminaria es de [!LIFE_TIME]h (establecida a un flujo luminoso límite del 70%). La luminaria va equipada con un equipo auxiliar electrónico ON/OF integrado y alimentado a tensión de red: 220-240V; 50/60 Hz. | Cuerpo construido en aluminio inyectado con buffer en platico negro y. | La luminaria monta un micro reflectores facetados fabricados en plástico aluminizado al vacio. | Luminaria diseñada para instalación empotrada en techo.
17.1701.1317.04 | Downlight fijo de pequeño formato de la familia Microlinear de TROLL. | TROLL | IN | Downlights Empotrados | Microdownlights | Microlinear | CHINA |  | Y |  |  |  |  | Y |  |  |  | BLACK | 45 x 45 x 50 |  |  |  | de -20°C a 35°C | 120_277V |  | A | 3 | 140 | [5 empty] | Equipo de control electrónico | Y | Y |  | 50000 | LED | 0,95 |  |  | 20 |  | 35 x 35 | CLASS2 | 18 |  |  | 3000 | Led |  | 2 | 220 | 3 | [7 empty] | 90 |  | Downlight fijo de pequeño formato de la familia Microlinear de TROLL con temperatura de color estable de 3000º K (warm white) optimizada para una eficaz iluminación general de espacios comerciales, domésticos, y del sector contract donde la estética del espacio sea una característica relevante y dotada con un innovador balance térmico mediante refrigeración pasiva. Diseñado para instalación empotrada en techo. Cuerpo construido en aluminio inyectado con buffer en platico negro y con acabados en negro. La luminaria monta un micro reflectores facetados fabricados en plástico aluminizado al vacio con un ángulo de apertura de 18º y utiliza una fuente de luz LED de 2 W con una reproducción cromática superior al 90% y una dispersión cromática de 3 SMCD. La luminaria tiene Flujo luminoso de [!REAL_LUMI_FLUX] Lm, con un rendimiento luminoso de [!LUMINOUS_EFFICIENCY] Lm/W, consumiendo una potencia total de [!REAL_POWER] W. La vida útil de la luminaria es de [!LIFE_TIME]h (establecida a un flujo luminoso límite del 70%). La luminaria va equipada con un equipo auxiliar electrónico ON/OF integrado y alimentado a tensión de red: 220-240V; 50/60 Hz. | Cuerpo construido en aluminio inyectado con buffer en platico negro y. | La luminaria monta un micro reflectores facetados fabricados en plástico aluminizado al vacio. | Luminaria diseñada para instalación empotrada en techo.
17.1701.1317.63 | Downlight fijo de pequeño formato de la familia Microlinear de TROLL. | TROLL | IN | Downlights Empotrados | Microdownlights | Microlinear | CHINA |  | Y |  |  |  |  | Y |  |  |  | WHITE | 45 x 45 x 50 |  |  |  | de -20°C a 35°C | 120_277V |  | A | 3 | 140 | [5 empty] | Equipo de control electrónico | Y | Y |  | 50000 | LED | 0,95 |  |  | 20 |  | 35 x 35 | CLASS2 | 18 |  |  | 3000 | Led |  | 2 | 220 | 3 | [7 empty] | 90 |  | Downlight fijo de pequeño formato de la familia Microlinear de TROLL con temperatura de color estable de 3000º K (warm white) optimizada para una eficaz iluminación general de espacios comerciales, domésticos, y del sector contract donde la estética del espacio sea una característica relevante y dotada con un innovador balance térmico mediante refrigeración pasiva. Diseñado para instalación empotrada en techo. Cuerpo construido en aluminio inyectado con buffer en platico negro y con acabados en blanco. La luminaria monta un micro reflectores facetados fabricados en plástico aluminizado al vacio con un ángulo de apertura de 18º y utiliza una fuente de luz LED de 2 W con una reproducción cromática superior al 90% y una dispersión cromática de 3 SMCD. La luminaria tiene Flujo luminoso de [!REAL_LUMI_FLUX] Lm, con un rendimiento luminoso de [!LUMINOUS_EFFICIENCY] Lm/W, consumiendo una potencia total de [!REAL_POWER] W. La vida útil de la luminaria es de [!LIFE_TIME]h (establecida a un flujo luminoso límite del 70%). La luminaria va equipada con un equipo auxiliar electrónico ON/OF integrado y alimentado a tensión de red: 220-240V; 50/60 Hz. | Cuerpo construido en aluminio inyectado con buffer en platico negro y. | La luminaria monta un micro reflectores facetados fabricados en plástico aluminizado al vacio. | Luminaria diseñada para instalación empotrada en techo.
17.1701.1321.63 | Downlight fijo de pequeño formato de la familia Microlinear de TROLL. | TROLL | IN | Downlights Empotrados | Microdownlights | Microlinear | CHINA |  | Y |  |  |  |  | Y |  |  |  | WHITE | 45 x 45 x 50 |  |  |  | de -20°C a 35°C | 120_277V |  | A | 3 | 140 | [5 empty] | Equipo de control electrónico | Y | Y |  | 50000 | LED | 0,95 |  |  | 20 |  | 35 x 35 | CLASS2 | 25 |  |  | 3000 | Led |  | 2 | 220 | 3 | [7 empty] | 90 |  | Downlight fijo de pequeño formato de la familia Microlinear de TROLL con temperatura de color estable de 3000º K (warm white) optimizada para una eficaz iluminación general de espacios comerciales, domésticos, y del sector contract donde la estética del espacio sea una característica relevante y dotada con un innovador balance térmico mediante refrigeración pasiva. Diseñado para instalación empotrada en techo. Cuerpo construido en aluminio inyectado con buffer en platico negro y con acabados en blanco. La luminaria monta un micro reflectores facetados fabricados en plástico aluminizado al vacio con un ángulo de apertura de 25º y utiliza una fuente de luz LED de 2 W con una reproducción cromática superior al 90% y una dispersión cromática de 3 SMCD. La luminaria tiene Flujo luminoso de [!REAL_LUMI_FLUX] Lm, con un rendimiento luminoso de [!LUMINOUS_EFFICIENCY] Lm/W, consumiendo una potencia total de [!REAL_POWER] W. La vida útil de la luminaria es de [!LIFE_TIME]h (establecida a un flujo luminoso límite del 70%). La luminaria va equipada con un equipo auxiliar electrónico ON/OF integrado y alimentado a tensión de red: 220-240V; 50/60 Hz. | Cuerpo construido en aluminio inyectado con buffer en platico negro y. | La luminaria monta un micro reflectores facetados fabricados en plástico aluminizado al vacio. | Luminaria diseñada para instalación empotrada en techo.
17.1701.2317.04 | Downlight fijo de pequeño formato de la familia Microlinear de TROLL. | TROLL | IN | Downlights Empotrados | Microdownlights | Microlinear | CHINA |  | Y |  |  |  |  | Y |  |  |  | BLACK | 75 x 45 x 50 |  |  |  | de -20°C a 35°C | 120_277V |  | A | 6 | 280 | [5 empty] | Equipo de control electrónico | Y | Y |  | 50000 | LED | 0,95 |  |  | 20 |  | 35 x 65 | CLASS2 | 18 |  |  | 3000 | Led |  | 4 | 440 | 3 | [7 empty] | 90 |  | Downlight fijo de pequeño formato de la familia Microlinear de TROLL con temperatura de color estable de 3000º K (warm white) optimizada para una eficaz iluminación general de espacios comerciales, domésticos, y del sector contract donde la estética del espacio sea una característica relevante y dotada con un innovador balance térmico mediante refrigeración pasiva. Diseñado para instalación empotrada en techo. Cuerpo construido en aluminio inyectado con buffer en platico negro y con acabados en negro. La luminaria monta un micro reflectores facetados fabricados en plástico aluminizado al vacio con un ángulo de apertura de 18º y utiliza una fuente de luz LED de 2 W con una reproducción cromática superior al 90% y una dispersión cromática de 3 SMCD. La luminaria tiene Flujo luminoso de [!REAL_LUMI_FLUX] Lm, con un rendimiento luminoso de [!LUMINOUS_EFFICIENCY] Lm/W, consumiendo una potencia total de [!REAL_POWER] W. La vida útil de la luminaria es de [!LIFE_TIME]h (establecida a un flujo luminoso límite del 70%). La luminaria va equipada con un equipo auxiliar electrónico ON/OF integrado y alimentado a tensión de red: 220-240V; 50/60 Hz. | Cuerpo construido en aluminio inyectado con buffer en platico negro y. | La luminaria monta un micro reflectores facetados fabricados en plástico aluminizado al vacio. | Luminaria diseñada para instalación empotrada en techo.
17.1701.2317.63 | Downlight fijo de pequeño formato de la familia Microlinear de TROLL. | TROLL | IN | Downlights Empotrados | Microdownlights | Microlinear | CHINA |  | Y |  |  |  |  | Y |  |  |  | WHITE | 75 x 45 x 50 |  |  |  | de -20°C a 35°C | 120_277V |  | A | 6 | 280 | [5 empty] | Equipo de control electrónico | Y | Y |  | 50000 | LED | 0,95 |  |  | 20 |  | 35 x 65 | CLASS2 | 18 |  |  | 3000 | Led |  | 4 | 440 | 3 | [7 empty] | 90 |  | Downlight fijo de pequeño formato de la familia Microlinear de TROLL con temperatura de color estable de 3000º K (warm white) optimizada para una eficaz iluminación general de espacios comerciales, domésticos, y del sector contract donde la estética del espacio sea una característica relevante y dotada con un innovador balance térmico mediante refrigeración pasiva. Diseñado para instalación empotrada en techo. Cuerpo construido en aluminio inyectado con buffer en platico negro y con acabados en blanco. La luminaria monta un micro reflectores facetados fabricados en plástico aluminizado al vacio con un ángulo de apertura de 18º y utiliza una fuente de luz LED de 2 W con una reproducción cromática superior al 90% y una dispersión cromática de 3 SMCD. La luminaria tiene Flujo luminoso de [!REAL_LUMI_FLUX] Lm, con un rendimiento luminoso de [!LUMINOUS_EFFICIENCY] Lm/W, consumiendo una potencia total de [!REAL_POWER] W. La vida útil de la luminaria es de [!LIFE_TIME]h (establecida a un flujo luminoso límite del 70%). La luminaria va equipada con un equipo auxiliar electrónico ON/OF integrado y alimentado a tensión de red: 220-240V; 50/60 Hz. | Cuerpo construido en aluminio inyectado con buffer en platico negro y. | La luminaria monta un micro reflectores facetados fabricados en plástico aluminizado al vacio. | Luminaria diseñada para instalación empotrada en techo.
17.1701.2321.04 | Downlight fijo de pequeño formato de la familia Microlinear de TROLL. | TROLL | IN | Downlights Empotrados | Microdownlights | Microlinear | CHINA |  | Y |  |  |  |  | Y |  |  |  | BLACK | 75 x 45 x 50 |  |  |  | de -20°C a 35°C | 120_277V |  | A | 6 | 280 | [5 empty] | Equipo de control electrónico | Y | Y |  | 50000 | LED | 0,95 |  |  | 20 |  | 35 x 65 | CLASS2 | 25 |  |  | 3000 | Led |  | 4 | 440 | 3 | [7 empty] | 90 |  | Downlight fijo de pequeño formato de la familia Microlinear de TROLL con temperatura de color estable de 3000º K (warm white) optimizada para una eficaz iluminación general de espacios comerciales, domésticos, y del sector contract donde la estética del espacio sea una característica relevante y dotada con un innovador balance térmico mediante refrigeración pasiva. Diseñado para instalación empotrada en techo. Cuerpo construido en aluminio inyectado con buffer en platico negro y con acabados en negro. La luminaria monta un micro reflectores facetados fabricados en plástico aluminizado al vacio con un ángulo de apertura de 25º y utiliza una fuente de luz LED de 2 W con una reproducción cromática superior al 90% y una dispersión cromática de 3 SMCD. La luminaria tiene Flujo luminoso de [!REAL_LUMI_FLUX] Lm, con un rendimiento luminoso de [!LUMINOUS_EFFICIENCY] Lm/W, consumiendo una potencia total de [!REAL_POWER] W. La vida útil de la luminaria es de [!LIFE_TIME]h (establecida a un flujo luminoso límite del 70%). La luminaria va equipada con un equipo auxiliar electrónico ON/OF integrado y alimentado a tensión de red: 220-240V; 50/60 Hz. | Cuerpo construido en aluminio inyectado con buffer en platico negro y. | La luminaria monta un micro reflectores facetados fabricados en plástico aluminizado al vacio. | Luminaria diseñada para instalación empotrada en techo.
17.1701.3317.04 | Downlight fijo de pequeño formato de la familia Microlinear de TROLL. | TROLL | IN | Downlights Empotrados | Microdownlights | Microlinear | CHINA |  | Y |  |  |  |  | Y |  |  |  | BLACK | 145 x 45 x 50 |  |  |  | de -20°C a 35°C | 120_277V |  | A | 15 | 700 | [5 empty] | Equipo de control electrónico | Y | Y |  | 50000 | LED | 0,95 |  |  | 20 |  | 35 x 135 | CLASS2 | 18 |  |  | 3000 | Led |  | 10 | 1100 | 3 | [7 empty] | 90 |  | Downlight fijo de pequeño formato de la familia Microlinear de TROLL con temperatura de color estable de 3000º K (warm white) optimizada para una eficaz iluminación general de espacios comerciales, domésticos, y del sector contract donde la estética del espacio sea una característica relevante y dotada con un innovador balance térmico mediante refrigeración pasiva. Diseñado para instalación empotrada en techo. Cuerpo construido en aluminio inyectado con buffer en platico negro y con acabados en negro. La luminaria monta un micro reflectores facetados fabricados en plástico aluminizado al vacio con un ángulo de apertura de 18º y utiliza una fuente de luz LED de 2 W con una reproducción cromática superior al 90% y una dispersión cromática de 3 SMCD. La luminaria tiene Flujo luminoso de [!REAL_LUMI_FLUX] Lm, con un rendimiento luminoso de [!LUMINOUS_EFFICIENCY] Lm/W, consumiendo una potencia total de [!REAL_POWER] W. La vida útil de la luminaria es de [!LIFE_TIME]h (establecida a un flujo luminoso límite del 70%). La luminaria va equipada con un equipo auxiliar electrónico ON/OF integrado y alimentado a tensión de red: 220-240V; 50/60 Hz. | Cuerpo construido en aluminio inyectado con buffer en platico negro y. | La luminaria monta un micro reflectores facetados fabricados en plástico aluminizado al vacio. | Luminaria diseñada para instalación empotrada en techo.
17.1701.3317.63 | Downlight fijo de pequeño formato de la familia Microlinear de TROLL. | TROLL | IN | Downlights Empotrados | Microdownlights | Microlinear | CHINA |  | Y |  |  |  |  | Y |  |  |  | WHITE | 145 x 45 x 50 |  |  |  | de -20°C a 35°C | 120_277V |  | A | 15 | 700 | [5 empty] | Equipo de control electrónico | Y | Y |  | 50000 | LED | 0,95 |  |  | 20 |  | 35 x 135 | CLASS2 | 18 |  |  | 3000 | Led |  | 10 | 1100 | 3 | [7 empty] | 90 |  | Downlight fijo de pequeño formato de la familia Microlinear de TROLL con temperatura de color estable de 3000º K (warm white) optimizada para una eficaz iluminación general de espacios comerciales, domésticos, y del sector contract donde la estética del espacio sea una característica relevante y dotada con un innovador balance térmico mediante refrigeración pasiva. Diseñado para instalación empotrada en techo. Cuerpo construido en aluminio inyectado con buffer en platico negro y con acabados en blanco. La luminaria monta un micro reflectores facetados fabricados en plástico aluminizado al vacio con un ángulo de apertura de 18º y utiliza una fuente de luz LED de 2 W con una reproducción cromática superior al 90% y una dispersión cromática de 3 SMCD. La luminaria tiene Flujo luminoso de [!REAL_LUMI_FLUX] Lm, con un rendimiento luminoso de [!LUMINOUS_EFFICIENCY] Lm/W, consumiendo una potencia total de [!REAL_POWER] W. La vida útil de la luminaria es de [!LIFE_TIME]h (establecida a un flujo luminoso límite del 70%). La luminaria va equipada con un equipo auxiliar electrónico ON/OF integrado y alimentado a tensión de red: 220-240V; 50/60 Hz. | Cuerpo construido en aluminio inyectado con buffer en platico negro y. | La luminaria monta un micro reflectores facetados fabricados en plástico aluminizado al vacio. | Luminaria diseñada para instalación empotrada en techo.
17.1701.3321.04 | Downlight fijo de pequeño formato de la familia Microlinear de TROLL. | TROLL | IN | Downlights Empotrados | Microdownlights | Microlinear | CHINA |  | Y |  |  |  |  | Y |  |  |  | BLACK | 145 x 45 x 50 |  |  |  | de -20°C a 35°C | 120_277V |  | A | 15 | 700 | [5 empty] | Equipo de control electrónico | Y | Y |  | 50000 | LED | 0,95 |  |  | 20 |  | 35 x 135 | CLASS2 | 25 |  |  | 3000 | Led |  | 10 | 1100 | 3 | [7 empty] | 90 |  | Downlight fijo de pequeño formato de la familia Microlinear de TROLL con temperatura de color estable de 3000º K (warm white) optimizada para una eficaz iluminación general de espacios comerciales, domésticos, y del sector contract donde la estética del espacio sea una característica relevante y dotada con un innovador balance térmico mediante refrigeración pasiva. Diseñado para instalación empotrada en techo. Cuerpo construido en aluminio inyectado con buffer en platico negro y con acabados en negro. La luminaria monta un micro reflectores facetados fabricados en plástico aluminizado al vacio con un ángulo de apertura de 25º y utiliza una fuente de luz LED de 2 W con una reproducción cromática superior al 90% y una dispersión cromática de 3 SMCD. La luminaria tiene Flujo luminoso de [!REAL_LUMI_FLUX] Lm, con un rendimiento luminoso de [!LUMINOUS_EFFICIENCY] Lm/W, consumiendo una potencia total de [!REAL_POWER] W. La vida útil de la luminaria es de [!LIFE_TIME]h (establecida a un flujo luminoso límite del 70%). La luminaria va equipada con un equipo auxiliar electrónico ON/OF integrado y alimentado a tensión de red: 220-240V; 50/60 Hz. | Cuerpo construido en aluminio inyectado con buffer en platico negro y. | La luminaria monta un micro reflectores facetados fabricados en plástico aluminizado al vacio. | Luminaria diseñada para instalación empotrada en techo.
17.1701.3321.63 | Downlight fijo de pequeño formato de la familia Microlinear de TROLL. | TROLL | IN | Downlights Empotrados | Microdownlights | Microlinear | CHINA |  | Y |  |  |  |  | Y |  |  |  | WHITE | 145 x 45 x 50 |  |  |  | de -20°C a 35°C | 120_277V |  | A | 15 | 700 | [5 empty] | Equipo de control electrónico | Y | Y |  | 50000 | LED | 0,95 |  |  | 20 |  | 35 x 135 | CLASS2 | 25 |  |  | 3000 | Led |  | 10 | 1100 | 3 | [7 empty] | 90 |  | Downlight fijo de pequeño formato de la familia Microlinear de TROLL con temperatura de color estable de 3000º K (warm white) optimizada para una eficaz iluminación general de espacios comerciales, domésticos, y del sector contract donde la estética del espacio sea una característica relevante y dotada con un innovador balance térmico mediante refrigeración pasiva. Diseñado para instalación empotrada en techo. Cuerpo construido en aluminio inyectado con buffer en platico negro y con acabados en blanco. La luminaria monta un micro reflectores facetados fabricados en plástico aluminizado al vacio con un ángulo de apertura de 25º y utiliza una fuente de luz LED de 2 W con una reproducción cromática superior al 90% y una dispersión cromática de 3 SMCD. La luminaria tiene Flujo luminoso de [!REAL_LUMI_FLUX] Lm, con un rendimiento luminoso de [!LUMINOUS_EFFICIENCY] Lm/W, consumiendo una potencia total de [!REAL_POWER] W. La vida útil de la luminaria es de [!LIFE_TIME]h (establecida a un flujo luminoso límite del 70%). La luminaria va equipada con un equipo auxiliar electrónico ON/OF integrado y alimentado a tensión de red: 220-240V; 50/60 Hz. | Cuerpo construido en aluminio inyectado con buffer en platico negro y. | La luminaria monta un micro reflectores facetados fabricados en plástico aluminizado al vacio. | Luminaria diseñada para instalación empotrada en techo.
17.1701.4317.04 | Downlight fijo de pequeño formato de la familia Microlinear de TROLL. | TROLL | IN | Downlights Empotrados | Microdownlights | Microlinear | CHINA |  | Y |  |  |  |  | Y |  |  |  | BLACK | 280 x 45 x 50 |  |  |  | de -20°C a 35°C | 120_277V |  | A | 30 | 1400 | [5 empty] | Equipo de control electrónico | Y | Y |  | 50000 | LED | 0,95 |  |  | 20 |  | 35 x 270 | CLASS2 | 18 |  |  | 3000 | Led |  | 20 | 2200 | 3 | [7 empty] | 90 |  | Downlight fijo de pequeño formato de la familia Microlinear de TROLL con temperatura de color estable de 3000º K (warm white) optimizada para una eficaz iluminación general de espacios comerciales, domésticos, y del sector contract donde la estética del espacio sea una característica relevante y dotada con un innovador balance térmico mediante refrigeración pasiva. Diseñado para instalación empotrada en techo. Cuerpo construido en aluminio inyectado con buffer en platico negro y con acabados en negro. La luminaria monta un micro reflectores facetados fabricados en plástico aluminizado al vacio con un ángulo de apertura de 18º y utiliza una fuente de luz LED de 2 W con una reproducción cromática superior al 90% y una dispersión cromática de 3 SMCD. La luminaria tiene Flujo luminoso de [!REAL_LUMI_FLUX] Lm, con un rendimiento luminoso de [!LUMINOUS_EFFICIENCY] Lm/W, consumiendo una potencia total de [!REAL_POWER] W. La vida útil de la luminaria es de [!LIFE_TIME]h (establecida a un flujo luminoso límite del 70%). La luminaria va equipada con un equipo auxiliar electrónico ON/OF integrado y alimentado a tensión de red: 220-240V; 50/60 Hz. | Cuerpo construido en aluminio inyectado con buffer en platico negro y. | La luminaria monta un micro reflectores facetados fabricados en plástico aluminizado al vacio. | Luminaria diseñada para instalación empotrada en techo.
17.1701.4317.63 | Downlight fijo de pequeño formato de la familia Microlinear de TROLL. | TROLL | IN | Downlights Empotrados | Microdownlights | Microlinear | CHINA |  | Y |  |  |  |  | Y |  |  |  | WHITE | 280 x 45 x 50 |  |  |  | de -20°C a 35°C | 120_277V |  | A | 30 | 1400 | [5 empty] | Equipo de control electrónico | Y | Y |  | 50000 | LED | 0,95 |  |  | 20 |  | 35 x 270 | CLASS2 | 18 |  |  | 3000 | Led |  | 20 | 2200 | 3 | [7 empty] | 90 |  | Downlight fijo de pequeño formato de la familia Microlinear de TROLL con temperatura de color estable de 3000º K (warm white) optimizada para una eficaz iluminación general de espacios comerciales, domésticos, y del sector contract donde la estética del espacio sea una característica relevante y dotada con un innovador balance térmico mediante refrigeración pasiva. Diseñado para instalación empotrada en techo. Cuerpo construido en aluminio inyectado con buffer en platico negro y con acabados en blanco. La luminaria monta un micro reflectores facetados fabricados en plástico aluminizado al vacio con un ángulo de apertura de 18º y utiliza una fuente de luz LED de 2 W con una reproducción cromática superior al 90% y una dispersión cromática de 3 SMCD. La luminaria tiene Flujo luminoso de [!REAL_LUMI_FLUX] Lm, con un rendimiento luminoso de [!LUMINOUS_EFFICIENCY] Lm/W, consumiendo una potencia total de [!REAL_POWER] W. La vida útil de la luminaria es de [!LIFE_TIME]h (establecida a un flujo luminoso límite del 70%). La luminaria va equipada con un equipo auxiliar electrónico ON/OF integrado y alimentado a tensión de red: 220-240V; 50/60 Hz. | Cuerpo construido en aluminio inyectado con buffer en platico negro y. | La luminaria monta un micro reflectores facetados fabricados en plástico aluminizado al vacio. | Luminaria diseñada para instalación empotrada en techo.
17.1701.4321.63 | Downlight fijo de pequeño formato de la familia Microlinear de TROLL. | TROLL | IN | Downlights Empotrados | Microdownlights | Microlinear | CHINA |  | Y |  |  |  |  | Y |  |  |  | WHITE | 280 x 45 x 50 |  |  |  | de -20°C a 35°C | 120_277V |  | A | 30 | 1400 | [5 empty] | Equipo de control electrónico | Y | Y |  | 50000 | LED | 0,95 |  |  | 20 |  | 35 x 270 | CLASS2 | 25 |  |  | 3000 | Led |  | 20 | 2200 | 3 | [7 empty] | 90 |  | Downlight fijo de pequeño formato de la familia Microlinear de TROLL con temperatura de color estable de 3000º K (warm white) optimizada para una eficaz iluminación general de espacios comerciales, domésticos, y del sector contract donde la estética del espacio sea una característica relevante y dotada con un innovador balance térmico mediante refrigeración pasiva. Diseñado para instalación empotrada en techo. Cuerpo construido en aluminio inyectado con buffer en platico negro y con acabados en blanco. La luminaria monta un micro reflectores facetados fabricados en plástico aluminizado al vacio con un ángulo de apertura de 25º y utiliza una fuente de luz LED de 2 W con una reproducción cromática superior al 90% y una dispersión cromática de 3 SMCD. La luminaria tiene Flujo luminoso de [!REAL_LUMI_FLUX] Lm, con un rendimiento luminoso de [!LUMINOUS_EFFICIENCY] Lm/W, consumiendo una potencia total de [!REAL_POWER] W. La vida útil de la luminaria es de [!LIFE_TIME]h (establecida a un flujo luminoso límite del 70%). La luminaria va equipada con un equipo auxiliar electrónico ON/OF integrado y alimentado a tensión de red: 220-240V; 50/60 Hz. | Cuerpo construido en aluminio inyectado con buffer en platico negro y. | La luminaria monta un micro reflectores facetados fabricados en plástico aluminizado al vacio. | Luminaria diseñada para instalación empotrada en techo.
17.1667.1221.63 | MICRO DOWNLIGHT LOOX ROUND, 7W, 2700K, 20º. WHITE | TROLL | IN | Downlights Empotrados | Microdownlights | Loox | CHINA |  | Y |  |  |  |  | Y |  |  |  | WHITE | [5 empty] | 120_277V |  |  | 7 | 463 | [5 empty] | Equipo de control electrónico | Y | Y |  |  | LED | 0,9 |  |  | 20 |  | ? | CLASS2 | 20 |  |  | 2700 | Led | [11 empty] | 80
17.1667.1241.63 | MICRO DOWNLIGHT LOOX ROUND, 7W, 2700K, 40º. WHITE | TROLL | IN | Downlights Empotrados | Microdownlights | Loox | CHINA |  | Y |  |  |  |  | Y |  |  |  | WHITE | [5 empty] | 120_277V |  |  | 7 | 463 | [5 empty] | Equipo de control electrónico | Y | Y |  |  | LED | 0,9 |  |  | 20 |  | ? | CLASS2 | 40 |  |  | 2700 | Led | [11 empty] | 80
17.1667.1321.63 | MICRO DOWNLIGHT LOOX ROUND, 7W, 3000K, 20º. WHITE | TROLL | IN | Downlights Empotrados | Microdownlights | Loox | CHINA |  | Y |  |  |  |  | Y |  |  |  | WHITE | [5 empty] | 120_277V |  |  | 7 | 463 | [5 empty] | Equipo de control electrónico | Y | Y |  |  | LED | 0,9 |  |  | 20 |  | ? | CLASS2 | 20 |  |  | 3000 | Led | [11 empty] | 80
17.1667.1341.63 | MICRO DOWNLIGHT LOOX ROUND, 7W, 3000K, 40º. WHITE | TROLL | IN | Downlights Empotrados | Microdownlights | Loox | CHINA |  | Y |  |  |  |  | Y |  |  |  | WHITE | [5 empty] | 120_277V |  |  | 7 | 463 | [5 empty] | Equipo de control electrónico | Y | Y |  |  | LED | 0,9 |  |  | 20 |  | ? | CLASS2 | 40 |  |  | 3000 | Led | [11 empty] | 80
17.1667.1421.63 | MICRO DOWNLIGHT LOOX ROUND, 7W, 4000K, 20º. WHITE | TROLL | IN | Downlights Empotrados | Microdownlights | Loox | CHINA |  | Y |  |  |  |  | Y |  |  |  | WHITE | [5 empty] | 120_277V |  |  | 7 | 463 | [5 empty] | Equipo de control electrónico | Y | Y |  |  | LED | 0,9 |  |  | 20 |  | ? | CLASS2 | 20 |  |  | 4000 | Led | [11 empty] | 80
17.1667.1441.63 | MICRO DOWNLIGHT LOOX ROUND, 7W, 4000K, 40º. WHITE | TROLL | IN | Downlights Empotrados | Microdownlights | Loox | CHINA |  | Y |  |  |  |  | Y |  |  |  | WHITE | [5 empty] | 120_277V |  |  | 7 | 463 | [5 empty] | Equipo de control electrónico | Y | Y |  |  | LED | 0,9 |  |  | 20 |  | ? | CLASS2 | 40 |  |  | 4000 | Led | [11 empty] | 80
17.1667.1222.63 | MICRO DOWNLIGHT LOOX SQUARE, 7W, 2700K, 20º. WHITE | TROLL | IN | Downlights Empotrados | Microdownlights | Loox | CHINA |  | Y |  |  |  |  | Y |  |  |  | WHITE | [5 empty] | 120_277V |  |  | 7 | 463 | [5 empty] | Equipo de control electrónico | Y | Y |  |  | LED | 0,9 |  |  | 20 |  | ? | CLASS2 | 20 |  |  | 2700 | Led | [11 empty] | 80
17.1667.1242.63 | MICRO DOWNLIGHT LOOX SQUARE, 7W, 2700K, 40º. WHITE | TROLL | IN | Downlights Empotrados | Microdownlights | Loox | CHINA |  | Y |  |  |  |  | Y |  |  |  | WHITE | [5 empty] | 120_277V |  |  | 7 | 463 | [5 empty] | Equipo de control electrónico | Y | Y |  |  | LED | 0,9 |  |  | 20 |  | ? | CLASS2 | 40 |  |  | 2700 | Led | [11 empty] | 80
17.1667.1322.63 | MICRO DOWNLIGHT LOOX SQUARE, 7W, 3000K, 20º. WHITE | TROLL | IN | Downlights Empotrados | Microdownlights | Loox | CHINA |  | Y |  |  |  |  | Y |  |  |  | WHITE | [5 empty] | 120_277V |  |  | 7 | 463 | [5 empty] | Equipo de control electrónico | Y | Y |  |  | LED | 0,9 |  |  | 20 |  | ? | CLASS2 | 20 |  |  | 3000 | Led | [11 empty] | 80
17.1667.1342.63 | MICRO DOWNLIGHT LOOX SQUARE, 7W, 3000K, 40º. WHITE | TROLL | IN | Downlights Empotrados | Microdownlights | Loox | CHINA |  | Y |  |  |  |  | Y |  |  |  | WHITE | [5 empty] | 120_277V |  |  | 7 | 463 | [5 empty] | Equipo de control electrónico | Y | Y |  |  | LED | 0,9 |  |  | 20 |  | ? | CLASS2 | 40 |  |  | 3000 | Led | [11 empty] | 80
17.1667.1422.63 | MICRO DOWNLIGHT LOOX SQUARE, 7W, 4000K, 20º. WHITE | TROLL | IN | Downlights Empotrados | Microdownlights | Loox | CHINA |  | Y |  |  |  |  | Y |  |  |  | WHITE | [5 empty] | 120_277V |  |  | 7 | 463 | [5 empty] | Equipo de control electrónico | Y | Y |  |  | LED | 0,9 |  |  | 20 |  | ? | CLASS2 | 20 |  |  | 4000 | Led | [11 empty] | 80
17.1667.1442.63 | MICRO DOWNLIGHT LOOX SQUARE, 7W, 4000K, 40º. WHITE | TROLL | IN | Downlights Empotrados | Microdownlights | Loox | CHINA |  | Y |  |  |  |  | Y |  |  |  | WHITE | [5 empty] | 120_277V |  |  | 7 | 463 | [5 empty] | Equipo de control electrónico | Y | Y |  |  | LED | 0,9 |  |  | 20 |  | ? | CLASS2 | 40 |  |  | 4000 | Led | [11 empty] | 80
17.1667.1223.63 | MICRO DOWNLIGHT LOOX PRISM, 7W, 2700K, 20º. WHITE | TROLL | IN | Downlights Empotrados | Microdownlights | Loox | CHINA |  | Y |  |  |  |  | Y |  |  |  | WHITE | [5 empty] | 120_277V |  |  | 7 | 463 | [5 empty] | Equipo de control electrónico | Y | Y |  |  | LED | 0,9 |  |  | 20 |  | ? | CLASS2 | 20 |  |  | 2700 | Led | [11 empty] | 80
17.1667.1243.63 | MICRO DOWNLIGHT LOOX PRISM, 7W, 2700K, 40º. WHITE | TROLL | IN | Downlights Empotrados | Microdownlights | Loox | CHINA |  | Y |  |  |  |  | Y |  |  |  | WHITE | [5 empty] | 120_277V |  |  | 7 | 463 | [5 empty] | Equipo de control electrónico | Y | Y |  |  | LED | 0,9 |  |  | 20 |  | ? | CLASS2 | 40 |  |  | 2700 | Led | [11 empty] | 80
17.1667.1323.63 | MICRO DOWNLIGHT LOOX PRISM, 7W, 3000K, 20º. WHITE | TROLL | IN | Downlights Empotrados | Microdownlights | Loox | CHINA |  | Y |  |  |  |  | Y |  |  |  | WHITE | [5 empty] | 120_277V |  |  | 7 | 463 | [5 empty] | Equipo de control electrónico | Y | Y |  |  | LED | 0,9 |  |  | 20 |  | ? | CLASS2 | 20 |  |  | 3000 | Led | [11 empty] | 80
17.1667.1343.63 | MICRO DOWNLIGHT LOOX PRISM, 7W, 3000K, 40º. WHITE | TROLL | IN | Downlights Empotrados | Microdownlights | Loox | CHINA |  | Y |  |  |  |  | Y |  |  |  | WHITE | [5 empty] | 120_277V |  |  | 7 | 463 | [5 empty] | Equipo de control electrónico | Y | Y |  |  | LED | 0,9 |  |  | 20 |  | ? | CLASS2 | 40 |  |  | 3000 | Led | [11 empty] | 80
17.1667.1423.63 | MICRO DOWNLIGHT LOOX PRISM, 7W, 4000K, 20º. WHITE | TROLL | IN | Downlights Empotrados | Microdownlights | Loox | CHINA |  | Y |  |  |  |  | Y |  |  |  | WHITE | [5 empty] | 120_277V |  |  | 7 | 463 | [5 empty] | Equipo de control electrónico | Y | Y |  |  | LED | 0,9 |  |  | 20 |  | ? | CLASS2 | 20 |  |  | 4000 | Led | [11 empty] | 80
17.1667.1443.63 | MICRO DOWNLIGHT LOOX PRISM, 7W, 4000K, 40º. WHITE | TROLL | IN | Downlights Empotrados | Microdownlights | Loox | CHINA |  | Y |  |  |  |  | Y |  |  |  | WHITE | [5 empty] | 120_277V |  |  | 7 | 463 | [5 empty] | Equipo de control electrónico | Y | Y |  |  | LED | 0,9 |  |  | 20 |  | ? | CLASS2 | 40 |  |  | 4000 | Led | [11 empty] | 80
17.1667.2221.63 | MICRO DOWNLIGHT LOOX ROUND ASYMETRIC, 7W, 2700K, 20º. WHITE | TROLL | IN | Downlights Empotrados | Microdownlights | Loox | CHINA |  | Y |  |  |  |  | Y |  |  |  | WHITE | [5 empty] | 120_277V |  |  | 7 | 463 | [5 empty] | Equipo de control electrónico | Y | Y |  |  | LED | 0,9 |  |  | 20 |  | ? | CLASS2 | 20 |  |  | 2700 | Led | [11 empty] | 80
17.1667.2241.63 | MICRO DOWNLIGHT LOOX ROUND ASYMETRIC, 7W, 2700K, 40º. WHITE | TROLL | IN | Downlights Empotrados | Microdownlights | Loox | CHINA |  | Y |  |  |  |  | Y |  |  |  | WHITE | [5 empty] | 120_277V |  |  | 7 | 463 | [5 empty] | Equipo de control electrónico | Y | Y |  |  | LED | 0,9 |  |  | 20 |  | ? | CLASS2 | 40 |  |  | 2700 | Led | [11 empty] | 80
17.1667.2321.63 | MICRO DOWNLIGHT LOOX ROUND ASYMETRIC, 7W, 3000K, 20º. WHITE | TROLL | IN | Downlights Empotrados | Microdownlights | Loox | CHINA |  | Y |  |  |  |  | Y |  |  |  | WHITE | [5 empty] | 120_277V |  |  | 7 | 463 | [5 empty] | Equipo de control electrónico | Y | Y |  |  | LED | 0,9 |  |  | 20 |  | ? | CLASS2 | 20 |  |  | 3000 | Led | [11 empty] | 80
17.1667.2341.63 | MICRO DOWNLIGHT LOOX ROUND ASYMETRIC, 7W, 3000K, 40º. WHITE | TROLL | IN | Downlights Empotrados | Microdownlights | Loox | CHINA |  | Y |  |  |  |  | Y |  |  |  | WHITE | [5 empty] | 120_277V |  |  | 7 | 463 | [5 empty] | Equipo de control electrónico | Y | Y |  |  | LED | 0,9 |  |  | 20 |  | ? | CLASS2 | 40 |  |  | 3000 | Led | [11 empty] | 80
17.1667.2421.63 | MICRO DOWNLIGHT LOOX ROUND ASYMETRIC, 7W, 4000K, 20º. WHITE | TROLL | IN | Downlights Empotrados | Microdownlights | Loox | CHINA |  | Y |  |  |  |  | Y |  |  |  | WHITE | [5 empty] | 120_277V |  |  | 7 | 463 | [5 empty] | Equipo de control electrónico | Y | Y |  |  | LED | 0,9 |  |  | 20 |  | ? | CLASS2 | 20 |  |  | 4000 | Led | [11 empty] | 80
17.1667.2441.63 | MICRO DOWNLIGHT LOOX ROUND ASYMETRIC, 7W, 4000K, 40º. WHITE | TROLL | IN | Downlights Empotrados | Microdownlights | Loox | CHINA |  | Y |  |  |  |  | Y |  |  |  | WHITE | [5 empty] | 120_277V |  |  | 7 | 463 | [5 empty] | Equipo de control electrónico | Y | Y |  |  | LED | 0,9 |  |  | 20 |  | ? | CLASS2 | 40 |  |  | 4000 | Led | [11 empty] | 80
17.1667.2222.63 | MICRO DOWNLIGHT LOOX SQUARE ASYMETRIC, 7W, 2700K, 20º. WHITE | TROLL | IN | Downlights Empotrados | Microdownlights | Loox | CHINA |  | Y |  |  |  |  | Y |  |  |  | WHITE | [5 empty] | 120_277V |  |  | 7 | 463 | [5 empty] | Equipo de control electrónico | Y | Y |  |  | LED | 0,9 |  |  | 20 |  | ? | CLASS2 | 20 |  |  | 2700 | Led | [11 empty] | 80
17.1667.2242.63 | MICRO DOWNLIGHT LOOX SQUARE ASYMETRIC, 7W, 2700K, 40º. WHITE | TROLL | IN | Downlights Empotrados | Microdownlights | Loox | CHINA |  | Y |  |  |  |  | Y |  |  |  | WHITE | [5 empty] | 120_277V |  |  | 7 | 463 | [5 empty] | Equipo de control electrónico | Y | Y |  |  | LED | 0,9 |  |  | 20 |  | ? | CLASS2 | 40 |  |  | 2700 | Led | [11 empty] | 80
17.1667.2322.63 | MICRO DOWNLIGHT LOOX SQUARE ASYMETRIC, 7W, 3000K, 20º. WHITE | TROLL | IN | Downlights Empotrados | Microdownlights | Loox | CHINA |  | Y |  |  |  |  | Y |  |  |  | WHITE | [5 empty] | 120_277V |  |  | 7 | 463 | [5 empty] | Equipo de control electrónico | Y | Y |  |  | LED | 0,9 |  |  | 20 |  | ? | CLASS2 | 20 |  |  | 3000 | Led | [11 empty] | 80
17.1667.2342.63 | MICRO DOWNLIGHT LOOX SQUARE ASYMETRIC, 7W, 3000K, 40º. WHITE | TROLL | IN | Downlights Empotrados | Microdownlights | Loox | CHINA |  | Y |  |  |  |  | Y |  |  |  | WHITE | [5 empty] | 120_277V |  |  | 7 | 463 | [5 empty] | Equipo de control electrónico | Y | Y |  |  | LED | 0,9 |  |  | 20 |  | ? | CLASS2 | 40 |  |  | 3000 | Led | [11 empty] | 80
17.1667.2422.63 | MICRO DOWNLIGHT LOOX SQUARE ASYMETRIC, 7W, 4000K, 20º. WHITE | TROLL | IN | Downlights Empotrados | Microdownlights | Loox | CHINA |  | Y |  |  |  |  | Y |  |  |  | WHITE | [5 empty] | 120_277V |  |  | 7 | 463 | [5 empty] | Equipo de control electrónico | Y | Y |  |  | LED | 0,9 |  |  | 20 |  | ? | CLASS2 | 20 |  |  | 4000 | Led | [11 empty] | 80
17.1667.2442.63 | MICRO DOWNLIGHT LOOX SQUARE ASYMETRIC, 7W, 4000K, 40º. WHITE | TROLL | IN | Downlights Empotrados | Microdownlights | Loox | CHINA |  | Y |  |  |  |  | Y |  |  |  | WHITE | [5 empty] | 120_277V |  |  | 7 | 463 | [5 empty] | Equipo de control electrónico | Y | Y |  |  | LED | 0,9 |  |  | 20 |  | ? | CLASS2 | 40 |  |  | 4000 | Led | [11 empty] | 80
17.1667.3221.63 | MICRO DOWNLIGHT LOOX QUAD ROUND, 25W, 2700K, 20º. WHITE | TROLL | IN | Downlights Empotrados | Microdownlights | Loox | CHINA |  | Y |  |  |  |  | Y |  |  |  | WHITE | [5 empty] | 120_277V |  |  | 25 | [6 empty] | Equipo de control electrónico | Y | Y |  |  | LED | 0,9 |  |  | 20 |  | ? | CLASS2 | 20 |  |  | 2700 | Led | [11 empty] | 80
17.1667.3241.63 | MICRO DOWNLIGHT LOOX QUAD ROUND, 25W, 2700K, 40º. WHITE | TROLL | IN | Downlights Empotrados | Microdownlights | Loox | CHINA |  | Y |  |  |  |  | Y |  |  |  | WHITE | [5 empty] | 120_277V |  |  | 25 | [6 empty] | Equipo de control electrónico | Y | Y |  |  | LED | 0,9 |  |  | 20 |  | ? | CLASS2 | 40 |  |  | 2700 | Led | [11 empty] | 80
17.1667.3321.63 | MICRO DOWNLIGHT LOOX QUAD ROUND, 25W, 3000K, 20º. WHITE | TROLL | IN | Downlights Empotrados | Microdownlights | Loox | CHINA |  | Y |  |  |  |  | Y |  |  |  | WHITE | [5 empty] | 120_277V |  |  | 25 | [6 empty] | Equipo de control electrónico | Y | Y |  |  | LED | 0,9 |  |  | 20 |  | ? | CLASS2 | 20 |  |  | 3000 | Led | [11 empty] | 80
17.1667.3341.63 | MICRO DOWNLIGHT LOOX QUAD ROUND, 25W, 3000K, 40º. WHITE | TROLL | IN | Downlights Empotrados | Microdownlights | Loox | CHINA |  | Y |  |  |  |  | Y |  |  |  | WHITE | [5 empty] | 120_277V |  |  | 25 | [6 empty] | Equipo de control electrónico | Y | Y |  |  | LED | 0,9 |  |  | 20 |  | ? | CLASS2 | 40 |  |  | 3000 | Led | [11 empty] | 80
17.1667.3421.63 | MICRO DOWNLIGHT LOOX QUAD ROUND, 25W, 4000K, 20º. WHITE | TROLL | IN | Downlights Empotrados | Microdownlights | Loox | CHINA |  | Y |  |  |  |  | Y |  |  |  | WHITE | [5 empty] | 120_277V |  |  | 25 | [6 empty] | Equipo de control electrónico | Y | Y |  |  | LED | 0,9 |  |  | 20 |  | ? | CLASS2 | 20 |  |  | 4000 | Led | [11 empty] | 80
17.1667.3441.63 | MICRO DOWNLIGHT LOOX QUAD ROUND, 25W, 4000K, 40º. WHITE | TROLL | IN | Downlights Empotrados | Microdownlights | Loox | CHINA |  | Y |  |  |  |  | Y |  |  |  | WHITE | [5 empty] | 120_277V |  |  | 25 | [6 empty] | Equipo de control electrónico | Y | Y |  |  | LED | 0,9 |  |  | 20 |  | ? | CLASS2 | 40 |  |  | 4000 | Led | [11 empty] | 80
17.1667.3222.63 | MICRO DOWNLIGHT LOOX QUAD SQUARE, 25W, 2700K, 20º. WHITE | TROLL | IN | Downlights Empotrados | Microdownlights | Loox | CHINA |  | Y |  |  |  |  | Y |  |  |  | WHITE | [5 empty] | 120_277V |  |  | 25 | [6 empty] | Equipo de control electrónico | Y | Y |  |  | LED | 0,9 |  |  | 20 |  | ? | CLASS2 | 20 |  |  | 2700 | Led | [11 empty] | 80
17.1667.3242.63 | MICRO DOWNLIGHT LOOX QUAD SQUARE, 25W, 2700K, 40º. WHITE | TROLL | IN | Downlights Empotrados | Microdownlights | Loox | CHINA |  | Y |  |  |  |  | Y |  |  |  | WHITE | [5 empty] | 120_277V |  |  | 25 | [6 empty] | Equipo de control electrónico | Y | Y |  |  | LED | 0,9 |  |  | 20 |  | ? | CLASS2 | 40 |  |  | 2700 | Led | [11 empty] | 80
17.1667.3322.63 | MICRO DOWNLIGHT LOOX QUAD SQUARE, 25W, 3000K, 20º. WHITE | TROLL | IN | Downlights Empotrados | Microdownlights | Loox | CHINA |  | Y |  |  |  |  | Y |  |  |  | WHITE | [5 empty] | 120_277V |  |  | 25 | [6 empty] | Equipo de control electrónico | Y | Y |  |  | LED | 0,9 |  |  | 20 |  | ? | CLASS2 | 20 |  |  | 3000 | Led | [11 empty] | 80
17.1667.3342.63 | MICRO DOWNLIGHT LOOX QUAD SQUARE, 25W, 3000K, 40º. WHITE | TROLL | IN | Downlights Empotrados | Microdownlights | Loox | CHINA |  | Y |  |  |  |  | Y |  |  |  | WHITE | [5 empty] | 120_277V |  |  | 25 | [6 empty] | Equipo de control electrónico | Y | Y |  |  | LED | 0,9 |  |  | 20 |  | ? | CLASS2 | 40 |  |  | 3000 | Led | [11 empty] | 80
17.1667.3422.63 | MICRO DOWNLIGHT LOOX QUAD SQUARE, 25W, 4000K, 20º. WHITE | TROLL | IN | Downlights Empotrados | Microdownlights | Loox | CHINA |  | Y |  |  |  |  | Y |  |  |  | WHITE | [5 empty] | 120_277V |  |  | 25 | [6 empty] | Equipo de control electrónico | Y | Y |  |  | LED | 0,9 |  |  | 20 |  | ? | CLASS2 | 20 |  |  | 4000 | Led | [11 empty] | 80
17.1667.3442.63 | MICRO DOWNLIGHT LOOX QUAD SQUARE, 25W, 4000K, 40º. WHITE | TROLL | IN | Downlights Empotrados | Microdownlights | Loox | CHINA |  | Y |  |  |  |  | Y |  |  |  | WHITE | [5 empty] | 120_277V |  |  | 25 | [6 empty] | Equipo de control electrónico | Y | Y |  |  | LED | 0,9 |  |  | 20 |  | ? | CLASS2 | 40 |  |  | 4000 | Led | [11 empty] | 80
17.1667.4221.63 | MICRO DOWNLIGHT LOOX SIX LINEAL ROUND, 35W, 2700K, 20º. WHITE | TROLL | IN | Downlights Empotrados | Microdownlights | Loox | CHINA |  | Y |  |  |  |  | Y |  |  |  | WHITE | [5 empty] | 120_277V |  |  | 35 | [6 empty] | Equipo de control electrónico | Y | Y |  |  | LED | 0,9 |  |  | 20 |  | ? | CLASS2 | 20 |  |  | 2700 | Led | [11 empty] | 80
17.1667.4241.63 | MICRO DOWNLIGHT LOOX SIX LINEAL ROUND, 35W, 2700K, 40º. WHITE | TROLL | IN | Downlights Empotrados | Microdownlights | Loox | CHINA |  | Y |  |  |  |  | Y |  |  |  | WHITE | [5 empty] | 120_277V |  |  | 35 | [6 empty] | Equipo de control electrónico | Y | Y |  |  | LED | 0,9 |  |  | 20 |  | ? | CLASS2 | 40 |  |  | 2700 | Led | [11 empty] | 80
17.1667.4321.63 | MICRO DOWNLIGHT LOOX SIX LINEAL ROUND, 35W, 3000K, 20º. WHITE | TROLL | IN | Downlights Empotrados | Microdownlights | Loox | CHINA |  | Y |  |  |  |  | Y |  |  |  | WHITE | [5 empty] | 120_277V |  |  | 35 | [6 empty] | Equipo de control electrónico | Y | Y |  |  | LED | 0,9 |  |  | 20 |  | ? | CLASS2 | 20 |  |  | 3000 | Led | [11 empty] | 80
17.1667.4341.63 | MICRO DOWNLIGHT LOOX SIX LINEAL ROUND, 35W, 3000K, 40º. WHITE | TROLL | IN | Downlights Empotrados | Microdownlights | Loox | CHINA |  | Y |  |  |  |  | Y |  |  |  | WHITE | [5 empty] | 120_277V |  |  | 35 | [6 empty] | Equipo de control electrónico | Y | Y |  |  | LED | 0,9 |  |  | 20 |  | ? | CLASS2 | 40 |  |  | 3000 | Led | [11 empty] | 80
17.1667.4421.63 | MICRO DOWNLIGHT LOOX SIX LINEAL ROUND, 35W, 4000K, 20º. WHITE | TROLL | IN | Downlights Empotrados | Microdownlights | Loox | CHINA |  | Y |  |  |  |  | Y |  |  |  | WHITE | [5 empty] | 120_277V |  |  | 35 | [6 empty] | Equipo de control electrónico | Y | Y |  |  | LED | 0,9 |  |  | 20 |  | ? | CLASS2 | 20 |  |  | 4000 | Led | [11 empty] | 80
17.1667.4441.63 | MICRO DOWNLIGHT LOOX SIX LINEAL ROUND, 35W, 4000K, 40º. WHITE | TROLL | IN | Downlights Empotrados | Microdownlights | Loox | CHINA |  | Y |  |  |  |  | Y |  |  |  | WHITE | [5 empty] | 120_277V |  |  | 35 | [6 empty] | Equipo de control electrónico | Y | Y |  |  | LED | 0,9 |  |  | 20 |  | ? | CLASS2 | 40 |  |  | 4000 | Led | [11 empty] | 80
17.1667.4222.63 | MICRO DOWNLIGHT LOOX SIX LINEAL SQUARE, 35W, 2700K, 20º. WHITE | TROLL | IN | Downlights Empotrados | Microdownlights | Loox | CHINA |  | Y |  |  |  |  | Y |  |  |  | WHITE | [5 empty] | 120_277V |  |  | 35 | [6 empty] | Equipo de control electrónico | Y | Y |  |  | LED | 0,9 |  |  | 20 |  | ? | CLASS2 | 20 |  |  | 2700 | Led | [11 empty] | 80
17.1667.4242.63 | MICRO DOWNLIGHT LOOX SIX LINEAL SQUARE, 35W, 2700K, 40º. WHITE | TROLL | IN | Downlights Empotrados | Microdownlights | Loox | CHINA |  | Y |  |  |  |  | Y |  |  |  | WHITE | [5 empty] | 120_277V |  |  | 35 | [6 empty] | Equipo de control electrónico | Y | Y |  |  | LED | 0,9 |  |  | 20 |  | ? | CLASS2 | 40 |  |  | 2700 | Led | [11 empty] | 80
17.1667.4322.63 | MICRO DOWNLIGHT LOOX SIX LINEAL SQUARE, 35W, 3000K, 20º. WHITE | TROLL | IN | Downlights Empotrados | Microdownlights | Loox | CHINA |  | Y |  |  |  |  | Y |  |  |  | WHITE | [5 empty] | 120_277V |  |  | 35 | [6 empty] | Equipo de control electrónico | Y | Y |  |  | LED | 0,9 |  |  | 20 |  | ? | CLASS2 | 20 |  |  | 3000 | Led | [11 empty] | 80
17.1667.4342.63 | MICRO DOWNLIGHT LOOX SIX LINEAL SQUARE, 35W, 3000K, 40º. WHITE | TROLL | IN | Downlights Empotrados | Microdownlights | Loox | CHINA |  | Y |  |  |  |  | Y |  |  |  | WHITE | [5 empty] | 120_277V |  |  | 35 | [6 empty] | Equipo de control electrónico | Y | Y |  |  | LED | 0,9 |  |  | 20 |  | ? | CLASS2 | 40 |  |  | 3000 | Led | [11 empty] | 80
17.1667.4422.63 | MICRO DOWNLIGHT LOOX SIX LINEAL SQUARE, 35W, 4000K, 20º. WHITE | TROLL | IN | Downlights Empotrados | Microdownlights | Loox | CHINA |  | Y |  |  |  |  | Y |  |  |  | WHITE | [5 empty] | 120_277V |  |  | 35 | [6 empty] | Equipo de control electrónico | Y | Y |  |  | LED | 0,9 |  |  | 20 |  | ? | CLASS2 | 20 |  |  | 4000 | Led | [11 empty] | 80
17.1667.4442.63 | MICRO DOWNLIGHT LOOX SIX LINEAL SQUARE, 35W, 4000K, 40º. WHITE | TROLL | IN | Downlights Empotrados | Microdownlights | Loox | CHINA |  | Y |  |  |  |  | Y |  |  |  | WHITE | [5 empty] | 120_277V |  |  | 35 | [6 empty] | Equipo de control electrónico | Y | Y |  |  | LED | 0,9 |  |  | 20 |  | ? | CLASS2 | 40 |  |  | 4000 | Led | [11 empty] | 80
17.1667.5221.63 | MICRO DOWNLIGHT LOOX ORIENTABLE ROUND, 7W, 2700K, 20º. WHITE | TROLL | IN | Downlights Empotrados | Microdownlights | Loox | CHINA |  | Y |  |  |  |  | Y |  |  |  | WHITE | [5 empty] | 120_277V |  |  | 7 | 463 | [5 empty] | Equipo de control electrónico | Y | Y |  |  | LED | 0,9 |  |  | 20 |  | ? | CLASS2 | 20 |  |  | 2700 | Led | [11 empty] | 80
17.1667.5241.63 | MICRO DOWNLIGHT LOOX ORIENTABLE ROUND, 7W, 2700K, 40º. WHITE | TROLL | IN | Downlights Empotrados | Microdownlights | Loox | CHINA |  | Y |  |  |  |  | Y |  |  |  | WHITE | [5 empty] | 120_277V |  |  | 7 | 463 | [5 empty] | Equipo de control electrónico | Y | Y |  |  | LED | 0,9 |  |  | 20 |  | ? | CLASS2 | 40 |  |  | 2700 | Led | [11 empty] | 80
17.1667.5321.63 | MICRO DOWNLIGHT LOOX ORIENTABLE ROUND, 7W, 3000K, 20º. WHITE | TROLL | IN | Downlights Empotrados | Microdownlights | Loox | CHINA |  | Y |  |  |  |  | Y |  |  |  | WHITE | [5 empty] | 120_277V |  |  | 7 | 463 | [5 empty] | Equipo de control electrónico | Y | Y |  |  | LED | 0,9 |  |  | 20 |  | ? | CLASS2 | 20 |  |  | 3000 | Led | [11 empty] | 80
17.1667.5341.63 | MICRO DOWNLIGHT LOOX ORIENTABLE ROUND, 7W, 3000K, 40º. WHITE | TROLL | IN | Downlights Empotrados | Microdownlights | Loox | CHINA |  | Y |  |  |  |  | Y |  |  |  | WHITE | [5 empty] | 120_277V |  |  | 7 | 463 | [5 empty] | Equipo de control electrónico | Y | Y |  |  | LED | 0,9 |  |  | 20 |  | ? | CLASS2 | 40 |  |  | 3000 | Led | [11 empty] | 80
17.1667.5421.63 | MICRO DOWNLIGHT LOOX ORIENTABLE ROUND, 7W, 4000K, 20º. WHITE | TROLL | IN | Downlights Empotrados | Microdownlights | Loox | CHINA |  | Y |  |  |  |  | Y |  |  |  | WHITE | [5 empty] | 120_277V |  |  | 7 | 463 | [5 empty] | Equipo de control electrónico | Y | Y |  |  | LED | 0,9 |  |  | 20 |  | ? | CLASS2 | 20 |  |  | 4000 | Led | [11 empty] | 80
17.1667.5441.63 | MICRO DOWNLIGHT LOOX ORIENTABLE ROUND, 7W, 4000K, 40º. WHITE | TROLL | IN | Downlights Empotrados | Microdownlights | Loox | CHINA |  | Y |  |  |  |  | Y |  |  |  | WHITE | [5 empty] | 120_277V |  |  | 7 | 463 | [5 empty] | Equipo de control electrónico | Y | Y |  |  | LED | 0,9 |  |  | 20 |  | ? | CLASS2 | 40 |  |  | 4000 | Led | [11 empty] | 80
17.1667.5222.63 | MICRO DOWNLIGHT LOOX ORIENTABLE SQUARE, 7W, 2700K, 20º. WHITE | TROLL | IN | Downlights Empotrados | Microdownlights | Loox | CHINA |  | Y |  |  |  |  | Y |  |  |  | WHITE | [5 empty] | 120_277V |  |  | 7 | 463 | [5 empty] | Equipo de control electrónico | Y | Y |  |  | LED | 0,9 |  |  | 20 |  | ? | CLASS2 | 20 |  |  | 2700 | Led | [11 empty] | 80
17.1667.5242.63 | MICRO DOWNLIGHT LOOX ORIENTABLE SQUARE, 7W, 2700K, 40º. WHITE | TROLL | IN | Downlights Empotrados | Microdownlights | Loox | CHINA |  | Y |  |  |  |  | Y |  |  |  | WHITE | [5 empty] | 120_277V |  |  | 7 | 463 | [5 empty] | Equipo de control electrónico | Y | Y |  |  | LED | 0,9 |  |  | 20 |  | ? | CLASS2 | 40 |  |  | 2700 | Led | [11 empty] | 80
17.1667.5322.63 | MICRO DOWNLIGHT LOOX ORIENTABLE SQUARE, 7W, 3000K, 20º. WHITE | TROLL | IN | Downlights Empotrados | Microdownlights | Loox | CHINA |  | Y |  |  |  |  | Y |  |  |  | WHITE | [5 empty] | 120_277V |  |  | 7 | 463 | [5 empty] | Equipo de control electrónico | Y | Y |  |  | LED | 0,9 |  |  | 20 |  | ? | CLASS2 | 20 |  |  | 3000 | Led | [11 empty] | 80
17.1667.5342.63 | MICRO DOWNLIGHT LOOX ORIENTABLE SQUARE, 7W, 3000K, 40º. WHITE | TROLL | IN | Downlights Empotrados | Microdownlights | Loox | CHINA |  | Y |  |  |  |  | Y |  |  |  | WHITE | [5 empty] | 120_277V |  |  | 7 | 463 | [5 empty] | Equipo de control electrónico | Y | Y |  |  | LED | 0,9 |  |  | 20 |  | ? | CLASS2 | 40 |  |  | 3000 | Led | [11 empty] | 80
17.1667.5422.63 | MICRO DOWNLIGHT LOOX ORIENTABLE SQUARE, 7W, 4000K, 20º. WHITE | TROLL | IN | Downlights Empotrados | Microdownlights | Loox | CHINA |  | Y |  |  |  |  | Y |  |  |  | WHITE | [5 empty] | 120_277V |  |  | 7 | 463 | [5 empty] | Equipo de control electrónico | Y | Y |  |  | LED | 0,9 |  |  | 20 |  | ? | CLASS2 | 20 |  |  | 4000 | Led | [11 empty] | 80
17.1667.5442.63 | MICRO DOWNLIGHT LOOX ORIENTABLE SQUARE, 7W, 4000K, 40º. WHITE | TROLL | IN | Downlights Empotrados | Microdownlights | Loox | CHINA |  | Y |  |  |  |  | Y |  |  |  | WHITE | [5 empty] | 120_277V |  |  | 7 | 463 | [5 empty] | Equipo de control electrónico | Y | Y |  |  | LED | 0,9 |  |  | 20 |  | ? | CLASS2 | 40 |  |  | 4000 | Led | [11 empty] | 80
17.1667.1221.04 | MICRO DOWNLIGHT LOOX ROUND, 7W, 2700K, 20º. BLACK | TROLL | IN | Downlights Empotrados | Microdownlights | Loox | CHINA |  | Y |  |  |  |  | Y |  |  |  | BLACK | [5 empty] | 120_277V |  |  | 7 | 463 | [5 empty] | Equipo de control electrónico | Y | Y |  |  | LED | 0,9 |  |  | 20 |  | ? | CLASS2 | 20 |  |  | 2700 | Led | [11 empty] | 80
17.1667.1241.04 | MICRO DOWNLIGHT LOOX ROUND, 7W, 2700K, 40º. BLACK | TROLL | IN | Downlights Empotrados | Microdownlights | Loox | CHINA |  | Y |  |  |  |  | Y |  |  |  | BLACK | [5 empty] | 120_277V |  |  | 7 | 463 | [5 empty] | Equipo de control electrónico | Y | Y |  |  | LED | 0,9 |  |  | 20 |  | ? | CLASS2 | 40 |  |  | 2700 | Led | [11 empty] | 80
17.1667.1321.04 | MICRO DOWNLIGHT LOOX ROUND, 7W, 3000K, 20º. BLACK | TROLL | IN | Downlights Empotrados | Microdownlights | Loox | CHINA |  | Y |  |  |  |  | Y |  |  |  | BLACK | [5 empty] | 120_277V |  |  | 7 | 463 | [5 empty] | Equipo de control electrónico | Y | Y |  |  | LED | 0,9 |  |  | 20 |  | ? | CLASS2 | 20 |  |  | 3000 | Led | [11 empty] | 80
17.1667.1341.04 | MICRO DOWNLIGHT LOOX ROUND, 7W, 3000K, 40º. BLACK | TROLL | IN | Downlights Empotrados | Microdownlights | Loox | CHINA |  | Y |  |  |  |  | Y |  |  |  | BLACK | [5 empty] | 120_277V |  |  | 7 | 463 | [5 empty] | Equipo de control electrónico | Y | Y |  |  | LED | 0,9 |  |  | 20 |  | ? | CLASS2 | 40 |  |  | 3000 | Led | [11 empty] | 80
17.1667.1421.04 | MICRO DOWNLIGHT LOOX ROUND, 7W, 4000K, 20º. BLACK | TROLL | IN | Downlights Empotrados | Microdownlights | Loox | CHINA |  | Y |  |  |  |  | Y |  |  |  | BLACK | [5 empty] | 120_277V |  |  | 7 | 463 | [5 empty] | Equipo de control electrónico | Y | Y |  |  | LED | 0,9 |  |  | 20 |  | ? | CLASS2 | 20 |  |  | 4000 | Led | [11 empty] | 80
17.1667.1441.04 | MICRO DOWNLIGHT LOOX ROUND, 7W, 4000K, 40º. BLACK | TROLL | IN | Downlights Empotrados | Microdownlights | Loox | CHINA |  | Y |  |  |  |  | Y |  |  |  | BLACK | [5 empty] | 120_277V |  |  | 7 | 463 | [5 empty] | Equipo de control electrónico | Y | Y |  |  | LED | 0,9 |  |  | 20 |  | ? | CLASS2 | 40 |  |  | 4000 | Led | [11 empty] | 80
17.1667.1222.04 | MICRO DOWNLIGHT LOOX SQUARE, 7W, 2700K, 20º. BLACK | TROLL | IN | Downlights Empotrados | Microdownlights | Loox | CHINA |  | Y |  |  |  |  | Y |  |  |  | BLACK | [5 empty] | 120_277V |  |  | 7 | 463 | [5 empty] | Equipo de control electrónico | Y | Y |  |  | LED | 0,9 |  |  | 20 |  | ? | CLASS2 | 20 |  |  | 2700 | Led | [11 empty] | 80
17.1667.1242.04 | MICRO DOWNLIGHT LOOX SQUARE, 7W, 2700K, 40º. BLACK | TROLL | IN | Downlights Empotrados | Microdownlights | Loox | CHINA |  | Y |  |  |  |  | Y |  |  |  | BLACK | [5 empty] | 120_277V |  |  | 7 | 463 | [5 empty] | Equipo de control electrónico | Y | Y |  |  | LED | 0,9 |  |  | 20 |  | ? | CLASS2 | 40 |  |  | 2700 | Led | [11 empty] | 80
17.1667.1322.04 | MICRO DOWNLIGHT LOOX SQUARE, 7W, 3000K, 20º. BLACK | TROLL | IN | Downlights Empotrados | Microdownlights | Loox | CHINA |  | Y |  |  |  |  | Y |  |  |  | BLACK | [5 empty] | 120_277V |  |  | 7 | 463 | [5 empty] | Equipo de control electrónico | Y | Y |  |  | LED | 0,9 |  |  | 20 |  | ? | CLASS2 | 20 |  |  | 3000 | Led | [11 empty] | 80
17.1667.1342.04 | MICRO DOWNLIGHT LOOX SQUARE, 7W, 3000K, 40º. BLACK | TROLL | IN | Downlights Empotrados | Microdownlights | Loox | CHINA |  | Y |  |  |  |  | Y |  |  |  | BLACK | [5 empty] | 120_277V |  |  | 7 | 463 | [5 empty] | Equipo de control electrónico | Y | Y |  |  | LED | 0,9 |  |  | 20 |  | ? | CLASS2 | 40 |  |  | 3000 | Led | [11 empty] | 80
17.1667.1422.04 | MICRO DOWNLIGHT LOOX SQUARE, 7W, 4000K, 20º. BLACK | TROLL | IN | Downlights Empotrados | Microdownlights | Loox | CHINA |  | Y |  |  |  |  | Y |  |  |  | BLACK | [5 empty] | 120_277V |  |  | 7 | 463 | [5 empty] | Equipo de control electrónico | Y | Y |  |  | LED | 0,9 |  |  | 20 |  | ? | CLASS2 | 20 |  |  | 4000 | Led | [11 empty] | 80
17.1667.1442.04 | MICRO DOWNLIGHT LOOX SQUARE, 7W, 4000K, 40º. BLACK | TROLL | IN | Downlights Empotrados | Microdownlights | Loox | CHINA |  | Y |  |  |  |  | Y |  |  |  | BLACK | [5 empty] | 120_277V |  |  | 7 | 463 | [5 empty] | Equipo de control electrónico | Y | Y |  |  | LED | 0,9 |  |  | 20 |  | ? | CLASS2 | 40 |  |  | 4000 | Led | [11 empty] | 80
17.1667.1223.04 | MICRO DOWNLIGHT LOOX PRISM, 7W, 2700K, 20º. BLACK | TROLL | IN | Downlights Empotrados | Microdownlights | Loox | CHINA |  | Y |  |  |  |  | Y |  |  |  | BLACK | [5 empty] | 120_277V |  |  | 7 | 463 | [5 empty] | Equipo de control electrónico | Y | Y |  |  | LED | 0,9 |  |  | 20 |  | ? | CLASS2 | 20 |  |  | 2700 | Led | [11 empty] | 80
17.1667.1243.04 | MICRO DOWNLIGHT LOOX PRISM, 7W, 2700K, 40º. BLACK | TROLL | IN | Downlights Empotrados | Microdownlights | Loox | CHINA |  | Y |  |  |  |  | Y |  |  |  | BLACK | [5 empty] | 120_277V |  |  | 7 | 463 | [5 empty] | Equipo de control electrónico | Y | Y |  |  | LED | 0,9 |  |  | 20 |  | ? | CLASS2 | 40 |  |  | 2700 | Led | [11 empty] | 80
17.1667.1323.04 | MICRO DOWNLIGHT LOOX PRISM, 7W, 3000K, 20º. BLACK | TROLL | IN | Downlights Empotrados | Microdownlights | Loox | CHINA |  | Y |  |  |  |  | Y |  |  |  | BLACK | [5 empty] | 120_277V |  |  | 7 | 463 | [5 empty] | Equipo de control electrónico | Y | Y |  |  | LED | 0,9 |  |  | 20 |  | ? | CLASS2 | 20 |  |  | 3000 | Led | [11 empty] | 80
17.1667.1343.04 | MICRO DOWNLIGHT LOOX PRISM, 7W, 3000K, 40º. BLACK | TROLL | IN | Downlights Empotrados | Microdownlights | Loox | CHINA |  | Y |  |  |  |  | Y |  |  |  | BLACK | [5 empty] | 120_277V |  |  | 7 | 463 | [5 empty] | Equipo de control electrónico | Y | Y |  |  | LED | 0,9 |  |  | 20 |  | ? | CLASS2 | 40 |  |  | 3000 | Led | [11 empty] | 80
17.1667.1423.04 | MICRO DOWNLIGHT LOOX PRISM, 7W, 4000K, 20º. BLACK | TROLL | IN | Downlights Empotrados | Microdownlights | Loox | CHINA |  | Y |  |  |  |  | Y |  |  |  | BLACK | [5 empty] | 120_277V |  |  | 7 | 463 | [5 empty] | Equipo de control electrónico | Y | Y |  |  | LED | 0,9 |  |  | 20 |  | ? | CLASS2 | 20 |  |  | 4000 | Led | [11 empty] | 80
17.1667.1443.04 | MICRO DOWNLIGHT LOOX PRISM, 7W, 4000K, 40º. BLACK | TROLL | IN | Downlights Empotrados | Microdownlights | Loox | CHINA |  | Y |  |  |  |  | Y |  |  |  | BLACK | [5 empty] | 120_277V |  |  | 7 | 463 | [5 empty] | Equipo de control electrónico | Y | Y |  |  | LED | 0,9 |  |  | 20 |  | ? | CLASS2 | 40 |  |  | 4000 | Led | [11 empty] | 80
17.1667.2221.04 | MICRO DOWNLIGHT LOOX ROUND ASYMETRIC, 7W, 2700K, 20º. BLACK | TROLL | IN | Downlights Empotrados | Microdownlights | Loox | CHINA |  | Y |  |  |  |  | Y |  |  |  | BLACK | [5 empty] | 120_277V |  |  | 7 | 463 | [5 empty] | Equipo de control electrónico | Y | Y |  |  | LED | 0,9 |  |  | 20 |  | ? | CLASS2 | 20 |  |  | 2700 | Led | [11 empty] | 80
17.1667.2241.04 | MICRO DOWNLIGHT LOOX ROUND ASYMETRIC, 7W, 2700K, 40º. BLACK | TROLL | IN | Downlights Empotrados | Microdownlights | Loox | CHINA |  | Y |  |  |  |  | Y |  |  |  | BLACK | [5 empty] | 120_277V |  |  | 7 | 463 | [5 empty] | Equipo de control electrónico | Y | Y |  |  | LED | 0,9 |  |  | 20 |  | ? | CLASS2 | 40 |  |  | 2700 | Led | [11 empty] | 80
17.1667.2321.04 | MICRO DOWNLIGHT LOOX ROUND ASYMETRIC, 7W, 3000K, 20º. BLACK | TROLL | IN | Downlights Empotrados | Microdownlights | Loox | CHINA |  | Y |  |  |  |  | Y |  |  |  | BLACK | [5 empty] | 120_277V |  |  | 7 | 463 | [5 empty] | Equipo de control electrónico | Y | Y |  |  | LED | 0,9 |  |  | 20 |  | ? | CLASS2 | 20 |  |  | 3000 | Led | [11 empty] | 80
17.1667.2341.04 | MICRO DOWNLIGHT LOOX ROUND ASYMETRIC, 7W, 3000K, 40º. BLACK | TROLL | IN | Downlights Empotrados | Microdownlights | Loox | CHINA |  | Y |  |  |  |  | Y |  |  |  | BLACK | [5 empty] | 120_277V |  |  | 7 | 463 | [5 empty] | Equipo de control electrónico | Y | Y |  |  | LED | 0,9 |  |  | 20 |  | ? | CLASS2 | 40 |  |  | 3000 | Led | [11 empty] | 80
17.1667.2421.04 | MICRO DOWNLIGHT LOOX ROUND ASYMETRIC, 7W, 4000K, 20º. BLACK | TROLL | IN | Downlights Empotrados | Microdownlights | Loox | CHINA |  | Y |  |  |  |  | Y |  |  |  | BLACK | [5 empty] | 120_277V |  |  | 7 | 463 | [5 empty] | Equipo de control electrónico | Y | Y |  |  | LED | 0,9 |  |  | 20 |  | ? | CLASS2 | 20 |  |  | 4000 | Led | [11 empty] | 80
17.1667.2441.04 | MICRO DOWNLIGHT LOOX ROUND ASYMETRIC, 7W, 4000K, 40º. BLACK | TROLL | IN | Downlights Empotrados | Microdownlights | Loox | CHINA |  | Y |  |  |  |  | Y |  |  |  | BLACK | [5 empty] | 120_277V |  |  | 7 | 463 | [5 empty] | Equipo de control electrónico | Y | Y |  |  | LED | 0,9 |  |  | 20 |  | ? | CLASS2 | 40 |  |  | 4000 | Led | [11 empty] | 80
17.1667.2222.04 | MICRO DOWNLIGHT LOOX SQUARE ASYMETRIC, 7W, 2700K, 20º. BLACK | TROLL | IN | Downlights Empotrados | Microdownlights | Loox | CHINA |  | Y |  |  |  |  | Y |  |  |  | BLACK | [5 empty] | 120_277V |  |  | 7 | 463 | [5 empty] | Equipo de control electrónico | Y | Y |  |  | LED | 0,9 |  |  | 20 |  | ? | CLASS2 | 20 |  |  | 2700 | Led | [11 empty] | 80
17.1667.2242.04 | MICRO DOWNLIGHT LOOX SQUARE ASYMETRIC, 7W, 2700K, 40º. BLACK | TROLL | IN | Downlights Empotrados | Microdownlights | Loox | CHINA |  | Y |  |  |  |  | Y |  |  |  | BLACK | [5 empty] | 120_277V |  |  | 7 | 463 | [5 empty] | Equipo de control electrónico | Y | Y |  |  | LED | 0,9 |  |  | 20 |  | ? | CLASS2 | 40 |  |  | 2700 | Led | [11 empty] | 80
17.1667.2322.04 | MICRO DOWNLIGHT LOOX SQUARE ASYMETRIC, 7W, 3000K, 20º. BLACK | TROLL | IN | Downlights Empotrados | Microdownlights | Loox | CHINA |  | Y |  |  |  |  | Y |  |  |  | BLACK | [5 empty] | 120_277V |  |  | 7 | 463 | [5 empty] | Equipo de control electrónico | Y | Y |  |  | LED | 0,9 |  |  | 20 |  | ? | CLASS2 | 20 |  |  | 3000 | Led | [11 empty] | 80
17.1667.2342.04 | MICRO DOWNLIGHT LOOX SQUARE ASYMETRIC, 7W, 3000K, 40º. BLACK | TROLL | IN | Downlights Empotrados | Microdownlights | Loox | CHINA |  | Y |  |  |  |  | Y |  |  |  | BLACK | [5 empty] | 120_277V |  |  | 7 | 463 | [5 empty] | Equipo de control electrónico | Y | Y |  |  | LED | 0,9 |  |  | 20 |  | ? | CLASS2 | 40 |  |  | 3000 | Led | [11 empty] | 80
17.1667.2422.04 | MICRO DOWNLIGHT LOOX SQUARE ASYMETRIC, 7W, 4000K, 20º. BLACK | TROLL | IN | Downlights Empotrados | Microdownlights | Loox | CHINA |  | Y |  |  |  |  | Y |  |  |  | BLACK | [5 empty] | 120_277V |  |  | 7 | 463 | [5 empty] | Equipo de control electrónico | Y | Y |  |  | LED | 0,9 |  |  | 20 |  | ? | CLASS2 | 20 |  |  | 4000 | Led | [11 empty] | 80
17.1667.2442.04 | MICRO DOWNLIGHT LOOX SQUARE ASYMETRIC, 7W, 4000K, 40º. BLACK | TROLL | IN | Downlights Empotrados | Microdownlights | Loox | CHINA |  | Y |  |  |  |  | Y |  |  |  | BLACK | [5 empty] | 120_277V |  |  | 7 | 463 | [5 empty] | Equipo de control electrónico | Y | Y |  |  | LED | 0,9 |  |  | 20 |  | ? | CLASS2 | 40 |  |  | 4000 | Led | [11 empty] | 80
17.1667.3221.04 | MICRO DOWNLIGHT LOOX QUAD ROUND, 25W, 2700K, 20º. BLACK | TROLL | IN | Downlights Empotrados | Microdownlights | Loox | CHINA |  | Y |  |  |  |  | Y |  |  |  | BLACK | [5 empty] | 120_277V |  |  | 25 | [6 empty] | Equipo de control electrónico | Y | Y |  |  | LED | 0,9 |  |  | 20 |  | ? | CLASS2 | 20 |  |  | 2700 | Led | [11 empty] | 80
17.1667.3241.04 | MICRO DOWNLIGHT LOOX QUAD ROUND, 25W, 2700K, 40º. BLACK | TROLL | IN | Downlights Empotrados | Microdownlights | Loox | CHINA |  | Y |  |  |  |  | Y |  |  |  | BLACK | [5 empty] | 120_277V |  |  | 25 | [6 empty] | Equipo de control electrónico | Y | Y |  |  | LED | 0,9 |  |  | 20 |  | ? | CLASS2 | 40 |  |  | 2700 | Led | [11 empty] | 80
17.1667.3321.04 | MICRO DOWNLIGHT LOOX QUAD ROUND, 25W, 3000K, 20º. BLACK | TROLL | IN | Downlights Empotrados | Microdownlights | Loox | CHINA |  | Y |  |  |  |  | Y |  |  |  | BLACK | [5 empty] | 120_277V |  |  | 25 | [6 empty] | Equipo de control electrónico | Y | Y |  |  | LED | 0,9 |  |  | 20 |  | ? | CLASS2 | 20 |  |  | 3000 | Led | [11 empty] | 80
17.1667.3341.04 | MICRO DOWNLIGHT LOOX QUAD ROUND, 25W, 3000K, 40º. BLACK | TROLL | IN | Downlights Empotrados | Microdownlights | Loox | CHINA |  | Y |  |  |  |  | Y |  |  |  | BLACK | [5 empty] | 120_277V |  |  | 25 | [6 empty] | Equipo de control electrónico | Y | Y |  |  | LED | 0,9 |  |  | 20 |  | ? | CLASS2 | 40 |  |  | 3000 | Led | [11 empty] | 80
17.1667.3421.04 | MICRO DOWNLIGHT LOOX QUAD ROUND, 25W, 4000K, 20º. BLACK | TROLL | IN | Downlights Empotrados | Microdownlights | Loox | CHINA |  | Y |  |  |  |  | Y |  |  |  | BLACK | [5 empty] | 120_277V |  |  | 25 | [6 empty] | Equipo de control electrónico | Y | Y |  |  | LED | 0,9 |  |  | 20 |  | ? | CLASS2 | 20 |  |  | 4000 | Led | [11 empty] | 80
17.1667.3441.04 | MICRO DOWNLIGHT LOOX QUAD ROUND, 25W, 4000K, 40º. BLACK | TROLL | IN | Downlights Empotrados | Microdownlights | Loox | CHINA |  | Y |  |  |  |  | Y |  |  |  | BLACK | [5 empty] | 120_277V |  |  | 25 | [6 empty] | Equipo de control electrónico | Y | Y |  |  | LED | 0,9 |  |  | 20 |  | ? | CLASS2 | 40 |  |  | 4000 | Led | [11 empty] | 80
17.1667.3222.04 | MICRO DOWNLIGHT LOOX QUAD SQUARE, 25W, 2700K, 20º. BLACK | TROLL | IN | Downlights Empotrados | Microdownlights | Loox | CHINA |  | Y |  |  |  |  | Y |  |  |  | BLACK | [5 empty] | 120_277V |  |  | 25 | [6 empty] | Equipo de control electrónico | Y | Y |  |  | LED | 0,9 |  |  | 20 |  | ? | CLASS2 | 20 |  |  | 2700 | Led | [11 empty] | 80
17.1667.3242.04 | MICRO DOWNLIGHT LOOX QUAD SQUARE, 25W, 2700K, 40º. BLACK | TROLL | IN | Downlights Empotrados | Microdownlights | Loox | CHINA |  | Y |  |  |  |  | Y |  |  |  | BLACK | [5 empty] | 120_277V |  |  | 25 | [6 empty] | Equipo de control electrónico | Y | Y |  |  | LED | 0,9 |  |  | 20 |  | ? | CLASS2 | 40 |  |  | 2700 | Led | [11 empty] | 80
17.1667.3322.04 | MICRO DOWNLIGHT LOOX QUAD SQUARE, 25W, 3000K, 20º. BLACK | TROLL | IN | Downlights Empotrados | Microdownlights | Loox | CHINA |  | Y |  |  |  |  | Y |  |  |  | BLACK | [5 empty] | 120_277V |  |  | 25 | [6 empty] | Equipo de control electrónico | Y | Y |  |  | LED | 0,9 |  |  | 20 |  | ? | CLASS2 | 20 |  |  | 3000 | Led | [11 empty] | 80
17.1667.3342.04 | MICRO DOWNLIGHT LOOX QUAD SQUARE, 25W, 3000K, 40º. BLACK | TROLL | IN | Downlights Empotrados | Microdownlights | Loox | CHINA |  | Y |  |  |  |  | Y |  |  |  | BLACK | [5 empty] | 120_277V |  |  | 25 | [6 empty] | Equipo de control electrónico | Y | Y |  |  | LED | 0,9 |  |  | 20 |  | ? | CLASS2 | 40 |  |  | 3000 | Led | [11 empty] | 80
17.1667.3422.04 | MICRO DOWNLIGHT LOOX QUAD SQUARE, 25W, 4000K, 20º. BLACK | TROLL | IN | Downlights Empotrados | Microdownlights | Loox | CHINA |  | Y |  |  |  |  | Y |  |  |  | BLACK | [5 empty] | 120_277V |  |  | 25 | [6 empty] | Equipo de control electrónico | Y | Y |  |  | LED | 0,9 |  |  | 20 |  | ? | CLASS2 | 20 |  |  | 4000 | Led | [11 empty] | 80
17.1667.3442.04 | MICRO DOWNLIGHT LOOX QUAD SQUARE, 25W, 4000K, 40º. BLACK | TROLL | IN | Downlights Empotrados | Microdownlights | Loox | CHINA |  | Y |  |  |  |  | Y |  |  |  | BLACK | [5 empty] | 120_277V |  |  | 25 | [6 empty] | Equipo de control electrónico | Y | Y |  |  | LED | 0,9 |  |  | 20 |  | ? | CLASS2 | 40 |  |  | 4000 | Led | [11 empty] | 80
17.1667.4221.04 | MICRO DOWNLIGHT LOOX SIX LINEAL ROUND, 35W, 2700K, 20º. BLACK | TROLL | IN | Downlights Empotrados | Microdownlights | Loox | CHINA |  | Y |  |  |  |  | Y |  |  |  | BLACK | [5 empty] | 120_277V |  |  | 35 | [6 empty] | Equipo de control electrónico | Y | Y |  |  | LED | 0,9 |  |  | 20 |  | ? | CLASS2 | 20 |  |  | 2700 | Led | [11 empty] | 80
17.1667.4241.04 | MICRO DOWNLIGHT LOOX SIX LINEAL ROUND, 35W, 2700K, 40º. BLACK | TROLL | IN | Downlights Empotrados | Microdownlights | Loox | CHINA |  | Y |  |  |  |  | Y |  |  |  | BLACK | [5 empty] | 120_277V |  |  | 35 | [6 empty] | Equipo de control electrónico | Y | Y |  |  | LED | 0,9 |  |  | 20 |  | ? | CLASS2 | 40 |  |  | 2700 | Led | [11 empty] | 80
17.1667.4321.04 | MICRO DOWNLIGHT LOOX SIX LINEAL ROUND, 35W, 3000K, 20º. BLACK | TROLL | IN | Downlights Empotrados | Microdownlights | Loox | CHINA |  | Y |  |  |  |  | Y |  |  |  | BLACK | [5 empty] | 120_277V |  |  | 35 | [6 empty] | Equipo de control electrónico | Y | Y |  |  | LED | 0,9 |  |  | 20 |  | ? | CLASS2 | 20 |  |  | 3000 | Led | [11 empty] | 80
17.1667.4341.04 | MICRO DOWNLIGHT LOOX SIX LINEAL ROUND, 35W, 3000K, 40º. BLACK | TROLL | IN | Downlights Empotrados | Microdownlights | Loox | CHINA |  | Y |  |  |  |  | Y |  |  |  | BLACK | [5 empty] | 120_277V |  |  | 35 | [6 empty] | Equipo de control electrónico | Y | Y |  |  | LED | 0,9 |  |  | 20 |  | ? | CLASS2 | 40 |  |  | 3000 | Led | [11 empty] | 80
17.1667.4421.04 | MICRO DOWNLIGHT LOOX SIX LINEAL ROUND, 35W, 4000K, 20º. BLACK | TROLL | IN | Downlights Empotrados | Microdownlights | Loox | CHINA |  | Y |  |  |  |  | Y |  |  |  | BLACK | [5 empty] | 120_277V |  |  | 35 | [6 empty] | Equipo de control electrónico | Y | Y |  |  | LED | 0,9 |  |  | 20 |  | ? | CLASS2 | 20 |  |  | 4000 | Led | [11 empty] | 80
17.1667.4441.04 | MICRO DOWNLIGHT LOOX SIX LINEAL ROUND, 35W, 4000K, 40º. BLACK | TROLL | IN | Downlights Empotrados | Microdownlights | Loox | CHINA |  | Y |  |  |  |  | Y |  |  |  | BLACK | [5 empty] | 120_277V |  |  | 35 | [6 empty] | Equipo de control electrónico | Y | Y |  |  | LED | 0,9 |  |  | 20 |  | ? | CLASS2 | 40 |  |  | 4000 | Led | [11 empty] | 80
17.1667.4222.04 | MICRO DOWNLIGHT LOOX SIX LINEAL SQUARE, 35W, 2700K, 20º. BLACK | TROLL | IN | Downlights Empotrados | Microdownlights | Loox | CHINA |  | Y |  |  |  |  | Y |  |  |  | BLACK | [5 empty] | 120_277V |  |  | 35 | [6 empty] | Equipo de control electrónico | Y | Y |  |  | LED | 0,9 |  |  | 20 |  | ? | CLASS2 | 20 |  |  | 2700 | Led | [11 empty] | 80
17.1667.4242.04 | MICRO DOWNLIGHT LOOX SIX LINEAL SQUARE, 35W, 2700K, 40º. BLACK | TROLL | IN | Downlights Empotrados | Microdownlights | Loox | CHINA |  | Y |  |  |  |  | Y |  |  |  | BLACK | [5 empty] | 120_277V |  |  | 35 | [6 empty] | Equipo de control electrónico | Y | Y |  |  | LED | 0,9 |  |  | 20 |  | ? | CLASS2 | 40 |  |  | 2700 | Led | [11 empty] | 80
17.1667.4322.04 | MICRO DOWNLIGHT LOOX SIX LINEAL SQUARE, 35W, 3000K, 20º. BLACK | TROLL | IN | Downlights Empotrados | Microdownlights | Loox | CHINA |  | Y |  |  |  |  | Y |  |  |  | BLACK | [5 empty] | 120_277V |  |  | 35 | [6 empty] | Equipo de control electrónico | Y | Y |  |  | LED | 0,9 |  |  | 20 |  | ? | CLASS2 | 20 |  |  | 3000 | Led | [11 empty] | 80
17.1667.4342.04 | MICRO DOWNLIGHT LOOX SIX LINEAL SQUARE, 35W, 3000K, 40º. BLACK | TROLL | IN | Downlights Empotrados | Microdownlights | Loox | CHINA |  | Y |  |  |  |  | Y |  |  |  | BLACK | [5 empty] | 120_277V |  |  | 35 | [6 empty] | Equipo de control electrónico | Y | Y |  |  | LED | 0,9 |  |  | 20 |  | ? | CLASS2 | 40 |  |  | 3000 | Led | [11 empty] | 80
17.1667.4422.04 | MICRO DOWNLIGHT LOOX SIX LINEAL SQUARE, 35W, 4000K, 20º. BLACK | TROLL | IN | Downlights Empotrados | Microdownlights | Loox | CHINA |  | Y |  |  |  |  | Y |  |  |  | BLACK | [5 empty] | 120_277V |  |  | 35 | [6 empty] | Equipo de control electrónico | Y | Y |  |  | LED | 0,9 |  |  | 20 |  | ? | CLASS2 | 20 |  |  | 4000 | Led | [11 empty] | 80
17.1667.4442.04 | MICRO DOWNLIGHT LOOX SIX LINEAL SQUARE, 35W, 4000K, 40º. BLACK | TROLL | IN | Downlights Empotrados | Microdownlights | Loox | CHINA |  | Y |  |  |  |  | Y |  |  |  | BLACK | [5 empty] | 120_277V |  |  | 35 | [6 empty] | Equipo de control electrónico | Y | Y |  |  | LED | 0,9 |  |  | 20 |  | ? | CLASS2 | 40 |  |  | 4000 | Led | [11 empty] | 80
17.1667.5221.04 | MICRO DOWNLIGHT LOOX ORIENTABLE ROUND, 7W, 2700K, 20º. BLACK | TROLL | IN | Downlights Empotrados | Microdownlights | Loox | CHINA |  | Y |  |  |  |  | Y |  |  |  | BLACK | [5 empty] | 120_277V |  |  | 7 | 463 | [5 empty] | Equipo de control electrónico | Y | Y |  |  | LED | 0,9 |  |  | 20 |  | ? | CLASS2 | 20 |  |  | 2700 | Led | [11 empty] | 80
17.1667.5241.04 | MICRO DOWNLIGHT LOOX ORIENTABLE ROUND, 7W, 2700K, 40º. BLACK | TROLL | IN | Downlights Empotrados | Microdownlights | Loox | CHINA |  | Y |  |  |  |  | Y |  |  |  | BLACK | [5 empty] | 120_277V |  |  | 7 | 463 | [5 empty] | Equipo de control electrónico | Y | Y |  |  | LED | 0,9 |  |  | 20 |  | ? | CLASS2 | 40 |  |  | 2700 | Led | [11 empty] | 80
17.1667.5321.04 | MICRO DOWNLIGHT LOOX ORIENTABLE ROUND, 7W, 3000K, 20º. BLACK | TROLL | IN | Downlights Empotrados | Microdownlights | Loox | CHINA |  | Y |  |  |  |  | Y |  |  |  | BLACK | [5 empty] | 120_277V |  |  | 7 | 463 | [5 empty] | Equipo de control electrónico | Y | Y |  |  | LED | 0,9 |  |  | 20 |  | ? | CLASS2 | 20 |  |  | 3000 | Led | [11 empty] | 80
17.1667.5341.04 | MICRO DOWNLIGHT LOOX ORIENTABLE ROUND, 7W, 3000K, 40º. BLACK | TROLL | IN | Downlights Empotrados | Microdownlights | Loox | CHINA |  | Y |  |  |  |  | Y |  |  |  | BLACK | [5 empty] | 120_277V |  |  | 7 | 463 | [5 empty] | Equipo de control electrónico | Y | Y |  |  | LED | 0,9 |  |  | 20 |  | ? | CLASS2 | 40 |  |  | 3000 | Led | [11 empty] | 80
17.1667.5421.04 | MICRO DOWNLIGHT LOOX ORIENTABLE ROUND, 7W, 4000K, 20º. BLACK | TROLL | IN | Downlights Empotrados | Microdownlights | Loox | CHINA |  | Y |  |  |  |  | Y |  |  |  | BLACK | [5 empty] | 120_277V |  |  | 7 | 463 | [5 empty] | Equipo de control electrónico | Y | Y |  |  | LED | 0,9 |  |  | 20 |  | ? | CLASS2 | 20 |  |  | 4000 | Led | [11 empty] | 80
17.1667.5441.04 | MICRO DOWNLIGHT LOOX ORIENTABLE ROUND, 7W, 4000K, 40º. BLACK | TROLL | IN | Downlights Empotrados | Microdownlights | Loox | CHINA |  | Y |  |  |  |  | Y |  |  |  | BLACK | [5 empty] | 120_277V |  |  | 7 | 463 | [5 empty] | Equipo de control electrónico | Y | Y |  |  | LED | 0,9 |  |  | 20 |  | ? | CLASS2 | 40 |  |  | 4000 | Led | [11 empty] | 80
17.1667.5222.04 | MICRO DOWNLIGHT LOOX ORIENTABLE SQUARE, 7W, 2700K, 20º. BLACK | TROLL | IN | Downlights Empotrados | Microdownlights | Loox | CHINA |  | Y |  |  |  |  | Y |  |  |  | BLACK | [5 empty] | 120_277V |  |  | 7 | 463 | [5 empty] | Equipo de control electrónico | Y | Y |  |  | LED | 0,9 |  |  | 20 |  | ? | CLASS2 | 20 |  |  | 2700 | Led | [11 empty] | 80
17.1667.5242.04 | MICRO DOWNLIGHT LOOX ORIENTABLE SQUARE, 7W, 2700K, 40º. BLACK | TROLL | IN | Downlights Empotrados | Microdownlights | Loox | CHINA |  | Y |  |  |  |  | Y |  |  |  | BLACK | [5 empty] | 120_277V |  |  | 7 | 463 | [5 empty] | Equipo de control electrónico | Y | Y |  |  | LED | 0,9 |  |  | 20 |  | ? | CLASS2 | 40 |  |  | 2700 | Led | [11 empty] | 80
17.1667.5322.04 | MICRO DOWNLIGHT LOOX ORIENTABLE SQUARE, 7W, 3000K, 20º. BLACK | TROLL | IN | Downlights Empotrados | Microdownlights | Loox | CHINA |  | Y |  |  |  |  | Y |  |  |  | BLACK | [5 empty] | 120_277V |  |  | 7 | 463 | [5 empty] | Equipo de control electrónico | Y | Y |  |  | LED | 0,9 |  |  | 20 |  | ? | CLASS2 | 20 |  |  | 3000 | Led | [11 empty] | 80
17.1667.5342.04 | MICRO DOWNLIGHT LOOX ORIENTABLE SQUARE, 7W, 3000K, 40º. BLACK | TROLL | IN | Downlights Empotrados | Microdownlights | Loox | CHINA |  | Y |  |  |  |  | Y |  |  |  | BLACK | [5 empty] | 120_277V |  |  | 7 | 463 | [5 empty] | Equipo de control electrónico | Y | Y |  |  | LED | 0,9 |  |  | 20 |  | ? | CLASS2 | 40 |  |  | 3000 | Led | [11 empty] | 80
17.1667.5422.04 | MICRO DOWNLIGHT LOOX ORIENTABLE SQUARE, 7W, 4000K, 20º. BLACK | TROLL | IN | Downlights Empotrados | Microdownlights | Loox | CHINA |  | Y |  |  |  |  | Y |  |  |  | BLACK | [5 empty] | 120_277V |  |  | 7 | 463 | [5 empty] | Equipo de control electrónico | Y | Y |  |  | LED | 0,9 |  |  | 20 |  | ? | CLASS2 | 20 |  |  | 4000 | Led | [11 empty] | 80
17.1667.5442.04 | MICRO DOWNLIGHT LOOX ORIENTABLE SQUARE, 7W, 4000K, 40º. BLACK | TROLL | IN | Downlights Empotrados | Microdownlights | Loox | CHINA |  | Y |  |  |  |  | Y |  |  |  | BLACK | [5 empty] | 120_277V |  |  | 7 | 463 | [5 empty] | Equipo de control electrónico | Y | Y |  |  | LED | 0,9 |  |  | 20 |  | ? | CLASS2 | 40 |  |  | 4000 | Led | [11 empty] | 80
17.1667.1221.85 | MICRO DOWNLIGHT LOOX ROUND, 7W, 2700K, 20º. COPPER | TROLL | IN | Downlights Empotrados | Microdownlights | Loox | CHINA |  | Y |  |  |  |  | Y |  |  |  | COPPER | [5 empty] | 120_277V |  |  | 7 | 463 | [5 empty] | Equipo de control electrónico | Y | Y |  |  | LED | 0,9 |  |  | 20 |  | ? | CLASS2 | 20 |  |  | 2700 | Led | [11 empty] | 80
17.1667.1241.85 | MICRO DOWNLIGHT LOOX ROUND, 7W, 2700K, 40º. COPPER | TROLL | IN | Downlights Empotrados | Microdownlights | Loox | CHINA |  | Y |  |  |  |  | Y |  |  |  | COPPER | [5 empty] | 120_277V |  |  | 7 | 463 | [5 empty] | Equipo de control electrónico | Y | Y |  |  | LED | 0,9 |  |  | 20 |  | ? | CLASS2 | 40 |  |  | 2700 | Led | [11 empty] | 80
17.1667.1321.85 | MICRO DOWNLIGHT LOOX ROUND, 7W, 3000K, 20º. COPPER | TROLL | IN | Downlights Empotrados | Microdownlights | Loox | CHINA |  | Y |  |  |  |  | Y |  |  |  | COPPER | [5 empty] | 120_277V |  |  | 7 | 463 | [5 empty] | Equipo de control electrónico | Y | Y |  |  | LED | 0,9 |  |  | 20 |  | ? | CLASS2 | 20 |  |  | 3000 | Led | [11 empty] | 80
17.1667.1341.85 | MICRO DOWNLIGHT LOOX ROUND, 7W, 3000K, 40º. COPPER | TROLL | IN | Downlights Empotrados | Microdownlights | Loox | CHINA |  | Y |  |  |  |  | Y |  |  |  | COPPER | [5 empty] | 120_277V |  |  | 7 | 463 | [5 empty] | Equipo de control electrónico | Y | Y |  |  | LED | 0,9 |  |  | 20 |  | ? | CLASS2 | 40 |  |  | 3000 | Led | [11 empty] | 80
17.1667.1421.85 | MICRO DOWNLIGHT LOOX ROUND, 7W, 4000K, 20º. COPPER | TROLL | IN | Downlights Empotrados | Microdownlights | Loox | CHINA |  | Y |  |  |  |  | Y |  |  |  | COPPER | [5 empty] | 120_277V |  |  | 7 | 463 | [5 empty] | Equipo de control electrónico | Y | Y |  |  | LED | 0,9 |  |  | 20 |  | ? | CLASS2 | 20 |  |  | 4000 | Led | [11 empty] | 80
17.1667.1441.85 | MICRO DOWNLIGHT LOOX ROUND, 7W, 4000K, 40º. COPPER | TROLL | IN | Downlights Empotrados | Microdownlights | Loox | CHINA |  | Y |  |  |  |  | Y |  |  |  | COPPER | [5 empty] | 120_277V |  |  | 7 | 463 | [5 empty] | Equipo de control electrónico | Y | Y |  |  | LED | 0,9 |  |  | 20 |  | ? | CLASS2 | 40 |  |  | 4000 | Led | [11 empty] | 80
17.1667.1222.85 | MICRO DOWNLIGHT LOOX SQUARE, 7W, 2700K, 20º. COPPER | TROLL | IN | Downlights Empotrados | Microdownlights | Loox | CHINA |  | Y |  |  |  |  | Y |  |  |  | COPPER | [5 empty] | 120_277V |  |  | 7 | 463 | [5 empty] | Equipo de control electrónico | Y | Y |  |  | LED | 0,9 |  |  | 20 |  | ? | CLASS2 | 20 |  |  | 2700 | Led | [11 empty] | 80
17.1667.1242.85 | MICRO DOWNLIGHT LOOX SQUARE, 7W, 2700K, 40º. COPPER | TROLL | IN | Downlights Empotrados | Microdownlights | Loox | CHINA |  | Y |  |  |  |  | Y |  |  |  | COPPER | [5 empty] | 120_277V |  |  | 7 | 463 | [5 empty] | Equipo de control electrónico | Y | Y |  |  | LED | 0,9 |  |  | 20 |  | ? | CLASS2 | 40 |  |  | 2700 | Led | [11 empty] | 80
17.1667.1322.85 | MICRO DOWNLIGHT LOOX SQUARE, 7W, 3000K, 20º. COPPER | TROLL | IN | Downlights Empotrados | Microdownlights | Loox | CHINA |  | Y |  |  |  |  | Y |  |  |  | COPPER | [5 empty] | 120_277V |  |  | 7 | 463 | [5 empty] | Equipo de control electrónico | Y | Y |  |  | LED | 0,9 |  |  | 20 |  | ? | CLASS2 | 20 |  |  | 3000 | Led | [11 empty] | 80
17.1667.1342.85 | MICRO DOWNLIGHT LOOX SQUARE, 7W, 3000K, 40º. COPPER | TROLL | IN | Downlights Empotrados | Microdownlights | Loox | CHINA |  | Y |  |  |  |  | Y |  |  |  | COPPER | [5 empty] | 120_277V |  |  | 7 | 463 | [5 empty] | Equipo de control electrónico | Y | Y |  |  | LED | 0,9 |  |  | 20 |  | ? | CLASS2 | 40 |  |  | 3000 | Led | [11 empty] | 80
17.1667.1422.85 | MICRO DOWNLIGHT LOOX SQUARE, 7W, 4000K, 20º. COPPER | TROLL | IN | Downlights Empotrados | Microdownlights | Loox | CHINA |  | Y |  |  |  |  | Y |  |  |  | COPPER | [5 empty] | 120_277V |  |  | 7 | 463 | [5 empty] | Equipo de control electrónico | Y | Y |  |  | LED | 0,9 |  |  | 20 |  | ? | CLASS2 | 20 |  |  | 4000 | Led | [11 empty] | 80
17.1667.1442.85 | MICRO DOWNLIGHT LOOX SQUARE, 7W, 4000K, 40º. COPPER | TROLL | IN | Downlights Empotrados | Microdownlights | Loox | CHINA |  | Y |  |  |  |  | Y |  |  |  | COPPER | [5 empty] | 120_277V |  |  | 7 | 463 | [5 empty] | Equipo de control electrónico | Y | Y |  |  | LED | 0,9 |  |  | 20 |  | ? | CLASS2 | 40 |  |  | 4000 | Led | [11 empty] | 80
17.1667.1223.85 | MICRO DOWNLIGHT LOOX PRISM, 7W, 2700K, 20º. COPPER | TROLL | IN | Downlights Empotrados | Microdownlights | Loox | CHINA |  | Y |  |  |  |  | Y |  |  |  | COPPER | [5 empty] | 120_277V |  |  | 7 | 463 | [5 empty] | Equipo de control electrónico | Y | Y |  |  | LED | 0,9 |  |  | 20 |  | ? | CLASS2 | 20 |  |  | 2700 | Led | [11 empty] | 80
17.1667.1243.85 | MICRO DOWNLIGHT LOOX PRISM, 7W, 2700K, 40º. COPPER | TROLL | IN | Downlights Empotrados | Microdownlights | Loox | CHINA |  | Y |  |  |  |  | Y |  |  |  | COPPER | [5 empty] | 120_277V |  |  | 7 | 463 | [5 empty] | Equipo de control electrónico | Y | Y |  |  | LED | 0,9 |  |  | 20 |  | ? | CLASS2 | 40 |  |  | 2700 | Led | [11 empty] | 80
17.1667.1323.85 | MICRO DOWNLIGHT LOOX PRISM, 7W, 3000K, 20º. COPPER | TROLL | IN | Downlights Empotrados | Microdownlights | Loox | CHINA |  | Y |  |  |  |  | Y |  |  |  | COPPER | [5 empty] | 120_277V |  |  | 7 | 463 | [5 empty] | Equipo de control electrónico | Y | Y |  |  | LED | 0,9 |  |  | 20 |  | ? | CLASS2 | 20 |  |  | 3000 | Led | [11 empty] | 80
17.1667.1343.85 | MICRO DOWNLIGHT LOOX PRISM, 7W, 3000K, 40º. COPPER | TROLL | IN | Downlights Empotrados | Microdownlights | Loox | CHINA |  | Y |  |  |  |  | Y |  |  |  | COPPER | [5 empty] | 120_277V |  |  | 7 | 463 | [5 empty] | Equipo de control electrónico | Y | Y |  |  | LED | 0,9 |  |  | 20 |  | ? | CLASS2 | 40 |  |  | 3000 | Led | [11 empty] | 80
17.1667.1423.85 | MICRO DOWNLIGHT LOOX PRISM, 7W, 4000K, 20º. COPPER | TROLL | IN | Downlights Empotrados | Microdownlights | Loox | CHINA |  | Y |  |  |  |  | Y |  |  |  | COPPER | [5 empty] | 120_277V |  |  | 7 | 463 | [5 empty] | Equipo de control electrónico | Y | Y |  |  | LED | 0,9 |  |  | 20 |  | ? | CLASS2 | 20 |  |  | 4000 | Led | [11 empty] | 80
17.1667.1443.85 | MICRO DOWNLIGHT LOOX PRISM, 7W, 4000K, 40º. COPPER | TROLL | IN | Downlights Empotrados | Microdownlights | Loox | CHINA |  | Y |  |  |  |  | Y |  |  |  | COPPER | [5 empty] | 120_277V |  |  | 7 | 463 | [5 empty] | Equipo de control electrónico | Y | Y |  |  | LED | 0,9 |  |  | 20 |  | ? | CLASS2 | 40 |  |  | 4000 | Led | [11 empty] | 80
17.1667.2221.85 | MICRO DOWNLIGHT LOOX ROUND ASYMETRIC, 7W, 2700K, 20º. COPPER | TROLL | IN | Downlights Empotrados | Microdownlights | Loox | CHINA |  | Y |  |  |  |  | Y |  |  |  | COPPER | [5 empty] | 120_277V |  |  | 7 | 463 | [5 empty] | Equipo de control electrónico | Y | Y |  |  | LED | 0,9 |  |  | 20 |  | ? | CLASS2 | 20 |  |  | 2700 | Led | [11 empty] | 80
17.1667.2241.85 | MICRO DOWNLIGHT LOOX ROUND ASYMETRIC, 7W, 2700K, 40º. COPPER | TROLL | IN | Downlights Empotrados | Microdownlights | Loox | CHINA |  | Y |  |  |  |  | Y |  |  |  | COPPER | [5 empty] | 120_277V |  |  | 7 | 463 | [5 empty] | Equipo de control electrónico | Y | Y |  |  | LED | 0,9 |  |  | 20 |  | ? | CLASS2 | 40 |  |  | 2700 | Led | [11 empty] | 80
17.1667.2321.85 | MICRO DOWNLIGHT LOOX ROUND ASYMETRIC, 7W, 3000K, 20º. COPPER | TROLL | IN | Downlights Empotrados | Microdownlights | Loox | CHINA |  | Y |  |  |  |  | Y |  |  |  | COPPER | [5 empty] | 120_277V |  |  | 7 | 463 | [5 empty] | Equipo de control electrónico | Y | Y |  |  | LED | 0,9 |  |  | 20 |  | ? | CLASS2 | 20 |  |  | 3000 | Led | [11 empty] | 80
17.1667.2341.85 | MICRO DOWNLIGHT LOOX ROUND ASYMETRIC, 7W, 3000K, 40º. COPPER | TROLL | IN | Downlights Empotrados | Microdownlights | Loox | CHINA |  | Y |  |  |  |  | Y |  |  |  | COPPER | [5 empty] | 120_277V |  |  | 7 | 463 | [5 empty] | Equipo de control electrónico | Y | Y |  |  | LED | 0,9 |  |  | 20 |  | ? | CLASS2 | 40 |  |  | 3000 | Led | [11 empty] | 80
17.1667.2421.85 | MICRO DOWNLIGHT LOOX ROUND ASYMETRIC, 7W, 4000K, 20º. COPPER | TROLL | IN | Downlights Empotrados | Microdownlights | Loox | CHINA |  | Y |  |  |  |  | Y |  |  |  | COPPER | [5 empty] | 120_277V |  |  | 7 | 463 | [5 empty] | Equipo de control electrónico | Y | Y |  |  | LED | 0,9 |  |  | 20 |  | ? | CLASS2 | 20 |  |  | 4000 | Led | [11 empty] | 80
17.1667.2441.85 | MICRO DOWNLIGHT LOOX ROUND ASYMETRIC, 7W, 4000K, 40º. COPPER | TROLL | IN | Downlights Empotrados | Microdownlights | Loox | CHINA |  | Y |  |  |  |  | Y |  |  |  | COPPER | [5 empty] | 120_277V |  |  | 7 | 463 | [5 empty] | Equipo de control electrónico | Y | Y |  |  | LED | 0,9 |  |  | 20 |  | ? | CLASS2 | 40 |  |  | 4000 | Led | [11 empty] | 80
17.1667.2222.85 | MICRO DOWNLIGHT LOOX SQUARE ASYMETRIC, 7W, 2700K, 20º. COPPER | TROLL | IN | Downlights Empotrados | Microdownlights | Loox | CHINA |  | Y |  |  |  |  | Y |  |  |  | COPPER | [5 empty] | 120_277V |  |  | 7 | 463 | [5 empty] | Equipo de control electrónico | Y | Y |  |  | LED | 0,9 |  |  | 20 |  | ? | CLASS2 | 20 |  |  | 2700 | Led | [11 empty] | 80
17.1667.2242.85 | MICRO DOWNLIGHT LOOX SQUARE ASYMETRIC, 7W, 2700K, 40º. COPPER | TROLL | IN | Downlights Empotrados | Microdownlights | Loox | CHINA |  | Y |  |  |  |  | Y |  |  |  | COPPER | [5 empty] | 120_277V |  |  | 7 | 463 | [5 empty] | Equipo de control electrónico | Y | Y |  |  | LED | 0,9 |  |  | 20 |  | ? | CLASS2 | 40 |  |  | 2700 | Led | [11 empty] | 80
17.1667.2322.85 | MICRO DOWNLIGHT LOOX SQUARE ASYMETRIC, 7W, 3000K, 20º. COPPER | TROLL | IN | Downlights Empotrados | Microdownlights | Loox | CHINA |  | Y |  |  |  |  | Y |  |  |  | COPPER | [5 empty] | 120_277V |  |  | 7 | 463 | [5 empty] | Equipo de control electrónico | Y | Y |  |  | LED | 0,9 |  |  | 20 |  | ? | CLASS2 | 20 |  |  | 3000 | Led | [11 empty] | 80
17.1667.2342.85 | MICRO DOWNLIGHT LOOX SQUARE ASYMETRIC, 7W, 3000K, 40º. COPPER | TROLL | IN | Downlights Empotrados | Microdownlights | Loox | CHINA |  | Y |  |  |  |  | Y |  |  |  | COPPER | [5 empty] | 120_277V |  |  | 7 | 463 | [5 empty] | Equipo de control electrónico | Y | Y |  |  | LED | 0,9 |  |  | 20 |  | ? | CLASS2 | 40 |  |  | 3000 | Led | [11 empty] | 80
17.1667.2422.85 | MICRO DOWNLIGHT LOOX SQUARE ASYMETRIC, 7W, 4000K, 20º. COPPER | TROLL | IN | Downlights Empotrados | Microdownlights | Loox | CHINA |  | Y |  |  |  |  | Y |  |  |  | COPPER | [5 empty] | 120_277V |  |  | 7 | 463 | [5 empty] | Equipo de control electrónico | Y | Y |  |  | LED | 0,9 |  |  | 20 |  | ? | CLASS2 | 20 |  |  | 4000 | Led | [11 empty] | 80
17.1667.2442.85 | MICRO DOWNLIGHT LOOX SQUARE ASYMETRIC, 7W, 4000K, 40º. COPPER | TROLL | IN | Downlights Empotrados | Microdownlights | Loox | CHINA |  | Y |  |  |  |  | Y |  |  |  | COPPER | [5 empty] | 120_277V |  |  | 7 | 463 | [5 empty] | Equipo de control electrónico | Y | Y |  |  | LED | 0,9 |  |  | 20 |  | ? | CLASS2 | 40 |  |  | 4000 | Led | [11 empty] | 80
17.1667.3221.85 | MICRO DOWNLIGHT LOOX QUAD ROUND, 25W, 2700K, 20º. COPPER | TROLL | IN | Downlights Empotrados | Microdownlights | Loox | CHINA |  | Y |  |  |  |  | Y |  |  |  | COPPER | [5 empty] | 120_277V |  |  | 25 | [6 empty] | Equipo de control electrónico | Y | Y |  |  | LED | 0,9 |  |  | 20 |  | ? | CLASS2 | 20 |  |  | 2700 | Led | [11 empty] | 80
17.1667.3241.85 | MICRO DOWNLIGHT LOOX QUAD ROUND, 25W, 2700K, 40º. COPPER | TROLL | IN | Downlights Empotrados | Microdownlights | Loox | CHINA |  | Y |  |  |  |  | Y |  |  |  | COPPER | [5 empty] | 120_277V |  |  | 25 | [6 empty] | Equipo de control electrónico | Y | Y |  |  | LED | 0,9 |  |  | 20 |  | ? | CLASS2 | 40 |  |  | 2700 | Led | [11 empty] | 80
17.1667.3321.85 | MICRO DOWNLIGHT LOOX QUAD ROUND, 25W, 3000K, 20º. COPPER | TROLL | IN | Downlights Empotrados | Microdownlights | Loox | CHINA |  | Y |  |  |  |  | Y |  |  |  | COPPER | [5 empty] | 120_277V |  |  | 25 | [6 empty] | Equipo de control electrónico | Y | Y |  |  | LED | 0,9 |  |  | 20 |  | ? | CLASS2 | 20 |  |  | 3000 | Led | [11 empty] | 80
17.1667.3341.85 | MICRO DOWNLIGHT LOOX QUAD ROUND, 25W, 3000K, 40º. COPPER | TROLL | IN | Downlights Empotrados | Microdownlights | Loox | CHINA |  | Y |  |  |  |  | Y |  |  |  | COPPER | [5 empty] | 120_277V |  |  | 25 | [6 empty] | Equipo de control electrónico | Y | Y |  |  | LED | 0,9 |  |  | 20 |  | ? | CLASS2 | 40 |  |  | 3000 | Led | [11 empty] | 80
17.1667.3421.85 | MICRO DOWNLIGHT LOOX QUAD ROUND, 25W, 4000K, 20º. COPPER | TROLL | IN | Downlights Empotrados | Microdownlights | Loox | CHINA |  | Y |  |  |  |  | Y |  |  |  | COPPER | [5 empty] | 120_277V |  |  | 25 | [6 empty] | Equipo de control electrónico | Y | Y |  |  | LED | 0,9 |  |  | 20 |  | ? | CLASS2 | 20 |  |  | 4000 | Led | [11 empty] | 80
17.1667.3441.85 | MICRO DOWNLIGHT LOOX QUAD ROUND, 25W, 4000K, 40º. COPPER | TROLL | IN | Downlights Empotrados | Microdownlights | Loox | CHINA |  | Y |  |  |  |  | Y |  |  |  | COPPER | [5 empty] | 120_277V |  |  | 25 | [6 empty] | Equipo de control electrónico | Y | Y |  |  | LED | 0,9 |  |  | 20 |  | ? | CLASS2 | 40 |  |  | 4000 | Led | [11 empty] | 80
17.1667.3222.85 | MICRO DOWNLIGHT LOOX QUAD SQUARE, 25W, 2700K, 20º. COPPER | TROLL | IN | Downlights Empotrados | Microdownlights | Loox | CHINA |  | Y |  |  |  |  | Y |  |  |  | COPPER | [5 empty] | 120_277V |  |  | 25 | [6 empty] | Equipo de control electrónico | Y | Y |  |  | LED | 0,9 |  |  | 20 |  | ? | CLASS2 | 20 |  |  | 2700 | Led | [11 empty] | 80
17.1667.3242.85 | MICRO DOWNLIGHT LOOX QUAD SQUARE, 25W, 2700K, 40º. COPPER | TROLL | IN | Downlights Empotrados | Microdownlights | Loox | CHINA |  | Y |  |  |  |  | Y |  |  |  | COPPER | [5 empty] | 120_277V |  |  | 25 | [6 empty] | Equipo de control electrónico | Y | Y |  |  | LED | 0,9 |  |  | 20 |  | ? | CLASS2 | 40 |  |  | 2700 | Led | [11 empty] | 80
17.1667.3322.85 | MICRO DOWNLIGHT LOOX QUAD SQUARE, 25W, 3000K, 20º. COPPER | TROLL | IN | Downlights Empotrados | Microdownlights | Loox | CHINA |  | Y |  |  |  |  | Y |  |  |  | COPPER | [5 empty] | 120_277V |  |  | 25 | [6 empty] | Equipo de control electrónico | Y | Y |  |  | LED | 0,9 |  |  | 20 |  | ? | CLASS2 | 20 |  |  | 3000 | Led | [11 empty] | 80
17.1667.3342.85 | MICRO DOWNLIGHT LOOX QUAD SQUARE, 25W, 3000K, 40º. COPPER | TROLL | IN | Downlights Empotrados | Microdownlights | Loox | CHINA |  | Y |  |  |  |  | Y |  |  |  | COPPER | [5 empty] | 120_277V |  |  | 25 | [6 empty] | Equipo de control electrónico | Y | Y |  |  | LED | 0,9 |  |  | 20 |  | ? | CLASS2 | 40 |  |  | 3000 | Led | [11 empty] | 80
17.1667.3422.85 | MICRO DOWNLIGHT LOOX QUAD SQUARE, 25W, 4000K, 20º. COPPER | TROLL | IN | Downlights Empotrados | Microdownlights | Loox | CHINA |  | Y |  |  |  |  | Y |  |  |  | COPPER | [5 empty] | 120_277V |  |  | 25 | [6 empty] | Equipo de control electrónico | Y | Y |  |  | LED | 0,9 |  |  | 20 |  | ? | CLASS2 | 20 |  |  | 4000 | Led | [11 empty] | 80
17.1667.3442.85 | MICRO DOWNLIGHT LOOX QUAD SQUARE, 25W, 4000K, 40º. COPPER | TROLL | IN | Downlights Empotrados | Microdownlights | Loox | CHINA |  | Y |  |  |  |  | Y |  |  |  | COPPER | [5 empty] | 120_277V |  |  | 25 | [6 empty] | Equipo de control electrónico | Y | Y |  |  | LED | 0,9 |  |  | 20 |  | ? | CLASS2 | 40 |  |  | 4000 | Led | [11 empty] | 80
17.1667.4221.85 | MICRO DOWNLIGHT LOOX SIX LINEAL ROUND, 35W, 2700K, 20º. COPPER | TROLL | IN | Downlights Empotrados | Microdownlights | Loox | CHINA |  | Y |  |  |  |  | Y |  |  |  | COPPER | [5 empty] | 120_277V |  |  | 35 | [6 empty] | Equipo de control electrónico | Y | Y |  |  | LED | 0,9 |  |  | 20 |  | ? | CLASS2 | 20 |  |  | 2700 | Led | [11 empty] | 80
17.1667.4241.85 | MICRO DOWNLIGHT LOOX SIX LINEAL ROUND, 35W, 2700K, 40º. COPPER | TROLL | IN | Downlights Empotrados | Microdownlights | Loox | CHINA |  | Y |  |  |  |  | Y |  |  |  | COPPER | [5 empty] | 120_277V |  |  | 35 | [6 empty] | Equipo de control electrónico | Y | Y |  |  | LED | 0,9 |  |  | 20 |  | ? | CLASS2 | 40 |  |  | 2700 | Led | [11 empty] | 80
17.1667.4321.85 | MICRO DOWNLIGHT LOOX SIX LINEAL ROUND, 35W, 3000K, 20º. COPPER | TROLL | IN | Downlights Empotrados | Microdownlights | Loox | CHINA |  | Y |  |  |  |  | Y |  |  |  | COPPER | [5 empty] | 120_277V |  |  | 35 | [6 empty] | Equipo de control electrónico | Y | Y |  |  | LED | 0,9 |  |  | 20 |  | ? | CLASS2 | 20 |  |  | 3000 | Led | [11 empty] | 80
17.1667.4341.85 | MICRO DOWNLIGHT LOOX SIX LINEAL ROUND, 35W, 3000K, 40º. COPPER | TROLL | IN | Downlights Empotrados | Microdownlights | Loox | CHINA |  | Y |  |  |  |  | Y |  |  |  | COPPER | [5 empty] | 120_277V |  |  | 35 | [6 empty] | Equipo de control electrónico | Y | Y |  |  | LED | 0,9 |  |  | 20 |  | ? | CLASS2 | 40 |  |  | 3000 | Led | [11 empty] | 80
17.1667.4421.85 | MICRO DOWNLIGHT LOOX SIX LINEAL ROUND, 35W, 4000K, 20º. COPPER | TROLL | IN | Downlights Empotrados | Microdownlights | Loox | CHINA |  | Y |  |  |  |  | Y |  |  |  | COPPER | [5 empty] | 120_277V |  |  | 35 | [6 empty] | Equipo de control electrónico | Y | Y |  |  | LED | 0,9 |  |  | 20 |  | ? | CLASS2 | 20 |  |  | 4000 | Led | [11 empty] | 80
17.1667.4441.85 | MICRO DOWNLIGHT LOOX SIX LINEAL ROUND, 35W, 4000K, 40º. COPPER | TROLL | IN | Downlights Empotrados | Microdownlights | Loox | CHINA |  | Y |  |  |  |  | Y |  |  |  | COPPER | [5 empty] | 120_277V |  |  | 35 | [6 empty] | Equipo de control electrónico | Y | Y |  |  | LED | 0,9 |  |  | 20 |  | ? | CLASS2 | 40 |  |  | 4000 | Led | [11 empty] | 80
17.1667.4222.85 | MICRO DOWNLIGHT LOOX SIX LINEAL SQUARE, 35W, 2700K, 20º. COPPER | TROLL | IN | Downlights Empotrados | Microdownlights | Loox | CHINA |  | Y |  |  |  |  | Y |  |  |  | COPPER | [5 empty] | 120_277V |  |  | 35 | [6 empty] | Equipo de control electrónico | Y | Y |  |  | LED | 0,9 |  |  | 20 |  | ? | CLASS2 | 20 |  |  | 2700 | Led | [11 empty] | 80
17.1667.4242.85 | MICRO DOWNLIGHT LOOX SIX LINEAL SQUARE, 35W, 2700K, 40º. COPPER | TROLL | IN | Downlights Empotrados | Microdownlights | Loox | CHINA |  | Y |  |  |  |  | Y |  |  |  | COPPER | [5 empty] | 120_277V |  |  | 35 | [6 empty] | Equipo de control electrónico | Y | Y |  |  | LED | 0,9 |  |  | 20 |  | ? | CLASS2 | 40 |  |  | 2700 | Led | [11 empty] | 80
17.1667.4322.85 | MICRO DOWNLIGHT LOOX SIX LINEAL SQUARE, 35W, 3000K, 20º. COPPER | TROLL | IN | Downlights Empotrados | Microdownlights | Loox | CHINA |  | Y |  |  |  |  | Y |  |  |  | COPPER | [5 empty] | 120_277V |  |  | 35 | [6 empty] | Equipo de control electrónico | Y | Y |  |  | LED | 0,9 |  |  | 20 |  | ? | CLASS2 | 20 |  |  | 3000 | Led | [11 empty] | 80
17.1667.4342.85 | MICRO DOWNLIGHT LOOX SIX LINEAL SQUARE, 35W, 3000K, 40º. COPPER | TROLL | IN | Downlights Empotrados | Microdownlights | Loox | CHINA |  | Y |  |  |  |  | Y |  |  |  | COPPER | [5 empty] | 120_277V |  |  | 35 | [6 empty] | Equipo de control electrónico | Y | Y |  |  | LED | 0,9 |  |  | 20 |  | ? | CLASS2 | 40 |  |  | 3000 | Led | [11 empty] | 80
17.1667.4422.85 | MICRO DOWNLIGHT LOOX SIX LINEAL SQUARE, 35W, 4000K, 20º. COPPER | TROLL | IN | Downlights Empotrados | Microdownlights | Loox | CHINA |  | Y |  |  |  |  | Y |  |  |  | COPPER | [5 empty] | 120_277V |  |  | 35 | [6 empty] | Equipo de control electrónico | Y | Y |  |  | LED | 0,9 |  |  | 20 |  | ? | CLASS2 | 20 |  |  | 4000 | Led | [11 empty] | 80
17.1667.4442.85 | MICRO DOWNLIGHT LOOX SIX LINEAL SQUARE, 35W, 4000K, 40º. COPPER | TROLL | IN | Downlights Empotrados | Microdownlights | Loox | CHINA |  | Y |  |  |  |  | Y |  |  |  | COPPER | [5 empty] | 120_277V |  |  | 35 | [6 empty] | Equipo de control electrónico | Y | Y |  |  | LED | 0,9 |  |  | 20 |  | ? | CLASS2 | 40 |  |  | 4000 | Led | [11 empty] | 80
17.1667.5221.85 | MICRO DOWNLIGHT LOOX ORIENTABLE ROUND, 7W, 2700K, 20º. COPPER | TROLL | IN | Downlights Empotrados | Microdownlights | Loox | CHINA |  | Y |  |  |  |  | Y |  |  |  | COPPER | [5 empty] | 120_277V |  |  | 7 | 463 | [5 empty] | Equipo de control electrónico | Y | Y |  |  | LED | 0,9 |  |  | 20 |  | ? | CLASS2 | 20 |  |  | 2700 | Led | [11 empty] | 80
17.1667.5241.85 | MICRO DOWNLIGHT LOOX ORIENTABLE ROUND, 7W, 2700K, 40º. COPPER | TROLL | IN | Downlights Empotrados | Microdownlights | Loox | CHINA |  | Y |  |  |  |  | Y |  |  |  | COPPER | [5 empty] | 120_277V |  |  | 7 | 463 | [5 empty] | Equipo de control electrónico | Y | Y |  |  | LED | 0,9 |  |  | 20 |  | ? | CLASS2 | 40 |  |  | 2700 | Led | [11 empty] | 80
17.1667.5321.85 | MICRO DOWNLIGHT LOOX ORIENTABLE ROUND, 7W, 3000K, 20º. COPPER | TROLL | IN | Downlights Empotrados | Microdownlights | Loox | CHINA |  | Y |  |  |  |  | Y |  |  |  | COPPER | [5 empty] | 120_277V |  |  | 7 | 463 | [5 empty] | Equipo de control electrónico | Y | Y |  |  | LED | 0,9 |  |  | 20 |  | ? | CLASS2 | 20 |  |  | 3000 | Led | [11 empty] | 80
17.1667.5341.85 | MICRO DOWNLIGHT LOOX ORIENTABLE ROUND, 7W, 3000K, 40º. COPPER | TROLL | IN | Downlights Empotrados | Microdownlights | Loox | CHINA |  | Y |  |  |  |  | Y |  |  |  | COPPER | [5 empty] | 120_277V |  |  | 7 | 463 | [5 empty] | Equipo de control electrónico | Y | Y |  |  | LED | 0,9 |  |  | 20 |  | ? | CLASS2 | 40 |  |  | 3000 | Led | [11 empty] | 80
17.1667.5421.85 | MICRO DOWNLIGHT LOOX ORIENTABLE ROUND, 7W, 4000K, 20º. COPPER | TROLL | IN | Downlights Empotrados | Microdownlights | Loox | CHINA |  | Y |  |  |  |  | Y |  |  |  | COPPER | [5 empty] | 120_277V |  |  | 7 | 463 | [5 empty] | Equipo de control electrónico | Y | Y |  |  | LED | 0,9 |  |  | 20 |  | ? | CLASS2 | 20 |  |  | 4000 | Led | [11 empty] | 80
17.1667.5441.85 | MICRO DOWNLIGHT LOOX ORIENTABLE ROUND, 7W, 4000K, 40º. COPPER | TROLL | IN | Downlights Empotrados | Microdownlights | Loox | CHINA |  | Y |  |  |  |  | Y |  |  |  | COPPER | [5 empty] | 120_277V |  |  | 7 | 463 | [5 empty] | Equipo de control electrónico | Y | Y |  |  | LED | 0,9 |  |  | 20 |  | ? | CLASS2 | 40 |  |  | 4000 | Led | [11 empty] | 80
17.1667.5222.85 | MICRO DOWNLIGHT LOOX ORIENTABLE SQUARE, 7W, 2700K, 20º. COPPER | TROLL | IN | Downlights Empotrados | Microdownlights | Loox | CHINA |  | Y |  |  |  |  | Y |  |  |  | COPPER | [5 empty] | 120_277V |  |  | 7 | 463 | [5 empty] | Equipo de control electrónico | Y | Y |  |  | LED | 0,9 |  |  | 20 |  | ? | CLASS2 | 20 |  |  | 2700 | Led | [11 empty] | 80
17.1667.5242.85 | MICRO DOWNLIGHT LOOX ORIENTABLE SQUARE, 7W, 2700K, 40º. COPPER | TROLL | IN | Downlights Empotrados | Microdownlights | Loox | CHINA |  | Y |  |  |  |  | Y |  |  |  | COPPER | [5 empty] | 120_277V |  |  | 7 | 463 | [5 empty] | Equipo de control electrónico | Y | Y |  |  | LED | 0,9 |  |  | 20 |  | ? | CLASS2 | 40 |  |  | 2700 | Led | [11 empty] | 80
17.1667.5322.85 | MICRO DOWNLIGHT LOOX ORIENTABLE SQUARE, 7W, 3000K, 20º. COPPER | TROLL | IN | Downlights Empotrados | Microdownlights | Loox | CHINA |  | Y |  |  |  |  | Y |  |  |  | COPPER | [5 empty] | 120_277V |  |  | 7 | 463 | [5 empty] | Equipo de control electrónico | Y | Y |  |  | LED | 0,9 |  |  | 20 |  | ? | CLASS2 | 20 |  |  | 3000 | Led | [11 empty] | 80
17.1667.5342.85 | MICRO DOWNLIGHT LOOX ORIENTABLE SQUARE, 7W, 3000K, 40º. COPPER | TROLL | IN | Downlights Empotrados | Microdownlights | Loox | CHINA |  | Y |  |  |  |  | Y |  |  |  | COPPER | [5 empty] | 120_277V |  |  | 7 | 463 | [5 empty] | Equipo de control electrónico | Y | Y |  |  | LED | 0,9 |  |  | 20 |  | ? | CLASS2 | 40 |  |  | 3000 | Led | [11 empty] | 80
17.1667.5422.85 | MICRO DOWNLIGHT LOOX ORIENTABLE SQUARE, 7W, 4000K, 20º. COPPER | TROLL | IN | Downlights Empotrados | Microdownlights | Loox | CHINA |  | Y |  |  |  |  | Y |  |  |  | COPPER | [5 empty] | 120_277V |  |  | 7 | 463 | [5 empty] | Equipo de control electrónico | Y | Y |  |  | LED | 0,9 |  |  | 20 |  | ? | CLASS2 | 20 |  |  | 4000 | Led | [11 empty] | 80
17.1667.5442.85 | MICRO DOWNLIGHT LOOX ORIENTABLE SQUARE, 7W, 4000K, 40º. COPPER | TROLL | IN | Downlights Empotrados | Microdownlights | Loox | CHINA |  | Y |  |  |  |  | Y |  |  |  | COPPER | [5 empty] | 120_277V |  |  | 7 | 463 | [5 empty] | Equipo de control electrónico | Y | Y |  |  | LED | 0,9 |  |  | 20 |  | ? | CLASS2 | 40 |  |  | 4000 | Led | [11 empty] | 80
17.1667.1221.92 | MICRO DOWNLIGHT LOOX ROUND, 7W, 2700K, 20º. GOLD | TROLL | IN | Downlights Empotrados | Microdownlights | Loox | CHINA |  | Y |  |  |  |  | Y |  |  |  | GOLD | [5 empty] | 120_277V |  |  | 7 | 463 | [5 empty] | Equipo de control electrónico | Y | Y |  |  | LED | 0,9 |  |  | 20 |  | ? | CLASS2 | 20 |  |  | 2700 | Led | [11 empty] | 80
17.1667.1241.92 | MICRO DOWNLIGHT LOOX ROUND, 7W, 2700K, 40º. GOLD | TROLL | IN | Downlights Empotrados | Microdownlights | Loox | CHINA |  | Y |  |  |  |  | Y |  |  |  | GOLD | [5 empty] | 120_277V |  |  | 7 | 463 | [5 empty] | Equipo de control electrónico | Y | Y |  |  | LED | 0,9 |  |  | 20 |  | ? | CLASS2 | 40 |  |  | 2700 | Led | [11 empty] | 80
17.1667.1321.92 | MICRO DOWNLIGHT LOOX ROUND, 7W, 3000K, 20º. GOLD | TROLL | IN | Downlights Empotrados | Microdownlights | Loox | CHINA |  | Y |  |  |  |  | Y |  |  |  | GOLD | [5 empty] | 120_277V |  |  | 7 | 463 | [5 empty] | Equipo de control electrónico | Y | Y |  |  | LED | 0,9 |  |  | 20 |  | ? | CLASS2 | 20 |  |  | 3000 | Led | [11 empty] | 80
17.1667.1341.92 | MICRO DOWNLIGHT LOOX ROUND, 7W, 3000K, 40º. GOLD | TROLL | IN | Downlights Empotrados | Microdownlights | Loox | CHINA |  | Y |  |  |  |  | Y |  |  |  | GOLD | [5 empty] | 120_277V |  |  | 7 | 463 | [5 empty] | Equipo de control electrónico | Y | Y |  |  | LED | 0,9 |  |  | 20 |  | ? | CLASS2 | 40 |  |  | 3000 | Led | [11 empty] | 80
17.1667.1421.92 | MICRO DOWNLIGHT LOOX ROUND, 7W, 4000K, 20º. GOLD | TROLL | IN | Downlights Empotrados | Microdownlights | Loox | CHINA |  | Y |  |  |  |  | Y |  |  |  | GOLD | [5 empty] | 120_277V |  |  | 7 | 463 | [5 empty] | Equipo de control electrónico | Y | Y |  |  | LED | 0,9 |  |  | 20 |  | ? | CLASS2 | 20 |  |  | 4000 | Led | [11 empty] | 80
17.1667.1441.92 | MICRO DOWNLIGHT LOOX ROUND, 7W, 4000K, 40º. GOLD | TROLL | IN | Downlights Empotrados | Microdownlights | Loox | CHINA |  | Y |  |  |  |  | Y |  |  |  | GOLD | [5 empty] | 120_277V |  |  | 7 | 463 | [5 empty] | Equipo de control electrónico | Y | Y |  |  | LED | 0,9 |  |  | 20 |  | ? | CLASS2 | 40 |  |  | 4000 | Led | [11 empty] | 80
17.1667.1222.92 | MICRO DOWNLIGHT LOOX SQUARE, 7W, 2700K, 20º. GOLD | TROLL | IN | Downlights Empotrados | Microdownlights | Loox | CHINA |  | Y |  |  |  |  | Y |  |  |  | GOLD | [5 empty] | 120_277V |  |  | 7 | 463 | [5 empty] | Equipo de control electrónico | Y | Y |  |  | LED | 0,9 |  |  | 20 |  | ? | CLASS2 | 20 |  |  | 2700 | Led | [11 empty] | 80
17.1667.1242.92 | MICRO DOWNLIGHT LOOX SQUARE, 7W, 2700K, 40º. GOLD | TROLL | IN | Downlights Empotrados | Microdownlights | Loox | CHINA |  | Y |  |  |  |  | Y |  |  |  | GOLD | [5 empty] | 120_277V |  |  | 7 | 463 | [5 empty] | Equipo de control electrónico | Y | Y |  |  | LED | 0,9 |  |  | 20 |  | ? | CLASS2 | 40 |  |  | 2700 | Led | [11 empty] | 80
17.1667.1322.92 | MICRO DOWNLIGHT LOOX SQUARE, 7W, 3000K, 20º. GOLD | TROLL | IN | Downlights Empotrados | Microdownlights | Loox | CHINA |  | Y |  |  |  |  | Y |  |  |  | GOLD | [5 empty] | 120_277V |  |  | 7 | 463 | [5 empty] | Equipo de control electrónico | Y | Y |  |  | LED | 0,9 |  |  | 20 |  | ? | CLASS2 | 20 |  |  | 3000 | Led | [11 empty] | 80
17.1667.1342.92 | MICRO DOWNLIGHT LOOX SQUARE, 7W, 3000K, 40º. GOLD | TROLL | IN | Downlights Empotrados | Microdownlights | Loox | CHINA |  | Y |  |  |  |  | Y |  |  |  | GOLD | [5 empty] | 120_277V |  |  | 7 | 463 | [5 empty] | Equipo de control electrónico | Y | Y |  |  | LED | 0,9 |  |  | 20 |  | ? | CLASS2 | 40 |  |  | 3000 | Led | [11 empty] | 80
17.1667.1422.92 | MICRO DOWNLIGHT LOOX SQUARE, 7W, 4000K, 20º. GOLD | TROLL | IN | Downlights Empotrados | Microdownlights | Loox | CHINA |  | Y |  |  |  |  | Y |  |  |  | GOLD | [5 empty] | 120_277V |  |  | 7 | 463 | [5 empty] | Equipo de control electrónico | Y | Y |  |  | LED | 0,9 |  |  | 20 |  | ? | CLASS2 | 20 |  |  | 4000 | Led | [11 empty] | 80
17.1667.1442.92 | MICRO DOWNLIGHT LOOX SQUARE, 7W, 4000K, 40º. GOLD | TROLL | IN | Downlights Empotrados | Microdownlights | Loox | CHINA |  | Y |  |  |  |  | Y |  |  |  | GOLD | [5 empty] | 120_277V |  |  | 7 | 463 | [5 empty] | Equipo de control electrónico | Y | Y |  |  | LED | 0,9 |  |  | 20 |  | ? | CLASS2 | 40 |  |  | 4000 | Led | [11 empty] | 80
17.1667.1223.92 | MICRO DOWNLIGHT LOOX PRISM, 7W, 2700K, 20º. GOLD | TROLL | IN | Downlights Empotrados | Microdownlights | Loox | CHINA |  | Y |  |  |  |  | Y |  |  |  | GOLD | [5 empty] | 120_277V |  |  | 7 | 463 | [5 empty] | Equipo de control electrónico | Y | Y |  |  | LED | 0,9 |  |  | 20 |  | ? | CLASS2 | 20 |  |  | 2700 | Led | [11 empty] | 80
17.1667.1243.92 | MICRO DOWNLIGHT LOOX PRISM, 7W, 2700K, 40º. GOLD | TROLL | IN | Downlights Empotrados | Microdownlights | Loox | CHINA |  | Y |  |  |  |  | Y |  |  |  | GOLD | [5 empty] | 120_277V |  |  | 7 | 463 | [5 empty] | Equipo de control electrónico | Y | Y |  |  | LED | 0,9 |  |  | 20 |  | ? | CLASS2 | 40 |  |  | 2700 | Led | [11 empty] | 80
17.1667.1323.92 | MICRO DOWNLIGHT LOOX PRISM, 7W, 3000K, 20º. GOLD | TROLL | IN | Downlights Empotrados | Microdownlights | Loox | CHINA |  | Y |  |  |  |  | Y |  |  |  | GOLD | [5 empty] | 120_277V |  |  | 7 | 463 | [5 empty] | Equipo de control electrónico | Y | Y |  |  | LED | 0,9 |  |  | 20 |  | ? | CLASS2 | 20 |  |  | 3000 | Led | [11 empty] | 80
17.1667.1343.92 | MICRO DOWNLIGHT LOOX PRISM, 7W, 3000K, 40º. GOLD | TROLL | IN | Downlights Empotrados | Microdownlights | Loox | CHINA |  | Y |  |  |  |  | Y |  |  |  | GOLD | [5 empty] | 120_277V |  |  | 7 | 463 | [5 empty] | Equipo de control electrónico | Y | Y |  |  | LED | 0,9 |  |  | 20 |  | ? | CLASS2 | 40 |  |  | 3000 | Led | [11 empty] | 80
17.1667.1423.92 | MICRO DOWNLIGHT LOOX PRISM, 7W, 4000K, 20º. GOLD | TROLL | IN | Downlights Empotrados | Microdownlights | Loox | CHINA |  | Y |  |  |  |  | Y |  |  |  | GOLD | [5 empty] | 120_277V |  |  | 7 | 463 | [5 empty] | Equipo de control electrónico | Y | Y |  |  | LED | 0,9 |  |  | 20 |  | ? | CLASS2 | 20 |  |  | 4000 | Led | [11 empty] | 80
17.1667.1443.92 | MICRO DOWNLIGHT LOOX PRISM, 7W, 4000K, 40º. GOLD | TROLL | IN | Downlights Empotrados | Microdownlights | Loox | CHINA |  | Y |  |  |  |  | Y |  |  |  | GOLD | [5 empty] | 120_277V |  |  | 7 | 463 | [5 empty] | Equipo de control electrónico | Y | Y |  |  | LED | 0,9 |  |  | 20 |  | ? | CLASS2 | 40 |  |  | 4000 | Led | [11 empty] | 80
17.1667.2221.92 | MICRO DOWNLIGHT LOOX ROUND ASYMETRIC, 7W, 2700K, 20º. GOLD | TROLL | IN | Downlights Empotrados | Microdownlights | Loox | CHINA |  | Y |  |  |  |  | Y |  |  |  | GOLD | [5 empty] | 120_277V |  |  | 7 | 463 | [5 empty] | Equipo de control electrónico | Y | Y |  |  | LED | 0,9 |  |  | 20 |  | ? | CLASS2 | 20 |  |  | 2700 | Led | [11 empty] | 80
17.1667.2241.92 | MICRO DOWNLIGHT LOOX ROUND ASYMETRIC, 7W, 2700K, 40º. GOLD | TROLL | IN | Downlights Empotrados | Microdownlights | Loox | CHINA |  | Y |  |  |  |  | Y |  |  |  | GOLD | [5 empty] | 120_277V |  |  | 7 | 463 | [5 empty] | Equipo de control electrónico | Y | Y |  |  | LED | 0,9 |  |  | 20 |  | ? | CLASS2 | 40 |  |  | 2700 | Led | [11 empty] | 80
17.1667.2321.92 | MICRO DOWNLIGHT LOOX ROUND ASYMETRIC, 7W, 3000K, 20º. GOLD | TROLL | IN | Downlights Empotrados | Microdownlights | Loox | CHINA |  | Y |  |  |  |  | Y |  |  |  | GOLD | [5 empty] | 120_277V |  |  | 7 | 463 | [5 empty] | Equipo de control electrónico | Y | Y |  |  | LED | 0,9 |  |  | 20 |  | ? | CLASS2 | 20 |  |  | 3000 | Led | [11 empty] | 80
17.1667.2341.92 | MICRO DOWNLIGHT LOOX ROUND ASYMETRIC, 7W, 3000K, 40º. GOLD | TROLL | IN | Downlights Empotrados | Microdownlights | Loox | CHINA |  | Y |  |  |  |  | Y |  |  |  | GOLD | [5 empty] | 120_277V |  |  | 7 | 463 | [5 empty] | Equipo de control electrónico | Y | Y |  |  | LED | 0,9 |  |  | 20 |  | ? | CLASS2 | 40 |  |  | 3000 | Led | [11 empty] | 80
17.1667.2421.92 | MICRO DOWNLIGHT LOOX ROUND ASYMETRIC, 7W, 4000K, 20º. GOLD | TROLL | IN | Downlights Empotrados | Microdownlights | Loox | CHINA |  | Y |  |  |  |  | Y |  |  |  | GOLD | [5 empty] | 120_277V |  |  | 7 | 463 | [5 empty] | Equipo de control electrónico | Y | Y |  |  | LED | 0,9 |  |  | 20 |  | ? | CLASS2 | 20 |  |  | 4000 | Led | [11 empty] | 80
17.1667.2441.92 | MICRO DOWNLIGHT LOOX ROUND ASYMETRIC, 7W, 4000K, 40º. GOLD | TROLL | IN | Downlights Empotrados | Microdownlights | Loox | CHINA |  | Y |  |  |  |  | Y |  |  |  | GOLD | [5 empty] | 120_277V |  |  | 7 | 463 | [5 empty] | Equipo de control electrónico | Y | Y |  |  | LED | 0,9 |  |  | 20 |  | ? | CLASS2 | 40 |  |  | 4000 | Led | [11 empty] | 80
17.1667.2222.92 | MICRO DOWNLIGHT LOOX SQUARE ASYMETRIC, 7W, 2700K, 20º. GOLD | TROLL | IN | Downlights Empotrados | Microdownlights | Loox | CHINA |  | Y |  |  |  |  | Y |  |  |  | GOLD | [5 empty] | 120_277V |  |  | 7 | 463 | [5 empty] | Equipo de control electrónico | Y | Y |  |  | LED | 0,9 |  |  | 20 |  | ? | CLASS2 | 20 |  |  | 2700 | Led | [11 empty] | 80
17.1667.2242.92 | MICRO DOWNLIGHT LOOX SQUARE ASYMETRIC, 7W, 2700K, 40º. GOLD | TROLL | IN | Downlights Empotrados | Microdownlights | Loox | CHINA |  | Y |  |  |  |  | Y |  |  |  | GOLD | [5 empty] | 120_277V |  |  | 7 | 463 | [5 empty] | Equipo de control electrónico | Y | Y |  |  | LED | 0,9 |  |  | 20 |  | ? | CLASS2 | 40 |  |  | 2700 | Led | [11 empty] | 80
17.1667.2322.92 | MICRO DOWNLIGHT LOOX SQUARE ASYMETRIC, 7W, 3000K, 20º. GOLD | TROLL | IN | Downlights Empotrados | Microdownlights | Loox | CHINA |  | Y |  |  |  |  | Y |  |  |  | GOLD | [5 empty] | 120_277V |  |  | 7 | 463 | [5 empty] | Equipo de control electrónico | Y | Y |  |  | LED | 0,9 |  |  | 20 |  | ? | CLASS2 | 20 |  |  | 3000 | Led | [11 empty] | 80
17.1667.2342.92 | MICRO DOWNLIGHT LOOX SQUARE ASYMETRIC, 7W, 3000K, 40º. GOLD | TROLL | IN | Downlights Empotrados | Microdownlights | Loox | CHINA |  | Y |  |  |  |  | Y |  |  |  | GOLD | [5 empty] | 120_277V |  |  | 7 | 463 | [5 empty] | Equipo de control electrónico | Y | Y |  |  | LED | 0,9 |  |  | 20 |  | ? | CLASS2 | 40 |  |  | 3000 | Led | [11 empty] | 80
17.1667.2422.92 | MICRO DOWNLIGHT LOOX SQUARE ASYMETRIC, 7W, 4000K, 20º. GOLD | TROLL | IN | Downlights Empotrados | Microdownlights | Loox | CHINA |  | Y |  |  |  |  | Y |  |  |  | GOLD | [5 empty] | 120_277V |  |  | 7 | 463 | [5 empty] | Equipo de control electrónico | Y | Y |  |  | LED | 0,9 |  |  | 20 |  | ? | CLASS2 | 20 |  |  | 4000 | Led | [11 empty] | 80
17.1667.2442.92 | MICRO DOWNLIGHT LOOX SQUARE ASYMETRIC, 7W, 4000K, 40º. GOLD | TROLL | IN | Downlights Empotrados | Microdownlights | Loox | CHINA |  | Y |  |  |  |  | Y |  |  |  | GOLD | [5 empty] | 120_277V |  |  | 7 | 463 | [5 empty] | Equipo de control electrónico | Y | Y |  |  | LED | 0,9 |  |  | 20 |  | ? | CLASS2 | 40 |  |  | 4000 | Led | [11 empty] | 80
17.1667.3221.92 | MICRO DOWNLIGHT LOOX QUAD ROUND, 25W, 2700K, 20º. GOLD | TROLL | IN | Downlights Empotrados | Microdownlights | Loox | CHINA |  | Y |  |  |  |  | Y |  |  |  | GOLD | [5 empty] | 120_277V |  |  | 25 | [6 empty] | Equipo de control electrónico | Y | Y |  |  | LED | 0,9 |  |  | 20 |  | ? | CLASS2 | 20 |  |  | 2700 | Led | [11 empty] | 80
17.1667.3241.92 | MICRO DOWNLIGHT LOOX QUAD ROUND, 25W, 2700K, 40º. GOLD | TROLL | IN | Downlights Empotrados | Microdownlights | Loox | CHINA |  | Y |  |  |  |  | Y |  |  |  | GOLD | [5 empty] | 120_277V |  |  | 25 | [6 empty] | Equipo de control electrónico | Y | Y |  |  | LED | 0,9 |  |  | 20 |  | ? | CLASS2 | 40 |  |  | 2700 | Led | [11 empty] | 80
17.1667.3321.92 | MICRO DOWNLIGHT LOOX QUAD ROUND, 25W, 3000K, 20º. GOLD | TROLL | IN | Downlights Empotrados | Microdownlights | Loox | CHINA |  | Y |  |  |  |  | Y |  |  |  | GOLD | [5 empty] | 120_277V |  |  | 25 | [6 empty] | Equipo de control electrónico | Y | Y |  |  | LED | 0,9 |  |  | 20 |  | ? | CLASS2 | 20 |  |  | 3000 | Led | [11 empty] | 80
17.1667.3341.92 | MICRO DOWNLIGHT LOOX QUAD ROUND, 25W, 3000K, 40º. GOLD | TROLL | IN | Downlights Empotrados | Microdownlights | Loox | CHINA |  | Y |  |  |  |  | Y |  |  |  | GOLD | [5 empty] | 120_277V |  |  | 25 | [6 empty] | Equipo de control electrónico | Y | Y |  |  | LED | 0,9 |  |  | 20 |  | ? | CLASS2 | 40 |  |  | 3000 | Led | [11 empty] | 80
17.1667.3421.92 | MICRO DOWNLIGHT LOOX QUAD ROUND, 25W, 4000K, 20º. GOLD | TROLL | IN | Downlights Empotrados | Microdownlights | Loox | CHINA |  | Y |  |  |  |  | Y |  |  |  | GOLD | [5 empty] | 120_277V |  |  | 25 | [6 empty] | Equipo de control electrónico | Y | Y |  |  | LED | 0,9 |  |  | 20 |  | ? | CLASS2 | 20 |  |  | 4000 | Led | [11 empty] | 80
17.1667.3441.92 | MICRO DOWNLIGHT LOOX QUAD ROUND, 25W, 4000K, 40º. GOLD | TROLL | IN | Downlights Empotrados | Microdownlights | Loox | CHINA |  | Y |  |  |  |  | Y |  |  |  | GOLD | [5 empty] | 120_277V |  |  | 25 | [6 empty] | Equipo de control electrónico | Y | Y |  |  | LED | 0,9 |  |  | 20 |  | ? | CLASS2 | 40 |  |  | 4000 | Led | [11 empty] | 80
17.1667.3222.92 | MICRO DOWNLIGHT LOOX QUAD SQUARE, 25W, 2700K, 20º. GOLD | TROLL | IN | Downlights Empotrados | Microdownlights | Loox | CHINA |  | Y |  |  |  |  | Y |  |  |  | GOLD | [5 empty] | 120_277V |  |  | 25 | [6 empty] | Equipo de control electrónico | Y | Y |  |  | LED | 0,9 |  |  | 20 |  | ? | CLASS2 | 20 |  |  | 2700 | Led | [11 empty] | 80
17.1667.3242.92 | MICRO DOWNLIGHT LOOX QUAD SQUARE, 25W, 2700K, 40º. GOLD | TROLL | IN | Downlights Empotrados | Microdownlights | Loox | CHINA |  | Y |  |  |  |  | Y |  |  |  | GOLD | [5 empty] | 120_277V |  |  | 25 | [6 empty] | Equipo de control electrónico | Y | Y |  |  | LED | 0,9 |  |  | 20 |  | ? | CLASS2 | 40 |  |  | 2700 | Led | [11 empty] | 80
17.1667.3322.92 | MICRO DOWNLIGHT LOOX QUAD SQUARE, 25W, 3000K, 20º. GOLD | TROLL | IN | Downlights Empotrados | Microdownlights | Loox | CHINA |  | Y |  |  |  |  | Y |  |  |  | GOLD | [5 empty] | 120_277V |  |  | 25 | [6 empty] | Equipo de control electrónico | Y | Y |  |  | LED | 0,9 |  |  | 20 |  | ? | CLASS2 | 20 |  |  | 3000 | Led | [11 empty] | 80
17.1667.3342.92 | MICRO DOWNLIGHT LOOX QUAD SQUARE, 25W, 3000K, 40º. GOLD | TROLL | IN | Downlights Empotrados | Microdownlights | Loox | CHINA |  | Y |  |  |  |  | Y |  |  |  | GOLD | [5 empty] | 120_277V |  |  | 25 | [6 empty] | Equipo de control electrónico | Y | Y |  |  | LED | 0,9 |  |  | 20 |  | ? | CLASS2 | 40 |  |  | 3000 | Led | [11 empty] | 80
17.1667.3422.92 | MICRO DOWNLIGHT LOOX QUAD SQUARE, 25W, 4000K, 20º. GOLD | TROLL | IN | Downlights Empotrados | Microdownlights | Loox | CHINA |  | Y |  |  |  |  | Y |  |  |  | GOLD | [5 empty] | 120_277V |  |  | 25 | [6 empty] | Equipo de control electrónico | Y | Y |  |  | LED | 0,9 |  |  | 20 |  | ? | CLASS2 | 20 |  |  | 4000 | Led | [11 empty] | 80
17.1667.3442.92 | MICRO DOWNLIGHT LOOX QUAD SQUARE, 25W, 4000K, 40º. GOLD | TROLL | IN | Downlights Empotrados | Microdownlights | Loox | CHINA |  | Y |  |  |  |  | Y |  |  |  | GOLD | [5 empty] | 120_277V |  |  | 25 | [6 empty] | Equipo de control electrónico | Y | Y |  |  | LED | 0,9 |  |  | 20 |  | ? | CLASS2 | 40 |  |  | 4000 | Led | [11 empty] | 80
17.1667.4221.92 | MICRO DOWNLIGHT LOOX SIX LINEAL ROUND, 35W, 2700K, 20º. GOLD | TROLL | IN | Downlights Empotrados | Microdownlights | Loox | CHINA |  | Y |  |  |  |  | Y |  |  |  | GOLD | [5 empty] | 120_277V |  |  | 35 | [6 empty] | Equipo de control electrónico | Y | Y |  |  | LED | 0,9 |  |  | 20 |  | ? | CLASS2 | 20 |  |  | 2700 | Led | [11 empty] | 80
17.1667.4241.92 | MICRO DOWNLIGHT LOOX SIX LINEAL ROUND, 35W, 2700K, 40º. GOLD | TROLL | IN | Downlights Empotrados | Microdownlights | Loox | CHINA |  | Y |  |  |  |  | Y |  |  |  | GOLD | [5 empty] | 120_277V |  |  | 35 | [6 empty] | Equipo de control electrónico | Y | Y |  |  | LED | 0,9 |  |  | 20 |  | ? | CLASS2 | 40 |  |  | 2700 | Led | [11 empty] | 80
17.1667.4321.92 | MICRO DOWNLIGHT LOOX SIX LINEAL ROUND, 35W, 3000K, 20º. GOLD | TROLL | IN | Downlights Empotrados | Microdownlights | Loox | CHINA |  | Y |  |  |  |  | Y |  |  |  | GOLD | [5 empty] | 120_277V |  |  | 35 | [6 empty] | Equipo de control electrónico | Y | Y |  |  | LED | 0,9 |  |  | 20 |  | ? | CLASS2 | 20 |  |  | 3000 | Led | [11 empty] | 80
17.1667.4341.92 | MICRO DOWNLIGHT LOOX SIX LINEAL ROUND, 35W, 3000K, 40º. GOLD | TROLL | IN | Downlights Empotrados | Microdownlights | Loox | CHINA |  | Y |  |  |  |  | Y |  |  |  | GOLD | [5 empty] | 120_277V |  |  | 35 | [6 empty] | Equipo de control electrónico | Y | Y |  |  | LED | 0,9 |  |  | 20 |  | ? | CLASS2 | 40 |  |  | 3000 | Led | [11 empty] | 80
17.1667.4421.92 | MICRO DOWNLIGHT LOOX SIX LINEAL ROUND, 35W, 4000K, 20º. GOLD | TROLL | IN | Downlights Empotrados | Microdownlights | Loox | CHINA |  | Y |  |  |  |  | Y |  |  |  | GOLD | [5 empty] | 120_277V |  |  | 35 | [6 empty] | Equipo de control electrónico | Y | Y |  |  | LED | 0,9 |  |  | 20 |  | ? | CLASS2 | 20 |  |  | 4000 | Led | [11 empty] | 80
17.1667.4441.92 | MICRO DOWNLIGHT LOOX SIX LINEAL ROUND, 35W, 4000K, 40º. GOLD | TROLL | IN | Downlights Empotrados | Microdownlights | Loox | CHINA |  | Y |  |  |  |  | Y |  |  |  | GOLD | [5 empty] | 120_277V |  |  | 35 | [6 empty] | Equipo de control electrónico | Y | Y |  |  | LED | 0,9 |  |  | 20 |  | ? | CLASS2 | 40 |  |  | 4000 | Led | [11 empty] | 80
17.1667.4222.92 | MICRO DOWNLIGHT LOOX SIX LINEAL SQUARE, 35W, 2700K, 20º. GOLD | TROLL | IN | Downlights Empotrados | Microdownlights | Loox | CHINA |  | Y |  |  |  |  | Y |  |  |  | GOLD | [5 empty] | 120_277V |  |  | 35 | [6 empty] | Equipo de control electrónico | Y | Y |  |  | LED | 0,9 |  |  | 20 |  | ? | CLASS2 | 20 |  |  | 2700 | Led | [11 empty] | 80
17.1667.4242.92 | MICRO DOWNLIGHT LOOX SIX LINEAL SQUARE, 35W, 2700K, 40º. GOLD | TROLL | IN | Downlights Empotrados | Microdownlights | Loox | CHINA |  | Y |  |  |  |  | Y |  |  |  | GOLD | [5 empty] | 120_277V |  |  | 35 | [6 empty] | Equipo de control electrónico | Y | Y |  |  | LED | 0,9 |  |  | 20 |  | ? | CLASS2 | 40 |  |  | 2700 | Led | [11 empty] | 80
17.1667.4322.92 | MICRO DOWNLIGHT LOOX SIX LINEAL SQUARE, 35W, 3000K, 20º. GOLD | TROLL | IN | Downlights Empotrados | Microdownlights | Loox | CHINA |  | Y |  |  |  |  | Y |  |  |  | GOLD | [5 empty] | 120_277V |  |  | 35 | [6 empty] | Equipo de control electrónico | Y | Y |  |  | LED | 0,9 |  |  | 20 |  | ? | CLASS2 | 20 |  |  | 3000 | Led | [11 empty] | 80
17.1667.4342.92 | MICRO DOWNLIGHT LOOX SIX LINEAL SQUARE, 35W, 3000K, 40º. GOLD | TROLL | IN | Downlights Empotrados | Microdownlights | Loox | CHINA |  | Y |  |  |  |  | Y |  |  |  | GOLD | [5 empty] | 120_277V |  |  | 35 | [6 empty] | Equipo de control electrónico | Y | Y |  |  | LED | 0,9 |  |  | 20 |  | ? | CLASS2 | 40 |  |  | 3000 | Led | [11 empty] | 80
17.1667.4422.92 | MICRO DOWNLIGHT LOOX SIX LINEAL SQUARE, 35W, 4000K, 20º. GOLD | TROLL | IN | Downlights Empotrados | Microdownlights | Loox | CHINA |  | Y |  |  |  |  | Y |  |  |  | GOLD | [5 empty] | 120_277V |  |  | 35 | [6 empty] | Equipo de control electrónico | Y | Y |  |  | LED | 0,9 |  |  | 20 |  | ? | CLASS2 | 20 |  |  | 4000 | Led | [11 empty] | 80
17.1667.4442.92 | MICRO DOWNLIGHT LOOX SIX LINEAL SQUARE, 35W, 4000K, 40º. GOLD | TROLL | IN | Downlights Empotrados | Microdownlights | Loox | CHINA |  | Y |  |  |  |  | Y |  |  |  | GOLD | [5 empty] | 120_277V |  |  | 35 | [6 empty] | Equipo de control electrónico | Y | Y |  |  | LED | 0,9 |  |  | 20 |  | ? | CLASS2 | 40 |  |  | 4000 | Led | [11 empty] | 80
17.1667.5221.92 | MICRO DOWNLIGHT LOOX ORIENTABLE ROUND, 7W, 2700K, 20º. GOLD | TROLL | IN | Downlights Empotrados | Microdownlights | Loox | CHINA |  | Y |  |  |  |  | Y |  |  |  | GOLD | [5 empty] | 120_277V |  |  | 7 | 463 | [5 empty] | Equipo de control electrónico | Y | Y |  |  | LED | 0,9 |  |  | 20 |  | ? | CLASS2 | 20 |  |  | 2700 | Led | [11 empty] | 80
17.1667.5241.92 | MICRO DOWNLIGHT LOOX ORIENTABLE ROUND, 7W, 2700K, 40º. GOLD | TROLL | IN | Downlights Empotrados | Microdownlights | Loox | CHINA |  | Y |  |  |  |  | Y |  |  |  | GOLD | [5 empty] | 120_277V |  |  | 7 | 463 | [5 empty] | Equipo de control electrónico | Y | Y |  |  | LED | 0,9 |  |  | 20 |  | ? | CLASS2 | 40 |  |  | 2700 | Led | [11 empty] | 80
17.1667.5321.92 | MICRO DOWNLIGHT LOOX ORIENTABLE ROUND, 7W, 3000K, 20º. GOLD | TROLL | IN | Downlights Empotrados | Microdownlights | Loox | CHINA |  | Y |  |  |  |  | Y |  |  |  | GOLD | [5 empty] | 120_277V |  |  | 7 | 463 | [5 empty] | Equipo de control electrónico | Y | Y |  |  | LED | 0,9 |  |  | 20 |  | ? | CLASS2 | 20 |  |  | 3000 | Led | [11 empty] | 80
17.1667.5341.92 | MICRO DOWNLIGHT LOOX ORIENTABLE ROUND, 7W, 3000K, 40º. GOLD | TROLL | IN | Downlights Empotrados | Microdownlights | Loox | CHINA |  | Y |  |  |  |  | Y |  |  |  | GOLD | [5 empty] | 120_277V |  |  | 7 | 463 | [5 empty] | Equipo de control electrónico | Y | Y |  |  | LED | 0,9 |  |  | 20 |  | ? | CLASS2 | 40 |  |  | 3000 | Led | [11 empty] | 80
17.1667.5421.92 | MICRO DOWNLIGHT LOOX ORIENTABLE ROUND, 7W, 4000K, 20º. GOLD | TROLL | IN | Downlights Empotrados | Microdownlights | Loox | CHINA |  | Y |  |  |  |  | Y |  |  |  | GOLD | [5 empty] | 120_277V |  |  | 7 | 463 | [5 empty] | Equipo de control electrónico | Y | Y |  |  | LED | 0,9 |  |  | 20 |  | ? | CLASS2 | 20 |  |  | 4000 | Led | [11 empty] | 80
17.1667.5441.92 | MICRO DOWNLIGHT LOOX ORIENTABLE ROUND, 7W, 4000K, 40º. GOLD | TROLL | IN | Downlights Empotrados | Microdownlights | Loox | CHINA |  | Y |  |  |  |  | Y |  |  |  | GOLD | [5 empty] | 120_277V |  |  | 7 | 463 | [5 empty] | Equipo de control electrónico | Y | Y |  |  | LED | 0,9 |  |  | 20 |  | ? | CLASS2 | 40 |  |  | 4000 | Led | [11 empty] | 80
17.1667.5222.92 | MICRO DOWNLIGHT LOOX ORIENTABLE SQUARE, 7W, 2700K, 20º. GOLD | TROLL | IN | Downlights Empotrados | Microdownlights | Loox | CHINA |  | Y |  |  |  |  | Y |  |  |  | GOLD | [5 empty] | 120_277V |  |  | 7 | 463 | [5 empty] | Equipo de control electrónico | Y | Y |  |  | LED | 0,9 |  |  | 20 |  | ? | CLASS2 | 20 |  |  | 2700 | Led | [11 empty] | 80
17.1667.5242.92 | MICRO DOWNLIGHT LOOX ORIENTABLE SQUARE, 7W, 2700K, 40º. GOLD | TROLL | IN | Downlights Empotrados | Microdownlights | Loox | CHINA |  | Y |  |  |  |  | Y |  |  |  | GOLD | [5 empty] | 120_277V |  |  | 7 | 463 | [5 empty] | Equipo de control electrónico | Y | Y |  |  | LED | 0,9 |  |  | 20 |  | ? | CLASS2 | 40 |  |  | 2700 | Led | [11 empty] | 80
17.1667.5322.92 | MICRO DOWNLIGHT LOOX ORIENTABLE SQUARE, 7W, 3000K, 20º. GOLD | TROLL | IN | Downlights Empotrados | Microdownlights | Loox | CHINA |  | Y |  |  |  |  | Y |  |  |  | GOLD | [5 empty] | 120_277V |  |  | 7 | 463 | [5 empty] | Equipo de control electrónico | Y | Y |  |  | LED | 0,9 |  |  | 20 |  | ? | CLASS2 | 20 |  |  | 3000 | Led | [11 empty] | 80
17.1667.5342.92 | MICRO DOWNLIGHT LOOX ORIENTABLE SQUARE, 7W, 3000K, 40º. GOLD | TROLL | IN | Downlights Empotrados | Microdownlights | Loox | CHINA |  | Y |  |  |  |  | Y |  |  |  | GOLD | [5 empty] | 120_277V |  |  | 7 | 463 | [5 empty] | Equipo de control electrónico | Y | Y |  |  | LED | 0,9 |  |  | 20 |  | ? | CLASS2 | 40 |  |  | 3000 | Led | [11 empty] | 80
17.1667.5422.92 | MICRO DOWNLIGHT LOOX ORIENTABLE SQUARE, 7W, 4000K, 20º. GOLD | TROLL | IN | Downlights Empotrados | Microdownlights | Loox | CHINA |  | Y |  |  |  |  | Y |  |  |  | GOLD | [5 empty] | 120_277V |  |  | 7 | 463 | [5 empty] | Equipo de control electrónico | Y | Y |  |  | LED | 0,9 |  |  | 20 |  | ? | CLASS2 | 20 |  |  | 4000 | Led | [11 empty] | 80
17.1667.5442.92 | MICRO DOWNLIGHT LOOX ORIENTABLE SQUARE, 7W, 4000K, 40º. GOLD | TROLL | IN | Downlights Empotrados | Microdownlights | Loox | CHINA |  | Y |  |  |  |  | Y |  |  |  | GOLD | [5 empty] | 120_277V |  |  | 7 | 463 | [5 empty] | Equipo de control electrónico | Y | Y |  |  | LED | 0,9 |  |  | 20 |  | ? | CLASS2 | 40 |  |  | 4000 | Led | [11 empty] | 80
17.1667.1224.63 | MICRO DOWNLIGHT LOOX ROUND, 7W, 2700K, 20º, DALI. WHITE | TROLL | IN | Downlights Empotrados | Microdownlights | Loox | CHINA |  | Y |  |  |  |  | Y |  |  |  | WHITE | [5 empty] | 120_277V |  |  | 7 | 463 | [5 empty] | Equipo de control electrónico | Y | Y |  |  | LED | 0,9 |  |  | 20 |  | ? | CLASS2 | 20 |  |  | 2700 | Led | [11 empty] | 80
17.1667.1244.63 | MICRO DOWNLIGHT LOOX ROUND, 7W, 2700K, 40º, DALI. WHITE | TROLL | IN | Downlights Empotrados | Microdownlights | Loox | CHINA |  | Y |  |  |  |  | Y |  |  |  | WHITE | [5 empty] | 120_277V |  |  | 7 | 463 | [5 empty] | Equipo de control electrónico | Y | Y |  |  | LED | 0,9 |  |  | 20 |  | ? | CLASS2 | 40 |  |  | 2700 | Led | [11 empty] | 80
17.1667.1324.63 | MICRO DOWNLIGHT LOOX ROUND, 7W, 3000K, 20º, DALI. WHITE | TROLL | IN | Downlights Empotrados | Microdownlights | Loox | CHINA |  | Y |  |  |  |  | Y |  |  |  | WHITE | [5 empty] | 120_277V |  |  | 7 | 463 | [5 empty] | Equipo de control electrónico | Y | Y |  |  | LED | 0,9 |  |  | 20 |  | ? | CLASS2 | 20 |  |  | 3000 | Led | [11 empty] | 80
17.1667.1344.63 | MICRO DOWNLIGHT LOOX ROUND, 7W, 3000K, 40º, DALI. WHITE | TROLL | IN | Downlights Empotrados | Microdownlights | Loox | CHINA |  | Y |  |  |  |  | Y |  |  |  | WHITE | [5 empty] | 120_277V |  |  | 7 | 463 | [5 empty] | Equipo de control electrónico | Y | Y |  |  | LED | 0,9 |  |  | 20 |  | ? | CLASS2 | 40 |  |  | 3000 | Led | [11 empty] | 80
17.1667.1424.63 | MICRO DOWNLIGHT LOOX ROUND, 7W, 4000K, 20º, DALI. WHITE | TROLL | IN | Downlights Empotrados | Microdownlights | Loox | CHINA |  | Y |  |  |  |  | Y |  |  |  | WHITE | [5 empty] | 120_277V |  |  | 7 | 463 | [5 empty] | Equipo de control electrónico | Y | Y |  |  | LED | 0,9 |  |  | 20 |  | ? | CLASS2 | 20 |  |  | 4000 | Led | [11 empty] | 80
17.1667.1444.63 | MICRO DOWNLIGHT LOOX ROUND, 7W, 4000K, 40º, DALI. WHITE | TROLL | IN | Downlights Empotrados | Microdownlights | Loox | CHINA |  | Y |  |  |  |  | Y |  |  |  | WHITE | [5 empty] | 120_277V |  |  | 7 | 463 | [5 empty] | Equipo de control electrónico | Y | Y |  |  | LED | 0,9 |  |  | 20 |  | ? | CLASS2 | 40 |  |  | 4000 | Led | [11 empty] | 80
17.1667.1225.63 | MICRO DOWNLIGHT LOOX SQUARE, 7W, 2700K, 20º, DALI. WHITE | TROLL | IN | Downlights Empotrados | Microdownlights | Loox | CHINA |  | Y |  |  |  |  | Y |  |  |  | WHITE | [5 empty] | 120_277V |  |  | 7 | 463 | [5 empty] | Equipo de control electrónico | Y | Y |  |  | LED | 0,9 |  |  | 20 |  | ? | CLASS2 | 20 |  |  | 2700 | Led | [11 empty] | 80
17.1667.1245.63 | MICRO DOWNLIGHT LOOX SQUARE, 7W, 2700K, 40º, DALI. WHITE | TROLL | IN | Downlights Empotrados | Microdownlights | Loox | CHINA |  | Y |  |  |  |  | Y |  |  |  | WHITE | [5 empty] | 120_277V |  |  | 7 | 463 | [5 empty] | Equipo de control electrónico | Y | Y |  |  | LED | 0,9 |  |  | 20 |  | ? | CLASS2 | 40 |  |  | 2700 | Led | [11 empty] | 80
17.1667.1325.63 | MICRO DOWNLIGHT LOOX SQUARE, 7W, 3000K, 20º, DALI. WHITE | TROLL | IN | Downlights Empotrados | Microdownlights | Loox | CHINA |  | Y |  |  |  |  | Y |  |  |  | WHITE | [5 empty] | 120_277V |  |  | 7 | 463 | [5 empty] | Equipo de control electrónico | Y | Y |  |  | LED | 0,9 |  |  | 20 |  | ? | CLASS2 | 20 |  |  | 3000 | Led | [11 empty] | 80
17.1667.1345.63 | MICRO DOWNLIGHT LOOX SQUARE, 7W, 3000K, 40º, DALI. WHITE | TROLL | IN | Downlights Empotrados | Microdownlights | Loox | CHINA |  | Y |  |  |  |  | Y |  |  |  | WHITE | [5 empty] | 120_277V |  |  | 7 | 463 | [5 empty] | Equipo de control electrónico | Y | Y |  |  | LED | 0,9 |  |  | 20 |  | ? | CLASS2 | 40 |  |  | 3000 | Led | [11 empty] | 80
17.1667.1425.63 | MICRO DOWNLIGHT LOOX SQUARE, 7W, 4000K, 20º, DALI. WHITE | TROLL | IN | Downlights Empotrados | Microdownlights | Loox | CHINA |  | Y |  |  |  |  | Y |  |  |  | WHITE | [5 empty] | 120_277V |  |  | 7 | 463 | [5 empty] | Equipo de control electrónico | Y | Y |  |  | LED | 0,9 |  |  | 20 |  | ? | CLASS2 | 20 |  |  | 4000 | Led | [11 empty] | 80
17.1667.1445.63 | MICRO DOWNLIGHT LOOX SQUARE, 7W, 4000K, 40º, DALI. WHITE | TROLL | IN | Downlights Empotrados | Microdownlights | Loox | CHINA |  | Y |  |  |  |  | Y |  |  |  | WHITE | [5 empty] | 120_277V |  |  | 7 | 463 | [5 empty] | Equipo de control electrónico | Y | Y |  |  | LED | 0,9 |  |  | 20 |  | ? | CLASS2 | 40 |  |  | 4000 | Led | [11 empty] | 80
17.1667.1226.63 | MICRO DOWNLIGHT LOOX PRISM, 7W, 2700K, 20º, DALI. WHITE | TROLL | IN | Downlights Empotrados | Microdownlights | Loox | CHINA |  | Y |  |  |  |  | Y |  |  |  | WHITE | [5 empty] | 120_277V |  |  | 7 | 463 | [5 empty] | Equipo de control electrónico | Y | Y |  |  | LED | 0,9 |  |  | 20 |  | ? | CLASS2 | 20 |  |  | 2700 | Led | [11 empty] | 80
17.1667.1246.63 | MICRO DOWNLIGHT LOOX PRISM, 7W, 2700K, 40º, DALI. WHITE | TROLL | IN | Downlights Empotrados | Microdownlights | Loox | CHINA |  | Y |  |  |  |  | Y |  |  |  | WHITE | [5 empty] | 120_277V |  |  | 7 | 463 | [5 empty] | Equipo de control electrónico | Y | Y |  |  | LED | 0,9 |  |  | 20 |  | ? | CLASS2 | 40 |  |  | 2700 | Led | [11 empty] | 80
17.1667.1326.63 | MICRO DOWNLIGHT LOOX PRISM, 7W, 3000K, 20º, DALI. WHITE | TROLL | IN | Downlights Empotrados | Microdownlights | Loox | CHINA |  | Y |  |  |  |  | Y |  |  |  | WHITE | [5 empty] | 120_277V |  |  | 7 | 463 | [5 empty] | Equipo de control electrónico | Y | Y |  |  | LED | 0,9 |  |  | 20 |  | ? | CLASS2 | 20 |  |  | 3000 | Led | [11 empty] | 80
17.1667.1346.63 | MICRO DOWNLIGHT LOOX PRISM, 7W, 3000K, 40º, DALI. WHITE | TROLL | IN | Downlights Empotrados | Microdownlights | Loox | CHINA |  | Y |  |  |  |  | Y |  |  |  | WHITE | [5 empty] | 120_277V |  |  | 7 | 463 | [5 empty] | Equipo de control electrónico | Y | Y |  |  | LED | 0,9 |  |  | 20 |  | ? | CLASS2 | 40 |  |  | 3000 | Led | [11 empty] | 80
17.1667.1426.63 | MICRO DOWNLIGHT LOOX PRISM, 7W, 4000K, 20º, DALI. WHITE | TROLL | IN | Downlights Empotrados | Microdownlights | Loox | CHINA |  | Y |  |  |  |  | Y |  |  |  | WHITE | [5 empty] | 120_277V |  |  | 7 | 463 | [5 empty] | Equipo de control electrónico | Y | Y |  |  | LED | 0,9 |  |  | 20 |  | ? | CLASS2 | 20 |  |  | 4000 | Led | [11 empty] | 80
17.1667.1446.63 | MICRO DOWNLIGHT LOOX PRISM, 7W, 4000K, 40º, DALI. WHITE | TROLL | IN | Downlights Empotrados | Microdownlights | Loox | CHINA |  | Y |  |  |  |  | Y |  |  |  | WHITE | [5 empty] | 120_277V |  |  | 7 | 463 | [5 empty] | Equipo de control electrónico | Y | Y |  |  | LED | 0,9 |  |  | 20 |  | ? | CLASS2 | 40 |  |  | 4000 | Led | [11 empty] | 80
17.1667.2224.63 | MICRO DOWNLIGHT LOOX ROUND ASYMETRIC, 7W, 2700K, 20º, DALI. WHITE | TROLL | IN | Downlights Empotrados | Microdownlights | Loox | CHINA |  | Y |  |  |  |  | Y |  |  |  | WHITE | [5 empty] | 120_277V |  |  | 7 | 463 | [5 empty] | Equipo de control electrónico Dimmable DALI | Y | Y |  |  | LED | 0,9 |  |  | 20 |  | ? | CLASS2 | 20 |  |  | 2700 | Led | [11 empty] | 80
17.1667.2244.63 | MICRO DOWNLIGHT LOOX ROUND ASYMETRIC, 7W, 2700K, 40º, DALI. WHITE | TROLL | IN | Downlights Empotrados | Microdownlights | Loox | CHINA |  | Y |  |  |  |  | Y |  |  |  | WHITE | [5 empty] | 120_277V |  |  | 7 | 463 | [5 empty] | Equipo de control electrónico Dimmable DALI | Y | Y |  |  | LED | 0,9 |  |  | 20 |  | ? | CLASS2 | 40 |  |  | 2700 | Led | [11 empty] | 80
17.1667.2324.63 | MICRO DOWNLIGHT LOOX ROUND ASYMETRIC, 7W, 3000K, 20º, DALI. WHITE | TROLL | IN | Downlights Empotrados | Microdownlights | Loox | CHINA |  | Y |  |  |  |  | Y |  |  |  | WHITE | [5 empty] | 120_277V |  |  | 7 | 463 | [5 empty] | Equipo de control electrónico Dimmable DALI | Y | Y |  |  | LED | 0,9 |  |  | 20 |  | ? | CLASS2 | 20 |  |  | 3000 | Led | [11 empty] | 80
17.1667.2344.63 | MICRO DOWNLIGHT LOOX ROUND ASYMETRIC, 7W, 3000K, 40º, DALI. WHITE | TROLL | IN | Downlights Empotrados | Microdownlights | Loox | CHINA |  | Y |  |  |  |  | Y |  |  |  | WHITE | [5 empty] | 120_277V |  |  | 7 | 463 | [5 empty] | Equipo de control electrónico Dimmable DALI | Y | Y |  |  | LED | 0,9 |  |  | 20 |  | ? | CLASS2 | 40 |  |  | 3000 | Led | [11 empty] | 80
17.1667.2424.63 | MICRO DOWNLIGHT LOOX ROUND ASYMETRIC, 7W, 4000K, 20º, DALI. WHITE | TROLL | IN | Downlights Empotrados | Microdownlights | Loox | CHINA |  | Y |  |  |  |  | Y |  |  |  | WHITE | [5 empty] | 120_277V |  |  | 7 | 463 | [5 empty] | Equipo de control electrónico Dimmable DALI | Y | Y |  |  | LED | 0,9 |  |  | 20 |  | ? | CLASS2 | 20 |  |  | 4000 | Led | [11 empty] | 80
17.1667.2444.63 | MICRO DOWNLIGHT LOOX ROUND ASYMETRIC, 7W, 4000K, 40º, DALI. WHITE | TROLL | IN | Downlights Empotrados | Microdownlights | Loox | CHINA |  | Y |  |  |  |  | Y |  |  |  | WHITE | [5 empty] | 120_277V |  |  | 7 | 463 | [5 empty] | Equipo de control electrónico Dimmable DALI | Y | Y |  |  | LED | 0,9 |  |  | 20 |  | ? | CLASS2 | 40 |  |  | 4000 | Led | [11 empty] | 80
17.1667.2225.63 | MICRO DOWNLIGHT LOOX SQUARE ASYMETRIC, 7W, 2700K, 20º, DALI. WHITE | TROLL | IN | Downlights Empotrados | Microdownlights | Loox | CHINA |  | Y |  |  |  |  | Y |  |  |  | WHITE | [5 empty] | 120_277V |  |  | 7 | 463 | [5 empty] | Equipo de control electrónico Dimmable DALI | Y | Y |  |  | LED | 0,9 |  |  | 20 |  | ? | CLASS2 | 20 |  |  | 2700 | Led | [11 empty] | 80
17.1667.2245.63 | MICRO DOWNLIGHT LOOX SQUARE ASYMETRIC, 7W, 2700K, 40º, DALI. WHITE | TROLL | IN | Downlights Empotrados | Microdownlights | Loox | CHINA |  | Y |  |  |  |  | Y |  |  |  | WHITE | [5 empty] | 120_277V |  |  | 7 | 463 | [5 empty] | Equipo de control electrónico Dimmable DALI | Y | Y |  |  | LED | 0,9 |  |  | 20 |  | ? | CLASS2 | 40 |  |  | 2700 | Led | [11 empty] | 80
17.1667.2325.63 | MICRO DOWNLIGHT LOOX SQUARE ASYMETRIC, 7W, 3000K, 20º, DALI. WHITE | TROLL | IN | Downlights Empotrados | Microdownlights | Loox | CHINA |  | Y |  |  |  |  | Y |  |  |  | WHITE | [5 empty] | 120_277V |  |  | 7 | 463 | [5 empty] | Equipo de control electrónico Dimmable DALI | Y | Y |  |  | LED | 0,9 |  |  | 20 |  | ? | CLASS2 | 20 |  |  | 3000 | Led | [11 empty] | 80
17.1667.2345.63 | MICRO DOWNLIGHT LOOX SQUARE ASYMETRIC, 7W, 3000K, 40º, DALI. WHITE | TROLL | IN | Downlights Empotrados | Microdownlights | Loox | CHINA |  | Y |  |  |  |  | Y |  |  |  | WHITE | [5 empty] | 120_277V |  |  | 7 | 463 | [5 empty] | Equipo de control electrónico Dimmable DALI | Y | Y |  |  | LED | 0,9 |  |  | 20 |  | ? | CLASS2 | 40 |  |  | 3000 | Led | [11 empty] | 80
17.1667.2425.63 | MICRO DOWNLIGHT LOOX SQUARE ASYMETRIC, 7W, 4000K, 20º, DALI. WHITE | TROLL | IN | Downlights Empotrados | Microdownlights | Loox | CHINA |  | Y |  |  |  |  | Y |  |  |  | WHITE | [5 empty] | 120_277V |  |  | 7 | 463 | [5 empty] | Equipo de control electrónico Dimmable DALI | Y | Y |  |  | LED | 0,9 |  |  | 20 |  | ? | CLASS2 | 20 |  |  | 4000 | Led | [11 empty] | 80
17.1667.2445.63 | MICRO DOWNLIGHT LOOX SQUARE ASYMETRIC, 7W, 4000K, 40º, DALI. WHITE | TROLL | IN | Downlights Empotrados | Microdownlights | Loox | CHINA |  | Y |  |  |  |  | Y |  |  |  | WHITE | [5 empty] | 120_277V |  |  | 7 | 463 | [5 empty] | Equipo de control electrónico Dimmable DALI | Y | Y |  |  | LED | 0,9 |  |  | 20 |  | ? | CLASS2 | 40 |  |  | 4000 | Led | [11 empty] | 80
17.1667.3224.63 | MICRO DOWNLIGHT LOOX QUAD ROUND, 25W, 2700K, 20º, DALI. WHITE | TROLL | IN | Downlights Empotrados | Microdownlights | Loox | CHINA |  | Y |  |  |  |  | Y |  |  |  | WHITE | [5 empty] | 120_277V |  |  | 25 | [6 empty] | Equipo de control electrónico Dimmable DALI | Y | Y |  |  | LED | 0,9 |  |  | 20 |  | ? | CLASS2 | 20 |  |  | 2700 | Led | [11 empty] | 80
17.1667.3244.63 | MICRO DOWNLIGHT LOOX QUAD ROUND, 25W, 2700K, 40º, DALI. WHITE | TROLL | IN | Downlights Empotrados | Microdownlights | Loox | CHINA |  | Y |  |  |  |  | Y |  |  |  | WHITE | [5 empty] | 120_277V |  |  | 25 | [6 empty] | Equipo de control electrónico Dimmable DALI | Y | Y |  |  | LED | 0,9 |  |  | 20 |  | ? | CLASS2 | 40 |  |  | 2700 | Led | [11 empty] | 80
17.1667.3324.63 | MICRO DOWNLIGHT LOOX QUAD ROUND, 25W, 3000K, 20º, DALI. WHITE | TROLL | IN | Downlights Empotrados | Microdownlights | Loox | CHINA |  | Y |  |  |  |  | Y |  |  |  | WHITE | [5 empty] | 120_277V |  |  | 25 | [6 empty] | Equipo de control electrónico Dimmable DALI | Y | Y |  |  | LED | 0,9 |  |  | 20 |  | ? | CLASS2 | 20 |  |  | 3000 | Led | [11 empty] | 80
17.1667.3344.63 | MICRO DOWNLIGHT LOOX QUAD ROUND, 25W, 3000K, 40º, DALI. WHITE | TROLL | IN | Downlights Empotrados | Microdownlights | Loox | CHINA |  | Y |  |  |  |  | Y |  |  |  | WHITE | [5 empty] | 120_277V |  |  | 25 | [6 empty] | Equipo de control electrónico Dimmable DALI | Y | Y |  |  | LED | 0,9 |  |  | 20 |  | ? | CLASS2 | 40 |  |  | 3000 | Led | [11 empty] | 80
17.1667.3424.63 | MICRO DOWNLIGHT LOOX QUAD ROUND, 25W, 4000K, 20º, DALI. WHITE | TROLL | IN | Downlights Empotrados | Microdownlights | Loox | CHINA |  | Y |  |  |  |  | Y |  |  |  | WHITE | [5 empty] | 120_277V |  |  | 25 | [6 empty] | Equipo de control electrónico Dimmable DALI | Y | Y |  |  | LED | 0,9 |  |  | 20 |  | ? | CLASS2 | 20 |  |  | 4000 | Led | [11 empty] | 80
17.1667.3444.63 | MICRO DOWNLIGHT LOOX QUAD ROUND, 25W, 4000K, 40º, DALI. WHITE | TROLL | IN | Downlights Empotrados | Microdownlights | Loox | CHINA |  | Y |  |  |  |  | Y |  |  |  | WHITE | [5 empty] | 120_277V |  |  | 25 | [6 empty] | Equipo de control electrónico Dimmable DALI | Y | Y |  |  | LED | 0,9 |  |  | 20 |  | ? | CLASS2 | 40 |  |  | 4000 | Led | [11 empty] | 80
17.1667.3225.63 | MICRO DOWNLIGHT LOOX QUAD SQUARE, 25W, 2700K, 20º, DALI. WHITE | TROLL | IN | Downlights Empotrados | Microdownlights | Loox | CHINA |  | Y |  |  |  |  | Y |  |  |  | WHITE | [5 empty] | 120_277V |  |  | 25 | [6 empty] | Equipo de control electrónico Dimmable DALI | Y | Y |  |  | LED | 0,9 |  |  | 20 |  | ? | CLASS2 | 20 |  |  | 2700 | Led | [11 empty] | 80
17.1667.3245.63 | MICRO DOWNLIGHT LOOX QUAD SQUARE, 25W, 2700K, 40º, DALI. WHITE | TROLL | IN | Downlights Empotrados | Microdownlights | Loox | CHINA |  | Y |  |  |  |  | Y |  |  |  | WHITE | [5 empty] | 120_277V |  |  | 25 | [6 empty] | Equipo de control electrónico Dimmable DALI | Y | Y |  |  | LED | 0,9 |  |  | 20 |  | ? | CLASS2 | 40 |  |  | 2700 | Led | [11 empty] | 80
17.1667.3325.63 | MICRO DOWNLIGHT LOOX QUAD SQUARE, 25W, 3000K, 20º, DALI. WHITE | TROLL | IN | Downlights Empotrados | Microdownlights | Loox | CHINA |  | Y |  |  |  |  | Y |  |  |  | WHITE | [5 empty] | 120_277V |  |  | 25 | [6 empty] | Equipo de control electrónico Dimmable DALI | Y | Y |  |  | LED | 0,9 |  |  | 20 |  | ? | CLASS2 | 20 |  |  | 3000 | Led | [11 empty] | 80
17.1667.3345.63 | MICRO DOWNLIGHT LOOX QUAD SQUARE, 25W, 3000K, 40º, DALI. WHITE | TROLL | IN | Downlights Empotrados | Microdownlights | Loox | CHINA |  | Y |  |  |  |  | Y |  |  |  | WHITE | [5 empty] | 120_277V |  |  | 25 | [6 empty] | Equipo de control electrónico Dimmable DALI | Y | Y |  |  | LED | 0,9 |  |  | 20 |  | ? | CLASS2 | 40 |  |  | 3000 | Led | [11 empty] | 80
17.1667.3425.63 | MICRO DOWNLIGHT LOOX QUAD SQUARE, 25W, 4000K, 20º, DALI. WHITE | TROLL | IN | Downlights Empotrados | Microdownlights | Loox | CHINA |  | Y |  |  |  |  | Y |  |  |  | WHITE | [5 empty] | 120_277V |  |  | 25 | [6 empty] | Equipo de control electrónico Dimmable DALI | Y | Y |  |  | LED | 0,9 |  |  | 20 |  | ? | CLASS2 | 20 |  |  | 4000 | Led | [11 empty] | 80
17.1667.3445.63 | MICRO DOWNLIGHT LOOX QUAD SQUARE, 25W, 4000K, 40º, DALI. WHITE | TROLL | IN | Downlights Empotrados | Microdownlights | Loox | CHINA |  | Y |  |  |  |  | Y |  |  |  | WHITE | [5 empty] | 120_277V |  |  | 25 | [6 empty] | Equipo de control electrónico Dimmable DALI | Y | Y |  |  | LED | 0,9 |  |  | 20 |  | ? | CLASS2 | 40 |  |  | 4000 | Led | [11 empty] | 80
17.1667.4224.63 | MICRO DOWNLIGHT LOOX SIX LINEAL ROUND, 35W, 2700K, 20º, DALI. WHITE | TROLL | IN | Downlights Empotrados | Microdownlights | Loox | CHINA |  | Y |  |  |  |  | Y |  |  |  | WHITE | [5 empty] | 120_277V |  |  | 35 | [6 empty] | Equipo de control electrónico Dimmable DALI | Y | Y |  |  | LED | 0,9 |  |  | 20 |  | ? | CLASS2 | 20 |  |  | 2700 | Led | [11 empty] | 80
17.1667.4244.63 | MICRO DOWNLIGHT LOOX SIX LINEAL ROUND, 35W, 2700K, 40º, DALI. WHITE | TROLL | IN | Downlights Empotrados | Microdownlights | Loox | CHINA |  | Y |  |  |  |  | Y |  |  |  | WHITE | [5 empty] | 120_277V |  |  | 35 | [6 empty] | Equipo de control electrónico Dimmable DALI | Y | Y |  |  | LED | 0,9 |  |  | 20 |  | ? | CLASS2 | 40 |  |  | 2700 | Led | [11 empty] | 80
17.1667.4324.63 | MICRO DOWNLIGHT LOOX SIX LINEAL ROUND, 35W, 3000K, 20º, DALI. WHITE | TROLL | IN | Downlights Empotrados | Microdownlights | Loox | CHINA |  | Y |  |  |  |  | Y |  |  |  | WHITE | [5 empty] | 120_277V |  |  | 35 | [6 empty] | Equipo de control electrónico Dimmable DALI | Y | Y |  |  | LED | 0,9 |  |  | 20 |  | ? | CLASS2 | 20 |  |  | 3000 | Led | [11 empty] | 80
17.1667.4344.63 | MICRO DOWNLIGHT LOOX SIX LINEAL ROUND, 35W, 3000K, 40º, DALI. WHITE | TROLL | IN | Downlights Empotrados | Microdownlights | Loox | CHINA |  | Y |  |  |  |  | Y |  |  |  | WHITE | [5 empty] | 120_277V |  |  | 35 | [6 empty] | Equipo de control electrónico Dimmable DALI | Y | Y |  |  | LED | 0,9 |  |  | 20 |  | ? | CLASS2 | 40 |  |  | 3000 | Led | [11 empty] | 80
17.1667.4424.63 | MICRO DOWNLIGHT LOOX SIX LINEAL ROUND, 35W, 4000K, 20º, DALI. WHITE | TROLL | IN | Downlights Empotrados | Microdownlights | Loox | CHINA |  | Y |  |  |  |  | Y |  |  |  | WHITE | [5 empty] | 120_277V |  |  | 35 | [6 empty] | Equipo de control electrónico Dimmable DALI | Y | Y |  |  | LED | 0,9 |  |  | 20 |  | ? | CLASS2 | 20 |  |  | 4000 | Led | [11 empty] | 80
17.1667.4444.63 | MICRO DOWNLIGHT LOOX SIX LINEAL ROUND, 35W, 4000K, 40º, DALI. WHITE | TROLL | IN | Downlights Empotrados | Microdownlights | Loox | CHINA |  | Y |  |  |  |  | Y |  |  |  | WHITE | [5 empty] | 120_277V |  |  | 35 | [6 empty] | Equipo de control electrónico Dimmable DALI | Y | Y |  |  | LED | 0,9 |  |  | 20 |  | ? | CLASS2 | 40 |  |  | 4000 | Led | [11 empty] | 80
17.1667.4225.63 | MICRO DOWNLIGHT LOOX SIX LINEAL SQUARE, 35W, 2700K, 20º, DALI. WHITE | TROLL | IN | Downlights Empotrados | Microdownlights | Loox | CHINA |  | Y |  |  |  |  | Y |  |  |  | WHITE | [5 empty] | 120_277V |  |  | 35 | [6 empty] | Equipo de control electrónico Dimmable DALI | Y | Y |  |  | LED | 0,9 |  |  | 20 |  | ? | CLASS2 | 20 |  |  | 2700 | Led | [11 empty] | 80
17.1667.4245.63 | MICRO DOWNLIGHT LOOX SIX LINEAL SQUARE, 35W, 2700K, 40º, DALI. WHITE | TROLL | IN | Downlights Empotrados | Microdownlights | Loox | CHINA |  | Y |  |  |  |  | Y |  |  |  | WHITE | [5 empty] | 120_277V |  |  | 35 | [6 empty] | Equipo de control electrónico Dimmable DALI | Y | Y |  |  | LED | 0,9 |  |  | 20 |  | ? | CLASS2 | 40 |  |  | 2700 | Led | [11 empty] | 80
17.1667.4325.63 | MICRO DOWNLIGHT LOOX SIX LINEAL SQUARE, 35W, 3000K, 20º, DALI. WHITE | TROLL | IN | Downlights Empotrados | Microdownlights | Loox | CHINA |  | Y |  |  |  |  | Y |  |  |  | WHITE | [5 empty] | 120_277V |  |  | 35 | [6 empty] | Equipo de control electrónico Dimmable DALI | Y | Y |  |  | LED | 0,9 |  |  | 20 |  | ? | CLASS2 | 20 |  |  | 3000 | Led | [11 empty] | 80
17.1667.4345.63 | MICRO DOWNLIGHT LOOX SIX LINEAL SQUARE, 35W, 3000K, 40º, DALI. WHITE | TROLL | IN | Downlights Empotrados | Microdownlights | Loox | CHINA |  | Y |  |  |  |  | Y |  |  |  | WHITE | [5 empty] | 120_277V |  |  | 35 | [6 empty] | Equipo de control electrónico Dimmable DALI | Y | Y |  |  | LED | 0,9 |  |  | 20 |  | ? | CLASS2 | 40 |  |  | 3000 | Led | [11 empty] | 80
17.1667.4425.63 | MICRO DOWNLIGHT LOOX SIX LINEAL SQUARE, 35W, 4000K, 20º, DALI. WHITE | TROLL | IN | Downlights Empotrados | Microdownlights | Loox | CHINA |  | Y |  |  |  |  | Y |  |  |  | WHITE | [5 empty] | 120_277V |  |  | 35 | [6 empty] | Equipo de control electrónico Dimmable DALI | Y | Y |  |  | LED | 0,9 |  |  | 20 |  | ? | CLASS2 | 20 |  |  | 4000 | Led | [11 empty] | 80
17.1667.4445.63 | MICRO DOWNLIGHT LOOX SIX LINEAL SQUARE, 35W, 4000K, 40º, DALI. WHITE | TROLL | IN | Downlights Empotrados | Microdownlights | Loox | CHINA |  | Y |  |  |  |  | Y |  |  |  | WHITE | [5 empty] | 120_277V |  |  | 35 | [6 empty] | Equipo de control electrónico Dimmable DALI | Y | Y |  |  | LED | 0,9 |  |  | 20 |  | ? | CLASS2 | 40 |  |  | 4000 | Led | [11 empty] | 80
17.1667.5224.63 | MICRO DOWNLIGHT LOOX ORIENTABLE ROUND, 7W, 2700K, 20º, DALI. WHITE | TROLL | IN | Downlights Empotrados | Microdownlights | Loox | CHINA |  | Y |  |  |  |  | Y |  |  |  | WHITE | [5 empty] | 120_277V |  |  | 7 | 463 | [5 empty] | Equipo de control electrónico Dimmable DALI | Y | Y |  |  | LED | 0,9 |  |  | 20 |  | ? | CLASS2 | 20 |  |  | 2700 | Led | [11 empty] | 80
17.1667.5244.63 | MICRO DOWNLIGHT LOOX ORIENTABLE ROUND, 7W, 2700K, 40º, DALI. WHITE | TROLL | IN | Downlights Empotrados | Microdownlights | Loox | CHINA |  | Y |  |  |  |  | Y |  |  |  | WHITE | [5 empty] | 120_277V |  |  | 7 | 463 | [5 empty] | Equipo de control electrónico Dimmable DALI | Y | Y |  |  | LED | 0,9 |  |  | 20 |  | ? | CLASS2 | 40 |  |  | 2700 | Led | [11 empty] | 80
17.1667.5324.63 | MICRO DOWNLIGHT LOOX ORIENTABLE ROUND, 7W, 3000K, 20º, DALI. WHITE | TROLL | IN | Downlights Empotrados | Microdownlights | Loox | CHINA |  | Y |  |  |  |  | Y |  |  |  | WHITE | [5 empty] | 120_277V |  |  | 7 | 463 | [5 empty] | Equipo de control electrónico Dimmable DALI | Y | Y |  |  | LED | 0,9 |  |  | 20 |  | ? | CLASS2 | 20 |  |  | 3000 | Led | [11 empty] | 80
17.1667.5344.63 | MICRO DOWNLIGHT LOOX ORIENTABLE ROUND, 7W, 3000K, 40º, DALI. WHITE | TROLL | IN | Downlights Empotrados | Microdownlights | Loox | CHINA |  | Y |  |  |  |  | Y |  |  |  | WHITE | [5 empty] | 120_277V |  |  | 7 | 463 | [5 empty] | Equipo de control electrónico Dimmable DALI | Y | Y |  |  | LED | 0,9 |  |  | 20 |  | ? | CLASS2 | 40 |  |  | 3000 | Led | [11 empty] | 80
17.1667.5424.63 | MICRO DOWNLIGHT LOOX ORIENTABLE ROUND, 7W, 4000K, 20º, DALI. WHITE | TROLL | IN | Downlights Empotrados | Microdownlights | Loox | CHINA |  | Y |  |  |  |  | Y |  |  |  | WHITE | [5 empty] | 120_277V |  |  | 7 | 463 | [5 empty] | Equipo de control electrónico Dimmable DALI | Y | Y |  |  | LED | 0,9 |  |  | 20 |  | ? | CLASS2 | 20 |  |  | 4000 | Led | [11 empty] | 80
17.1667.5444.63 | MICRO DOWNLIGHT LOOX ORIENTABLE ROUND, 7W, 4000K, 40º, DALI. WHITE | TROLL | IN | Downlights Empotrados | Microdownlights | Loox | CHINA |  | Y |  |  |  |  | Y |  |  |  | WHITE | [5 empty] | 120_277V |  |  | 7 | 463 | [5 empty] | Equipo de control electrónico Dimmable DALI | Y | Y |  |  | LED | 0,9 |  |  | 20 |  | ? | CLASS2 | 40 |  |  | 4000 | Led | [11 empty] | 80
17.1667.5225.63 | MICRO DOWNLIGHT LOOX ORIENTABLE SQUARE, 7W, 2700K, 20º, DALI. WHITE | TROLL | IN | Downlights Empotrados | Microdownlights | Loox | CHINA |  | Y |  |  |  |  | Y |  |  |  | WHITE | [5 empty] | 120_277V |  |  | 7 | 463 | [5 empty] | Equipo de control electrónico Dimmable DALI | Y | Y |  |  | LED | 0,9 |  |  | 20 |  | ? | CLASS2 | 20 |  |  | 2700 | Led | [11 empty] | 80
17.1667.5245.63 | MICRO DOWNLIGHT LOOX ORIENTABLE SQUARE, 7W, 2700K, 40º, DALI. WHITE | TROLL | IN | Downlights Empotrados | Microdownlights | Loox | CHINA |  | Y |  |  |  |  | Y |  |  |  | WHITE | [5 empty] | 120_277V |  |  | 7 | 463 | [5 empty] | Equipo de control electrónico Dimmable DALI | Y | Y |  |  | LED | 0,9 |  |  | 20 |  | ? | CLASS2 | 40 |  |  | 2700 | Led | [11 empty] | 80
17.1667.5325.63 | MICRO DOWNLIGHT LOOX ORIENTABLE SQUARE, 7W, 3000K, 20º, DALI. WHITE | TROLL | IN | Downlights Empotrados | Microdownlights | Loox | CHINA |  | Y |  |  |  |  | Y |  |  |  | WHITE | [5 empty] | 120_277V |  |  | 7 | 463 | [5 empty] | Equipo de control electrónico Dimmable DALI | Y | Y |  |  | LED | 0,9 |  |  | 20 |  | ? | CLASS2 | 20 |  |  | 3000 | Led | [11 empty] | 80
17.1667.5345.63 | MICRO DOWNLIGHT LOOX ORIENTABLE SQUARE, 7W, 3000K, 40º, DALI. WHITE | TROLL | IN | Downlights Empotrados | Microdownlights | Loox | CHINA |  | Y |  |  |  |  | Y |  |  |  | WHITE | [5 empty] | 120_277V |  |  | 7 | 463 | [5 empty] | Equipo de control electrónico Dimmable DALI | Y | Y |  |  | LED | 0,9 |  |  | 20 |  | ? | CLASS2 | 40 |  |  | 3000 | Led | [11 empty] | 80
17.1667.5425.63 | MICRO DOWNLIGHT LOOX ORIENTABLE SQUARE, 7W, 4000K, 20º, DALI. WHITE | TROLL | IN | Downlights Empotrados | Microdownlights | Loox | CHINA |  | Y |  |  |  |  | Y |  |  |  | WHITE | [5 empty] | 120_277V |  |  | 7 | 463 | [5 empty] | Equipo de control electrónico Dimmable DALI | Y | Y |  |  | LED | 0,9 |  |  | 20 |  | ? | CLASS2 | 20 |  |  | 4000 | Led | [11 empty] | 80
17.1667.5445.63 | MICRO DOWNLIGHT LOOX ORIENTABLE SQUARE, 7W, 4000K, 40º, DALI. WHITE | TROLL | IN | Downlights Empotrados | Microdownlights | Loox | CHINA |  | Y |  |  |  |  | Y |  |  |  | WHITE | [5 empty] | 120_277V |  |  | 7 | 463 | [5 empty] | Equipo de control electrónico Dimmable DALI | Y | Y |  |  | LED | 0,9 |  |  | 20 |  | ? | CLASS2 | 40 |  |  | 4000 | Led | [11 empty] | 80
17.1667.1224.04 | MICRO DOWNLIGHT LOOX ROUND, 7W, 2700K, 20º, DALI. BLACK | TROLL | IN | Downlights Empotrados | Microdownlights | Loox | CHINA |  | Y |  |  |  |  | Y |  |  |  | BLACK | [5 empty] | 120_277V |  |  | 7 | 463 | [5 empty] | Equipo de control electrónico Dimmable DALI | Y | Y |  |  | LED | 0,9 |  |  | 20 |  | ? | CLASS2 | 20 |  |  | 2700 | Led | [11 empty] | 80
17.1667.1244.04 | MICRO DOWNLIGHT LOOX ROUND, 7W, 2700K, 40º, DALI. BLACK | TROLL | IN | Downlights Empotrados | Microdownlights | Loox | CHINA |  | Y |  |  |  |  | Y |  |  |  | BLACK | [5 empty] | 120_277V |  |  | 7 | 463 | [5 empty] | Equipo de control electrónico Dimmable DALI | Y | Y |  |  | LED | 0,9 |  |  | 20 |  | ? | CLASS2 | 40 |  |  | 2700 | Led | [11 empty] | 80
17.1667.1324.04 | MICRO DOWNLIGHT LOOX ROUND, 7W, 3000K, 20º, DALI. BLACK | TROLL | IN | Downlights Empotrados | Microdownlights | Loox | CHINA |  | Y |  |  |  |  | Y |  |  |  | BLACK | [5 empty] | 120_277V |  |  | 7 | 463 | [5 empty] | Equipo de control electrónico Dimmable DALI | Y | Y |  |  | LED | 0,9 |  |  | 20 |  | ? | CLASS2 | 20 |  |  | 3000 | Led | [11 empty] | 80
17.1667.1344.04 | MICRO DOWNLIGHT LOOX ROUND, 7W, 3000K, 40º, DALI. BLACK | TROLL | IN | Downlights Empotrados | Microdownlights | Loox | CHINA |  | Y |  |  |  |  | Y |  |  |  | BLACK | [5 empty] | 120_277V |  |  | 7 | 463 | [5 empty] | Equipo de control electrónico Dimmable DALI | Y | Y |  |  | LED | 0,9 |  |  | 20 |  | ? | CLASS2 | 40 |  |  | 3000 | Led | [11 empty] | 80
17.1667.1424.04 | MICRO DOWNLIGHT LOOX ROUND, 7W, 4000K, 20º, DALI. BLACK | TROLL | IN | Downlights Empotrados | Microdownlights | Loox | CHINA |  | Y |  |  |  |  | Y |  |  |  | BLACK | [5 empty] | 120_277V |  |  | 7 | 463 | [5 empty] | Equipo de control electrónico Dimmable DALI | Y | Y |  |  | LED | 0,9 |  |  | 20 |  | ? | CLASS2 | 20 |  |  | 4000 | Led | [11 empty] | 80
17.1667.1444.04 | MICRO DOWNLIGHT LOOX ROUND, 7W, 4000K, 40º, DALI. BLACK | TROLL | IN | Downlights Empotrados | Microdownlights | Loox | CHINA |  | Y |  |  |  |  | Y |  |  |  | BLACK | [5 empty] | 120_277V |  |  | 7 | 463 | [5 empty] | Equipo de control electrónico Dimmable DALI | Y | Y |  |  | LED | 0,9 |  |  | 20 |  | ? | CLASS2 | 40 |  |  | 4000 | Led | [11 empty] | 80
17.1667.1225.04 | MICRO DOWNLIGHT LOOX SQUARE, 7W, 2700K, 20º, DALI. BLACK | TROLL | IN | Downlights Empotrados | Microdownlights | Loox | CHINA |  | Y |  |  |  |  | Y |  |  |  | BLACK | [5 empty] | 120_277V |  |  | 7 | 463 | [5 empty] | Equipo de control electrónico Dimmable DALI | Y | Y |  |  | LED | 0,9 |  |  | 20 |  | ? | CLASS2 | 20 |  |  | 2700 | Led | [11 empty] | 80
17.1667.1245.04 | MICRO DOWNLIGHT LOOX SQUARE, 7W, 2700K, 40º, DALI. BLACK | TROLL | IN | Downlights Empotrados | Microdownlights | Loox | CHINA |  | Y |  |  |  |  | Y |  |  |  | BLACK | [5 empty] | 120_277V |  |  | 7 | 463 | [5 empty] | Equipo de control electrónico Dimmable DALI | Y | Y |  |  | LED | 0,9 |  |  | 20 |  | ? | CLASS2 | 40 |  |  | 2700 | Led | [11 empty] | 80
17.1667.1325.04 | MICRO DOWNLIGHT LOOX SQUARE, 7W, 3000K, 20º, DALI. BLACK | TROLL | IN | Downlights Empotrados | Microdownlights | Loox | CHINA |  | Y |  |  |  |  | Y |  |  |  | BLACK | [5 empty] | 120_277V |  |  | 7 | 463 | [5 empty] | Equipo de control electrónico Dimmable DALI | Y | Y |  |  | LED | 0,9 |  |  | 20 |  | ? | CLASS2 | 20 |  |  | 3000 | Led | [11 empty] | 80
17.1667.1345.04 | MICRO DOWNLIGHT LOOX SQUARE, 7W, 3000K, 40º, DALI. BLACK | TROLL | IN | Downlights Empotrados | Microdownlights | Loox | CHINA |  | Y |  |  |  |  | Y |  |  |  | BLACK | [5 empty] | 120_277V |  |  | 7 | 463 | [5 empty] | Equipo de control electrónico Dimmable DALI | Y | Y |  |  | LED | 0,9 |  |  | 20 |  | ? | CLASS2 | 40 |  |  | 3000 | Led | [11 empty] | 80
17.1667.1425.04 | MICRO DOWNLIGHT LOOX SQUARE, 7W, 4000K, 20º, DALI. BLACK | TROLL | IN | Downlights Empotrados | Microdownlights | Loox | CHINA |  | Y |  |  |  |  | Y |  |  |  | BLACK | [5 empty] | 120_277V |  |  | 7 | 463 | [5 empty] | Equipo de control electrónico Dimmable DALI | Y | Y |  |  | LED | 0,9 |  |  | 20 |  | ? | CLASS2 | 20 |  |  | 4000 | Led | [11 empty] | 80
17.1667.1445.04 | MICRO DOWNLIGHT LOOX SQUARE, 7W, 4000K, 40º, DALI. BLACK | TROLL | IN | Downlights Empotrados | Microdownlights | Loox | CHINA |  | Y |  |  |  |  | Y |  |  |  | BLACK | [5 empty] | 120_277V |  |  | 7 | 463 | [5 empty] | Equipo de control electrónico Dimmable DALI | Y | Y |  |  | LED | 0,9 |  |  | 20 |  | ? | CLASS2 | 40 |  |  | 4000 | Led | [11 empty] | 80
17.1667.1226.04 | MICRO DOWNLIGHT LOOX PRISM, 7W, 2700K, 20º, DALI. BLACK | TROLL | IN | Downlights Empotrados | Microdownlights | Loox | CHINA |  | Y |  |  |  |  | Y |  |  |  | BLACK | [5 empty] | 120_277V |  |  | 7 | 463 | [5 empty] | Equipo de control electrónico Dimmable DALI | Y | Y |  |  | LED | 0,9 |  |  | 20 |  | ? | CLASS2 | 20 |  |  | 2700 | Led | [11 empty] | 80
17.1667.1246.04 | MICRO DOWNLIGHT LOOX PRISM, 7W, 2700K, 40º, DALI. BLACK | TROLL | IN | Downlights Empotrados | Microdownlights | Loox | CHINA |  | Y |  |  |  |  | Y |  |  |  | BLACK | [5 empty] | 120_277V |  |  | 7 | 463 | [5 empty] | Equipo de control electrónico Dimmable DALI | Y | Y |  |  | LED | 0,9 |  |  | 20 |  | ? | CLASS2 | 40 |  |  | 2700 | Led | [11 empty] | 80
17.1667.1326.04 | MICRO DOWNLIGHT LOOX PRISM, 7W, 3000K, 20º, DALI. BLACK | TROLL | IN | Downlights Empotrados | Microdownlights | Loox | CHINA |  | Y |  |  |  |  | Y |  |  |  | BLACK | [5 empty] | 120_277V |  |  | 7 | 463 | [5 empty] | Equipo de control electrónico Dimmable DALI | Y | Y |  |  | LED | 0,9 |  |  | 20 |  | ? | CLASS2 | 20 |  |  | 3000 | Led | [11 empty] | 80
17.1667.1346.04 | MICRO DOWNLIGHT LOOX PRISM, 7W, 3000K, 40º, DALI. BLACK | TROLL | IN | Downlights Empotrados | Microdownlights | Loox | CHINA |  | Y |  |  |  |  | Y |  |  |  | BLACK | [5 empty] | 120_277V |  |  | 7 | 463 | [5 empty] | Equipo de control electrónico Dimmable DALI | Y | Y |  |  | LED | 0,9 |  |  | 20 |  | ? | CLASS2 | 40 |  |  | 3000 | Led | [11 empty] | 80
17.1667.1426.04 | MICRO DOWNLIGHT LOOX PRISM, 7W, 4000K, 20º, DALI. BLACK | TROLL | IN | Downlights Empotrados | Microdownlights | Loox | CHINA |  | Y |  |  |  |  | Y |  |  |  | BLACK | [5 empty] | 120_277V |  |  | 7 | 463 | [5 empty] | Equipo de control electrónico Dimmable DALI | Y | Y |  |  | LED | 0,9 |  |  | 20 |  | ? | CLASS2 | 20 |  |  | 4000 | Led | [11 empty] | 80
17.1667.1446.04 | MICRO DOWNLIGHT LOOX PRISM, 7W, 4000K, 40º, DALI. BLACK | TROLL | IN | Downlights Empotrados | Microdownlights | Loox | CHINA |  | Y |  |  |  |  | Y |  |  |  | BLACK | [5 empty] | 120_277V |  |  | 7 | 463 | [5 empty] | Equipo de control electrónico Dimmable DALI | Y | Y |  |  | LED | 0,9 |  |  | 20 |  | ? | CLASS2 | 40 |  |  | 4000 | Led | [11 empty] | 80
17.1667.2224.04 | MICRO DOWNLIGHT LOOX ROUND ASYMETRIC, 7W, 2700K, 20º, DALI. BLACK | TROLL | IN | Downlights Empotrados | Microdownlights | Loox | CHINA |  | Y |  |  |  |  | Y |  |  |  | BLACK | [5 empty] | 120_277V |  |  | 7 | 463 | [5 empty] | Equipo de control electrónico Dimmable DALI | Y | Y |  |  | LED | 0,9 |  |  | 20 |  | ? | CLASS2 | 20 |  |  | 2700 | Led | [11 empty] | 80
17.1667.2244.04 | MICRO DOWNLIGHT LOOX ROUND ASYMETRIC, 7W, 2700K, 40º, DALI. BLACK | TROLL | IN | Downlights Empotrados | Microdownlights | Loox | CHINA |  | Y |  |  |  |  | Y |  |  |  | BLACK | [5 empty] | 120_277V |  |  | 7 | 463 | [5 empty] | Equipo de control electrónico Dimmable DALI | Y | Y |  |  | LED | 0,9 |  |  | 20 |  | ? | CLASS2 | 40 |  |  | 2700 | Led | [11 empty] | 80
17.1667.2324.04 | MICRO DOWNLIGHT LOOX ROUND ASYMETRIC, 7W, 3000K, 20º, DALI. BLACK | TROLL | IN | Downlights Empotrados | Microdownlights | Loox | CHINA |  | Y |  |  |  |  | Y |  |  |  | BLACK | [5 empty] | 120_277V |  |  | 7 | 463 | [5 empty] | Equipo de control electrónico Dimmable DALI | Y | Y |  |  | LED | 0,9 |  |  | 20 |  | ? | CLASS2 | 20 |  |  | 3000 | Led | [11 empty] | 80
17.1667.2344.04 | MICRO DOWNLIGHT LOOX ROUND ASYMETRIC, 7W, 3000K, 40º, DALI. BLACK | TROLL | IN | Downlights Empotrados | Microdownlights | Loox | CHINA |  | Y |  |  |  |  | Y |  |  |  | BLACK | [5 empty] | 120_277V |  |  | 7 | 463 | [5 empty] | Equipo de control electrónico Dimmable DALI | Y | Y |  |  | LED | 0,9 |  |  | 20 |  | ? | CLASS2 | 40 |  |  | 3000 | Led | [11 empty] | 80
17.1667.2424.04 | MICRO DOWNLIGHT LOOX ROUND ASYMETRIC, 7W, 4000K, 20º, DALI. BLACK | TROLL | IN | Downlights Empotrados | Microdownlights | Loox | CHINA |  | Y |  |  |  |  | Y |  |  |  | BLACK | [5 empty] | 120_277V |  |  | 7 | 463 | [5 empty] | Equipo de control electrónico Dimmable DALI | Y | Y |  |  | LED | 0,9 |  |  | 20 |  | ? | CLASS2 | 20 |  |  | 4000 | Led | [11 empty] | 80
17.1667.2444.04 | MICRO DOWNLIGHT LOOX ROUND ASYMETRIC, 7W, 4000K, 40º, DALI. BLACK | TROLL | IN | Downlights Empotrados | Microdownlights | Loox | CHINA |  | Y |  |  |  |  | Y |  |  |  | BLACK | [5 empty] | 120_277V |  |  | 7 | 463 | [5 empty] | Equipo de control electrónico Dimmable DALI | Y | Y |  |  | LED | 0,9 |  |  | 20 |  | ? | CLASS2 | 40 |  |  | 4000 | Led | [11 empty] | 80
17.1667.2225.04 | MICRO DOWNLIGHT LOOX SQUARE ASYMETRIC, 7W, 2700K, 20º, DALI. BLACK | TROLL | IN | Downlights Empotrados | Microdownlights | Loox | CHINA |  | Y |  |  |  |  | Y |  |  |  | BLACK | [5 empty] | 120_277V |  |  | 7 | 463 | [5 empty] | Equipo de control electrónico Dimmable DALI | Y | Y |  |  | LED | 0,9 |  |  | 20 |  | ? | CLASS2 | 20 |  |  | 2700 | Led | [11 empty] | 80
17.1667.2245.04 | MICRO DOWNLIGHT LOOX SQUARE ASYMETRIC, 7W, 2700K, 40º, DALI. BLACK | TROLL | IN | Downlights Empotrados | Microdownlights | Loox | CHINA |  | Y |  |  |  |  | Y |  |  |  | BLACK | [5 empty] | 120_277V |  |  | 7 | 463 | [5 empty] | Equipo de control electrónico Dimmable DALI | Y | Y |  |  | LED | 0,9 |  |  | 20 |  | ? | CLASS2 | 40 |  |  | 2700 | Led | [11 empty] | 80
17.1667.2325.04 | MICRO DOWNLIGHT LOOX SQUARE ASYMETRIC, 7W, 3000K, 20º, DALI. BLACK | TROLL | IN | Downlights Empotrados | Microdownlights | Loox | CHINA |  | Y |  |  |  |  | Y |  |  |  | BLACK | [5 empty] | 120_277V |  |  | 7 | 463 | [5 empty] | Equipo de control electrónico Dimmable DALI | Y | Y |  |  | LED | 0,9 |  |  | 20 |  | ? | CLASS2 | 20 |  |  | 3000 | Led | [11 empty] | 80
17.1667.2345.04 | MICRO DOWNLIGHT LOOX SQUARE ASYMETRIC, 7W, 3000K, 40º, DALI. BLACK | TROLL | IN | Downlights Empotrados | Microdownlights | Loox | CHINA |  | Y |  |  |  |  | Y |  |  |  | BLACK | [5 empty] | 120_277V |  |  | 7 | 463 | [5 empty] | Equipo de control electrónico Dimmable DALI | Y | Y |  |  | LED | 0,9 |  |  | 20 |  | ? | CLASS2 | 40 |  |  | 3000 | Led | [11 empty] | 80
17.1667.2425.04 | MICRO DOWNLIGHT LOOX SQUARE ASYMETRIC, 7W, 4000K, 20º, DALI. BLACK | TROLL | IN | Downlights Empotrados | Microdownlights | Loox | CHINA |  | Y |  |  |  |  | Y |  |  |  | BLACK | [5 empty] | 120_277V |  |  | 7 | 463 | [5 empty] | Equipo de control electrónico Dimmable DALI | Y | Y |  |  | LED | 0,9 |  |  | 20 |  | ? | CLASS2 | 20 |  |  | 4000 | Led | [11 empty] | 80
17.1667.2445.04 | MICRO DOWNLIGHT LOOX SQUARE ASYMETRIC, 7W, 4000K, 40º, DALI. BLACK | TROLL | IN | Downlights Empotrados | Microdownlights | Loox | CHINA |  | Y |  |  |  |  | Y |  |  |  | BLACK | [5 empty] | 120_277V |  |  | 7 | 463 | [5 empty] | Equipo de control electrónico Dimmable DALI | Y | Y |  |  | LED | 0,9 |  |  | 20 |  | ? | CLASS2 | 40 |  |  | 4000 | Led | [11 empty] | 80
17.1667.3224.04 | MICRO DOWNLIGHT LOOX QUAD ROUND, 25W, 2700K, 20º, DALI. BLACK | TROLL | IN | Downlights Empotrados | Microdownlights | Loox | CHINA |  | Y |  |  |  |  | Y |  |  |  | BLACK | [5 empty] | 120_277V |  |  | 25 | [6 empty] | Equipo de control electrónico Dimmable DALI | Y | Y |  |  | LED | 0,9 |  |  | 20 |  | ? | CLASS2 | 20 |  |  | 2700 | Led | [11 empty] | 80
17.1667.3244.04 | MICRO DOWNLIGHT LOOX QUAD ROUND, 25W, 2700K, 40º, DALI. BLACK | TROLL | IN | Downlights Empotrados | Microdownlights | Loox | CHINA |  | Y |  |  |  |  | Y |  |  |  | BLACK | [5 empty] | 120_277V |  |  | 25 | [6 empty] | Equipo de control electrónico Dimmable DALI | Y | Y |  |  | LED | 0,9 |  |  | 20 |  | ? | CLASS2 | 40 |  |  | 2700 | Led | [11 empty] | 80
17.1667.3324.04 | MICRO DOWNLIGHT LOOX QUAD ROUND, 25W, 3000K, 20º, DALI. BLACK | TROLL | IN | Downlights Empotrados | Microdownlights | Loox | CHINA |  | Y |  |  |  |  | Y |  |  |  | BLACK | [5 empty] | 120_277V |  |  | 25 | [6 empty] | Equipo de control electrónico Dimmable DALI | Y | Y |  |  | LED | 0,9 |  |  | 20 |  | ? | CLASS2 | 20 |  |  | 3000 | Led | [11 empty] | 80
17.1667.3344.04 | MICRO DOWNLIGHT LOOX QUAD ROUND, 25W, 3000K, 40º, DALI. BLACK | TROLL | IN | Downlights Empotrados | Microdownlights | Loox | CHINA |  | Y |  |  |  |  | Y |  |  |  | BLACK | [5 empty] | 120_277V |  |  | 25 | [6 empty] | Equipo de control electrónico Dimmable DALI | Y | Y |  |  | LED | 0,9 |  |  | 20 |  | ? | CLASS2 | 40 |  |  | 3000 | Led | [11 empty] | 80
17.1667.3424.04 | MICRO DOWNLIGHT LOOX QUAD ROUND, 25W, 4000K, 20º, DALI. BLACK | TROLL | IN | Downlights Empotrados | Microdownlights | Loox | CHINA |  | Y |  |  |  |  | Y |  |  |  | BLACK | [5 empty] | 120_277V |  |  | 25 | [6 empty] | Equipo de control electrónico Dimmable DALI | Y | Y |  |  | LED | 0,9 |  |  | 20 |  | ? | CLASS2 | 20 |  |  | 4000 | Led | [11 empty] | 80
17.1667.3444.04 | MICRO DOWNLIGHT LOOX QUAD ROUND, 25W, 4000K, 40º, DALI. BLACK | TROLL | IN | Downlights Empotrados | Microdownlights | Loox | CHINA |  | Y |  |  |  |  | Y |  |  |  | BLACK | [5 empty] | 120_277V |  |  | 25 | [6 empty] | Equipo de control electrónico Dimmable DALI | Y | Y |  |  | LED | 0,9 |  |  | 20 |  | ? | CLASS2 | 40 |  |  | 4000 | Led | [11 empty] | 80
17.1667.3225.04 | MICRO DOWNLIGHT LOOX QUAD SQUARE, 25W, 2700K, 20º, DALI. BLACK | TROLL | IN | Downlights Empotrados | Microdownlights | Loox | CHINA |  | Y |  |  |  |  | Y |  |  |  | BLACK | [5 empty] | 120_277V |  |  | 25 | [6 empty] | Equipo de control electrónico Dimmable DALI | Y | Y |  |  | LED | 0,9 |  |  | 20 |  | ? | CLASS2 | 20 |  |  | 2700 | Led | [11 empty] | 80
17.1667.3245.04 | MICRO DOWNLIGHT LOOX QUAD SQUARE, 25W, 2700K, 40º, DALI. BLACK | TROLL | IN | Downlights Empotrados | Microdownlights | Loox | CHINA |  | Y |  |  |  |  | Y |  |  |  | BLACK | [5 empty] | 120_277V |  |  | 25 | [6 empty] | Equipo de control electrónico Dimmable DALI | Y | Y |  |  | LED | 0,9 |  |  | 20 |  | ? | CLASS2 | 40 |  |  | 2700 | Led | [11 empty] | 80
17.1667.3325.04 | MICRO DOWNLIGHT LOOX QUAD SQUARE, 25W, 3000K, 20º, DALI. BLACK | TROLL | IN | Downlights Empotrados | Microdownlights | Loox | CHINA |  | Y |  |  |  |  | Y |  |  |  | BLACK | [5 empty] | 120_277V |  |  | 25 | [6 empty] | Equipo de control electrónico Dimmable DALI | Y | Y |  |  | LED | 0,9 |  |  | 20 |  | ? | CLASS2 | 20 |  |  | 3000 | Led | [11 empty] | 80
17.1667.3345.04 | MICRO DOWNLIGHT LOOX QUAD SQUARE, 25W, 3000K, 40º, DALI. BLACK | TROLL | IN | Downlights Empotrados | Microdownlights | Loox | CHINA |  | Y |  |  |  |  | Y |  |  |  | BLACK | [5 empty] | 120_277V |  |  | 25 | [6 empty] | Equipo de control electrónico Dimmable DALI | Y | Y |  |  | LED | 0,9 |  |  | 20 |  | ? | CLASS2 | 40 |  |  | 3000 | Led | [11 empty] | 80
17.1667.3425.04 | MICRO DOWNLIGHT LOOX QUAD SQUARE, 25W, 4000K, 20º, DALI. BLACK | TROLL | IN | Downlights Empotrados | Microdownlights | Loox | CHINA |  | Y |  |  |  |  | Y |  |  |  | BLACK | [5 empty] | 120_277V |  |  | 25 | [6 empty] | Equipo de control electrónico Dimmable DALI | Y | Y |  |  | LED | 0,9 |  |  | 20 |  | ? | CLASS2 | 20 |  |  | 4000 | Led | [11 empty] | 80
17.1667.3445.04 | MICRO DOWNLIGHT LOOX QUAD SQUARE, 25W, 4000K, 40º, DALI. BLACK | TROLL | IN | Downlights Empotrados | Microdownlights | Loox | CHINA |  | Y |  |  |  |  | Y |  |  |  | BLACK | [5 empty] | 120_277V |  |  | 25 | [6 empty] | Equipo de control electrónico Dimmable DALI | Y | Y |  |  | LED | 0,9 |  |  | 20 |  | ? | CLASS2 | 40 |  |  | 4000 | Led | [11 empty] | 80
17.1667.4224.04 | MICRO DOWNLIGHT LOOX SIX LINEAL ROUND, 35W, 2700K, 20º, DALI. BLACK | TROLL | IN | Downlights Empotrados | Microdownlights | Loox | CHINA |  | Y |  |  |  |  | Y |  |  |  | BLACK | [5 empty] | 120_277V |  |  | 35 | [6 empty] | Equipo de control electrónico Dimmable DALI | Y | Y |  |  | LED | 0,9 |  |  | 20 |  | ? | CLASS2 | 20 |  |  | 2700 | Led | [11 empty] | 80
17.1667.4244.04 | MICRO DOWNLIGHT LOOX SIX LINEAL ROUND, 35W, 2700K, 40º, DALI. BLACK | TROLL | IN | Downlights Empotrados | Microdownlights | Loox | CHINA |  | Y |  |  |  |  | Y |  |  |  | BLACK | [5 empty] | 120_277V |  |  | 35 | [6 empty] | Equipo de control electrónico Dimmable DALI | Y | Y |  |  | LED | 0,9 |  |  | 20 |  | ? | CLASS2 | 40 |  |  | 2700 | Led | [11 empty] | 80
17.1667.4324.04 | MICRO DOWNLIGHT LOOX SIX LINEAL ROUND, 35W, 3000K, 20º, DALI. BLACK | TROLL | IN | Downlights Empotrados | Microdownlights | Loox | CHINA |  | Y |  |  |  |  | Y |  |  |  | BLACK | [5 empty] | 120_277V |  |  | 35 | [6 empty] | Equipo de control electrónico Dimmable DALI | Y | Y |  |  | LED | 0,9 |  |  | 20 |  | ? | CLASS2 | 20 |  |  | 3000 | Led | [11 empty] | 80
17.1667.4344.04 | MICRO DOWNLIGHT LOOX SIX LINEAL ROUND, 35W, 3000K, 40º, DALI. BLACK | TROLL | IN | Downlights Empotrados | Microdownlights | Loox | CHINA |  | Y |  |  |  |  | Y |  |  |  | BLACK | [5 empty] | 120_277V |  |  | 35 | [6 empty] | Equipo de control electrónico Dimmable DALI | Y | Y |  |  | LED | 0,9 |  |  | 20 |  | ? | CLASS2 | 40 |  |  | 3000 | Led | [11 empty] | 80
17.1667.4424.04 | MICRO DOWNLIGHT LOOX SIX LINEAL ROUND, 35W, 4000K, 20º, DALI. BLACK | TROLL | IN | Downlights Empotrados | Microdownlights | Loox | CHINA |  | Y |  |  |  |  | Y |  |  |  | BLACK | [5 empty] | 120_277V |  |  | 35 | [6 empty] | Equipo de control electrónico Dimmable DALI | Y | Y |  |  | LED | 0,9 |  |  | 20 |  | ? | CLASS2 | 20 |  |  | 4000 | Led | [11 empty] | 80
17.1667.4444.04 | MICRO DOWNLIGHT LOOX SIX LINEAL ROUND, 35W, 4000K, 40º, DALI. BLACK | TROLL | IN | Downlights Empotrados | Microdownlights | Loox | CHINA |  | Y |  |  |  |  | Y |  |  |  | BLACK | [5 empty] | 120_277V |  |  | 35 | [6 empty] | Equipo de control electrónico Dimmable DALI | Y | Y |  |  | LED | 0,9 |  |  | 20 |  | ? | CLASS2 | 40 |  |  | 4000 | Led | [11 empty] | 80
17.1667.4225.04 | MICRO DOWNLIGHT LOOX SIX LINEAL SQUARE, 35W, 2700K, 20º, DALI. BLACK | TROLL | IN | Downlights Empotrados | Microdownlights | Loox | CHINA |  | Y |  |  |  |  | Y |  |  |  | BLACK | [5 empty] | 120_277V |  |  | 35 | [6 empty] | Equipo de control electrónico Dimmable DALI | Y | Y |  |  | LED | 0,9 |  |  | 20 |  | ? | CLASS2 | 20 |  |  | 2700 | Led | [11 empty] | 80
17.1667.4245.04 | MICRO DOWNLIGHT LOOX SIX LINEAL SQUARE, 35W, 2700K, 40º, DALI. BLACK | TROLL | IN | Downlights Empotrados | Microdownlights | Loox | CHINA |  | Y |  |  |  |  | Y |  |  |  | BLACK | [5 empty] | 120_277V |  |  | 35 | [6 empty] | Equipo de control electrónico Dimmable DALI | Y | Y |  |  | LED | 0,9 |  |  | 20 |  | ? | CLASS2 | 40 |  |  | 2700 | Led | [11 empty] | 80
17.1667.4325.04 | MICRO DOWNLIGHT LOOX SIX LINEAL SQUARE, 35W, 3000K, 20º, DALI. BLACK | TROLL | IN | Downlights Empotrados | Microdownlights | Loox | CHINA |  | Y |  |  |  |  | Y |  |  |  | BLACK | [5 empty] | 120_277V |  |  | 35 | [6 empty] | Equipo de control electrónico Dimmable DALI | Y | Y |  |  | LED | 0,9 |  |  | 20 |  | ? | CLASS2 | 20 |  |  | 3000 | Led | [11 empty] | 80
17.1667.4345.04 | MICRO DOWNLIGHT LOOX SIX LINEAL SQUARE, 35W, 3000K, 40º, DALI. BLACK | TROLL | IN | Downlights Empotrados | Microdownlights | Loox | CHINA |  | Y |  |  |  |  | Y |  |  |  | BLACK | [5 empty] | 120_277V |  |  | 35 | [6 empty] | Equipo de control electrónico Dimmable DALI | Y | Y |  |  | LED | 0,9 |  |  | 20 |  | ? | CLASS2 | 40 |  |  | 3000 | Led | [11 empty] | 80
17.1667.4425.04 | MICRO DOWNLIGHT LOOX SIX LINEAL SQUARE, 35W, 4000K, 20º, DALI. BLACK | TROLL | IN | Downlights Empotrados | Microdownlights | Loox | CHINA |  | Y |  |  |  |  | Y |  |  |  | BLACK | [5 empty] | 120_277V |  |  | 35 | [6 empty] | Equipo de control electrónico Dimmable DALI | Y | Y |  |  | LED | 0,9 |  |  | 20 |  | ? | CLASS2 | 20 |  |  | 4000 | Led | [11 empty] | 80
17.1667.4445.04 | MICRO DOWNLIGHT LOOX SIX LINEAL SQUARE, 35W, 4000K, 40º, DALI. BLACK | TROLL | IN | Downlights Empotrados | Microdownlights | Loox | CHINA |  | Y |  |  |  |  | Y |  |  |  | BLACK | [5 empty] | 120_277V |  |  | 35 | [6 empty] | Equipo de control electrónico Dimmable DALI | Y | Y |  |  | LED | 0,9 |  |  | 20 |  | ? | CLASS2 | 40 |  |  | 4000 | Led | [11 empty] | 80
17.1667.5224.04 | MICRO DOWNLIGHT LOOX ORIENTABLE ROUND, 7W, 2700K, 20º, DALI. BLACK | TROLL | IN | Downlights Empotrados | Microdownlights | Loox | CHINA |  | Y |  |  |  |  | Y |  |  |  | BLACK | [5 empty] | 120_277V |  |  | 7 | 463 | [5 empty] | Equipo de control electrónico Dimmable DALI | Y | Y |  |  | LED | 0,9 |  |  | 20 |  | ? | CLASS2 | 20 |  |  | 2700 | Led | [11 empty] | 80
17.1667.5244.04 | MICRO DOWNLIGHT LOOX ORIENTABLE ROUND, 7W, 2700K, 40º, DALI. BLACK | TROLL | IN | Downlights Empotrados | Microdownlights | Loox | CHINA |  | Y |  |  |  |  | Y |  |  |  | BLACK | [5 empty] | 120_277V |  |  | 7 | 463 | [5 empty] | Equipo de control electrónico Dimmable DALI | Y | Y |  |  | LED | 0,9 |  |  | 20 |  | ? | CLASS2 | 40 |  |  | 2700 | Led | [11 empty] | 80
17.1667.5324.04 | MICRO DOWNLIGHT LOOX ORIENTABLE ROUND, 7W, 3000K, 20º, DALI. BLACK | TROLL | IN | Downlights Empotrados | Microdownlights | Loox | CHINA |  | Y |  |  |  |  | Y |  |  |  | BLACK | [5 empty] | 120_277V |  |  | 7 | 463 | [5 empty] | Equipo de control electrónico Dimmable DALI | Y | Y |  |  | LED | 0,9 |  |  | 20 |  | ? | CLASS2 | 20 |  |  | 3000 | Led | [11 empty] | 80
17.1667.5344.04 | MICRO DOWNLIGHT LOOX ORIENTABLE ROUND, 7W, 3000K, 40º, DALI. BLACK | TROLL | IN | Downlights Empotrados | Microdownlights | Loox | CHINA |  | Y |  |  |  |  | Y |  |  |  | BLACK | [5 empty] | 120_277V |  |  | 7 | 463 | [5 empty] | Equipo de control electrónico Dimmable DALI | Y | Y |  |  | LED | 0,9 |  |  | 20 |  | ? | CLASS2 | 40 |  |  | 3000 | Led | [11 empty] | 80
17.1667.5424.04 | MICRO DOWNLIGHT LOOX ORIENTABLE ROUND, 7W, 4000K, 20º, DALI. BLACK | TROLL | IN | Downlights Empotrados | Microdownlights | Loox | CHINA |  | Y |  |  |  |  | Y |  |  |  | BLACK | [5 empty] | 120_277V |  |  | 7 | 463 | [5 empty] | Equipo de control electrónico Dimmable DALI | Y | Y |  |  | LED | 0,9 |  |  | 20 |  | ? | CLASS2 | 20 |  |  | 4000 | Led | [11 empty] | 80
17.1667.5444.04 | MICRO DOWNLIGHT LOOX ORIENTABLE ROUND, 7W, 4000K, 40º, DALI. BLACK | TROLL | IN | Downlights Empotrados | Microdownlights | Loox | CHINA |  | Y |  |  |  |  | Y |  |  |  | BLACK | [5 empty] | 120_277V |  |  | 7 | 463 | [5 empty] | Equipo de control electrónico Dimmable DALI | Y | Y |  |  | LED | 0,9 |  |  | 20 |  | ? | CLASS2 | 40 |  |  | 4000 | Led | [11 empty] | 80
17.1667.5225.04 | MICRO DOWNLIGHT LOOX ORIENTABLE SQUARE, 7W, 2700K, 20º, DALI. BLACK | TROLL | IN | Downlights Empotrados | Microdownlights | Loox | CHINA |  | Y |  |  |  |  | Y |  |  |  | BLACK | [5 empty] | 120_277V |  |  | 7 | 463 | [5 empty] | Equipo de control electrónico Dimmable DALI | Y | Y |  |  | LED | 0,9 |  |  | 20 |  | ? | CLASS2 | 20 |  |  | 2700 | Led | [11 empty] | 80
17.1667.5245.04 | MICRO DOWNLIGHT LOOX ORIENTABLE SQUARE, 7W, 2700K, 40º, DALI. BLACK | TROLL | IN | Downlights Empotrados | Microdownlights | Loox | CHINA |  | Y |  |  |  |  | Y |  |  |  | BLACK | [5 empty] | 120_277V |  |  | 7 | 463 | [5 empty] | Equipo de control electrónico Dimmable DALI | Y | Y |  |  | LED | 0,9 |  |  | 20 |  | ? | CLASS2 | 40 |  |  | 2700 | Led | [11 empty] | 80
17.1667.5325.04 | MICRO DOWNLIGHT LOOX ORIENTABLE SQUARE, 7W, 3000K, 20º, DALI. BLACK | TROLL | IN | Downlights Empotrados | Microdownlights | Loox | CHINA |  | Y |  |  |  |  | Y |  |  |  | BLACK | [5 empty] | 120_277V |  |  | 7 | 463 | [5 empty] | Equipo de control electrónico Dimmable DALI | Y | Y |  |  | LED | 0,9 |  |  | 20 |  | ? | CLASS2 | 20 |  |  | 3000 | Led | [11 empty] | 80
17.1667.5345.04 | MICRO DOWNLIGHT LOOX ORIENTABLE SQUARE, 7W, 3000K, 40º, DALI. BLACK | TROLL | IN | Downlights Empotrados | Microdownlights | Loox | CHINA |  | Y |  |  |  |  | Y |  |  |  | BLACK | [5 empty] | 120_277V |  |  | 7 | 463 | [5 empty] | Equipo de control electrónico Dimmable DALI | Y | Y |  |  | LED | 0,9 |  |  | 20 |  | ? | CLASS2 | 40 |  |  | 3000 | Led | [11 empty] | 80
17.1667.5425.04 | MICRO DOWNLIGHT LOOX ORIENTABLE SQUARE, 7W, 4000K, 20º, DALI. BLACK | TROLL | IN | Downlights Empotrados | Microdownlights | Loox | CHINA |  | Y |  |  |  |  | Y |  |  |  | BLACK | [5 empty] | 120_277V |  |  | 7 | 463 | [5 empty] | Equipo de control electrónico Dimmable DALI | Y | Y |  |  | LED | 0,9 |  |  | 20 |  | ? | CLASS2 | 20 |  |  | 4000 | Led | [11 empty] | 80
17.1667.5445.04 | MICRO DOWNLIGHT LOOX ORIENTABLE SQUARE, 7W, 4000K, 40º, DALI. BLACK | TROLL | IN | Downlights Empotrados | Microdownlights | Loox | CHINA |  | Y |  |  |  |  | Y |  |  |  | BLACK | [5 empty] | 120_277V |  |  | 7 | 463 | [5 empty] | Equipo de control electrónico Dimmable DALI | Y | Y |  |  | LED | 0,9 |  |  | 20 |  | ? | CLASS2 | 40 |  |  | 4000 | Led | [11 empty] | 80
17.1667.1224.85 | MICRO DOWNLIGHT LOOX ROUND, 7W, 2700K, 20º, DALI. COPPER | TROLL | IN | Downlights Empotrados | Microdownlights | Loox | CHINA |  | Y |  |  |  |  | Y |  |  |  | COPPER | [5 empty] | 120_277V |  |  | 7 | 463 | [5 empty] | Equipo de control electrónico Dimmable DALI | Y | Y |  |  | LED | 0,9 |  |  | 20 |  | ? | CLASS2 | 20 |  |  | 2700 | Led | [11 empty] | 80
17.1667.1244.85 | MICRO DOWNLIGHT LOOX ROUND, 7W, 2700K, 40º, DALI. COPPER | TROLL | IN | Downlights Empotrados | Microdownlights | Loox | CHINA |  | Y |  |  |  |  | Y |  |  |  | COPPER | [5 empty] | 120_277V |  |  | 7 | 463 | [5 empty] | Equipo de control electrónico Dimmable DALI | Y | Y |  |  | LED | 0,9 |  |  | 20 |  | ? | CLASS2 | 40 |  |  | 2700 | Led | [11 empty] | 80
17.1667.1324.85 | MICRO DOWNLIGHT LOOX ROUND, 7W, 3000K, 20º, DALI. COPPER | TROLL | IN | Downlights Empotrados | Microdownlights | Loox | CHINA |  | Y |  |  |  |  | Y |  |  |  | COPPER | [5 empty] | 120_277V |  |  | 7 | 463 | [5 empty] | Equipo de control electrónico Dimmable DALI | Y | Y |  |  | LED | 0,9 |  |  | 20 |  | ? | CLASS2 | 20 |  |  | 3000 | Led | [11 empty] | 80
17.1667.1344.85 | MICRO DOWNLIGHT LOOX ROUND, 7W, 3000K, 40º, DALI. COPPER | TROLL | IN | Downlights Empotrados | Microdownlights | Loox | CHINA |  | Y |  |  |  |  | Y |  |  |  | COPPER | [5 empty] | 120_277V |  |  | 7 | 463 | [5 empty] | Equipo de control electrónico Dimmable DALI | Y | Y |  |  | LED | 0,9 |  |  | 20 |  | ? | CLASS2 | 40 |  |  | 3000 | Led | [11 empty] | 80
17.1667.1424.85 | MICRO DOWNLIGHT LOOX ROUND, 7W, 4000K, 20º, DALI. COPPER | TROLL | IN | Downlights Empotrados | Microdownlights | Loox | CHINA |  | Y |  |  |  |  | Y |  |  |  | COPPER | [5 empty] | 120_277V |  |  | 7 | 463 | [5 empty] | Equipo de control electrónico Dimmable DALI | Y | Y |  |  | LED | 0,9 |  |  | 20 |  | ? | CLASS2 | 20 |  |  | 4000 | Led | [11 empty] | 80
17.1667.1444.85 | MICRO DOWNLIGHT LOOX ROUND, 7W, 4000K, 40º, DALI. COPPER | TROLL | IN | Downlights Empotrados | Microdownlights | Loox | CHINA |  | Y |  |  |  |  | Y |  |  |  | COPPER | [5 empty] | 120_277V |  |  | 7 | 463 | [5 empty] | Equipo de control electrónico Dimmable DALI | Y | Y |  |  | LED | 0,9 |  |  | 20 |  | ? | CLASS2 | 40 |  |  | 4000 | Led | [11 empty] | 80
17.1667.1225.85 | MICRO DOWNLIGHT LOOX SQUARE, 7W, 2700K, 20º, DALI. COPPER | TROLL | IN | Downlights Empotrados | Microdownlights | Loox | CHINA |  | Y |  |  |  |  | Y |  |  |  | COPPER | [5 empty] | 120_277V |  |  | 7 | 463 | [5 empty] | Equipo de control electrónico Dimmable DALI | Y | Y |  |  | LED | 0,9 |  |  | 20 |  | ? | CLASS2 | 20 |  |  | 2700 | Led | [11 empty] | 80
17.1667.1245.85 | MICRO DOWNLIGHT LOOX SQUARE, 7W, 2700K, 40º, DALI. COPPER | TROLL | IN | Downlights Empotrados | Microdownlights | Loox | CHINA |  | Y |  |  |  |  | Y |  |  |  | COPPER | [5 empty] | 120_277V |  |  | 7 | 463 | [5 empty] | Equipo de control electrónico Dimmable DALI | Y | Y |  |  | LED | 0,9 |  |  | 20 |  | ? | CLASS2 | 40 |  |  | 2700 | Led | [11 empty] | 80
17.1667.1325.85 | MICRO DOWNLIGHT LOOX SQUARE, 7W, 3000K, 20º, DALI. COPPER | TROLL | IN | Downlights Empotrados | Microdownlights | Loox | CHINA |  | Y |  |  |  |  | Y |  |  |  | COPPER | [5 empty] | 120_277V |  |  | 7 | 463 | [5 empty] | Equipo de control electrónico Dimmable DALI | Y | Y |  |  | LED | 0,9 |  |  | 20 |  | ? | CLASS2 | 20 |  |  | 3000 | Led | [11 empty] | 80
17.1667.1345.85 | MICRO DOWNLIGHT LOOX SQUARE, 7W, 3000K, 40º, DALI. COPPER | TROLL | IN | Downlights Empotrados | Microdownlights | Loox | CHINA |  | Y |  |  |  |  | Y |  |  |  | COPPER | [5 empty] | 120_277V |  |  | 7 | 463 | [5 empty] | Equipo de control electrónico Dimmable DALI | Y | Y |  |  | LED | 0,9 |  |  | 20 |  | ? | CLASS2 | 40 |  |  | 3000 | Led | [11 empty] | 80
17.1667.1425.85 | MICRO DOWNLIGHT LOOX SQUARE, 7W, 4000K, 20º, DALI. COPPER | TROLL | IN | Downlights Empotrados | Microdownlights | Loox | CHINA |  | Y |  |  |  |  | Y |  |  |  | COPPER | [5 empty] | 120_277V |  |  | 7 | 463 | [5 empty] | Equipo de control electrónico Dimmable DALI | Y | Y |  |  | LED | 0,9 |  |  | 20 |  | ? | CLASS2 | 20 |  |  | 4000 | Led | [11 empty] | 80
17.1667.1445.85 | MICRO DOWNLIGHT LOOX SQUARE, 7W, 4000K, 40º, DALI. COPPER | TROLL | IN | Downlights Empotrados | Microdownlights | Loox | CHINA |  | Y |  |  |  |  | Y |  |  |  | COPPER | [5 empty] | 120_277V |  |  | 7 | 463 | [5 empty] | Equipo de control electrónico Dimmable DALI | Y | Y |  |  | LED | 0,9 |  |  | 20 |  | ? | CLASS2 | 40 |  |  | 4000 | Led | [11 empty] | 80
17.1667.1226.85 | MICRO DOWNLIGHT LOOX PRISM, 7W, 2700K, 20º, DALI. COPPER | TROLL | IN | Downlights Empotrados | Microdownlights | Loox | CHINA |  | Y |  |  |  |  | Y |  |  |  | COPPER | [5 empty] | 120_277V |  |  | 7 | 463 | [5 empty] | Equipo de control electrónico Dimmable DALI | Y | Y |  |  | LED | 0,9 |  |  | 20 |  | ? | CLASS2 | 20 |  |  | 2700 | Led | [11 empty] | 80
17.1667.1246.85 | MICRO DOWNLIGHT LOOX PRISM, 7W, 2700K, 40º, DALI. COPPER | TROLL | IN | Downlights Empotrados | Microdownlights | Loox | CHINA |  | Y |  |  |  |  | Y |  |  |  | COPPER | [5 empty] | 120_277V |  |  | 7 | 463 | [5 empty] | Equipo de control electrónico Dimmable DALI | Y | Y |  |  | LED | 0,9 |  |  | 20 |  | ? | CLASS2 | 40 |  |  | 2700 | Led | [11 empty] | 80
17.1667.1326.85 | MICRO DOWNLIGHT LOOX PRISM, 7W, 3000K, 20º, DALI. COPPER | TROLL | IN | Downlights Empotrados | Microdownlights | Loox | CHINA |  | Y |  |  |  |  | Y |  |  |  | COPPER | [5 empty] | 120_277V |  |  | 7 | 463 | [5 empty] | Equipo de control electrónico Dimmable DALI | Y | Y |  |  | LED | 0,9 |  |  | 20 |  | ? | CLASS2 | 20 |  |  | 3000 | Led | [11 empty] | 80
17.1667.1346.85 | MICRO DOWNLIGHT LOOX PRISM, 7W, 3000K, 40º, DALI. COPPER | TROLL | IN | Downlights Empotrados | Microdownlights | Loox | CHINA |  | Y |  |  |  |  | Y |  |  |  | COPPER | [5 empty] | 120_277V |  |  | 7 | 463 | [5 empty] | Equipo de control electrónico Dimmable DALI | Y | Y |  |  | LED | 0,9 |  |  | 20 |  | ? | CLASS2 | 40 |  |  | 3000 | Led | [11 empty] | 80
17.1667.1426.85 | MICRO DOWNLIGHT LOOX PRISM, 7W, 4000K, 20º, DALI. COPPER | TROLL | IN | Downlights Empotrados | Microdownlights | Loox | CHINA |  | Y |  |  |  |  | Y |  |  |  | COPPER | [5 empty] | 120_277V |  |  | 7 | 463 | [5 empty] | Equipo de control electrónico Dimmable DALI | Y | Y |  |  | LED | 0,9 |  |  | 20 |  | ? | CLASS2 | 20 |  |  | 4000 | Led | [11 empty] | 80
17.1667.1446.85 | MICRO DOWNLIGHT LOOX PRISM, 7W, 4000K, 40º, DALI. COPPER | TROLL | IN | Downlights Empotrados | Microdownlights | Loox | CHINA |  | Y |  |  |  |  | Y |  |  |  | COPPER | [5 empty] | 120_277V |  |  | 7 | 463 | [5 empty] | Equipo de control electrónico Dimmable DALI | Y | Y |  |  | LED | 0,9 |  |  | 20 |  | ? | CLASS2 | 40 |  |  | 4000 | Led | [11 empty] | 80
17.1667.2224.85 | MICRO DOWNLIGHT LOOX ROUND ASYMETRIC, 7W, 2700K, 20º, DALI. COPPER | TROLL | IN | Downlights Empotrados | Microdownlights | Loox | CHINA |  | Y |  |  |  |  | Y |  |  |  | COPPER | [5 empty] | 120_277V |  |  | 7 | 463 | [5 empty] | Equipo de control electrónico Dimmable DALI | Y | Y |  |  | LED | 0,9 |  |  | 20 |  | ? | CLASS2 | 20 |  |  | 2700 | Led | [11 empty] | 80
17.1667.2244.85 | MICRO DOWNLIGHT LOOX ROUND ASYMETRIC, 7W, 2700K, 40º, DALI. COPPER | TROLL | IN | Downlights Empotrados | Microdownlights | Loox | CHINA |  | Y |  |  |  |  | Y |  |  |  | COPPER | [5 empty] | 120_277V |  |  | 7 | 463 | [5 empty] | Equipo de control electrónico Dimmable DALI | Y | Y |  |  | LED | 0,9 |  |  | 20 |  | ? | CLASS2 | 40 |  |  | 2700 | Led | [11 empty] | 80
17.1667.2324.85 | MICRO DOWNLIGHT LOOX ROUND ASYMETRIC, 7W, 3000K, 20º, DALI. COPPER | TROLL | IN | Downlights Empotrados | Microdownlights | Loox | CHINA |  | Y |  |  |  |  | Y |  |  |  | COPPER | [5 empty] | 120_277V |  |  | 7 | 463 | [5 empty] | Equipo de control electrónico Dimmable DALI | Y | Y |  |  | LED | 0,9 |  |  | 20 |  | ? | CLASS2 | 20 |  |  | 3000 | Led | [11 empty] | 80
17.1667.2344.85 | MICRO DOWNLIGHT LOOX ROUND ASYMETRIC, 7W, 3000K, 40º, DALI. COPPER | TROLL | IN | Downlights Empotrados | Microdownlights | Loox | CHINA |  | Y |  |  |  |  | Y |  |  |  | COPPER | [5 empty] | 120_277V |  |  | 7 | 463 | [5 empty] | Equipo de control electrónico Dimmable DALI | Y | Y |  |  | LED | 0,9 |  |  | 20 |  | ? | CLASS2 | 40 |  |  | 3000 | Led | [11 empty] | 80
17.1667.2424.85 | MICRO DOWNLIGHT LOOX ROUND ASYMETRIC, 7W, 4000K, 20º, DALI. COPPER | TROLL | IN | Downlights Empotrados | Microdownlights | Loox | CHINA |  | Y |  |  |  |  | Y |  |  |  | COPPER | [5 empty] | 120_277V |  |  | 7 | 463 | [5 empty] | Equipo de control electrónico Dimmable DALI | Y | Y |  |  | LED | 0,9 |  |  | 20 |  | ? | CLASS2 | 20 |  |  | 4000 | Led | [11 empty] | 80
17.1667.2444.85 | MICRO DOWNLIGHT LOOX ROUND ASYMETRIC, 7W, 4000K, 40º, DALI. COPPER | TROLL | IN | Downlights Empotrados | Microdownlights | Loox | CHINA |  | Y |  |  |  |  | Y |  |  |  | COPPER | [5 empty] | 120_277V |  |  | 7 | 463 | [5 empty] | Equipo de control electrónico Dimmable DALI | Y | Y |  |  | LED | 0,9 |  |  | 20 |  | ? | CLASS2 | 40 |  |  | 4000 | Led | [11 empty] | 80
17.1667.2225.85 | MICRO DOWNLIGHT LOOX SQUARE ASYMETRIC, 7W, 2700K, 20º, DALI. COPPER | TROLL | IN | Downlights Empotrados | Microdownlights | Loox | CHINA |  | Y |  |  |  |  | Y |  |  |  | COPPER | [5 empty] | 120_277V |  |  | 7 | 463 | [5 empty] | Equipo de control electrónico Dimmable DALI | Y | Y |  |  | LED | 0,9 |  |  | 20 |  | ? | CLASS2 | 20 |  |  | 2700 | Led | [11 empty] | 80
17.1667.2245.85 | MICRO DOWNLIGHT LOOX SQUARE ASYMETRIC, 7W, 2700K, 40º, DALI. COPPER | TROLL | IN | Downlights Empotrados | Microdownlights | Loox | CHINA |  | Y |  |  |  |  | Y |  |  |  | COPPER | [5 empty] | 120_277V |  |  | 7 | 463 | [5 empty] | Equipo de control electrónico Dimmable DALI | Y | Y |  |  | LED | 0,9 |  |  | 20 |  | ? | CLASS2 | 40 |  |  | 2700 | Led | [11 empty] | 80
17.1667.2325.85 | MICRO DOWNLIGHT LOOX SQUARE ASYMETRIC, 7W, 3000K, 20º, DALI. COPPER | TROLL | IN | Downlights Empotrados | Microdownlights | Loox | CHINA |  | Y |  |  |  |  | Y |  |  |  | COPPER | [5 empty] | 120_277V |  |  | 7 | 463 | [5 empty] | Equipo de control electrónico Dimmable DALI | Y | Y |  |  | LED | 0,9 |  |  | 20 |  | ? | CLASS2 | 20 |  |  | 3000 | Led | [11 empty] | 80
17.1667.2345.85 | MICRO DOWNLIGHT LOOX SQUARE ASYMETRIC, 7W, 3000K, 40º, DALI. COPPER | TROLL | IN | Downlights Empotrados | Microdownlights | Loox | CHINA |  | Y |  |  |  |  | Y |  |  |  | COPPER | [5 empty] | 120_277V |  |  | 7 | 463 | [5 empty] | Equipo de control electrónico Dimmable DALI | Y | Y |  |  | LED | 0,9 |  |  | 20 |  | ? | CLASS2 | 40 |  |  | 3000 | Led | [11 empty] | 80
17.1667.2425.85 | MICRO DOWNLIGHT LOOX SQUARE ASYMETRIC, 7W, 4000K, 20º, DALI. COPPER | TROLL | IN | Downlights Empotrados | Microdownlights | Loox | CHINA |  | Y |  |  |  |  | Y |  |  |  | COPPER | [5 empty] | 120_277V |  |  | 7 | 463 | [5 empty] | Equipo de control electrónico Dimmable DALI | Y | Y |  |  | LED | 0,9 |  |  | 20 |  | ? | CLASS2 | 20 |  |  | 4000 | Led | [11 empty] | 80
17.1667.2445.85 | MICRO DOWNLIGHT LOOX SQUARE ASYMETRIC, 7W, 4000K, 40º, DALI. COPPER | TROLL | IN | Downlights Empotrados | Microdownlights | Loox | CHINA |  | Y |  |  |  |  | Y |  |  |  | COPPER | [5 empty] | 120_277V |  |  | 7 | 463 | [5 empty] | Equipo de control electrónico Dimmable DALI | Y | Y |  |  | LED | 0,9 |  |  | 20 |  | ? | CLASS2 | 40 |  |  | 4000 | Led | [11 empty] | 80
17.1667.3224.85 | MICRO DOWNLIGHT LOOX QUAD ROUND, 25W, 2700K, 20º, DALI. COPPER | TROLL | IN | Downlights Empotrados | Microdownlights | Loox | CHINA |  | Y |  |  |  |  | Y |  |  |  | COPPER | [5 empty] | 120_277V |  |  | 25 | [6 empty] | Equipo de control electrónico Dimmable DALI | Y | Y |  |  | LED | 0,9 |  |  | 20 |  | ? | CLASS2 | 20 |  |  | 2700 | Led | [11 empty] | 80
17.1667.3244.85 | MICRO DOWNLIGHT LOOX QUAD ROUND, 25W, 2700K, 40º, DALI. COPPER | TROLL | IN | Downlights Empotrados | Microdownlights | Loox | CHINA |  | Y |  |  |  |  | Y |  |  |  | COPPER | [5 empty] | 120_277V |  |  | 25 | [6 empty] | Equipo de control electrónico Dimmable DALI | Y | Y |  |  | LED | 0,9 |  |  | 20 |  | ? | CLASS2 | 40 |  |  | 2700 | Led | [11 empty] | 80
17.1667.3324.85 | MICRO DOWNLIGHT LOOX QUAD ROUND, 25W, 3000K, 20º, DALI. COPPER | TROLL | IN | Downlights Empotrados | Microdownlights | Loox | CHINA |  | Y |  |  |  |  | Y |  |  |  | COPPER | [5 empty] | 120_277V |  |  | 25 | [6 empty] | Equipo de control electrónico Dimmable DALI | Y | Y |  |  | LED | 0,9 |  |  | 20 |  | ? | CLASS2 | 20 |  |  | 3000 | Led | [11 empty] | 80
17.1667.3344.85 | MICRO DOWNLIGHT LOOX QUAD ROUND, 25W, 3000K, 40º, DALI. COPPER | TROLL | IN | Downlights Empotrados | Microdownlights | Loox | CHINA |  | Y |  |  |  |  | Y |  |  |  | COPPER | [5 empty] | 120_277V |  |  | 25 | [6 empty] | Equipo de control electrónico Dimmable DALI | Y | Y |  |  | LED | 0,9 |  |  | 20 |  | ? | CLASS2 | 40 |  |  | 3000 | Led | [11 empty] | 80
17.1667.3424.85 | MICRO DOWNLIGHT LOOX QUAD ROUND, 25W, 4000K, 20º, DALI. COPPER | TROLL | IN | Downlights Empotrados | Microdownlights | Loox | CHINA |  | Y |  |  |  |  | Y |  |  |  | COPPER | [5 empty] | 120_277V |  |  | 25 | [6 empty] | Equipo de control electrónico Dimmable DALI | Y | Y |  |  | LED | 0,9 |  |  | 20 |  | ? | CLASS2 | 20 |  |  | 4000 | Led | [11 empty] | 80
17.1667.3444.85 | MICRO DOWNLIGHT LOOX QUAD ROUND, 25W, 4000K, 40º, DALI. COPPER | TROLL | IN | Downlights Empotrados | Microdownlights | Loox | CHINA |  | Y |  |  |  |  | Y |  |  |  | COPPER | [5 empty] | 120_277V |  |  | 25 | [6 empty] | Equipo de control electrónico Dimmable DALI | Y | Y |  |  | LED | 0,9 |  |  | 20 |  | ? | CLASS2 | 40 |  |  | 4000 | Led | [11 empty] | 80
17.1667.3225.85 | MICRO DOWNLIGHT LOOX QUAD SQUARE, 25W, 2700K, 20º, DALI. COPPER | TROLL | IN | Downlights Empotrados | Microdownlights | Loox | CHINA |  | Y |  |  |  |  | Y |  |  |  | COPPER | [5 empty] | 120_277V |  |  | 25 | [6 empty] | Equipo de control electrónico Dimmable DALI | Y | Y |  |  | LED | 0,9 |  |  | 20 |  | ? | CLASS2 | 20 |  |  | 2700 | Led | [11 empty] | 80
17.1667.3245.85 | MICRO DOWNLIGHT LOOX QUAD SQUARE, 25W, 2700K, 40º, DALI. COPPER | TROLL | IN | Downlights Empotrados | Microdownlights | Loox | CHINA |  | Y |  |  |  |  | Y |  |  |  | COPPER | [5 empty] | 120_277V |  |  | 25 | [6 empty] | Equipo de control electrónico Dimmable DALI | Y | Y |  |  | LED | 0,9 |  |  | 20 |  | ? | CLASS2 | 40 |  |  | 2700 | Led | [11 empty] | 80
17.1667.3325.85 | MICRO DOWNLIGHT LOOX QUAD SQUARE, 25W, 3000K, 20º, DALI. COPPER | TROLL | IN | Downlights Empotrados | Microdownlights | Loox | CHINA |  | Y |  |  |  |  | Y |  |  |  | COPPER | [5 empty] | 120_277V |  |  | 25 | [6 empty] | Equipo de control electrónico Dimmable DALI | Y | Y |  |  | LED | 0,9 |  |  | 20 |  | ? | CLASS2 | 20 |  |  | 3000 | Led | [11 empty] | 80
17.1667.3345.85 | MICRO DOWNLIGHT LOOX QUAD SQUARE, 25W, 3000K, 40º, DALI. COPPER | TROLL | IN | Downlights Empotrados | Microdownlights | Loox | CHINA |  | Y |  |  |  |  | Y |  |  |  | COPPER | [5 empty] | 120_277V |  |  | 25 | [6 empty] | Equipo de control electrónico Dimmable DALI | Y | Y |  |  | LED | 0,9 |  |  | 20 |  | ? | CLASS2 | 40 |  |  | 3000 | Led | [11 empty] | 80
17.1667.3425.85 | MICRO DOWNLIGHT LOOX QUAD SQUARE, 25W, 4000K, 20º, DALI. COPPER | TROLL | IN | Downlights Empotrados | Microdownlights | Loox | CHINA |  | Y |  |  |  |  | Y |  |  |  | COPPER | [5 empty] | 120_277V |  |  | 25 | [6 empty] | Equipo de control electrónico Dimmable DALI | Y | Y |  |  | LED | 0,9 |  |  | 20 |  | ? | CLASS2 | 20 |  |  | 4000 | Led | [11 empty] | 80
17.1667.3445.85 | MICRO DOWNLIGHT LOOX QUAD SQUARE, 25W, 4000K, 40º, DALI. COPPER | TROLL | IN | Downlights Empotrados | Microdownlights | Loox | CHINA |  | Y |  |  |  |  | Y |  |  |  | COPPER | [5 empty] | 120_277V |  |  | 25 | [6 empty] | Equipo de control electrónico Dimmable DALI | Y | Y |  |  | LED | 0,9 |  |  | 20 |  | ? | CLASS2 | 40 |  |  | 4000 | Led | [11 empty] | 80
17.1667.4224.85 | MICRO DOWNLIGHT LOOX SIX LINEAL ROUND, 35W, 2700K, 20º, DALI. COPPER | TROLL | IN | Downlights Empotrados | Microdownlights | Loox | CHINA |  | Y |  |  |  |  | Y |  |  |  | COPPER | [5 empty] | 120_277V |  |  | 35 | [6 empty] | Equipo de control electrónico Dimmable DALI | Y | Y |  |  | LED | 0,9 |  |  | 20 |  | ? | CLASS2 | 20 |  |  | 2700 | Led | [11 empty] | 80
17.1667.4244.85 | MICRO DOWNLIGHT LOOX SIX LINEAL ROUND, 35W, 2700K, 40º, DALI. COPPER | TROLL | IN | Downlights Empotrados | Microdownlights | Loox | CHINA |  | Y |  |  |  |  | Y |  |  |  | COPPER | [5 empty] | 120_277V |  |  | 35 | [6 empty] | Equipo de control electrónico Dimmable DALI | Y | Y |  |  | LED | 0,9 |  |  | 20 |  | ? | CLASS2 | 40 |  |  | 2700 | Led | [11 empty] | 80
17.1667.4324.85 | MICRO DOWNLIGHT LOOX SIX LINEAL ROUND, 35W, 3000K, 20º, DALI. COPPER | TROLL | IN | Downlights Empotrados | Microdownlights | Loox | CHINA |  | Y |  |  |  |  | Y |  |  |  | COPPER | [5 empty] | 120_277V |  |  | 35 | [6 empty] | Equipo de control electrónico Dimmable DALI | Y | Y |  |  | LED | 0,9 |  |  | 20 |  | ? | CLASS2 | 20 |  |  | 3000 | Led | [11 empty] | 80
17.1667.4344.85 | MICRO DOWNLIGHT LOOX SIX LINEAL ROUND, 35W, 3000K, 40º, DALI. COPPER | TROLL | IN | Downlights Empotrados | Microdownlights | Loox | CHINA |  | Y |  |  |  |  | Y |  |  |  | COPPER | [5 empty] | 120_277V |  |  | 35 | [6 empty] | Equipo de control electrónico Dimmable DALI | Y | Y |  |  | LED | 0,9 |  |  | 20 |  | ? | CLASS2 | 40 |  |  | 3000 | Led | [11 empty] | 80
17.1667.4424.85 | MICRO DOWNLIGHT LOOX SIX LINEAL ROUND, 35W, 4000K, 20º, DALI. COPPER | TROLL | IN | Downlights Empotrados | Microdownlights | Loox | CHINA |  | Y |  |  |  |  | Y |  |  |  | COPPER | [5 empty] | 120_277V |  |  | 35 | [6 empty] | Equipo de control electrónico Dimmable DALI | Y | Y |  |  | LED | 0,9 |  |  | 20 |  | ? | CLASS2 | 20 |  |  | 4000 | Led | [11 empty] | 80
17.1667.4444.85 | MICRO DOWNLIGHT LOOX SIX LINEAL ROUND, 35W, 4000K, 40º, DALI. COPPER | TROLL | IN | Downlights Empotrados | Microdownlights | Loox | CHINA |  | Y |  |  |  |  | Y |  |  |  | COPPER | [5 empty] | 120_277V |  |  | 35 | [6 empty] | Equipo de control electrónico Dimmable DALI | Y | Y |  |  | LED | 0,9 |  |  | 20 |  | ? | CLASS2 | 40 |  |  | 4000 | Led | [11 empty] | 80
17.1667.4225.85 | MICRO DOWNLIGHT LOOX SIX LINEAL SQUARE, 35W, 2700K, 20º, DALI. COPPER | TROLL | IN | Downlights Empotrados | Microdownlights | Loox | CHINA |  | Y |  |  |  |  | Y |  |  |  | COPPER | [5 empty] | 120_277V |  |  | 35 | [6 empty] | Equipo de control electrónico Dimmable DALI | Y | Y |  |  | LED | 0,9 |  |  | 20 |  | ? | CLASS2 | 20 |  |  | 2700 | Led | [11 empty] | 80
17.1667.4245.85 | MICRO DOWNLIGHT LOOX SIX LINEAL SQUARE, 35W, 2700K, 40º, DALI. COPPER | TROLL | IN | Downlights Empotrados | Microdownlights | Loox | CHINA |  | Y |  |  |  |  | Y |  |  |  | COPPER | [5 empty] | 120_277V |  |  | 35 | [6 empty] | Equipo de control electrónico Dimmable DALI | Y | Y |  |  | LED | 0,9 |  |  | 20 |  | ? | CLASS2 | 40 |  |  | 2700 | Led | [11 empty] | 80
17.1667.4325.85 | MICRO DOWNLIGHT LOOX SIX LINEAL SQUARE, 35W, 3000K, 20º, DALI. COPPER | TROLL | IN | Downlights Empotrados | Microdownlights | Loox | CHINA |  | Y |  |  |  |  | Y |  |  |  | COPPER | [5 empty] | 120_277V |  |  | 35 | [6 empty] | Equipo de control electrónico Dimmable DALI | Y | Y |  |  | LED | 0,9 |  |  | 20 |  | ? | CLASS2 | 20 |  |  | 3000 | Led | [11 empty] | 80
17.1667.4345.85 | MICRO DOWNLIGHT LOOX SIX LINEAL SQUARE, 35W, 3000K, 40º, DALI. COPPER | TROLL | IN | Downlights Empotrados | Microdownlights | Loox | CHINA |  | Y |  |  |  |  | Y |  |  |  | COPPER | [5 empty] | 120_277V |  |  | 35 | [6 empty] | Equipo de control electrónico Dimmable DALI | Y | Y |  |  | LED | 0,9 |  |  | 20 |  | ? | CLASS2 | 40 |  |  | 3000 | Led | [11 empty] | 80
17.1667.4425.85 | MICRO DOWNLIGHT LOOX SIX LINEAL SQUARE, 35W, 4000K, 20º, DALI. COPPER | TROLL | IN | Downlights Empotrados | Microdownlights | Loox | CHINA |  | Y |  |  |  |  | Y |  |  |  | COPPER | [5 empty] | 120_277V |  |  | 35 | [6 empty] | Equipo de control electrónico Dimmable DALI | Y | Y |  |  | LED | 0,9 |  |  | 20 |  | ? | CLASS2 | 20 |  |  | 4000 | Led | [11 empty] | 80
17.1667.4445.85 | MICRO DOWNLIGHT LOOX SIX LINEAL SQUARE, 35W, 4000K, 40º, DALI. COPPER | TROLL | IN | Downlights Empotrados | Microdownlights | Loox | CHINA |  | Y |  |  |  |  | Y |  |  |  | COPPER | [5 empty] | 120_277V |  |  | 35 | [6 empty] | Equipo de control electrónico Dimmable DALI | Y | Y |  |  | LED | 0,9 |  |  | 20 |  | ? | CLASS2 | 40 |  |  | 4000 | Led | [11 empty] | 80
17.1667.5224.85 | MICRO DOWNLIGHT LOOX ORIENTABLE ROUND, 7W, 2700K, 20º, DALI. COPPER | TROLL | IN | Downlights Empotrados | Microdownlights | Loox | CHINA |  | Y |  |  |  |  | Y |  |  |  | COPPER | [5 empty] | 120_277V |  |  | 7 | 463 | [5 empty] | Equipo de control electrónico Dimmable DALI | Y | Y |  |  | LED | 0,9 |  |  | 20 |  | ? | CLASS2 | 20 |  |  | 2700 | Led | [11 empty] | 80
17.1667.5244.85 | MICRO DOWNLIGHT LOOX ORIENTABLE ROUND, 7W, 2700K, 40º, DALI. COPPER | TROLL | IN | Downlights Empotrados | Microdownlights | Loox | CHINA |  | Y |  |  |  |  | Y |  |  |  | COPPER | [5 empty] | 120_277V |  |  | 7 | 463 | [5 empty] | Equipo de control electrónico Dimmable DALI | Y | Y |  |  | LED | 0,9 |  |  | 20 |  | ? | CLASS2 | 40 |  |  | 2700 | Led | [11 empty] | 80
17.1667.5324.85 | MICRO DOWNLIGHT LOOX ORIENTABLE ROUND, 7W, 3000K, 20º, DALI. COPPER | TROLL | IN | Downlights Empotrados | Microdownlights | Loox | CHINA |  | Y |  |  |  |  | Y |  |  |  | COPPER | [5 empty] | 120_277V |  |  | 7 | 463 | [5 empty] | Equipo de control electrónico Dimmable DALI | Y | Y |  |  | LED | 0,9 |  |  | 20 |  | ? | CLASS2 | 20 |  |  | 3000 | Led | [11 empty] | 80
17.1667.5344.85 | MICRO DOWNLIGHT LOOX ORIENTABLE ROUND, 7W, 3000K, 40º, DALI. COPPER | TROLL | IN | Downlights Empotrados | Microdownlights | Loox | CHINA |  | Y |  |  |  |  | Y |  |  |  | COPPER | [5 empty] | 120_277V |  |  | 7 | 463 | [5 empty] | Equipo de control electrónico Dimmable DALI | Y | Y |  |  | LED | 0,9 |  |  | 20 |  | ? | CLASS2 | 40 |  |  | 3000 | Led | [11 empty] | 80
17.1667.5424.85 | MICRO DOWNLIGHT LOOX ORIENTABLE ROUND, 7W, 4000K, 20º, DALI. COPPER | TROLL | IN | Downlights Empotrados | Microdownlights | Loox | CHINA |  | Y |  |  |  |  | Y |  |  |  | COPPER | [5 empty] | 120_277V |  |  | 7 | 463 | [5 empty] | Equipo de control electrónico Dimmable DALI | Y | Y |  |  | LED | 0,9 |  |  | 20 |  | ? | CLASS2 | 20 |  |  | 4000 | Led | [11 empty] | 80
17.1667.5444.85 | MICRO DOWNLIGHT LOOX ORIENTABLE ROUND, 7W, 4000K, 40º, DALI. COPPER | TROLL | IN | Downlights Empotrados | Microdownlights | Loox | CHINA |  | Y |  |  |  |  | Y |  |  |  | COPPER | [5 empty] | 120_277V |  |  | 7 | 463 | [5 empty] | Equipo de control electrónico Dimmable DALI | Y | Y |  |  | LED | 0,9 |  |  | 20 |  | ? | CLASS2 | 40 |  |  | 4000 | Led | [11 empty] | 80
17.1667.5225.85 | MICRO DOWNLIGHT LOOX ORIENTABLE SQUARE, 7W, 2700K, 20º, DALI. COPPER | TROLL | IN | Downlights Empotrados | Microdownlights | Loox | CHINA |  | Y |  |  |  |  | Y |  |  |  | COPPER | [5 empty] | 120_277V |  |  | 7 | 463 | [5 empty] | Equipo de control electrónico Dimmable DALI | Y | Y |  |  | LED | 0,9 |  |  | 20 |  | ? | CLASS2 | 20 |  |  | 2700 | Led | [11 empty] | 80
17.1667.5245.85 | MICRO DOWNLIGHT LOOX ORIENTABLE SQUARE, 7W, 2700K, 40º, DALI. COPPER | TROLL | IN | Downlights Empotrados | Microdownlights | Loox | CHINA |  | Y |  |  |  |  | Y |  |  |  | COPPER | [5 empty] | 120_277V |  |  | 7 | 463 | [5 empty] | Equipo de control electrónico Dimmable DALI | Y | Y |  |  | LED | 0,9 |  |  | 20 |  | ? | CLASS2 | 40 |  |  | 2700 | Led | [11 empty] | 80
17.1667.5325.85 | MICRO DOWNLIGHT LOOX ORIENTABLE SQUARE, 7W, 3000K, 20º, DALI. COPPER | TROLL | IN | Downlights Empotrados | Microdownlights | Loox | CHINA |  | Y |  |  |  |  | Y |  |  |  | COPPER | [5 empty] | 120_277V |  |  | 7 | 463 | [5 empty] | Equipo de control electrónico Dimmable DALI | Y | Y |  |  | LED | 0,9 |  |  | 20 |  | ? | CLASS2 | 20 |  |  | 3000 | Led | [11 empty] | 80
17.1667.5345.85 | MICRO DOWNLIGHT LOOX ORIENTABLE SQUARE, 7W, 3000K, 40º, DALI. COPPER | TROLL | IN | Downlights Empotrados | Microdownlights | Loox | CHINA |  | Y |  |  |  |  | Y |  |  |  | COPPER | [5 empty] | 120_277V |  |  | 7 | 463 | [5 empty] | Equipo de control electrónico Dimmable DALI | Y | Y |  |  | LED | 0,9 |  |  | 20 |  | ? | CLASS2 | 40 |  |  | 3000 | Led | [11 empty] | 80
17.1667.5425.85 | MICRO DOWNLIGHT LOOX ORIENTABLE SQUARE, 7W, 4000K, 20º, DALI. COPPER | TROLL | IN | Downlights Empotrados | Microdownlights | Loox | CHINA |  | Y |  |  |  |  | Y |  |  |  | COPPER | [5 empty] | 120_277V |  |  | 7 | 463 | [5 empty] | Equipo de control electrónico Dimmable DALI | Y | Y |  |  | LED | 0,9 |  |  | 20 |  | ? | CLASS2 | 20 |  |  | 4000 | Led | [11 empty] | 80
17.1667.5445.85 | MICRO DOWNLIGHT LOOX ORIENTABLE SQUARE, 7W, 4000K, 40º, DALI. COPPER | TROLL | IN | Downlights Empotrados | Microdownlights | Loox | CHINA |  | Y |  |  |  |  | Y |  |  |  | COPPER | [5 empty] | 120_277V |  |  | 7 | 463 | [5 empty] | Equipo de control electrónico Dimmable DALI | Y | Y |  |  | LED | 0,9 |  |  | 20 |  | ? | CLASS2 | 40 |  |  | 4000 | Led | [11 empty] | 80
17.1667.1224.92 | MICRO DOWNLIGHT LOOX ROUND, 7W, 2700K, 20º, DALI. GOLD | TROLL | IN | Downlights Empotrados | Microdownlights | Loox | CHINA |  | Y |  |  |  |  | Y |  |  |  | GOLD | [5 empty] | 120_277V |  |  | 7 | 463 | [5 empty] | Equipo de control electrónico Dimmable DALI | Y | Y |  |  | LED | 0,9 |  |  | 20 |  | ? | CLASS2 | 20 |  |  | 2700 | Led | [11 empty] | 80
17.1667.1244.92 | MICRO DOWNLIGHT LOOX ROUND, 7W, 2700K, 40º, DALI. GOLD | TROLL | IN | Downlights Empotrados | Microdownlights | Loox | CHINA |  | Y |  |  |  |  | Y |  |  |  | GOLD | [5 empty] | 120_277V |  |  | 7 | 463 | [5 empty] | Equipo de control electrónico Dimmable DALI | Y | Y |  |  | LED | 0,9 |  |  | 20 |  | ? | CLASS2 | 40 |  |  | 2700 | Led | [11 empty] | 80
17.1667.1324.92 | MICRO DOWNLIGHT LOOX ROUND, 7W, 3000K, 20º, DALI. GOLD | TROLL | IN | Downlights Empotrados | Microdownlights | Loox | CHINA |  | Y |  |  |  |  | Y |  |  |  | GOLD | [5 empty] | 120_277V |  |  | 7 | 463 | [5 empty] | Equipo de control electrónico Dimmable DALI | Y | Y |  |  | LED | 0,9 |  |  | 20 |  | ? | CLASS2 | 20 |  |  | 3000 | Led | [11 empty] | 80
17.1667.1344.92 | MICRO DOWNLIGHT LOOX ROUND, 7W, 3000K, 40º, DALI. GOLD | TROLL | IN | Downlights Empotrados | Microdownlights | Loox | CHINA |  | Y |  |  |  |  | Y |  |  |  | GOLD | [5 empty] | 120_277V |  |  | 7 | 463 | [5 empty] | Equipo de control electrónico Dimmable DALI | Y | Y |  |  | LED | 0,9 |  |  | 20 |  | ? | CLASS2 | 40 |  |  | 3000 | Led | [11 empty] | 80
17.1667.1424.92 | MICRO DOWNLIGHT LOOX ROUND, 7W, 4000K, 20º, DALI. GOLD | TROLL | IN | Downlights Empotrados | Microdownlights | Loox | CHINA |  | Y |  |  |  |  | Y |  |  |  | GOLD | [5 empty] | 120_277V |  |  | 7 | 463 | [5 empty] | Equipo de control electrónico Dimmable DALI | Y | Y |  |  | LED | 0,9 |  |  | 20 |  | ? | CLASS2 | 20 |  |  | 4000 | Led | [11 empty] | 80
17.1667.1444.92 | MICRO DOWNLIGHT LOOX ROUND, 7W, 4000K, 40º, DALI. GOLD | TROLL | IN | Downlights Empotrados | Microdownlights | Loox | CHINA |  | Y |  |  |  |  | Y |  |  |  | GOLD | [5 empty] | 120_277V |  |  | 7 | 463 | [5 empty] | Equipo de control electrónico Dimmable DALI | Y | Y |  |  | LED | 0,9 |  |  | 20 |  | ? | CLASS2 | 40 |  |  | 4000 | Led | [11 empty] | 80
17.1667.1225.92 | MICRO DOWNLIGHT LOOX SQUARE, 7W, 2700K, 20º, DALI. GOLD | TROLL | IN | Downlights Empotrados | Microdownlights | Loox | CHINA |  | Y |  |  |  |  | Y |  |  |  | GOLD | [5 empty] | 120_277V |  |  | 7 | 463 | [5 empty] | Equipo de control electrónico Dimmable DALI | Y | Y |  |  | LED | 0,9 |  |  | 20 |  | ? | CLASS2 | 20 |  |  | 2700 | Led | [11 empty] | 80
17.1667.1245.92 | MICRO DOWNLIGHT LOOX SQUARE, 7W, 2700K, 40º, DALI. GOLD | TROLL | IN | Downlights Empotrados | Microdownlights | Loox | CHINA |  | Y |  |  |  |  | Y |  |  |  | GOLD | [5 empty] | 120_277V |  |  | 7 | 463 | [5 empty] | Equipo de control electrónico Dimmable DALI | Y | Y |  |  | LED | 0,9 |  |  | 20 |  | ? | CLASS2 | 40 |  |  | 2700 | Led | [11 empty] | 80
17.1667.1325.92 | MICRO DOWNLIGHT LOOX SQUARE, 7W, 3000K, 20º, DALI. GOLD | TROLL | IN | Downlights Empotrados | Microdownlights | Loox | CHINA |  | Y |  |  |  |  | Y |  |  |  | GOLD | [5 empty] | 120_277V |  |  | 7 | 463 | [5 empty] | Equipo de control electrónico Dimmable DALI | Y | Y |  |  | LED | 0,9 |  |  | 20 |  | ? | CLASS2 | 20 |  |  | 3000 | Led | [11 empty] | 80
17.1667.1345.92 | MICRO DOWNLIGHT LOOX SQUARE, 7W, 3000K, 40º, DALI. GOLD | TROLL | IN | Downlights Empotrados | Microdownlights | Loox | CHINA |  | Y |  |  |  |  | Y |  |  |  | GOLD | [5 empty] | 120_277V |  |  | 7 | 463 | [5 empty] | Equipo de control electrónico Dimmable DALI | Y | Y |  |  | LED | 0,9 |  |  | 20 |  | ? | CLASS2 | 40 |  |  | 3000 | Led | [11 empty] | 80
17.1667.1425.92 | MICRO DOWNLIGHT LOOX SQUARE, 7W, 4000K, 20º, DALI. GOLD | TROLL | IN | Downlights Empotrados | Microdownlights | Loox | CHINA |  | Y |  |  |  |  | Y |  |  |  | GOLD | [5 empty] | 120_277V |  |  | 7 | 463 | [5 empty] | Equipo de control electrónico Dimmable DALI | Y | Y |  |  | LED | 0,9 |  |  | 20 |  | ? | CLASS2 | 20 |  |  | 4000 | Led | [11 empty] | 80
17.1667.1445.92 | MICRO DOWNLIGHT LOOX SQUARE, 7W, 4000K, 40º, DALI. GOLD | TROLL | IN | Downlights Empotrados | Microdownlights | Loox | CHINA |  | Y |  |  |  |  | Y |  |  |  | GOLD | [5 empty] | 120_277V |  |  | 7 | 463 | [5 empty] | Equipo de control electrónico Dimmable DALI | Y | Y |  |  | LED | 0,9 |  |  | 20 |  | ? | CLASS2 | 40 |  |  | 4000 | Led | [11 empty] | 80
17.1667.1226.92 | MICRO DOWNLIGHT LOOX PRISM, 7W, 2700K, 20º, DALI. GOLD | TROLL | IN | Downlights Empotrados | Microdownlights | Loox | CHINA |  | Y |  |  |  |  | Y |  |  |  | GOLD | [5 empty] | 120_277V |  |  | 7 | 463 | [5 empty] | Equipo de control electrónico Dimmable DALI | Y | Y |  |  | LED | 0,9 |  |  | 20 |  | ? | CLASS2 | 20 |  |  | 2700 | Led | [11 empty] | 80
17.1667.1246.92 | MICRO DOWNLIGHT LOOX PRISM, 7W, 2700K, 40º, DALI. GOLD | TROLL | IN | Downlights Empotrados | Microdownlights | Loox | CHINA |  | Y |  |  |  |  | Y |  |  |  | GOLD | [5 empty] | 120_277V |  |  | 7 | 463 | [5 empty] | Equipo de control electrónico Dimmable DALI | Y | Y |  |  | LED | 0,9 |  |  | 20 |  | ? | CLASS2 | 40 |  |  | 2700 | Led | [11 empty] | 80
17.1667.1326.92 | MICRO DOWNLIGHT LOOX PRISM, 7W, 3000K, 20º, DALI. GOLD | TROLL | IN | Downlights Empotrados | Microdownlights | Loox | CHINA |  | Y |  |  |  |  | Y |  |  |  | GOLD | [5 empty] | 120_277V |  |  | 7 | 463 | [5 empty] | Equipo de control electrónico Dimmable DALI | Y | Y |  |  | LED | 0,9 |  |  | 20 |  | ? | CLASS2 | 20 |  |  | 3000 | Led | [11 empty] | 80
17.1667.1346.92 | MICRO DOWNLIGHT LOOX PRISM, 7W, 3000K, 40º, DALI. GOLD | TROLL | IN | Downlights Empotrados | Microdownlights | Loox | CHINA |  | Y |  |  |  |  | Y |  |  |  | GOLD | [5 empty] | 120_277V |  |  | 7 | 463 | [5 empty] | Equipo de control electrónico Dimmable DALI | Y | Y |  |  | LED | 0,9 |  |  | 20 |  | ? | CLASS2 | 40 |  |  | 3000 | Led | [11 empty] | 80
17.1667.1426.92 | MICRO DOWNLIGHT LOOX PRISM, 7W, 4000K, 20º, DALI. GOLD | TROLL | IN | Downlights Empotrados | Microdownlights | Loox | CHINA |  | Y |  |  |  |  | Y |  |  |  | GOLD | [5 empty] | 120_277V |  |  | 7 | 463 | [5 empty] | Equipo de control electrónico Dimmable DALI | Y | Y |  |  | LED | 0,9 |  |  | 20 |  | ? | CLASS2 | 20 |  |  | 4000 | Led | [11 empty] | 80
17.1667.1446.92 | MICRO DOWNLIGHT LOOX PRISM, 7W, 4000K, 40º, DALI. GOLD | TROLL | IN | Downlights Empotrados | Microdownlights | Loox | CHINA |  | Y |  |  |  |  | Y |  |  |  | GOLD | [5 empty] | 120_277V |  |  | 7 | 463 | [5 empty] | Equipo de control electrónico Dimmable DALI | Y | Y |  |  | LED | 0,9 |  |  | 20 |  | ? | CLASS2 | 40 |  |  | 4000 | Led | [11 empty] | 80
17.1667.2224.92 | MICRO DOWNLIGHT LOOX ROUND ASYMETRIC, 7W, 2700K, 20º, DALI. GOLD | TROLL | IN | Downlights Empotrados | Microdownlights | Loox | CHINA |  | Y |  |  |  |  | Y |  |  |  | GOLD | [5 empty] | 120_277V |  |  | 7 | 463 | [5 empty] | Equipo de control electrónico Dimmable DALI | Y | Y |  |  | LED | 0,9 |  |  | 20 |  | ? | CLASS2 | 20 |  |  | 2700 | Led | [11 empty] | 80
17.1667.2244.92 | MICRO DOWNLIGHT LOOX ROUND ASYMETRIC, 7W, 2700K, 40º, DALI. GOLD | TROLL | IN | Downlights Empotrados | Microdownlights | Loox | CHINA |  | Y |  |  |  |  | Y |  |  |  | GOLD | [5 empty] | 120_277V |  |  | 7 | 463 | [5 empty] | Equipo de control electrónico Dimmable DALI | Y | Y |  |  | LED | 0,9 |  |  | 20 |  | ? | CLASS2 | 40 |  |  | 2700 | Led | [11 empty] | 80
17.1667.2324.92 | MICRO DOWNLIGHT LOOX ROUND ASYMETRIC, 7W, 3000K, 20º, DALI. GOLD | TROLL | IN | Downlights Empotrados | Microdownlights | Loox | CHINA |  | Y |  |  |  |  | Y |  |  |  | GOLD | [5 empty] | 120_277V |  |  | 7 | 463 | [5 empty] | Equipo de control electrónico Dimmable DALI | Y | Y |  |  | LED | 0,9 |  |  | 20 |  | ? | CLASS2 | 20 |  |  | 3000 | Led | [11 empty] | 80
17.1667.2344.92 | MICRO DOWNLIGHT LOOX ROUND ASYMETRIC, 7W, 3000K, 40º, DALI. GOLD | TROLL | IN | Downlights Empotrados | Microdownlights | Loox | CHINA |  | Y |  |  |  |  | Y |  |  |  | GOLD | [5 empty] | 120_277V |  |  | 7 | 463 | [5 empty] | Equipo de control electrónico Dimmable DALI | Y | Y |  |  | LED | 0,9 |  |  | 20 |  | ? | CLASS2 | 40 |  |  | 3000 | Led | [11 empty] | 80
17.1667.2424.92 | MICRO DOWNLIGHT LOOX ROUND ASYMETRIC, 7W, 4000K, 20º, DALI. GOLD | TROLL | IN | Downlights Empotrados | Microdownlights | Loox | CHINA |  | Y |  |  |  |  | Y |  |  |  | GOLD | [5 empty] | 120_277V |  |  | 7 | 463 | [5 empty] | Equipo de control electrónico Dimmable DALI | Y | Y |  |  | LED | 0,9 |  |  | 20 |  | ? | CLASS2 | 20 |  |  | 4000 | Led | [11 empty] | 80
17.1667.2444.92 | MICRO DOWNLIGHT LOOX ROUND ASYMETRIC, 7W, 4000K, 40º, DALI. GOLD | TROLL | IN | Downlights Empotrados | Microdownlights | Loox | CHINA |  | Y |  |  |  |  | Y |  |  |  | GOLD | [5 empty] | 120_277V |  |  | 7 | 463 | [5 empty] | Equipo de control electrónico Dimmable DALI | Y | Y |  |  | LED | 0,9 |  |  | 20 |  | ? | CLASS2 | 40 |  |  | 4000 | Led | [11 empty] | 80
17.1667.2225.92 | MICRO DOWNLIGHT LOOX SQUARE ASYMETRIC, 7W, 2700K, 20º, DALI. GOLD | TROLL | IN | Downlights Empotrados | Microdownlights | Loox | CHINA |  | Y |  |  |  |  | Y |  |  |  | GOLD | [5 empty] | 120_277V |  |  | 7 | 463 | [5 empty] | Equipo de control electrónico Dimmable DALI | Y | Y |  |  | LED | 0,9 |  |  | 20 |  | ? | CLASS2 | 20 |  |  | 2700 | Led | [11 empty] | 80
17.1667.2245.92 | MICRO DOWNLIGHT LOOX SQUARE ASYMETRIC, 7W, 2700K, 40º, DALI. GOLD | TROLL | IN | Downlights Empotrados | Microdownlights | Loox | CHINA |  | Y |  |  |  |  | Y |  |  |  | GOLD | [5 empty] | 120_277V |  |  | 7 | 463 | [5 empty] | Equipo de control electrónico Dimmable DALI | Y | Y |  |  | LED | 0,9 |  |  | 20 |  | ? | CLASS2 | 40 |  |  | 2700 | Led | [11 empty] | 80
17.1667.2325.92 | MICRO DOWNLIGHT LOOX SQUARE ASYMETRIC, 7W, 3000K, 20º, DALI. GOLD | TROLL | IN | Downlights Empotrados | Microdownlights | Loox | CHINA |  | Y |  |  |  |  | Y |  |  |  | GOLD | [5 empty] | 120_277V |  |  | 7 | 463 | [5 empty] | Equipo de control electrónico Dimmable DALI | Y | Y |  |  | LED | 0,9 |  |  | 20 |  | ? | CLASS2 | 20 |  |  | 3000 | Led | [11 empty] | 80
17.1667.2345.92 | MICRO DOWNLIGHT LOOX SQUARE ASYMETRIC, 7W, 3000K, 40º, DALI. GOLD | TROLL | IN | Downlights Empotrados | Microdownlights | Loox | CHINA |  | Y |  |  |  |  | Y |  |  |  | GOLD | [5 empty] | 120_277V |  |  | 7 | 463 | [5 empty] | Equipo de control electrónico Dimmable DALI | Y | Y |  |  | LED | 0,9 |  |  | 20 |  | ? | CLASS2 | 40 |  |  | 3000 | Led | [11 empty] | 80
17.1667.2425.92 | MICRO DOWNLIGHT LOOX SQUARE ASYMETRIC, 7W, 4000K, 20º, DALI. GOLD | TROLL | IN | Downlights Empotrados | Microdownlights | Loox | CHINA |  | Y |  |  |  |  | Y |  |  |  | GOLD | [5 empty] | 120_277V |  |  | 7 | 463 | [5 empty] | Equipo de control electrónico Dimmable DALI | Y | Y |  |  | LED | 0,9 |  |  | 20 |  | ? | CLASS2 | 20 |  |  | 4000 | Led | [11 empty] | 80
17.1667.2445.92 | MICRO DOWNLIGHT LOOX SQUARE ASYMETRIC, 7W, 4000K, 40º, DALI. GOLD | TROLL | IN | Downlights Empotrados | Microdownlights | Loox | CHINA |  | Y |  |  |  |  | Y |  |  |  | GOLD | [5 empty] | 120_277V |  |  | 7 | 463 | [5 empty] | Equipo de control electrónico Dimmable DALI | Y | Y |  |  | LED | 0,9 |  |  | 20 |  | ? | CLASS2 | 40 |  |  | 4000 | Led | [11 empty] | 80
17.1667.3224.92 | MICRO DOWNLIGHT LOOX QUAD ROUND, 25W, 2700K, 20º, DALI. GOLD | TROLL | IN | Downlights Empotrados | Microdownlights | Loox | CHINA |  | Y |  |  |  |  | Y |  |  |  | GOLD | [5 empty] | 120_277V |  |  | 25 | [6 empty] | Equipo de control electrónico Dimmable DALI | Y | Y |  |  | LED | 0,9 |  |  | 20 |  | ? | CLASS2 | 20 |  |  | 2700 | Led | [11 empty] | 80
17.1667.3244.92 | MICRO DOWNLIGHT LOOX QUAD ROUND, 25W, 2700K, 40º, DALI. GOLD | TROLL | IN | Downlights Empotrados | Microdownlights | Loox | CHINA |  | Y |  |  |  |  | Y |  |  |  | GOLD | [5 empty] | 120_277V |  |  | 25 | [6 empty] | Equipo de control electrónico Dimmable DALI | Y | Y |  |  | LED | 0,9 |  |  | 20 |  | ? | CLASS2 | 40 |  |  | 2700 | Led | [11 empty] | 80
17.1667.3324.92 | MICRO DOWNLIGHT LOOX QUAD ROUND, 25W, 3000K, 20º, DALI. GOLD | TROLL | IN | Downlights Empotrados | Microdownlights | Loox | CHINA |  | Y |  |  |  |  | Y |  |  |  | GOLD | [5 empty] | 120_277V |  |  | 25 | [6 empty] | Equipo de control electrónico Dimmable DALI | Y | Y |  |  | LED | 0,9 |  |  | 20 |  | ? | CLASS2 | 20 |  |  | 3000 | Led | [11 empty] | 80
17.1667.3344.92 | MICRO DOWNLIGHT LOOX QUAD ROUND, 25W, 3000K, 40º, DALI. GOLD | TROLL | IN | Downlights Empotrados | Microdownlights | Loox | CHINA |  | Y |  |  |  |  | Y |  |  |  | GOLD | [5 empty] | 120_277V |  |  | 25 | [6 empty] | Equipo de control electrónico Dimmable DALI | Y | Y |  |  | LED | 0,9 |  |  | 20 |  | ? | CLASS2 | 40 |  |  | 3000 | Led | [11 empty] | 80
17.1667.3424.92 | MICRO DOWNLIGHT LOOX QUAD ROUND, 25W, 4000K, 20º, DALI. GOLD | TROLL | IN | Downlights Empotrados | Microdownlights | Loox | CHINA |  | Y |  |  |  |  | Y |  |  |  | GOLD | [5 empty] | 120_277V |  |  | 25 | [6 empty] | Equipo de control electrónico Dimmable DALI | Y | Y |  |  | LED | 0,9 |  |  | 20 |  | ? | CLASS2 | 20 |  |  | 4000 | Led | [11 empty] | 80
17.1667.3444.92 | MICRO DOWNLIGHT LOOX QUAD ROUND, 25W, 4000K, 40º, DALI. GOLD | TROLL | IN | Downlights Empotrados | Microdownlights | Loox | CHINA |  | Y |  |  |  |  | Y |  |  |  | GOLD | [5 empty] | 120_277V |  |  | 25 | [6 empty] | Equipo de control electrónico Dimmable DALI | Y | Y |  |  | LED | 0,9 |  |  | 20 |  | ? | CLASS2 | 40 |  |  | 4000 | Led | [11 empty] | 80
17.1667.3225.92 | MICRO DOWNLIGHT LOOX QUAD SQUARE, 25W, 2700K, 20º, DALI. GOLD | TROLL | IN | Downlights Empotrados | Microdownlights | Loox | CHINA |  | Y |  |  |  |  | Y |  |  |  | GOLD | [5 empty] | 120_277V |  |  | 25 | [6 empty] | Equipo de control electrónico Dimmable DALI | Y | Y |  |  | LED | 0,9 |  |  | 20 |  | ? | CLASS2 | 20 |  |  | 2700 | Led | [11 empty] | 80
17.1667.3245.92 | MICRO DOWNLIGHT LOOX QUAD SQUARE, 25W, 2700K, 40º, DALI. GOLD | TROLL | IN | Downlights Empotrados | Microdownlights | Loox | CHINA |  | Y |  |  |  |  | Y |  |  |  | GOLD | [5 empty] | 120_277V |  |  | 25 | [6 empty] | Equipo de control electrónico Dimmable DALI | Y | Y |  |  | LED | 0,9 |  |  | 20 |  | ? | CLASS2 | 40 |  |  | 2700 | Led | [11 empty] | 80
17.1667.3325.92 | MICRO DOWNLIGHT LOOX QUAD SQUARE, 25W, 3000K, 20º, DALI. GOLD | TROLL | IN | Downlights Empotrados | Microdownlights | Loox | CHINA |  | Y |  |  |  |  | Y |  |  |  | GOLD | [5 empty] | 120_277V |  |  | 25 | [6 empty] | Equipo de control electrónico Dimmable DALI | Y | Y |  |  | LED | 0,9 |  |  | 20 |  | ? | CLASS2 | 20 |  |  | 3000 | Led | [11 empty] | 80
17.1667.3345.92 | MICRO DOWNLIGHT LOOX QUAD SQUARE, 25W, 3000K, 40º, DALI. GOLD | TROLL | IN | Downlights Empotrados | Microdownlights | Loox | CHINA |  | Y |  |  |  |  | Y |  |  |  | GOLD | [5 empty] | 120_277V |  |  | 25 | [6 empty] | Equipo de control electrónico Dimmable DALI | Y | Y |  |  | LED | 0,9 |  |  | 20 |  | ? | CLASS2 | 40 |  |  | 3000 | Led | [11 empty] | 80
17.1667.3425.92 | MICRO DOWNLIGHT LOOX QUAD SQUARE, 25W, 4000K, 20º, DALI. GOLD | TROLL | IN | Downlights Empotrados | Microdownlights | Loox | CHINA |  | Y |  |  |  |  | Y |  |  |  | GOLD | [5 empty] | 120_277V |  |  | 25 | [6 empty] | Equipo de control electrónico Dimmable DALI | Y | Y |  |  | LED | 0,9 |  |  | 20 |  | ? | CLASS2 | 20 |  |  | 4000 | Led | [11 empty] | 80
17.1667.3445.92 | MICRO DOWNLIGHT LOOX QUAD SQUARE, 25W, 4000K, 40º, DALI. GOLD | TROLL | IN | Downlights Empotrados | Microdownlights | Loox | CHINA |  | Y |  |  |  |  | Y |  |  |  | GOLD | [5 empty] | 120_277V |  |  | 25 | [6 empty] | Equipo de control electrónico Dimmable DALI | Y | Y |  |  | LED | 0,9 |  |  | 20 |  | ? | CLASS2 | 40 |  |  | 4000 | Led | [11 empty] | 80
17.1667.4224.92 | MICRO DOWNLIGHT LOOX SIX LINEAL ROUND, 35W, 2700K, 20º, DALI. GOLD | TROLL | IN | Downlights Empotrados | Microdownlights | Loox | CHINA |  | Y |  |  |  |  | Y |  |  |  | GOLD | [5 empty] | 120_277V |  |  | 35 | [6 empty] | Equipo de control electrónico Dimmable DALI | Y | Y |  |  | LED | 0,9 |  |  | 20 |  | ? | CLASS2 | 20 |  |  | 2700 | Led | [11 empty] | 80
17.1667.4244.92 | MICRO DOWNLIGHT LOOX SIX LINEAL ROUND, 35W, 2700K, 40º, DALI. GOLD | TROLL | IN | Downlights Empotrados | Microdownlights | Loox | CHINA |  | Y |  |  |  |  | Y |  |  |  | GOLD | [5 empty] | 120_277V |  |  | 35 | [6 empty] | Equipo de control electrónico Dimmable DALI | Y | Y |  |  | LED | 0,9 |  |  | 20 |  | ? | CLASS2 | 40 |  |  | 2700 | Led | [11 empty] | 80
17.1667.4324.92 | MICRO DOWNLIGHT LOOX SIX LINEAL ROUND, 35W, 3000K, 20º, DALI. GOLD | TROLL | IN | Downlights Empotrados | Microdownlights | Loox | CHINA |  | Y |  |  |  |  | Y |  |  |  | GOLD | [5 empty] | 120_277V |  |  | 35 | [6 empty] | Equipo de control electrónico Dimmable DALI | Y | Y |  |  | LED | 0,9 |  |  | 20 |  | ? | CLASS2 | 20 |  |  | 3000 | Led | [11 empty] | 80
17.1667.4344.92 | MICRO DOWNLIGHT LOOX SIX LINEAL ROUND, 35W, 3000K, 40º, DALI. GOLD | TROLL | IN | Downlights Empotrados | Microdownlights | Loox | CHINA |  | Y |  |  |  |  | Y |  |  |  | GOLD | [5 empty] | 120_277V |  |  | 35 | [6 empty] | Equipo de control electrónico Dimmable DALI | Y | Y |  |  | LED | 0,9 |  |  | 20 |  | ? | CLASS2 | 40 |  |  | 3000 | Led | [11 empty] | 80
17.1667.4424.92 | MICRO DOWNLIGHT LOOX SIX LINEAL ROUND, 35W, 4000K, 20º, DALI. GOLD | TROLL | IN | Downlights Empotrados | Microdownlights | Loox | CHINA |  | Y |  |  |  |  | Y |  |  |  | GOLD | [5 empty] | 120_277V |  |  | 35 | [6 empty] | Equipo de control electrónico Dimmable DALI | Y | Y |  |  | LED | 0,9 |  |  | 20 |  | ? | CLASS2 | 20 |  |  | 4000 | Led | [11 empty] | 80
17.1667.4444.92 | MICRO DOWNLIGHT LOOX SIX LINEAL ROUND, 35W, 4000K, 40º, DALI. GOLD | TROLL | IN | Downlights Empotrados | Microdownlights | Loox | CHINA |  | Y |  |  |  |  | Y |  |  |  | GOLD | [5 empty] | 120_277V |  |  | 35 | [6 empty] | Equipo de control electrónico Dimmable DALI | Y | Y |  |  | LED | 0,9 |  |  | 20 |  | ? | CLASS2 | 40 |  |  | 4000 | Led | [11 empty] | 80
17.1667.4225.92 | MICRO DOWNLIGHT LOOX SIX LINEAL SQUARE, 35W, 2700K, 20º, DALI. GOLD | TROLL | IN | Downlights Empotrados | Microdownlights | Loox | CHINA |  | Y |  |  |  |  | Y |  |  |  | GOLD | [5 empty] | 120_277V |  |  | 35 | [6 empty] | Equipo de control electrónico Dimmable DALI | Y | Y |  |  | LED | 0,9 |  |  | 20 |  | ? | CLASS2 | 20 |  |  | 2700 | Led | [11 empty] | 80
17.1667.4245.92 | MICRO DOWNLIGHT LOOX SIX LINEAL SQUARE, 35W, 2700K, 40º, DALI. GOLD | TROLL | IN | Downlights Empotrados | Microdownlights | Loox | CHINA |  | Y |  |  |  |  | Y |  |  |  | GOLD | [5 empty] | 120_277V |  |  | 35 | [6 empty] | Equipo de control electrónico Dimmable DALI | Y | Y |  |  | LED | 0,9 |  |  | 20 |  | ? | CLASS2 | 40 |  |  | 2700 | Led | [11 empty] | 80
17.1667.4325.92 | MICRO DOWNLIGHT LOOX SIX LINEAL SQUARE, 35W, 3000K, 20º, DALI. GOLD | TROLL | IN | Downlights Empotrados | Microdownlights | Loox | CHINA |  | Y |  |  |  |  | Y |  |  |  | GOLD | [5 empty] | 120_277V |  |  | 35 | [6 empty] | Equipo de control electrónico Dimmable DALI | Y | Y |  |  | LED | 0,9 |  |  | 20 |  | ? | CLASS2 | 20 |  |  | 3000 | Led | [11 empty] | 80
17.1667.4345.92 | MICRO DOWNLIGHT LOOX SIX LINEAL SQUARE, 35W, 3000K, 40º, DALI. GOLD | TROLL | IN | Downlights Empotrados | Microdownlights | Loox | CHINA |  | Y |  |  |  |  | Y |  |  |  | GOLD | [5 empty] | 120_277V |  |  | 35 | [6 empty] | Equipo de control electrónico Dimmable DALI | Y | Y |  |  | LED | 0,9 |  |  | 20 |  | ? | CLASS2 | 40 |  |  | 3000 | Led | [11 empty] | 80
17.1667.4425.92 | MICRO DOWNLIGHT LOOX SIX LINEAL SQUARE, 35W, 4000K, 20º, DALI. GOLD | TROLL | IN | Downlights Empotrados | Microdownlights | Loox | CHINA |  | Y |  |  |  |  | Y |  |  |  | GOLD | [5 empty] | 120_277V |  |  | 35 | [6 empty] | Equipo de control electrónico Dimmable DALI | Y | Y |  |  | LED | 0,9 |  |  | 20 |  | ? | CLASS2 | 20 |  |  | 4000 | Led | [11 empty] | 80
17.1667.4445.92 | MICRO DOWNLIGHT LOOX SIX LINEAL SQUARE, 35W, 4000K, 40º, DALI. GOLD | TROLL | IN | Downlights Empotrados | Microdownlights | Loox | CHINA |  | Y |  |  |  |  | Y |  |  |  | GOLD | [5 empty] | 120_277V |  |  | 35 | [6 empty] | Equipo de control electrónico Dimmable DALI | Y | Y |  |  | LED | 0,9 |  |  | 20 |  | ? | CLASS2 | 40 |  |  | 4000 | Led | [11 empty] | 80
17.1667.5224.92 | MICRO DOWNLIGHT LOOX ORIENTABLE ROUND, 7W, 2700K, 20º, DALI. GOLD | TROLL | IN | Downlights Empotrados | Microdownlights | Loox | CHINA |  | Y |  |  |  |  | Y |  |  |  | GOLD | [5 empty] | 120_277V |  |  | 7 | 463 | [5 empty] | Equipo de control electrónico Dimmable DALI | Y | Y |  |  | LED | 0,9 |  |  | 20 |  | ? | CLASS2 | 20 |  |  | 2700 | Led | [11 empty] | 80
17.1667.5244.92 | MICRO DOWNLIGHT LOOX ORIENTABLE ROUND, 7W, 2700K, 40º, DALI. GOLD | TROLL | IN | Downlights Empotrados | Microdownlights | Loox | CHINA |  | Y |  |  |  |  | Y |  |  |  | GOLD | [5 empty] | 120_277V |  |  | 7 | 463 | [5 empty] | Equipo de control electrónico Dimmable DALI | Y | Y |  |  | LED | 0,9 |  |  | 20 |  | ? | CLASS2 | 40 |  |  | 2700 | Led | [11 empty] | 80
17.1667.5324.92 | MICRO DOWNLIGHT LOOX ORIENTABLE ROUND, 7W, 3000K, 20º, DALI. GOLD | TROLL | IN | Downlights Empotrados | Microdownlights | Loox | CHINA |  | Y |  |  |  |  | Y |  |  |  | GOLD | [5 empty] | 120_277V |  |  | 7 | 463 | [5 empty] | Equipo de control electrónico Dimmable DALI | Y | Y |  |  | LED | 0,9 |  |  | 20 |  | ? | CLASS2 | 20 |  |  | 3000 | Led | [11 empty] | 80
17.1667.5344.92 | MICRO DOWNLIGHT LOOX ORIENTABLE ROUND, 7W, 3000K, 40º, DALI. GOLD | TROLL | IN | Downlights Empotrados | Microdownlights | Loox | CHINA |  | Y |  |  |  |  | Y |  |  |  | GOLD | [5 empty] | 120_277V |  |  | 7 | 463 | [5 empty] | Equipo de control electrónico Dimmable DALI | Y | Y |  |  | LED | 0,9 |  |  | 20 |  | ? | CLASS2 | 40 |  |  | 3000 | Led | [11 empty] | 80
17.1667.5424.92 | MICRO DOWNLIGHT LOOX ORIENTABLE ROUND, 7W, 4000K, 20º, DALI. GOLD | TROLL | IN | Downlights Empotrados | Microdownlights | Loox | CHINA |  | Y |  |  |  |  | Y |  |  |  | GOLD | [5 empty] | 120_277V |  |  | 7 | 463 | [5 empty] | Equipo de control electrónico Dimmable DALI | Y | Y |  |  | LED | 0,9 |  |  | 20 |  | ? | CLASS2 | 20 |  |  | 4000 | Led | [11 empty] | 80
17.1667.5444.92 | MICRO DOWNLIGHT LOOX ORIENTABLE ROUND, 7W, 4000K, 40º, DALI. GOLD | TROLL | IN | Downlights Empotrados | Microdownlights | Loox | CHINA |  | Y |  |  |  |  | Y |  |  |  | GOLD | [5 empty] | 120_277V |  |  | 7 | 463 | [5 empty] | Equipo de control electrónico Dimmable DALI | Y | Y |  |  | LED | 0,9 |  |  | 20 |  | ? | CLASS2 | 40 |  |  | 4000 | Led | [11 empty] | 80
17.1667.5225.92 | MICRO DOWNLIGHT LOOX ORIENTABLE SQUARE, 7W, 2700K, 20º, DALI. GOLD | TROLL | IN | Downlights Empotrados | Microdownlights | Loox | CHINA |  | Y |  |  |  |  | Y |  |  |  | GOLD | [5 empty] | 120_277V |  |  | 7 | 463 | [5 empty] | Equipo de control electrónico Dimmable DALI | Y | Y |  |  | LED | 0,9 |  |  | 20 |  | ? | CLASS2 | 20 |  |  | 2700 | Led | [11 empty] | 80
17.1667.5245.92 | MICRO DOWNLIGHT LOOX ORIENTABLE SQUARE, 7W, 2700K, 40º, DALI. GOLD | TROLL | IN | Downlights Empotrados | Microdownlights | Loox | CHINA |  | Y |  |  |  |  | Y |  |  |  | GOLD | [5 empty] | 120_277V |  |  | 7 | 463 | [5 empty] | Equipo de control electrónico Dimmable DALI | Y | Y |  |  | LED | 0,9 |  |  | 20 |  | ? | CLASS2 | 40 |  |  | 2700 | Led | [11 empty] | 80
17.1667.5325.92 | MICRO DOWNLIGHT LOOX ORIENTABLE SQUARE, 7W, 3000K, 20º, DALI. GOLD | TROLL | IN | Downlights Empotrados | Microdownlights | Loox | CHINA |  | Y |  |  |  |  | Y |  |  |  | GOLD | [5 empty] | 120_277V |  |  | 7 | 463 | [5 empty] | Equipo de control electrónico Dimmable DALI | Y | Y |  |  | LED | 0,9 |  |  | 20 |  | ? | CLASS2 | 20 |  |  | 3000 | Led | [11 empty] | 80
17.1667.5345.92 | MICRO DOWNLIGHT LOOX ORIENTABLE SQUARE, 7W, 3000K, 40º, DALI. GOLD | TROLL | IN | Downlights Empotrados | Microdownlights | Loox | CHINA |  | Y |  |  |  |  | Y |  |  |  | GOLD | [5 empty] | 120_277V |  |  | 7 | 463 | [5 empty] | Equipo de control electrónico Dimmable DALI | Y | Y |  |  | LED | 0,9 |  |  | 20 |  | ? | CLASS2 | 40 |  |  | 3000 | Led | [11 empty] | 80
17.1667.5425.92 | MICRO DOWNLIGHT LOOX ORIENTABLE SQUARE, 7W, 4000K, 20º, DALI. GOLD | TROLL | IN | Downlights Empotrados | Microdownlights | Loox | CHINA |  | Y |  |  |  |  | Y |  |  |  | GOLD | [5 empty] | 120_277V |  |  | 7 | 463 | [5 empty] | Equipo de control electrónico Dimmable DALI | Y | Y |  |  | LED | 0,9 |  |  | 20 |  | ? | CLASS2 | 20 |  |  | 4000 | Led | [11 empty] | 80
17.1667.5445.92 | MICRO DOWNLIGHT LOOX ORIENTABLE SQUARE, 7W, 4000K, 40º, DALI. GOLD | TROLL | IN | Downlights Empotrados | Microdownlights | Loox | CHINA |  | Y |  |  |  |  | Y |  |  |  | GOLD | [5 empty] | 120_277V |  |  | 7 | 463 | [5 empty] | Equipo de control electrónico Dimmable DALI | Y | Y |  |  | LED | 0,9 |  |  | 20 |  | ? | CLASS2 | 40 |  |  | 4000 | Led | [11 empty] | 80
FAMILIA: | PALMERA
ITEM_CODE | SHORT_DESCRIPTION | BRAND_NAME | PRODUCT_TYPE | CATEGORY_NAME | FAMILY_NAME | SUBFAMILY_NAME | LUGAR DE FABRICACIÓN | WALL_IST | CEILIG_IST | FLOOR_IST | TABLE_IST | POLE_IST | WATER_IST | RECESSED_IST | SUSPEDED_IST | SURFACE_IST | TRACK_IST | COLOR | PRODUCT_DIMENSIONS | PACKING_DIMENSIONS | PRODUCT_WEIGHT | PACKING_WEIGHT | OPERATING_TEMP | ELECTRICAL_FEEDING | CALIBRE_AWG | ENERGY_EFFICIENCY_CLASS | REAL_POWER | REAL_LUMI | LUMI_EFFICIENCY | UPPER_HEMI_FLUX | HARM_DISTORTION | PERFORMANCE | LOSS_CONTROL_GEAR | CONTROL_GEAR | CONTROL_GEAR_INCLUDED | LIGHT_SOURCE_INCLUDED | PHOTOBIOLOGICAL_RISK | LIFE_TIME | LABEL_TYPE | POWER_FACTOR | FLICKER_INDEX | UGR | IP_CODE | IK_CODE | DRILL_HOLE | ELECTR_CLASS_INS | BEAM_ANGLE | FORMAT | DIFFUSER | COLOR_TEMPERATURE | LIGHT_SOURCE_TYPE | LAMP_HOLDER | NOMINAL_POWER | NOMINAL_LUMI | COLOR_CONSISTENCY | TM30_RF | TM30_RG | LUMINOUS_INTENSITY | VOLTAGE | AVERAGE_LIFE_TIME | DIAMETER | LENGTH | CRI | LIGHT_SOURCE_CURRENT | TECH_DESCRIPTION | MATERIALS | OPTICAL_SYSTEM | INSTALL_INSTRUCTIONS
17.4694.0001.04 | Luminaria arquitectural con luz en movimiento de la familia Palmera de TROLL. | TROLL | IN | Arquitectural | Palmera | Palmera | ESPAÑA |  |  | Y | Y |  |  |  |  | Y |  | BLACK | 280 x 280 x 290,5 |  |  |  |  | 100_277V |  |  | 3,5 | [6 empty] | Sin Equipo |  | Y |  |  | RETROFIT |  |  |  | 20 | [6 empty] | 3000 | Halógeno Equivalente o retrofit | G9 | 3,5 | 350 |  |  |  |  | 220-240V; 50/60 Hz. | [5 empty] | Luminaria arquitectural con luz en movimiento de la familia Palmera de TROLL desarrollada para una eficaz iluminación de espacios de relax interiores como recepciones y habitaciones de hoteles, restaurantes, bares o residencias privadas. Diseñado para instalación sobre suelo o mesa. Luminaria fabricada en chapa de acero cortada a laser con acabados en negro. La luminaria monta un grupo óptico móvil que rota sobre su eje para crear un relajante efecto de luz en movimiento y utiliza una fuente de luz de QT14 LED de 3 W. La luminaria incluye lámparas, no precisa equipo auxiliar y se alimenta a tensión de red: 220-240V; 50/60 Hz. | Luminaria fabricada en chapa de acero cortada a laser. | La luminaria monta un grupo óptico móvil que rota sobre su eje para crear un relajante efecto de luz en movimiento. | Luminaria diseñada para instalación sobre suelo o mesa.
17.4694.0001.63 | Luminaria arquitectural con luz en movimiento de la familia Palmera de TROLL. | TROLL | IN | Arquitectural | Palmera | Palmera | ESPAÑA |  |  | Y | Y |  |  |  |  | Y |  | WHITE | 280 x 280 x 290,5 |  |  |  |  | 100_277V |  |  | 3,5 | [6 empty] | Sin Equipo |  | Y |  |  | RETROFIT |  |  |  | 20 | [6 empty] | 3000 | Halógeno Equivalente o retrofit | G9 | 3,5 | 350 |  |  |  |  | 220-240V; 50/60 Hz. | [5 empty] | Luminaria arquitectural con luz en movimiento de la familia Palmera de TROLL desarrollada para una eficaz iluminación de espacios de relax interiores como recepciones y habitaciones de hoteles, restaurantes, bares o residencias privadas. Diseñado para instalación sobre suelo o mesa. Luminaria fabricada en chapa de acero cortada a laser con acabados en blanco. La luminaria monta un grupo óptico móvil que rota sobre su eje para crear un relajante efecto de luz en movimiento y utiliza una fuente de luz de QT14 LED de 3 W. La luminaria incluye lámparas, no precisa equipo auxiliar y se alimenta a tensión de red: 220-240V; 50/60 Hz. |  | La luminaria monta un grupo óptico móvil que rota sobre su eje para crear un relajante efecto de luz en movimiento. | Luminaria diseñada para instalación sobre suelo o mesa.
FAMILIA: | PARALUM
ITEM_CODE | SHORT_DESCRIPTION | BRAND_NAME | PRODUCT_TYPE | CATEGORY_NAME | FAMILY_NAME | SUBFAMILY_NAME | LUGAR DE FABRICACIÓN | WALL_IST | CEILIG_IST | FLOOR_IST | TABLE_IST | POLE_IST | WATER_IST | RECESSED_IST | SUSPEDED_IST | SURFACE_IST | TRACK_IST | COLOR | PRODUCT_DIMENSIONS | PACKING_DIMENSIONS | PRODUCT_WEIGHT | PACKING_WEIGHT | OPERATING_TEMP | ELECTRICAL_FEEDING | CALIBRE_AWG | ENERGY_EFFICIENCY_CLASS | REAL_POWER | REAL_LUMI | LUMI_EFFICIENCY | UPPER_HEMI_FLUX | HARM_DISTORTION | PERFORMANCE | LOSS_CONTROL_GEAR | CONTROL_GEAR | CONTROL_GEAR_INCLUDED | LIGHT_SOURCE_INCLUDED | PHOTOBIOLOGICAL_RISK | LIFE_TIME | LABEL_TYPE | POWER_FACTOR | FLICKER_INDEX | UGR | IP_CODE | IK_CODE | DRILL_HOLE | ELECTR_CLASS_INS | BEAM_ANGLE | FORMAT | DIFFUSER | COLOR_TEMPERATURE | LIGHT_SOURCE_TYPE | LAMP_HOLDER | NOMINAL_POWER | NOMINAL_LUMI | COLOR_CONSISTENCY | TM30_RF | TM30_RG | LUMINOUS_INTENSITY | VOLTAGE | AVERAGE_LIFE_TIME | DIAMETER | LENGTH | CRI | LIGHT_SOURCE_CURRENT | TECH_DESCRIPTION | MATERIALS | OPTICAL_SYSTEM | INSTALL_INSTRUCTIONS
17.CL1/0301/04 | Sistema de techo luminoso de la familia Paralum de TROLL. | TROLL | IN | Arquitectural | Paralum | Paralum | ESPAÑA |  | Y | [5 empty] | Y |  |  | BLACK | 600 x 600 x 83 |  |  |  | de -20°C a 35°C | 120_277V |  |  | 51 | 1972 | 39 |  |  |  |  | Equipo de control electrónico Dimmable DALI | Y | Y |  |  | RETROFIT |  |  |  | 20 |  |  | CLASS2 | 50-70 |  |  | 4000 | Fluorescente | G5 | 2 x 24 | 2 x 2000 | [5 empty] | 10000 | 16 |  | 80 |  | Sistema de techo luminoso de la familia Paralum de TROLL desarrollada para una eficaz iluminación general de oficinas, colegios, hospitales, espacios comerciales, o arquitecturales. Diseñado para ser suspendido directamente del techo estructural de hormigón. El techo esta fabricado en aluminio de alta pureza con soportes de hierro cincado. El cuerpo de la luminaria se fabrica en chapa de acero con acabados en negro. El UGR de la luminaria es <19. La luminaria monta un reflector de aluminio de alta pureza con un ángulo de apertura de 60°-90° y utiliza una fuente de luz 2 tubos T5-HE con una potencia de 28 W. la luminaria incluye la lámpara con Temperatura de color 3000º K (warm white). La luminaria va equipada con un equipo auxiliar electrónico Dimable 1-10V integrado y alimentado a tensión de red: 220-240V; 50/60 Hz. | El techo esta fabricado en aluminio de alta pureza con soportes de hierro cincado. El cuerpo de la luminaria se fabrica en chapa de acero. | La luminaria monta un reflector de aluminio de alta pureza. La luminaria tiene cuatro posiciones distintas de montaje sobre el techo PARALUM que dan lugar a cuatro distribuciones fotométricas diferentes pudiendo variar de esta forma el ángulo de apertura del Haz entre 50°y 70°. | Luminaria diseñada para ser suspendido directamente del techo estructural de hormigón.
17.CL1/0302/04 | Sistema de techo luminoso de la familia Paralum de TROLL. | TROLL | IN | Arquitectural | Paralum | Paralum | ESPAÑA |  | Y | [5 empty] | Y |  |  | BLACK | 600 x 600 x 83 |  |  |  | de -20°C a 35°C | 120_277V |  |  | 51 | 1972 | 39 |  |  |  |  | Equipo de control electrónico Dimmable DALI con pack de emergencia de 1,5 H | Y | Y |  |  | RETROFIT |  |  |  | 20 |  |  | CLASS2 | 50-70 |  |  | 4000 | Fluorescente | G5 | 2 x 24 | 2 x 2000 | [5 empty] | 10000 | 16 | 549 | 80 |  | Sistema de techo luminoso de la familia Paralum de TROLL desarrollada para una eficaz iluminación general de oficinas, colegios, hospitales, espacios comerciales, o arquitecturales. Diseñado para ser suspendido directamente del techo estructural de hormigón. El techo esta fabricado en aluminio de alta pureza con soportes de hierro cincado. El cuerpo de la luminaria se fabrica en chapa de acero con acabados en negro. El UGR de la luminaria es <19. La luminaria monta un reflector de aluminio de alta pureza con un ángulo de apertura de 60-90º y utiliza una fuente de luz 2 tubos T5-HE con una potencia de 28 W. la luminaria incluye la lámpara con Temperatura de color 3000º K (warm white). La luminaria va equipada con un equipo auxiliar electrónico Dimable 1-10V con equipo de emergencia de 1,5 h integrado y alimentado a tensión de red: 220-240V; 50/60 Hz. | El techo esta fabricado en aluminio de alta pureza con soportes de hierro cincado. El cuerpo de la luminaria se fabrica en chapa de acero. | La luminaria monta un reflector de aluminio de alta pureza. La luminaria tiene cuatro posiciones distintas de montaje sobre el techo PARALUM que dan lugar a cuatro distribuciones fotométricas diferentes pudiendo variar de esta forma el ángulo de apertura del Haz entre 50°y 70°. | Luminaria diseñada para ser suspendido directamente del techo estructural de hormigón.
FAMILIA: | TUBULAR
ITEM_CODE | SHORT_DESCRIPTION | BRAND_NAME | PRODUCT_TYPE | CATEGORY_NAME | FAMILY_NAME | SUBFAMILY_NAME | LUGAR DE FABRICACIÓN | WALL_IST | CEILIG_IST | FLOOR_IST | TABLE_IST | POLE_IST | WATER_IST | RECESSED_IST | SUSPEDED_IST | SURFACE_IST | TRACK_IST | COLOR | PRODUCT_DIMENSIONS | PACKING_DIMENSIONS | PRODUCT_WEIGHT | PACKING_WEIGHT | OPERATING_TEMP | ELECTRICAL_FEEDING | CALIBRE_AWG | ENERGY_EFFICIENCY_CLASS | REAL_POWER | REAL_LUMI | LUMI_EFFICIENCY | UPPER_HEMI_FLUX | HARM_DISTORTION | PERFORMANCE | LOSS_CONTROL_GEAR | CONTROL_GEAR | CONTROL_GEAR_INCLUDED | LIGHT_SOURCE_INCLUDED | PHOTOBIOLOGICAL_RISK | LIFE_TIME | LABEL_TYPE | POWER_FACTOR | FLICKER_INDEX | UGR | IP_CODE | IK_CODE | DRILL_HOLE | ELECTR_CLASS_INS | BEAM_ANGLE | FORMAT | DIFFUSER | COLOR_TEMPERATURE | LIGHT_SOURCE_TYPE | LAMP_HOLDER | NOMINAL_POWER | NOMINAL_LUMI | COLOR_CONSISTENCY | TM30_RF | TM30_RG | LUMINOUS_INTENSITY | VOLTAGE | AVERAGE_LIFE_TIME | DIAMETER | LENGTH | CRI | LIGHT_SOURCE_CURRENT | TECH_DESCRIPTION | MATERIALS | OPTICAL_SYSTEM | INSTALL_INSTRUCTIONS
17.1645.1217.02 | Luminaria decorativa minimalista de formas neutras de la familia Tubular LED de TROLL. | TROLL | IN | Downlights de Superfície | Tubular | Tubular P | ESPAÑA |  | Y | [5 empty] | Y |  |  | GOLD | ø60 x 300 |  | 1000 |  | de -20°C a 35°C | 120_277V |  | A+ | 8 | 803 | 100,4 |  |  |  |  | Equipo de control electrónico | Y | Y |  | 50000 | LED | 0,99 |  |  | 20 |  |  | CLASS1 | 12 | Ø60 |  | 2700 | Led |  | 7 | 850 | 3 | [7 empty] | 90 |  | Luminaria decorativa minimalista de formas neutras de la familia Tubular LED de TROL con temperatura de color estable de 2700º K (warm white) optimizada para una eficaz iluminación general de espacios comerciales, domésticos, y del sector contract donde la estética del espacio sea una característica relevante y dotada con un innovador balance térmico mediante refrigeración pasiva. Diseñado para instalación suspendida a techo. El cuerpo de la luminaria esta construido en aluminio extruido con acabados en dorado con interior naranja. La luminaria monta un reflector fabricado en aluminio de alta pureza y vidrio templado de protección con un ángulo de apertura de 12º y utiliza una fuente de luz LED de 7 W con una reproducción cromática superior al 85% y una dispersión cromática de 3 SMCD. La luminaria tiene Flujo luminoso de [!REAL_LUMI_FLUX] Lm, con un rendimiento luminoso de [!LUMINOUS_EFFICIENCY] Lm/W, consumiendo una potencia total de [!REAL_POWER] W. La vida útil de la luminaria es de [!LIFE_TIME]h (establecida a un flujo luminoso límite del 70%). La luminaria va equipada con un equipo auxiliar electrónico ON/OF integrado y alimentado a tensión de red: 220-240V; 50/60 Hz. | El cuerpo de la luminaria esta construido en aluminio extruido. | La luminaria monta un reflector fabricado en aluminio de alta pureza y vidrio templado de protección. | Luminaria diseñada para instalación suspendida a techo.
17.1645.1217.22 | Luminaria decorativa minimalista de formas neutras de la familia Tubular LED de TROLL. | TROLL | IN | Downlights de Superfície | Tubular | Tubular P | ESPAÑA |  | Y | [5 empty] | Y |  |  | ANTHRACITE | ø60 x 300 |  | 1000 |  | de -20°C a 35°C | 120_277V |  | A+ | 8 | 803 | 100,4 |  |  |  |  | Equipo de control electrónico | Y | Y |  | 50000 | LED | 0,99 |  |  | 20 |  |  | CLASS1 | 12 | Ø60 |  | 2700 | Led |  | 7 | 850 | 3 | [7 empty] | 90 |  | Luminaria decorativa minimalista de formas neutras de la familia Tubular LED de TROL con temperatura de color estable de 2700º K (warm white) optimizada para una eficaz iluminación general de espacios comerciales, domésticos, y del sector contract donde la estética del espacio sea una característica relevante y dotada con un innovador balance térmico mediante refrigeración pasiva. Diseñado para instalación suspendida a techo. El cuerpo de la luminaria esta construido en aluminio extruido con acabados en antracita con interior naranja. La luminaria monta un reflector fabricado en aluminio de alta pureza y vidrio templado de protección con un ángulo de apertura de 12º y utiliza una fuente de luz LED de 7 W con una reproducción cromática superior al 85% y una dispersión cromática de 3 SMCD. La luminaria tiene Flujo luminoso de [!REAL_LUMI_FLUX] Lm, con un rendimiento luminoso de [!LUMINOUS_EFFICIENCY] Lm/W, consumiendo una potencia total de [!REAL_POWER] W. La vida útil de la luminaria es de [!LIFE_TIME]h (establecida a un flujo luminoso límite del 70%). La luminaria va equipada con un equipo auxiliar electrónico ON/OF integrado y alimentado a tensión de red: 220-240V; 50/60 Hz. | El cuerpo de la luminaria esta construido en aluminio extruido. | La luminaria monta un reflector fabricado en aluminio de alta pureza y vidrio templado de protección. | Luminaria diseñada para instalación suspendida a techo.
17.1645.1217.63 | Luminaria decorativa minimalista de formas neutras de la familia Tubular LED de TROLL. | TROLL | IN | Downlights de Superfície | Tubular | Tubular P | ESPAÑA |  | Y | [5 empty] | Y |  |  | CERAMIC_WHITE | ø60 x 300 |  | 1000 |  | de -20°C a 35°C | 120_277V |  | A+ | 8 | 803 | 100,4 |  |  |  |  | Equipo de control electrónico | Y | Y |  | 50000 | LED | 0,99 |  |  | 20 |  |  | CLASS1 | 12 | Ø60 |  | 2700 | Led |  | 7 | 850 | 3 | [7 empty] | 90 |  | Luminaria decorativa minimalista de formas neutras de la familia Tubular LED de TROL con temperatura de color estable de 2700º K (warm white) optimizada para una eficaz iluminación general de espacios comerciales, domésticos, y del sector contract donde la estética del espacio sea una característica relevante y dotada con un innovador balance térmico mediante refrigeración pasiva. Diseñado para instalación suspendida a techo. El cuerpo de la luminaria esta construido en aluminio extruido con acabados en blanco con interior naranja. La luminaria monta un reflector fabricado en aluminio de alta pureza y vidrio templado de protección con un ángulo de apertura de 12º y utiliza una fuente de luz LED de 7 W con una reproducción cromática superior al 85% y una dispersión cromática de 3 SMCD. La luminaria tiene Flujo luminoso de [!REAL_LUMI_FLUX] Lm, con un rendimiento luminoso de [!LUMINOUS_EFFICIENCY] Lm/W, consumiendo una potencia total de [!REAL_POWER] W. La vida útil de la luminaria es de [!LIFE_TIME]h (establecida a un flujo luminoso límite del 70%). La luminaria va equipada con un equipo auxiliar electrónico ON/OF integrado y alimentado a tensión de red: 220-240V; 50/60 Hz. | El cuerpo de la luminaria esta construido en aluminio extruido. | La luminaria monta un reflector fabricado en aluminio de alta pureza y vidrio templado de protección. | Luminaria diseñada para instalación suspendida a techo.
17.1645.1221.02 | Luminaria decorativa minimalista de formas neutras de la familia Tubular LED de TROLL. | TROLL | IN | Downlights de Superfície | Tubular | Tubular P | ESPAÑA |  | Y | [5 empty] | Y |  |  | GOLD | ø60 x 300 |  | 1000 |  | de -20°C a 35°C | 120_277V |  | A+ | 8 | 803 | 100,4 |  |  |  |  | Equipo de control electrónico | Y | Y |  | 50000 | LED | 0,99 |  |  | 20 |  |  | CLASS1 | 24 | Ø60 |  | 2700 | Led |  | 7 | 850 | 3 | [7 empty] | 90 |  | Luminaria decorativa minimalista de formas neutras de la familia Tubular LED de TROL con temperatura de color estable de 2700º K (warm white) optimizada para una eficaz iluminación general de espacios comerciales, domésticos, y del sector contract donde la estética del espacio sea una característica relevante y dotada con un innovador balance térmico mediante refrigeración pasiva. Diseñado para instalación suspendida a techo. El cuerpo de la luminaria esta construido en aluminio extruido con acabados en dorado con interior naranja. La luminaria monta un reflector fabricado en aluminio de alta pureza y vidrio templado de protección con un ángulo de apertura de 24º y utiliza una fuente de luz LED de 7 W con una reproducción cromática superior al 85% y una dispersión cromática de 3 SMCD. La luminaria tiene Flujo luminoso de [!REAL_LUMI_FLUX] Lm, con un rendimiento luminoso de [!LUMINOUS_EFFICIENCY] Lm/W, consumiendo una potencia total de [!REAL_POWER] W. La vida útil de la luminaria es de [!LIFE_TIME]h (establecida a un flujo luminoso límite del 70%). La luminaria va equipada con un equipo auxiliar electrónico ON/OF integrado y alimentado a tensión de red: 220-240V; 50/60 Hz. | El cuerpo de la luminaria esta construido en aluminio extruido. | La luminaria monta un reflector fabricado en aluminio de alta pureza y vidrio templado de protección. | Luminaria diseñada para instalación suspendida a techo.
17.1645.1221.22 | Luminaria decorativa minimalista de formas neutras de la familia Tubular LED de TROLL. | TROLL | IN | Downlights de Superfície | Tubular | Tubular P | ESPAÑA |  | Y | [5 empty] | Y |  |  | ANTHRACITE | ø60 x 300 |  | 1000 |  | de -20°C a 35°C | 120_277V |  | A+ | 8 | 803 | 100,4 |  |  |  |  | Equipo de control electrónico | Y | Y |  | 50000 | LED | 0,99 |  |  | 20 |  |  | CLASS1 | 24 | Ø60 |  | 2700 | Led |  | 7 | 850 | 3 | [7 empty] | 90 |  | Luminaria decorativa minimalista de formas neutras de la familia Tubular LED de TROL con temperatura de color estable de 2700º K (warm white) optimizada para una eficaz iluminación general de espacios comerciales, domésticos, y del sector contract donde la estética del espacio sea una característica relevante y dotada con un innovador balance térmico mediante refrigeración pasiva. Diseñado para instalación suspendida a techo. El cuerpo de la luminaria esta construido en aluminio extruido con acabados en antracita con interior naranja. La luminaria monta un reflector fabricado en aluminio de alta pureza y vidrio templado de protección con un ángulo de apertura de 24º y utiliza una fuente de luz LED de 7 W con una reproducción cromática superior al 85% y una dispersión cromática de 3 SMCD. La luminaria tiene Flujo luminoso de [!REAL_LUMI_FLUX] Lm, con un rendimiento luminoso de [!LUMINOUS_EFFICIENCY] Lm/W, consumiendo una potencia total de [!REAL_POWER] W. La vida útil de la luminaria es de [!LIFE_TIME]h (establecida a un flujo luminoso límite del 70%). La luminaria va equipada con un equipo auxiliar electrónico ON/OF integrado y alimentado a tensión de red: 220-240V; 50/60 Hz. | El cuerpo de la luminaria esta construido en aluminio extruido. | La luminaria monta un reflector fabricado en aluminio de alta pureza y vidrio templado de protección. | Luminaria diseñada para instalación suspendida a techo.
17.1645.1221.63 | Luminaria decorativa minimalista de formas neutras de la familia Tubular LED de TROLL. | TROLL | IN | Downlights de Superfície | Tubular | Tubular P | ESPAÑA |  | Y | [5 empty] | Y |  |  | CERAMIC_WHITE | ø60 x 300 |  | 1000 |  | de -20°C a 35°C | 120_277V |  | A+ | 8 | 803 | 100,4 |  |  |  |  | Equipo de control electrónico | Y | Y |  | 50000 | LED | 0,99 |  |  | 20 |  |  | CLASS1 | 24 | Ø60 |  | 2700 | Led |  | 7 | 850 | 3 | [7 empty] | 90 |  | Luminaria decorativa minimalista de formas neutras de la familia Tubular LED de TROL con temperatura de color estable de 2700º K (warm white) optimizada para una eficaz iluminación general de espacios comerciales, domésticos, y del sector contract donde la estética del espacio sea una característica relevante y dotada con un innovador balance térmico mediante refrigeración pasiva. Diseñado para instalación suspendida a techo. El cuerpo de la luminaria esta construido en aluminio extruido con acabados en blanco con interior naranja. La luminaria monta un reflector fabricado en aluminio de alta pureza y vidrio templado de protección con un ángulo de apertura de 24º y utiliza una fuente de luz LED de 7 W con una reproducción cromática superior al 85% y una dispersión cromática de 3 SMCD. La luminaria tiene Flujo luminoso de [!REAL_LUMI_FLUX] Lm, con un rendimiento luminoso de [!LUMINOUS_EFFICIENCY] Lm/W, consumiendo una potencia total de [!REAL_POWER] W. La vida útil de la luminaria es de [!LIFE_TIME]h (establecida a un flujo luminoso límite del 70%). La luminaria va equipada con un equipo auxiliar electrónico ON/OF integrado y alimentado a tensión de red: 220-240V; 50/60 Hz. | El cuerpo de la luminaria esta construido en aluminio extruido. | La luminaria monta un reflector fabricado en aluminio de alta pureza y vidrio templado de protección. | Luminaria diseñada para instalación suspendida a techo.
17.1645.1317.02 | Luminaria decorativa minimalista de formas neutras de la familia Tubular LED de TROLL. | TROLL | IN | Downlights de Superfície | Tubular | Tubular P | ESPAÑA |  | Y | [5 empty] | Y |  |  | GOLD | ø60 x 300 |  | 1000 |  | de -20°C a 35°C | 120_277V |  | A+ | 8 | 828 | 103,5 |  |  |  |  | Equipo de control electrónico | Y | Y |  | 50000 | LED | 0,99 |  |  | 20 |  |  | CLASS1 | 12 | Ø60 |  | 3000 | Led |  | 7 | 900 | 3 | [7 empty] | 90 |  | Luminaria decorativa minimalista de formas neutras de la familia Tubular LED de TROL con temperatura de color estable de 3000º K (warm white) optimizada para una eficaz iluminación general de espacios comerciales, domésticos, y del sector contract donde la estética del espacio sea una característica relevante y dotada con un innovador balance térmico mediante refrigeración pasiva. Diseñado para instalación suspendida a techo. El cuerpo de la luminaria esta construido en aluminio extruido con acabados en dorado con interior naranja. La luminaria monta un reflector fabricado en aluminio de alta pureza y vidrio templado de protección con un ángulo de apertura de 12º y utiliza una fuente de luz LED de 7 W con una reproducción cromática superior al 85% y una dispersión cromática de 3 SMCD. La luminaria tiene Flujo luminoso de [!REAL_LUMI_FLUX] Lm, con un rendimiento luminoso de [!LUMINOUS_EFFICIENCY] Lm/W, consumiendo una potencia total de [!REAL_POWER] W. La vida útil de la luminaria es de [!LIFE_TIME]h (establecida a un flujo luminoso límite del 70%). La luminaria va equipada con un equipo auxiliar electrónico ON/OF integrado y alimentado a tensión de red: 220-240V; 50/60 Hz. | El cuerpo de la luminaria esta construido en aluminio extruido. | La luminaria monta un reflector fabricado en aluminio de alta pureza y vidrio templado de protección. | Luminaria diseñada para instalación suspendida a techo.
17.1645.1317.22 | Luminaria decorativa minimalista de formas neutras de la familia Tubular LED de TROLL. | TROLL | IN | Downlights de Superfície | Tubular | Tubular P | ESPAÑA |  | Y | [5 empty] | Y |  |  | ANTHRACITE | ø60 x 300 |  | 1000 |  | de -20°C a 35°C | 120_277V |  | A+ | 8 | 828 | 103,5 |  |  |  |  | Equipo de control electrónico | Y | Y |  | 50000 | LED | 0,99 |  |  | 20 |  |  | CLASS1 | 12 | Ø60 |  | 3000 | Led |  | 7 | 900 | 3 | [7 empty] | 90 |  | Luminaria decorativa minimalista de formas neutras de la familia Tubular LED de TROL con temperatura de color estable de 3000º K (warm white) optimizada para una eficaz iluminación general de espacios comerciales, domésticos, y del sector contract donde la estética del espacio sea una característica relevante y dotada con un innovador balance térmico mediante refrigeración pasiva. Diseñado para instalación suspendida a techo. El cuerpo de la luminaria esta construido en aluminio extruido con acabados en antracita con interior naranja. La luminaria monta un reflector fabricado en aluminio de alta pureza y vidrio templado de protección con un ángulo de apertura de 12º y utiliza una fuente de luz LED de 7 W con una reproducción cromática superior al 85% y una dispersión cromática de 3 SMCD. La luminaria tiene Flujo luminoso de [!REAL_LUMI_FLUX] Lm, con un rendimiento luminoso de [!LUMINOUS_EFFICIENCY] Lm/W, consumiendo una potencia total de [!REAL_POWER] W. La vida útil de la luminaria es de [!LIFE_TIME]h (establecida a un flujo luminoso límite del 70%). La luminaria va equipada con un equipo auxiliar electrónico ON/OF integrado y alimentado a tensión de red: 220-240V; 50/60 Hz. | El cuerpo de la luminaria esta construido en aluminio extruido. | La luminaria monta un reflector fabricado en aluminio de alta pureza y vidrio templado de protección. | Luminaria diseñada para instalación suspendida a techo.
17.1645.1317.63 | Luminaria decorativa minimalista de formas neutras de la familia Tubular LED de TROLL. | TROLL | IN | Downlights de Superfície | Tubular | Tubular P | ESPAÑA |  | Y | [5 empty] | Y |  |  | CERAMIC_WHITE | ø60 x 300 |  | 1000 |  | de -20°C a 35°C | 120_277V |  | A+ | 8 | 828 | 103,5 |  |  |  |  | Equipo de control electrónico | Y | Y |  | 50000 | LED | 0,99 |  |  | 20 |  |  | CLASS1 | 12 | Ø60 |  | 3000 | Led |  | 7 | 900 | 3 | [7 empty] | 90 |  | Luminaria decorativa minimalista de formas neutras de la familia Tubular LED de TROL con temperatura de color estable de 3000º K (warm white) optimizada para una eficaz iluminación general de espacios comerciales, domésticos, y del sector contract donde la estética del espacio sea una característica relevante y dotada con un innovador balance térmico mediante refrigeración pasiva. Diseñado para instalación suspendida a techo. El cuerpo de la luminaria esta construido en aluminio extruido con acabados en blanco con interior naranja. La luminaria monta un reflector fabricado en aluminio de alta pureza y vidrio templado de protección con un ángulo de apertura de 12º y utiliza una fuente de luz LED de 7 W con una reproducción cromática superior al 85% y una dispersión cromática de 3 SMCD. La luminaria tiene Flujo luminoso de [!REAL_LUMI_FLUX] Lm, con un rendimiento luminoso de [!LUMINOUS_EFFICIENCY] Lm/W, consumiendo una potencia total de [!REAL_POWER] W. La vida útil de la luminaria es de [!LIFE_TIME]h (establecida a un flujo luminoso límite del 70%). La luminaria va equipada con un equipo auxiliar electrónico ON/OF integrado y alimentado a tensión de red: 220-240V; 50/60 Hz. | El cuerpo de la luminaria esta construido en aluminio extruido. | La luminaria monta un reflector fabricado en aluminio de alta pureza y vidrio templado de protección. | Luminaria diseñada para instalación suspendida a techo.
17.1645.1321.02 | Luminaria decorativa minimalista de formas neutras de la familia Tubular LED de TROLL. | TROLL | IN | Downlights de Superfície | Tubular | Tubular P | ESPAÑA |  | Y | [5 empty] | Y |  |  | GOLD | ø60 x 300 |  | 1000 |  | de -20°C a 35°C | 120_277V |  | A+ | 8 | 828 | 103,5 |  |  |  |  | Equipo de control electrónico | Y | Y |  | 50000 | LED | 0,99 |  |  | 20 |  |  | CLASS1 | 24 | Ø60 |  | 3000 | Led |  | 7 | 900 | 3 | [7 empty] | 90 |  | Luminaria decorativa minimalista de formas neutras de la familia Tubular LED de TROL con temperatura de color estable de 3000º K (warm white) optimizada para una eficaz iluminación general de espacios comerciales, domésticos, y del sector contract donde la estética del espacio sea una característica relevante y dotada con un innovador balance térmico mediante refrigeración pasiva. Diseñado para instalación suspendida a techo. El cuerpo de la luminaria esta construido en aluminio extruido con acabados en dorado con interior naranja. La luminaria monta un reflector fabricado en aluminio de alta pureza y vidrio templado de protección con un ángulo de apertura de 24º y utiliza una fuente de luz LED de 7 W con una reproducción cromática superior al 85% y una dispersión cromática de 3 SMCD. La luminaria tiene Flujo luminoso de [!REAL_LUMI_FLUX] Lm, con un rendimiento luminoso de [!LUMINOUS_EFFICIENCY] Lm/W, consumiendo una potencia total de [!REAL_POWER] W. La vida útil de la luminaria es de [!LIFE_TIME]h (establecida a un flujo luminoso límite del 70%). La luminaria va equipada con un equipo auxiliar electrónico ON/OF integrado y alimentado a tensión de red: 220-240V; 50/60 Hz. | El cuerpo de la luminaria esta construido en aluminio extruido. | La luminaria monta un reflector fabricado en aluminio de alta pureza y vidrio templado de protección. | Luminaria diseñada para instalación suspendida a techo.
17.1645.1321.22 | Luminaria decorativa minimalista de formas neutras de la familia Tubular LED de TROLL. | TROLL | IN | Downlights de Superfície | Tubular | Tubular P | ESPAÑA |  | Y | [5 empty] | Y |  |  | ANTHRACITE | ø60 x 300 |  | 1000 |  | de -20°C a 35°C | 120_277V |  | A+ | 8 | 828 | 103,5 |  |  |  |  | Equipo de control electrónico | Y | Y |  | 50000 | LED | 0,99 |  |  | 20 |  |  | CLASS1 | 24 | Ø60 |  | 3000 | Led |  | 7 | 900 | 3 | [7 empty] | 90 |  | Luminaria decorativa minimalista de formas neutras de la familia Tubular LED de TROL con temperatura de color estable de 3000º K (warm white) optimizada para una eficaz iluminación general de espacios comerciales, domésticos, y del sector contract donde la estética del espacio sea una característica relevante y dotada con un innovador balance térmico mediante refrigeración pasiva. Diseñado para instalación suspendida a techo. El cuerpo de la luminaria esta construido en aluminio extruido con acabados en antracita con interior naranja. La luminaria monta un reflector fabricado en aluminio de alta pureza y vidrio templado de protección con un ángulo de apertura de 24º y utiliza una fuente de luz LED de 7 W con una reproducción cromática superior al 85% y una dispersión cromática de 3 SMCD. La luminaria tiene Flujo luminoso de [!REAL_LUMI_FLUX] Lm, con un rendimiento luminoso de [!LUMINOUS_EFFICIENCY] Lm/W, consumiendo una potencia total de [!REAL_POWER] W. La vida útil de la luminaria es de [!LIFE_TIME]h (establecida a un flujo luminoso límite del 70%). La luminaria va equipada con un equipo auxiliar electrónico ON/OF integrado y alimentado a tensión de red: 220-240V; 50/60 Hz. | El cuerpo de la luminaria esta construido en aluminio extruido. | La luminaria monta un reflector fabricado en aluminio de alta pureza y vidrio templado de protección. | Luminaria diseñada para instalación suspendida a techo.
17.1645.1321.63 | Luminaria decorativa minimalista de formas neutras de la familia Tubular LED de TROLL. | TROLL | IN | Downlights de Superfície | Tubular | Tubular P | ESPAÑA |  | Y | [5 empty] | Y |  |  | CERAMIC_WHITE | ø60 x 300 |  | 1000 |  | de -20°C a 35°C | 120_277V |  | A+ | 8 | 828 | 103,5 |  |  |  |  | Equipo de control electrónico | Y | Y |  | 50000 | LED | 0,99 |  |  | 20 |  |  | CLASS1 | 24 | Ø60 |  | 3000 | Led |  | 7 | 900 | 3 | [7 empty] | 90 |  | Luminaria decorativa minimalista de formas neutras de la familia Tubular LED de TROL con temperatura de color estable de 3000º K (warm white) optimizada para una eficaz iluminación general de espacios comerciales, domésticos, y del sector contract donde la estética del espacio sea una característica relevante y dotada con un innovador balance térmico mediante refrigeración pasiva. Diseñado para instalación suspendida a techo. El cuerpo de la luminaria esta construido en aluminio extruido con acabados en blanco con interior naranja. La luminaria monta un reflector fabricado en aluminio de alta pureza y vidrio templado de protección con un ángulo de apertura de 24º y utiliza una fuente de luz LED de 7 W con una reproducción cromática superior al 85% y una dispersión cromática de 3 SMCD. La luminaria tiene Flujo luminoso de [!REAL_LUMI_FLUX] Lm, con un rendimiento luminoso de [!LUMINOUS_EFFICIENCY] Lm/W, consumiendo una potencia total de [!REAL_POWER] W. La vida útil de la luminaria es de [!LIFE_TIME]h (establecida a un flujo luminoso límite del 70%). La luminaria va equipada con un equipo auxiliar electrónico ON/OF integrado y alimentado a tensión de red: 220-240V; 50/60 Hz. | El cuerpo de la luminaria esta construido en aluminio extruido. | La luminaria monta un reflector fabricado en aluminio de alta pureza y vidrio templado de protección. | Luminaria diseñada para instalación suspendida a techo.
17.1645.1417.02 | Luminaria decorativa minimalista de formas neutras de la familia Tubular LED de TROLL. | TROLL | IN | Downlights de Superfície | Tubular | Tubular P | ESPAÑA |  | Y | [5 empty] | Y |  |  | GOLD | ø60 x 300 |  | 1000 |  | de -20°C a 35°C | 120_277V |  | A+ | 8 | 907 | 113,4 |  |  |  |  | Equipo de control electrónico | Y | Y |  | 50000 | LED | 0,99 |  |  | 20 |  |  | CLASS1 | 12 | Ø60 |  | 4000 | Led |  | 7 | 1000 | 3 | [7 empty] | 90 |  | Luminaria decorativa minimalista de formas neutras de la familia Tubular LED de TROL con temperatura de color estable de 4000º K (neutral white) optimizada para una eficaz iluminación general de espacios comerciales, domésticos, y del sector contract donde la estética del espacio sea una característica relevante y dotada con un innovador balance térmico mediante refrigeración pasiva. Diseñado para instalación suspendida a techo. El cuerpo de la luminaria esta construido en aluminio extruido con acabados en dorado con interior naranja. La luminaria monta un reflector fabricado en aluminio de alta pureza y vidrio templado de protección con un ángulo de apertura de 12º y utiliza una fuente de luz LED de 7 W con una reproducción cromática superior al 85% y una dispersión cromática de 3 SMCD. La luminaria tiene Flujo luminoso de [!REAL_LUMI_FLUX] Lm, con un rendimiento luminoso de [!LUMINOUS_EFFICIENCY] Lm/W, consumiendo una potencia total de [!REAL_POWER] W. La vida útil de la luminaria es de [!LIFE_TIME]h (establecida a un flujo luminoso límite del 70%). La luminaria va equipada con un equipo auxiliar electrónico ON/OF integrado y alimentado a tensión de red: 220-240V; 50/60 Hz. | El cuerpo de la luminaria esta construido en aluminio extruido. | La luminaria monta un reflector fabricado en aluminio de alta pureza y vidrio templado de protección. | Luminaria diseñada para instalación suspendida a techo.
17.1645.1417.22 | Luminaria decorativa minimalista de formas neutras de la familia Tubular LED de TROLL. | TROLL | IN | Downlights de Superfície | Tubular | Tubular P | ESPAÑA |  | Y | [5 empty] | Y |  |  | ANTHRACITE | ø60 x 300 |  | 1000 |  | de -20°C a 35°C | 120_277V |  | A+ | 8 | 907 | 113,4 |  |  |  |  | Equipo de control electrónico | Y | Y |  | 50000 | LED | 0,99 |  |  | 20 |  |  | CLASS1 | 12 | Ø60 |  | 4000 | Led |  | 7 | 1000 | 3 | [7 empty] | 90 |  | Luminaria decorativa minimalista de formas neutras de la familia Tubular LED de TROL con temperatura de color estable de 4000º K (neutral white) optimizada para una eficaz iluminación general de espacios comerciales, domésticos, y del sector contract donde la estética del espacio sea una característica relevante y dotada con un innovador balance térmico mediante refrigeración pasiva. Diseñado para instalación suspendida a techo. El cuerpo de la luminaria esta construido en aluminio extruido con acabados en antracita con interior naranja. La luminaria monta un reflector fabricado en aluminio de alta pureza y vidrio templado de protección con un ángulo de apertura de 12º y utiliza una fuente de luz LED de 7 W con una reproducción cromática superior al 85% y una dispersión cromática de 3 SMCD. La luminaria tiene Flujo luminoso de [!REAL_LUMI_FLUX] Lm, con un rendimiento luminoso de [!LUMINOUS_EFFICIENCY] Lm/W, consumiendo una potencia total de [!REAL_POWER] W. La vida útil de la luminaria es de [!LIFE_TIME]h (establecida a un flujo luminoso límite del 70%). La luminaria va equipada con un equipo auxiliar electrónico ON/OF integrado y alimentado a tensión de red: 220-240V; 50/60 Hz. | El cuerpo de la luminaria esta construido en aluminio extruido. | La luminaria monta un reflector fabricado en aluminio de alta pureza y vidrio templado de protección. | Luminaria diseñada para instalación suspendida a techo.
17.1645.1417.63 | Luminaria decorativa minimalista de formas neutras de la familia Tubular LED de TROLL. | TROLL | IN | Downlights de Superfície | Tubular | Tubular P | ESPAÑA |  | Y | [5 empty] | Y |  |  | CERAMIC_WHITE | ø60 x 300 |  | 1000 |  | de -20°C a 35°C | 120_277V |  | A+ | 8 | 907 | 113,4 |  |  |  |  | Equipo de control electrónico | Y | Y |  | 50000 | LED | 0,99 |  |  | 20 |  |  | CLASS1 | 12 | Ø60 |  | 4000 | Led |  | 7 | 1000 | 3 | [7 empty] | 90 |  | Luminaria decorativa minimalista de formas neutras de la familia Tubular LED de TROL con temperatura de color estable de 4000º K (neutral white) optimizada para una eficaz iluminación general de espacios comerciales, domésticos, y del sector contract donde la estética del espacio sea una característica relevante y dotada con un innovador balance térmico mediante refrigeración pasiva. Diseñado para instalación suspendida a techo. El cuerpo de la luminaria esta construido en aluminio extruido con acabados en blanco con interior naranja. La luminaria monta un reflector fabricado en aluminio de alta pureza y vidrio templado de protección con un ángulo de apertura de 12º y utiliza una fuente de luz LED de 7 W con una reproducción cromática superior al 85% y una dispersión cromática de 3 SMCD. La luminaria tiene Flujo luminoso de [!REAL_LUMI_FLUX] Lm, con un rendimiento luminoso de [!LUMINOUS_EFFICIENCY] Lm/W, consumiendo una potencia total de [!REAL_POWER] W. La vida útil de la luminaria es de [!LIFE_TIME]h (establecida a un flujo luminoso límite del 70%). La luminaria va equipada con un equipo auxiliar electrónico ON/OF integrado y alimentado a tensión de red: 220-240V; 50/60 Hz. | El cuerpo de la luminaria esta construido en aluminio extruido. | La luminaria monta un reflector fabricado en aluminio de alta pureza y vidrio templado de protección. | Luminaria diseñada para instalación suspendida a techo.
17.1645.1421.02 | Luminaria decorativa minimalista de formas neutras de la familia Tubular LED de TROLL. | TROLL | IN | Downlights de Superfície | Tubular | Tubular P | ESPAÑA |  | Y | [5 empty] | Y |  |  | GOLD | ø60 x 300 |  | 1000 |  | de -20°C a 35°C | 120_277V |  | A+ | 8 | 907 | 113,4 |  |  |  |  | Equipo de control electrónico | Y | Y |  | 50000 | LED | 0,99 |  |  | 20 |  |  | CLASS1 | 24 | Ø60 |  | 4000 | Led |  | 7 | 1000 | 3 | [7 empty] | 90 |  | Luminaria decorativa minimalista de formas neutras de la familia Tubular LED de TROL con temperatura de color estable de 4000º K (neutral white) optimizada para una eficaz iluminación general de espacios comerciales, domésticos, y del sector contract donde la estética del espacio sea una característica relevante y dotada con un innovador balance térmico mediante refrigeración pasiva. Diseñado para instalación suspendida a techo. El cuerpo de la luminaria esta construido en aluminio extruido con acabados en dorado con interior naranja. La luminaria monta un reflector fabricado en aluminio de alta pureza y vidrio templado de protección con un ángulo de apertura de 24º y utiliza una fuente de luz LED de 7 W con una reproducción cromática superior al 85% y una dispersión cromática de 3 SMCD. La luminaria tiene Flujo luminoso de [!REAL_LUMI_FLUX] Lm, con un rendimiento luminoso de [!LUMINOUS_EFFICIENCY] Lm/W, consumiendo una potencia total de [!REAL_POWER] W. La vida útil de la luminaria es de [!LIFE_TIME]h (establecida a un flujo luminoso límite del 70%). La luminaria va equipada con un equipo auxiliar electrónico ON/OF integrado y alimentado a tensión de red: 220-240V; 50/60 Hz. | El cuerpo de la luminaria esta construido en aluminio extruido. | La luminaria monta un reflector fabricado en aluminio de alta pureza y vidrio templado de protección. | Luminaria diseñada para instalación suspendida a techo.
17.1645.1421.22 | Luminaria decorativa minimalista de formas neutras de la familia Tubular LED de TROLL. | TROLL | IN | Downlights de Superfície | Tubular | Tubular P | ESPAÑA |  | Y | [5 empty] | Y |  |  | ANTHRACITE | ø60 x 300 |  | 1000 |  | de -20°C a 35°C | 120_277V |  | A+ | 8 | 907 | 113,4 |  |  |  |  | Equipo de control electrónico | Y | Y |  | 50000 | LED | 0,99 |  |  | 20 |  |  | CLASS1 | 24 | Ø60 |  | 4000 | Led |  | 7 | 1000 | 3 | [7 empty] | 90 |  | Luminaria decorativa minimalista de formas neutras de la familia Tubular LED de TROL con temperatura de color estable de 4000º K (neutral white) optimizada para una eficaz iluminación general de espacios comerciales, domésticos, y del sector contract donde la estética del espacio sea una característica relevante y dotada con un innovador balance térmico mediante refrigeración pasiva. Diseñado para instalación suspendida a techo. El cuerpo de la luminaria esta construido en aluminio extruido con acabados en antracita con interior naranja. La luminaria monta un reflector fabricado en aluminio de alta pureza y vidrio templado de protección con un ángulo de apertura de 24º y utiliza una fuente de luz LED de 7 W con una reproducción cromática superior al 85% y una dispersión cromática de 3 SMCD. La luminaria tiene Flujo luminoso de [!REAL_LUMI_FLUX] Lm, con un rendimiento luminoso de [!LUMINOUS_EFFICIENCY] Lm/W, consumiendo una potencia total de [!REAL_POWER] W. La vida útil de la luminaria es de [!LIFE_TIME]h (establecida a un flujo luminoso límite del 70%). La luminaria va equipada con un equipo auxiliar electrónico ON/OF integrado y alimentado a tensión de red: 220-240V; 50/60 Hz. | El cuerpo de la luminaria esta construido en aluminio extruido. | La luminaria monta un reflector fabricado en aluminio de alta pureza y vidrio templado de protección. | Luminaria diseñada para instalación suspendida a techo.
17.1645.1421.63 | Luminaria decorativa minimalista de formas neutras de la familia Tubular LED de TROLL. | TROLL | IN | Downlights de Superfície | Tubular | Tubular P | ESPAÑA |  | Y | [5 empty] | Y |  |  | CERAMIC_WHITE | ø60 x 300 |  | 1000 |  | de -20°C a 35°C | 120_277V |  | A+ | 8 | 907 | 113,4 |  |  |  |  | Equipo de control electrónico | Y | Y |  | 50000 | LED | 0,99 |  |  | 20 |  |  | CLASS1 | 24 | Ø60 |  | 4000 | Led |  | 7 | 1000 | 3 | [7 empty] | 90 |  | Luminaria decorativa minimalista de formas neutras de la familia Tubular LED de TROL con temperatura de color estable de 4000º K (neutral white) optimizada para una eficaz iluminación general de espacios comerciales, domésticos, y del sector contract donde la estética del espacio sea una característica relevante y dotada con un innovador balance térmico mediante refrigeración pasiva. Diseñado para instalación suspendida a techo. El cuerpo de la luminaria esta construido en aluminio extruido con acabados en blanco con interior naranja. La luminaria monta un reflector fabricado en aluminio de alta pureza y vidrio templado de protección con un ángulo de apertura de 24º y utiliza una fuente de luz LED de 7 W con una reproducción cromática superior al 85% y una dispersión cromática de 3 SMCD. La luminaria tiene Flujo luminoso de [!REAL_LUMI_FLUX] Lm, con un rendimiento luminoso de [!LUMINOUS_EFFICIENCY] Lm/W, consumiendo una potencia total de [!REAL_POWER] W. La vida útil de la luminaria es de [!LIFE_TIME]h (establecida a un flujo luminoso límite del 70%). La luminaria va equipada con un equipo auxiliar electrónico ON/OF integrado y alimentado a tensión de red: 220-240V; 50/60 Hz. | El cuerpo de la luminaria esta construido en aluminio extruido. | La luminaria monta un reflector fabricado en aluminio de alta pureza y vidrio templado de protección. | Luminaria diseñada para instalación suspendida a techo.
17.1645.2217.02 | Luminaria decorativa minimalista de formas neutras de la familia Tubular LED de TROLL. | TROLL | IN | Downlights de Superfície | Tubular | Tubular P | ESPAÑA |  | Y | [5 empty] | Y |  |  | GOLD | Ø60 x 300 |  | 1000 |  | de -20°C a 35°C | 120_277V |  | A+ | 8 | 803 | 100,4 |  |  |  |  | Equipo de control electrónico | Y | Y |  | 50000 | LED | 0,99 |  |  | 20 |  |  | CLASS1 | 12 |  |  | 2700 | Led |  | 7 | 850 | 3 | [7 empty] | 90 |  | Luminaria decorativa minimalista de formas neutras de la familia Tubular LED de TROL con temperatura de color estable de 2700º K (warm white) optimizada para una eficaz iluminación general de espacios comerciales, domésticos, y del sector contract donde la estética del espacio sea una característica relevante y dotada con un innovador balance térmico mediante refrigeración pasiva. Diseñado para instalación suspendida a techo. El cuerpo de la luminaria esta construido en aluminio extruido con acabados en dorado con interior negro. La luminaria monta un reflector fabricado en aluminio de alta pureza y vidrio templado de protección con un ángulo de apertura de 12º y utiliza una fuente de luz LED de 7 W con una reproducción cromática superior al 85% y una dispersión cromática de 3 SMCD. La luminaria tiene Flujo luminoso de [!REAL_LUMI_FLUX] Lm, con un rendimiento luminoso de [!LUMINOUS_EFFICIENCY] Lm/W, consumiendo una potencia total de [!REAL_POWER] W. La vida útil de la luminaria es de [!LIFE_TIME]h (establecida a un flujo luminoso límite del 70%). La luminaria va equipada con un equipo auxiliar electrónico ON/OF integrado y alimentado a tensión de red: 220-240V; 50/60 Hz. | El cuerpo de la luminaria esta construido en aluminio extruido. | La luminaria monta un reflector fabricado en aluminio de alta pureza y vidrio templado de protección. | Luminaria diseñada para instalación suspendida a techo.
17.1645.2217.22 | Luminaria decorativa minimalista de formas neutras de la familia Tubular LED de TROLL. | TROLL | IN | Downlights de Superfície | Tubular | Tubular P | ESPAÑA |  | Y | [5 empty] | Y |  |  | ANTHRACITE | Ø60 x 300 |  | 1000 |  | de -20°C a 35°C | 120_277V |  | A+ | 8 | 803 | 100,4 |  |  |  |  | Equipo de control electrónico | Y | Y |  | 50000 | LED | 0,99 |  |  | 20 |  |  | CLASS1 | 12 |  |  | 2700 | Led |  | 7 | 850 | 3 | [7 empty] | 90 |  | Luminaria decorativa minimalista de formas neutras de la familia Tubular LED de TROL con temperatura de color estable de 2700º K (warm white) optimizada para una eficaz iluminación general de espacios comerciales, domésticos, y del sector contract donde la estética del espacio sea una característica relevante y dotada con un innovador balance térmico mediante refrigeración pasiva. Diseñado para instalación suspendida a techo. El cuerpo de la luminaria esta construido en aluminio extruido con acabados en antracita con interior negro. La luminaria monta un reflector fabricado en aluminio de alta pureza y vidrio templado de protección con un ángulo de apertura de 12º y utiliza una fuente de luz LED de 7 W con una reproducción cromática superior al 85% y una dispersión cromática de 3 SMCD. La luminaria tiene Flujo luminoso de [!REAL_LUMI_FLUX] Lm, con un rendimiento luminoso de [!LUMINOUS_EFFICIENCY] Lm/W, consumiendo una potencia total de [!REAL_POWER] W. La vida útil de la luminaria es de [!LIFE_TIME]h (establecida a un flujo luminoso límite del 70%). La luminaria va equipada con un equipo auxiliar electrónico ON/OF integrado y alimentado a tensión de red: 220-240V; 50/60 Hz. | El cuerpo de la luminaria esta construido en aluminio extruido. | La luminaria monta un reflector fabricado en aluminio de alta pureza y vidrio templado de protección. | Luminaria diseñada para instalación suspendida a techo.
17.1645.2217.63 | Luminaria decorativa minimalista de formas neutras de la familia Tubular LED de TROLL. | TROLL | IN | Downlights de Superfície | Tubular | Tubular P | ESPAÑA |  | Y | [5 empty] | Y |  |  | CERAMIC_WHITE | Ø60 x 300 |  | 1000 |  | de -20°C a 35°C | 120_277V |  | A+ | 8 | 803 | 100,4 |  |  |  |  | Equipo de control electrónico | Y | Y |  | 50000 | LED | 0,99 |  |  | 20 |  |  | CLASS1 | 12 |  |  | 2700 | Led |  | 7 | 850 | 3 | [7 empty] | 90 |  | Luminaria decorativa minimalista de formas neutras de la familia Tubular LED de TROL con temperatura de color estable de 2700º K (warm white) optimizada para una eficaz iluminación general de espacios comerciales, domésticos, y del sector contract donde la estética del espacio sea una característica relevante y dotada con un innovador balance térmico mediante refrigeración pasiva. Diseñado para instalación suspendida a techo. El cuerpo de la luminaria esta construido en aluminio extruido con acabados en blanco con interior negro. La luminaria monta un reflector fabricado en aluminio de alta pureza y vidrio templado de protección con un ángulo de apertura de 12º y utiliza una fuente de luz LED de 7 W con una reproducción cromática superior al 85% y una dispersión cromática de 3 SMCD. La luminaria tiene Flujo luminoso de [!REAL_LUMI_FLUX] Lm, con un rendimiento luminoso de [!LUMINOUS_EFFICIENCY] Lm/W, consumiendo una potencia total de [!REAL_POWER] W. La vida útil de la luminaria es de [!LIFE_TIME]h (establecida a un flujo luminoso límite del 70%). La luminaria va equipada con un equipo auxiliar electrónico ON/OF integrado y alimentado a tensión de red: 220-240V; 50/60 Hz. | El cuerpo de la luminaria esta construido en aluminio extruido. | La luminaria monta un reflector fabricado en aluminio de alta pureza y vidrio templado de protección. | Luminaria diseñada para instalación suspendida a techo.
17.1645.2221.02 | Luminaria decorativa minimalista de formas neutras de la familia Tubular LED de TROLL. | TROLL | IN | Downlights de Superfície | Tubular | Tubular P | ESPAÑA |  | Y | [5 empty] | Y |  |  | GOLD | Ø60 x 300 |  | 1000 |  | de -20°C a 35°C | 120_277V |  | A+ | 8 | 803 | 100,4 |  |  |  |  | Equipo de control electrónico | Y | Y |  | 50000 | LED | 0,99 |  |  | 20 |  |  | CLASS1 | 24 |  |  | 2700 | Led |  | 7 | 850 | 3 | [7 empty] | 90 |  | Luminaria decorativa minimalista de formas neutras de la familia Tubular LED de TROL con temperatura de color estable de 2700º K (warm white) optimizada para una eficaz iluminación general de espacios comerciales, domésticos, y del sector contract donde la estética del espacio sea una característica relevante y dotada con un innovador balance térmico mediante refrigeración pasiva. Diseñado para instalación suspendida a techo. El cuerpo de la luminaria esta construido en aluminio extruido con acabados en dorado con interior negro. La luminaria monta un reflector fabricado en aluminio de alta pureza y vidrio templado de protección con un ángulo de apertura de 24º y utiliza una fuente de luz LED de 7 W con una reproducción cromática superior al 85% y una dispersión cromática de 3 SMCD. La luminaria tiene Flujo luminoso de [!REAL_LUMI_FLUX] Lm, con un rendimiento luminoso de [!LUMINOUS_EFFICIENCY] Lm/W, consumiendo una potencia total de [!REAL_POWER] W. La vida útil de la luminaria es de [!LIFE_TIME]h (establecida a un flujo luminoso límite del 70%). La luminaria va equipada con un equipo auxiliar electrónico ON/OF integrado y alimentado a tensión de red: 220-240V; 50/60 Hz. | El cuerpo de la luminaria esta construido en aluminio extruido. | La luminaria monta un reflector fabricado en aluminio de alta pureza y vidrio templado de protección. | Luminaria diseñada para instalación suspendida a techo.
17.1645.2221.22 | Luminaria decorativa minimalista de formas neutras de la familia Tubular LED de TROLL. | TROLL | IN | Downlights de Superfície | Tubular | Tubular P | ESPAÑA |  | Y | [5 empty] | Y |  |  | ANTHRACITE | Ø60 x 300 |  | 1000 |  | de -20°C a 35°C | 120_277V |  | A+ | 8 | 803 | 100,4 |  |  |  |  | Equipo de control electrónico | Y | Y |  | 50000 | LED | 0,99 |  |  | 20 |  |  | CLASS1 | 24 |  |  | 2700 | Led |  | 7 | 850 | 3 | [7 empty] | 90 |  | Luminaria decorativa minimalista de formas neutras de la familia Tubular LED de TROL con temperatura de color estable de 2700º K (warm white) optimizada para una eficaz iluminación general de espacios comerciales, domésticos, y del sector contract donde la estética del espacio sea una característica relevante y dotada con un innovador balance térmico mediante refrigeración pasiva. Diseñado para instalación suspendida a techo. El cuerpo de la luminaria esta construido en aluminio extruido con acabados en antracita con interior negro. La luminaria monta un reflector fabricado en aluminio de alta pureza y vidrio templado de protección con un ángulo de apertura de 24º y utiliza una fuente de luz LED de 7 W con una reproducción cromática superior al 85% y una dispersión cromática de 3 SMCD. La luminaria tiene Flujo luminoso de [!REAL_LUMI_FLUX] Lm, con un rendimiento luminoso de [!LUMINOUS_EFFICIENCY] Lm/W, consumiendo una potencia total de [!REAL_POWER] W. La vida útil de la luminaria es de [!LIFE_TIME]h (establecida a un flujo luminoso límite del 70%). La luminaria va equipada con un equipo auxiliar electrónico ON/OF integrado y alimentado a tensión de red: 220-240V; 50/60 Hz. | El cuerpo de la luminaria esta construido en aluminio extruido. | La luminaria monta un reflector fabricado en aluminio de alta pureza y vidrio templado de protección. | Luminaria diseñada para instalación suspendida a techo.
17.1645.2221.63 | Luminaria decorativa minimalista de formas neutras de la familia Tubular LED de TROLL. | TROLL | IN | Downlights de Superfície | Tubular | Tubular P | ESPAÑA |  | Y | [5 empty] | Y |  |  | CERAMIC_WHITE | Ø60 x 300 |  | 1000 |  | de -20°C a 35°C | 120_277V |  | A+ | 8 | 803 | 100,4 |  |  |  |  | Equipo de control electrónico | Y | Y |  | 50000 | LED | 0,99 |  |  | 20 |  |  | CLASS1 | 24 |  |  | 2700 | Led |  | 7 | 850 | 3 | [7 empty] | 90 |  | Luminaria decorativa minimalista de formas neutras de la familia Tubular LED de TROL con temperatura de color estable de 2700º K (warm white) optimizada para una eficaz iluminación general de espacios comerciales, domésticos, y del sector contract donde la estética del espacio sea una característica relevante y dotada con un innovador balance térmico mediante refrigeración pasiva. Diseñado para instalación suspendida a techo. El cuerpo de la luminaria esta construido en aluminio extruido con acabados en blanco con interior negro. La luminaria monta un reflector fabricado en aluminio de alta pureza y vidrio templado de protección con un ángulo de apertura de 24º y utiliza una fuente de luz LED de 7 W con una reproducción cromática superior al 85% y una dispersión cromática de 3 SMCD. La luminaria tiene Flujo luminoso de [!REAL_LUMI_FLUX] Lm, con un rendimiento luminoso de [!LUMINOUS_EFFICIENCY] Lm/W, consumiendo una potencia total de [!REAL_POWER] W. La vida útil de la luminaria es de [!LIFE_TIME]h (establecida a un flujo luminoso límite del 70%). La luminaria va equipada con un equipo auxiliar electrónico ON/OF integrado y alimentado a tensión de red: 220-240V; 50/60 Hz. | El cuerpo de la luminaria esta construido en aluminio extruido. | La luminaria monta un reflector fabricado en aluminio de alta pureza y vidrio templado de protección. | Luminaria diseñada para instalación suspendida a techo.
17.1645.2317.02 | Luminaria decorativa minimalista de formas neutras de la familia Tubular LED de TROLL. | TROLL | IN | Downlights de Superfície | Tubular | Tubular P | ESPAÑA |  | Y | [5 empty] | Y |  |  | GOLD | Ø60 x 300 |  | 1000 |  | de -20°C a 35°C | 120_277V |  | A+ | 8 | 828 | 103,5 |  |  |  |  | Equipo de control electrónico | Y | Y |  | 50000 | LED | 0,99 |  |  | 20 |  |  | CLASS1 | 12 |  |  | 3000 | Led |  | 7 | 900 | 3 | [7 empty] | 90 |  | Luminaria decorativa minimalista de formas neutras de la familia Tubular LED de TROL con temperatura de color estable de 3000º K (warm white) optimizada para una eficaz iluminación general de espacios comerciales, domésticos, y del sector contract donde la estética del espacio sea una característica relevante y dotada con un innovador balance térmico mediante refrigeración pasiva. Diseñado para instalación suspendida a techo. El cuerpo de la luminaria esta construido en aluminio extruido con acabados en dorado con interior negro. La luminaria monta un reflector fabricado en aluminio de alta pureza y vidrio templado de protección con un ángulo de apertura de 12º y utiliza una fuente de luz LED de 7 W con una reproducción cromática superior al 85% y una dispersión cromática de 3 SMCD. La luminaria tiene Flujo luminoso de [!REAL_LUMI_FLUX] Lm, con un rendimiento luminoso de [!LUMINOUS_EFFICIENCY] Lm/W, consumiendo una potencia total de [!REAL_POWER] W. La vida útil de la luminaria es de [!LIFE_TIME]h (establecida a un flujo luminoso límite del 70%). La luminaria va equipada con un equipo auxiliar electrónico ON/OF integrado y alimentado a tensión de red: 220-240V; 50/60 Hz. | El cuerpo de la luminaria esta construido en aluminio extruido. | La luminaria monta un reflector fabricado en aluminio de alta pureza y vidrio templado de protección. | Luminaria diseñada para instalación suspendida a techo.
17.1645.2317.22 | Luminaria decorativa minimalista de formas neutras de la familia Tubular LED de TROLL. | TROLL | IN | Downlights de Superfície | Tubular | Tubular P | ESPAÑA |  | Y | [5 empty] | Y |  |  | ANTHRACITE | Ø60 x 300 |  | 1000 |  | de -20°C a 35°C | 120_277V |  | A+ | 8 | 828 | 103,5 |  |  |  |  | Equipo de control electrónico | Y | Y |  | 50000 | LED | 0,99 |  |  | 20 |  |  | CLASS1 | 12 |  |  | 3000 | Led |  | 7 | 900 | 3 | [7 empty] | 90 |  | Luminaria decorativa minimalista de formas neutras de la familia Tubular LED de TROL con temperatura de color estable de 3000º K (warm white) optimizada para una eficaz iluminación general de espacios comerciales, domésticos, y del sector contract donde la estética del espacio sea una característica relevante y dotada con un innovador balance térmico mediante refrigeración pasiva. Diseñado para instalación suspendida a techo. El cuerpo de la luminaria esta construido en aluminio extruido con acabados en antracita con interior negro. La luminaria monta un reflector fabricado en aluminio de alta pureza y vidrio templado de protección con un ángulo de apertura de 12º y utiliza una fuente de luz LED de 7 W con una reproducción cromática superior al 85% y una dispersión cromática de 3 SMCD. La luminaria tiene Flujo luminoso de [!REAL_LUMI_FLUX] Lm, con un rendimiento luminoso de [!LUMINOUS_EFFICIENCY] Lm/W, consumiendo una potencia total de [!REAL_POWER] W. La vida útil de la luminaria es de [!LIFE_TIME]h (establecida a un flujo luminoso límite del 70%). La luminaria va equipada con un equipo auxiliar electrónico ON/OF integrado y alimentado a tensión de red: 220-240V; 50/60 Hz. | El cuerpo de la luminaria esta construido en aluminio extruido. | La luminaria monta un reflector fabricado en aluminio de alta pureza y vidrio templado de protección. | Luminaria diseñada para instalación suspendida a techo.
17.1645.2317.63 | Luminaria decorativa minimalista de formas neutras de la familia Tubular LED de TROLL. | TROLL | IN | Downlights de Superfície | Tubular | Tubular P | ESPAÑA |  | Y | [5 empty] | Y |  |  | CERAMIC_WHITE | Ø60 x 300 |  | 1000 |  | de -20°C a 35°C | 120_277V |  | A+ | 8 | 828 | 103,5 |  |  |  |  | Equipo de control electrónico | Y | Y |  | 50000 | LED | 0,99 |  |  | 20 |  |  | CLASS1 | 12 |  |  | 3000 | Led |  | 7 | 900 | 3 | [7 empty] | 90 |  | Luminaria decorativa minimalista de formas neutras de la familia Tubular LED de TROL con temperatura de color estable de 3000º K (warm white) optimizada para una eficaz iluminación general de espacios comerciales, domésticos, y del sector contract donde la estética del espacio sea una característica relevante y dotada con un innovador balance térmico mediante refrigeración pasiva. Diseñado para instalación suspendida a techo. El cuerpo de la luminaria esta construido en aluminio extruido con acabados en blanco con interior negro. La luminaria monta un reflector fabricado en aluminio de alta pureza y vidrio templado de protección con un ángulo de apertura de 12º y utiliza una fuente de luz LED de 7 W con una reproducción cromática superior al 85% y una dispersión cromática de 3 SMCD. La luminaria tiene Flujo luminoso de [!REAL_LUMI_FLUX] Lm, con un rendimiento luminoso de [!LUMINOUS_EFFICIENCY] Lm/W, consumiendo una potencia total de [!REAL_POWER] W. La vida útil de la luminaria es de [!LIFE_TIME]h (establecida a un flujo luminoso límite del 70%). La luminaria va equipada con un equipo auxiliar electrónico ON/OF integrado y alimentado a tensión de red: 220-240V; 50/60 Hz. | El cuerpo de la luminaria esta construido en aluminio extruido. | La luminaria monta un reflector fabricado en aluminio de alta pureza y vidrio templado de protección. | Luminaria diseñada para instalación suspendida a techo.
17.1645.2321.02 | Luminaria decorativa minimalista de formas neutras de la familia Tubular LED de TROLL. | TROLL | IN | Downlights de Superfície | Tubular | Tubular P | ESPAÑA |  | Y | [5 empty] | Y |  |  | GOLD | Ø60 x 300 |  | 1000 |  | de -20°C a 35°C | 120_277V |  | A+ | 8 | 828 | 103,5 |  |  |  |  | Equipo de control electrónico | Y | Y |  | 50000 | LED | 0,99 |  |  | 20 |  |  | CLASS1 | 24 |  |  | 3000 | Led |  | 7 | 900 | 3 | [7 empty] | 90 |  | Luminaria decorativa minimalista de formas neutras de la familia Tubular LED de TROL con temperatura de color estable de 3000º K (warm white) optimizada para una eficaz iluminación general de espacios comerciales, domésticos, y del sector contract donde la estética del espacio sea una característica relevante y dotada con un innovador balance térmico mediante refrigeración pasiva. Diseñado para instalación suspendida a techo. El cuerpo de la luminaria esta construido en aluminio extruido con acabados en dorado con interior negro. La luminaria monta un reflector fabricado en aluminio de alta pureza y vidrio templado de protección con un ángulo de apertura de 24º y utiliza una fuente de luz LED de 7 W con una reproducción cromática superior al 85% y una dispersión cromática de 3 SMCD. La luminaria tiene Flujo luminoso de [!REAL_LUMI_FLUX] Lm, con un rendimiento luminoso de [!LUMINOUS_EFFICIENCY] Lm/W, consumiendo una potencia total de [!REAL_POWER] W. La vida útil de la luminaria es de [!LIFE_TIME]h (establecida a un flujo luminoso límite del 70%). La luminaria va equipada con un equipo auxiliar electrónico ON/OF integrado y alimentado a tensión de red: 220-240V; 50/60 Hz. | El cuerpo de la luminaria esta construido en aluminio extruido. | La luminaria monta un reflector fabricado en aluminio de alta pureza y vidrio templado de protección. | Luminaria diseñada para instalación suspendida a techo.
17.1645.2321.22 | Luminaria decorativa minimalista de formas neutras de la familia Tubular LED de TROLL. | TROLL | IN | Downlights de Superfície | Tubular | Tubular P | ESPAÑA |  | Y | [5 empty] | Y |  |  | ANTHRACITE | Ø60 x 300 |  | 1000 |  | de -20°C a 35°C | 120_277V |  | A+ | 8 | 828 | 103,5 |  |  |  |  | Equipo de control electrónico | Y | Y |  | 50000 | LED | 0,99 |  |  | 20 |  |  | CLASS1 | 24 |  |  | 3000 | Led |  | 7 | 900 | 3 | [7 empty] | 90 |  | Luminaria decorativa minimalista de formas neutras de la familia Tubular LED de TROL con temperatura de color estable de 3000º K (warm white) optimizada para una eficaz iluminación general de espacios comerciales, domésticos, y del sector contract donde la estética del espacio sea una característica relevante y dotada con un innovador balance térmico mediante refrigeración pasiva. Diseñado para instalación suspendida a techo. El cuerpo de la luminaria esta construido en aluminio extruido con acabados en antracita con interior negro. La luminaria monta un reflector fabricado en aluminio de alta pureza y vidrio templado de protección con un ángulo de apertura de 24º y utiliza una fuente de luz LED de 7 W con una reproducción cromática superior al 85% y una dispersión cromática de 3 SMCD. La luminaria tiene Flujo luminoso de [!REAL_LUMI_FLUX] Lm, con un rendimiento luminoso de [!LUMINOUS_EFFICIENCY] Lm/W, consumiendo una potencia total de [!REAL_POWER] W. La vida útil de la luminaria es de [!LIFE_TIME]h (establecida a un flujo luminoso límite del 70%). La luminaria va equipada con un equipo auxiliar electrónico ON/OF integrado y alimentado a tensión de red: 220-240V; 50/60 Hz. | El cuerpo de la luminaria esta construido en aluminio extruido. | La luminaria monta un reflector fabricado en aluminio de alta pureza y vidrio templado de protección. | Luminaria diseñada para instalación suspendida a techo.
17.1645.2321.63 | Luminaria decorativa minimalista de formas neutras de la familia Tubular LED de TROLL. | TROLL | IN | Downlights de Superfície | Tubular | Tubular P | ESPAÑA |  | Y | [5 empty] | Y |  |  | CERAMIC_WHITE | Ø60 x 300 |  | 1000 |  | de -20°C a 35°C | 120_277V |  | A+ | 8 | 828 | 103,5 |  |  |  |  | Equipo de control electrónico | Y | Y |  | 50000 | LED | 0,99 |  |  | 20 |  |  | CLASS1 | 24 |  |  | 3000 | Led |  | 7 | 900 | 3 | [7 empty] | 90 |  | Luminaria decorativa minimalista de formas neutras de la familia Tubular LED de TROL con temperatura de color estable de 3000º K (warm white) optimizada para una eficaz iluminación general de espacios comerciales, domésticos, y del sector contract donde la estética del espacio sea una característica relevante y dotada con un innovador balance térmico mediante refrigeración pasiva. Diseñado para instalación suspendida a techo. El cuerpo de la luminaria esta construido en aluminio extruido con acabados en blanco con interior negro. La luminaria monta un reflector fabricado en aluminio de alta pureza y vidrio templado de protección con un ángulo de apertura de 24º y utiliza una fuente de luz LED de 7 W con una reproducción cromática superior al 85% y una dispersión cromática de 3 SMCD. La luminaria tiene Flujo luminoso de [!REAL_LUMI_FLUX] Lm, con un rendimiento luminoso de [!LUMINOUS_EFFICIENCY] Lm/W, consumiendo una potencia total de [!REAL_POWER] W. La vida útil de la luminaria es de [!LIFE_TIME]h (establecida a un flujo luminoso límite del 70%). La luminaria va equipada con un equipo auxiliar electrónico ON/OF integrado y alimentado a tensión de red: 220-240V; 50/60 Hz. | El cuerpo de la luminaria esta construido en aluminio extruido. | La luminaria monta un reflector fabricado en aluminio de alta pureza y vidrio templado de protección. | Luminaria diseñada para instalación suspendida a techo.
17.1645.2417.02 | Luminaria decorativa minimalista de formas neutras de la familia Tubular LED de TROLL. | TROLL | IN | Downlights de Superfície | Tubular | Tubular P | ESPAÑA |  | Y | [5 empty] | Y |  |  | GOLD | Ø60 x 300 |  | 1000 |  | de -20°C a 35°C | 120_277V |  | A+ | 8 | 907 | 113,4 |  |  |  |  | Equipo de control electrónico | Y | Y |  | 50000 | LED | 0,99 |  |  | 20 |  |  | CLASS1 | 12 |  |  | 4000 | Led |  | 7 | 1000 | 3 | [7 empty] | 90 |  | Luminaria decorativa minimalista de formas neutras de la familia Tubular LED de TROL con temperatura de color estable de 4000º K (neutral white) optimizada para una eficaz iluminación general de espacios comerciales, domésticos, y del sector contract donde la estética del espacio sea una característica relevante y dotada con un innovador balance térmico mediante refrigeración pasiva. Diseñado para instalación suspendida a techo. El cuerpo de la luminaria esta construido en aluminio extruido con acabados en dorado con interior negro. La luminaria monta un reflector fabricado en aluminio de alta pureza y vidrio templado de protección con un ángulo de apertura de 12º y utiliza una fuente de luz LED de 7 W con una reproducción cromática superior al 85% y una dispersión cromática de 3 SMCD. La luminaria tiene Flujo luminoso de [!REAL_LUMI_FLUX] Lm, con un rendimiento luminoso de [!LUMINOUS_EFFICIENCY] Lm/W, consumiendo una potencia total de [!REAL_POWER] W. La vida útil de la luminaria es de [!LIFE_TIME]h (establecida a un flujo luminoso límite del 70%). La luminaria va equipada con un equipo auxiliar electrónico ON/OF integrado y alimentado a tensión de red: 220-240V; 50/60 Hz. | El cuerpo de la luminaria esta construido en aluminio extruido. | La luminaria monta un reflector fabricado en aluminio de alta pureza y vidrio templado de protección. | Luminaria diseñada para instalación suspendida a techo.
17.1645.2417.22 | Luminaria decorativa minimalista de formas neutras de la familia Tubular LED de TROLL. | TROLL | IN | Downlights de Superfície | Tubular | Tubular P | ESPAÑA |  | Y | [5 empty] | Y |  |  | ANTHRACITE | Ø60 x 300 |  | 1000 |  | de -20°C a 35°C | 120_277V |  | A+ | 8 | 907 | 113,4 |  |  |  |  | Equipo de control electrónico | Y | Y |  | 50000 | LED | 0,99 |  |  | 20 |  |  | CLASS1 | 12 |  |  | 4000 | Led |  | 7 | 1000 | 3 | [7 empty] | 90 |  | Luminaria decorativa minimalista de formas neutras de la familia Tubular LED de TROL con temperatura de color estable de 4000º K (neutral white) optimizada para una eficaz iluminación general de espacios comerciales, domésticos, y del sector contract donde la estética del espacio sea una característica relevante y dotada con un innovador balance térmico mediante refrigeración pasiva. Diseñado para instalación suspendida a techo. El cuerpo de la luminaria esta construido en aluminio extruido con acabados en antracita con interior negro. La luminaria monta un reflector fabricado en aluminio de alta pureza y vidrio templado de protección con un ángulo de apertura de 12º y utiliza una fuente de luz LED de 7 W con una reproducción cromática superior al 85% y una dispersión cromática de 3 SMCD. La luminaria tiene Flujo luminoso de [!REAL_LUMI_FLUX] Lm, con un rendimiento luminoso de [!LUMINOUS_EFFICIENCY] Lm/W, consumiendo una potencia total de [!REAL_POWER] W. La vida útil de la luminaria es de [!LIFE_TIME]h (establecida a un flujo luminoso límite del 70%). La luminaria va equipada con un equipo auxiliar electrónico ON/OF integrado y alimentado a tensión de red: 220-240V; 50/60 Hz. | El cuerpo de la luminaria esta construido en aluminio extruido. | La luminaria monta un reflector fabricado en aluminio de alta pureza y vidrio templado de protección. | Luminaria diseñada para instalación suspendida a techo.
17.1645.2417.63 | Luminaria decorativa minimalista de formas neutras de la familia Tubular LED de TROLL. | TROLL | IN | Downlights de Superfície | Tubular | Tubular P | ESPAÑA |  | Y | [5 empty] | Y |  |  | CERAMIC_WHITE | Ø60 x 300 |  | 1000 |  | de -20°C a 35°C | 120_277V |  | A+ | 8 | 907 | 113,4 |  |  |  |  | Equipo de control electrónico | Y | Y |  | 50000 | LED | 0,99 |  |  | 20 |  |  | CLASS1 | 12 |  |  | 4000 | Led |  | 7 | 1000 | 3 | [7 empty] | 90 |  | Luminaria decorativa minimalista de formas neutras de la familia Tubular LED de TROL con temperatura de color estable de 4000º K (neutral white) optimizada para una eficaz iluminación general de espacios comerciales, domésticos, y del sector contract donde la estética del espacio sea una característica relevante y dotada con un innovador balance térmico mediante refrigeración pasiva. Diseñado para instalación suspendida a techo. El cuerpo de la luminaria esta construido en aluminio extruido con acabados en blanco con interior negro. La luminaria monta un reflector fabricado en aluminio de alta pureza y vidrio templado de protección con un ángulo de apertura de 12º y utiliza una fuente de luz LED de 7 W con una reproducción cromática superior al 85% y una dispersión cromática de 3 SMCD. La luminaria tiene Flujo luminoso de [!REAL_LUMI_FLUX] Lm, con un rendimiento luminoso de [!LUMINOUS_EFFICIENCY] Lm/W, consumiendo una potencia total de [!REAL_POWER] W. La vida útil de la luminaria es de [!LIFE_TIME]h (establecida a un flujo luminoso límite del 70%). La luminaria va equipada con un equipo auxiliar electrónico ON/OF integrado y alimentado a tensión de red: 220-240V; 50/60 Hz. | El cuerpo de la luminaria esta construido en aluminio extruido. | La luminaria monta un reflector fabricado en aluminio de alta pureza y vidrio templado de protección. | Luminaria diseñada para instalación suspendida a techo.
17.1645.2421.02 | Luminaria decorativa minimalista de formas neutras de la familia Tubular LED de TROLL. | TROLL | IN | Downlights de Superfície | Tubular | Tubular P | ESPAÑA |  | Y | [5 empty] | Y |  |  | GOLD | Ø60 x 300 |  | 1000 |  | de -20°C a 35°C | 120_277V |  | A+ | 8 | 907 | 113,4 |  |  |  |  | Equipo de control electrónico | Y | Y |  | 50000 | LED | 0,99 |  |  | 20 |  |  | CLASS1 | 24 |  |  | 4000 | Led |  | 7 | 1000 | 3 | [7 empty] | 90 |  | Luminaria decorativa minimalista de formas neutras de la familia Tubular LED de TROL con temperatura de color estable de 4000º K (neutral white) optimizada para una eficaz iluminación general de espacios comerciales, domésticos, y del sector contract donde la estética del espacio sea una característica relevante y dotada con un innovador balance térmico mediante refrigeración pasiva. Diseñado para instalación suspendida a techo. El cuerpo de la luminaria esta construido en aluminio extruido con acabados en dorado con interior negro. La luminaria monta un reflector fabricado en aluminio de alta pureza y vidrio templado de protección con un ángulo de apertura de 24º y utiliza una fuente de luz LED de 7 W con una reproducción cromática superior al 85% y una dispersión cromática de 3 SMCD. La luminaria tiene Flujo luminoso de [!REAL_LUMI_FLUX] Lm, con un rendimiento luminoso de [!LUMINOUS_EFFICIENCY] Lm/W, consumiendo una potencia total de [!REAL_POWER] W. La vida útil de la luminaria es de [!LIFE_TIME]h (establecida a un flujo luminoso límite del 70%). La luminaria va equipada con un equipo auxiliar electrónico ON/OF integrado y alimentado a tensión de red: 220-240V; 50/60 Hz. | El cuerpo de la luminaria esta construido en aluminio extruido. | La luminaria monta un reflector fabricado en aluminio de alta pureza y vidrio templado de protección. | Luminaria diseñada para instalación suspendida a techo.
17.1645.2421.22 | Luminaria decorativa minimalista de formas neutras de la familia Tubular LED de TROLL. | TROLL | IN | Downlights de Superfície | Tubular | Tubular P | ESPAÑA |  | Y | [5 empty] | Y |  |  | ANTHRACITE | Ø60 x 300 |  | 1000 |  | de -20°C a 35°C | 120_277V |  | A+ | 8 | 907 | 113,4 |  |  |  |  | Equipo de control electrónico | Y | Y |  | 50000 | LED | 0,99 |  |  | 20 |  |  | CLASS1 | 24 |  |  | 4000 | Led |  | 7 | 1000 | 3 | [7 empty] | 90 |  | Luminaria decorativa minimalista de formas neutras de la familia Tubular LED de TROL con temperatura de color estable de 4000º K (neutral white) optimizada para una eficaz iluminación general de espacios comerciales, domésticos, y del sector contract donde la estética del espacio sea una característica relevante y dotada con un innovador balance térmico mediante refrigeración pasiva. Diseñado para instalación suspendida a techo. El cuerpo de la luminaria esta construido en aluminio extruido con acabados en antracita con interior negro. La luminaria monta un reflector fabricado en aluminio de alta pureza y vidrio templado de protección con un ángulo de apertura de 24º y utiliza una fuente de luz LED de 7 W con una reproducción cromática superior al 85% y una dispersión cromática de 3 SMCD. La luminaria tiene Flujo luminoso de [!REAL_LUMI_FLUX] Lm, con un rendimiento luminoso de [!LUMINOUS_EFFICIENCY] Lm/W, consumiendo una potencia total de [!REAL_POWER] W. La vida útil de la luminaria es de [!LIFE_TIME]h (establecida a un flujo luminoso límite del 70%). La luminaria va equipada con un equipo auxiliar electrónico ON/OF integrado y alimentado a tensión de red: 220-240V; 50/60 Hz. | El cuerpo de la luminaria esta construido en aluminio extruido. | La luminaria monta un reflector fabricado en aluminio de alta pureza y vidrio templado de protección. | Luminaria diseñada para instalación suspendida a techo.
17.1645.2421.63 | Luminaria decorativa minimalista de formas neutras de la familia Tubular LED de TROLL. | TROLL | IN | Downlights de Superfície | Tubular | Tubular P | ESPAÑA |  | Y | [5 empty] | Y |  |  | CERAMIC_WHITE | Ø60 x 300 |  | 1000 |  | de -20°C a 35°C | 120_277V |  | A+ | 8 | 907 | 113,4 |  |  |  |  | Equipo de control electrónico | Y | Y |  | 50000 | LED | 0,99 |  |  | 20 |  |  | CLASS1 | 24 |  |  | 4000 | Led |  | 7 | 1000 | 3 | [7 empty] | 90 |  | Luminaria decorativa minimalista de formas neutras de la familia Tubular LED de TROL con temperatura de color estable de 4000º K (neutral white) optimizada para una eficaz iluminación general de espacios comerciales, domésticos, y del sector contract donde la estética del espacio sea una característica relevante y dotada con un innovador balance térmico mediante refrigeración pasiva. Diseñado para instalación suspendida a techo. El cuerpo de la luminaria esta construido en aluminio extruido con acabados en blanco con interior negro. La luminaria monta un reflector fabricado en aluminio de alta pureza y vidrio templado de protección con un ángulo de apertura de 24º y utiliza una fuente de luz LED de 7 W con una reproducción cromática superior al 85% y una dispersión cromática de 3 SMCD. La luminaria tiene Flujo luminoso de [!REAL_LUMI_FLUX] Lm, con un rendimiento luminoso de [!LUMINOUS_EFFICIENCY] Lm/W, consumiendo una potencia total de [!REAL_POWER] W. La vida útil de la luminaria es de [!LIFE_TIME]h (establecida a un flujo luminoso límite del 70%). La luminaria va equipada con un equipo auxiliar electrónico ON/OF integrado y alimentado a tensión de red: 220-240V; 50/60 Hz. | El cuerpo de la luminaria esta construido en aluminio extruido. | La luminaria monta un reflector fabricado en aluminio de alta pureza y vidrio templado de protección. | Luminaria diseñada para instalación suspendida a techo.
17.1645.3217.02 | Luminaria decorativa minimalista de formas neutras de la familia Tubular LED de TROLL. | TROLL | IN | Downlights de Superfície | Tubular | Tubular P | ESPAÑA |  | Y | [5 empty] | Y |  |  | GOLD | Ø60 x 300 |  | 1000 |  | de -20°C a 35°C | 120_277V |  | A+ | 8 | 803 | 100,4 |  |  |  |  | Equipo de control electrónico | Y | Y |  | 50000 | LED | 0,99 |  |  | 20 |  |  | CLASS1 | 12 |  |  | 2700 | Led |  | 7 | 850 | 3 | [7 empty] | 90 |  | Luminaria decorativa minimalista de formas neutras de la familia Tubular LED de TROL con temperatura de color estable de 2700º K (warm white) optimizada para una eficaz iluminación general de espacios comerciales, domésticos, y del sector contract donde la estética del espacio sea una característica relevante y dotada con un innovador balance térmico mediante refrigeración pasiva. Diseñado para instalación suspendida a techo. El cuerpo de la luminaria esta construido en aluminio extruido con acabados en dorado con interior dorado. La luminaria monta un reflector fabricado en aluminio de alta pureza y vidrio templado de protección con un ángulo de apertura de 12º y utiliza una fuente de luz LED de 7 W con una reproducción cromática superior al 85% y una dispersión cromática de 3 SMCD. La luminaria tiene Flujo luminoso de [!REAL_LUMI_FLUX] Lm, con un rendimiento luminoso de [!LUMINOUS_EFFICIENCY] Lm/W, consumiendo una potencia total de [!REAL_POWER] W. La vida útil de la luminaria es de [!LIFE_TIME]h (establecida a un flujo luminoso límite del 70%). La luminaria va equipada con un equipo auxiliar electrónico ON/OF integrado y alimentado a tensión de red: 220-240V; 50/60 Hz. | El cuerpo de la luminaria esta construido en aluminio extruido. | La luminaria monta un reflector fabricado en aluminio de alta pureza y vidrio templado de protección. | Luminaria diseñada para instalación suspendida a techo.
17.1645.3217.22 | Luminaria decorativa minimalista de formas neutras de la familia Tubular LED de TROLL. | TROLL | IN | Downlights de Superfície | Tubular | Tubular P | ESPAÑA |  | Y | [5 empty] | Y |  |  | ANTHRACITE | Ø60 x 300 |  | 1000 |  | de -20°C a 35°C | 120_277V |  | A+ | 8 | 803 | 100,4 |  |  |  |  | Equipo de control electrónico | Y | Y |  | 50000 | LED | 0,99 |  |  | 20 |  |  | CLASS1 | 12 |  |  | 2700 | Led |  | 7 | 850 | 3 | [7 empty] | 90 |  | Luminaria decorativa minimalista de formas neutras de la familia Tubular LED de TROL con temperatura de color estable de 2700º K (warm white) optimizada para una eficaz iluminación general de espacios comerciales, domésticos, y del sector contract donde la estética del espacio sea una característica relevante y dotada con un innovador balance térmico mediante refrigeración pasiva. Diseñado para instalación suspendida a techo. El cuerpo de la luminaria esta construido en aluminio extruido con acabados en antracita con interior dorado. La luminaria monta un reflector fabricado en aluminio de alta pureza y vidrio templado de protección con un ángulo de apertura de 12º y utiliza una fuente de luz LED de 7 W con una reproducción cromática superior al 85% y una dispersión cromática de 3 SMCD. La luminaria tiene Flujo luminoso de [!REAL_LUMI_FLUX] Lm, con un rendimiento luminoso de [!LUMINOUS_EFFICIENCY] Lm/W, consumiendo una potencia total de [!REAL_POWER] W. La vida útil de la luminaria es de [!LIFE_TIME]h (establecida a un flujo luminoso límite del 70%). La luminaria va equipada con un equipo auxiliar electrónico ON/OF integrado y alimentado a tensión de red: 220-240V; 50/60 Hz. | El cuerpo de la luminaria esta construido en aluminio extruido. | La luminaria monta un reflector fabricado en aluminio de alta pureza y vidrio templado de protección. | Luminaria diseñada para instalación suspendida a techo.
17.1645.3217.63 | Luminaria decorativa minimalista de formas neutras de la familia Tubular LED de TROLL. | TROLL | IN | Downlights de Superfície | Tubular | Tubular P | ESPAÑA |  | Y | [5 empty] | Y |  |  | CERAMIC_WHITE | Ø60 x 300 |  | 1000 |  | de -20°C a 35°C | 120_277V |  | A+ | 8 | 803 | 100,4 |  |  |  |  | Equipo de control electrónico | Y | Y |  | 50000 | LED | 0,99 |  |  | 20 |  |  | CLASS1 | 12 |  |  | 2700 | Led |  | 7 | 850 | 3 | [7 empty] | 90 |  | Luminaria decorativa minimalista de formas neutras de la familia Tubular LED de TROL con temperatura de color estable de 2700º K (warm white) optimizada para una eficaz iluminación general de espacios comerciales, domésticos, y del sector contract donde la estética del espacio sea una característica relevante y dotada con un innovador balance térmico mediante refrigeración pasiva. Diseñado para instalación suspendida a techo. El cuerpo de la luminaria esta construido en aluminio extruido con acabados en blanco con interior dorado. La luminaria monta un reflector fabricado en aluminio de alta pureza y vidrio templado de protección con un ángulo de apertura de 12º y utiliza una fuente de luz LED de 7 W con una reproducción cromática superior al 85% y una dispersión cromática de 3 SMCD. La luminaria tiene Flujo luminoso de [!REAL_LUMI_FLUX] Lm, con un rendimiento luminoso de [!LUMINOUS_EFFICIENCY] Lm/W, consumiendo una potencia total de [!REAL_POWER] W. La vida útil de la luminaria es de [!LIFE_TIME]h (establecida a un flujo luminoso límite del 70%). La luminaria va equipada con un equipo auxiliar electrónico ON/OF integrado y alimentado a tensión de red: 220-240V; 50/60 Hz. | El cuerpo de la luminaria esta construido en aluminio extruido. | La luminaria monta un reflector fabricado en aluminio de alta pureza y vidrio templado de protección. | Luminaria diseñada para instalación suspendida a techo.
17.1645.3221.02 | Luminaria decorativa minimalista de formas neutras de la familia Tubular LED de TROLL. | TROLL | IN | Downlights de Superfície | Tubular | Tubular P | ESPAÑA |  | Y | [5 empty] | Y |  |  | GOLD | Ø60 x 300 |  | 1000 |  | de -20°C a 35°C | 120_277V |  | A+ | 8 | 803 | 100,4 |  |  |  |  | Equipo de control electrónico | Y | Y |  | 50000 | LED | 0,99 |  |  | 20 |  |  | CLASS1 | 24 |  |  | 2700 | Led |  | 7 | 850 | 3 | [7 empty] | 90 |  | Luminaria decorativa minimalista de formas neutras de la familia Tubular LED de TROL con temperatura de color estable de 2700º K (warm white) optimizada para una eficaz iluminación general de espacios comerciales, domésticos, y del sector contract donde la estética del espacio sea una característica relevante y dotada con un innovador balance térmico mediante refrigeración pasiva. Diseñado para instalación suspendida a techo. El cuerpo de la luminaria esta construido en aluminio extruido con acabados en dorado con interior dorado. La luminaria monta un reflector fabricado en aluminio de alta pureza y vidrio templado de protección con un ángulo de apertura de 24º y utiliza una fuente de luz LED de 7 W con una reproducción cromática superior al 85% y una dispersión cromática de 3 SMCD. La luminaria tiene Flujo luminoso de [!REAL_LUMI_FLUX] Lm, con un rendimiento luminoso de [!LUMINOUS_EFFICIENCY] Lm/W, consumiendo una potencia total de [!REAL_POWER] W. La vida útil de la luminaria es de [!LIFE_TIME]h (establecida a un flujo luminoso límite del 70%). La luminaria va equipada con un equipo auxiliar electrónico ON/OF integrado y alimentado a tensión de red: 220-240V; 50/60 Hz. | El cuerpo de la luminaria esta construido en aluminio extruido. | La luminaria monta un reflector fabricado en aluminio de alta pureza y vidrio templado de protección. | Luminaria diseñada para instalación suspendida a techo.
17.1645.3221.22 | Luminaria decorativa minimalista de formas neutras de la familia Tubular LED de TROLL. | TROLL | IN | Downlights de Superfície | Tubular | Tubular P | ESPAÑA |  | Y | [5 empty] | Y |  |  | ANTHRACITE | Ø60 x 300 |  | 1000 |  | de -20°C a 35°C | 120_277V |  | A+ | 8 | 803 | 100,4 |  |  |  |  | Equipo de control electrónico | Y | Y |  | 50000 | LED | 0,99 |  |  | 20 |  |  | CLASS1 | 24 |  |  | 2700 | Led |  | 7 | 850 | 3 | [7 empty] | 90 |  | Luminaria decorativa minimalista de formas neutras de la familia Tubular LED de TROL con temperatura de color estable de 2700º K (warm white) optimizada para una eficaz iluminación general de espacios comerciales, domésticos, y del sector contract donde la estética del espacio sea una característica relevante y dotada con un innovador balance térmico mediante refrigeración pasiva. Diseñado para instalación suspendida a techo. El cuerpo de la luminaria esta construido en aluminio extruido con acabados en antracita con interior dorado. La luminaria monta un reflector fabricado en aluminio de alta pureza y vidrio templado de protección con un ángulo de apertura de 24º y utiliza una fuente de luz LED de 7 W con una reproducción cromática superior al 85% y una dispersión cromática de 3 SMCD. La luminaria tiene Flujo luminoso de [!REAL_LUMI_FLUX] Lm, con un rendimiento luminoso de [!LUMINOUS_EFFICIENCY] Lm/W, consumiendo una potencia total de [!REAL_POWER] W. La vida útil de la luminaria es de [!LIFE_TIME]h (establecida a un flujo luminoso límite del 70%). La luminaria va equipada con un equipo auxiliar electrónico ON/OF integrado y alimentado a tensión de red: 220-240V; 50/60 Hz. | El cuerpo de la luminaria esta construido en aluminio extruido. | La luminaria monta un reflector fabricado en aluminio de alta pureza y vidrio templado de protección. | Luminaria diseñada para instalación suspendida a techo.
17.1645.3221.63 | Luminaria decorativa minimalista de formas neutras de la familia Tubular LED de TROLL. | TROLL | IN | Downlights de Superfície | Tubular | Tubular P | ESPAÑA |  | Y | [5 empty] | Y |  |  | CERAMIC_WHITE | Ø60 x 300 |  | 1000 |  | de -20°C a 35°C | 120_277V |  | A+ | 8 | 803 | 100,4 |  |  |  |  | Equipo de control electrónico | Y | Y |  | 50000 | LED | 0,99 |  |  | 20 |  |  | CLASS1 | 24 |  |  | 2700 | Led |  | 7 | 850 | 3 | [7 empty] | 90 |  | Luminaria decorativa minimalista de formas neutras de la familia Tubular LED de TROL con temperatura de color estable de 2700º K (warm white) optimizada para una eficaz iluminación general de espacios comerciales, domésticos, y del sector contract donde la estética del espacio sea una característica relevante y dotada con un innovador balance térmico mediante refrigeración pasiva. Diseñado para instalación suspendida a techo. El cuerpo de la luminaria esta construido en aluminio extruido con acabados en blanco con interior dorado. La luminaria monta un reflector fabricado en aluminio de alta pureza y vidrio templado de protección con un ángulo de apertura de 24º y utiliza una fuente de luz LED de 7 W con una reproducción cromática superior al 85% y una dispersión cromática de 3 SMCD. La luminaria tiene Flujo luminoso de [!REAL_LUMI_FLUX] Lm, con un rendimiento luminoso de [!LUMINOUS_EFFICIENCY] Lm/W, consumiendo una potencia total de [!REAL_POWER] W. La vida útil de la luminaria es de [!LIFE_TIME]h (establecida a un flujo luminoso límite del 70%). La luminaria va equipada con un equipo auxiliar electrónico ON/OF integrado y alimentado a tensión de red: 220-240V; 50/60 Hz. | El cuerpo de la luminaria esta construido en aluminio extruido. | La luminaria monta un reflector fabricado en aluminio de alta pureza y vidrio templado de protección. | Luminaria diseñada para instalación suspendida a techo.
17.1645.3317.02 | Luminaria decorativa minimalista de formas neutras de la familia Tubular LED de TROLL. | TROLL | IN | Downlights de Superfície | Tubular | Tubular P | ESPAÑA |  | Y | [5 empty] | Y |  |  | GOLD | Ø60 x 300 |  | 1000 |  | de -20°C a 35°C | 120_277V |  | A+ | 8 | 828 | 103,5 |  |  |  |  | Equipo de control electrónico | Y | Y |  | 50000 | LED | 0,99 |  |  | 20 |  |  | CLASS1 | 12 |  |  | 3000 | Led |  | 7 | 900 | 3 | [7 empty] | 90 |  | Luminaria decorativa minimalista de formas neutras de la familia Tubular LED de TROL con temperatura de color estable de 3000º K (warm white) optimizada para una eficaz iluminación general de espacios comerciales, domésticos, y del sector contract donde la estética del espacio sea una característica relevante y dotada con un innovador balance térmico mediante refrigeración pasiva. Diseñado para instalación suspendida a techo. El cuerpo de la luminaria esta construido en aluminio extruido con acabados en dorado con interior dorado. La luminaria monta un reflector fabricado en aluminio de alta pureza y vidrio templado de protección con un ángulo de apertura de 12º y utiliza una fuente de luz LED de 7 W con una reproducción cromática superior al 85% y una dispersión cromática de 3 SMCD. La luminaria tiene Flujo luminoso de [!REAL_LUMI_FLUX] Lm, con un rendimiento luminoso de [!LUMINOUS_EFFICIENCY] Lm/W, consumiendo una potencia total de [!REAL_POWER] W. La vida útil de la luminaria es de [!LIFE_TIME]h (establecida a un flujo luminoso límite del 70%). La luminaria va equipada con un equipo auxiliar electrónico ON/OF integrado y alimentado a tensión de red: 220-240V; 50/60 Hz. | El cuerpo de la luminaria esta construido en aluminio extruido. | La luminaria monta un reflector fabricado en aluminio de alta pureza y vidrio templado de protección. | Luminaria diseñada para instalación suspendida a techo.
17.1645.3317.22 | Luminaria decorativa minimalista de formas neutras de la familia Tubular LED de TROLL. | TROLL | IN | Downlights de Superfície | Tubular | Tubular P | ESPAÑA |  | Y | [5 empty] | Y |  |  | ANTHRACITE | Ø60 x 300 |  | 1000 |  | de -20°C a 35°C | 120_277V |  | A+ | 8 | 828 | 103,5 |  |  |  |  | Equipo de control electrónico | Y | Y |  | 50000 | LED | 0,99 |  |  | 20 |  |  | CLASS1 | 12 |  |  | 3000 | Led |  | 7 | 900 | 3 | [7 empty] | 90 |  | Luminaria decorativa minimalista de formas neutras de la familia Tubular LED de TROL con temperatura de color estable de 3000º K (warm white) optimizada para una eficaz iluminación general de espacios comerciales, domésticos, y del sector contract donde la estética del espacio sea una característica relevante y dotada con un innovador balance térmico mediante refrigeración pasiva. Diseñado para instalación suspendida a techo. El cuerpo de la luminaria esta construido en aluminio extruido con acabados en antracita con interior dorado. La luminaria monta un reflector fabricado en aluminio de alta pureza y vidrio templado de protección con un ángulo de apertura de 12º y utiliza una fuente de luz LED de 7 W con una reproducción cromática superior al 85% y una dispersión cromática de 3 SMCD. La luminaria tiene Flujo luminoso de [!REAL_LUMI_FLUX] Lm, con un rendimiento luminoso de [!LUMINOUS_EFFICIENCY] Lm/W, consumiendo una potencia total de [!REAL_POWER] W. La vida útil de la luminaria es de [!LIFE_TIME]h (establecida a un flujo luminoso límite del 70%). La luminaria va equipada con un equipo auxiliar electrónico ON/OF integrado y alimentado a tensión de red: 220-240V; 50/60 Hz. | El cuerpo de la luminaria esta construido en aluminio extruido. | La luminaria monta un reflector fabricado en aluminio de alta pureza y vidrio templado de protección. | Luminaria diseñada para instalación suspendida a techo.
17.1645.3317.63 | Luminaria decorativa minimalista de formas neutras de la familia Tubular LED de TROLL. | TROLL | IN | Downlights de Superfície | Tubular | Tubular P | ESPAÑA |  | Y | [5 empty] | Y |  |  | CERAMIC_WHITE | Ø60 x 300 |  | 1000 |  | de -20°C a 35°C | 120_277V |  | A+ | 8 | 828 | 103,5 |  |  |  |  | Equipo de control electrónico | Y | Y |  | 50000 | LED | 0,99 |  |  | 20 |  |  | CLASS1 | 12 |  |  | 3000 | Led |  | 7 | 900 | 3 | [7 empty] | 90 |  | Luminaria decorativa minimalista de formas neutras de la familia Tubular LED de TROL con temperatura de color estable de 3000º K (warm white) optimizada para una eficaz iluminación general de espacios comerciales, domésticos, y del sector contract donde la estética del espacio sea una característica relevante y dotada con un innovador balance térmico mediante refrigeración pasiva. Diseñado para instalación suspendida a techo. El cuerpo de la luminaria esta construido en aluminio extruido con acabados en blanco con interior dorado. La luminaria monta un reflector fabricado en aluminio de alta pureza y vidrio templado de protección con un ángulo de apertura de 12º y utiliza una fuente de luz LED de 7 W con una reproducción cromática superior al 85% y una dispersión cromática de 3 SMCD. La luminaria tiene Flujo luminoso de [!REAL_LUMI_FLUX] Lm, con un rendimiento luminoso de [!LUMINOUS_EFFICIENCY] Lm/W, consumiendo una potencia total de [!REAL_POWER] W. La vida útil de la luminaria es de [!LIFE_TIME]h (establecida a un flujo luminoso límite del 70%). La luminaria va equipada con un equipo auxiliar electrónico ON/OF integrado y alimentado a tensión de red: 220-240V; 50/60 Hz. | El cuerpo de la luminaria esta construido en aluminio extruido. | La luminaria monta un reflector fabricado en aluminio de alta pureza y vidrio templado de protección. | Luminaria diseñada para instalación suspendida a techo.
17.1645.3321.02 | Luminaria decorativa minimalista de formas neutras de la familia Tubular LED de TROLL. | TROLL | IN | Downlights de Superfície | Tubular | Tubular P | ESPAÑA |  | Y | [5 empty] | Y |  |  | GOLD | Ø60 x 300 |  | 1000 |  | de -20°C a 35°C | 120_277V |  | A+ | 8 | 828 | 103,5 |  |  |  |  | Equipo de control electrónico | Y | Y |  | 50000 | LED | 0,99 |  |  | 20 |  |  | CLASS1 | 24 |  |  | 3000 | Led |  | 7 | 900 | 3 | [7 empty] | 90 |  | Luminaria decorativa minimalista de formas neutras de la familia Tubular LED de TROL con temperatura de color estable de 3000º K (warm white) optimizada para una eficaz iluminación general de espacios comerciales, domésticos, y del sector contract donde la estética del espacio sea una característica relevante y dotada con un innovador balance térmico mediante refrigeración pasiva. Diseñado para instalación suspendida a techo. El cuerpo de la luminaria esta construido en aluminio extruido con acabados en dorado con interior dorado. La luminaria monta un reflector fabricado en aluminio de alta pureza y vidrio templado de protección con un ángulo de apertura de 24º y utiliza una fuente de luz LED de 7 W con una reproducción cromática superior al 85% y una dispersión cromática de 3 SMCD. La luminaria tiene Flujo luminoso de [!REAL_LUMI_FLUX] Lm, con un rendimiento luminoso de [!LUMINOUS_EFFICIENCY] Lm/W, consumiendo una potencia total de [!REAL_POWER] W. La vida útil de la luminaria es de [!LIFE_TIME]h (establecida a un flujo luminoso límite del 70%). La luminaria va equipada con un equipo auxiliar electrónico ON/OF integrado y alimentado a tensión de red: 220-240V; 50/60 Hz. | El cuerpo de la luminaria esta construido en aluminio extruido. | La luminaria monta un reflector fabricado en aluminio de alta pureza y vidrio templado de protección. | Luminaria diseñada para instalación suspendida a techo.
17.1645.3321.22 | Luminaria decorativa minimalista de formas neutras de la familia Tubular LED de TROLL. | TROLL | IN | Downlights de Superfície | Tubular | Tubular P | ESPAÑA |  | Y | [5 empty] | Y |  |  | ANTHRACITE | Ø60 x 300 |  | 1000 |  | de -20°C a 35°C | 120_277V |  | A+ | 8 | 828 | 103,5 |  |  |  |  | Equipo de control electrónico | Y | Y |  | 50000 | LED | 0,99 |  |  | 20 |  |  | CLASS1 | 24 |  |  | 3000 | Led |  | 7 | 900 | 3 | [7 empty] | 90 |  | Luminaria decorativa minimalista de formas neutras de la familia Tubular LED de TROL con temperatura de color estable de 3000º K (warm white) optimizada para una eficaz iluminación general de espacios comerciales, domésticos, y del sector contract donde la estética del espacio sea una característica relevante y dotada con un innovador balance térmico mediante refrigeración pasiva. Diseñado para instalación suspendida a techo. El cuerpo de la luminaria esta construido en aluminio extruido con acabados en antracita con interior dorado. La luminaria monta un reflector fabricado en aluminio de alta pureza y vidrio templado de protección con un ángulo de apertura de 24º y utiliza una fuente de luz LED de 7 W con una reproducción cromática superior al 85% y una dispersión cromática de 3 SMCD. La luminaria tiene Flujo luminoso de [!REAL_LUMI_FLUX] Lm, con un rendimiento luminoso de [!LUMINOUS_EFFICIENCY] Lm/W, consumiendo una potencia total de [!REAL_POWER] W. La vida útil de la luminaria es de [!LIFE_TIME]h (establecida a un flujo luminoso límite del 70%). La luminaria va equipada con un equipo auxiliar electrónico ON/OF integrado y alimentado a tensión de red: 220-240V; 50/60 Hz. | El cuerpo de la luminaria esta construido en aluminio extruido. | La luminaria monta un reflector fabricado en aluminio de alta pureza y vidrio templado de protección. | Luminaria diseñada para instalación suspendida a techo.
17.1645.3321.63 | Luminaria decorativa minimalista de formas neutras de la familia Tubular LED de TROLL. | TROLL | IN | Downlights de Superfície | Tubular | Tubular P | ESPAÑA |  | Y | [5 empty] | Y |  |  | CERAMIC_WHITE | Ø60 x 300 |  | 1000 |  | de -20°C a 35°C | 120_277V |  | A+ | 8 | 828 | 103,5 |  |  |  |  | Equipo de control electrónico | Y | Y |  | 50000 | LED | 0,99 |  |  | 20 |  |  | CLASS1 | 24 |  |  | 3000 | Led |  | 7 | 900 | 3 | [7 empty] | 90 |  | Luminaria decorativa minimalista de formas neutras de la familia Tubular LED de TROL con temperatura de color estable de 3000º K (warm white) optimizada para una eficaz iluminación general de espacios comerciales, domésticos, y del sector contract donde la estética del espacio sea una característica relevante y dotada con un innovador balance térmico mediante refrigeración pasiva. Diseñado para instalación suspendida a techo. El cuerpo de la luminaria esta construido en aluminio extruido con acabados en blanco con interior dorado. La luminaria monta un reflector fabricado en aluminio de alta pureza y vidrio templado de protección con un ángulo de apertura de 24º y utiliza una fuente de luz LED de 7 W con una reproducción cromática superior al 85% y una dispersión cromática de 3 SMCD. La luminaria tiene Flujo luminoso de [!REAL_LUMI_FLUX] Lm, con un rendimiento luminoso de [!LUMINOUS_EFFICIENCY] Lm/W, consumiendo una potencia total de [!REAL_POWER] W. La vida útil de la luminaria es de [!LIFE_TIME]h (establecida a un flujo luminoso límite del 70%). La luminaria va equipada con un equipo auxiliar electrónico ON/OF integrado y alimentado a tensión de red: 220-240V; 50/60 Hz. | El cuerpo de la luminaria esta construido en aluminio extruido. | La luminaria monta un reflector fabricado en aluminio de alta pureza y vidrio templado de protección. | Luminaria diseñada para instalación suspendida a techo.
17.1645.3417.02 | Luminaria decorativa minimalista de formas neutras de la familia Tubular LED de TROLL. | TROLL | IN | Downlights de Superfície | Tubular | Tubular P | ESPAÑA |  | Y | [5 empty] | Y |  |  | GOLD | Ø60 x 300 |  | 1000 |  | de -20°C a 35°C | 120_277V |  | A+ | 8 | 907 | 113,4 |  |  |  |  | Equipo de control electrónico | Y | Y |  | 50000 | LED | 0,99 |  |  | 20 |  |  | CLASS1 | 12 |  |  | 4000 | Led |  | 7 | 1000 | 3 | [7 empty] | 90 |  | Luminaria decorativa minimalista de formas neutras de la familia Tubular LED de TROL con temperatura de color estable de 4000º K (neutral white) optimizada para una eficaz iluminación general de espacios comerciales, domésticos, y del sector contract donde la estética del espacio sea una característica relevante y dotada con un innovador balance térmico mediante refrigeración pasiva. Diseñado para instalación suspendida a techo. El cuerpo de la luminaria esta construido en aluminio extruido con acabados en dorado con interior dorado. La luminaria monta un reflector fabricado en aluminio de alta pureza y vidrio templado de protección con un ángulo de apertura de 12º y utiliza una fuente de luz LED de 7 W con una reproducción cromática superior al 85% y una dispersión cromática de 3 SMCD. La luminaria tiene Flujo luminoso de [!REAL_LUMI_FLUX] Lm, con un rendimiento luminoso de [!LUMINOUS_EFFICIENCY] Lm/W, consumiendo una potencia total de [!REAL_POWER] W. La vida útil de la luminaria es de [!LIFE_TIME]h (establecida a un flujo luminoso límite del 70%). La luminaria va equipada con un equipo auxiliar electrónico ON/OF integrado y alimentado a tensión de red: 220-240V; 50/60 Hz. | El cuerpo de la luminaria esta construido en aluminio extruido. | La luminaria monta un reflector fabricado en aluminio de alta pureza y vidrio templado de protección. | Luminaria diseñada para instalación suspendida a techo.
17.1645.3417.22 | Luminaria decorativa minimalista de formas neutras de la familia Tubular LED de TROLL. | TROLL | IN | Downlights de Superfície | Tubular | Tubular P | ESPAÑA |  | Y | [5 empty] | Y |  |  | ANTHRACITE | Ø60 x 300 |  | 1000 |  | de -20°C a 35°C | 120_277V |  | A+ | 8 | 907 | 113,4 |  |  |  |  | Equipo de control electrónico | Y | Y |  | 50000 | LED | 0,99 |  |  | 20 |  |  | CLASS1 | 12 |  |  | 4000 | Led |  | 7 | 1000 | 3 | [7 empty] | 90 |  | Luminaria decorativa minimalista de formas neutras de la familia Tubular LED de TROL con temperatura de color estable de 4000º K (neutral white) optimizada para una eficaz iluminación general de espacios comerciales, domésticos, y del sector contract donde la estética del espacio sea una característica relevante y dotada con un innovador balance térmico mediante refrigeración pasiva. Diseñado para instalación suspendida a techo. El cuerpo de la luminaria esta construido en aluminio extruido con acabados en antracita con interior dorado. La luminaria monta un reflector fabricado en aluminio de alta pureza y vidrio templado de protección con un ángulo de apertura de 12º y utiliza una fuente de luz LED de 7 W con una reproducción cromática superior al 85% y una dispersión cromática de 3 SMCD. La luminaria tiene Flujo luminoso de [!REAL_LUMI_FLUX] Lm, con un rendimiento luminoso de [!LUMINOUS_EFFICIENCY] Lm/W, consumiendo una potencia total de [!REAL_POWER] W. La vida útil de la luminaria es de [!LIFE_TIME]h (establecida a un flujo luminoso límite del 70%). La luminaria va equipada con un equipo auxiliar electrónico ON/OF integrado y alimentado a tensión de red: 220-240V; 50/60 Hz. | El cuerpo de la luminaria esta construido en aluminio extruido. | La luminaria monta un reflector fabricado en aluminio de alta pureza y vidrio templado de protección. | Luminaria diseñada para instalación suspendida a techo.
17.1645.3417.63 | Luminaria decorativa minimalista de formas neutras de la familia Tubular LED de TROLL. | TROLL | IN | Downlights de Superfície | Tubular | Tubular P | ESPAÑA |  | Y | [5 empty] | Y |  |  | CERAMIC_WHITE | Ø60 x 300 |  | 1000 |  | de -20°C a 35°C | 120_277V |  | A+ | 8 | 907 | 113,4 |  |  |  |  | Equipo de control electrónico | Y | Y |  | 50000 | LED | 0,99 |  |  | 20 |  |  | CLASS1 | 12 |  |  | 4000 | Led |  | 7 | 1000 | 3 | [7 empty] | 90 |  | Luminaria decorativa minimalista de formas neutras de la familia Tubular LED de TROL con temperatura de color estable de 4000º K (neutral white) optimizada para una eficaz iluminación general de espacios comerciales, domésticos, y del sector contract donde la estética del espacio sea una característica relevante y dotada con un innovador balance térmico mediante refrigeración pasiva. Diseñado para instalación suspendida a techo. El cuerpo de la luminaria esta construido en aluminio extruido con acabados en blanco con interior dorado. La luminaria monta un reflector fabricado en aluminio de alta pureza y vidrio templado de protección con un ángulo de apertura de 12º y utiliza una fuente de luz LED de 7 W con una reproducción cromática superior al 85% y una dispersión cromática de 3 SMCD. La luminaria tiene Flujo luminoso de [!REAL_LUMI_FLUX] Lm, con un rendimiento luminoso de [!LUMINOUS_EFFICIENCY] Lm/W, consumiendo una potencia total de [!REAL_POWER] W. La vida útil de la luminaria es de [!LIFE_TIME]h (establecida a un flujo luminoso límite del 70%). La luminaria va equipada con un equipo auxiliar electrónico ON/OF integrado y alimentado a tensión de red: 220-240V; 50/60 Hz. | El cuerpo de la luminaria esta construido en aluminio extruido. | La luminaria monta un reflector fabricado en aluminio de alta pureza y vidrio templado de protección. | Luminaria diseñada para instalación suspendida a techo.
17.1645.3421.22 | Luminaria decorativa minimalista de formas neutras de la familia Tubular LED de TROLL. | TROLL | IN | Downlights de Superfície | Tubular | Tubular P | ESPAÑA |  | Y | [5 empty] | Y |  |  | ANTHRACITE | Ø60 x 300 |  | 1000 |  | de -20°C a 35°C | 120_277V |  | A+ | 8 | 907 | 113,4 |  |  |  |  | Equipo de control electrónico | Y | Y |  | 50000 | LED | 0,99 |  |  | 20 |  |  | CLASS1 | 24 |  |  | 4000 | Led |  | 7 | 1000 | 3 | [7 empty] | 90 |  | Luminaria decorativa minimalista de formas neutras de la familia Tubular LED de TROL con temperatura de color estable de 4000º K (neutral white) optimizada para una eficaz iluminación general de espacios comerciales, domésticos, y del sector contract donde la estética del espacio sea una característica relevante y dotada con un innovador balance térmico mediante refrigeración pasiva. Diseñado para instalación suspendida a techo. El cuerpo de la luminaria esta construido en aluminio extruido con acabados en antracita con interior dorado. La luminaria monta un reflector fabricado en aluminio de alta pureza y vidrio templado de protección con un ángulo de apertura de 24º y utiliza una fuente de luz LED de 7 W con una reproducción cromática superior al 85% y una dispersión cromática de 3 SMCD. La luminaria tiene Flujo luminoso de [!REAL_LUMI_FLUX] Lm, con un rendimiento luminoso de [!LUMINOUS_EFFICIENCY] Lm/W, consumiendo una potencia total de [!REAL_POWER] W. La vida útil de la luminaria es de [!LIFE_TIME]h (establecida a un flujo luminoso límite del 70%). La luminaria va equipada con un equipo auxiliar electrónico ON/OF integrado y alimentado a tensión de red: 220-240V; 50/60 Hz. | El cuerpo de la luminaria esta construido en aluminio extruido. | La luminaria monta un reflector fabricado en aluminio de alta pureza y vidrio templado de protección. | Luminaria diseñada para instalación suspendida a techo.
17.1645.3421.63 | Luminaria decorativa minimalista de formas neutras de la familia Tubular LED de TROLL. | TROLL | IN | Downlights de Superfície | Tubular | Tubular P | ESPAÑA |  | Y | [5 empty] | Y |  |  | CERAMIC_WHITE | Ø60 x 300 |  | 1000 |  | de -20°C a 35°C | 120_277V |  | A+ | 8 | 907 | 113,4 |  |  |  |  | Equipo de control electrónico | Y | Y |  | 50000 | LED | 0,99 |  |  | 20 |  |  | CLASS1 | 24 |  |  | 4000 | Led |  | 7 | 1000 | 3 | [7 empty] | 90 |  | Luminaria decorativa minimalista de formas neutras de la familia Tubular LED de TROL con temperatura de color estable de 4000º K (neutral white) optimizada para una eficaz iluminación general de espacios comerciales, domésticos, y del sector contract donde la estética del espacio sea una característica relevante y dotada con un innovador balance térmico mediante refrigeración pasiva. Diseñado para instalación suspendida a techo. El cuerpo de la luminaria esta construido en aluminio extruido con acabados en blanco con interior dorado. La luminaria monta un reflector fabricado en aluminio de alta pureza y vidrio templado de protección con un ángulo de apertura de 24º y utiliza una fuente de luz LED de 7 W con una reproducción cromática superior al 85% y una dispersión cromática de 3 SMCD. La luminaria tiene Flujo luminoso de [!REAL_LUMI_FLUX] Lm, con un rendimiento luminoso de [!LUMINOUS_EFFICIENCY] Lm/W, consumiendo una potencia total de [!REAL_POWER] W. La vida útil de la luminaria es de [!LIFE_TIME]h (establecida a un flujo luminoso límite del 70%). La luminaria va equipada con un equipo auxiliar electrónico ON/OF integrado y alimentado a tensión de red: 220-240V; 50/60 Hz. | El cuerpo de la luminaria esta construido en aluminio extruido. | La luminaria monta un reflector fabricado en aluminio de alta pureza y vidrio templado de protección. | Luminaria diseñada para instalación suspendida a techo.
17.1645.4217.02 | Luminaria decorativa minimalista de formas neutras de la familia Tubular LED de TROLL. | TROLL | IN | Downlights de Superfície | Tubular | Tubular P | ESPAÑA |  | Y | [5 empty] | Y |  |  | GOLD | Ø60 x 300 |  | 1000 |  | de -20°C a 35°C | 120_277V |  | A+ | 15 | 1286 | 85,7 |  |  |  |  | Equipo de control electrónico | Y | Y |  | 50000 | LED | 0,99 |  |  | 20 |  |  | CLASS1 | 12 |  |  | 2700 | Led |  | 13 | 1350 | 3 | [7 empty] | 90 |  | Luminaria decorativa minimalista de formas neutras de la familia Tubular LED de TROL con temperatura de color estable de 2700º K (warm white) optimizada para una eficaz iluminación general de espacios comerciales, domésticos, y del sector contract donde la estética del espacio sea una característica relevante y dotada con un innovador balance térmico mediante refrigeración pasiva. Diseñado para instalación suspendida a techo. El cuerpo de la luminaria esta construido en aluminio extruido con acabados en dorado con interior naranja. La luminaria monta un reflector fabricado en aluminio de alta pureza y vidrio templado de protección con un ángulo de apertura de 12º y utiliza una fuente de luz LED de 13 W con una reproducción cromática superior al 85% y una dispersión cromática de 3 SMCD. La luminaria tiene Flujo luminoso de [!REAL_LUMI_FLUX] Lm, con un rendimiento luminoso de [!LUMINOUS_EFFICIENCY] Lm/W, consumiendo una potencia total de [!REAL_POWER] W. La vida útil de la luminaria es de [!LIFE_TIME]h (establecida a un flujo luminoso límite del 70%). La luminaria va equipada con un equipo auxiliar electrónico ON/OF integrado y alimentado a tensión de red: 220-240V; 50/60 Hz. | El cuerpo de la luminaria esta construido en aluminio extruido. | La luminaria monta un reflector fabricado en aluminio de alta pureza y vidrio templado de protección. | Luminaria diseñada para instalación suspendida a techo.
17.1645.4217.22 | Luminaria decorativa minimalista de formas neutras de la familia Tubular LED de TROLL. | TROLL | IN | Downlights de Superfície | Tubular | Tubular P | ESPAÑA |  | Y | [5 empty] | Y |  |  | ANTHRACITE | ø60 x 300 |  | 1000 |  | de -20°C a 35°C | 120_277V |  | A+ | 15 | 1286 | 85,7 |  |  |  |  | Equipo de control electrónico | Y | Y |  | 50000 | LED | 0,99 |  |  | 20 |  |  | CLASS1 | 12 |  |  | 2700 | Led |  | 13 | 1350 | 3 | [7 empty] | 90 |  | Luminaria decorativa minimalista de formas neutras de la familia Tubular LED de TROL con temperatura de color estable de 2700º K (warm white) optimizada para una eficaz iluminación general de espacios comerciales, domésticos, y del sector contract donde la estética del espacio sea una característica relevante y dotada con un innovador balance térmico mediante refrigeración pasiva. Diseñado para instalación suspendida a techo. El cuerpo de la luminaria esta construido en aluminio extruido con acabados en antracita con interior naranja. La luminaria monta un reflector fabricado en aluminio de alta pureza y vidrio templado de protección con un ángulo de apertura de 12º y utiliza una fuente de luz LED de 13 W con una reproducción cromática superior al 85% y una dispersión cromática de 3 SMCD. La luminaria tiene Flujo luminoso de [!REAL_LUMI_FLUX] Lm, con un rendimiento luminoso de [!LUMINOUS_EFFICIENCY] Lm/W, consumiendo una potencia total de [!REAL_POWER] W. La vida útil de la luminaria es de [!LIFE_TIME]h (establecida a un flujo luminoso límite del 70%). La luminaria va equipada con un equipo auxiliar electrónico ON/OF integrado y alimentado a tensión de red: 220-240V; 50/60 Hz. | El cuerpo de la luminaria esta construido en aluminio extruido. | La luminaria monta un reflector fabricado en aluminio de alta pureza y vidrio templado de protección. | Luminaria diseñada para instalación suspendida a techo.
17.1645.4217.63 | Luminaria decorativa minimalista de formas neutras de la familia Tubular LED de TROLL. | TROLL | IN | Downlights de Superfície | Tubular | Tubular P | ESPAÑA |  | Y | [5 empty] | Y |  |  | CERAMIC_WHITE | ø60 x 300 |  | 1000 |  | de -20°C a 35°C | 120_277V |  | A+ | 15 | 1286 | 85,7 |  |  |  |  | Equipo de control electrónico | Y | Y |  | 50000 | LED | 0,99 |  |  | 20 |  |  | CLASS1 | 12 |  |  | 2700 | Led |  | 13 | 1350 | 3 | [7 empty] | 90 |  | Luminaria decorativa minimalista de formas neutras de la familia Tubular LED de TROL con temperatura de color estable de 2700º K (warm white) optimizada para una eficaz iluminación general de espacios comerciales, domésticos, y del sector contract donde la estética del espacio sea una característica relevante y dotada con un innovador balance térmico mediante refrigeración pasiva. Diseñado para instalación suspendida a techo. El cuerpo de la luminaria esta construido en aluminio extruido con acabados en blanco con interior naranja. La luminaria monta un reflector fabricado en aluminio de alta pureza y vidrio templado de protección con un ángulo de apertura de 12º y utiliza una fuente de luz LED de 13 W con una reproducción cromática superior al 85% y una dispersión cromática de 3 SMCD. La luminaria tiene Flujo luminoso de [!REAL_LUMI_FLUX] Lm, con un rendimiento luminoso de [!LUMINOUS_EFFICIENCY] Lm/W, consumiendo una potencia total de [!REAL_POWER] W. La vida útil de la luminaria es de [!LIFE_TIME]h (establecida a un flujo luminoso límite del 70%). La luminaria va equipada con un equipo auxiliar electrónico ON/OF integrado y alimentado a tensión de red: 220-240V; 50/60 Hz. | El cuerpo de la luminaria esta construido en aluminio extruido. | La luminaria monta un reflector fabricado en aluminio de alta pureza y vidrio templado de protección. | Luminaria diseñada para instalación suspendida a techo.
17.1645.4221.02 | Luminaria decorativa minimalista de formas neutras de la familia Tubular LED de TROLL. | TROLL | IN | Downlights de Superfície | Tubular | Tubular P | ESPAÑA |  | Y | [5 empty] | Y |  |  | GOLD | ø60 x 300 |  | 1000 |  | de -20°C a 35°C | 120_277V |  | A+ | 15 | 1286 | 85,7 |  |  |  |  | Equipo de control electrónico | Y | Y |  | 50000 | LED | 0,99 |  |  | 20 |  |  | CLASS1 | 24 |  |  | 2700 | Led |  | 13 | 1350 | 3 | [7 empty] | 90 |  | Luminaria decorativa minimalista de formas neutras de la familia Tubular LED de TROL con temperatura de color estable de 2700º K (warm white) optimizada para una eficaz iluminación general de espacios comerciales, domésticos, y del sector contract donde la estética del espacio sea una característica relevante y dotada con un innovador balance térmico mediante refrigeración pasiva. Diseñado para instalación suspendida a techo. El cuerpo de la luminaria esta construido en aluminio extruido con acabados en dorado con interior naranja. La luminaria monta un reflector fabricado en aluminio de alta pureza y vidrio templado de protección con un ángulo de apertura de 24º y utiliza una fuente de luz LED de 13 W con una reproducción cromática superior al 85% y una dispersión cromática de 3 SMCD. La luminaria tiene Flujo luminoso de [!REAL_LUMI_FLUX] Lm, con un rendimiento luminoso de [!LUMINOUS_EFFICIENCY] Lm/W, consumiendo una potencia total de [!REAL_POWER] W. La vida útil de la luminaria es de [!LIFE_TIME]h (establecida a un flujo luminoso límite del 70%). La luminaria va equipada con un equipo auxiliar electrónico ON/OF integrado y alimentado a tensión de red: 220-240V; 50/60 Hz. | El cuerpo de la luminaria esta construido en aluminio extruido. | La luminaria monta un reflector fabricado en aluminio de alta pureza y vidrio templado de protección. | Luminaria diseñada para instalación suspendida a techo.
17.1645.4221.22 | Luminaria decorativa minimalista de formas neutras de la familia Tubular LED de TROLL. | TROLL | IN | Downlights de Superfície | Tubular | Tubular P | ESPAÑA |  | Y | [5 empty] | Y |  |  | ANTHRACITE | ø60 x 300 |  | 1000 |  | de -20°C a 35°C | 120_277V |  | A+ | 15 | 1286 | 85,7 |  |  |  |  | Equipo de control electrónico | Y | Y |  | 50000 | LED | 0,99 |  |  | 20 |  |  | CLASS1 | 24 |  |  | 2700 | Led |  | 13 | 1350 | 3 | [7 empty] | 90 |  | Luminaria decorativa minimalista de formas neutras de la familia Tubular LED de TROL con temperatura de color estable de 2700º K (warm white) optimizada para una eficaz iluminación general de espacios comerciales, domésticos, y del sector contract donde la estética del espacio sea una característica relevante y dotada con un innovador balance térmico mediante refrigeración pasiva. Diseñado para instalación suspendida a techo. El cuerpo de la luminaria esta construido en aluminio extruido con acabados en antracita con interior naranja. La luminaria monta un reflector fabricado en aluminio de alta pureza y vidrio templado de protección con un ángulo de apertura de 24º y utiliza una fuente de luz LED de 13 W con una reproducción cromática superior al 85% y una dispersión cromática de 3 SMCD. La luminaria tiene Flujo luminoso de [!REAL_LUMI_FLUX] Lm, con un rendimiento luminoso de [!LUMINOUS_EFFICIENCY] Lm/W, consumiendo una potencia total de [!REAL_POWER] W. La vida útil de la luminaria es de [!LIFE_TIME]h (establecida a un flujo luminoso límite del 70%). La luminaria va equipada con un equipo auxiliar electrónico ON/OF integrado y alimentado a tensión de red: 220-240V; 50/60 Hz. | El cuerpo de la luminaria esta construido en aluminio extruido. | La luminaria monta un reflector fabricado en aluminio de alta pureza y vidrio templado de protección. | Luminaria diseñada para instalación suspendida a techo.
17.1645.4221.63 | Luminaria decorativa minimalista de formas neutras de la familia Tubular LED de TROLL. | TROLL | IN | Downlights de Superfície | Tubular | Tubular P | ESPAÑA |  | Y | [5 empty] | Y |  |  | CERAMIC_WHITE | ø60 x 300 |  | 1000 |  | de -20°C a 35°C | 120_277V |  | A+ | 15 | 1286 | 85,7 |  |  |  |  | Equipo de control electrónico | Y | Y |  | 50000 | LED | 0,99 |  |  | 20 |  |  | CLASS1 | 24 |  |  | 2700 | Led |  | 13 | 1350 | 3 | [7 empty] | 90 |  | Luminaria decorativa minimalista de formas neutras de la familia Tubular LED de TROL con temperatura de color estable de 2700º K (warm white) optimizada para una eficaz iluminación general de espacios comerciales, domésticos, y del sector contract donde la estética del espacio sea una característica relevante y dotada con un innovador balance térmico mediante refrigeración pasiva. Diseñado para instalación suspendida a techo. El cuerpo de la luminaria esta construido en aluminio extruido con acabados en blanco con interior naranja. La luminaria monta un reflector fabricado en aluminio de alta pureza y vidrio templado de protección con un ángulo de apertura de 24º y utiliza una fuente de luz LED de 13 W con una reproducción cromática superior al 85% y una dispersión cromática de 3 SMCD. La luminaria tiene Flujo luminoso de [!REAL_LUMI_FLUX] Lm, con un rendimiento luminoso de [!LUMINOUS_EFFICIENCY] Lm/W, consumiendo una potencia total de [!REAL_POWER] W. La vida útil de la luminaria es de [!LIFE_TIME]h (establecida a un flujo luminoso límite del 70%). La luminaria va equipada con un equipo auxiliar electrónico ON/OF integrado y alimentado a tensión de red: 220-240V; 50/60 Hz. | El cuerpo de la luminaria esta construido en aluminio extruido. | La luminaria monta un reflector fabricado en aluminio de alta pureza y vidrio templado de protección. | Luminaria diseñada para instalación suspendida a techo.
17.1645.4317.02 | Luminaria decorativa minimalista de formas neutras de la familia Tubular LED de TROLL. | TROLL | IN | Downlights de Superfície | Tubular | Tubular P | ESPAÑA |  | Y | [5 empty] | Y |  |  | GOLD | ø60 x 300 |  | 1000 |  | de -20°C a 35°C | 120_277V |  | A+ | 15 | 1317 | 87,8 |  |  |  |  | Equipo de control electrónico | Y | Y |  | 50000 | LED | 0,99 |  |  | 20 |  |  | CLASS1 | 12 |  |  | 3000 | Led |  | 13 | 1400 | 3 | [7 empty] | 90 |  | Luminaria decorativa minimalista de formas neutras de la familia Tubular LED de TROL con temperatura de color estable de 3000º K (warm white) optimizada para una eficaz iluminación general de espacios comerciales, domésticos, y del sector contract donde la estética del espacio sea una característica relevante y dotada con un innovador balance térmico mediante refrigeración pasiva. Diseñado para instalación suspendida a techo. El cuerpo de la luminaria esta construido en aluminio extruido con acabados en dorado con interior naranja. La luminaria monta un reflector fabricado en aluminio de alta pureza y vidrio templado de protección con un ángulo de apertura de 12º y utiliza una fuente de luz LED de 13 W con una reproducción cromática superior al 85% y una dispersión cromática de 3 SMCD. La luminaria tiene Flujo luminoso de [!REAL_LUMI_FLUX] Lm, con un rendimiento luminoso de [!LUMINOUS_EFFICIENCY] Lm/W, consumiendo una potencia total de [!REAL_POWER] W. La vida útil de la luminaria es de [!LIFE_TIME]h (establecida a un flujo luminoso límite del 70%). La luminaria va equipada con un equipo auxiliar electrónico ON/OF integrado y alimentado a tensión de red: 220-240V; 50/60 Hz. | El cuerpo de la luminaria esta construido en aluminio extruido. | La luminaria monta un reflector fabricado en aluminio de alta pureza y vidrio templado de protección. | Luminaria diseñada para instalación suspendida a techo.
17.1645.4317.22 | Luminaria decorativa minimalista de formas neutras de la familia Tubular LED de TROLL. | TROLL | IN | Downlights de Superfície | Tubular | Tubular P | ESPAÑA |  | Y | [5 empty] | Y |  |  | ANTHRACITE | Ø60 x 300 |  | 1000 |  | de -20°C a 35°C | 120_277V |  | A+ | 15 | 1317 | 87,8 |  |  |  |  | Equipo de control electrónico | Y | Y |  | 50000 | LED | 0,99 |  |  | 20 |  |  | CLASS1 | 12 |  |  | 3000 | Led |  | 13 | 1400 | 3 | [7 empty] | 90 |  | Luminaria decorativa minimalista de formas neutras de la familia Tubular LED de TROL con temperatura de color estable de 3000º K (warm white) optimizada para una eficaz iluminación general de espacios comerciales, domésticos, y del sector contract donde la estética del espacio sea una característica relevante y dotada con un innovador balance térmico mediante refrigeración pasiva. Diseñado para instalación suspendida a techo. El cuerpo de la luminaria esta construido en aluminio extruido con acabados en antracita con interior naranja. La luminaria monta un reflector fabricado en aluminio de alta pureza y vidrio templado de protección con un ángulo de apertura de 12º y utiliza una fuente de luz LED de 13 W con una reproducción cromática superior al 85% y una dispersión cromática de 3 SMCD. La luminaria tiene Flujo luminoso de [!REAL_LUMI_FLUX] Lm, con un rendimiento luminoso de [!LUMINOUS_EFFICIENCY] Lm/W, consumiendo una potencia total de [!REAL_POWER] W. La vida útil de la luminaria es de [!LIFE_TIME]h (establecida a un flujo luminoso límite del 70%). La luminaria va equipada con un equipo auxiliar electrónico ON/OF integrado y alimentado a tensión de red: 220-240V; 50/60 Hz. | El cuerpo de la luminaria esta construido en aluminio extruido. | La luminaria monta un reflector fabricado en aluminio de alta pureza y vidrio templado de protección. | Luminaria diseñada para instalación suspendida a techo.
17.1645.4317.63 | Luminaria decorativa minimalista de formas neutras de la familia Tubular LED de TROLL. | TROLL | IN | Downlights de Superfície | Tubular | Tubular P | ESPAÑA |  | Y | [5 empty] | Y |  |  | CERAMIC_WHITE | Ø60 x 300 |  | 1000 |  | de -20°C a 35°C | 120_277V |  | A+ | 15 | 1317 | 87,8 |  |  |  |  | Equipo de control electrónico | Y | Y |  | 50000 | LED | 0,99 |  |  | 20 |  |  | CLASS1 | 12 |  |  | 3000 | Led |  | 13 | 1400 | 3 | [7 empty] | 90 |  | Luminaria decorativa minimalista de formas neutras de la familia Tubular LED de TROL con temperatura de color estable de 3000º K (warm white) optimizada para una eficaz iluminación general de espacios comerciales, domésticos, y del sector contract donde la estética del espacio sea una característica relevante y dotada con un innovador balance térmico mediante refrigeración pasiva. Diseñado para instalación suspendida a techo. El cuerpo de la luminaria esta construido en aluminio extruido con acabados en blanco con interior naranja. La luminaria monta un reflector fabricado en aluminio de alta pureza y vidrio templado de protección con un ángulo de apertura de 12º y utiliza una fuente de luz LED de 13 W con una reproducción cromática superior al 85% y una dispersión cromática de 3 SMCD. La luminaria tiene Flujo luminoso de [!REAL_LUMI_FLUX] Lm, con un rendimiento luminoso de [!LUMINOUS_EFFICIENCY] Lm/W, consumiendo una potencia total de [!REAL_POWER] W. La vida útil de la luminaria es de [!LIFE_TIME]h (establecida a un flujo luminoso límite del 70%). La luminaria va equipada con un equipo auxiliar electrónico ON/OF integrado y alimentado a tensión de red: 220-240V; 50/60 Hz. | El cuerpo de la luminaria esta construido en aluminio extruido. | La luminaria monta un reflector fabricado en aluminio de alta pureza y vidrio templado de protección. | Luminaria diseñada para instalación suspendida a techo.
17.1645.4321.02 | Luminaria decorativa minimalista de formas neutras de la familia Tubular LED de TROLL. | TROLL | IN | Downlights de Superfície | Tubular | Tubular P | ESPAÑA |  | Y | [5 empty] | Y |  |  | GOLD | ø60 x 300 |  | 1000 |  | de -20°C a 35°C | 120_277V |  | A+ | 15 | 1317 | 87,8 |  |  |  |  | Equipo de control electrónico | Y | Y |  | 50000 | LED | 0,99 |  |  | 20 |  |  | CLASS1 | 24 |  |  | 3000 | Led |  | 13 | 1400 | 3 | [7 empty] | 90 |  | Luminaria decorativa minimalista de formas neutras de la familia Tubular LED de TROL con temperatura de color estable de 3000º K (warm white) optimizada para una eficaz iluminación general de espacios comerciales, domésticos, y del sector contract donde la estética del espacio sea una característica relevante y dotada con un innovador balance térmico mediante refrigeración pasiva. Diseñado para instalación suspendida a techo. El cuerpo de la luminaria esta construido en aluminio extruido con acabados en dorado con interior naranja. La luminaria monta un reflector fabricado en aluminio de alta pureza y vidrio templado de protección con un ángulo de apertura de 24º y utiliza una fuente de luz LED de 13 W con una reproducción cromática superior al 85% y una dispersión cromática de 3 SMCD. La luminaria tiene Flujo luminoso de [!REAL_LUMI_FLUX] Lm, con un rendimiento luminoso de [!LUMINOUS_EFFICIENCY] Lm/W, consumiendo una potencia total de [!REAL_POWER] W. La vida útil de la luminaria es de [!LIFE_TIME]h (establecida a un flujo luminoso límite del 70%). La luminaria va equipada con un equipo auxiliar electrónico ON/OF integrado y alimentado a tensión de red: 220-240V; 50/60 Hz. | El cuerpo de la luminaria esta construido en aluminio extruido. | La luminaria monta un reflector fabricado en aluminio de alta pureza y vidrio templado de protección. | Luminaria diseñada para instalación suspendida a techo.
17.1645.4321.22 | Luminaria decorativa minimalista de formas neutras de la familia Tubular LED de TROLL. | TROLL | IN | Downlights de Superfície | Tubular | Tubular P | ESPAÑA |  | Y | [5 empty] | Y |  |  | ANTHRACITE | Ø60 x 300 |  | 1000 |  | de -20°C a 35°C | 120_277V |  | A+ | 15 | 1317 | 87,8 |  |  |  |  | Equipo de control electrónico | Y | Y |  | 50000 | LED | 0,99 |  |  | 20 |  |  | CLASS1 | 24 |  |  | 3000 | Led |  | 13 | 1400 | 3 | [7 empty] | 90 |  | Luminaria decorativa minimalista de formas neutras de la familia Tubular LED de TROL con temperatura de color estable de 3000º K (warm white) optimizada para una eficaz iluminación general de espacios comerciales, domésticos, y del sector contract donde la estética del espacio sea una característica relevante y dotada con un innovador balance térmico mediante refrigeración pasiva. Diseñado para instalación suspendida a techo. El cuerpo de la luminaria esta construido en aluminio extruido con acabados en antracita con interior naranja. La luminaria monta un reflector fabricado en aluminio de alta pureza y vidrio templado de protección con un ángulo de apertura de 24º y utiliza una fuente de luz LED de 13 W con una reproducción cromática superior al 85% y una dispersión cromática de 3 SMCD. La luminaria tiene Flujo luminoso de [!REAL_LUMI_FLUX] Lm, con un rendimiento luminoso de [!LUMINOUS_EFFICIENCY] Lm/W, consumiendo una potencia total de [!REAL_POWER] W. La vida útil de la luminaria es de [!LIFE_TIME]h (establecida a un flujo luminoso límite del 70%). La luminaria va equipada con un equipo auxiliar electrónico ON/OF integrado y alimentado a tensión de red: 220-240V; 50/60 Hz. | El cuerpo de la luminaria esta construido en aluminio extruido. | La luminaria monta un reflector fabricado en aluminio de alta pureza y vidrio templado de protección. | Luminaria diseñada para instalación suspendida a techo.
17.1645.4321.63 | Luminaria decorativa minimalista de formas neutras de la familia Tubular LED de TROLL. | TROLL | IN | Downlights de Superfície | Tubular | Tubular P | ESPAÑA |  | Y | [5 empty] | Y |  |  | CERAMIC_WHITE | ø60 x 300 |  | 1000 |  | de -20°C a 35°C | 120_277V |  | A+ | 15 | 1317 | 87,8 |  |  |  |  | Equipo de control electrónico | Y | Y |  | 50000 | LED | 0,99 |  |  | 20 |  |  | CLASS1 | 24 |  |  | 3000 | Led |  | 13 | 1400 | 3 | [7 empty] | 90 |  | Luminaria decorativa minimalista de formas neutras de la familia Tubular LED de TROL con temperatura de color estable de 3000º K (warm white) optimizada para una eficaz iluminación general de espacios comerciales, domésticos, y del sector contract donde la estética del espacio sea una característica relevante y dotada con un innovador balance térmico mediante refrigeración pasiva. Diseñado para instalación suspendida a techo. El cuerpo de la luminaria esta construido en aluminio extruido con acabados en blanco con interior naranja. La luminaria monta un reflector fabricado en aluminio de alta pureza y vidrio templado de protección con un ángulo de apertura de 24º y utiliza una fuente de luz LED de 13 W con una reproducción cromática superior al 85% y una dispersión cromática de 3 SMCD. La luminaria tiene Flujo luminoso de [!REAL_LUMI_FLUX] Lm, con un rendimiento luminoso de [!LUMINOUS_EFFICIENCY] Lm/W, consumiendo una potencia total de [!REAL_POWER] W. La vida útil de la luminaria es de [!LIFE_TIME]h (establecida a un flujo luminoso límite del 70%). La luminaria va equipada con un equipo auxiliar electrónico ON/OF integrado y alimentado a tensión de red: 220-240V; 50/60 Hz. | El cuerpo de la luminaria esta construido en aluminio extruido. | La luminaria monta un reflector fabricado en aluminio de alta pureza y vidrio templado de protección. | Luminaria diseñada para instalación suspendida a techo.
17.1645.4417.02 | Luminaria decorativa minimalista de formas neutras de la familia Tubular LED de TROLL. | TROLL | IN | Downlights de Superfície | Tubular | Tubular P | ESPAÑA |  | Y | [5 empty] | Y |  |  | GOLD | ø60 x 300 |  | 1000 |  | de -20°C a 35°C | 120_277V |  | A+ | 15 | 1459 | 97 |  |  |  |  | Equipo de control electrónico | Y | Y |  | 50000 | LED | 0,99 |  |  | 20 |  |  | CLASS1 | 12 |  |  | 4000 | Led |  | 13 | 1600 | 3 | [7 empty] | 90 |  | Luminaria decorativa minimalista de formas neutras de la familia Tubular LED de TROL con temperatura de color estable de 4000º K (neutral white) optimizada para una eficaz iluminación general de espacios comerciales, domésticos, y del sector contract donde la estética del espacio sea una característica relevante y dotada con un innovador balance térmico mediante refrigeración pasiva. Diseñado para instalación suspendida a techo. El cuerpo de la luminaria esta construido en aluminio extruido con acabados en dorado con interior naranja. La luminaria monta un reflector fabricado en aluminio de alta pureza y vidrio templado de protección con un ángulo de apertura de 12º y utiliza una fuente de luz LED de 13 W con una reproducción cromática superior al 85% y una dispersión cromática de 3 SMCD. La luminaria tiene Flujo luminoso de [!REAL_LUMI_FLUX] Lm, con un rendimiento luminoso de [!LUMINOUS_EFFICIENCY] Lm/W, consumiendo una potencia total de [!REAL_POWER] W. La vida útil de la luminaria es de [!LIFE_TIME]h (establecida a un flujo luminoso límite del 70%). La luminaria va equipada con un equipo auxiliar electrónico ON/OF integrado y alimentado a tensión de red: 220-240V; 50/60 Hz. | El cuerpo de la luminaria esta construido en aluminio extruido. | La luminaria monta un reflector fabricado en aluminio de alta pureza y vidrio templado de protección. | Luminaria diseñada para instalación suspendida a techo.
17.1645.4417.22 | Luminaria decorativa minimalista de formas neutras de la familia Tubular LED de TROLL. | TROLL | IN | Downlights de Superfície | Tubular | Tubular P | ESPAÑA |  | Y | [5 empty] | Y |  |  | ANTHRACITE | ø60 x 300 |  | 1000 |  | de -20°C a 35°C | 120_277V |  | A+ | 15 | 1459 | 97 |  |  |  |  | Equipo de control electrónico | Y | Y |  | 50000 | LED | 0,99 |  |  | 20 |  |  | CLASS1 | 12 |  |  | 4000 | Led |  | 13 | 1600 | 3 | [7 empty] | 90 |  | Luminaria decorativa minimalista de formas neutras de la familia Tubular LED de TROL con temperatura de color estable de 4000º K (neutral white) optimizada para una eficaz iluminación general de espacios comerciales, domésticos, y del sector contract donde la estética del espacio sea una característica relevante y dotada con un innovador balance térmico mediante refrigeración pasiva. Diseñado para instalación suspendida a techo. El cuerpo de la luminaria esta construido en aluminio extruido con acabados en antracita con interior naranja. La luminaria monta un reflector fabricado en aluminio de alta pureza y vidrio templado de protección con un ángulo de apertura de 12º y utiliza una fuente de luz LED de 13 W con una reproducción cromática superior al 85% y una dispersión cromática de 3 SMCD. La luminaria tiene Flujo luminoso de [!REAL_LUMI_FLUX] Lm, con un rendimiento luminoso de [!LUMINOUS_EFFICIENCY] Lm/W, consumiendo una potencia total de [!REAL_POWER] W. La vida útil de la luminaria es de [!LIFE_TIME]h (establecida a un flujo luminoso límite del 70%). La luminaria va equipada con un equipo auxiliar electrónico ON/OF integrado y alimentado a tensión de red: 220-240V; 50/60 Hz. | El cuerpo de la luminaria esta construido en aluminio extruido. | La luminaria monta un reflector fabricado en aluminio de alta pureza y vidrio templado de protección. | Luminaria diseñada para instalación suspendida a techo.
17.1645.4417.63 | Luminaria decorativa minimalista de formas neutras de la familia Tubular LED de TROLL. | TROLL | IN | Downlights de Superfície | Tubular | Tubular P | ESPAÑA |  | Y | [5 empty] | Y |  |  | CERAMIC_WHITE | ø60 x 300 |  | 1000 |  | de -20°C a 35°C | 120_277V |  | A+ | 15 | 1459 | 97 |  |  |  |  | Equipo de control electrónico | Y | Y |  | 50000 | LED | 0,99 |  |  | 20 |  |  | CLASS1 | 12 |  |  | 4000 | Led |  | 13 | 1600 | 3 | [7 empty] | 90 |  | Luminaria decorativa minimalista de formas neutras de la familia Tubular LED de TROL con temperatura de color estable de 4000º K (neutral white) optimizada para una eficaz iluminación general de espacios comerciales, domésticos, y del sector contract donde la estética del espacio sea una característica relevante y dotada con un innovador balance térmico mediante refrigeración pasiva. Diseñado para instalación suspendida a techo. El cuerpo de la luminaria esta construido en aluminio extruido con acabados en blanco con interior naranja. La luminaria monta un reflector fabricado en aluminio de alta pureza y vidrio templado de protección con un ángulo de apertura de 12º y utiliza una fuente de luz LED de 13 W con una reproducción cromática superior al 85% y una dispersión cromática de 3 SMCD. La luminaria tiene Flujo luminoso de [!REAL_LUMI_FLUX] Lm, con un rendimiento luminoso de [!LUMINOUS_EFFICIENCY] Lm/W, consumiendo una potencia total de [!REAL_POWER] W. La vida útil de la luminaria es de [!LIFE_TIME]h (establecida a un flujo luminoso límite del 70%). La luminaria va equipada con un equipo auxiliar electrónico ON/OF integrado y alimentado a tensión de red: 220-240V; 50/60 Hz. | El cuerpo de la luminaria esta construido en aluminio extruido. | La luminaria monta un reflector fabricado en aluminio de alta pureza y vidrio templado de protección. | Luminaria diseñada para instalación suspendida a techo.
17.1645.4421.02 | Luminaria decorativa minimalista de formas neutras de la familia Tubular LED de TROLL. | TROLL | IN | Downlights de Superfície | Tubular | Tubular P | ESPAÑA |  | Y | [5 empty] | Y |  |  | GOLD | ø60 x 300 |  | 1000 |  | de -20°C a 35°C | 120_277V |  | A+ | 15 | 1459 | 97 |  |  |  |  | Equipo de control electrónico | Y | Y |  | 50000 | LED | 0,99 |  |  | 20 |  |  | CLASS1 | 24 |  |  | 4000 | Led |  | 13 | 1600 | 3 | [7 empty] | 90 |  | Luminaria decorativa minimalista de formas neutras de la familia Tubular LED de TROL con temperatura de color estable de 4000º K (neutral white) optimizada para una eficaz iluminación general de espacios comerciales, domésticos, y del sector contract donde la estética del espacio sea una característica relevante y dotada con un innovador balance térmico mediante refrigeración pasiva. Diseñado para instalación suspendida a techo. El cuerpo de la luminaria esta construido en aluminio extruido con acabados en dorado con interior naranja. La luminaria monta un reflector fabricado en aluminio de alta pureza y vidrio templado de protección con un ángulo de apertura de 24º y utiliza una fuente de luz LED de 13 W con una reproducción cromática superior al 85% y una dispersión cromática de 3 SMCD. La luminaria tiene Flujo luminoso de [!REAL_LUMI_FLUX] Lm, con un rendimiento luminoso de [!LUMINOUS_EFFICIENCY] Lm/W, consumiendo una potencia total de [!REAL_POWER] W. La vida útil de la luminaria es de [!LIFE_TIME]h (establecida a un flujo luminoso límite del 70%). La luminaria va equipada con un equipo auxiliar electrónico ON/OF integrado y alimentado a tensión de red: 220-240V; 50/60 Hz. | El cuerpo de la luminaria esta construido en aluminio extruido. | La luminaria monta un reflector fabricado en aluminio de alta pureza y vidrio templado de protección. | Luminaria diseñada para instalación suspendida a techo.
17.1645.4421.22 | Luminaria decorativa minimalista de formas neutras de la familia Tubular LED de TROLL. | TROLL | IN | Downlights de Superfície | Tubular | Tubular P | ESPAÑA |  | Y | [5 empty] | Y |  |  | ANTHRACITE | ø60 x 300 |  | 1000 |  | de -20°C a 35°C | 120_277V |  | A+ | 15 | 1459 | 97 |  |  |  |  | Equipo de control electrónico | Y | Y |  | 50000 | LED | 0,99 |  |  | 20 |  |  | CLASS1 | 24 |  |  | 4000 | Led |  | 13 | 1600 | 3 | [7 empty] | 90 |  | Luminaria decorativa minimalista de formas neutras de la familia Tubular LED de TROL con temperatura de color estable de 4000º K (neutral white) optimizada para una eficaz iluminación general de espacios comerciales, domésticos, y del sector contract donde la estética del espacio sea una característica relevante y dotada con un innovador balance térmico mediante refrigeración pasiva. Diseñado para instalación suspendida a techo. El cuerpo de la luminaria esta construido en aluminio extruido con acabados en antracita con interior naranja. La luminaria monta un reflector fabricado en aluminio de alta pureza y vidrio templado de protección con un ángulo de apertura de 24º y utiliza una fuente de luz LED de 13 W con una reproducción cromática superior al 85% y una dispersión cromática de 3 SMCD. La luminaria tiene Flujo luminoso de [!REAL_LUMI_FLUX] Lm, con un rendimiento luminoso de [!LUMINOUS_EFFICIENCY] Lm/W, consumiendo una potencia total de [!REAL_POWER] W. La vida útil de la luminaria es de [!LIFE_TIME]h (establecida a un flujo luminoso límite del 70%). La luminaria va equipada con un equipo auxiliar electrónico ON/OF integrado y alimentado a tensión de red: 220-240V; 50/60 Hz. | El cuerpo de la luminaria esta construido en aluminio extruido. | La luminaria monta un reflector fabricado en aluminio de alta pureza y vidrio templado de protección. | Luminaria diseñada para instalación suspendida a techo.
17.1645.4421.63 | Luminaria decorativa minimalista de formas neutras de la familia Tubular LED de TROLL. | TROLL | IN | Downlights de Superfície | Tubular | Tubular P | ESPAÑA |  | Y | [5 empty] | Y |  |  | CERAMIC_WHITE | Ø60 x 300 |  | 1000 |  | de -20°C a 35°C | 120_277V |  | A+ | 15 | 1459 | 97 |  |  |  |  | Equipo de control electrónico | Y | Y |  | 50000 | LED | 0,99 |  |  | 20 |  |  | CLASS1 | 24 |  |  | 4000 | Led |  | 13 | 1600 | 3 | [7 empty] | 90 |  | Luminaria decorativa minimalista de formas neutras de la familia Tubular LED de TROL con temperatura de color estable de 4000º K (neutral white) optimizada para una eficaz iluminación general de espacios comerciales, domésticos, y del sector contract donde la estética del espacio sea una característica relevante y dotada con un innovador balance térmico mediante refrigeración pasiva. Diseñado para instalación suspendida a techo. El cuerpo de la luminaria esta construido en aluminio extruido con acabados en blanco con interior naranja. La luminaria monta un reflector fabricado en aluminio de alta pureza y vidrio templado de protección con un ángulo de apertura de 24º y utiliza una fuente de luz LED de 13 W con una reproducción cromática superior al 85% y una dispersión cromática de 3 SMCD. La luminaria tiene Flujo luminoso de [!REAL_LUMI_FLUX] Lm, con un rendimiento luminoso de [!LUMINOUS_EFFICIENCY] Lm/W, consumiendo una potencia total de [!REAL_POWER] W. La vida útil de la luminaria es de [!LIFE_TIME]h (establecida a un flujo luminoso límite del 70%). La luminaria va equipada con un equipo auxiliar electrónico ON/OF integrado y alimentado a tensión de red: 220-240V; 50/60 Hz. | El cuerpo de la luminaria esta construido en aluminio extruido. | La luminaria monta un reflector fabricado en aluminio de alta pureza y vidrio templado de protección. | Luminaria diseñada para instalación suspendida a techo.
17.1645.5217.02 | Luminaria decorativa minimalista de formas neutras de la familia Tubular LED de TROLL. | TROLL | IN | Downlights de Superfície | Tubular | Tubular P | ESPAÑA |  | Y | [5 empty] | Y |  |  | GOLD | ø60 x 300 |  | 1000 |  | de -20°C a 35°C | 120_277V |  | A+ | 15 | 1286 | 85,7 |  |  |  |  | Equipo de control electrónico | Y | Y |  | 50000 | LED | 0,99 |  |  | 20 |  |  | CLASS1 | 12 |  |  | 2700 | Led |  | 13 | 1350 | 3 | [7 empty] | 90 |  | Luminaria decorativa minimalista de formas neutras de la familia Tubular LED de TROL con temperatura de color estable de 2700º K (warm white) optimizada para una eficaz iluminación general de espacios comerciales, domésticos, y del sector contract donde la estética del espacio sea una característica relevante y dotada con un innovador balance térmico mediante refrigeración pasiva. Diseñado para instalación suspendida a techo. El cuerpo de la luminaria esta construido en aluminio extruido con acabados en dorado con interior negro. La luminaria monta un reflector fabricado en aluminio de alta pureza y vidrio templado de protección con un ángulo de apertura de 12º y utiliza una fuente de luz LED de 13 W con una reproducción cromática superior al 85% y una dispersión cromática de 3 SMCD. La luminaria tiene Flujo luminoso de [!REAL_LUMI_FLUX] Lm, con un rendimiento luminoso de [!LUMINOUS_EFFICIENCY] Lm/W, consumiendo una potencia total de [!REAL_POWER] W. La vida útil de la luminaria es de [!LIFE_TIME]h (establecida a un flujo luminoso límite del 70%). La luminaria va equipada con un equipo auxiliar electrónico ON/OF integrado y alimentado a tensión de red: 220-240V; 50/60 Hz. | El cuerpo de la luminaria esta construido en aluminio extruido. | La luminaria monta un reflector fabricado en aluminio de alta pureza y vidrio templado de protección. | Luminaria diseñada para instalación suspendida a techo.
17.1645.5217.22 | Luminaria decorativa minimalista de formas neutras de la familia Tubular LED de TROLL. | TROLL | IN | Downlights de Superfície | Tubular | Tubular P | ESPAÑA |  | Y | [5 empty] | Y |  |  | ANTHRACITE | ø60 x 300 |  | 1000 |  | de -20°C a 35°C | 120_277V |  | A+ | 15 | 1286 | 85,7 |  |  |  |  | Equipo de control electrónico | Y | Y |  | 50000 | LED | 0,99 |  |  | 20 |  |  | CLASS1 | 12 |  |  | 2700 | Led |  | 13 | 1350 | 3 | [7 empty] | 90 |  | Luminaria decorativa minimalista de formas neutras de la familia Tubular LED de TROL con temperatura de color estable de 2700º K (warm white) optimizada para una eficaz iluminación general de espacios comerciales, domésticos, y del sector contract donde la estética del espacio sea una característica relevante y dotada con un innovador balance térmico mediante refrigeración pasiva. Diseñado para instalación suspendida a techo. El cuerpo de la luminaria esta construido en aluminio extruido con acabados en antracita con interior negro. La luminaria monta un reflector fabricado en aluminio de alta pureza y vidrio templado de protección con un ángulo de apertura de 12º y utiliza una fuente de luz LED de 13 W con una reproducción cromática superior al 85% y una dispersión cromática de 3 SMCD. La luminaria tiene Flujo luminoso de [!REAL_LUMI_FLUX] Lm, con un rendimiento luminoso de [!LUMINOUS_EFFICIENCY] Lm/W, consumiendo una potencia total de [!REAL_POWER] W. La vida útil de la luminaria es de [!LIFE_TIME]h (establecida a un flujo luminoso límite del 70%). La luminaria va equipada con un equipo auxiliar electrónico ON/OF integrado y alimentado a tensión de red: 220-240V; 50/60 Hz. | El cuerpo de la luminaria esta construido en aluminio extruido. | La luminaria monta un reflector fabricado en aluminio de alta pureza y vidrio templado de protección. | Luminaria diseñada para instalación suspendida a techo.
17.1645.5217.63 | Luminaria decorativa minimalista de formas neutras de la familia Tubular LED de TROLL. | TROLL | IN | Downlights de Superfície | Tubular | Tubular P | ESPAÑA |  | Y | [5 empty] | Y |  |  | CERAMIC_WHITE | ø60 x 300 |  | 1000 |  | de -20°C a 35°C | 120_277V |  | A+ | 15 | 1286 | 85,7 |  |  |  |  | Equipo de control electrónico | Y | Y |  | 50000 | LED | 0,99 |  |  | 20 |  |  | CLASS1 | 12 |  |  | 2700 | Led |  | 13 | 1350 | 3 | [7 empty] | 90 |  | Luminaria decorativa minimalista de formas neutras de la familia Tubular LED de TROL con temperatura de color estable de 2700º K (warm white) optimizada para una eficaz iluminación general de espacios comerciales, domésticos, y del sector contract donde la estética del espacio sea una característica relevante y dotada con un innovador balance térmico mediante refrigeración pasiva. Diseñado para instalación suspendida a techo. El cuerpo de la luminaria esta construido en aluminio extruido con acabados en blanco con interior negro. La luminaria monta un reflector fabricado en aluminio de alta pureza y vidrio templado de protección con un ángulo de apertura de 12º y utiliza una fuente de luz LED de 13 W con una reproducción cromática superior al 85% y una dispersión cromática de 3 SMCD. La luminaria tiene Flujo luminoso de [!REAL_LUMI_FLUX] Lm, con un rendimiento luminoso de [!LUMINOUS_EFFICIENCY] Lm/W, consumiendo una potencia total de [!REAL_POWER] W. La vida útil de la luminaria es de [!LIFE_TIME]h (establecida a un flujo luminoso límite del 70%). La luminaria va equipada con un equipo auxiliar electrónico ON/OF integrado y alimentado a tensión de red: 220-240V; 50/60 Hz. | El cuerpo de la luminaria esta construido en aluminio extruido. | La luminaria monta un reflector fabricado en aluminio de alta pureza y vidrio templado de protección. | Luminaria diseñada para instalación suspendida a techo.
17.1645.5221.02 | Luminaria decorativa minimalista de formas neutras de la familia Tubular LED de TROLL. | TROLL | IN | Downlights de Superfície | Tubular | Tubular P | ESPAÑA |  | Y | [5 empty] | Y |  |  | GOLD | Ø60 x 300 |  | 1000 |  | de -20°C a 35°C | 120_277V |  | A+ | 15 | 1286 | 85,7 |  |  |  |  | Equipo de control electrónico | Y | Y |  | 50000 | LED | 0,99 |  |  | 20 |  |  | CLASS1 | 24 |  |  | 2700 | Led |  | 13 | 1350 | 3 | [7 empty] | 90 |  | Luminaria decorativa minimalista de formas neutras de la familia Tubular LED de TROL con temperatura de color estable de 2700º K (warm white) optimizada para una eficaz iluminación general de espacios comerciales, domésticos, y del sector contract donde la estética del espacio sea una característica relevante y dotada con un innovador balance térmico mediante refrigeración pasiva. Diseñado para instalación suspendida a techo. El cuerpo de la luminaria esta construido en aluminio extruido con acabados en dorado con interior negro. La luminaria monta un reflector fabricado en aluminio de alta pureza y vidrio templado de protección con un ángulo de apertura de 24º y utiliza una fuente de luz LED de 13 W con una reproducción cromática superior al 85% y una dispersión cromática de 3 SMCD. La luminaria tiene Flujo luminoso de [!REAL_LUMI_FLUX] Lm, con un rendimiento luminoso de [!LUMINOUS_EFFICIENCY] Lm/W, consumiendo una potencia total de [!REAL_POWER] W. La vida útil de la luminaria es de [!LIFE_TIME]h (establecida a un flujo luminoso límite del 70%). La luminaria va equipada con un equipo auxiliar electrónico ON/OF integrado y alimentado a tensión de red: 220-240V; 50/60 Hz. | El cuerpo de la luminaria esta construido en aluminio extruido. | La luminaria monta un reflector fabricado en aluminio de alta pureza y vidrio templado de protección. | Luminaria diseñada para instalación suspendida a techo.
17.1645.5221.22 | Luminaria decorativa minimalista de formas neutras de la familia Tubular LED de TROLL. | TROLL | IN | Downlights de Superfície | Tubular | Tubular P | ESPAÑA |  | Y | [5 empty] | Y |  |  | ANTHRACITE | ø60 x 300 |  | 1000 |  | de -20°C a 35°C | 120_277V |  | A+ | 15 | 1286 | 85,7 |  |  |  |  | Equipo de control electrónico | Y | Y |  | 50000 | LED | 0,99 |  |  | 20 |  |  | CLASS1 | 24 |  |  | 2700 | Led |  | 13 | 1350 | 3 | [7 empty] | 90 |  | Luminaria decorativa minimalista de formas neutras de la familia Tubular LED de TROL con temperatura de color estable de 2700º K (warm white) optimizada para una eficaz iluminación general de espacios comerciales, domésticos, y del sector contract donde la estética del espacio sea una característica relevante y dotada con un innovador balance térmico mediante refrigeración pasiva. Diseñado para instalación suspendida a techo. El cuerpo de la luminaria esta construido en aluminio extruido con acabados en antracita con interior negro. La luminaria monta un reflector fabricado en aluminio de alta pureza y vidrio templado de protección con un ángulo de apertura de 24º y utiliza una fuente de luz LED de 13 W con una reproducción cromática superior al 85% y una dispersión cromática de 3 SMCD. La luminaria tiene Flujo luminoso de [!REAL_LUMI_FLUX] Lm, con un rendimiento luminoso de [!LUMINOUS_EFFICIENCY] Lm/W, consumiendo una potencia total de [!REAL_POWER] W. La vida útil de la luminaria es de [!LIFE_TIME]h (establecida a un flujo luminoso límite del 70%). La luminaria va equipada con un equipo auxiliar electrónico ON/OF integrado y alimentado a tensión de red: 220-240V; 50/60 Hz. | El cuerpo de la luminaria esta construido en aluminio extruido. | La luminaria monta un reflector fabricado en aluminio de alta pureza y vidrio templado de protección. | Luminaria diseñada para instalación suspendida a techo.
17.1645.5221.63 | Luminaria decorativa minimalista de formas neutras de la familia Tubular LED de TROLL. | TROLL | IN | Downlights de Superfície | Tubular | Tubular P | ESPAÑA |  | Y | [5 empty] | Y |  |  | CERAMIC_WHITE | ø60 x 300 |  | 1000 |  | de -20°C a 35°C | 120_277V |  | A+ | 15 | 1286 | 85,7 |  |  |  |  | Equipo de control electrónico | Y | Y |  | 50000 | LED | 0,99 |  |  | 20 |  |  | CLASS1 | 24 |  |  | 2700 | Led |  | 13 | 1350 | 3 | [7 empty] | 90 |  | Luminaria decorativa minimalista de formas neutras de la familia Tubular LED de TROL con temperatura de color estable de 2700º K (warm white) optimizada para una eficaz iluminación general de espacios comerciales, domésticos, y del sector contract donde la estética del espacio sea una característica relevante y dotada con un innovador balance térmico mediante refrigeración pasiva. Diseñado para instalación suspendida a techo. El cuerpo de la luminaria esta construido en aluminio extruido con acabados en blanco con interior negro. La luminaria monta un reflector fabricado en aluminio de alta pureza y vidrio templado de protección con un ángulo de apertura de 24º y utiliza una fuente de luz LED de 13 W con una reproducción cromática superior al 85% y una dispersión cromática de 3 SMCD. La luminaria tiene Flujo luminoso de [!REAL_LUMI_FLUX] Lm, con un rendimiento luminoso de [!LUMINOUS_EFFICIENCY] Lm/W, consumiendo una potencia total de [!REAL_POWER] W. La vida útil de la luminaria es de [!LIFE_TIME]h (establecida a un flujo luminoso límite del 70%). La luminaria va equipada con un equipo auxiliar electrónico ON/OF integrado y alimentado a tensión de red: 220-240V; 50/60 Hz. | El cuerpo de la luminaria esta construido en aluminio extruido. | La luminaria monta un reflector fabricado en aluminio de alta pureza y vidrio templado de protección. | Luminaria diseñada para instalación suspendida a techo.
17.1645.5317.02 | Luminaria decorativa minimalista de formas neutras de la familia Tubular LED de TROLL. | TROLL | IN | Downlights de Superfície | Tubular | Tubular P | ESPAÑA |  | Y | [5 empty] | Y |  |  | GOLD | ø60 x 300 |  | 1000 |  | de -20°C a 35°C | 120_277V |  | A+ | 15 | 1317 | 87,8 |  |  |  |  | Equipo de control electrónico | Y | Y |  | 50000 | LED | 0,99 |  |  | 20 |  |  | CLASS1 | 12 |  |  | 3000 | Led |  | 13 | 1400 | 3 | [7 empty] | 90 |  | Luminaria decorativa minimalista de formas neutras de la familia Tubular LED de TROL con temperatura de color estable de 3000º K (warm white) optimizada para una eficaz iluminación general de espacios comerciales, domésticos, y del sector contract donde la estética del espacio sea una característica relevante y dotada con un innovador balance térmico mediante refrigeración pasiva. Diseñado para instalación suspendida a techo. El cuerpo de la luminaria esta construido en aluminio extruido con acabados en dorado con interior negro. La luminaria monta un reflector fabricado en aluminio de alta pureza y vidrio templado de protección con un ángulo de apertura de 12º y utiliza una fuente de luz LED de 13 W con una reproducción cromática superior al 85% y una dispersión cromática de 3 SMCD. La luminaria tiene Flujo luminoso de [!REAL_LUMI_FLUX] Lm, con un rendimiento luminoso de [!LUMINOUS_EFFICIENCY] Lm/W, consumiendo una potencia total de [!REAL_POWER] W. La vida útil de la luminaria es de [!LIFE_TIME]h (establecida a un flujo luminoso límite del 70%). La luminaria va equipada con un equipo auxiliar electrónico ON/OF integrado y alimentado a tensión de red: 220-240V; 50/60 Hz. | El cuerpo de la luminaria esta construido en aluminio extruido. | La luminaria monta un reflector fabricado en aluminio de alta pureza y vidrio templado de protección. | Luminaria diseñada para instalación suspendida a techo.
17.1645.5317.22 | Luminaria decorativa minimalista de formas neutras de la familia Tubular LED de TROLL. | TROLL | IN | Downlights de Superfície | Tubular | Tubular P | ESPAÑA |  | Y | [5 empty] | Y |  |  | ANTHRACITE | ø60 x 300 |  | 1000 |  | de -20°C a 35°C | 120_277V |  | A+ | 15 | 1317 | 87,8 |  |  |  |  | Equipo de control electrónico | Y | Y |  | 50000 | LED | 0,99 |  |  | 20 |  |  | CLASS1 | 12 |  |  | 3000 | Led |  | 13 | 1400 | 3 | [7 empty] | 90 |  | Luminaria decorativa minimalista de formas neutras de la familia Tubular LED de TROL con temperatura de color estable de 3000º K (warm white) optimizada para una eficaz iluminación general de espacios comerciales, domésticos, y del sector contract donde la estética del espacio sea una característica relevante y dotada con un innovador balance térmico mediante refrigeración pasiva. Diseñado para instalación suspendida a techo. El cuerpo de la luminaria esta construido en aluminio extruido con acabados en antracita con interior negro. La luminaria monta un reflector fabricado en aluminio de alta pureza y vidrio templado de protección con un ángulo de apertura de 12º y utiliza una fuente de luz LED de 13 W con una reproducción cromática superior al 85% y una dispersión cromática de 3 SMCD. La luminaria tiene Flujo luminoso de [!REAL_LUMI_FLUX] Lm, con un rendimiento luminoso de [!LUMINOUS_EFFICIENCY] Lm/W, consumiendo una potencia total de [!REAL_POWER] W. La vida útil de la luminaria es de [!LIFE_TIME]h (establecida a un flujo luminoso límite del 70%). La luminaria va equipada con un equipo auxiliar electrónico ON/OF integrado y alimentado a tensión de red: 220-240V; 50/60 Hz. | El cuerpo de la luminaria esta construido en aluminio extruido. | La luminaria monta un reflector fabricado en aluminio de alta pureza y vidrio templado de protección. | Luminaria diseñada para instalación suspendida a techo.
17.1645.5317.63 | Luminaria decorativa minimalista de formas neutras de la familia Tubular LED de TROLL. | TROLL | IN | Downlights de Superfície | Tubular | Tubular P | ESPAÑA |  | Y | [5 empty] | Y |  |  | CERAMIC_WHITE | Ø60 x 300 |  | 1000 |  | de -20°C a 35°C | 120_277V |  | A+ | 15 | 1317 | 87,8 |  |  |  |  | Equipo de control electrónico | Y | Y |  | 50000 | LED | 0,99 |  |  | 20 |  |  | CLASS1 | 12 |  |  | 3000 | Led |  | 13 | 1400 | 3 | [7 empty] | 90 |  | Luminaria decorativa minimalista de formas neutras de la familia Tubular LED de TROL con temperatura de color estable de 3000º K (warm white) optimizada para una eficaz iluminación general de espacios comerciales, domésticos, y del sector contract donde la estética del espacio sea una característica relevante y dotada con un innovador balance térmico mediante refrigeración pasiva. Diseñado para instalación suspendida a techo. El cuerpo de la luminaria esta construido en aluminio extruido con acabados en blanco con interior negro. La luminaria monta un reflector fabricado en aluminio de alta pureza y vidrio templado de protección con un ángulo de apertura de 12º y utiliza una fuente de luz LED de 13 W con una reproducción cromática superior al 85% y una dispersión cromática de 3 SMCD. La luminaria tiene Flujo luminoso de [!REAL_LUMI_FLUX] Lm, con un rendimiento luminoso de [!LUMINOUS_EFFICIENCY] Lm/W, consumiendo una potencia total de [!REAL_POWER] W. La vida útil de la luminaria es de [!LIFE_TIME]h (establecida a un flujo luminoso límite del 70%). La luminaria va equipada con un equipo auxiliar electrónico ON/OF integrado y alimentado a tensión de red: 220-240V; 50/60 Hz. | El cuerpo de la luminaria esta construido en aluminio extruido. | La luminaria monta un reflector fabricado en aluminio de alta pureza y vidrio templado de protección. | Luminaria diseñada para instalación suspendida a techo.
17.1645.5321.02 | Luminaria decorativa minimalista de formas neutras de la familia Tubular LED de TROLL. | TROLL | IN | Downlights de Superfície | Tubular | Tubular P | ESPAÑA |  | Y | [5 empty] | Y |  |  | GOLD | Ø60 x 300 |  | 1000 |  | de -20°C a 35°C | 120_277V |  | A+ | 15 | 1317 | 87,8 |  |  |  |  | Equipo de control electrónico | Y | Y |  | 50000 | LED | 0,99 |  |  | 20 |  |  | CLASS1 | 24 |  |  | 3000 | Led |  | 13 | 1400 | 3 | [7 empty] | 90 |  | Luminaria decorativa minimalista de formas neutras de la familia Tubular LED de TROL con temperatura de color estable de 3000º K (warm white) optimizada para una eficaz iluminación general de espacios comerciales, domésticos, y del sector contract donde la estética del espacio sea una característica relevante y dotada con un innovador balance térmico mediante refrigeración pasiva. Diseñado para instalación suspendida a techo. El cuerpo de la luminaria esta construido en aluminio extruido con acabados en dorado con interior negro. La luminaria monta un reflector fabricado en aluminio de alta pureza y vidrio templado de protección con un ángulo de apertura de 24º y utiliza una fuente de luz LED de 13 W con una reproducción cromática superior al 85% y una dispersión cromática de 3 SMCD. La luminaria tiene Flujo luminoso de [!REAL_LUMI_FLUX] Lm, con un rendimiento luminoso de [!LUMINOUS_EFFICIENCY] Lm/W, consumiendo una potencia total de [!REAL_POWER] W. La vida útil de la luminaria es de [!LIFE_TIME]h (establecida a un flujo luminoso límite del 70%). La luminaria va equipada con un equipo auxiliar electrónico ON/OF integrado y alimentado a tensión de red: 220-240V; 50/60 Hz. | El cuerpo de la luminaria esta construido en aluminio extruido. | La luminaria monta un reflector fabricado en aluminio de alta pureza y vidrio templado de protección. | Luminaria diseñada para instalación suspendida a techo.
17.1645.5321.22 | Luminaria decorativa minimalista de formas neutras de la familia Tubular LED de TROLL. | TROLL | IN | Downlights de Superfície | Tubular | Tubular P | ESPAÑA |  | Y | [5 empty] | Y |  |  | ANTHRACITE | ø60 x 300 |  | 1000 |  | de -20°C a 35°C | 120_277V |  | A+ | 15 | 1317 | 87,8 |  |  |  |  | Equipo de control electrónico | Y | Y |  | 50000 | LED | 0,99 |  |  | 20 |  |  | CLASS1 | 24 |  |  | 3000 | Led |  | 13 | 1400 | 3 | [7 empty] | 90 |  | Luminaria decorativa minimalista de formas neutras de la familia Tubular LED de TROL con temperatura de color estable de 3000º K (warm white) optimizada para una eficaz iluminación general de espacios comerciales, domésticos, y del sector contract donde la estética del espacio sea una característica relevante y dotada con un innovador balance térmico mediante refrigeración pasiva. Diseñado para instalación suspendida a techo. El cuerpo de la luminaria esta construido en aluminio extruido con acabados en antracita con interior negro. La luminaria monta un reflector fabricado en aluminio de alta pureza y vidrio templado de protección con un ángulo de apertura de 24º y utiliza una fuente de luz LED de 13 W con una reproducción cromática superior al 85% y una dispersión cromática de 3 SMCD. La luminaria tiene Flujo luminoso de [!REAL_LUMI_FLUX] Lm, con un rendimiento luminoso de [!LUMINOUS_EFFICIENCY] Lm/W, consumiendo una potencia total de [!REAL_POWER] W. La vida útil de la luminaria es de [!LIFE_TIME]h (establecida a un flujo luminoso límite del 70%). La luminaria va equipada con un equipo auxiliar electrónico ON/OF integrado y alimentado a tensión de red: 220-240V; 50/60 Hz. | El cuerpo de la luminaria esta construido en aluminio extruido. | La luminaria monta un reflector fabricado en aluminio de alta pureza y vidrio templado de protección. | Luminaria diseñada para instalación suspendida a techo.
17.1645.5321.63 | Luminaria decorativa minimalista de formas neutras de la familia Tubular LED de TROLL. | TROLL | IN | Downlights de Superfície | Tubular | Tubular P | ESPAÑA |  | Y | [5 empty] | Y |  |  | CERAMIC_WHITE | ø60 x 300 |  | 1000 |  | de -20°C a 35°C | 120_277V |  | A+ | 15 | 1317 | 87,8 |  |  |  |  | Equipo de control electrónico | Y | Y |  | 50000 | LED | 0,99 |  |  | 20 |  |  | CLASS1 | 24 |  |  | 3000 | Led |  | 13 | 1400 | 3 | [7 empty] | 90 |  | Luminaria decorativa minimalista de formas neutras de la familia Tubular LED de TROL con temperatura de color estable de 3000º K (warm white) optimizada para una eficaz iluminación general de espacios comerciales, domésticos, y del sector contract donde la estética del espacio sea una característica relevante y dotada con un innovador balance térmico mediante refrigeración pasiva. Diseñado para instalación suspendida a techo. El cuerpo de la luminaria esta construido en aluminio extruido con acabados en blanco con interior negro. La luminaria monta un reflector fabricado en aluminio de alta pureza y vidrio templado de protección con un ángulo de apertura de 24º y utiliza una fuente de luz LED de 13 W con una reproducción cromática superior al 85% y una dispersión cromática de 3 SMCD. La luminaria tiene Flujo luminoso de [!REAL_LUMI_FLUX] Lm, con un rendimiento luminoso de [!LUMINOUS_EFFICIENCY] Lm/W, consumiendo una potencia total de [!REAL_POWER] W. La vida útil de la luminaria es de [!LIFE_TIME]h (establecida a un flujo luminoso límite del 70%). La luminaria va equipada con un equipo auxiliar electrónico ON/OF integrado y alimentado a tensión de red: 220-240V; 50/60 Hz. | El cuerpo de la luminaria esta construido en aluminio extruido. | La luminaria monta un reflector fabricado en aluminio de alta pureza y vidrio templado de protección. | Luminaria diseñada para instalación suspendida a techo.
17.1645.5417.02 | Luminaria decorativa minimalista de formas neutras de la familia Tubular LED de TROLL. | TROLL | IN | Downlights de Superfície | Tubular | Tubular P | ESPAÑA |  | Y | [5 empty] | Y |  |  | GOLD | ø60 x 300 |  | 1000 |  | de -20°C a 35°C | 120_277V |  | A+ | 15 | 1459 | 97 |  |  |  |  | Equipo de control electrónico | Y | Y |  | 50000 | LED | 0,99 |  |  | 20 |  |  | CLASS1 | 12 |  |  | 4000 | Led |  | 13 | 1600 | 3 | [7 empty] | 90 |  | Luminaria decorativa minimalista de formas neutras de la familia Tubular LED de TROL con temperatura de color estable de 4000º K (neutral white) optimizada para una eficaz iluminación general de espacios comerciales, domésticos, y del sector contract donde la estética del espacio sea una característica relevante y dotada con un innovador balance térmico mediante refrigeración pasiva. Diseñado para instalación suspendida a techo. El cuerpo de la luminaria esta construido en aluminio extruido con acabados en dorado con interior negro. La luminaria monta un reflector fabricado en aluminio de alta pureza y vidrio templado de protección con un ángulo de apertura de 12º y utiliza una fuente de luz LED de 13 W con una reproducción cromática superior al 85% y una dispersión cromática de 3 SMCD. La luminaria tiene Flujo luminoso de [!REAL_LUMI_FLUX] Lm, con un rendimiento luminoso de [!LUMINOUS_EFFICIENCY] Lm/W, consumiendo una potencia total de [!REAL_POWER] W. La vida útil de la luminaria es de [!LIFE_TIME]h (establecida a un flujo luminoso límite del 70%). La luminaria va equipada con un equipo auxiliar electrónico ON/OF integrado y alimentado a tensión de red: 220-240V; 50/60 Hz. | El cuerpo de la luminaria esta construido en aluminio extruido. | La luminaria monta un reflector fabricado en aluminio de alta pureza y vidrio templado de protección. | Luminaria diseñada para instalación suspendida a techo.
17.1645.5417.22 | Luminaria decorativa minimalista de formas neutras de la familia Tubular LED de TROLL. | TROLL | IN | Downlights de Superfície | Tubular | Tubular P | ESPAÑA |  | Y | [5 empty] | Y |  |  | ANTHRACITE | Ø60 x 300 |  | 1000 |  | de -20°C a 35°C | 120_277V |  | A+ | 15 | 1459 | 97 |  |  |  |  | Equipo de control electrónico | Y | Y |  | 50000 | LED | 0,99 |  |  | 20 |  |  | CLASS1 | 12 |  |  | 4000 | Led |  | 13 | 1600 | 3 | [7 empty] | 90 |  | Luminaria decorativa minimalista de formas neutras de la familia Tubular LED de TROL con temperatura de color estable de 4000º K (neutral white) optimizada para una eficaz iluminación general de espacios comerciales, domésticos, y del sector contract donde la estética del espacio sea una característica relevante y dotada con un innovador balance térmico mediante refrigeración pasiva. Diseñado para instalación suspendida a techo. El cuerpo de la luminaria esta construido en aluminio extruido con acabados en antracita con interior negro. La luminaria monta un reflector fabricado en aluminio de alta pureza y vidrio templado de protección con un ángulo de apertura de 12º y utiliza una fuente de luz LED de 13 W con una reproducción cromática superior al 85% y una dispersión cromática de 3 SMCD. La luminaria tiene Flujo luminoso de [!REAL_LUMI_FLUX] Lm, con un rendimiento luminoso de [!LUMINOUS_EFFICIENCY] Lm/W, consumiendo una potencia total de [!REAL_POWER] W. La vida útil de la luminaria es de [!LIFE_TIME]h (establecida a un flujo luminoso límite del 70%). La luminaria va equipada con un equipo auxiliar electrónico ON/OF integrado y alimentado a tensión de red: 220-240V; 50/60 Hz. | El cuerpo de la luminaria esta construido en aluminio extruido. | La luminaria monta un reflector fabricado en aluminio de alta pureza y vidrio templado de protección. | Luminaria diseñada para instalación suspendida a techo.
17.1645.5417.63 | Luminaria decorativa minimalista de formas neutras de la familia Tubular LED de TROLL. | TROLL | IN | Downlights de Superfície | Tubular | Tubular P | ESPAÑA |  | Y | [5 empty] | Y |  |  | CERAMIC_WHITE | ø60 x 300 |  | 1000 |  | de -20°C a 35°C | 120_277V |  | A+ | 15 | 1459 | 97 |  |  |  |  | Equipo de control electrónico | Y | Y |  | 50000 | LED | 0,99 |  |  | 20 |  |  | CLASS1 | 12 |  |  | 4000 | Led |  | 13 | 1600 | 3 | [7 empty] | 90 |  | Luminaria decorativa minimalista de formas neutras de la familia Tubular LED de TROL con temperatura de color estable de 4000º K (neutral white) optimizada para una eficaz iluminación general de espacios comerciales, domésticos, y del sector contract donde la estética del espacio sea una característica relevante y dotada con un innovador balance térmico mediante refrigeración pasiva. Diseñado para instalación suspendida a techo. El cuerpo de la luminaria esta construido en aluminio extruido con acabados en blanco con interior negro. La luminaria monta un reflector fabricado en aluminio de alta pureza y vidrio templado de protección con un ángulo de apertura de 12º y utiliza una fuente de luz LED de 13 W con una reproducción cromática superior al 85% y una dispersión cromática de 3 SMCD. La luminaria tiene Flujo luminoso de [!REAL_LUMI_FLUX] Lm, con un rendimiento luminoso de [!LUMINOUS_EFFICIENCY] Lm/W, consumiendo una potencia total de [!REAL_POWER] W. La vida útil de la luminaria es de [!LIFE_TIME]h (establecida a un flujo luminoso límite del 70%). La luminaria va equipada con un equipo auxiliar electrónico ON/OF integrado y alimentado a tensión de red: 220-240V; 50/60 Hz. | El cuerpo de la luminaria esta construido en aluminio extruido. | La luminaria monta un reflector fabricado en aluminio de alta pureza y vidrio templado de protección. | Luminaria diseñada para instalación suspendida a techo.
17.1645.5421.02 | Luminaria decorativa minimalista de formas neutras de la familia Tubular LED de TROLL. | TROLL | IN | Downlights de Superfície | Tubular | Tubular P | ESPAÑA |  | Y | [5 empty] | Y |  |  | GOLD | Ø60 x 300 |  | 1000 |  | de -20°C a 35°C | 120_277V |  | A+ | 15 | 1459 | 97 |  |  |  |  | Equipo de control electrónico | Y | Y |  | 50000 | LED | 0,99 |  |  | 20 |  |  | CLASS1 | 24 |  |  | 4000 | Led |  | 13 | 1600 | 3 | [7 empty] | 90 |  | Luminaria decorativa minimalista de formas neutras de la familia Tubular LED de TROL con temperatura de color estable de 4000º K (neutral white) optimizada para una eficaz iluminación general de espacios comerciales, domésticos, y del sector contract donde la estética del espacio sea una característica relevante y dotada con un innovador balance térmico mediante refrigeración pasiva. Diseñado para instalación suspendida a techo. El cuerpo de la luminaria esta construido en aluminio extruido con acabados en dorado con interior negro. La luminaria monta un reflector fabricado en aluminio de alta pureza y vidrio templado de protección con un ángulo de apertura de 24º y utiliza una fuente de luz LED de 13 W con una reproducción cromática superior al 85% y una dispersión cromática de 3 SMCD. La luminaria tiene Flujo luminoso de [!REAL_LUMI_FLUX] Lm, con un rendimiento luminoso de [!LUMINOUS_EFFICIENCY] Lm/W, consumiendo una potencia total de [!REAL_POWER] W. La vida útil de la luminaria es de [!LIFE_TIME]h (establecida a un flujo luminoso límite del 70%). La luminaria va equipada con un equipo auxiliar electrónico ON/OF integrado y alimentado a tensión de red: 220-240V; 50/60 Hz. | El cuerpo de la luminaria esta construido en aluminio extruido. | La luminaria monta un reflector fabricado en aluminio de alta pureza y vidrio templado de protección. | Luminaria diseñada para instalación suspendida a techo.
17.1645.5421.22 | Luminaria decorativa minimalista de formas neutras de la familia Tubular LED de TROLL. | TROLL | IN | Downlights de Superfície | Tubular | Tubular P | ESPAÑA |  | Y | [5 empty] | Y |  |  | ANTHRACITE | ø60 x 300 |  | 1000 |  | de -20°C a 35°C | 120_277V |  | A+ | 15 | 1459 | 97 |  |  |  |  | Equipo de control electrónico | Y | Y |  | 50000 | LED | 0,99 |  |  | 20 |  |  | CLASS1 | 24 |  |  | 4000 | Led |  | 13 | 1600 | 3 | [7 empty] | 90 |  | Luminaria decorativa minimalista de formas neutras de la familia Tubular LED de TROL con temperatura de color estable de 4000º K (neutral white) optimizada para una eficaz iluminación general de espacios comerciales, domésticos, y del sector contract donde la estética del espacio sea una característica relevante y dotada con un innovador balance térmico mediante refrigeración pasiva. Diseñado para instalación suspendida a techo. El cuerpo de la luminaria esta construido en aluminio extruido con acabados en antracita con interior negro. La luminaria monta un reflector fabricado en aluminio de alta pureza y vidrio templado de protección con un ángulo de apertura de 24º y utiliza una fuente de luz LED de 13 W con una reproducción cromática superior al 85% y una dispersión cromática de 3 SMCD. La luminaria tiene Flujo luminoso de [!REAL_LUMI_FLUX] Lm, con un rendimiento luminoso de [!LUMINOUS_EFFICIENCY] Lm/W, consumiendo una potencia total de [!REAL_POWER] W. La vida útil de la luminaria es de [!LIFE_TIME]h (establecida a un flujo luminoso límite del 70%). La luminaria va equipada con un equipo auxiliar electrónico ON/OF integrado y alimentado a tensión de red: 220-240V; 50/60 Hz. | El cuerpo de la luminaria esta construido en aluminio extruido. | La luminaria monta un reflector fabricado en aluminio de alta pureza y vidrio templado de protección. | Luminaria diseñada para instalación suspendida a techo.
17.1645.5421.63 | Luminaria decorativa minimalista de formas neutras de la familia Tubular LED de TROLL. | TROLL | IN | Downlights de Superfície | Tubular | Tubular P | ESPAÑA |  | Y | [5 empty] | Y |  |  | CERAMIC_WHITE | Ø60 x 300 |  | 1000 |  | de -20°C a 35°C | 120_277V |  | A+ | 15 | 1459 | 97 |  |  |  |  | Equipo de control electrónico | Y | Y |  | 50000 | LED | 0,99 |  |  | 20 |  |  | CLASS1 | 24 |  |  | 4000 | Led |  | 13 | 1600 | 3 | [7 empty] | 90 |  | Luminaria decorativa minimalista de formas neutras de la familia Tubular LED de TROL con temperatura de color estable de 4000º K (neutral white) optimizada para una eficaz iluminación general de espacios comerciales, domésticos, y del sector contract donde la estética del espacio sea una característica relevante y dotada con un innovador balance térmico mediante refrigeración pasiva. Diseñado para instalación suspendida a techo. El cuerpo de la luminaria esta construido en aluminio extruido con acabados en blanco con interior negro. La luminaria monta un reflector fabricado en aluminio de alta pureza y vidrio templado de protección con un ángulo de apertura de 24º y utiliza una fuente de luz LED de 13 W con una reproducción cromática superior al 85% y una dispersión cromática de 3 SMCD. La luminaria tiene Flujo luminoso de [!REAL_LUMI_FLUX] Lm, con un rendimiento luminoso de [!LUMINOUS_EFFICIENCY] Lm/W, consumiendo una potencia total de [!REAL_POWER] W. La vida útil de la luminaria es de [!LIFE_TIME]h (establecida a un flujo luminoso límite del 70%). La luminaria va equipada con un equipo auxiliar electrónico ON/OF integrado y alimentado a tensión de red: 220-240V; 50/60 Hz. | El cuerpo de la luminaria esta construido en aluminio extruido. | La luminaria monta un reflector fabricado en aluminio de alta pureza y vidrio templado de protección. | Luminaria diseñada para instalación suspendida a techo.
17.1645.6217.02 | Luminaria decorativa minimalista de formas neutras de la familia Tubular LED de TROLL. | TROLL | IN | Downlights de Superfície | Tubular | Tubular P | ESPAÑA |  | Y | [5 empty] | Y |  |  | GOLD | ø60 x 300 |  | 1000 |  | de -20°C a 35°C | 120_277V |  | A+ | 15 | 1286 | 85,7 |  |  |  |  | Equipo de control electrónico | Y | Y |  | 50000 | LED | 0,99 |  |  | 20 |  |  | CLASS1 | 12 |  |  | 2700 | Led |  | 13 | 1350 | 3 | [7 empty] | 90 |  | Luminaria decorativa minimalista de formas neutras de la familia Tubular LED de TROL con temperatura de color estable de 2700º K (warm white) optimizada para una eficaz iluminación general de espacios comerciales, domésticos, y del sector contract donde la estética del espacio sea una característica relevante y dotada con un innovador balance térmico mediante refrigeración pasiva. Diseñado para instalación suspendida a techo. El cuerpo de la luminaria esta construido en aluminio extruido con acabados en dorado con interior dorado. La luminaria monta un reflector fabricado en aluminio de alta pureza y vidrio templado de protección con un ángulo de apertura de 12º y utiliza una fuente de luz LED de 13 W con una reproducción cromática superior al 85% y una dispersión cromática de 3 SMCD. La luminaria tiene Flujo luminoso de [!REAL_LUMI_FLUX] Lm, con un rendimiento luminoso de [!LUMINOUS_EFFICIENCY] Lm/W, consumiendo una potencia total de [!REAL_POWER] W. La vida útil de la luminaria es de [!LIFE_TIME]h (establecida a un flujo luminoso límite del 70%). La luminaria va equipada con un equipo auxiliar electrónico ON/OF integrado y alimentado a tensión de red: 220-240V; 50/60 Hz. | El cuerpo de la luminaria esta construido en aluminio extruido. | La luminaria monta un reflector fabricado en aluminio de alta pureza y vidrio templado de protección. | Luminaria diseñada para instalación suspendida a techo.
17.1645.6217.22 | Luminaria decorativa minimalista de formas neutras de la familia Tubular LED de TROLL. | TROLL | IN | Downlights de Superfície | Tubular | Tubular P | ESPAÑA |  | Y | [5 empty] | Y |  |  | ANTHRACITE | ø60 x 300 |  | 1000 |  | de -20°C a 35°C | 120_277V |  | A+ | 15 | 1286 | 85,7 |  |  |  |  | Equipo de control electrónico | Y | Y |  | 50000 | LED | 0,99 |  |  | 20 |  |  | CLASS1 | 12 |  |  | 2700 | Led |  | 13 | 1350 | 3 | [7 empty] | 90 |  | Luminaria decorativa minimalista de formas neutras de la familia Tubular LED de TROL con temperatura de color estable de 2700º K (warm white) optimizada para una eficaz iluminación general de espacios comerciales, domésticos, y del sector contract donde la estética del espacio sea una característica relevante y dotada con un innovador balance térmico mediante refrigeración pasiva. Diseñado para instalación suspendida a techo. El cuerpo de la luminaria esta construido en aluminio extruido con acabados en antracita con interior dorado. La luminaria monta un reflector fabricado en aluminio de alta pureza y vidrio templado de protección con un ángulo de apertura de 12º y utiliza una fuente de luz LED de 13 W con una reproducción cromática superior al 85% y una dispersión cromática de 3 SMCD. La luminaria tiene Flujo luminoso de [!REAL_LUMI_FLUX] Lm, con un rendimiento luminoso de [!LUMINOUS_EFFICIENCY] Lm/W, consumiendo una potencia total de [!REAL_POWER] W. La vida útil de la luminaria es de [!LIFE_TIME]h (establecida a un flujo luminoso límite del 70%). La luminaria va equipada con un equipo auxiliar electrónico ON/OF integrado y alimentado a tensión de red: 220-240V; 50/60 Hz. | El cuerpo de la luminaria esta construido en aluminio extruido. | La luminaria monta un reflector fabricado en aluminio de alta pureza y vidrio templado de protección. | Luminaria diseñada para instalación suspendida a techo.
17.1645.6217.63 | Luminaria decorativa minimalista de formas neutras de la familia Tubular LED de TROLL. | TROLL | IN | Downlights de Superfície | Tubular | Tubular P | ESPAÑA |  | Y | [5 empty] | Y |  |  | CERAMIC_WHITE | ø60 x 300 |  | 1000 |  | de -20°C a 35°C | 120_277V |  | A+ | 15 | 1286 | 85,7 |  |  |  |  | Equipo de control electrónico | Y | Y |  | 50000 | LED | 0,99 |  |  | 20 |  |  | CLASS1 | 12 |  |  | 2700 | Led |  | 13 | 1350 | 3 | [7 empty] | 90 |  | Luminaria decorativa minimalista de formas neutras de la familia Tubular LED de TROL con temperatura de color estable de 2700º K (warm white) optimizada para una eficaz iluminación general de espacios comerciales, domésticos, y del sector contract donde la estética del espacio sea una característica relevante y dotada con un innovador balance térmico mediante refrigeración pasiva. Diseñado para instalación suspendida a techo. El cuerpo de la luminaria esta construido en aluminio extruido con acabados en blanco con interior dorado. La luminaria monta un reflector fabricado en aluminio de alta pureza y vidrio templado de protección con un ángulo de apertura de 12º y utiliza una fuente de luz LED de 13 W con una reproducción cromática superior al 85% y una dispersión cromática de 3 SMCD. La luminaria tiene Flujo luminoso de [!REAL_LUMI_FLUX] Lm, con un rendimiento luminoso de [!LUMINOUS_EFFICIENCY] Lm/W, consumiendo una potencia total de [!REAL_POWER] W. La vida útil de la luminaria es de [!LIFE_TIME]h (establecida a un flujo luminoso límite del 70%). La luminaria va equipada con un equipo auxiliar electrónico ON/OF integrado y alimentado a tensión de red: 220-240V; 50/60 Hz. | El cuerpo de la luminaria esta construido en aluminio extruido. | La luminaria monta un reflector fabricado en aluminio de alta pureza y vidrio templado de protección. | Luminaria diseñada para instalación suspendida a techo.
17.1645.6221.02 | Luminaria decorativa minimalista de formas neutras de la familia Tubular LED de TROLL. | TROLL | IN | Downlights de Superfície | Tubular | Tubular P | ESPAÑA |  | Y | [5 empty] | Y |  |  | GOLD | ø60 x 300 |  | 1000 |  | de -20°C a 35°C | 120_277V |  | A+ | 15 | 1286 | 85,7 |  |  |  |  | Equipo de control electrónico | Y | Y |  | 50000 | LED | 0,99 |  |  | 20 |  |  | CLASS1 | 24 |  |  | 2700 | Led |  | 13 | 1350 | 3 | [7 empty] | 90 |  | Luminaria decorativa minimalista de formas neutras de la familia Tubular LED de TROL con temperatura de color estable de 2700º K (warm white) optimizada para una eficaz iluminación general de espacios comerciales, domésticos, y del sector contract donde la estética del espacio sea una característica relevante y dotada con un innovador balance térmico mediante refrigeración pasiva. Diseñado para instalación suspendida a techo. El cuerpo de la luminaria esta construido en aluminio extruido con acabados en dorado con interior dorado. La luminaria monta un reflector fabricado en aluminio de alta pureza y vidrio templado de protección con un ángulo de apertura de 24º y utiliza una fuente de luz LED de 13 W con una reproducción cromática superior al 85% y una dispersión cromática de 3 SMCD. La luminaria tiene Flujo luminoso de [!REAL_LUMI_FLUX] Lm, con un rendimiento luminoso de [!LUMINOUS_EFFICIENCY] Lm/W, consumiendo una potencia total de [!REAL_POWER] W. La vida útil de la luminaria es de [!LIFE_TIME]h (establecida a un flujo luminoso límite del 70%). La luminaria va equipada con un equipo auxiliar electrónico ON/OF integrado y alimentado a tensión de red: 220-240V; 50/60 Hz. | El cuerpo de la luminaria esta construido en aluminio extruido. | La luminaria monta un reflector fabricado en aluminio de alta pureza y vidrio templado de protección. | Luminaria diseñada para instalación suspendida a techo.
17.1645.6221.22 | Luminaria decorativa minimalista de formas neutras de la familia Tubular LED de TROLL. | TROLL | IN | Downlights de Superfície | Tubular | Tubular P | ESPAÑA |  | Y | [5 empty] | Y |  |  | ANTHRACITE | ø60 x 300 |  | 1000 |  | de -20°C a 35°C | 120_277V |  | A+ | 15 | 1286 | 85,7 |  |  |  |  | Equipo de control electrónico | Y | Y |  | 50000 | LED | 0,99 |  |  | 20 |  |  | CLASS1 | 24 |  |  | 2700 | Led |  | 13 | 1350 | 3 | [7 empty] | 90 |  | Luminaria decorativa minimalista de formas neutras de la familia Tubular LED de TROL con temperatura de color estable de 2700º K (warm white) optimizada para una eficaz iluminación general de espacios comerciales, domésticos, y del sector contract donde la estética del espacio sea una característica relevante y dotada con un innovador balance térmico mediante refrigeración pasiva. Diseñado para instalación suspendida a techo. El cuerpo de la luminaria esta construido en aluminio extruido con acabados en antracita con interior dorado. La luminaria monta un reflector fabricado en aluminio de alta pureza y vidrio templado de protección con un ángulo de apertura de 24º y utiliza una fuente de luz LED de 13 W con una reproducción cromática superior al 85% y una dispersión cromática de 3 SMCD. La luminaria tiene Flujo luminoso de [!REAL_LUMI_FLUX] Lm, con un rendimiento luminoso de [!LUMINOUS_EFFICIENCY] Lm/W, consumiendo una potencia total de [!REAL_POWER] W. La vida útil de la luminaria es de [!LIFE_TIME]h (establecida a un flujo luminoso límite del 70%). La luminaria va equipada con un equipo auxiliar electrónico ON/OF integrado y alimentado a tensión de red: 220-240V; 50/60 Hz. | El cuerpo de la luminaria esta construido en aluminio extruido. | La luminaria monta un reflector fabricado en aluminio de alta pureza y vidrio templado de protección. | Luminaria diseñada para instalación suspendida a techo.
17.1645.6221.63 | Luminaria decorativa minimalista de formas neutras de la familia Tubular LED de TROLL. | TROLL | IN | Downlights de Superfície | Tubular | Tubular P | ESPAÑA |  | Y | [5 empty] | Y |  |  | CERAMIC_WHITE | ø60 x 300 |  | 1000 |  | de -20°C a 35°C | 120_277V |  | A+ | 15 | 1286 | 85,7 |  |  |  |  | Equipo de control electrónico | Y | Y |  | 50000 | LED | 0,99 |  |  | 20 |  |  | CLASS1 | 24 |  |  | 2700 | Led |  | 13 | 1350 | 3 | [7 empty] | 90 |  | Luminaria decorativa minimalista de formas neutras de la familia Tubular LED de TROL con temperatura de color estable de 2700º K (warm white) optimizada para una eficaz iluminación general de espacios comerciales, domésticos, y del sector contract donde la estética del espacio sea una característica relevante y dotada con un innovador balance térmico mediante refrigeración pasiva. Diseñado para instalación suspendida a techo. El cuerpo de la luminaria esta construido en aluminio extruido con acabados en blanco con interior dorado. La luminaria monta un reflector fabricado en aluminio de alta pureza y vidrio templado de protección con un ángulo de apertura de 24º y utiliza una fuente de luz LED de 13 W con una reproducción cromática superior al 85% y una dispersión cromática de 3 SMCD. La luminaria tiene Flujo luminoso de [!REAL_LUMI_FLUX] Lm, con un rendimiento luminoso de [!LUMINOUS_EFFICIENCY] Lm/W, consumiendo una potencia total de [!REAL_POWER] W. La vida útil de la luminaria es de [!LIFE_TIME]h (establecida a un flujo luminoso límite del 70%). La luminaria va equipada con un equipo auxiliar electrónico ON/OF integrado y alimentado a tensión de red: 220-240V; 50/60 Hz. | El cuerpo de la luminaria esta construido en aluminio extruido. | La luminaria monta un reflector fabricado en aluminio de alta pureza y vidrio templado de protección. | Luminaria diseñada para instalación suspendida a techo.
17.1645.6317.02 | Luminaria decorativa minimalista de formas neutras de la familia Tubular LED de TROLL. | TROLL | IN | Downlights de Superfície | Tubular | Tubular P | ESPAÑA |  | Y | [5 empty] | Y |  |  | GOLD | ø60 x 300 |  | 1000 |  | de -20°C a 35°C | 120_277V |  | A+ | 15 | 1317 | 87,8 |  |  |  |  | Equipo de control electrónico | Y | Y |  | 50000 | LED | 0,99 |  |  | 20 |  |  | CLASS1 | 12 |  |  | 3000 | Led |  | 13 | 1400 | 3 | [7 empty] | 90 |  | Luminaria decorativa minimalista de formas neutras de la familia Tubular LED de TROL con temperatura de color estable de 3000º K (warm white) optimizada para una eficaz iluminación general de espacios comerciales, domésticos, y del sector contract donde la estética del espacio sea una característica relevante y dotada con un innovador balance térmico mediante refrigeración pasiva. Diseñado para instalación suspendida a techo. El cuerpo de la luminaria esta construido en aluminio extruido con acabados en dorado con interior dorado. La luminaria monta un reflector fabricado en aluminio de alta pureza y vidrio templado de protección con un ángulo de apertura de 12º y utiliza una fuente de luz LED de 13 W con una reproducción cromática superior al 85% y una dispersión cromática de 3 SMCD. La luminaria tiene Flujo luminoso de [!REAL_LUMI_FLUX] Lm, con un rendimiento luminoso de [!LUMINOUS_EFFICIENCY] Lm/W, consumiendo una potencia total de [!REAL_POWER] W. La vida útil de la luminaria es de [!LIFE_TIME]h (establecida a un flujo luminoso límite del 70%). La luminaria va equipada con un equipo auxiliar electrónico ON/OF integrado y alimentado a tensión de red: 220-240V; 50/60 Hz. | El cuerpo de la luminaria esta construido en aluminio extruido. | La luminaria monta un reflector fabricado en aluminio de alta pureza y vidrio templado de protección. | Luminaria diseñada para instalación suspendida a techo.
17.1645.6317.22 | Luminaria decorativa minimalista de formas neutras de la familia Tubular LED de TROLL. | TROLL | IN | Downlights de Superfície | Tubular | Tubular P | ESPAÑA |  | Y | [5 empty] | Y |  |  | ANTHRACITE | ø60 x 300 |  | 1000 |  | de -20°C a 35°C | 120_277V |  | A+ | 15 | 1317 | 87,8 |  |  |  |  | Equipo de control electrónico | Y | Y |  | 50000 | LED | 0,99 |  |  | 20 |  |  | CLASS1 | 12 |  |  | 3000 | Led |  | 13 | 1400 | 3 | [7 empty] | 90 |  | Luminaria decorativa minimalista de formas neutras de la familia Tubular LED de TROL con temperatura de color estable de 3000º K (warm white) optimizada para una eficaz iluminación general de espacios comerciales, domésticos, y del sector contract donde la estética del espacio sea una característica relevante y dotada con un innovador balance térmico mediante refrigeración pasiva. Diseñado para instalación suspendida a techo. El cuerpo de la luminaria esta construido en aluminio extruido con acabados en antracita con interior dorado. La luminaria monta un reflector fabricado en aluminio de alta pureza y vidrio templado de protección con un ángulo de apertura de 12º y utiliza una fuente de luz LED de 13 W con una reproducción cromática superior al 85% y una dispersión cromática de 3 SMCD. La luminaria tiene Flujo luminoso de [!REAL_LUMI_FLUX] Lm, con un rendimiento luminoso de [!LUMINOUS_EFFICIENCY] Lm/W, consumiendo una potencia total de [!REAL_POWER] W. La vida útil de la luminaria es de [!LIFE_TIME]h (establecida a un flujo luminoso límite del 70%). La luminaria va equipada con un equipo auxiliar electrónico ON/OF integrado y alimentado a tensión de red: 220-240V; 50/60 Hz. | El cuerpo de la luminaria esta construido en aluminio extruido. | La luminaria monta un reflector fabricado en aluminio de alta pureza y vidrio templado de protección. | Luminaria diseñada para instalación suspendida a techo.
17.1645.6317.63 | Luminaria decorativa minimalista de formas neutras de la familia Tubular LED de TROLL. | TROLL | IN | Downlights de Superfície | Tubular | Tubular P | ESPAÑA |  | Y | [5 empty] | Y |  |  | CERAMIC_WHITE | ø60 x 300 |  | 1000 |  | de -20°C a 35°C | 120_277V |  | A+ | 15 | 1317 | 87,8 |  |  |  |  | Equipo de control electrónico | Y | Y |  | 50000 | LED | 0,99 |  |  | 20 |  |  | CLASS1 | 12 |  |  | 3000 | Led |  | 13 | 1400 | 3 | [7 empty] | 90 |  | Luminaria decorativa minimalista de formas neutras de la familia Tubular LED de TROL con temperatura de color estable de 3000º K (warm white) optimizada para una eficaz iluminación general de espacios comerciales, domésticos, y del sector contract donde la estética del espacio sea una característica relevante y dotada con un innovador balance térmico mediante refrigeración pasiva. Diseñado para instalación suspendida a techo. El cuerpo de la luminaria esta construido en aluminio extruido con acabados en blanco con interior dorado. La luminaria monta un reflector fabricado en aluminio de alta pureza y vidrio templado de protección con un ángulo de apertura de 12º y utiliza una fuente de luz LED de 13 W con una reproducción cromática superior al 85% y una dispersión cromática de 3 SMCD. La luminaria tiene Flujo luminoso de [!REAL_LUMI_FLUX] Lm, con un rendimiento luminoso de [!LUMINOUS_EFFICIENCY] Lm/W, consumiendo una potencia total de [!REAL_POWER] W. La vida útil de la luminaria es de [!LIFE_TIME]h (establecida a un flujo luminoso límite del 70%). La luminaria va equipada con un equipo auxiliar electrónico ON/OF integrado y alimentado a tensión de red: 220-240V; 50/60 Hz. | El cuerpo de la luminaria esta construido en aluminio extruido. | La luminaria monta un reflector fabricado en aluminio de alta pureza y vidrio templado de protección. | Luminaria diseñada para instalación suspendida a techo.
17.1645.6321.02 | Luminaria decorativa minimalista de formas neutras de la familia Tubular LED de TROLL. | TROLL | IN | Downlights de Superfície | Tubular | Tubular P | ESPAÑA |  | Y | [5 empty] | Y |  |  | GOLD | ø60 x 300 |  | 1000 |  | de -20°C a 35°C | 120_277V |  | A+ | 15 | 1317 | 87,8 |  |  |  |  | Equipo de control electrónico | Y | Y |  | 50000 | LED | 0,99 |  |  | 20 |  |  | CLASS1 | 24 |  |  | 3000 | Led |  | 13 | 1400 | 3 | [7 empty] | 90 |  | Luminaria decorativa minimalista de formas neutras de la familia Tubular LED de TROL con temperatura de color estable de 3000º K (warm white) optimizada para una eficaz iluminación general de espacios comerciales, domésticos, y del sector contract donde la estética del espacio sea una característica relevante y dotada con un innovador balance térmico mediante refrigeración pasiva. Diseñado para instalación suspendida a techo. El cuerpo de la luminaria esta construido en aluminio extruido con acabados en dorado con interior dorado. La luminaria monta un reflector fabricado en aluminio de alta pureza y vidrio templado de protección con un ángulo de apertura de 24º y utiliza una fuente de luz LED de 13 W con una reproducción cromática superior al 85% y una dispersión cromática de 3 SMCD. La luminaria tiene Flujo luminoso de [!REAL_LUMI_FLUX] Lm, con un rendimiento luminoso de [!LUMINOUS_EFFICIENCY] Lm/W, consumiendo una potencia total de [!REAL_POWER] W. La vida útil de la luminaria es de [!LIFE_TIME]h (establecida a un flujo luminoso límite del 70%). La luminaria va equipada con un equipo auxiliar electrónico ON/OF integrado y alimentado a tensión de red: 220-240V; 50/60 Hz. | El cuerpo de la luminaria esta construido en aluminio extruido. | La luminaria monta un reflector fabricado en aluminio de alta pureza y vidrio templado de protección. | Luminaria diseñada para instalación suspendida a techo.
17.1645.6321.22 | Luminaria decorativa minimalista de formas neutras de la familia Tubular LED de TROLL. | TROLL | IN | Downlights de Superfície | Tubular | Tubular P | ESPAÑA |  | Y | [5 empty] | Y |  |  | ANTHRACITE | ø60 x 300 |  | 1000 |  | de -20°C a 35°C | 120_277V |  | A+ | 15 | 1317 | 87,8 |  |  |  |  | Equipo de control electrónico | Y | Y |  | 50000 | LED | 0,99 |  |  | 20 |  |  | CLASS1 | 24 |  |  | 3000 | Led |  | 13 | 1400 | 3 | [7 empty] | 90 |  | Luminaria decorativa minimalista de formas neutras de la familia Tubular LED de TROL con temperatura de color estable de 3000º K (warm white) optimizada para una eficaz iluminación general de espacios comerciales, domésticos, y del sector contract donde la estética del espacio sea una característica relevante y dotada con un innovador balance térmico mediante refrigeración pasiva. Diseñado para instalación suspendida a techo. El cuerpo de la luminaria esta construido en aluminio extruido con acabados en antracita con interior dorado. La luminaria monta un reflector fabricado en aluminio de alta pureza y vidrio templado de protección con un ángulo de apertura de 24º y utiliza una fuente de luz LED de 13 W con una reproducción cromática superior al 85% y una dispersión cromática de 3 SMCD. La luminaria tiene Flujo luminoso de [!REAL_LUMI_FLUX] Lm, con un rendimiento luminoso de [!LUMINOUS_EFFICIENCY] Lm/W, consumiendo una potencia total de [!REAL_POWER] W. La vida útil de la luminaria es de [!LIFE_TIME]h (establecida a un flujo luminoso límite del 70%). La luminaria va equipada con un equipo auxiliar electrónico ON/OF integrado y alimentado a tensión de red: 220-240V; 50/60 Hz. | El cuerpo de la luminaria esta construido en aluminio extruido. | La luminaria monta un reflector fabricado en aluminio de alta pureza y vidrio templado de protección. | Luminaria diseñada para instalación suspendida a techo.
17.1645.6321.63 | Luminaria decorativa minimalista de formas neutras de la familia Tubular LED de TROLL. | TROLL | IN | Downlights de Superfície | Tubular | Tubular P | ESPAÑA |  | Y | [5 empty] | Y |  |  | CERAMIC_WHITE | ø60 x 300 |  | 1000 |  | de -20°C a 35°C | 120_277V |  | A+ | 15 | 1317 | 87,8 |  |  |  |  | Equipo de control electrónico | Y | Y |  | 50000 | LED | 0,99 |  |  | 20 |  |  | CLASS1 | 24 |  |  | 3000 | Led |  | 13 | 1400 | 3 | [7 empty] | 90 |  | Luminaria decorativa minimalista de formas neutras de la familia Tubular LED de TROL con temperatura de color estable de 3000º K (warm white) optimizada para una eficaz iluminación general de espacios comerciales, domésticos, y del sector contract donde la estética del espacio sea una característica relevante y dotada con un innovador balance térmico mediante refrigeración pasiva. Diseñado para instalación suspendida a techo. El cuerpo de la luminaria esta construido en aluminio extruido con acabados en blanco con interior dorado. La luminaria monta un reflector fabricado en aluminio de alta pureza y vidrio templado de protección con un ángulo de apertura de 24º y utiliza una fuente de luz LED de 13 W con una reproducción cromática superior al 85% y una dispersión cromática de 3 SMCD. La luminaria tiene Flujo luminoso de [!REAL_LUMI_FLUX] Lm, con un rendimiento luminoso de [!LUMINOUS_EFFICIENCY] Lm/W, consumiendo una potencia total de [!REAL_POWER] W. La vida útil de la luminaria es de [!LIFE_TIME]h (establecida a un flujo luminoso límite del 70%). La luminaria va equipada con un equipo auxiliar electrónico ON/OF integrado y alimentado a tensión de red: 220-240V; 50/60 Hz. | El cuerpo de la luminaria esta construido en aluminio extruido. | La luminaria monta un reflector fabricado en aluminio de alta pureza y vidrio templado de protección. | Luminaria diseñada para instalación suspendida a techo.
17.1645.6417.02 | Luminaria decorativa minimalista de formas neutras de la familia Tubular LED de TROLL. | TROLL | IN | Downlights de Superfície | Tubular | Tubular P | ESPAÑA |  | Y | [5 empty] | Y |  |  | GOLD | ø60 x 300 |  | 1000 |  | de -20°C a 35°C | 120_277V |  | A+ | 15 | 1459 | 97 |  |  |  |  | Equipo de control electrónico | Y | Y |  | 50000 | LED | 0,99 |  |  | 20 |  |  | CLASS1 | 12 |  |  | 4000 | Led |  | 13 | 1600 | 3 | [7 empty] | 90 |  | Luminaria decorativa minimalista de formas neutras de la familia Tubular LED de TROL con temperatura de color estable de 4000º K (neutral white) optimizada para una eficaz iluminación general de espacios comerciales, domésticos, y del sector contract donde la estética del espacio sea una característica relevante y dotada con un innovador balance térmico mediante refrigeración pasiva. Diseñado para instalación suspendida a techo. El cuerpo de la luminaria esta construido en aluminio extruido con acabados en dorado con interior dorado. La luminaria monta un reflector fabricado en aluminio de alta pureza y vidrio templado de protección con un ángulo de apertura de 12º y utiliza una fuente de luz LED de 13 W con una reproducción cromática superior al 85% y una dispersión cromática de 3 SMCD. La luminaria tiene Flujo luminoso de [!REAL_LUMI_FLUX] Lm, con un rendimiento luminoso de [!LUMINOUS_EFFICIENCY] Lm/W, consumiendo una potencia total de [!REAL_POWER] W. La vida útil de la luminaria es de [!LIFE_TIME]h (establecida a un flujo luminoso límite del 70%). La luminaria va equipada con un equipo auxiliar electrónico ON/OF integrado y alimentado a tensión de red: 220-240V; 50/60 Hz. | El cuerpo de la luminaria esta construido en aluminio extruido. | La luminaria monta un reflector fabricado en aluminio de alta pureza y vidrio templado de protección. | Luminaria diseñada para instalación suspendida a techo.
17.1645.6417.22 | Luminaria decorativa minimalista de formas neutras de la familia Tubular LED de TROLL. | TROLL | IN | Downlights de Superfície | Tubular | Tubular P | ESPAÑA |  | Y | [5 empty] | Y |  |  | ANTHRACITE | Ø60 x 300 |  | 1000 |  | de -20°C a 35°C | 120_277V |  | A+ | 15 | 1459 | 97 |  |  |  |  | Equipo de control electrónico | Y | Y |  | 50000 | LED | 0,99 |  |  | 20 |  |  | CLASS1 | 12 |  |  | 4000 | Led |  | 13 | 1600 | 3 | [7 empty] | 90 |  | Luminaria decorativa minimalista de formas neutras de la familia Tubular LED de TROL con temperatura de color estable de 4000º K (neutral white) optimizada para una eficaz iluminación general de espacios comerciales, domésticos, y del sector contract donde la estética del espacio sea una característica relevante y dotada con un innovador balance térmico mediante refrigeración pasiva. Diseñado para instalación suspendida a techo. El cuerpo de la luminaria esta construido en aluminio extruido con acabados en antracita con interior dorado. La luminaria monta un reflector fabricado en aluminio de alta pureza y vidrio templado de protección con un ángulo de apertura de 12º y utiliza una fuente de luz LED de 13 W con una reproducción cromática superior al 85% y una dispersión cromática de 3 SMCD. La luminaria tiene Flujo luminoso de [!REAL_LUMI_FLUX] Lm, con un rendimiento luminoso de [!LUMINOUS_EFFICIENCY] Lm/W, consumiendo una potencia total de [!REAL_POWER] W. La vida útil de la luminaria es de [!LIFE_TIME]h (establecida a un flujo luminoso límite del 70%). La luminaria va equipada con un equipo auxiliar electrónico ON/OF integrado y alimentado a tensión de red: 220-240V; 50/60 Hz. | El cuerpo de la luminaria esta construido en aluminio extruido. | La luminaria monta un reflector fabricado en aluminio de alta pureza y vidrio templado de protección. | Luminaria diseñada para instalación suspendida a techo.
17.1645.6417.63 | Luminaria decorativa minimalista de formas neutras de la familia Tubular LED de TROLL. | TROLL | IN | Downlights de Superfície | Tubular | Tubular P | ESPAÑA |  | Y | [5 empty] | Y |  |  | CERAMIC_WHITE | Ø60 x 300 |  | 1000 |  | de -20°C a 35°C | 120_277V |  | A+ | 15 | 1459 | 97 |  |  |  |  | Equipo de control electrónico | Y | Y |  | 50000 | LED | 0,99 |  |  | 20 |  |  | CLASS1 | 12 |  |  | 4000 | Led |  | 13 | 1600 | 3 | [7 empty] | 90 |  | Luminaria decorativa minimalista de formas neutras de la familia Tubular LED de TROL con temperatura de color estable de 4000º K (neutral white) optimizada para una eficaz iluminación general de espacios comerciales, domésticos, y del sector contract donde la estética del espacio sea una característica relevante y dotada con un innovador balance térmico mediante refrigeración pasiva. Diseñado para instalación suspendida a techo. El cuerpo de la luminaria esta construido en aluminio extruido con acabados en blanco con interior dorado. La luminaria monta un reflector fabricado en aluminio de alta pureza y vidrio templado de protección con un ángulo de apertura de 12º y utiliza una fuente de luz LED de 13 W con una reproducción cromática superior al 85% y una dispersión cromática de 3 SMCD. La luminaria tiene Flujo luminoso de [!REAL_LUMI_FLUX] Lm, con un rendimiento luminoso de [!LUMINOUS_EFFICIENCY] Lm/W, consumiendo una potencia total de [!REAL_POWER] W. La vida útil de la luminaria es de [!LIFE_TIME]h (establecida a un flujo luminoso límite del 70%). La luminaria va equipada con un equipo auxiliar electrónico ON/OF integrado y alimentado a tensión de red: 220-240V; 50/60 Hz. | El cuerpo de la luminaria esta construido en aluminio extruido. | La luminaria monta un reflector fabricado en aluminio de alta pureza y vidrio templado de protección. | Luminaria diseñada para instalación suspendida a techo.
17.1645.6421.02 | Luminaria decorativa minimalista de formas neutras de la familia Tubular LED de TROLL. | TROLL | IN | Downlights de Superfície | Tubular | Tubular P | ESPAÑA |  | Y | [5 empty] | Y |  |  | GOLD | Ø60 x 300 |  | 1000 |  | de -20°C a 35°C | 120_277V |  | A+ | 15 | 1459 | 97 |  |  |  |  | Equipo de control electrónico | Y | Y |  | 50000 | LED | 0,99 |  |  | 20 |  |  | CLASS1 | 24 |  |  | 4000 | Led |  | 13 | 1600 | 3 | [7 empty] | 90 |  | Luminaria decorativa minimalista de formas neutras de la familia Tubular LED de TROL con temperatura de color estable de 4000º K (neutral white) optimizada para una eficaz iluminación general de espacios comerciales, domésticos, y del sector contract donde la estética del espacio sea una característica relevante y dotada con un innovador balance térmico mediante refrigeración pasiva. Diseñado para instalación suspendida a techo. El cuerpo de la luminaria esta construido en aluminio extruido con acabados en dorado con interior dorado. La luminaria monta un reflector fabricado en aluminio de alta pureza y vidrio templado de protección con un ángulo de apertura de 24º y utiliza una fuente de luz LED de 13 W con una reproducción cromática superior al 85% y una dispersión cromática de 3 SMCD. La luminaria tiene Flujo luminoso de [!REAL_LUMI_FLUX] Lm, con un rendimiento luminoso de [!LUMINOUS_EFFICIENCY] Lm/W, consumiendo una potencia total de [!REAL_POWER] W. La vida útil de la luminaria es de [!LIFE_TIME]h (establecida a un flujo luminoso límite del 70%). La luminaria va equipada con un equipo auxiliar electrónico ON/OF integrado y alimentado a tensión de red: 220-240V; 50/60 Hz. | El cuerpo de la luminaria esta construido en aluminio extruido. | La luminaria monta un reflector fabricado en aluminio de alta pureza y vidrio templado de protección. | Luminaria diseñada para instalación suspendida a techo.
17.1645.6421.22 | Luminaria decorativa minimalista de formas neutras de la familia Tubular LED de TROLL. | TROLL | IN | Downlights de Superfície | Tubular | Tubular P | ESPAÑA |  | Y | [5 empty] | Y |  |  | ANTHRACITE | ø60 x 300 |  | 1000 |  | de -20°C a 35°C | 120_277V |  | A+ | 15 | 1459 | 97 |  |  |  |  | Equipo de control electrónico | Y | Y |  | 50000 | LED | 0,99 |  |  | 20 |  |  | CLASS1 | 24 |  |  | 4000 | Led |  | 13 | 1600 | 3 | [7 empty] | 90 |  | Luminaria decorativa minimalista de formas neutras de la familia Tubular LED de TROL con temperatura de color estable de 4000º K (neutral white) optimizada para una eficaz iluminación general de espacios comerciales, domésticos, y del sector contract donde la estética del espacio sea una característica relevante y dotada con un innovador balance térmico mediante refrigeración pasiva. Diseñado para instalación suspendida a techo. El cuerpo de la luminaria esta construido en aluminio extruido con acabados en antracita con interior dorado. La luminaria monta un reflector fabricado en aluminio de alta pureza y vidrio templado de protección con un ángulo de apertura de 24º y utiliza una fuente de luz LED de 13 W con una reproducción cromática superior al 85% y una dispersión cromática de 3 SMCD. La luminaria tiene Flujo luminoso de [!REAL_LUMI_FLUX] Lm, con un rendimiento luminoso de [!LUMINOUS_EFFICIENCY] Lm/W, consumiendo una potencia total de [!REAL_POWER] W. La vida útil de la luminaria es de [!LIFE_TIME]h (establecida a un flujo luminoso límite del 70%). La luminaria va equipada con un equipo auxiliar electrónico ON/OF integrado y alimentado a tensión de red: 220-240V; 50/60 Hz. | El cuerpo de la luminaria esta construido en aluminio extruido. | La luminaria monta un reflector fabricado en aluminio de alta pureza y vidrio templado de protección. | Luminaria diseñada para instalación suspendida a techo.
17.1645.6421.63 | Luminaria decorativa minimalista de formas neutras de la familia Tubular LED de TROLL. | TROLL | IN | Downlights de Superfície | Tubular | Tubular P | ESPAÑA |  | Y | [5 empty] | Y |  |  | CERAMIC_WHITE | Ø60 x 300 |  | 1000 |  | de -20°C a 35°C | 120_277V |  | A+ | 15 | 1459 | 97 |  |  |  |  | Equipo de control electrónico | Y | Y |  | 50000 | LED | 0,99 |  |  | 20 |  |  | CLASS1 | 24 |  |  | 4000 | Led |  | 13 | 1600 | 3 | [7 empty] | 90 |  | Luminaria decorativa minimalista de formas neutras de la familia Tubular LED de TROL con temperatura de color estable de 4000º K (neutral white) optimizada para una eficaz iluminación general de espacios comerciales, domésticos, y del sector contract donde la estética del espacio sea una característica relevante y dotada con un innovador balance térmico mediante refrigeración pasiva. Diseñado para instalación suspendida a techo. El cuerpo de la luminaria esta construido en aluminio extruido con acabados en blanco con interior dorado. La luminaria monta un reflector fabricado en aluminio de alta pureza y vidrio templado de protección con un ángulo de apertura de 24º y utiliza una fuente de luz LED de 13 W con una reproducción cromática superior al 85% y una dispersión cromática de 3 SMCD. La luminaria tiene Flujo luminoso de [!REAL_LUMI_FLUX] Lm, con un rendimiento luminoso de [!LUMINOUS_EFFICIENCY] Lm/W, consumiendo una potencia total de [!REAL_POWER] W. La vida útil de la luminaria es de [!LIFE_TIME]h (establecida a un flujo luminoso límite del 70%). La luminaria va equipada con un equipo auxiliar electrónico ON/OF integrado y alimentado a tensión de red: 220-240V; 50/60 Hz. | El cuerpo de la luminaria esta construido en aluminio extruido. | La luminaria monta un reflector fabricado en aluminio de alta pureza y vidrio templado de protección. | Luminaria diseñada para instalación suspendida a techo.
17.2645.1217.02 | Luminaria decorativa minimalista de formas neutras de la familia Tubular LED de TROLL. | TROLL | IN | Downlights de Superfície | Tubular | Tubular M | ESPAÑA |  | Y | [5 empty] | Y |  |  | GOLD | Ø108 x 345 |  | 1800 |  | de -20°C a 35°C | 120_277V |  | A+ | 20 | 1890 | 94,5 |  |  |  |  | Equipo de control electrónico | Y | Y |  | 50000 | LED | 0,99 |  |  | 20 |  |  | CLASS1 | 12 |  |  | 2700 | Led |  | 17 | 2050 | 3 | [7 empty] | 90 |  | Luminaria decorativa minimalista de formas neutras de la familia Tubular LED de TROL con temperatura de color estable de 2700º K (warm white) optimizada para una eficaz iluminación general de espacios comerciales, domésticos, y del sector contract donde la estética del espacio sea una característica relevante y dotada con un innovador balance térmico mediante refrigeración pasiva. Diseñado para instalación suspendida a techo. El cuerpo de la luminaria esta construido en aluminio extruido con acabados en dorado con interior naranja. La luminaria monta un reflector fabricado en aluminio de alta pureza y vidrio templado de protección con un ángulo de apertura de 12º y utiliza una fuente de luz LED de 17 W con una reproducción cromática superior al 85% y una dispersión cromática de 3 SMCD. La luminaria tiene Flujo luminoso de [!REAL_LUMI_FLUX] Lm, con un rendimiento luminoso de [!LUMINOUS_EFFICIENCY] Lm/W, consumiendo una potencia total de [!REAL_POWER] W. La vida útil de la luminaria es de [!LIFE_TIME]h (establecida a un flujo luminoso límite del 70%). La luminaria va equipada con un equipo auxiliar electrónico ON/OF integrado y alimentado a tensión de red: 220-240V; 50/60 Hz. | El cuerpo de la luminaria esta construido en aluminio extruido. | La luminaria monta un reflector fabricado en aluminio de alta pureza y vidrio templado de protección. | Luminaria diseñada para instalación suspendida a techo.
17.2645.1217.22 | Luminaria decorativa minimalista de formas neutras de la familia Tubular LED de TROLL. | TROLL | IN | Downlights de Superfície | Tubular | Tubular M | ESPAÑA |  | Y | [5 empty] | Y |  |  | ANTHRACITE | ø108 x 345 |  | 1800 |  | de -20°C a 35°C | 120_277V |  | A+ | 20 | 1890 | 94,5 |  |  |  |  | Equipo de control electrónico | Y | Y |  | 50000 | LED | 0,99 |  |  | 20 |  |  | CLASS1 | 12 |  |  | 2700 | Led |  | 17 | 2050 | 3 | [7 empty] | 90 |  | Luminaria decorativa minimalista de formas neutras de la familia Tubular LED de TROL con temperatura de color estable de 2700º K (warm white) optimizada para una eficaz iluminación general de espacios comerciales, domésticos, y del sector contract donde la estética del espacio sea una característica relevante y dotada con un innovador balance térmico mediante refrigeración pasiva. Diseñado para instalación suspendida a techo. El cuerpo de la luminaria esta construido en aluminio extruido con acabados en antracita con interior naranja. La luminaria monta un reflector fabricado en aluminio de alta pureza y vidrio templado de protección con un ángulo de apertura de 12º y utiliza una fuente de luz LED de 17 W con una reproducción cromática superior al 85% y una dispersión cromática de 3 SMCD. La luminaria tiene Flujo luminoso de [!REAL_LUMI_FLUX] Lm, con un rendimiento luminoso de [!LUMINOUS_EFFICIENCY] Lm/W, consumiendo una potencia total de [!REAL_POWER] W. La vida útil de la luminaria es de [!LIFE_TIME]h (establecida a un flujo luminoso límite del 70%). La luminaria va equipada con un equipo auxiliar electrónico ON/OF integrado y alimentado a tensión de red: 220-240V; 50/60 Hz. | El cuerpo de la luminaria esta construido en aluminio extruido. | La luminaria monta un reflector fabricado en aluminio de alta pureza y vidrio templado de protección. | Luminaria diseñada para instalación suspendida a techo.
17.2645.1217.63 | Luminaria decorativa minimalista de formas neutras de la familia Tubular LED de TROLL. | TROLL | IN | Downlights de Superfície | Tubular | Tubular M | ESPAÑA |  | Y | [5 empty] | Y |  |  | CERAMIC_WHITE | Ø108 x 345 |  | 1800 |  | de -20°C a 35°C | 120_277V |  | A+ | 20 | 1890 | 94,5 |  |  |  |  | Equipo de control electrónico | Y | Y |  | 50000 | LED | 0,99 |  |  | 20 |  |  | CLASS1 | 12 |  |  | 2700 | Led |  | 17 | 2050 | 3 | [7 empty] | 90 |  | Luminaria decorativa minimalista de formas neutras de la familia Tubular LED de TROL con temperatura de color estable de 2700º K (warm white) optimizada para una eficaz iluminación general de espacios comerciales, domésticos, y del sector contract donde la estética del espacio sea una característica relevante y dotada con un innovador balance térmico mediante refrigeración pasiva. Diseñado para instalación suspendida a techo. El cuerpo de la luminaria esta construido en aluminio extruido con acabados en blanco con interior naranja. La luminaria monta un reflector fabricado en aluminio de alta pureza y vidrio templado de protección con un ángulo de apertura de 12º y utiliza una fuente de luz LED de 17 W con una reproducción cromática superior al 85% y una dispersión cromática de 3 SMCD. La luminaria tiene Flujo luminoso de [!REAL_LUMI_FLUX] Lm, con un rendimiento luminoso de [!LUMINOUS_EFFICIENCY] Lm/W, consumiendo una potencia total de [!REAL_POWER] W. La vida útil de la luminaria es de [!LIFE_TIME]h (establecida a un flujo luminoso límite del 70%). La luminaria va equipada con un equipo auxiliar electrónico ON/OF integrado y alimentado a tensión de red: 220-240V; 50/60 Hz. | El cuerpo de la luminaria esta construido en aluminio extruido. | La luminaria monta un reflector fabricado en aluminio de alta pureza y vidrio templado de protección. | Luminaria diseñada para instalación suspendida a techo.
17.2645.1221.02 | Luminaria decorativa minimalista de formas neutras de la familia Tubular LED de TROLL. | TROLL | IN | Downlights de Superfície | Tubular | Tubular M | ESPAÑA |  | Y | [5 empty] | Y |  |  | GOLD | ø108 x 345 |  | 1800 |  | de -20°C a 35°C | 120_277V |  | A+ | 20 | 1890 | 94,5 |  |  |  |  | Equipo de control electrónico | Y | Y |  | 50000 | LED | 0,99 |  |  | 20 |  |  | CLASS1 | 24 |  |  | 2700 | Led |  | 17 | 2050 | 3 | [7 empty] | 90 |  | Luminaria decorativa minimalista de formas neutras de la familia Tubular LED de TROL con temperatura de color estable de 2700º K (warm white) optimizada para una eficaz iluminación general de espacios comerciales, domésticos, y del sector contract donde la estética del espacio sea una característica relevante y dotada con un innovador balance térmico mediante refrigeración pasiva. Diseñado para instalación suspendida a techo. El cuerpo de la luminaria esta construido en aluminio extruido con acabados en dorado con interior naranja. La luminaria monta un reflector fabricado en aluminio de alta pureza y vidrio templado de protección con un ángulo de apertura de 24º y utiliza una fuente de luz LED de 17 W con una reproducción cromática superior al 85% y una dispersión cromática de 3 SMCD. La luminaria tiene Flujo luminoso de [!REAL_LUMI_FLUX] Lm, con un rendimiento luminoso de [!LUMINOUS_EFFICIENCY] Lm/W, consumiendo una potencia total de [!REAL_POWER] W. La vida útil de la luminaria es de [!LIFE_TIME]h (establecida a un flujo luminoso límite del 70%). La luminaria va equipada con un equipo auxiliar electrónico ON/OF integrado y alimentado a tensión de red: 220-240V; 50/60 Hz. | El cuerpo de la luminaria esta construido en aluminio extruido. | La luminaria monta un reflector fabricado en aluminio de alta pureza y vidrio templado de protección. | Luminaria diseñada para instalación suspendida a techo.
17.2645.1221.22 | Luminaria decorativa minimalista de formas neutras de la familia Tubular LED de TROLL. | TROLL | IN | Downlights de Superfície | Tubular | Tubular M | ESPAÑA |  | Y | [5 empty] | Y |  |  | ANTHRACITE | Ø108 x 345 |  | 1800 |  | de -20°C a 35°C | 120_277V |  | A+ | 20 | 1890 | 94,5 |  |  |  |  | Equipo de control electrónico | Y | Y |  | 50000 | LED | 0,99 |  |  | 20 |  |  | CLASS1 | 24 |  |  | 2700 | Led |  | 17 | 2050 | 3 | [7 empty] | 90 |  | Luminaria decorativa minimalista de formas neutras de la familia Tubular LED de TROL con temperatura de color estable de 2700º K (warm white) optimizada para una eficaz iluminación general de espacios comerciales, domésticos, y del sector contract donde la estética del espacio sea una característica relevante y dotada con un innovador balance térmico mediante refrigeración pasiva. Diseñado para instalación suspendida a techo. El cuerpo de la luminaria esta construido en aluminio extruido con acabados en antracita con interior naranja. La luminaria monta un reflector fabricado en aluminio de alta pureza y vidrio templado de protección con un ángulo de apertura de 24º y utiliza una fuente de luz LED de 17 W con una reproducción cromática superior al 85% y una dispersión cromática de 3 SMCD. La luminaria tiene Flujo luminoso de [!REAL_LUMI_FLUX] Lm, con un rendimiento luminoso de [!LUMINOUS_EFFICIENCY] Lm/W, consumiendo una potencia total de [!REAL_POWER] W. La vida útil de la luminaria es de [!LIFE_TIME]h (establecida a un flujo luminoso límite del 70%). La luminaria va equipada con un equipo auxiliar electrónico ON/OF integrado y alimentado a tensión de red: 220-240V; 50/60 Hz. | El cuerpo de la luminaria esta construido en aluminio extruido. | La luminaria monta un reflector fabricado en aluminio de alta pureza y vidrio templado de protección. | Luminaria diseñada para instalación suspendida a techo.
17.2645.1221.63 | Luminaria decorativa minimalista de formas neutras de la familia Tubular LED de TROLL. | TROLL | IN | Downlights de Superfície | Tubular | Tubular M | ESPAÑA |  | Y | [5 empty] | Y |  |  | CERAMIC_WHITE | Ø108 x 345 |  | 1800 |  | de -20°C a 35°C | 120_277V |  | A+ | 20 | 1890 | 94,5 |  |  |  |  | Equipo de control electrónico | Y | Y |  | 50000 | LED | 0,99 |  |  | 20 |  |  | CLASS1 | 24 |  |  | 2700 | Led |  | 17 | 2050 | 3 | [7 empty] | 90 |  | Luminaria decorativa minimalista de formas neutras de la familia Tubular LED de TROL con temperatura de color estable de 2700º K (warm white) optimizada para una eficaz iluminación general de espacios comerciales, domésticos, y del sector contract donde la estética del espacio sea una característica relevante y dotada con un innovador balance térmico mediante refrigeración pasiva. Diseñado para instalación suspendida a techo. El cuerpo de la luminaria esta construido en aluminio extruido con acabados en blanco con interior naranja. La luminaria monta un reflector fabricado en aluminio de alta pureza y vidrio templado de protección con un ángulo de apertura de 24º y utiliza una fuente de luz LED de 17 W con una reproducción cromática superior al 85% y una dispersión cromática de 3 SMCD. La luminaria tiene Flujo luminoso de [!REAL_LUMI_FLUX] Lm, con un rendimiento luminoso de [!LUMINOUS_EFFICIENCY] Lm/W, consumiendo una potencia total de [!REAL_POWER] W. La vida útil de la luminaria es de [!LIFE_TIME]h (establecida a un flujo luminoso límite del 70%). La luminaria va equipada con un equipo auxiliar electrónico ON/OF integrado y alimentado a tensión de red: 220-240V; 50/60 Hz. | El cuerpo de la luminaria esta construido en aluminio extruido. | La luminaria monta un reflector fabricado en aluminio de alta pureza y vidrio templado de protección. | Luminaria diseñada para instalación suspendida a techo.
17.2645.1231.02 | Luminaria decorativa minimalista de formas neutras de la familia Tubular LED de TROLL. | TROLL | IN | Downlights de Superfície | Tubular | Tubular M | ESPAÑA |  | Y | [5 empty] | Y |  |  | GOLD | ø108 x 345 |  | 1800 |  | de -20°C a 35°C | 120_277V |  | A+ | 20 | 1890 | 94,5 |  |  |  |  | Equipo de control electrónico | Y | Y |  | 50000 | LED | 0,99 |  |  | 20 |  |  | CLASS1 | 36 |  |  | 2700 | Led |  | 17 | 2050 | 3 | [7 empty] | 90 |  | Luminaria decorativa minimalista de formas neutras de la familia Tubular LED de TROL con temperatura de color estable de 2700º K (warm white) optimizada para una eficaz iluminación general de espacios comerciales, domésticos, y del sector contract donde la estética del espacio sea una característica relevante y dotada con un innovador balance térmico mediante refrigeración pasiva. Diseñado para instalación suspendida a techo. El cuerpo de la luminaria esta construido en aluminio extruido con acabados en dorado con interior naranja. La luminaria monta un reflector fabricado en aluminio de alta pureza y vidrio templado de protección con un ángulo de apertura de 36º y utiliza una fuente de luz LED de 17 W con una reproducción cromática superior al 85% y una dispersión cromática de 3 SMCD. La luminaria tiene Flujo luminoso de [!REAL_LUMI_FLUX] Lm, con un rendimiento luminoso de [!LUMINOUS_EFFICIENCY] Lm/W, consumiendo una potencia total de [!REAL_POWER] W. La vida útil de la luminaria es de [!LIFE_TIME]h (establecida a un flujo luminoso límite del 70%). La luminaria va equipada con un equipo auxiliar electrónico ON/OF integrado y alimentado a tensión de red: 220-240V; 50/60 Hz. | El cuerpo de la luminaria esta construido en aluminio extruido. | La luminaria monta un reflector fabricado en aluminio de alta pureza y vidrio templado de protección. | Luminaria diseñada para instalación suspendida a techo.
17.2645.1231.22 | Luminaria decorativa minimalista de formas neutras de la familia Tubular LED de TROLL. | TROLL | IN | Downlights de Superfície | Tubular | Tubular M | ESPAÑA |  | Y | [5 empty] | Y |  |  | ANTHRACITE | ø108 x 345 |  | 1800 |  | de -20°C a 35°C | 120_277V |  | A+ | 20 | 1890 | 94,5 |  |  |  |  | Equipo de control electrónico | Y | Y |  | 50000 | LED | 0,99 |  |  | 20 |  |  | CLASS1 | 36 |  |  | 2700 | Led |  | 17 | 2050 | 3 | [7 empty] | 90 |  | Luminaria decorativa minimalista de formas neutras de la familia Tubular LED de TROL con temperatura de color estable de 2700º K (warm white) optimizada para una eficaz iluminación general de espacios comerciales, domésticos, y del sector contract donde la estética del espacio sea una característica relevante y dotada con un innovador balance térmico mediante refrigeración pasiva. Diseñado para instalación suspendida a techo. El cuerpo de la luminaria esta construido en aluminio extruido con acabados en antracita con interior naranja. La luminaria monta un reflector fabricado en aluminio de alta pureza y vidrio templado de protección con un ángulo de apertura de 36º y utiliza una fuente de luz LED de 17 W con una reproducción cromática superior al 85% y una dispersión cromática de 3 SMCD. La luminaria tiene Flujo luminoso de [!REAL_LUMI_FLUX] Lm, con un rendimiento luminoso de [!LUMINOUS_EFFICIENCY] Lm/W, consumiendo una potencia total de [!REAL_POWER] W. La vida útil de la luminaria es de [!LIFE_TIME]h (establecida a un flujo luminoso límite del 70%). La luminaria va equipada con un equipo auxiliar electrónico ON/OF integrado y alimentado a tensión de red: 220-240V; 50/60 Hz. | El cuerpo de la luminaria esta construido en aluminio extruido. | La luminaria monta un reflector fabricado en aluminio de alta pureza y vidrio templado de protección. | Luminaria diseñada para instalación suspendida a techo.
17.2645.1231.63 | Luminaria decorativa minimalista de formas neutras de la familia Tubular LED de TROLL. | TROLL | IN | Downlights de Superfície | Tubular | Tubular M | ESPAÑA |  | Y | [5 empty] | Y |  |  | CERAMIC_WHITE | ø108 x 345 |  | 1800 |  | de -20°C a 35°C | 120_277V |  | A+ | 20 | 1890 | 94,5 |  |  |  |  | Equipo de control electrónico | Y | Y |  | 50000 | LED | 0,99 |  |  | 20 |  |  | CLASS1 | 36 |  |  | 2700 | Led |  | 17 | 2050 | 3 | [7 empty] | 90 |  | Luminaria decorativa minimalista de formas neutras de la familia Tubular LED de TROL con temperatura de color estable de 2700º K (warm white) optimizada para una eficaz iluminación general de espacios comerciales, domésticos, y del sector contract donde la estética del espacio sea una característica relevante y dotada con un innovador balance térmico mediante refrigeración pasiva. Diseñado para instalación suspendida a techo. El cuerpo de la luminaria esta construido en aluminio extruido con acabados en blanco con interior naranja. La luminaria monta un reflector fabricado en aluminio de alta pureza y vidrio templado de protección con un ángulo de apertura de 36º y utiliza una fuente de luz LED de 17 W con una reproducción cromática superior al 85% y una dispersión cromática de 3 SMCD. La luminaria tiene Flujo luminoso de [!REAL_LUMI_FLUX] Lm, con un rendimiento luminoso de [!LUMINOUS_EFFICIENCY] Lm/W, consumiendo una potencia total de [!REAL_POWER] W. La vida útil de la luminaria es de [!LIFE_TIME]h (establecida a un flujo luminoso límite del 70%). La luminaria va equipada con un equipo auxiliar electrónico ON/OF integrado y alimentado a tensión de red: 220-240V; 50/60 Hz. | El cuerpo de la luminaria esta construido en aluminio extruido. | La luminaria monta un reflector fabricado en aluminio de alta pureza y vidrio templado de protección. | Luminaria diseñada para instalación suspendida a techo.
17.2645.1317.02 | Luminaria decorativa minimalista de formas neutras de la familia Tubular LED de TROLL. | TROLL | IN | Downlights de Superfície | Tubular | Tubular M | ESPAÑA |  | Y | [5 empty] | Y |  |  | GOLD | ø108 x 345 |  | 1800 |  | de -20°C a 35°C | 120_277V |  | A+ | 20 | 1956 | 97,8 |  |  |  |  | Equipo de control electrónico | Y | Y |  | 50000 | LED | 0,99 |  |  | 20 |  |  | CLASS1 | 12 |  |  | 3000 | Led |  | 17 | 2100 | 3 | [7 empty] | 90 |  | Luminaria decorativa minimalista de formas neutras de la familia Tubular LED de TROL con temperatura de color estable de 3000º K (warm white) optimizada para una eficaz iluminación general de espacios comerciales, domésticos, y del sector contract donde la estética del espacio sea una característica relevante y dotada con un innovador balance térmico mediante refrigeración pasiva. Diseñado para instalación suspendida a techo. El cuerpo de la luminaria esta construido en aluminio extruido con acabados en dorado con interior naranja. La luminaria monta un reflector fabricado en aluminio de alta pureza y vidrio templado de protección con un ángulo de apertura de 12º y utiliza una fuente de luz LED de 17 W con una reproducción cromática superior al 85% y una dispersión cromática de 3 SMCD. La luminaria tiene Flujo luminoso de [!REAL_LUMI_FLUX] Lm, con un rendimiento luminoso de [!LUMINOUS_EFFICIENCY] Lm/W, consumiendo una potencia total de [!REAL_POWER] W. La vida útil de la luminaria es de [!LIFE_TIME]h (establecida a un flujo luminoso límite del 70%). La luminaria va equipada con un equipo auxiliar electrónico ON/OF integrado y alimentado a tensión de red: 220-240V; 50/60 Hz. | El cuerpo de la luminaria esta construido en aluminio extruido. | La luminaria monta un reflector fabricado en aluminio de alta pureza y vidrio templado de protección. | Luminaria diseñada para instalación suspendida a techo.
17.2645.1317.22 | Luminaria decorativa minimalista de formas neutras de la familia Tubular LED de TROLL. | TROLL | IN | Downlights de Superfície | Tubular | Tubular M | ESPAÑA |  | Y | [5 empty] | Y |  |  | ANTHRACITE | ø108 x 345 |  | 1800 |  | de -20°C a 35°C | 120_277V |  | A+ | 20 | 1956 | 97,8 |  |  |  |  | Equipo de control electrónico | Y | Y |  | 50000 | LED | 0,99 |  |  | 20 |  |  | CLASS1 | 12 |  |  | 3000 | Led |  | 17 | 2100 | 3 | [7 empty] | 90 |  | Luminaria decorativa minimalista de formas neutras de la familia Tubular LED de TROL con temperatura de color estable de 3000º K (warm white) optimizada para una eficaz iluminación general de espacios comerciales, domésticos, y del sector contract donde la estética del espacio sea una característica relevante y dotada con un innovador balance térmico mediante refrigeración pasiva. Diseñado para instalación suspendida a techo. El cuerpo de la luminaria esta construido en aluminio extruido con acabados en antracita con interior naranja. La luminaria monta un reflector fabricado en aluminio de alta pureza y vidrio templado de protección con un ángulo de apertura de 12º y utiliza una fuente de luz LED de 17 W con una reproducción cromática superior al 85% y una dispersión cromática de 3 SMCD. La luminaria tiene Flujo luminoso de [!REAL_LUMI_FLUX] Lm, con un rendimiento luminoso de [!LUMINOUS_EFFICIENCY] Lm/W, consumiendo una potencia total de [!REAL_POWER] W. La vida útil de la luminaria es de [!LIFE_TIME]h (establecida a un flujo luminoso límite del 70%). La luminaria va equipada con un equipo auxiliar electrónico ON/OF integrado y alimentado a tensión de red: 220-240V; 50/60 Hz. | El cuerpo de la luminaria esta construido en aluminio extruido. | La luminaria monta un reflector fabricado en aluminio de alta pureza y vidrio templado de protección. | Luminaria diseñada para instalación suspendida a techo.
17.2645.1317.63 | Luminaria decorativa minimalista de formas neutras de la familia Tubular LED de TROLL. | TROLL | IN | Downlights de Superfície | Tubular | Tubular M | ESPAÑA |  | Y | [5 empty] | Y |  |  | CERAMIC_WHITE | Ø108 x 345 |  | 1800 |  | de -20°C a 35°C | 120_277V |  | A+ | 20 | 1956 | 97,8 |  |  |  |  | Equipo de control electrónico | Y | Y |  | 50000 | LED | 0,99 |  |  | 20 |  |  | CLASS1 | 12 |  |  | 3000 | Led |  | 17 | 2100 | 3 | [7 empty] | 90 |  | Luminaria decorativa minimalista de formas neutras de la familia Tubular LED de TROL con temperatura de color estable de 3000º K (warm white) optimizada para una eficaz iluminación general de espacios comerciales, domésticos, y del sector contract donde la estética del espacio sea una característica relevante y dotada con un innovador balance térmico mediante refrigeración pasiva. Diseñado para instalación suspendida a techo. El cuerpo de la luminaria esta construido en aluminio extruido con acabados en blanco con interior naranja. La luminaria monta un reflector fabricado en aluminio de alta pureza y vidrio templado de protección con un ángulo de apertura de 12º y utiliza una fuente de luz LED de 17 W con una reproducción cromática superior al 85% y una dispersión cromática de 3 SMCD. La luminaria tiene Flujo luminoso de [!REAL_LUMI_FLUX] Lm, con un rendimiento luminoso de [!LUMINOUS_EFFICIENCY] Lm/W, consumiendo una potencia total de [!REAL_POWER] W. La vida útil de la luminaria es de [!LIFE_TIME]h (establecida a un flujo luminoso límite del 70%). La luminaria va equipada con un equipo auxiliar electrónico ON/OF integrado y alimentado a tensión de red: 220-240V; 50/60 Hz. | El cuerpo de la luminaria esta construido en aluminio extruido. | La luminaria monta un reflector fabricado en aluminio de alta pureza y vidrio templado de protección. | Luminaria diseñada para instalación suspendida a techo.
17.2645.1321.02 | Luminaria decorativa minimalista de formas neutras de la familia Tubular LED de TROLL. | TROLL | IN | Downlights de Superfície | Tubular | Tubular M | ESPAÑA |  | Y | [5 empty] | Y |  |  | GOLD | ø108 x 345 |  | 1800 |  | de -20°C a 35°C | 120_277V |  | A+ | 20 | 1956 | 97,8 |  |  |  |  | Equipo de control electrónico | Y | Y |  | 50000 | LED | 0,99 |  |  | 20 |  |  | CLASS1 | 24 |  |  | 3000 | Led |  | 17 | 2100 | 3 | [7 empty] | 90 |  | Luminaria decorativa minimalista de formas neutras de la familia Tubular LED de TROL con temperatura de color estable de 3000º K (warm white) optimizada para una eficaz iluminación general de espacios comerciales, domésticos, y del sector contract donde la estética del espacio sea una característica relevante y dotada con un innovador balance térmico mediante refrigeración pasiva. Diseñado para instalación suspendida a techo. El cuerpo de la luminaria esta construido en aluminio extruido con acabados en dorado con interior naranja. La luminaria monta un reflector fabricado en aluminio de alta pureza y vidrio templado de protección con un ángulo de apertura de 24º y utiliza una fuente de luz LED de 17 W con una reproducción cromática superior al 85% y una dispersión cromática de 3 SMCD. La luminaria tiene Flujo luminoso de [!REAL_LUMI_FLUX] Lm, con un rendimiento luminoso de [!LUMINOUS_EFFICIENCY] Lm/W, consumiendo una potencia total de [!REAL_POWER] W. La vida útil de la luminaria es de [!LIFE_TIME]h (establecida a un flujo luminoso límite del 70%). La luminaria va equipada con un equipo auxiliar electrónico ON/OF integrado y alimentado a tensión de red: 220-240V; 50/60 Hz. | El cuerpo de la luminaria esta construido en aluminio extruido. | La luminaria monta un reflector fabricado en aluminio de alta pureza y vidrio templado de protección. | Luminaria diseñada para instalación suspendida a techo.
17.2645.1321.22 | Luminaria decorativa minimalista de formas neutras de la familia Tubular LED de TROLL. | TROLL | IN | Downlights de Superfície | Tubular | Tubular M | ESPAÑA |  | Y | [5 empty] | Y |  |  | ANTHRACITE | ø108 x 345 |  | 1800 |  | de -20°C a 35°C | 120_277V |  | A+ | 20 | 1956 | 97,8 |  |  |  |  | Equipo de control electrónico | Y | Y |  | 50000 | LED | 0,99 |  |  | 20 |  |  | CLASS1 | 24 |  |  | 3000 | Led |  | 17 | 2100 | 3 | [7 empty] | 90 |  | Luminaria decorativa minimalista de formas neutras de la familia Tubular LED de TROL con temperatura de color estable de 3000º K (warm white) optimizada para una eficaz iluminación general de espacios comerciales, domésticos, y del sector contract donde la estética del espacio sea una característica relevante y dotada con un innovador balance térmico mediante refrigeración pasiva. Diseñado para instalación suspendida a techo. El cuerpo de la luminaria esta construido en aluminio extruido con acabados en antracita con interior naranja. La luminaria monta un reflector fabricado en aluminio de alta pureza y vidrio templado de protección con un ángulo de apertura de 24º y utiliza una fuente de luz LED de 17 W con una reproducción cromática superior al 85% y una dispersión cromática de 3 SMCD. La luminaria tiene Flujo luminoso de [!REAL_LUMI_FLUX] Lm, con un rendimiento luminoso de [!LUMINOUS_EFFICIENCY] Lm/W, consumiendo una potencia total de [!REAL_POWER] W. La vida útil de la luminaria es de [!LIFE_TIME]h (establecida a un flujo luminoso límite del 70%). La luminaria va equipada con un equipo auxiliar electrónico ON/OF integrado y alimentado a tensión de red: 220-240V; 50/60 Hz. | El cuerpo de la luminaria esta construido en aluminio extruido. | La luminaria monta un reflector fabricado en aluminio de alta pureza y vidrio templado de protección. | Luminaria diseñada para instalación suspendida a techo.
17.2645.1321.63 | Luminaria decorativa minimalista de formas neutras de la familia Tubular LED de TROLL. | TROLL | IN | Downlights de Superfície | Tubular | Tubular M | ESPAÑA |  | Y | [5 empty] | Y |  |  | CERAMIC_WHITE | Ø108 x 345 |  | 1800 |  | de -20°C a 35°C | 120_277V |  | A+ | 20 | 1956 | 97,8 |  |  |  |  | Equipo de control electrónico | Y | Y |  | 50000 | LED | 0,99 |  |  | 20 |  |  | CLASS1 | 24 |  |  | 3000 | Led |  | 17 | 2100 | 3 | [7 empty] | 90 |  | Luminaria decorativa minimalista de formas neutras de la familia Tubular LED de TROL con temperatura de color estable de 3000º K (warm white) optimizada para una eficaz iluminación general de espacios comerciales, domésticos, y del sector contract donde la estética del espacio sea una característica relevante y dotada con un innovador balance térmico mediante refrigeración pasiva. Diseñado para instalación suspendida a techo. El cuerpo de la luminaria esta construido en aluminio extruido con acabados en blanco con interior naranja. La luminaria monta un reflector fabricado en aluminio de alta pureza y vidrio templado de protección con un ángulo de apertura de 24º y utiliza una fuente de luz LED de 17 W con una reproducción cromática superior al 85% y una dispersión cromática de 3 SMCD. La luminaria tiene Flujo luminoso de [!REAL_LUMI_FLUX] Lm, con un rendimiento luminoso de [!LUMINOUS_EFFICIENCY] Lm/W, consumiendo una potencia total de [!REAL_POWER] W. La vida útil de la luminaria es de [!LIFE_TIME]h (establecida a un flujo luminoso límite del 70%). La luminaria va equipada con un equipo auxiliar electrónico ON/OF integrado y alimentado a tensión de red: 220-240V; 50/60 Hz. | El cuerpo de la luminaria esta construido en aluminio extruido. | La luminaria monta un reflector fabricado en aluminio de alta pureza y vidrio templado de protección. | Luminaria diseñada para instalación suspendida a techo.
17.2645.1331.02 | Luminaria decorativa minimalista de formas neutras de la familia Tubular LED de TROLL. | TROLL | IN | Downlights de Superfície | Tubular | Tubular M | ESPAÑA |  | Y | [5 empty] | Y |  |  | GOLD | ø108 x 345 |  | 1800 |  | de -20°C a 35°C | 120_277V |  | A+ | 20 | 1956 | 97,8 |  |  |  |  | Equipo de control electrónico | Y | Y |  | 50000 | LED | 0,99 |  |  | 20 |  |  | CLASS1 | 36 |  |  | 3000 | Led |  | 17 | 2100 | 3 | [7 empty] | 90 |  | Luminaria decorativa minimalista de formas neutras de la familia Tubular LED de TROL con temperatura de color estable de 3000º K (warm white) optimizada para una eficaz iluminación general de espacios comerciales, domésticos, y del sector contract donde la estética del espacio sea una característica relevante y dotada con un innovador balance térmico mediante refrigeración pasiva. Diseñado para instalación suspendida a techo. El cuerpo de la luminaria esta construido en aluminio extruido con acabados en dorado con interior naranja. La luminaria monta un reflector fabricado en aluminio de alta pureza y vidrio templado de protección con un ángulo de apertura de 36º y utiliza una fuente de luz LED de 17 W con una reproducción cromática superior al 85% y una dispersión cromática de 3 SMCD. La luminaria tiene Flujo luminoso de [!REAL_LUMI_FLUX] Lm, con un rendimiento luminoso de [!LUMINOUS_EFFICIENCY] Lm/W, consumiendo una potencia total de [!REAL_POWER] W. La vida útil de la luminaria es de [!LIFE_TIME]h (establecida a un flujo luminoso límite del 70%). La luminaria va equipada con un equipo auxiliar electrónico ON/OF integrado y alimentado a tensión de red: 220-240V; 50/60 Hz. | El cuerpo de la luminaria esta construido en aluminio extruido. | La luminaria monta un reflector fabricado en aluminio de alta pureza y vidrio templado de protección. | Luminaria diseñada para instalación suspendida a techo.
17.2645.1331.22 | Luminaria decorativa minimalista de formas neutras de la familia Tubular LED de TROLL. | TROLL | IN | Downlights de Superfície | Tubular | Tubular M | ESPAÑA |  | Y | [5 empty] | Y |  |  | ANTHRACITE | ø108 x 345 |  | 1800 |  | de -20°C a 35°C | 120_277V |  | A+ | 20 | 1956 | 97,8 |  |  |  |  | Equipo de control electrónico | Y | Y |  | 50000 | LED | 0,99 |  |  | 20 |  |  | CLASS1 | 36 |  |  | 3000 | Led |  | 17 | 2100 | 3 | [7 empty] | 90 |  | Luminaria decorativa minimalista de formas neutras de la familia Tubular LED de TROL con temperatura de color estable de 3000º K (warm white) optimizada para una eficaz iluminación general de espacios comerciales, domésticos, y del sector contract donde la estética del espacio sea una característica relevante y dotada con un innovador balance térmico mediante refrigeración pasiva. Diseñado para instalación suspendida a techo. El cuerpo de la luminaria esta construido en aluminio extruido con acabados en antracita con interior naranja. La luminaria monta un reflector fabricado en aluminio de alta pureza y vidrio templado de protección con un ángulo de apertura de 36º y utiliza una fuente de luz LED de 17 W con una reproducción cromática superior al 85% y una dispersión cromática de 3 SMCD. La luminaria tiene Flujo luminoso de [!REAL_LUMI_FLUX] Lm, con un rendimiento luminoso de [!LUMINOUS_EFFICIENCY] Lm/W, consumiendo una potencia total de [!REAL_POWER] W. La vida útil de la luminaria es de [!LIFE_TIME]h (establecida a un flujo luminoso límite del 70%). La luminaria va equipada con un equipo auxiliar electrónico ON/OF integrado y alimentado a tensión de red: 220-240V; 50/60 Hz. | El cuerpo de la luminaria esta construido en aluminio extruido. | La luminaria monta un reflector fabricado en aluminio de alta pureza y vidrio templado de protección. | Luminaria diseñada para instalación suspendida a techo.
17.2645.1331.63 | Luminaria decorativa minimalista de formas neutras de la familia Tubular LED de TROLL. | TROLL | IN | Downlights de Superfície | Tubular | Tubular M | ESPAÑA |  | Y | [5 empty] | Y |  |  | CERAMIC_WHITE | ø108 x 345 |  | 1800 |  | de -20°C a 35°C | 120_277V |  | A+ | 20 | 1956 | 97,8 |  |  |  |  | Equipo de control electrónico | Y | Y |  | 50000 | LED | 0,99 |  |  | 20 |  |  | CLASS1 | 36 |  |  | 3000 | Led |  | 17 | 2100 | 3 | [7 empty] | 90 |  | Luminaria decorativa minimalista de formas neutras de la familia Tubular LED de TROL con temperatura de color estable de 3000º K (warm white) optimizada para una eficaz iluminación general de espacios comerciales, domésticos, y del sector contract donde la estética del espacio sea una característica relevante y dotada con un innovador balance térmico mediante refrigeración pasiva. Diseñado para instalación suspendida a techo. El cuerpo de la luminaria esta construido en aluminio extruido con acabados en blanco con interior naranja. La luminaria monta un reflector fabricado en aluminio de alta pureza y vidrio templado de protección con un ángulo de apertura de 36º y utiliza una fuente de luz LED de 17 W con una reproducción cromática superior al 85% y una dispersión cromática de 3 SMCD. La luminaria tiene Flujo luminoso de [!REAL_LUMI_FLUX] Lm, con un rendimiento luminoso de [!LUMINOUS_EFFICIENCY] Lm/W, consumiendo una potencia total de [!REAL_POWER] W. La vida útil de la luminaria es de [!LIFE_TIME]h (establecida a un flujo luminoso límite del 70%). La luminaria va equipada con un equipo auxiliar electrónico ON/OF integrado y alimentado a tensión de red: 220-240V; 50/60 Hz. | El cuerpo de la luminaria esta construido en aluminio extruido. | La luminaria monta un reflector fabricado en aluminio de alta pureza y vidrio templado de protección. | Luminaria diseñada para instalación suspendida a techo.
17.2645.1417.02 | Luminaria decorativa minimalista de formas neutras de la familia Tubular LED de TROLL. | TROLL | IN | Downlights de Superfície | Tubular | Tubular M | ESPAÑA |  | Y | [5 empty] | Y |  |  | GOLD | ø108 x 345 |  | 1800 |  | de -20°C a 35°C | 120_277V |  | A+ | 20 | 2120 | 106 |  |  |  |  | Equipo de control electrónico | Y | Y |  | 50000 | LED | 0,99 |  |  | 20 |  |  | CLASS1 | 12 |  |  | 4000 | Led |  | 17 | 2300 | 3 | [7 empty] | 90 |  | Luminaria decorativa minimalista de formas neutras de la familia Tubular LED de TROL con temperatura de color estable de 4000º K (neutral white) optimizada para una eficaz iluminación general de espacios comerciales, domésticos, y del sector contract donde la estética del espacio sea una característica relevante y dotada con un innovador balance térmico mediante refrigeración pasiva. Diseñado para instalación suspendida a techo. El cuerpo de la luminaria esta construido en aluminio extruido con acabados en dorado con interior naranja. La luminaria monta un reflector fabricado en aluminio de alta pureza y vidrio templado de protección con un ángulo de apertura de 12º y utiliza una fuente de luz LED de 17 W con una reproducción cromática superior al 85% y una dispersión cromática de 3 SMCD. La luminaria tiene Flujo luminoso de [!REAL_LUMI_FLUX] Lm, con un rendimiento luminoso de [!LUMINOUS_EFFICIENCY] Lm/W, consumiendo una potencia total de [!REAL_POWER] W. La vida útil de la luminaria es de [!LIFE_TIME]h (establecida a un flujo luminoso límite del 70%). La luminaria va equipada con un equipo auxiliar electrónico ON/OF integrado y alimentado a tensión de red: 220-240V; 50/60 Hz. | El cuerpo de la luminaria esta construido en aluminio extruido. | La luminaria monta un reflector fabricado en aluminio de alta pureza y vidrio templado de protección. | Luminaria diseñada para instalación suspendida a techo.
17.2645.1417.22 | Luminaria decorativa minimalista de formas neutras de la familia Tubular LED de TROLL. | TROLL | IN | Downlights de Superfície | Tubular | Tubular M | ESPAÑA |  | Y | [5 empty] | Y |  |  | ANTHRACITE | ø108 x 345 |  | 1800 |  | de -20°C a 35°C | 120_277V |  | A+ | 20 | 2120 | 106 |  |  |  |  | Equipo de control electrónico | Y | Y |  | 50000 | LED | 0,99 |  |  | 20 |  |  | CLASS1 | 12 |  |  | 4000 | Led |  | 17 | 2300 | 3 | [7 empty] | 90 |  | Luminaria decorativa minimalista de formas neutras de la familia Tubular LED de TROL con temperatura de color estable de 4000º K (neutral white) optimizada para una eficaz iluminación general de espacios comerciales, domésticos, y del sector contract donde la estética del espacio sea una característica relevante y dotada con un innovador balance térmico mediante refrigeración pasiva. Diseñado para instalación suspendida a techo. El cuerpo de la luminaria esta construido en aluminio extruido con acabados en antracita con interior naranja. La luminaria monta un reflector fabricado en aluminio de alta pureza y vidrio templado de protección con un ángulo de apertura de 12º y utiliza una fuente de luz LED de 17 W con una reproducción cromática superior al 85% y una dispersión cromática de 3 SMCD. La luminaria tiene Flujo luminoso de [!REAL_LUMI_FLUX] Lm, con un rendimiento luminoso de [!LUMINOUS_EFFICIENCY] Lm/W, consumiendo una potencia total de [!REAL_POWER] W. La vida útil de la luminaria es de [!LIFE_TIME]h (establecida a un flujo luminoso límite del 70%). La luminaria va equipada con un equipo auxiliar electrónico ON/OF integrado y alimentado a tensión de red: 220-240V; 50/60 Hz. | El cuerpo de la luminaria esta construido en aluminio extruido. | La luminaria monta un reflector fabricado en aluminio de alta pureza y vidrio templado de protección. | Luminaria diseñada para instalación suspendida a techo.
17.2645.1417.63 | Luminaria decorativa minimalista de formas neutras de la familia Tubular LED de TROLL. | TROLL | IN | Downlights de Superfície | Tubular | Tubular M | ESPAÑA |  | Y | [5 empty] | Y |  |  | CERAMIC_WHITE | ø108 x 345 |  | 1800 |  | de -20°C a 35°C | 120_277V |  | A+ | 20 | 2120 | 106 |  |  |  |  | Equipo de control electrónico | Y | Y |  | 50000 | LED | 0,99 |  |  | 20 |  |  | CLASS1 | 12 |  |  | 4000 | Led |  | 17 | 2300 | 3 | [7 empty] | 90 |  | Luminaria decorativa minimalista de formas neutras de la familia Tubular LED de TROL con temperatura de color estable de 4000º K (neutral white) optimizada para una eficaz iluminación general de espacios comerciales, domésticos, y del sector contract donde la estética del espacio sea una característica relevante y dotada con un innovador balance térmico mediante refrigeración pasiva. Diseñado para instalación suspendida a techo. El cuerpo de la luminaria esta construido en aluminio extruido con acabados en blanco con interior naranja. La luminaria monta un reflector fabricado en aluminio de alta pureza y vidrio templado de protección con un ángulo de apertura de 12º y utiliza una fuente de luz LED de 17 W con una reproducción cromática superior al 85% y una dispersión cromática de 3 SMCD. La luminaria tiene Flujo luminoso de [!REAL_LUMI_FLUX] Lm, con un rendimiento luminoso de [!LUMINOUS_EFFICIENCY] Lm/W, consumiendo una potencia total de [!REAL_POWER] W. La vida útil de la luminaria es de [!LIFE_TIME]h (establecida a un flujo luminoso límite del 70%). La luminaria va equipada con un equipo auxiliar electrónico ON/OF integrado y alimentado a tensión de red: 220-240V; 50/60 Hz. | El cuerpo de la luminaria esta construido en aluminio extruido. | La luminaria monta un reflector fabricado en aluminio de alta pureza y vidrio templado de protección. | Luminaria diseñada para instalación suspendida a techo.
17.2645.1421.02 | Luminaria decorativa minimalista de formas neutras de la familia Tubular LED de TROLL. | TROLL | IN | Downlights de Superfície | Tubular | Tubular M | ESPAÑA |  | Y | [5 empty] | Y |  |  | GOLD | ø108 x 345 |  | 1800 |  | de -20°C a 35°C | 120_277V |  | A+ | 20 | 2120 | 106 |  |  |  |  | Equipo de control electrónico | Y | Y |  | 50000 | LED | 0,99 |  |  | 20 |  |  | CLASS1 | 24 |  |  | 4000 | Led |  | 17 | 2300 | 3 | [7 empty] | 90 |  | Luminaria decorativa minimalista de formas neutras de la familia Tubular LED de TROL con temperatura de color estable de 4000º K (neutral white) optimizada para una eficaz iluminación general de espacios comerciales, domésticos, y del sector contract donde la estética del espacio sea una característica relevante y dotada con un innovador balance térmico mediante refrigeración pasiva. Diseñado para instalación suspendida a techo. El cuerpo de la luminaria esta construido en aluminio extruido con acabados en dorado con interior naranja. La luminaria monta un reflector fabricado en aluminio de alta pureza y vidrio templado de protección con un ángulo de apertura de 24º y utiliza una fuente de luz LED de 17 W con una reproducción cromática superior al 85% y una dispersión cromática de 3 SMCD. La luminaria tiene Flujo luminoso de [!REAL_LUMI_FLUX] Lm, con un rendimiento luminoso de [!LUMINOUS_EFFICIENCY] Lm/W, consumiendo una potencia total de [!REAL_POWER] W. La vida útil de la luminaria es de [!LIFE_TIME]h (establecida a un flujo luminoso límite del 70%). La luminaria va equipada con un equipo auxiliar electrónico ON/OF integrado y alimentado a tensión de red: 220-240V; 50/60 Hz. | El cuerpo de la luminaria esta construido en aluminio extruido. | La luminaria monta un reflector fabricado en aluminio de alta pureza y vidrio templado de protección. | Luminaria diseñada para instalación suspendida a techo.
17.2645.1421.22 | Luminaria decorativa minimalista de formas neutras de la familia Tubular LED de TROLL. | TROLL | IN | Downlights de Superfície | Tubular | Tubular M | ESPAÑA |  | Y | [5 empty] | Y |  |  | ANTHRACITE | ø108 x 345 |  | 1800 |  | de -20°C a 35°C | 120_277V |  | A+ | 20 | 2120 | 106 |  |  |  |  | Equipo de control electrónico | Y | Y |  | 50000 | LED | 0,99 |  |  | 20 |  |  | CLASS1 | 24 |  |  | 4000 | Led |  | 17 | 2300 | 3 | [7 empty] | 90 |  | Luminaria decorativa minimalista de formas neutras de la familia Tubular LED de TROL con temperatura de color estable de 4000º K (neutral white) optimizada para una eficaz iluminación general de espacios comerciales, domésticos, y del sector contract donde la estética del espacio sea una característica relevante y dotada con un innovador balance térmico mediante refrigeración pasiva. Diseñado para instalación suspendida a techo. El cuerpo de la luminaria esta construido en aluminio extruido con acabados en antracita con interior naranja. La luminaria monta un reflector fabricado en aluminio de alta pureza y vidrio templado de protección con un ángulo de apertura de 24º y utiliza una fuente de luz LED de 17 W con una reproducción cromática superior al 85% y una dispersión cromática de 3 SMCD. La luminaria tiene Flujo luminoso de [!REAL_LUMI_FLUX] Lm, con un rendimiento luminoso de [!LUMINOUS_EFFICIENCY] Lm/W, consumiendo una potencia total de [!REAL_POWER] W. La vida útil de la luminaria es de [!LIFE_TIME]h (establecida a un flujo luminoso límite del 70%). La luminaria va equipada con un equipo auxiliar electrónico ON/OF integrado y alimentado a tensión de red: 220-240V; 50/60 Hz. | El cuerpo de la luminaria esta construido en aluminio extruido. | La luminaria monta un reflector fabricado en aluminio de alta pureza y vidrio templado de protección. | Luminaria diseñada para instalación suspendida a techo.
17.2645.1421.63 | Luminaria decorativa minimalista de formas neutras de la familia Tubular LED de TROLL. | TROLL | IN | Downlights de Superfície | Tubular | Tubular M | ESPAÑA |  | Y | [5 empty] | Y |  |  | CERAMIC_WHITE | ø108 x 345 |  | 1800 |  | de -20°C a 35°C | 120_277V |  | A+ | 20 | 2120 | 106 |  |  |  |  | Equipo de control electrónico | Y | Y |  | 50000 | LED | 0,99 |  |  | 20 |  |  | CLASS1 | 24 |  |  | 4000 | Led |  | 17 | 2300 | 3 | [7 empty] | 90 |  | Luminaria decorativa minimalista de formas neutras de la familia Tubular LED de TROL con temperatura de color estable de 4000º K (neutral white) optimizada para una eficaz iluminación general de espacios comerciales, domésticos, y del sector contract donde la estética del espacio sea una característica relevante y dotada con un innovador balance térmico mediante refrigeración pasiva. Diseñado para instalación suspendida a techo. El cuerpo de la luminaria esta construido en aluminio extruido con acabados en blanco con interior naranja. La luminaria monta un reflector fabricado en aluminio de alta pureza y vidrio templado de protección con un ángulo de apertura de 24º y utiliza una fuente de luz LED de 17 W con una reproducción cromática superior al 85% y una dispersión cromática de 3 SMCD. La luminaria tiene Flujo luminoso de [!REAL_LUMI_FLUX] Lm, con un rendimiento luminoso de [!LUMINOUS_EFFICIENCY] Lm/W, consumiendo una potencia total de [!REAL_POWER] W. La vida útil de la luminaria es de [!LIFE_TIME]h (establecida a un flujo luminoso límite del 70%). La luminaria va equipada con un equipo auxiliar electrónico ON/OF integrado y alimentado a tensión de red: 220-240V; 50/60 Hz. | El cuerpo de la luminaria esta construido en aluminio extruido. | La luminaria monta un reflector fabricado en aluminio de alta pureza y vidrio templado de protección. | Luminaria diseñada para instalación suspendida a techo.
17.2645.1431.02 | Luminaria decorativa minimalista de formas neutras de la familia Tubular LED de TROLL. | TROLL | IN | Downlights de Superfície | Tubular | Tubular M | ESPAÑA |  | Y | [5 empty] | Y |  |  | GOLD | ø108 x 345 |  | 1800 |  | de -20°C a 35°C | 120_277V |  | A+ | 20 | 2120 | 106 |  |  |  |  | Equipo de control electrónico | Y | Y |  | 50000 | LED | 0,99 |  |  | 20 |  |  | CLASS1 | 36 |  |  | 4000 | Led |  | 17 | 2300 | 3 | [7 empty] | 90 |  | Luminaria decorativa minimalista de formas neutras de la familia Tubular LED de TROL con temperatura de color estable de 4000º K (neutral white) optimizada para una eficaz iluminación general de espacios comerciales, domésticos, y del sector contract donde la estética del espacio sea una característica relevante y dotada con un innovador balance térmico mediante refrigeración pasiva. Diseñado para instalación suspendida a techo. El cuerpo de la luminaria esta construido en aluminio extruido con acabados en dorado con interior naranja. La luminaria monta un reflector fabricado en aluminio de alta pureza y vidrio templado de protección con un ángulo de apertura de 36º y utiliza una fuente de luz LED de 17 W con una reproducción cromática superior al 85% y una dispersión cromática de 3 SMCD. La luminaria tiene Flujo luminoso de [!REAL_LUMI_FLUX] Lm, con un rendimiento luminoso de [!LUMINOUS_EFFICIENCY] Lm/W, consumiendo una potencia total de [!REAL_POWER] W. La vida útil de la luminaria es de [!LIFE_TIME]h (establecida a un flujo luminoso límite del 70%). La luminaria va equipada con un equipo auxiliar electrónico ON/OF integrado y alimentado a tensión de red: 220-240V; 50/60 Hz. | El cuerpo de la luminaria esta construido en aluminio extruido. | La luminaria monta un reflector fabricado en aluminio de alta pureza y vidrio templado de protección. | Luminaria diseñada para instalación suspendida a techo.
17.2645.1431.22 | Luminaria decorativa minimalista de formas neutras de la familia Tubular LED de TROLL. | TROLL | IN | Downlights de Superfície | Tubular | Tubular M | ESPAÑA |  | Y | [5 empty] | Y |  |  | ANTHRACITE | Ø108 x 345 |  | 1800 |  | de -20°C a 35°C | 120_277V |  | A+ | 20 | 2120 | 106 |  |  |  |  | Equipo de control electrónico | Y | Y |  | 50000 | LED | 0,99 |  |  | 20 |  |  | CLASS1 | 36 |  |  | 4000 | Led |  | 17 | 2300 | 3 | [7 empty] | 90 |  | Luminaria decorativa minimalista de formas neutras de la familia Tubular LED de TROL con temperatura de color estable de 4000º K (neutral white) optimizada para una eficaz iluminación general de espacios comerciales, domésticos, y del sector contract donde la estética del espacio sea una característica relevante y dotada con un innovador balance térmico mediante refrigeración pasiva. Diseñado para instalación suspendida a techo. El cuerpo de la luminaria esta construido en aluminio extruido con acabados en antracita con interior naranja. La luminaria monta un reflector fabricado en aluminio de alta pureza y vidrio templado de protección con un ángulo de apertura de 36º y utiliza una fuente de luz LED de 17 W con una reproducción cromática superior al 85% y una dispersión cromática de 3 SMCD. La luminaria tiene Flujo luminoso de [!REAL_LUMI_FLUX] Lm, con un rendimiento luminoso de [!LUMINOUS_EFFICIENCY] Lm/W, consumiendo una potencia total de [!REAL_POWER] W. La vida útil de la luminaria es de [!LIFE_TIME]h (establecida a un flujo luminoso límite del 70%). La luminaria va equipada con un equipo auxiliar electrónico ON/OF integrado y alimentado a tensión de red: 220-240V; 50/60 Hz. | El cuerpo de la luminaria esta construido en aluminio extruido. | La luminaria monta un reflector fabricado en aluminio de alta pureza y vidrio templado de protección. | Luminaria diseñada para instalación suspendida a techo.
17.2645.1431.63 | Luminaria decorativa minimalista de formas neutras de la familia Tubular LED de TROLL. | TROLL | IN | Downlights de Superfície | Tubular | Tubular M | ESPAÑA |  | Y | [5 empty] | Y |  |  | CERAMIC_WHITE | ø108 x 345 |  | 1800 |  | de -20°C a 35°C | 120_277V |  | A+ | 20 | 2120 | 106 |  |  |  |  | Equipo de control electrónico | Y | Y |  | 50000 | LED | 0,99 |  |  | 20 |  |  | CLASS1 | 36 |  |  | 4000 | Led |  | 17 | 2300 | 3 | [7 empty] | 90 |  | Luminaria decorativa minimalista de formas neutras de la familia Tubular LED de TROL con temperatura de color estable de 4000º K (neutral white) optimizada para una eficaz iluminación general de espacios comerciales, domésticos, y del sector contract donde la estética del espacio sea una característica relevante y dotada con un innovador balance térmico mediante refrigeración pasiva. Diseñado para instalación suspendida a techo. El cuerpo de la luminaria esta construido en aluminio extruido con acabados en blanco con interior naranja. La luminaria monta un reflector fabricado en aluminio de alta pureza y vidrio templado de protección con un ángulo de apertura de 36º y utiliza una fuente de luz LED de 17 W con una reproducción cromática superior al 85% y una dispersión cromática de 3 SMCD. La luminaria tiene Flujo luminoso de [!REAL_LUMI_FLUX] Lm, con un rendimiento luminoso de [!LUMINOUS_EFFICIENCY] Lm/W, consumiendo una potencia total de [!REAL_POWER] W. La vida útil de la luminaria es de [!LIFE_TIME]h (establecida a un flujo luminoso límite del 70%). La luminaria va equipada con un equipo auxiliar electrónico ON/OF integrado y alimentado a tensión de red: 220-240V; 50/60 Hz. | El cuerpo de la luminaria esta construido en aluminio extruido. | La luminaria monta un reflector fabricado en aluminio de alta pureza y vidrio templado de protección. | Luminaria diseñada para instalación suspendida a techo.
17.2645.2217.02 | Luminaria decorativa minimalista de formas neutras de la familia Tubular LED de TROLL. | TROLL | IN | Downlights de Superfície | Tubular | Tubular M | ESPAÑA |  | Y | [5 empty] | Y |  |  | GOLD | Ø108 x 345 |  | 1800 |  | de -20°C a 35°C | 120_277V |  | A+ | 20 | 1890 | 94,5 |  |  |  |  | Equipo de control electrónico | Y | Y |  | 50000 | LED | 0,99 |  |  | 20 |  |  | CLASS1 | 12 |  |  | 2700 | Led |  | 17 | 2050 | 3 | [7 empty] | 90 |  | Luminaria decorativa minimalista de formas neutras de la familia Tubular LED de TROL con temperatura de color estable de 2700º K (warm white) optimizada para una eficaz iluminación general de espacios comerciales, domésticos, y del sector contract donde la estética del espacio sea una característica relevante y dotada con un innovador balance térmico mediante refrigeración pasiva. Diseñado para instalación suspendida a techo. El cuerpo de la luminaria esta construido en aluminio extruido con acabados en dorado con interior negro. La luminaria monta un reflector fabricado en aluminio de alta pureza y vidrio templado de protección con un ángulo de apertura de 12º y utiliza una fuente de luz LED de 17 W con una reproducción cromática superior al 85% y una dispersión cromática de 3 SMCD. La luminaria tiene Flujo luminoso de [!REAL_LUMI_FLUX] Lm, con un rendimiento luminoso de [!LUMINOUS_EFFICIENCY] Lm/W, consumiendo una potencia total de [!REAL_POWER] W. La vida útil de la luminaria es de [!LIFE_TIME]h (establecida a un flujo luminoso límite del 70%). La luminaria va equipada con un equipo auxiliar electrónico ON/OF integrado y alimentado a tensión de red: 220-240V; 50/60 Hz. | El cuerpo de la luminaria esta construido en aluminio extruido. | La luminaria monta un reflector fabricado en aluminio de alta pureza y vidrio templado de protección. | Luminaria diseñada para instalación suspendida a techo.
17.2645.2217.22 | Luminaria decorativa minimalista de formas neutras de la familia Tubular LED de TROLL. | TROLL | IN | Downlights de Superfície | Tubular | Tubular M | ESPAÑA |  | Y | [5 empty] | Y |  |  | ANTHRACITE | Ø108 x 345 |  | 1800 |  | de -20°C a 35°C | 120_277V |  | A+ | 20 | 1890 | 94,5 |  |  |  |  | Equipo de control electrónico | Y | Y |  | 50000 | LED | 0,99 |  |  | 20 |  |  | CLASS1 | 12 |  |  | 2700 | Led |  | 17 | 2050 | 3 | [7 empty] | 90 |  | Luminaria decorativa minimalista de formas neutras de la familia Tubular LED de TROL con temperatura de color estable de 2700º K (warm white) optimizada para una eficaz iluminación general de espacios comerciales, domésticos, y del sector contract donde la estética del espacio sea una característica relevante y dotada con un innovador balance térmico mediante refrigeración pasiva. Diseñado para instalación suspendida a techo. El cuerpo de la luminaria esta construido en aluminio extruido con acabados en antracita con interior negro. La luminaria monta un reflector fabricado en aluminio de alta pureza y vidrio templado de protección con un ángulo de apertura de 12º y utiliza una fuente de luz LED de 17 W con una reproducción cromática superior al 85% y una dispersión cromática de 3 SMCD. La luminaria tiene Flujo luminoso de [!REAL_LUMI_FLUX] Lm, con un rendimiento luminoso de [!LUMINOUS_EFFICIENCY] Lm/W, consumiendo una potencia total de [!REAL_POWER] W. La vida útil de la luminaria es de [!LIFE_TIME]h (establecida a un flujo luminoso límite del 70%). La luminaria va equipada con un equipo auxiliar electrónico ON/OF integrado y alimentado a tensión de red: 220-240V; 50/60 Hz. | El cuerpo de la luminaria esta construido en aluminio extruido. | La luminaria monta un reflector fabricado en aluminio de alta pureza y vidrio templado de protección. | Luminaria diseñada para instalación suspendida a techo.
17.2645.2217.63 | Luminaria decorativa minimalista de formas neutras de la familia Tubular LED de TROLL. | TROLL | IN | Downlights de Superfície | Tubular | Tubular M | ESPAÑA |  | Y | [5 empty] | Y |  |  | CERAMIC_WHITE | Ø108 x 345 |  | 1800 |  | de -20°C a 35°C | 120_277V |  | A+ | 20 | 1890 | 94,5 |  |  |  |  | Equipo de control electrónico | Y | Y |  | 50000 | LED | 0,99 |  |  | 20 |  |  | CLASS1 | 12 |  |  | 2700 | Led |  | 17 | 2050 | 3 | [7 empty] | 90 |  | Luminaria decorativa minimalista de formas neutras de la familia Tubular LED de TROL con temperatura de color estable de 2700º K (warm white) optimizada para una eficaz iluminación general de espacios comerciales, domésticos, y del sector contract donde la estética del espacio sea una característica relevante y dotada con un innovador balance térmico mediante refrigeración pasiva. Diseñado para instalación suspendida a techo. El cuerpo de la luminaria esta construido en aluminio extruido con acabados en blanco con interior negro. La luminaria monta un reflector fabricado en aluminio de alta pureza y vidrio templado de protección con un ángulo de apertura de 12º y utiliza una fuente de luz LED de 17 W con una reproducción cromática superior al 85% y una dispersión cromática de 3 SMCD. La luminaria tiene Flujo luminoso de [!REAL_LUMI_FLUX] Lm, con un rendimiento luminoso de [!LUMINOUS_EFFICIENCY] Lm/W, consumiendo una potencia total de [!REAL_POWER] W. La vida útil de la luminaria es de [!LIFE_TIME]h (establecida a un flujo luminoso límite del 70%). La luminaria va equipada con un equipo auxiliar electrónico ON/OF integrado y alimentado a tensión de red: 220-240V; 50/60 Hz. | El cuerpo de la luminaria esta construido en aluminio extruido. | La luminaria monta un reflector fabricado en aluminio de alta pureza y vidrio templado de protección. | Luminaria diseñada para instalación suspendida a techo.
17.2645.2221.02 | Luminaria decorativa minimalista de formas neutras de la familia Tubular LED de TROLL. | TROLL | IN | Downlights de Superfície | Tubular | Tubular M | ESPAÑA |  | Y | [5 empty] | Y |  |  | GOLD | Ø108 x 345 |  | 1800 |  | de -20°C a 35°C | 120_277V |  | A+ | 20 | 1890 | 94,5 |  |  |  |  | Equipo de control electrónico | Y | Y |  | 50000 | LED | 0,99 |  |  | 20 |  |  | CLASS1 | 24 |  |  | 2700 | Led |  | 17 | 2050 | 3 | [7 empty] | 90 |  | Luminaria decorativa minimalista de formas neutras de la familia Tubular LED de TROL con temperatura de color estable de 2700º K (warm white) optimizada para una eficaz iluminación general de espacios comerciales, domésticos, y del sector contract donde la estética del espacio sea una característica relevante y dotada con un innovador balance térmico mediante refrigeración pasiva. Diseñado para instalación suspendida a techo. El cuerpo de la luminaria esta construido en aluminio extruido con acabados en dorado con interior negro. La luminaria monta un reflector fabricado en aluminio de alta pureza y vidrio templado de protección con un ángulo de apertura de 24º y utiliza una fuente de luz LED de 17 W con una reproducción cromática superior al 85% y una dispersión cromática de 3 SMCD. La luminaria tiene Flujo luminoso de [!REAL_LUMI_FLUX] Lm, con un rendimiento luminoso de [!LUMINOUS_EFFICIENCY] Lm/W, consumiendo una potencia total de [!REAL_POWER] W. La vida útil de la luminaria es de [!LIFE_TIME]h (establecida a un flujo luminoso límite del 70%). La luminaria va equipada con un equipo auxiliar electrónico ON/OF integrado y alimentado a tensión de red: 220-240V; 50/60 Hz. | El cuerpo de la luminaria esta construido en aluminio extruido. | La luminaria monta un reflector fabricado en aluminio de alta pureza y vidrio templado de protección. | Luminaria diseñada para instalación suspendida a techo.
17.2645.2221.22 | Luminaria decorativa minimalista de formas neutras de la familia Tubular LED de TROLL. | TROLL | IN | Downlights de Superfície | Tubular | Tubular M | ESPAÑA |  | Y | [5 empty] | Y |  |  | ANTHRACITE | Ø108 x 345 |  | 1800 |  | de -20°C a 35°C | 120_277V |  | A+ | 20 | 1890 | 94,5 |  |  |  |  | Equipo de control electrónico | Y | Y |  | 50000 | LED | 0,99 |  |  | 20 |  |  | CLASS1 | 24 |  |  | 2700 | Led |  | 17 | 2050 | 3 | [7 empty] | 90 |  | Luminaria decorativa minimalista de formas neutras de la familia Tubular LED de TROL con temperatura de color estable de 2700º K (warm white) optimizada para una eficaz iluminación general de espacios comerciales, domésticos, y del sector contract donde la estética del espacio sea una característica relevante y dotada con un innovador balance térmico mediante refrigeración pasiva. Diseñado para instalación suspendida a techo. El cuerpo de la luminaria esta construido en aluminio extruido con acabados en antracita con interior negro. La luminaria monta un reflector fabricado en aluminio de alta pureza y vidrio templado de protección con un ángulo de apertura de 24º y utiliza una fuente de luz LED de 17 W con una reproducción cromática superior al 85% y una dispersión cromática de 3 SMCD. La luminaria tiene Flujo luminoso de [!REAL_LUMI_FLUX] Lm, con un rendimiento luminoso de [!LUMINOUS_EFFICIENCY] Lm/W, consumiendo una potencia total de [!REAL_POWER] W. La vida útil de la luminaria es de [!LIFE_TIME]h (establecida a un flujo luminoso límite del 70%). La luminaria va equipada con un equipo auxiliar electrónico ON/OF integrado y alimentado a tensión de red: 220-240V; 50/60 Hz. | El cuerpo de la luminaria esta construido en aluminio extruido. | La luminaria monta un reflector fabricado en aluminio de alta pureza y vidrio templado de protección. | Luminaria diseñada para instalación suspendida a techo.
17.2645.2221.63 | Luminaria decorativa minimalista de formas neutras de la familia Tubular LED de TROLL. | TROLL | IN | Downlights de Superfície | Tubular | Tubular M | ESPAÑA |  | Y | [5 empty] | Y |  |  | CERAMIC_WHITE | ø108 x 345 |  | 1800 |  | de -20°C a 35°C | 120_277V |  | A+ | 20 | 1890 | 94,5 |  |  |  |  | Equipo de control electrónico | Y | Y |  | 50000 | LED | 0,99 |  |  | 20 |  |  | CLASS1 | 24 |  |  | 2700 | Led |  | 17 | 2050 | 3 | [7 empty] | 90 |  | Luminaria decorativa minimalista de formas neutras de la familia Tubular LED de TROL con temperatura de color estable de 2700º K (warm white) optimizada para una eficaz iluminación general de espacios comerciales, domésticos, y del sector contract donde la estética del espacio sea una característica relevante y dotada con un innovador balance térmico mediante refrigeración pasiva. Diseñado para instalación suspendida a techo. El cuerpo de la luminaria esta construido en aluminio extruido con acabados en blanco con interior negro. La luminaria monta un reflector fabricado en aluminio de alta pureza y vidrio templado de protección con un ángulo de apertura de 24º y utiliza una fuente de luz LED de 17 W con una reproducción cromática superior al 85% y una dispersión cromática de 3 SMCD. La luminaria tiene Flujo luminoso de [!REAL_LUMI_FLUX] Lm, con un rendimiento luminoso de [!LUMINOUS_EFFICIENCY] Lm/W, consumiendo una potencia total de [!REAL_POWER] W. La vida útil de la luminaria es de [!LIFE_TIME]h (establecida a un flujo luminoso límite del 70%). La luminaria va equipada con un equipo auxiliar electrónico ON/OF integrado y alimentado a tensión de red: 220-240V; 50/60 Hz. | El cuerpo de la luminaria esta construido en aluminio extruido. | La luminaria monta un reflector fabricado en aluminio de alta pureza y vidrio templado de protección. | Luminaria diseñada para instalación suspendida a techo.
17.2645.2231.02 | Luminaria decorativa minimalista de formas neutras de la familia Tubular LED de TROLL. | TROLL | IN | Downlights de Superfície | Tubular | Tubular M | ESPAÑA |  | Y | [5 empty] | Y |  |  | GOLD | ø108 x 345 |  | 1800 |  | de -20°C a 35°C | 120_277V |  | A+ | 20 | 1890 | 94,5 |  |  |  |  | Equipo de control electrónico | Y | Y |  | 50000 | LED | 0,99 |  |  | 20 |  |  | CLASS1 | 36 |  |  | 2700 | Led |  | 17 | 2050 | 3 | [7 empty] | 90 |  | Luminaria decorativa minimalista de formas neutras de la familia Tubular LED de TROL con temperatura de color estable de 2700º K (warm white) optimizada para una eficaz iluminación general de espacios comerciales, domésticos, y del sector contract donde la estética del espacio sea una característica relevante y dotada con un innovador balance térmico mediante refrigeración pasiva. Diseñado para instalación suspendida a techo. El cuerpo de la luminaria esta construido en aluminio extruido con acabados en dorado con interior negro. La luminaria monta un reflector fabricado en aluminio de alta pureza y vidrio templado de protección con un ángulo de apertura de 36º y utiliza una fuente de luz LED de 17 W con una reproducción cromática superior al 85% y una dispersión cromática de 3 SMCD. La luminaria tiene Flujo luminoso de [!REAL_LUMI_FLUX] Lm, con un rendimiento luminoso de [!LUMINOUS_EFFICIENCY] Lm/W, consumiendo una potencia total de [!REAL_POWER] W. La vida útil de la luminaria es de [!LIFE_TIME]h (establecida a un flujo luminoso límite del 70%). La luminaria va equipada con un equipo auxiliar electrónico ON/OF integrado y alimentado a tensión de red: 220-240V; 50/60 Hz. | El cuerpo de la luminaria esta construido en aluminio extruido. | La luminaria monta un reflector fabricado en aluminio de alta pureza y vidrio templado de protección. | Luminaria diseñada para instalación suspendida a techo.
17.2645.2231.22 | Luminaria decorativa minimalista de formas neutras de la familia Tubular LED de TROLL. | TROLL | IN | Downlights de Superfície | Tubular | Tubular M | ESPAÑA |  | Y | [5 empty] | Y |  |  | ANTHRACITE | ø108 x 345 |  | 1800 |  | de -20°C a 35°C | 120_277V |  | A+ | 20 | 1890 | 94,5 |  |  |  |  | Equipo de control electrónico | Y | Y |  | 50000 | LED | 0,99 |  |  | 20 |  |  | CLASS1 | 36 |  |  | 2700 | Led |  | 17 | 2050 | 3 | [7 empty] | 90 |  | Luminaria decorativa minimalista de formas neutras de la familia Tubular LED de TROL con temperatura de color estable de 2700º K (warm white) optimizada para una eficaz iluminación general de espacios comerciales, domésticos, y del sector contract donde la estética del espacio sea una característica relevante y dotada con un innovador balance térmico mediante refrigeración pasiva. Diseñado para instalación suspendida a techo. El cuerpo de la luminaria esta construido en aluminio extruido con acabados en antracita con interior negro. La luminaria monta un reflector fabricado en aluminio de alta pureza y vidrio templado de protección con un ángulo de apertura de 36º y utiliza una fuente de luz LED de 17 W con una reproducción cromática superior al 85% y una dispersión cromática de 3 SMCD. La luminaria tiene Flujo luminoso de [!REAL_LUMI_FLUX] Lm, con un rendimiento luminoso de [!LUMINOUS_EFFICIENCY] Lm/W, consumiendo una potencia total de [!REAL_POWER] W. La vida útil de la luminaria es de [!LIFE_TIME]h (establecida a un flujo luminoso límite del 70%). La luminaria va equipada con un equipo auxiliar electrónico ON/OF integrado y alimentado a tensión de red: 220-240V; 50/60 Hz. | El cuerpo de la luminaria esta construido en aluminio extruido. | La luminaria monta un reflector fabricado en aluminio de alta pureza y vidrio templado de protección. | Luminaria diseñada para instalación suspendida a techo.
17.2645.2231.63 | Luminaria decorativa minimalista de formas neutras de la familia Tubular LED de TROLL. | TROLL | IN | Downlights de Superfície | Tubular | Tubular M | ESPAÑA |  | Y | [5 empty] | Y |  |  | CERAMIC_WHITE | ø108 x 345 |  | 1800 |  | de -20°C a 35°C | 120_277V |  | A+ | 20 | 1890 | 94,5 |  |  |  |  | Equipo de control electrónico | Y | Y |  | 50000 | LED | 0,99 |  |  | 20 |  |  | CLASS1 | 36 |  |  | 2700 | Led |  | 17 | 2050 | 3 | [7 empty] | 90 |  | Luminaria decorativa minimalista de formas neutras de la familia Tubular LED de TROL con temperatura de color estable de 2700º K (warm white) optimizada para una eficaz iluminación general de espacios comerciales, domésticos, y del sector contract donde la estética del espacio sea una característica relevante y dotada con un innovador balance térmico mediante refrigeración pasiva. Diseñado para instalación suspendida a techo. El cuerpo de la luminaria esta construido en aluminio extruido con acabados en blanco con interior negro. La luminaria monta un reflector fabricado en aluminio de alta pureza y vidrio templado de protección con un ángulo de apertura de 36º y utiliza una fuente de luz LED de 17 W con una reproducción cromática superior al 85% y una dispersión cromática de 3 SMCD. La luminaria tiene Flujo luminoso de [!REAL_LUMI_FLUX] Lm, con un rendimiento luminoso de [!LUMINOUS_EFFICIENCY] Lm/W, consumiendo una potencia total de [!REAL_POWER] W. La vida útil de la luminaria es de [!LIFE_TIME]h (establecida a un flujo luminoso límite del 70%). La luminaria va equipada con un equipo auxiliar electrónico ON/OF integrado y alimentado a tensión de red: 220-240V; 50/60 Hz. | El cuerpo de la luminaria esta construido en aluminio extruido. | La luminaria monta un reflector fabricado en aluminio de alta pureza y vidrio templado de protección. | Luminaria diseñada para instalación suspendida a techo.
17.2645.2317.02 | Luminaria decorativa minimalista de formas neutras de la familia Tubular LED de TROLL. | TROLL | IN | Downlights de Superfície | Tubular | Tubular M | ESPAÑA |  | Y | [5 empty] | Y |  |  | GOLD | ø108 x 345 |  | 1800 |  | de -20°C a 35°C | 120_277V |  | A+ | 20 | 1956 | 97,8 |  |  |  |  | Equipo de control electrónico | Y | Y |  | 50000 | LED | 0,99 |  |  | 20 |  |  | CLASS1 | 12 |  |  | 3000 | Led |  | 17 | 2100 | 3 | [7 empty] | 90 |  | Luminaria decorativa minimalista de formas neutras de la familia Tubular LED de TROL con temperatura de color estable de 3000º K (warm white) optimizada para una eficaz iluminación general de espacios comerciales, domésticos, y del sector contract donde la estética del espacio sea una característica relevante y dotada con un innovador balance térmico mediante refrigeración pasiva. Diseñado para instalación suspendida a techo. El cuerpo de la luminaria esta construido en aluminio extruido con acabados en dorado con interior negro. La luminaria monta un reflector fabricado en aluminio de alta pureza y vidrio templado de protección con un ángulo de apertura de 12º y utiliza una fuente de luz LED de 17 W con una reproducción cromática superior al 85% y una dispersión cromática de 3 SMCD. La luminaria tiene Flujo luminoso de [!REAL_LUMI_FLUX] Lm, con un rendimiento luminoso de [!LUMINOUS_EFFICIENCY] Lm/W, consumiendo una potencia total de [!REAL_POWER] W. La vida útil de la luminaria es de [!LIFE_TIME]h (establecida a un flujo luminoso límite del 70%). La luminaria va equipada con un equipo auxiliar electrónico ON/OF integrado y alimentado a tensión de red: 220-240V; 50/60 Hz. | El cuerpo de la luminaria esta construido en aluminio extruido. | La luminaria monta un reflector fabricado en aluminio de alta pureza y vidrio templado de protección. | Luminaria diseñada para instalación suspendida a techo.
17.2645.2317.22 | Luminaria decorativa minimalista de formas neutras de la familia Tubular LED de TROLL. | TROLL | IN | Downlights de Superfície | Tubular | Tubular M | ESPAÑA |  | Y | [5 empty] | Y |  |  | ANTHRACITE | ø108 x 345 |  | 1800 |  | de -20°C a 35°C | 120_277V |  | A+ | 20 | 1956 | 97,8 |  |  |  |  | Equipo de control electrónico | Y | Y |  | 50000 | LED | 0,99 |  |  | 20 |  |  | CLASS1 | 12 |  |  | 3000 | Led |  | 17 | 2100 | 3 | [7 empty] | 90 |  | Luminaria decorativa minimalista de formas neutras de la familia Tubular LED de TROL con temperatura de color estable de 3000º K (warm white) optimizada para una eficaz iluminación general de espacios comerciales, domésticos, y del sector contract donde la estética del espacio sea una característica relevante y dotada con un innovador balance térmico mediante refrigeración pasiva. Diseñado para instalación suspendida a techo. El cuerpo de la luminaria esta construido en aluminio extruido con acabados en antracita con interior negro. La luminaria monta un reflector fabricado en aluminio de alta pureza y vidrio templado de protección con un ángulo de apertura de 12º y utiliza una fuente de luz LED de 17 W con una reproducción cromática superior al 85% y una dispersión cromática de 3 SMCD. La luminaria tiene Flujo luminoso de [!REAL_LUMI_FLUX] Lm, con un rendimiento luminoso de [!LUMINOUS_EFFICIENCY] Lm/W, consumiendo una potencia total de [!REAL_POWER] W. La vida útil de la luminaria es de [!LIFE_TIME]h (establecida a un flujo luminoso límite del 70%). La luminaria va equipada con un equipo auxiliar electrónico ON/OF integrado y alimentado a tensión de red: 220-240V; 50/60 Hz. | El cuerpo de la luminaria esta construido en aluminio extruido. | La luminaria monta un reflector fabricado en aluminio de alta pureza y vidrio templado de protección. | Luminaria diseñada para instalación suspendida a techo.
17.2645.2317.63 | Luminaria decorativa minimalista de formas neutras de la familia Tubular LED de TROLL. | TROLL | IN | Downlights de Superfície | Tubular | Tubular M | ESPAÑA |  | Y | [5 empty] | Y |  |  | CERAMIC_WHITE | ø108 x 345 |  | 1800 |  | de -20°C a 35°C | 120_277V |  | A+ | 20 | 1956 | 97,8 |  |  |  |  | Equipo Electrónico Dimerizable 1-10V | Y | Y |  | 50000 | LED | 0,99 |  |  | 20 |  |  | CLASS1 | 12 |  |  | 3000 | Led |  | 17 | 2100 | 3 | [7 empty] | 90 |  | Luminaria decorativa minimalista de formas neutras de la familia Tubular LED de TROL con temperatura de color estable de 3000º K (warm white) optimizada para una eficaz iluminación general de espacios comerciales, domésticos, y del sector contract donde la estética del espacio sea una característica relevante y dotada con un innovador balance térmico mediante refrigeración pasiva. Diseñado para instalación suspendida a techo. El cuerpo de la luminaria esta construido en aluminio extruido con acabados en blanco con interior negro. La luminaria monta un reflector fabricado en aluminio de alta pureza y vidrio templado de protección con un ángulo de apertura de 12º y utiliza una fuente de luz LED de 17 W con una reproducción cromática superior al 85% y una dispersión cromática de 3 SMCD. La luminaria tiene Flujo luminoso de [!REAL_LUMI_FLUX] Lm, con un rendimiento luminoso de [!LUMINOUS_EFFICIENCY] Lm/W, consumiendo una potencia total de [!REAL_POWER] W. La vida útil de la luminaria es de [!LIFE_TIME]h (establecida a un flujo luminoso límite del 70%). La luminaria va equipada con un equipo auxiliar electrónico ON/OF integrado y alimentado a tensión de red: 220-240V; 50/60 Hz. | El cuerpo de la luminaria esta construido en aluminio extruido. | La luminaria monta un reflector fabricado en aluminio de alta pureza y vidrio templado de protección. | Luminaria diseñada para instalación suspendida a techo.
17.2645.2321.02 | Luminaria decorativa minimalista de formas neutras de la familia Tubular LED de TROLL. | TROLL | IN | Downlights de Superfície | Tubular | Tubular M | ESPAÑA |  | Y | [5 empty] | Y |  |  | GOLD | ø108 x 345 |  | 1800 |  | de -20°C a 35°C | 120_277V |  | A+ | 20 | 1956 | 97,8 |  |  |  |  | Equipo de control electrónico | Y | Y |  | 50000 | LED | 0,99 |  |  | 20 |  |  | CLASS1 | 24 |  |  | 3000 | Led |  | 17 | 2100 | 3 | [7 empty] | 90 |  | Luminaria decorativa minimalista de formas neutras de la familia Tubular LED de TROL con temperatura de color estable de 3000º K (warm white) optimizada para una eficaz iluminación general de espacios comerciales, domésticos, y del sector contract donde la estética del espacio sea una característica relevante y dotada con un innovador balance térmico mediante refrigeración pasiva. Diseñado para instalación suspendida a techo. El cuerpo de la luminaria esta construido en aluminio extruido con acabados en dorado con interior negro. La luminaria monta un reflector fabricado en aluminio de alta pureza y vidrio templado de protección con un ángulo de apertura de 24º y utiliza una fuente de luz LED de 17 W con una reproducción cromática superior al 85% y una dispersión cromática de 3 SMCD. La luminaria tiene Flujo luminoso de [!REAL_LUMI_FLUX] Lm, con un rendimiento luminoso de [!LUMINOUS_EFFICIENCY] Lm/W, consumiendo una potencia total de [!REAL_POWER] W. La vida útil de la luminaria es de [!LIFE_TIME]h (establecida a un flujo luminoso límite del 70%). La luminaria va equipada con un equipo auxiliar electrónico ON/OF integrado y alimentado a tensión de red: 220-240V; 50/60 Hz. | El cuerpo de la luminaria esta construido en aluminio extruido. | La luminaria monta un reflector fabricado en aluminio de alta pureza y vidrio templado de protección. | Luminaria diseñada para instalación suspendida a techo.
17.2645.2321.22 | Luminaria decorativa minimalista de formas neutras de la familia Tubular LED de TROLL. | TROLL | IN | Downlights de Superfície | Tubular | Tubular M | ESPAÑA |  | Y | [5 empty] | Y |  |  | ANTHRACITE | Ø108 x 345 |  | 1800 |  | de -20°C a 35°C | 120_277V |  | A+ | 20 | 1956 | 97,8 |  |  |  |  | Equipo de control electrónico | Y | Y |  | 50000 | LED | 0,99 |  |  | 20 |  |  | CLASS1 | 24 |  |  | 3000 | Led |  | 17 | 2100 | 3 | [7 empty] | 90 |  | Luminaria decorativa minimalista de formas neutras de la familia Tubular LED de TROL con temperatura de color estable de 3000º K (warm white) optimizada para una eficaz iluminación general de espacios comerciales, domésticos, y del sector contract donde la estética del espacio sea una característica relevante y dotada con un innovador balance térmico mediante refrigeración pasiva. Diseñado para instalación suspendida a techo. El cuerpo de la luminaria esta construido en aluminio extruido con acabados en antracita con interior negro. La luminaria monta un reflector fabricado en aluminio de alta pureza y vidrio templado de protección con un ángulo de apertura de 24º y utiliza una fuente de luz LED de 17 W con una reproducción cromática superior al 85% y una dispersión cromática de 3 SMCD. La luminaria tiene Flujo luminoso de [!REAL_LUMI_FLUX] Lm, con un rendimiento luminoso de [!LUMINOUS_EFFICIENCY] Lm/W, consumiendo una potencia total de [!REAL_POWER] W. La vida útil de la luminaria es de [!LIFE_TIME]h (establecida a un flujo luminoso límite del 70%). La luminaria va equipada con un equipo auxiliar electrónico ON/OF integrado y alimentado a tensión de red: 220-240V; 50/60 Hz. | El cuerpo de la luminaria esta construido en aluminio extruido. | La luminaria monta un reflector fabricado en aluminio de alta pureza y vidrio templado de protección. | Luminaria diseñada para instalación suspendida a techo.
17.2645.2321.63 | Luminaria decorativa minimalista de formas neutras de la familia Tubular LED de TROLL. | TROLL | IN | Downlights de Superfície | Tubular | Tubular M | ESPAÑA |  | Y | [5 empty] | Y |  |  | CERAMIC_WHITE | ø108 x 345 |  | 1800 |  | de -20°C a 35°C | 120_277V |  | A+ | 20 | 1956 | 97,8 |  |  |  |  | Equipo de control electrónico | Y | Y |  | 50000 | LED | 0,99 |  |  | 20 |  |  | CLASS1 | 24 |  |  | 3000 | Led |  | 17 | 2100 | 3 | [7 empty] | 90 |  | Luminaria decorativa minimalista de formas neutras de la familia Tubular LED de TROL con temperatura de color estable de 3000º K (warm white) optimizada para una eficaz iluminación general de espacios comerciales, domésticos, y del sector contract donde la estética del espacio sea una característica relevante y dotada con un innovador balance térmico mediante refrigeración pasiva. Diseñado para instalación suspendida a techo. El cuerpo de la luminaria esta construido en aluminio extruido con acabados en blanco con interior negro. La luminaria monta un reflector fabricado en aluminio de alta pureza y vidrio templado de protección con un ángulo de apertura de 24º y utiliza una fuente de luz LED de 17 W con una reproducción cromática superior al 85% y una dispersión cromática de 3 SMCD. La luminaria tiene Flujo luminoso de [!REAL_LUMI_FLUX] Lm, con un rendimiento luminoso de [!LUMINOUS_EFFICIENCY] Lm/W, consumiendo una potencia total de [!REAL_POWER] W. La vida útil de la luminaria es de [!LIFE_TIME]h (establecida a un flujo luminoso límite del 70%). La luminaria va equipada con un equipo auxiliar electrónico ON/OF integrado y alimentado a tensión de red: 220-240V; 50/60 Hz. | El cuerpo de la luminaria esta construido en aluminio extruido. | La luminaria monta un reflector fabricado en aluminio de alta pureza y vidrio templado de protección. | Luminaria diseñada para instalación suspendida a techo.
17.2645.2331.02 | Luminaria decorativa minimalista de formas neutras de la familia Tubular LED de TROLL. | TROLL | IN | Downlights de Superfície | Tubular | Tubular M | ESPAÑA |  | Y | [5 empty] | Y |  |  | GOLD | ø108 x 345 |  | 1800 |  | de -20°C a 35°C | 120_277V |  | A+ | 20 | 1956 | 97,8 |  |  |  |  | Equipo de control electrónico | Y | Y |  | 50000 | LED | 0,99 |  |  | 20 |  |  | CLASS1 | 36 |  |  | 3000 | Led |  | 17 | 2100 | 3 | [7 empty] | 90 |  | Luminaria decorativa minimalista de formas neutras de la familia Tubular LED de TROL con temperatura de color estable de 3000º K (warm white) optimizada para una eficaz iluminación general de espacios comerciales, domésticos, y del sector contract donde la estética del espacio sea una característica relevante y dotada con un innovador balance térmico mediante refrigeración pasiva. Diseñado para instalación suspendida a techo. El cuerpo de la luminaria esta construido en aluminio extruido con acabados en dorado con interior negro. La luminaria monta un reflector fabricado en aluminio de alta pureza y vidrio templado de protección con un ángulo de apertura de 36º y utiliza una fuente de luz LED de 17 W con una reproducción cromática superior al 85% y una dispersión cromática de 3 SMCD. La luminaria tiene Flujo luminoso de [!REAL_LUMI_FLUX] Lm, con un rendimiento luminoso de [!LUMINOUS_EFFICIENCY] Lm/W, consumiendo una potencia total de [!REAL_POWER] W. La vida útil de la luminaria es de [!LIFE_TIME]h (establecida a un flujo luminoso límite del 70%). La luminaria va equipada con un equipo auxiliar electrónico ON/OF integrado y alimentado a tensión de red: 220-240V; 50/60 Hz. | El cuerpo de la luminaria esta construido en aluminio extruido. | La luminaria monta un reflector fabricado en aluminio de alta pureza y vidrio templado de protección. | Luminaria diseñada para instalación suspendida a techo.
17.2645.2331.22 | Luminaria decorativa minimalista de formas neutras de la familia Tubular LED de TROLL. | TROLL | IN | Downlights de Superfície | Tubular | Tubular M | ESPAÑA |  | Y | [5 empty] | Y |  |  | ANTHRACITE | ø108 x 345 |  | 1800 |  | de -20°C a 35°C | 120_277V |  | A+ | 20 | 1956 | 97,8 |  |  |  |  | Equipo de control electrónico | Y | Y |  | 50000 | LED | 0,99 |  |  | 20 |  |  | CLASS1 | 36 |  |  | 3000 | Led |  | 17 | 2100 | 3 | [7 empty] | 90 |  | Luminaria decorativa minimalista de formas neutras de la familia Tubular LED de TROL con temperatura de color estable de 3000º K (warm white) optimizada para una eficaz iluminación general de espacios comerciales, domésticos, y del sector contract donde la estética del espacio sea una característica relevante y dotada con un innovador balance térmico mediante refrigeración pasiva. Diseñado para instalación suspendida a techo. El cuerpo de la luminaria esta construido en aluminio extruido con acabados en antracita con interior negro. La luminaria monta un reflector fabricado en aluminio de alta pureza y vidrio templado de protección con un ángulo de apertura de 36º y utiliza una fuente de luz LED de 17 W con una reproducción cromática superior al 85% y una dispersión cromática de 3 SMCD. La luminaria tiene Flujo luminoso de [!REAL_LUMI_FLUX] Lm, con un rendimiento luminoso de [!LUMINOUS_EFFICIENCY] Lm/W, consumiendo una potencia total de [!REAL_POWER] W. La vida útil de la luminaria es de [!LIFE_TIME]h (establecida a un flujo luminoso límite del 70%). La luminaria va equipada con un equipo auxiliar electrónico ON/OF integrado y alimentado a tensión de red: 220-240V; 50/60 Hz. | El cuerpo de la luminaria esta construido en aluminio extruido. | La luminaria monta un reflector fabricado en aluminio de alta pureza y vidrio templado de protección. | Luminaria diseñada para instalación suspendida a techo.
17.2645.2331.63 | Luminaria decorativa minimalista de formas neutras de la familia Tubular LED de TROLL. | TROLL | IN | Downlights de Superfície | Tubular | Tubular M | ESPAÑA |  | Y | [5 empty] | Y |  |  | CERAMIC_WHITE | ø108 x 345 |  | 1800 |  | de -20°C a 35°C | 120_277V |  | A+ | 20 | 1956 | 97,8 |  |  |  |  | Equipo de control electrónico | Y | Y |  | 50000 | LED | 0,99 |  |  | 20 |  |  | CLASS1 | 36 |  |  | 3000 | Led |  | 17 | 2100 | 3 | [7 empty] | 90 |  | Luminaria decorativa minimalista de formas neutras de la familia Tubular LED de TROL con temperatura de color estable de 3000º K (warm white) optimizada para una eficaz iluminación general de espacios comerciales, domésticos, y del sector contract donde la estética del espacio sea una característica relevante y dotada con un innovador balance térmico mediante refrigeración pasiva. Diseñado para instalación suspendida a techo. El cuerpo de la luminaria esta construido en aluminio extruido con acabados en blanco con interior negro. La luminaria monta un reflector fabricado en aluminio de alta pureza y vidrio templado de protección con un ángulo de apertura de 36º y utiliza una fuente de luz LED de 17 W con una reproducción cromática superior al 85% y una dispersión cromática de 3 SMCD. La luminaria tiene Flujo luminoso de [!REAL_LUMI_FLUX] Lm, con un rendimiento luminoso de [!LUMINOUS_EFFICIENCY] Lm/W, consumiendo una potencia total de [!REAL_POWER] W. La vida útil de la luminaria es de [!LIFE_TIME]h (establecida a un flujo luminoso límite del 70%). La luminaria va equipada con un equipo auxiliar electrónico ON/OF integrado y alimentado a tensión de red: 220-240V; 50/60 Hz. | El cuerpo de la luminaria esta construido en aluminio extruido. | La luminaria monta un reflector fabricado en aluminio de alta pureza y vidrio templado de protección. | Luminaria diseñada para instalación suspendida a techo.
17.2645.2417.02 | Luminaria decorativa minimalista de formas neutras de la familia Tubular LED de TROLL. | TROLL | IN | Downlights de Superfície | Tubular | Tubular M | ESPAÑA |  | Y | [5 empty] | Y |  |  | GOLD | ø108 x 345 |  | 1800 |  | de -20°C a 35°C | 120_277V |  | A+ | 20 | 2120 | 106 |  |  |  |  | Equipo de control electrónico | Y | Y |  | 50000 | LED | 0,99 |  |  | 20 |  |  | CLASS1 | 12 |  |  | 4000 | Led |  | 17 | 2300 | 3 | [7 empty] | 90 |  | Luminaria decorativa minimalista de formas neutras de la familia Tubular LED de TROL con temperatura de color estable de 4000º K (neutral white) optimizada para una eficaz iluminación general de espacios comerciales, domésticos, y del sector contract donde la estética del espacio sea una característica relevante y dotada con un innovador balance térmico mediante refrigeración pasiva. Diseñado para instalación suspendida a techo. El cuerpo de la luminaria esta construido en aluminio extruido con acabados en dorado con interior negro. La luminaria monta un reflector fabricado en aluminio de alta pureza y vidrio templado de protección con un ángulo de apertura de 12º y utiliza una fuente de luz LED de 17 W con una reproducción cromática superior al 85% y una dispersión cromática de 3 SMCD. La luminaria tiene Flujo luminoso de [!REAL_LUMI_FLUX] Lm, con un rendimiento luminoso de [!LUMINOUS_EFFICIENCY] Lm/W, consumiendo una potencia total de [!REAL_POWER] W. La vida útil de la luminaria es de [!LIFE_TIME]h (establecida a un flujo luminoso límite del 70%). La luminaria va equipada con un equipo auxiliar electrónico ON/OF integrado y alimentado a tensión de red: 220-240V; 50/60 Hz. | El cuerpo de la luminaria esta construido en aluminio extruido. | La luminaria monta un reflector fabricado en aluminio de alta pureza y vidrio templado de protección. | Luminaria diseñada para instalación suspendida a techo.
17.2645.2417.22 | Luminaria decorativa minimalista de formas neutras de la familia Tubular LED de TROLL. | TROLL | IN | Downlights de Superfície | Tubular | Tubular M | ESPAÑA |  | Y | [5 empty] | Y |  |  | ANTHRACITE | ø108 x 345 |  | 1800 |  | de -20°C a 35°C | 120_277V |  | A+ | 20 | 2120 | 106 |  |  |  |  | Equipo de control electrónico | Y | Y |  | 50000 | LED | 0,99 |  |  | 20 |  |  | CLASS1 | 12 |  |  | 4000 | Led |  | 17 | 2300 | 3 | [7 empty] | 90 |  | Luminaria decorativa minimalista de formas neutras de la familia Tubular LED de TROL con temperatura de color estable de 4000º K (neutral white) optimizada para una eficaz iluminación general de espacios comerciales, domésticos, y del sector contract donde la estética del espacio sea una característica relevante y dotada con un innovador balance térmico mediante refrigeración pasiva. Diseñado para instalación suspendida a techo. El cuerpo de la luminaria esta construido en aluminio extruido con acabados en antracita con interior negro. La luminaria monta un reflector fabricado en aluminio de alta pureza y vidrio templado de protección con un ángulo de apertura de 12º y utiliza una fuente de luz LED de 17 W con una reproducción cromática superior al 85% y una dispersión cromática de 3 SMCD. La luminaria tiene Flujo luminoso de [!REAL_LUMI_FLUX] Lm, con un rendimiento luminoso de [!LUMINOUS_EFFICIENCY] Lm/W, consumiendo una potencia total de [!REAL_POWER] W. La vida útil de la luminaria es de [!LIFE_TIME]h (establecida a un flujo luminoso límite del 70%). La luminaria va equipada con un equipo auxiliar electrónico ON/OF integrado y alimentado a tensión de red: 220-240V; 50/60 Hz. | El cuerpo de la luminaria esta construido en aluminio extruido. | La luminaria monta un reflector fabricado en aluminio de alta pureza y vidrio templado de protección. | Luminaria diseñada para instalación suspendida a techo.
17.2645.2417.63 | Luminaria decorativa minimalista de formas neutras de la familia Tubular LED de TROLL. | TROLL | IN | Downlights de Superfície | Tubular | Tubular M | ESPAÑA |  | Y | [5 empty] | Y |  |  | CERAMIC_WHITE | ø108 x 345 |  | 1800 |  | de -20°C a 35°C | 120_277V |  | A+ | 20 | 2120 | 106 |  |  |  |  | Equipo de control electrónico | Y | Y |  | 50000 | LED | 0,99 |  |  | 20 |  |  | CLASS1 | 12 |  |  | 4000 | Led |  | 17 | 2300 | 3 | [7 empty] | 90 |  | Luminaria decorativa minimalista de formas neutras de la familia Tubular LED de TROL con temperatura de color estable de 4000º K (neutral white) optimizada para una eficaz iluminación general de espacios comerciales, domésticos, y del sector contract donde la estética del espacio sea una característica relevante y dotada con un innovador balance térmico mediante refrigeración pasiva. Diseñado para instalación suspendida a techo. El cuerpo de la luminaria esta construido en aluminio extruido con acabados en blanco con interior negro. La luminaria monta un reflector fabricado en aluminio de alta pureza y vidrio templado de protección con un ángulo de apertura de 12º y utiliza una fuente de luz LED de 17 W con una reproducción cromática superior al 85% y una dispersión cromática de 3 SMCD. La luminaria tiene Flujo luminoso de [!REAL_LUMI_FLUX] Lm, con un rendimiento luminoso de [!LUMINOUS_EFFICIENCY] Lm/W, consumiendo una potencia total de [!REAL_POWER] W. La vida útil de la luminaria es de [!LIFE_TIME]h (establecida a un flujo luminoso límite del 70%). La luminaria va equipada con un equipo auxiliar electrónico ON/OF integrado y alimentado a tensión de red: 220-240V; 50/60 Hz. | El cuerpo de la luminaria esta construido en aluminio extruido. | La luminaria monta un reflector fabricado en aluminio de alta pureza y vidrio templado de protección. | Luminaria diseñada para instalación suspendida a techo.
17.2645.2421.02 | Luminaria decorativa minimalista de formas neutras de la familia Tubular LED de TROLL. | TROLL | IN | Downlights de Superfície | Tubular | Tubular M | ESPAÑA |  | Y | [5 empty] | Y |  |  | GOLD | ø108 x 345 |  | 1800 |  | de -20°C a 35°C | 120_277V |  | A+ | 20 | 2120 | 106 |  |  |  |  | Equipo de control electrónico | Y | Y |  | 50000 | LED | 0,99 |  |  | 20 |  |  | CLASS1 | 24 |  |  | 4000 | Led |  | 17 | 2300 | 3 | [7 empty] | 90 |  | Luminaria decorativa minimalista de formas neutras de la familia Tubular LED de TROL con temperatura de color estable de 4000º K (neutral white) optimizada para una eficaz iluminación general de espacios comerciales, domésticos, y del sector contract donde la estética del espacio sea una característica relevante y dotada con un innovador balance térmico mediante refrigeración pasiva. Diseñado para instalación suspendida a techo. El cuerpo de la luminaria esta construido en aluminio extruido con acabados en dorado con interior negro. La luminaria monta un reflector fabricado en aluminio de alta pureza y vidrio templado de protección con un ángulo de apertura de 24º y utiliza una fuente de luz LED de 17 W con una reproducción cromática superior al 85% y una dispersión cromática de 3 SMCD. La luminaria tiene Flujo luminoso de [!REAL_LUMI_FLUX] Lm, con un rendimiento luminoso de [!LUMINOUS_EFFICIENCY] Lm/W, consumiendo una potencia total de [!REAL_POWER] W. La vida útil de la luminaria es de [!LIFE_TIME]h (establecida a un flujo luminoso límite del 70%). La luminaria va equipada con un equipo auxiliar electrónico ON/OF integrado y alimentado a tensión de red: 220-240V; 50/60 Hz. | El cuerpo de la luminaria esta construido en aluminio extruido. | La luminaria monta un reflector fabricado en aluminio de alta pureza y vidrio templado de protección. | Luminaria diseñada para instalación suspendida a techo.
17.2645.2421.22 | Luminaria decorativa minimalista de formas neutras de la familia Tubular LED de TROLL. | TROLL | IN | Downlights de Superfície | Tubular | Tubular M | ESPAÑA |  | Y | [5 empty] | Y |  |  | ANTHRACITE | Ø108 x 345 |  | 1800 |  | de -20°C a 35°C | 120_277V |  | A+ | 20 | 2120 | 106 |  |  |  |  | Equipo de control electrónico | Y | Y |  | 50000 | LED | 0,99 |  |  | 20 |  |  | CLASS1 | 24 |  |  | 4000 | Led |  | 17 | 2300 | 3 | [7 empty] | 90 |  | Luminaria decorativa minimalista de formas neutras de la familia Tubular LED de TROL con temperatura de color estable de 4000º K (neutral white) optimizada para una eficaz iluminación general de espacios comerciales, domésticos, y del sector contract donde la estética del espacio sea una característica relevante y dotada con un innovador balance térmico mediante refrigeración pasiva. Diseñado para instalación suspendida a techo. El cuerpo de la luminaria esta construido en aluminio extruido con acabados en antracita con interior negro. La luminaria monta un reflector fabricado en aluminio de alta pureza y vidrio templado de protección con un ángulo de apertura de 24º y utiliza una fuente de luz LED de 17 W con una reproducción cromática superior al 85% y una dispersión cromática de 3 SMCD. La luminaria tiene Flujo luminoso de [!REAL_LUMI_FLUX] Lm, con un rendimiento luminoso de [!LUMINOUS_EFFICIENCY] Lm/W, consumiendo una potencia total de [!REAL_POWER] W. La vida útil de la luminaria es de [!LIFE_TIME]h (establecida a un flujo luminoso límite del 70%). La luminaria va equipada con un equipo auxiliar electrónico ON/OF integrado y alimentado a tensión de red: 220-240V; 50/60 Hz. | El cuerpo de la luminaria esta construido en aluminio extruido. | La luminaria monta un reflector fabricado en aluminio de alta pureza y vidrio templado de protección. | Luminaria diseñada para instalación suspendida a techo.
17.2645.2421.63 | Luminaria decorativa minimalista de formas neutras de la familia Tubular LED de TROLL. | TROLL | IN | Downlights de Superfície | Tubular | Tubular M | ESPAÑA |  | Y | [5 empty] | Y |  |  | CERAMIC_WHITE | ø108 x 345 |  | 1800 |  | de -20°C a 35°C | 120_277V |  | A+ | 20 | 2120 | 106 |  |  |  |  | Equipo de control electrónico | Y | Y |  | 50000 | LED | 0,99 |  |  | 20 |  |  | CLASS1 | 24 |  |  | 4000 | Led |  | 17 | 2300 | 3 | [7 empty] | 90 |  | Luminaria decorativa minimalista de formas neutras de la familia Tubular LED de TROL con temperatura de color estable de 4000º K (neutral white) optimizada para una eficaz iluminación general de espacios comerciales, domésticos, y del sector contract donde la estética del espacio sea una característica relevante y dotada con un innovador balance térmico mediante refrigeración pasiva. Diseñado para instalación suspendida a techo. El cuerpo de la luminaria esta construido en aluminio extruido con acabados en blanco con interior negro. La luminaria monta un reflector fabricado en aluminio de alta pureza y vidrio templado de protección con un ángulo de apertura de 24º y utiliza una fuente de luz LED de 17 W con una reproducción cromática superior al 85% y una dispersión cromática de 3 SMCD. La luminaria tiene Flujo luminoso de [!REAL_LUMI_FLUX] Lm, con un rendimiento luminoso de [!LUMINOUS_EFFICIENCY] Lm/W, consumiendo una potencia total de [!REAL_POWER] W. La vida útil de la luminaria es de [!LIFE_TIME]h (establecida a un flujo luminoso límite del 70%). La luminaria va equipada con un equipo auxiliar electrónico ON/OF integrado y alimentado a tensión de red: 220-240V; 50/60 Hz. | El cuerpo de la luminaria esta construido en aluminio extruido. | La luminaria monta un reflector fabricado en aluminio de alta pureza y vidrio templado de protección. | Luminaria diseñada para instalación suspendida a techo.
17.2645.2431.02 | Luminaria decorativa minimalista de formas neutras de la familia Tubular LED de TROLL. | TROLL | IN | Downlights de Superfície | Tubular | Tubular M | ESPAÑA |  | Y | [5 empty] | Y |  |  | GOLD | ø108 x 345 |  | 1800 |  | de -20°C a 35°C | 120_277V |  | A+ | 20 | 2120 | 106 |  |  |  |  | Equipo de control electrónico | Y | Y |  | 50000 | LED | 0,99 |  |  | 20 |  |  | CLASS1 | 36 |  |  | 4000 | Led |  | 17 | 2300 | 3 | [7 empty] | 90 |  | Luminaria decorativa minimalista de formas neutras de la familia Tubular LED de TROL con temperatura de color estable de 4000º K (neutral white) optimizada para una eficaz iluminación general de espacios comerciales, domésticos, y del sector contract donde la estética del espacio sea una característica relevante y dotada con un innovador balance térmico mediante refrigeración pasiva. Diseñado para instalación suspendida a techo. El cuerpo de la luminaria esta construido en aluminio extruido con acabados en dorado con interior negro. La luminaria monta un reflector fabricado en aluminio de alta pureza y vidrio templado de protección con un ángulo de apertura de 36º y utiliza una fuente de luz LED de 17 W con una reproducción cromática superior al 85% y una dispersión cromática de 3 SMCD. La luminaria tiene Flujo luminoso de [!REAL_LUMI_FLUX] Lm, con un rendimiento luminoso de [!LUMINOUS_EFFICIENCY] Lm/W, consumiendo una potencia total de [!REAL_POWER] W. La vida útil de la luminaria es de [!LIFE_TIME]h (establecida a un flujo luminoso límite del 70%). La luminaria va equipada con un equipo auxiliar electrónico ON/OF integrado y alimentado a tensión de red: 220-240V; 50/60 Hz. | El cuerpo de la luminaria esta construido en aluminio extruido. | La luminaria monta un reflector fabricado en aluminio de alta pureza y vidrio templado de protección. | Luminaria diseñada para instalación suspendida a techo.
17.2645.2431.22 | Luminaria decorativa minimalista de formas neutras de la familia Tubular LED de TROLL. | TROLL | IN | Downlights de Superfície | Tubular | Tubular M | ESPAÑA |  | Y | [5 empty] | Y |  |  | ANTHRACITE | ø108 x 345 |  | 1800 |  | de -20°C a 35°C | 120_277V |  | A+ | 20 | 2120 | 106 |  |  |  |  | Equipo de control electrónico | Y | Y |  | 50000 | LED | 0,99 |  |  | 20 |  |  | CLASS1 | 36 |  |  | 4000 | Led |  | 17 | 2300 | 3 | [7 empty] | 90 |  | Luminaria decorativa minimalista de formas neutras de la familia Tubular LED de TROL con temperatura de color estable de 4000º K (neutral white) optimizada para una eficaz iluminación general de espacios comerciales, domésticos, y del sector contract donde la estética del espacio sea una característica relevante y dotada con un innovador balance térmico mediante refrigeración pasiva. Diseñado para instalación suspendida a techo. El cuerpo de la luminaria esta construido en aluminio extruido con acabados en antracita con interior negro. La luminaria monta un reflector fabricado en aluminio de alta pureza y vidrio templado de protección con un ángulo de apertura de 36º y utiliza una fuente de luz LED de 17 W con una reproducción cromática superior al 85% y una dispersión cromática de 3 SMCD. La luminaria tiene Flujo luminoso de [!REAL_LUMI_FLUX] Lm, con un rendimiento luminoso de [!LUMINOUS_EFFICIENCY] Lm/W, consumiendo una potencia total de [!REAL_POWER] W. La vida útil de la luminaria es de [!LIFE_TIME]h (establecida a un flujo luminoso límite del 70%). La luminaria va equipada con un equipo auxiliar electrónico ON/OF integrado y alimentado a tensión de red: 220-240V; 50/60 Hz. | El cuerpo de la luminaria esta construido en aluminio extruido. | La luminaria monta un reflector fabricado en aluminio de alta pureza y vidrio templado de protección. | Luminaria diseñada para instalación suspendida a techo.
17.2645.2431.63 | Luminaria decorativa minimalista de formas neutras de la familia Tubular LED de TROLL. | TROLL | IN | Downlights de Superfície | Tubular | Tubular M | ESPAÑA |  | Y | [5 empty] | Y |  |  | CERAMIC_WHITE | ø108 x 345 |  | 1800 |  | de -20°C a 35°C | 120_277V |  | A+ | 20 | 2120 | 106 |  |  |  |  | Equipo de control electrónico | Y | Y |  | 50000 | LED | 0,99 |  |  | 20 |  |  | CLASS1 | 36 |  |  | 4000 | Led |  | 17 | 2300 | 3 | [7 empty] | 90 |  | Luminaria decorativa minimalista de formas neutras de la familia Tubular LED de TROL con temperatura de color estable de 4000º K (neutral white) optimizada para una eficaz iluminación general de espacios comerciales, domésticos, y del sector contract donde la estética del espacio sea una característica relevante y dotada con un innovador balance térmico mediante refrigeración pasiva. Diseñado para instalación suspendida a techo. El cuerpo de la luminaria esta construido en aluminio extruido con acabados en blanco con interior negro. La luminaria monta un reflector fabricado en aluminio de alta pureza y vidrio templado de protección con un ángulo de apertura de 36º y utiliza una fuente de luz LED de 17 W con una reproducción cromática superior al 85% y una dispersión cromática de 3 SMCD. La luminaria tiene Flujo luminoso de [!REAL_LUMI_FLUX] Lm, con un rendimiento luminoso de [!LUMINOUS_EFFICIENCY] Lm/W, consumiendo una potencia total de [!REAL_POWER] W. La vida útil de la luminaria es de [!LIFE_TIME]h (establecida a un flujo luminoso límite del 70%). La luminaria va equipada con un equipo auxiliar electrónico ON/OF integrado y alimentado a tensión de red: 220-240V; 50/60 Hz. | El cuerpo de la luminaria esta construido en aluminio extruido. | La luminaria monta un reflector fabricado en aluminio de alta pureza y vidrio templado de protección. | Luminaria diseñada para instalación suspendida a techo.
17.2645.3217.02 | Luminaria decorativa minimalista de formas neutras de la familia Tubular LED de TROLL. | TROLL | IN | Downlights de Superfície | Tubular | Tubular M | ESPAÑA |  | Y | [5 empty] | Y |  |  | GOLD | Ø108 x 345 |  | 1800 |  | de -20°C a 35°C | 120_277V |  | A+ | 20 | 1890 | 94,5 |  |  |  |  | Equipo de control electrónico | Y | Y |  | 50000 | LED | 0,99 |  |  | 20 |  |  | CLASS1 | 12 |  |  | 2700 | Led |  | 17 | 2050 | 3 | [7 empty] | 90 |  | Luminaria decorativa minimalista de formas neutras de la familia Tubular LED de TROL con temperatura de color estable de 2700º K (warm white) optimizada para una eficaz iluminación general de espacios comerciales, domésticos, y del sector contract donde la estética del espacio sea una característica relevante y dotada con un innovador balance térmico mediante refrigeración pasiva. Diseñado para instalación suspendida a techo. El cuerpo de la luminaria esta construido en aluminio extruido con acabados en dorado con interior dorado. La luminaria monta un reflector fabricado en aluminio de alta pureza y vidrio templado de protección con un ángulo de apertura de 12º y utiliza una fuente de luz LED de 17 W con una reproducción cromática superior al 85% y una dispersión cromática de 3 SMCD. La luminaria tiene Flujo luminoso de [!REAL_LUMI_FLUX] Lm, con un rendimiento luminoso de [!LUMINOUS_EFFICIENCY] Lm/W, consumiendo una potencia total de [!REAL_POWER] W. La vida útil de la luminaria es de [!LIFE_TIME]h (establecida a un flujo luminoso límite del 70%). La luminaria va equipada con un equipo auxiliar electrónico ON/OF integrado y alimentado a tensión de red: 220-240V; 50/60 Hz. | El cuerpo de la luminaria esta construido en aluminio extruido. | La luminaria monta un reflector fabricado en aluminio de alta pureza y vidrio templado de protección. | Luminaria diseñada para instalación suspendida a techo.
17.2645.3217.22 | Luminaria decorativa minimalista de formas neutras de la familia Tubular LED de TROLL. | TROLL | IN | Downlights de Superfície | Tubular | Tubular M | ESPAÑA |  | Y | [5 empty] | Y |  |  | ANTHRACITE | Ø108 x 345 |  | 1800 |  | de -20°C a 35°C | 120_277V |  | A+ | 20 | 1890 | 94,5 |  |  |  |  | Equipo de control electrónico | Y | Y |  | 50000 | LED | 0,99 |  |  | 20 |  |  | CLASS1 | 12 |  |  | 2700 | Led |  | 17 | 2050 | 3 | [7 empty] | 90 |  | Luminaria decorativa minimalista de formas neutras de la familia Tubular LED de TROL con temperatura de color estable de 2700º K (warm white) optimizada para una eficaz iluminación general de espacios comerciales, domésticos, y del sector contract donde la estética del espacio sea una característica relevante y dotada con un innovador balance térmico mediante refrigeración pasiva. Diseñado para instalación suspendida a techo. El cuerpo de la luminaria esta construido en aluminio extruido con acabados en antracita con interior dorado. La luminaria monta un reflector fabricado en aluminio de alta pureza y vidrio templado de protección con un ángulo de apertura de 12º y utiliza una fuente de luz LED de 17 W con una reproducción cromática superior al 85% y una dispersión cromática de 3 SMCD. La luminaria tiene Flujo luminoso de [!REAL_LUMI_FLUX] Lm, con un rendimiento luminoso de [!LUMINOUS_EFFICIENCY] Lm/W, consumiendo una potencia total de [!REAL_POWER] W. La vida útil de la luminaria es de [!LIFE_TIME]h (establecida a un flujo luminoso límite del 70%). La luminaria va equipada con un equipo auxiliar electrónico ON/OF integrado y alimentado a tensión de red: 220-240V; 50/60 Hz. | El cuerpo de la luminaria esta construido en aluminio extruido. | La luminaria monta un reflector fabricado en aluminio de alta pureza y vidrio templado de protección. | Luminaria diseñada para instalación suspendida a techo.
17.2645.3217.63 | Luminaria decorativa minimalista de formas neutras de la familia Tubular LED de TROLL. | TROLL | IN | Downlights de Superfície | Tubular | Tubular M | ESPAÑA |  | Y | [5 empty] | Y |  |  | CERAMIC_WHITE | Ø108 x 345 |  | 1800 |  | de -20°C a 35°C | 120_277V |  | A+ | 20 | 1890 | 94,5 |  |  |  |  | Equipo de control electrónico | Y | Y |  | 50000 | LED | 0,99 |  |  | 20 |  |  | CLASS1 | 12 |  |  | 2700 | Led |  | 17 | 2050 | 3 | [7 empty] | 90 |  | Luminaria decorativa minimalista de formas neutras de la familia Tubular LED de TROL con temperatura de color estable de 2700º K (warm white) optimizada para una eficaz iluminación general de espacios comerciales, domésticos, y del sector contract donde la estética del espacio sea una característica relevante y dotada con un innovador balance térmico mediante refrigeración pasiva. Diseñado para instalación suspendida a techo. El cuerpo de la luminaria esta construido en aluminio extruido con acabados en blanco con interior dorado. La luminaria monta un reflector fabricado en aluminio de alta pureza y vidrio templado de protección con un ángulo de apertura de 12º y utiliza una fuente de luz LED de 17 W con una reproducción cromática superior al 85% y una dispersión cromática de 3 SMCD. La luminaria tiene Flujo luminoso de [!REAL_LUMI_FLUX] Lm, con un rendimiento luminoso de [!LUMINOUS_EFFICIENCY] Lm/W, consumiendo una potencia total de [!REAL_POWER] W. La vida útil de la luminaria es de [!LIFE_TIME]h (establecida a un flujo luminoso límite del 70%). La luminaria va equipada con un equipo auxiliar electrónico ON/OF integrado y alimentado a tensión de red: 220-240V; 50/60 Hz. | El cuerpo de la luminaria esta construido en aluminio extruido. | La luminaria monta un reflector fabricado en aluminio de alta pureza y vidrio templado de protección. | Luminaria diseñada para instalación suspendida a techo.
17.2645.3221.02 | Luminaria decorativa minimalista de formas neutras de la familia Tubular LED de TROLL. | TROLL | IN | Downlights de Superfície | Tubular | Tubular M | ESPAÑA |  | Y | [5 empty] | Y |  |  | GOLD | ø108 x 345 |  | 1800 |  | de -20°C a 35°C | 120_277V |  | A+ | 20 | 1890 | 94,5 |  |  |  |  | Equipo de control electrónico | Y | Y |  | 50000 | LED | 0,99 |  |  | 20 |  |  | CLASS1 | 24 |  |  | 2700 | Led |  | 17 | 2050 | 3 | [7 empty] | 90 |  | Luminaria decorativa minimalista de formas neutras de la familia Tubular LED de TROL con temperatura de color estable de 2700º K (warm white) optimizada para una eficaz iluminación general de espacios comerciales, domésticos, y del sector contract donde la estética del espacio sea una característica relevante y dotada con un innovador balance térmico mediante refrigeración pasiva. Diseñado para instalación suspendida a techo. El cuerpo de la luminaria esta construido en aluminio extruido con acabados en dorado con interior dorado. La luminaria monta un reflector fabricado en aluminio de alta pureza y vidrio templado de protección con un ángulo de apertura de 24º y utiliza una fuente de luz LED de 17 W con una reproducción cromática superior al 85% y una dispersión cromática de 3 SMCD. La luminaria tiene Flujo luminoso de [!REAL_LUMI_FLUX] Lm, con un rendimiento luminoso de [!LUMINOUS_EFFICIENCY] Lm/W, consumiendo una potencia total de [!REAL_POWER] W. La vida útil de la luminaria es de [!LIFE_TIME]h (establecida a un flujo luminoso límite del 70%). La luminaria va equipada con un equipo auxiliar electrónico ON/OF integrado y alimentado a tensión de red: 220-240V; 50/60 Hz. | El cuerpo de la luminaria esta construido en aluminio extruido. | La luminaria monta un reflector fabricado en aluminio de alta pureza y vidrio templado de protección. | Luminaria diseñada para instalación suspendida a techo.
17.2645.3221.22 | Luminaria decorativa minimalista de formas neutras de la familia Tubular LED de TROLL. | TROLL | IN | Downlights de Superfície | Tubular | Tubular M | ESPAÑA |  | Y | [5 empty] | Y |  |  | ANTHRACITE | Ø108 x 345 |  | 1800 |  | de -20°C a 35°C | 120_277V |  | A+ | 20 | 1890 | 94,5 |  |  |  |  | Equipo de control electrónico | Y | Y |  | 50000 | LED | 0,99 |  |  | 20 |  |  | CLASS1 | 24 |  |  | 2700 | Led |  | 17 | 2050 | 3 | [7 empty] | 90 |  | Luminaria decorativa minimalista de formas neutras de la familia Tubular LED de TROL con temperatura de color estable de 2700º K (warm white) optimizada para una eficaz iluminación general de espacios comerciales, domésticos, y del sector contract donde la estética del espacio sea una característica relevante y dotada con un innovador balance térmico mediante refrigeración pasiva. Diseñado para instalación suspendida a techo. El cuerpo de la luminaria esta construido en aluminio extruido con acabados en antracita con interior dorado. La luminaria monta un reflector fabricado en aluminio de alta pureza y vidrio templado de protección con un ángulo de apertura de 24º y utiliza una fuente de luz LED de 17 W con una reproducción cromática superior al 85% y una dispersión cromática de 3 SMCD. La luminaria tiene Flujo luminoso de [!REAL_LUMI_FLUX] Lm, con un rendimiento luminoso de [!LUMINOUS_EFFICIENCY] Lm/W, consumiendo una potencia total de [!REAL_POWER] W. La vida útil de la luminaria es de [!LIFE_TIME]h (establecida a un flujo luminoso límite del 70%). La luminaria va equipada con un equipo auxiliar electrónico ON/OF integrado y alimentado a tensión de red: 220-240V; 50/60 Hz. | El cuerpo de la luminaria esta construido en aluminio extruido. | La luminaria monta un reflector fabricado en aluminio de alta pureza y vidrio templado de protección. | Luminaria diseñada para instalación suspendida a techo.
17.2645.3221.63 | Luminaria decorativa minimalista de formas neutras de la familia Tubular LED de TROLL. | TROLL | IN | Downlights de Superfície | Tubular | Tubular M | ESPAÑA |  | Y | [5 empty] | Y |  |  | CERAMIC_WHITE | Ø108 x 345 |  | 1800 |  | de -20°C a 35°C | 120_277V |  | A+ | 20 | 1890 | 94,5 |  |  |  |  | Equipo de control electrónico | Y | Y |  | 50000 | LED | 0,99 |  |  | 20 |  |  | CLASS1 | 24 |  |  | 2700 | Led |  | 17 | 2050 | 3 | [7 empty] | 90 |  | Luminaria decorativa minimalista de formas neutras de la familia Tubular LED de TROL con temperatura de color estable de 2700º K (warm white) optimizada para una eficaz iluminación general de espacios comerciales, domésticos, y del sector contract donde la estética del espacio sea una característica relevante y dotada con un innovador balance térmico mediante refrigeración pasiva. Diseñado para instalación suspendida a techo. El cuerpo de la luminaria esta construido en aluminio extruido con acabados en blanco con interior dorado. La luminaria monta un reflector fabricado en aluminio de alta pureza y vidrio templado de protección con un ángulo de apertura de 24º y utiliza una fuente de luz LED de 17 W con una reproducción cromática superior al 85% y una dispersión cromática de 3 SMCD. La luminaria tiene Flujo luminoso de [!REAL_LUMI_FLUX] Lm, con un rendimiento luminoso de [!LUMINOUS_EFFICIENCY] Lm/W, consumiendo una potencia total de [!REAL_POWER] W. La vida útil de la luminaria es de [!LIFE_TIME]h (establecida a un flujo luminoso límite del 70%). La luminaria va equipada con un equipo auxiliar electrónico ON/OF integrado y alimentado a tensión de red: 220-240V; 50/60 Hz. | El cuerpo de la luminaria esta construido en aluminio extruido. | La luminaria monta un reflector fabricado en aluminio de alta pureza y vidrio templado de protección. | Luminaria diseñada para instalación suspendida a techo.
17.2645.3231.02 | Luminaria decorativa minimalista de formas neutras de la familia Tubular LED de TROLL. | TROLL | IN | Downlights de Superfície | Tubular | Tubular M | ESPAÑA |  | Y | [5 empty] | Y |  |  | GOLD | ø108 x 345 |  | 1800 |  | de -20°C a 35°C | 120_277V |  | A+ | 20 | 1890 | 94,5 |  |  |  |  | Equipo de control electrónico | Y | Y |  | 50000 | LED | 0,99 |  |  | 20 |  |  | CLASS1 | 36 |  |  | 2700 | Led |  | 17 | 2050 | 3 | [7 empty] | 90 |  | Luminaria decorativa minimalista de formas neutras de la familia Tubular LED de TROL con temperatura de color estable de 2700º K (warm white) optimizada para una eficaz iluminación general de espacios comerciales, domésticos, y del sector contract donde la estética del espacio sea una característica relevante y dotada con un innovador balance térmico mediante refrigeración pasiva. Diseñado para instalación suspendida a techo. El cuerpo de la luminaria esta construido en aluminio extruido con acabados en dorado con interior dorado. La luminaria monta un reflector fabricado en aluminio de alta pureza y vidrio templado de protección con un ángulo de apertura de 36º y utiliza una fuente de luz LED de 17 W con una reproducción cromática superior al 85% y una dispersión cromática de 3 SMCD. La luminaria tiene Flujo luminoso de [!REAL_LUMI_FLUX] Lm, con un rendimiento luminoso de [!LUMINOUS_EFFICIENCY] Lm/W, consumiendo una potencia total de [!REAL_POWER] W. La vida útil de la luminaria es de [!LIFE_TIME]h (establecida a un flujo luminoso límite del 70%). La luminaria va equipada con un equipo auxiliar electrónico ON/OF integrado y alimentado a tensión de red: 220-240V; 50/60 Hz. | El cuerpo de la luminaria esta construido en aluminio extruido. | La luminaria monta un reflector fabricado en aluminio de alta pureza y vidrio templado de protección. | Luminaria diseñada para instalación suspendida a techo.
17.2645.3231.22 | Luminaria decorativa minimalista de formas neutras de la familia Tubular LED de TROLL. | TROLL | IN | Downlights de Superfície | Tubular | Tubular M | ESPAÑA |  | Y | [5 empty] | Y |  |  | ANTHRACITE | ø108 x 345 |  | 1800 |  | de -20°C a 35°C | 120_277V |  | A+ | 20 | 1890 | 94,5 |  |  |  |  | Equipo de control electrónico | Y | Y |  | 50000 | LED | 0,99 |  |  | 20 |  |  | CLASS1 | 36 |  |  | 2700 | Led |  | 17 | 2050 | 3 | [7 empty] | 90 |  | Luminaria decorativa minimalista de formas neutras de la familia Tubular LED de TROL con temperatura de color estable de 2700º K (warm white) optimizada para una eficaz iluminación general de espacios comerciales, domésticos, y del sector contract donde la estética del espacio sea una característica relevante y dotada con un innovador balance térmico mediante refrigeración pasiva. Diseñado para instalación suspendida a techo. El cuerpo de la luminaria esta construido en aluminio extruido con acabados en antracita con interior dorado. La luminaria monta un reflector fabricado en aluminio de alta pureza y vidrio templado de protección con un ángulo de apertura de 36º y utiliza una fuente de luz LED de 17 W con una reproducción cromática superior al 85% y una dispersión cromática de 3 SMCD. La luminaria tiene Flujo luminoso de [!REAL_LUMI_FLUX] Lm, con un rendimiento luminoso de [!LUMINOUS_EFFICIENCY] Lm/W, consumiendo una potencia total de [!REAL_POWER] W. La vida útil de la luminaria es de [!LIFE_TIME]h (establecida a un flujo luminoso límite del 70%). La luminaria va equipada con un equipo auxiliar electrónico ON/OF integrado y alimentado a tensión de red: 220-240V; 50/60 Hz. | El cuerpo de la luminaria esta construido en aluminio extruido. | La luminaria monta un reflector fabricado en aluminio de alta pureza y vidrio templado de protección. | Luminaria diseñada para instalación suspendida a techo.
17.2645.3231.63 | Luminaria decorativa minimalista de formas neutras de la familia Tubular LED de TROLL. | TROLL | IN | Downlights de Superfície | Tubular | Tubular M | ESPAÑA |  | Y | [5 empty] | Y |  |  | CERAMIC_WHITE | ø108 x 345 |  | 1800 |  | de -20°C a 35°C | 120_277V |  | A+ | 20 | 1890 | 94,5 |  |  |  |  | Equipo de control electrónico | Y | Y |  | 50000 | LED | 0,99 |  |  | 20 |  |  | CLASS1 | 36 |  |  | 2700 | Led |  | 17 | 2050 | 3 | [7 empty] | 90 |  | Luminaria decorativa minimalista de formas neutras de la familia Tubular LED de TROL con temperatura de color estable de 2700º K (warm white) optimizada para una eficaz iluminación general de espacios comerciales, domésticos, y del sector contract donde la estética del espacio sea una característica relevante y dotada con un innovador balance térmico mediante refrigeración pasiva. Diseñado para instalación suspendida a techo. El cuerpo de la luminaria esta construido en aluminio extruido con acabados en blanco con interior dorado. La luminaria monta un reflector fabricado en aluminio de alta pureza y vidrio templado de protección con un ángulo de apertura de 36º y utiliza una fuente de luz LED de 17 W con una reproducción cromática superior al 85% y una dispersión cromática de 3 SMCD. La luminaria tiene Flujo luminoso de [!REAL_LUMI_FLUX] Lm, con un rendimiento luminoso de [!LUMINOUS_EFFICIENCY] Lm/W, consumiendo una potencia total de [!REAL_POWER] W. La vida útil de la luminaria es de [!LIFE_TIME]h (establecida a un flujo luminoso límite del 70%). La luminaria va equipada con un equipo auxiliar electrónico ON/OF integrado y alimentado a tensión de red: 220-240V; 50/60 Hz. | El cuerpo de la luminaria esta construido en aluminio extruido. | La luminaria monta un reflector fabricado en aluminio de alta pureza y vidrio templado de protección. | Luminaria diseñada para instalación suspendida a techo.
17.2645.3317.02 | Luminaria decorativa minimalista de formas neutras de la familia Tubular LED de TROLL. | TROLL | IN | Downlights de Superfície | Tubular | Tubular M | ESPAÑA |  | Y | [5 empty] | Y |  |  | GOLD | ø108 x 345 |  | 1800 |  | de -20°C a 35°C | 120_277V |  | A+ | 20 | 1956 | 97,8 |  |  |  |  | Equipo de control electrónico | Y | Y |  | 50000 | LED | 0,99 |  |  | 20 |  |  | CLASS1 | 12 |  |  | 3000 | Led |  | 17 | 2100 | 3 | [7 empty] | 90 |  | Luminaria decorativa minimalista de formas neutras de la familia Tubular LED de TROL con temperatura de color estable de 3000º K (warm white) optimizada para una eficaz iluminación general de espacios comerciales, domésticos, y del sector contract donde la estética del espacio sea una característica relevante y dotada con un innovador balance térmico mediante refrigeración pasiva. Diseñado para instalación suspendida a techo. El cuerpo de la luminaria esta construido en aluminio extruido con acabados en dorado con interior dorado. La luminaria monta un reflector fabricado en aluminio de alta pureza y vidrio templado de protección con un ángulo de apertura de 12º y utiliza una fuente de luz LED de 17 W con una reproducción cromática superior al 85% y una dispersión cromática de 3 SMCD. La luminaria tiene Flujo luminoso de [!REAL_LUMI_FLUX] Lm, con un rendimiento luminoso de [!LUMINOUS_EFFICIENCY] Lm/W, consumiendo una potencia total de [!REAL_POWER] W. La vida útil de la luminaria es de [!LIFE_TIME]h (establecida a un flujo luminoso límite del 70%). La luminaria va equipada con un equipo auxiliar electrónico ON/OF integrado y alimentado a tensión de red: 220-240V; 50/60 Hz. | El cuerpo de la luminaria esta construido en aluminio extruido. | La luminaria monta un reflector fabricado en aluminio de alta pureza y vidrio templado de protección. | Luminaria diseñada para instalación suspendida a techo.
17.2645.3317.22 | Luminaria decorativa minimalista de formas neutras de la familia Tubular LED de TROLL. | TROLL | IN | Downlights de Superfície | Tubular | Tubular M | ESPAÑA |  | Y | [5 empty] | Y |  |  | ANTHRACITE | ø108 x 345 |  | 1800 |  | de -20°C a 35°C | 120_277V |  | A+ | 20 | 1956 | 97,8 |  |  |  |  | Equipo de control electrónico | Y | Y |  | 50000 | LED | 0,99 |  |  | 20 |  |  | CLASS1 | 12 |  |  | 3000 | Led |  | 17 | 2100 | 3 | [7 empty] | 90 |  | Luminaria decorativa minimalista de formas neutras de la familia Tubular LED de TROL con temperatura de color estable de 3000º K (warm white) optimizada para una eficaz iluminación general de espacios comerciales, domésticos, y del sector contract donde la estética del espacio sea una característica relevante y dotada con un innovador balance térmico mediante refrigeración pasiva. Diseñado para instalación suspendida a techo. El cuerpo de la luminaria esta construido en aluminio extruido con acabados en antracita con interior dorado. La luminaria monta un reflector fabricado en aluminio de alta pureza y vidrio templado de protección con un ángulo de apertura de 12º y utiliza una fuente de luz LED de 17 W con una reproducción cromática superior al 85% y una dispersión cromática de 3 SMCD. La luminaria tiene Flujo luminoso de [!REAL_LUMI_FLUX] Lm, con un rendimiento luminoso de [!LUMINOUS_EFFICIENCY] Lm/W, consumiendo una potencia total de [!REAL_POWER] W. La vida útil de la luminaria es de [!LIFE_TIME]h (establecida a un flujo luminoso límite del 70%). La luminaria va equipada con un equipo auxiliar electrónico ON/OF integrado y alimentado a tensión de red: 220-240V; 50/60 Hz. | El cuerpo de la luminaria esta construido en aluminio extruido. | La luminaria monta un reflector fabricado en aluminio de alta pureza y vidrio templado de protección. | Luminaria diseñada para instalación suspendida a techo.
17.2645.3317.63 | Luminaria decorativa minimalista de formas neutras de la familia Tubular LED de TROLL. | TROLL | IN | Downlights de Superfície | Tubular | Tubular M | ESPAÑA |  | Y | [5 empty] | Y |  |  | CERAMIC_WHITE | ø108 x 345 |  | 1800 |  | de -20°C a 35°C | 120_277V |  | A+ | 20 | 1956 | 97,8 |  |  |  |  | Equipo de control electrónico | Y | Y |  | 50000 | LED | 0,99 |  |  | 20 |  |  | CLASS1 | 12 |  |  | 3000 | Led |  | 17 | 2100 | 3 | [7 empty] | 90 |  | Luminaria decorativa minimalista de formas neutras de la familia Tubular LED de TROL con temperatura de color estable de 3000º K (warm white) optimizada para una eficaz iluminación general de espacios comerciales, domésticos, y del sector contract donde la estética del espacio sea una característica relevante y dotada con un innovador balance térmico mediante refrigeración pasiva. Diseñado para instalación suspendida a techo. El cuerpo de la luminaria esta construido en aluminio extruido con acabados en blanco con interior dorado. La luminaria monta un reflector fabricado en aluminio de alta pureza y vidrio templado de protección con un ángulo de apertura de 12º y utiliza una fuente de luz LED de 17 W con una reproducción cromática superior al 85% y una dispersión cromática de 3 SMCD. La luminaria tiene Flujo luminoso de [!REAL_LUMI_FLUX] Lm, con un rendimiento luminoso de [!LUMINOUS_EFFICIENCY] Lm/W, consumiendo una potencia total de [!REAL_POWER] W. La vida útil de la luminaria es de [!LIFE_TIME]h (establecida a un flujo luminoso límite del 70%). La luminaria va equipada con un equipo auxiliar electrónico ON/OF integrado y alimentado a tensión de red: 220-240V; 50/60 Hz. | El cuerpo de la luminaria esta construido en aluminio extruido. | La luminaria monta un reflector fabricado en aluminio de alta pureza y vidrio templado de protección. | Luminaria diseñada para instalación suspendida a techo.
17.2645.3321.02 | Luminaria decorativa minimalista de formas neutras de la familia Tubular LED de TROLL. | TROLL | IN | Downlights de Superfície | Tubular | Tubular M | ESPAÑA |  | Y | [5 empty] | Y |  |  | GOLD | Ø108 x 345 |  | 1800 |  | de -20°C a 35°C | 120_277V |  | A+ | 20 | 1956 | 97,8 |  |  |  |  | Equipo de control electrónico | Y | Y |  | 50000 | LED | 0,99 |  |  | 20 |  |  | CLASS1 | 24 |  |  | 3000 | Led |  | 17 | 2100 | 3 | [7 empty] | 90 |  | Luminaria decorativa minimalista de formas neutras de la familia Tubular LED de TROL con temperatura de color estable de 3000º K (warm white) optimizada para una eficaz iluminación general de espacios comerciales, domésticos, y del sector contract donde la estética del espacio sea una característica relevante y dotada con un innovador balance térmico mediante refrigeración pasiva. Diseñado para instalación suspendida a techo. El cuerpo de la luminaria esta construido en aluminio extruido con acabados en dorado con interior dorado. La luminaria monta un reflector fabricado en aluminio de alta pureza y vidrio templado de protección con un ángulo de apertura de 24º y utiliza una fuente de luz LED de 17 W con una reproducción cromática superior al 85% y una dispersión cromática de 3 SMCD. La luminaria tiene Flujo luminoso de [!REAL_LUMI_FLUX] Lm, con un rendimiento luminoso de [!LUMINOUS_EFFICIENCY] Lm/W, consumiendo una potencia total de [!REAL_POWER] W. La vida útil de la luminaria es de [!LIFE_TIME]h (establecida a un flujo luminoso límite del 70%). La luminaria va equipada con un equipo auxiliar electrónico ON/OF integrado y alimentado a tensión de red: 220-240V; 50/60 Hz. | El cuerpo de la luminaria esta construido en aluminio extruido. | La luminaria monta un reflector fabricado en aluminio de alta pureza y vidrio templado de protección. | Luminaria diseñada para instalación suspendida a techo.
17.2645.3321.22 | Luminaria decorativa minimalista de formas neutras de la familia Tubular LED de TROLL. | TROLL | IN | Downlights de Superfície | Tubular | Tubular M | ESPAÑA |  | Y | [5 empty] | Y |  |  | ANTHRACITE | ø108 x 345 |  | 1800 |  | de -20°C a 35°C | 120_277V |  | A+ | 20 | 1956 | 97,8 |  |  |  |  | Equipo de control electrónico | Y | Y |  | 50000 | LED | 0,99 |  |  | 20 |  |  | CLASS1 | 24 |  |  | 3000 | Led |  | 17 | 2100 | 3 | [7 empty] | 90 |  | Luminaria decorativa minimalista de formas neutras de la familia Tubular LED de TROL con temperatura de color estable de 3000º K (warm white) optimizada para una eficaz iluminación general de espacios comerciales, domésticos, y del sector contract donde la estética del espacio sea una característica relevante y dotada con un innovador balance térmico mediante refrigeración pasiva. Diseñado para instalación suspendida a techo. El cuerpo de la luminaria esta construido en aluminio extruido con acabados en antracita con interior dorado. La luminaria monta un reflector fabricado en aluminio de alta pureza y vidrio templado de protección con un ángulo de apertura de 24º y utiliza una fuente de luz LED de 17 W con una reproducción cromática superior al 85% y una dispersión cromática de 3 SMCD. La luminaria tiene Flujo luminoso de [!REAL_LUMI_FLUX] Lm, con un rendimiento luminoso de [!LUMINOUS_EFFICIENCY] Lm/W, consumiendo una potencia total de [!REAL_POWER] W. La vida útil de la luminaria es de [!LIFE_TIME]h (establecida a un flujo luminoso límite del 70%). La luminaria va equipada con un equipo auxiliar electrónico ON/OF integrado y alimentado a tensión de red: 220-240V; 50/60 Hz. | El cuerpo de la luminaria esta construido en aluminio extruido. | La luminaria monta un reflector fabricado en aluminio de alta pureza y vidrio templado de protección. | Luminaria diseñada para instalación suspendida a techo.
17.2645.3321.63 | Luminaria decorativa minimalista de formas neutras de la familia Tubular LED de TROLL. | TROLL | IN | Downlights de Superfície | Tubular | Tubular M | ESPAÑA |  | Y | [5 empty] | Y |  |  | CERAMIC_WHITE | ø108 x 345 |  | 1800 |  | de -20°C a 35°C | 120_277V |  | A+ | 20 | 1956 | 97,8 |  |  |  |  | Equipo de control electrónico | Y | Y |  | 50000 | LED | 0,99 |  |  | 20 |  |  | CLASS1 | 24 |  |  | 3000 | Led |  | 17 | 2100 | 3 | [7 empty] | 90 |  | Luminaria decorativa minimalista de formas neutras de la familia Tubular LED de TROL con temperatura de color estable de 3000º K (warm white) optimizada para una eficaz iluminación general de espacios comerciales, domésticos, y del sector contract donde la estética del espacio sea una característica relevante y dotada con un innovador balance térmico mediante refrigeración pasiva. Diseñado para instalación suspendida a techo. El cuerpo de la luminaria esta construido en aluminio extruido con acabados en blanco con interior dorado. La luminaria monta un reflector fabricado en aluminio de alta pureza y vidrio templado de protección con un ángulo de apertura de 24º y utiliza una fuente de luz LED de 17 W con una reproducción cromática superior al 85% y una dispersión cromática de 3 SMCD. La luminaria tiene Flujo luminoso de [!REAL_LUMI_FLUX] Lm, con un rendimiento luminoso de [!LUMINOUS_EFFICIENCY] Lm/W, consumiendo una potencia total de [!REAL_POWER] W. La vida útil de la luminaria es de [!LIFE_TIME]h (establecida a un flujo luminoso límite del 70%). La luminaria va equipada con un equipo auxiliar electrónico ON/OF integrado y alimentado a tensión de red: 220-240V; 50/60 Hz. | El cuerpo de la luminaria esta construido en aluminio extruido. | La luminaria monta un reflector fabricado en aluminio de alta pureza y vidrio templado de protección. | Luminaria diseñada para instalación suspendida a techo.
17.2645.3331.02 | Luminaria decorativa minimalista de formas neutras de la familia Tubular LED de TROLL. | TROLL | IN | Downlights de Superfície | Tubular | Tubular M | ESPAÑA |  | Y | [5 empty] | Y |  |  | GOLD | ø108 x 345 |  | 1800 |  | de -20°C a 35°C | 120_277V |  | A+ | 20 | 1956 | 97,8 |  |  |  |  | Equipo de control electrónico | Y | Y |  | 50000 | LED | 0,99 |  |  | 20 |  |  | CLASS1 | 36 |  |  | 3000 | Led |  | 17 | 2100 | 3 | [7 empty] | 90 |  | Luminaria decorativa minimalista de formas neutras de la familia Tubular LED de TROL con temperatura de color estable de 3000º K (warm white) optimizada para una eficaz iluminación general de espacios comerciales, domésticos, y del sector contract donde la estética del espacio sea una característica relevante y dotada con un innovador balance térmico mediante refrigeración pasiva. Diseñado para instalación suspendida a techo. El cuerpo de la luminaria esta construido en aluminio extruido con acabados en dorado con interior dorado. La luminaria monta un reflector fabricado en aluminio de alta pureza y vidrio templado de protección con un ángulo de apertura de 36º y utiliza una fuente de luz LED de 17 W con una reproducción cromática superior al 85% y una dispersión cromática de 3 SMCD. La luminaria tiene Flujo luminoso de [!REAL_LUMI_FLUX] Lm, con un rendimiento luminoso de [!LUMINOUS_EFFICIENCY] Lm/W, consumiendo una potencia total de [!REAL_POWER] W. La vida útil de la luminaria es de [!LIFE_TIME]h (establecida a un flujo luminoso límite del 70%). La luminaria va equipada con un equipo auxiliar electrónico ON/OF integrado y alimentado a tensión de red: 220-240V; 50/60 Hz. | El cuerpo de la luminaria esta construido en aluminio extruido. | La luminaria monta un reflector fabricado en aluminio de alta pureza y vidrio templado de protección. | Luminaria diseñada para instalación suspendida a techo.
17.2645.3331.22 | Luminaria decorativa minimalista de formas neutras de la familia Tubular LED de TROLL. | TROLL | IN | Downlights de Superfície | Tubular | Tubular M | ESPAÑA |  | Y | [5 empty] | Y |  |  | ANTHRACITE | ø108 x 345 |  | 1800 |  | de -20°C a 35°C | 120_277V |  | A+ | 20 | 1956 | 97,8 |  |  |  |  | Equipo de control electrónico | Y | Y |  | 50000 | LED | 0,99 |  |  | 20 |  |  | CLASS1 | 36 |  |  | 3000 | Led |  | 17 | 2100 | 3 | [7 empty] | 90 |  | Luminaria decorativa minimalista de formas neutras de la familia Tubular LED de TROL con temperatura de color estable de 3000º K (warm white) optimizada para una eficaz iluminación general de espacios comerciales, domésticos, y del sector contract donde la estética del espacio sea una característica relevante y dotada con un innovador balance térmico mediante refrigeración pasiva. Diseñado para instalación suspendida a techo. El cuerpo de la luminaria esta construido en aluminio extruido con acabados en antracita con interior dorado. La luminaria monta un reflector fabricado en aluminio de alta pureza y vidrio templado de protección con un ángulo de apertura de 36º y utiliza una fuente de luz LED de 17 W con una reproducción cromática superior al 85% y una dispersión cromática de 3 SMCD. La luminaria tiene Flujo luminoso de [!REAL_LUMI_FLUX] Lm, con un rendimiento luminoso de [!LUMINOUS_EFFICIENCY] Lm/W, consumiendo una potencia total de [!REAL_POWER] W. La vida útil de la luminaria es de [!LIFE_TIME]h (establecida a un flujo luminoso límite del 70%). La luminaria va equipada con un equipo auxiliar electrónico ON/OF integrado y alimentado a tensión de red: 220-240V; 50/60 Hz. | El cuerpo de la luminaria esta construido en aluminio extruido. | La luminaria monta un reflector fabricado en aluminio de alta pureza y vidrio templado de protección. | Luminaria diseñada para instalación suspendida a techo.
17.2645.3331.63 | Luminaria decorativa minimalista de formas neutras de la familia Tubular LED de TROLL. | TROLL | IN | Downlights de Superfície | Tubular | Tubular M | ESPAÑA |  | Y | [5 empty] | Y |  |  | CERAMIC_WHITE | ø108 x 345 |  | 1800 |  | de -20°C a 35°C | 120_277V |  | A+ | 20 | 1956 | 97,8 |  |  |  |  | Equipo de control electrónico | Y | Y |  | 50000 | LED | 0,99 |  |  | 20 |  |  | CLASS1 | 36 |  |  | 3000 | Led |  | 17 | 2100 | 3 | [7 empty] | 90 |  | Luminaria decorativa minimalista de formas neutras de la familia Tubular LED de TROL con temperatura de color estable de 3000º K (warm white) optimizada para una eficaz iluminación general de espacios comerciales, domésticos, y del sector contract donde la estética del espacio sea una característica relevante y dotada con un innovador balance térmico mediante refrigeración pasiva. Diseñado para instalación suspendida a techo. El cuerpo de la luminaria esta construido en aluminio extruido con acabados en blanco con interior dorado. La luminaria monta un reflector fabricado en aluminio de alta pureza y vidrio templado de protección con un ángulo de apertura de 36º y utiliza una fuente de luz LED de 17 W con una reproducción cromática superior al 85% y una dispersión cromática de 3 SMCD. La luminaria tiene Flujo luminoso de [!REAL_LUMI_FLUX] Lm, con un rendimiento luminoso de [!LUMINOUS_EFFICIENCY] Lm/W, consumiendo una potencia total de [!REAL_POWER] W. La vida útil de la luminaria es de [!LIFE_TIME]h (establecida a un flujo luminoso límite del 70%). La luminaria va equipada con un equipo auxiliar electrónico ON/OF integrado y alimentado a tensión de red: 220-240V; 50/60 Hz. | El cuerpo de la luminaria esta construido en aluminio extruido. | La luminaria monta un reflector fabricado en aluminio de alta pureza y vidrio templado de protección. | Luminaria diseñada para instalación suspendida a techo.
17.2645.3417.02 | Luminaria decorativa minimalista de formas neutras de la familia Tubular LED de TROLL. | TROLL | IN | Downlights de Superfície | Tubular | Tubular M | ESPAÑA |  | Y | [5 empty] | Y |  |  | GOLD | ø108 x 345 |  | 1800 |  | de -20°C a 35°C | 120_277V |  | A+ | 20 | 2120 | 106 |  |  |  |  | Equipo de control electrónico | Y | Y |  | 50000 | LED | 0,99 |  |  | 20 |  |  | CLASS1 | 12 |  |  | 4000 | Led |  | 17 | 2300 | 3 | [7 empty] | 90 |  | Luminaria decorativa minimalista de formas neutras de la familia Tubular LED de TROL con temperatura de color estable de 4000º K (neutral white) optimizada para una eficaz iluminación general de espacios comerciales, domésticos, y del sector contract donde la estética del espacio sea una característica relevante y dotada con un innovador balance térmico mediante refrigeración pasiva. Diseñado para instalación suspendida a techo. El cuerpo de la luminaria esta construido en aluminio extruido con acabados en dorado con interior dorado. La luminaria monta un reflector fabricado en aluminio de alta pureza y vidrio templado de protección con un ángulo de apertura de 12º y utiliza una fuente de luz LED de 17 W con una reproducción cromática superior al 85% y una dispersión cromática de 3 SMCD. La luminaria tiene Flujo luminoso de [!REAL_LUMI_FLUX] Lm, con un rendimiento luminoso de [!LUMINOUS_EFFICIENCY] Lm/W, consumiendo una potencia total de [!REAL_POWER] W. La vida útil de la luminaria es de [!LIFE_TIME]h (establecida a un flujo luminoso límite del 70%). La luminaria va equipada con un equipo auxiliar electrónico ON/OF integrado y alimentado a tensión de red: 220-240V; 50/60 Hz. | El cuerpo de la luminaria esta construido en aluminio extruido. | La luminaria monta un reflector fabricado en aluminio de alta pureza y vidrio templado de protección. | Luminaria diseñada para instalación suspendida a techo.
17.2645.3417.22 | Luminaria decorativa minimalista de formas neutras de la familia Tubular LED de TROLL. | TROLL | IN | Downlights de Superfície | Tubular | Tubular M | ESPAÑA |  | Y | [5 empty] | Y |  |  | ANTHRACITE | Ø108 x 345 |  | 1800 |  | de -20°C a 35°C | 120_277V |  | A+ | 20 | 2120 | 106 |  |  |  |  | Equipo de control electrónico | Y | Y |  | 50000 | LED | 0,99 |  |  | 20 |  |  | CLASS1 | 12 |  |  | 4000 | Led |  | 17 | 2300 | 3 | [7 empty] | 90 |  | Luminaria decorativa minimalista de formas neutras de la familia Tubular LED de TROL con temperatura de color estable de 4000º K (neutral white) optimizada para una eficaz iluminación general de espacios comerciales, domésticos, y del sector contract donde la estética del espacio sea una característica relevante y dotada con un innovador balance térmico mediante refrigeración pasiva. Diseñado para instalación suspendida a techo. El cuerpo de la luminaria esta construido en aluminio extruido con acabados en antracita con interior dorado. La luminaria monta un reflector fabricado en aluminio de alta pureza y vidrio templado de protección con un ángulo de apertura de 12º y utiliza una fuente de luz LED de 17 W con una reproducción cromática superior al 85% y una dispersión cromática de 3 SMCD. La luminaria tiene Flujo luminoso de [!REAL_LUMI_FLUX] Lm, con un rendimiento luminoso de [!LUMINOUS_EFFICIENCY] Lm/W, consumiendo una potencia total de [!REAL_POWER] W. La vida útil de la luminaria es de [!LIFE_TIME]h (establecida a un flujo luminoso límite del 70%). La luminaria va equipada con un equipo auxiliar electrónico ON/OF integrado y alimentado a tensión de red: 220-240V; 50/60 Hz. | El cuerpo de la luminaria esta construido en aluminio extruido. | La luminaria monta un reflector fabricado en aluminio de alta pureza y vidrio templado de protección. | Luminaria diseñada para instalación suspendida a techo.
17.2645.3417.63 | Luminaria decorativa minimalista de formas neutras de la familia Tubular LED de TROLL. | TROLL | IN | Downlights de Superfície | Tubular | Tubular M | ESPAÑA |  | Y | [5 empty] | Y |  |  | CERAMIC_WHITE | ø108 x 345 |  | 1800 |  | de -20°C a 35°C | 120_277V |  | A+ | 20 | 2120 | 106 |  |  |  |  | Equipo de control electrónico | Y | Y |  | 50000 | LED | 0,99 |  |  | 20 |  |  | CLASS1 | 12 |  |  | 4000 | Led |  | 17 | 2300 | 3 | [7 empty] | 90 |  | Luminaria decorativa minimalista de formas neutras de la familia Tubular LED de TROL con temperatura de color estable de 4000º K (neutral white) optimizada para una eficaz iluminación general de espacios comerciales, domésticos, y del sector contract donde la estética del espacio sea una característica relevante y dotada con un innovador balance térmico mediante refrigeración pasiva. Diseñado para instalación suspendida a techo. El cuerpo de la luminaria esta construido en aluminio extruido con acabados en blanco con interior dorado. La luminaria monta un reflector fabricado en aluminio de alta pureza y vidrio templado de protección con un ángulo de apertura de 12º y utiliza una fuente de luz LED de 17 W con una reproducción cromática superior al 85% y una dispersión cromática de 3 SMCD. La luminaria tiene Flujo luminoso de [!REAL_LUMI_FLUX] Lm, con un rendimiento luminoso de [!LUMINOUS_EFFICIENCY] Lm/W, consumiendo una potencia total de [!REAL_POWER] W. La vida útil de la luminaria es de [!LIFE_TIME]h (establecida a un flujo luminoso límite del 70%). La luminaria va equipada con un equipo auxiliar electrónico ON/OF integrado y alimentado a tensión de red: 220-240V; 50/60 Hz. | El cuerpo de la luminaria esta construido en aluminio extruido. | La luminaria monta un reflector fabricado en aluminio de alta pureza y vidrio templado de protección. | Luminaria diseñada para instalación suspendida a techo.
17.2645.3421.02 | Luminaria decorativa minimalista de formas neutras de la familia Tubular LED de TROLL. | TROLL | IN | Downlights de Superfície | Tubular | Tubular M | ESPAÑA |  | Y | [5 empty] | Y |  |  | GOLD | ø108 x 345 |  | 1800 |  | de -20°C a 35°C | 120_277V |  | A+ | 20 | 2120 | 106 |  |  |  |  | Equipo de control electrónico | Y | Y |  | 50000 | LED | 0,99 |  |  | 20 |  |  | CLASS1 | 24 |  |  | 4000 | Led |  | 17 | 2300 | 3 | [7 empty] | 90 |  | Luminaria decorativa minimalista de formas neutras de la familia Tubular LED de TROL con temperatura de color estable de 4000º K (neutral white) optimizada para una eficaz iluminación general de espacios comerciales, domésticos, y del sector contract donde la estética del espacio sea una característica relevante y dotada con un innovador balance térmico mediante refrigeración pasiva. Diseñado para instalación suspendida a techo. El cuerpo de la luminaria esta construido en aluminio extruido con acabados en dorado con interior dorado. La luminaria monta un reflector fabricado en aluminio de alta pureza y vidrio templado de protección con un ángulo de apertura de 24º y utiliza una fuente de luz LED de 17 W con una reproducción cromática superior al 85% y una dispersión cromática de 3 SMCD. La luminaria tiene Flujo luminoso de [!REAL_LUMI_FLUX] Lm, con un rendimiento luminoso de [!LUMINOUS_EFFICIENCY] Lm/W, consumiendo una potencia total de [!REAL_POWER] W. La vida útil de la luminaria es de [!LIFE_TIME]h (establecida a un flujo luminoso límite del 70%). La luminaria va equipada con un equipo auxiliar electrónico ON/OF integrado y alimentado a tensión de red: 220-240V; 50/60 Hz. | El cuerpo de la luminaria esta construido en aluminio extruido. | La luminaria monta un reflector fabricado en aluminio de alta pureza y vidrio templado de protección. | Luminaria diseñada para instalación suspendida a techo.
17.2645.3421.22 | Luminaria decorativa minimalista de formas neutras de la familia Tubular LED de TROLL. | TROLL | IN | Downlights de Superfície | Tubular | Tubular M | ESPAÑA |  | Y | [5 empty] | Y |  |  | ANTHRACITE | ø108 x 345 |  | 1800 |  | de -20°C a 35°C | 120_277V |  | A+ | 20 | 2120 | 106 |  |  |  |  | Equipo de control electrónico | Y | Y |  | 50000 | LED | 0,99 |  |  | 20 |  |  | CLASS1 | 24 |  |  | 4000 | Led |  | 17 | 2300 | 3 | [7 empty] | 90 |  | Luminaria decorativa minimalista de formas neutras de la familia Tubular LED de TROL con temperatura de color estable de 4000º K (neutral white) optimizada para una eficaz iluminación general de espacios comerciales, domésticos, y del sector contract donde la estética del espacio sea una característica relevante y dotada con un innovador balance térmico mediante refrigeración pasiva. Diseñado para instalación suspendida a techo. El cuerpo de la luminaria esta construido en aluminio extruido con acabados en antracita con interior dorado. La luminaria monta un reflector fabricado en aluminio de alta pureza y vidrio templado de protección con un ángulo de apertura de 24º y utiliza una fuente de luz LED de 17 W con una reproducción cromática superior al 85% y una dispersión cromática de 3 SMCD. La luminaria tiene Flujo luminoso de [!REAL_LUMI_FLUX] Lm, con un rendimiento luminoso de [!LUMINOUS_EFFICIENCY] Lm/W, consumiendo una potencia total de [!REAL_POWER] W. La vida útil de la luminaria es de [!LIFE_TIME]h (establecida a un flujo luminoso límite del 70%). La luminaria va equipada con un equipo auxiliar electrónico ON/OF integrado y alimentado a tensión de red: 220-240V; 50/60 Hz. | El cuerpo de la luminaria esta construido en aluminio extruido. | La luminaria monta un reflector fabricado en aluminio de alta pureza y vidrio templado de protección. | Luminaria diseñada para instalación suspendida a techo.
17.2645.3421.63 | Luminaria decorativa minimalista de formas neutras de la familia Tubular LED de TROLL. | TROLL | IN | Downlights de Superfície | Tubular | Tubular M | ESPAÑA |  | Y | [5 empty] | Y |  |  | CERAMIC_WHITE | Ø108 x 345 |  | 1800 |  | de -20°C a 35°C | 120_277V |  | A+ | 20 | 2120 | 106 |  |  |  |  | Equipo de control electrónico | Y | Y |  | 50000 | LED | 0,99 |  |  | 20 |  |  | CLASS1 | 24 |  |  | 4000 | Led |  | 17 | 2300 | 3 | [7 empty] | 90 |  | Luminaria decorativa minimalista de formas neutras de la familia Tubular LED de TROL con temperatura de color estable de 4000º K (neutral white) optimizada para una eficaz iluminación general de espacios comerciales, domésticos, y del sector contract donde la estética del espacio sea una característica relevante y dotada con un innovador balance térmico mediante refrigeración pasiva. Diseñado para instalación suspendida a techo. El cuerpo de la luminaria esta construido en aluminio extruido con acabados en blanco con interior dorado. La luminaria monta un reflector fabricado en aluminio de alta pureza y vidrio templado de protección con un ángulo de apertura de 24º y utiliza una fuente de luz LED de 17 W con una reproducción cromática superior al 85% y una dispersión cromática de 3 SMCD. La luminaria tiene Flujo luminoso de [!REAL_LUMI_FLUX] Lm, con un rendimiento luminoso de [!LUMINOUS_EFFICIENCY] Lm/W, consumiendo una potencia total de [!REAL_POWER] W. La vida útil de la luminaria es de [!LIFE_TIME]h (establecida a un flujo luminoso límite del 70%). La luminaria va equipada con un equipo auxiliar electrónico ON/OF integrado y alimentado a tensión de red: 220-240V; 50/60 Hz. | El cuerpo de la luminaria esta construido en aluminio extruido. | La luminaria monta un reflector fabricado en aluminio de alta pureza y vidrio templado de protección. | Luminaria diseñada para instalación suspendida a techo.
17.2645.3431.02 | Luminaria decorativa minimalista de formas neutras de la familia Tubular LED de TROLL. | TROLL | IN | Downlights de Superfície | Tubular | Tubular M | ESPAÑA |  | Y | [5 empty] | Y |  |  | GOLD | ø108 x 345 |  | 1800 |  | de -20°C a 35°C | 120_277V |  | A+ | 20 | 2120 | 106 |  |  |  |  | Equipo de control electrónico | Y | Y |  | 50000 | LED | 0,99 |  |  | 20 |  |  | CLASS1 | 36 |  |  | 4000 | Led |  | 17 | 2300 | 3 | [7 empty] | 90 |  | Luminaria decorativa minimalista de formas neutras de la familia Tubular LED de TROL con temperatura de color estable de 4000º K (neutral white) optimizada para una eficaz iluminación general de espacios comerciales, domésticos, y del sector contract donde la estética del espacio sea una característica relevante y dotada con un innovador balance térmico mediante refrigeración pasiva. Diseñado para instalación suspendida a techo. El cuerpo de la luminaria esta construido en aluminio extruido con acabados en dorado con interior dorado. La luminaria monta un reflector fabricado en aluminio de alta pureza y vidrio templado de protección con un ángulo de apertura de 36º y utiliza una fuente de luz LED de 17 W con una reproducción cromática superior al 85% y una dispersión cromática de 3 SMCD. La luminaria tiene Flujo luminoso de [!REAL_LUMI_FLUX] Lm, con un rendimiento luminoso de [!LUMINOUS_EFFICIENCY] Lm/W, consumiendo una potencia total de [!REAL_POWER] W. La vida útil de la luminaria es de [!LIFE_TIME]h (establecida a un flujo luminoso límite del 70%). La luminaria va equipada con un equipo auxiliar electrónico ON/OF integrado y alimentado a tensión de red: 220-240V; 50/60 Hz. | El cuerpo de la luminaria esta construido en aluminio extruido. | La luminaria monta un reflector fabricado en aluminio de alta pureza y vidrio templado de protección. | Luminaria diseñada para instalación suspendida a techo.
17.2645.3431.22 | Luminaria decorativa minimalista de formas neutras de la familia Tubular LED de TROLL. | TROLL | IN | Downlights de Superfície | Tubular | Tubular M | ESPAÑA |  | Y | [5 empty] | Y |  |  | ANTHRACITE | ø108 x 345 |  | 1800 |  | de -20°C a 35°C | 120_277V |  | A+ | 20 | 2120 | 106 |  |  |  |  | Equipo de control electrónico | Y | Y |  | 50000 | LED | 0,99 |  |  | 20 |  |  | CLASS1 | 36 |  |  | 4000 | Led |  | 17 | 2300 | 3 | [7 empty] | 90 |  | Luminaria decorativa minimalista de formas neutras de la familia Tubular LED de TROL con temperatura de color estable de 4000º K (neutral white) optimizada para una eficaz iluminación general de espacios comerciales, domésticos, y del sector contract donde la estética del espacio sea una característica relevante y dotada con un innovador balance térmico mediante refrigeración pasiva. Diseñado para instalación suspendida a techo. El cuerpo de la luminaria esta construido en aluminio extruido con acabados en antracita con interior dorado. La luminaria monta un reflector fabricado en aluminio de alta pureza y vidrio templado de protección con un ángulo de apertura de 36º y utiliza una fuente de luz LED de 17 W con una reproducción cromática superior al 85% y una dispersión cromática de 3 SMCD. La luminaria tiene Flujo luminoso de [!REAL_LUMI_FLUX] Lm, con un rendimiento luminoso de [!LUMINOUS_EFFICIENCY] Lm/W, consumiendo una potencia total de [!REAL_POWER] W. La vida útil de la luminaria es de [!LIFE_TIME]h (establecida a un flujo luminoso límite del 70%). La luminaria va equipada con un equipo auxiliar electrónico ON/OF integrado y alimentado a tensión de red: 220-240V; 50/60 Hz. | El cuerpo de la luminaria esta construido en aluminio extruido. | La luminaria monta un reflector fabricado en aluminio de alta pureza y vidrio templado de protección. | Luminaria diseñada para instalación suspendida a techo.
17.2645.3431.63 | Luminaria decorativa minimalista de formas neutras de la familia Tubular LED de TROLL. | TROLL | IN | Downlights de Superfície | Tubular | Tubular M | ESPAÑA |  | Y | [5 empty] | Y |  |  | CERAMIC_WHITE | Ø108 x 345 |  | 1800 |  | de -20°C a 35°C | 120_277V |  | A+ | 20 | 2120 | 106 |  |  |  |  | Equipo de control electrónico | Y | Y |  | 50000 | LED | 0,99 |  |  | 20 |  |  | CLASS1 | 36 |  |  | 4000 | Led |  | 17 | 2300 | 3 | [7 empty] | 90 |  | Luminaria decorativa minimalista de formas neutras de la familia Tubular LED de TROL con temperatura de color estable de 4000º K (neutral white) optimizada para una eficaz iluminación general de espacios comerciales, domésticos, y del sector contract donde la estética del espacio sea una característica relevante y dotada con un innovador balance térmico mediante refrigeración pasiva. Diseñado para instalación suspendida a techo. El cuerpo de la luminaria esta construido en aluminio extruido con acabados en blanco con interior dorado. La luminaria monta un reflector fabricado en aluminio de alta pureza y vidrio templado de protección con un ángulo de apertura de 36º y utiliza una fuente de luz LED de 17 W con una reproducción cromática superior al 85% y una dispersión cromática de 3 SMCD. La luminaria tiene Flujo luminoso de [!REAL_LUMI_FLUX] Lm, con un rendimiento luminoso de [!LUMINOUS_EFFICIENCY] Lm/W, consumiendo una potencia total de [!REAL_POWER] W. La vida útil de la luminaria es de [!LIFE_TIME]h (establecida a un flujo luminoso límite del 70%). La luminaria va equipada con un equipo auxiliar electrónico ON/OF integrado y alimentado a tensión de red: 220-240V; 50/60 Hz. | El cuerpo de la luminaria esta construido en aluminio extruido. | La luminaria monta un reflector fabricado en aluminio de alta pureza y vidrio templado de protección. | Luminaria diseñada para instalación suspendida a techo.
17.2645.4217.02 | Luminaria decorativa minimalista de formas neutras de la familia Tubular LED de TROLL. | TROLL | IN | Downlights de Superfície | Tubular | Tubular M | ESPAÑA |  | Y | [5 empty] | Y |  |  | GOLD | ø108 x 345 |  | 1800 |  | de -20°C a 35°C | 120_277V |  | A | 29 | 2457 | 84,7 |  |  |  |  | Equipo de control electrónico | Y | Y |  | 50000 | LED | 0,99 |  |  | 20 |  |  | CLASS1 | 12 |  |  | 2700 | Led |  | 25 | 2700 | 3 | [7 empty] | 90 |  | Luminaria decorativa minimalista de formas neutras de la familia Tubular LED de TROL con temperatura de color estable de 2700º K (warm white) optimizada para una eficaz iluminación general de espacios comerciales, domésticos, y del sector contract donde la estética del espacio sea una característica relevante y dotada con un innovador balance térmico mediante refrigeración pasiva. Diseñado para instalación suspendida a techo. El cuerpo de la luminaria esta construido en aluminio extruido con acabados en dorado con interior naranja. La luminaria monta un reflector fabricado en aluminio de alta pureza y vidrio templado de protección con un ángulo de apertura de 12º y utiliza una fuente de luz LED de 25 W con una reproducción cromática superior al 85% y una dispersión cromática de 3 SMCD. La luminaria tiene Flujo luminoso de [!REAL_LUMI_FLUX] Lm, con un rendimiento luminoso de [!LUMINOUS_EFFICIENCY] Lm/W, consumiendo una potencia total de [!REAL_POWER] W. La vida útil de la luminaria es de [!LIFE_TIME]h (establecida a un flujo luminoso límite del 70%). La luminaria va equipada con un equipo auxiliar electrónico ON/OF integrado y alimentado a tensión de red: 220-240V; 50/60 Hz. | El cuerpo de la luminaria esta construido en aluminio extruido. | La luminaria monta un reflector fabricado en aluminio de alta pureza y vidrio templado de protección. | Luminaria diseñada para instalación suspendida a techo.
17.2645.4217.22 | Luminaria decorativa minimalista de formas neutras de la familia Tubular LED de TROLL. | TROLL | IN | Downlights de Superfície | Tubular | Tubular M | ESPAÑA |  | Y | [5 empty] | Y |  |  | ANTHRACITE | ø108 x 345 |  | 1800 |  | de -20°C a 35°C | 120_277V |  | A | 29 | 2457 | 84,7 |  |  |  |  | Equipo de control electrónico | Y | Y |  | 50000 | LED | 0,99 |  |  | 20 |  |  | CLASS1 | 12 |  |  | 2700 | Led |  | 25 | 2700 | 3 | [7 empty] | 90 |  | Luminaria decorativa minimalista de formas neutras de la familia Tubular LED de TROL con temperatura de color estable de 2700º K (warm white) optimizada para una eficaz iluminación general de espacios comerciales, domésticos, y del sector contract donde la estética del espacio sea una característica relevante y dotada con un innovador balance térmico mediante refrigeración pasiva. Diseñado para instalación suspendida a techo. El cuerpo de la luminaria esta construido en aluminio extruido con acabados en antracita con interior naranja. La luminaria monta un reflector fabricado en aluminio de alta pureza y vidrio templado de protección con un ángulo de apertura de 12º y utiliza una fuente de luz LED de 25 W con una reproducción cromática superior al 85% y una dispersión cromática de 3 SMCD. La luminaria tiene Flujo luminoso de [!REAL_LUMI_FLUX] Lm, con un rendimiento luminoso de [!LUMINOUS_EFFICIENCY] Lm/W, consumiendo una potencia total de [!REAL_POWER] W. La vida útil de la luminaria es de [!LIFE_TIME]h (establecida a un flujo luminoso límite del 70%). La luminaria va equipada con un equipo auxiliar electrónico ON/OF integrado y alimentado a tensión de red: 220-240V; 50/60 Hz. | El cuerpo de la luminaria esta construido en aluminio extruido. | La luminaria monta un reflector fabricado en aluminio de alta pureza y vidrio templado de protección. | Luminaria diseñada para instalación suspendida a techo.
17.2645.4217.63 | Luminaria decorativa minimalista de formas neutras de la familia Tubular LED de TROLL. | TROLL | IN | Downlights de Superfície | Tubular | Tubular M | ESPAÑA |  | Y | [5 empty] | Y |  |  | CERAMIC_WHITE | ø108 x 345 |  | 1800 |  | de -20°C a 35°C | 120_277V |  | A | 29 | 2457 | 84,7 |  |  |  |  | Equipo de control electrónico | Y | Y |  | 50000 | LED | 0,99 |  |  | 20 |  |  | CLASS1 | 12 |  |  | 2700 | Led |  | 25 | 2700 | 3 | [7 empty] | 90 |  | Luminaria decorativa minimalista de formas neutras de la familia Tubular LED de TROL con temperatura de color estable de 2700º K (warm white) optimizada para una eficaz iluminación general de espacios comerciales, domésticos, y del sector contract donde la estética del espacio sea una característica relevante y dotada con un innovador balance térmico mediante refrigeración pasiva. Diseñado para instalación suspendida a techo. El cuerpo de la luminaria esta construido en aluminio extruido con acabados en blanco con interior naranja. La luminaria monta un reflector fabricado en aluminio de alta pureza y vidrio templado de protección con un ángulo de apertura de 12º y utiliza una fuente de luz LED de 25 W con una reproducción cromática superior al 85% y una dispersión cromática de 3 SMCD. La luminaria tiene Flujo luminoso de [!REAL_LUMI_FLUX] Lm, con un rendimiento luminoso de [!LUMINOUS_EFFICIENCY] Lm/W, consumiendo una potencia total de [!REAL_POWER] W. La vida útil de la luminaria es de [!LIFE_TIME]h (establecida a un flujo luminoso límite del 70%). La luminaria va equipada con un equipo auxiliar electrónico ON/OF integrado y alimentado a tensión de red: 220-240V; 50/60 Hz. | El cuerpo de la luminaria esta construido en aluminio extruido. | La luminaria monta un reflector fabricado en aluminio de alta pureza y vidrio templado de protección. | Luminaria diseñada para instalación suspendida a techo.
17.2645.4221.02 | Luminaria decorativa minimalista de formas neutras de la familia Tubular LED de TROLL. | TROLL | IN | Downlights de Superfície | Tubular | Tubular M | ESPAÑA |  | Y | [5 empty] | Y |  |  | GOLD | ø108 x 345 |  | 1800 |  | de -20°C a 35°C | 120_277V |  | A | 29 | 2457 | 84,7 |  |  |  |  | Equipo de control electrónico | Y | Y |  | 50000 | LED | 0,99 |  |  | 20 |  |  | CLASS1 | 24 |  |  | 2700 | Led |  | 25 | 2700 | 3 | [7 empty] | 90 |  | Luminaria decorativa minimalista de formas neutras de la familia Tubular LED de TROL con temperatura de color estable de 2700º K (warm white) optimizada para una eficaz iluminación general de espacios comerciales, domésticos, y del sector contract donde la estética del espacio sea una característica relevante y dotada con un innovador balance térmico mediante refrigeración pasiva. Diseñado para instalación suspendida a techo. El cuerpo de la luminaria esta construido en aluminio extruido con acabados en dorado con interior naranja. La luminaria monta un reflector fabricado en aluminio de alta pureza y vidrio templado de protección con un ángulo de apertura de 24º y utiliza una fuente de luz LED de 25 W con una reproducción cromática superior al 85% y una dispersión cromática de 3 SMCD. La luminaria tiene Flujo luminoso de [!REAL_LUMI_FLUX] Lm, con un rendimiento luminoso de [!LUMINOUS_EFFICIENCY] Lm/W, consumiendo una potencia total de [!REAL_POWER] W. La vida útil de la luminaria es de [!LIFE_TIME]h (establecida a un flujo luminoso límite del 70%). La luminaria va equipada con un equipo auxiliar electrónico ON/OF integrado y alimentado a tensión de red: 220-240V; 50/60 Hz. | El cuerpo de la luminaria esta construido en aluminio extruido. | La luminaria monta un reflector fabricado en aluminio de alta pureza y vidrio templado de protección. | Luminaria diseñada para instalación suspendida a techo.
17.2645.4221.22 | Luminaria decorativa minimalista de formas neutras de la familia Tubular LED de TROLL. | TROLL | IN | Downlights de Superfície | Tubular | Tubular M | ESPAÑA |  | Y | [5 empty] | Y |  |  | ANTHRACITE | ø108 x 345 |  | 1800 |  | de -20°C a 35°C | 120_277V |  | A | 29 | 2457 | 84,7 |  |  |  |  | Equipo de control electrónico | Y | Y |  | 50000 | LED | 0,99 |  |  | 20 |  |  | CLASS1 | 24 |  |  | 2700 | Led |  | 25 | 2700 | 3 | [7 empty] | 90 |  | Luminaria decorativa minimalista de formas neutras de la familia Tubular LED de TROL con temperatura de color estable de 2700º K (warm white) optimizada para una eficaz iluminación general de espacios comerciales, domésticos, y del sector contract donde la estética del espacio sea una característica relevante y dotada con un innovador balance térmico mediante refrigeración pasiva. Diseñado para instalación suspendida a techo. El cuerpo de la luminaria esta construido en aluminio extruido con acabados en antracita con interior naranja. La luminaria monta un reflector fabricado en aluminio de alta pureza y vidrio templado de protección con un ángulo de apertura de 24º y utiliza una fuente de luz LED de 25 W con una reproducción cromática superior al 85% y una dispersión cromática de 3 SMCD. La luminaria tiene Flujo luminoso de [!REAL_LUMI_FLUX] Lm, con un rendimiento luminoso de [!LUMINOUS_EFFICIENCY] Lm/W, consumiendo una potencia total de [!REAL_POWER] W. La vida útil de la luminaria es de [!LIFE_TIME]h (establecida a un flujo luminoso límite del 70%). La luminaria va equipada con un equipo auxiliar electrónico ON/OF integrado y alimentado a tensión de red: 220-240V; 50/60 Hz. | El cuerpo de la luminaria esta construido en aluminio extruido. | La luminaria monta un reflector fabricado en aluminio de alta pureza y vidrio templado de protección. | Luminaria diseñada para instalación suspendida a techo.
17.2645.4221.63 | Luminaria decorativa minimalista de formas neutras de la familia Tubular LED de TROLL. | TROLL | IN | Downlights de Superfície | Tubular | Tubular M | ESPAÑA |  | Y | [5 empty] | Y |  |  | CERAMIC_WHITE | ø108 x 345 |  | 1800 |  | de -20°C a 35°C | 120_277V |  | A | 29 | 2457 | 84,7 |  |  |  |  | Equipo de control electrónico | Y | Y |  | 50000 | LED | 0,99 |  |  | 20 |  |  | CLASS1 | 24 |  |  | 2700 | Led |  | 25 | 2700 | 3 | [7 empty] | 90 |  | Luminaria decorativa minimalista de formas neutras de la familia Tubular LED de TROL con temperatura de color estable de 2700º K (warm white) optimizada para una eficaz iluminación general de espacios comerciales, domésticos, y del sector contract donde la estética del espacio sea una característica relevante y dotada con un innovador balance térmico mediante refrigeración pasiva. Diseñado para instalación suspendida a techo. El cuerpo de la luminaria esta construido en aluminio extruido con acabados en blanco con interior naranja. La luminaria monta un reflector fabricado en aluminio de alta pureza y vidrio templado de protección con un ángulo de apertura de 24º y utiliza una fuente de luz LED de 25 W con una reproducción cromática superior al 85% y una dispersión cromática de 3 SMCD. La luminaria tiene Flujo luminoso de [!REAL_LUMI_FLUX] Lm, con un rendimiento luminoso de [!LUMINOUS_EFFICIENCY] Lm/W, consumiendo una potencia total de [!REAL_POWER] W. La vida útil de la luminaria es de [!LIFE_TIME]h (establecida a un flujo luminoso límite del 70%). La luminaria va equipada con un equipo auxiliar electrónico ON/OF integrado y alimentado a tensión de red: 220-240V; 50/60 Hz. | El cuerpo de la luminaria esta construido en aluminio extruido. | La luminaria monta un reflector fabricado en aluminio de alta pureza y vidrio templado de protección. | Luminaria diseñada para instalación suspendida a techo.
17.2645.4231.02 | Luminaria decorativa minimalista de formas neutras de la familia Tubular LED de TROLL. | TROLL | IN | Downlights de Superfície | Tubular | Tubular M | ESPAÑA |  | Y | [5 empty] | Y |  |  | GOLD | ø108 x 345 |  | 1800 |  | de -20°C a 35°C | 120_277V |  | A | 29 | 2457 | 84,7 |  |  |  |  | Equipo de control electrónico | Y | Y |  | 50000 | LED | 0,99 |  |  | 20 |  |  | CLASS1 | 36 |  |  | 2700 | Led |  | 25 | 2700 | 3 | [7 empty] | 90 |  | Luminaria decorativa minimalista de formas neutras de la familia Tubular LED de TROL con temperatura de color estable de 2700º K (warm white) optimizada para una eficaz iluminación general de espacios comerciales, domésticos, y del sector contract donde la estética del espacio sea una característica relevante y dotada con un innovador balance térmico mediante refrigeración pasiva. Diseñado para instalación suspendida a techo. El cuerpo de la luminaria esta construido en aluminio extruido con acabados en dorado con interior naranja. La luminaria monta un reflector fabricado en aluminio de alta pureza y vidrio templado de protección con un ángulo de apertura de 36º y utiliza una fuente de luz LED de 25 W con una reproducción cromática superior al 85% y una dispersión cromática de 3 SMCD. La luminaria tiene Flujo luminoso de [!REAL_LUMI_FLUX] Lm, con un rendimiento luminoso de [!LUMINOUS_EFFICIENCY] Lm/W, consumiendo una potencia total de [!REAL_POWER] W. La vida útil de la luminaria es de [!LIFE_TIME]h (establecida a un flujo luminoso límite del 70%). La luminaria va equipada con un equipo auxiliar electrónico ON/OF integrado y alimentado a tensión de red: 220-240V; 50/60 Hz. | El cuerpo de la luminaria esta construido en aluminio extruido. | La luminaria monta un reflector fabricado en aluminio de alta pureza y vidrio templado de protección. | Luminaria diseñada para instalación suspendida a techo.
17.2645.4231.22 | Luminaria decorativa minimalista de formas neutras de la familia Tubular LED de TROLL. | TROLL | IN | Downlights de Superfície | Tubular | Tubular M | ESPAÑA |  | Y | [5 empty] | Y |  |  | ANTHRACITE | ø108 x 345 |  | 1800 |  | de -20°C a 35°C | 120_277V |  | A | 29 | 2457 | 84,7 |  |  |  |  | Equipo de control electrónico | Y | Y |  | 50000 | LED | 0,99 |  |  | 20 |  |  | CLASS1 | 36 |  |  | 2700 | Led |  | 25 | 2700 | 3 | [7 empty] | 90 |  | Luminaria decorativa minimalista de formas neutras de la familia Tubular LED de TROL con temperatura de color estable de 2700º K (warm white) optimizada para una eficaz iluminación general de espacios comerciales, domésticos, y del sector contract donde la estética del espacio sea una característica relevante y dotada con un innovador balance térmico mediante refrigeración pasiva. Diseñado para instalación suspendida a techo. El cuerpo de la luminaria esta construido en aluminio extruido con acabados en antracita con interior naranja. La luminaria monta un reflector fabricado en aluminio de alta pureza y vidrio templado de protección con un ángulo de apertura de 36º y utiliza una fuente de luz LED de 25 W con una reproducción cromática superior al 85% y una dispersión cromática de 3 SMCD. La luminaria tiene Flujo luminoso de [!REAL_LUMI_FLUX] Lm, con un rendimiento luminoso de [!LUMINOUS_EFFICIENCY] Lm/W, consumiendo una potencia total de [!REAL_POWER] W. La vida útil de la luminaria es de [!LIFE_TIME]h (establecida a un flujo luminoso límite del 70%). La luminaria va equipada con un equipo auxiliar electrónico ON/OF integrado y alimentado a tensión de red: 220-240V; 50/60 Hz. | El cuerpo de la luminaria esta construido en aluminio extruido. | La luminaria monta un reflector fabricado en aluminio de alta pureza y vidrio templado de protección. | Luminaria diseñada para instalación suspendida a techo.
17.2645.4231.63 | Luminaria decorativa minimalista de formas neutras de la familia Tubular LED de TROLL. | TROLL | IN | Downlights de Superfície | Tubular | Tubular M | ESPAÑA |  | Y | [5 empty] | Y |  |  | CERAMIC_WHITE | Ø108 x 345 |  | 1800 |  | de -20°C a 35°C | 120_277V |  | A | 29 | 2457 | 84,7 |  |  |  |  | Equipo de control electrónico | Y | Y |  | 50000 | LED | 0,99 |  |  | 20 |  |  | CLASS1 | 36 |  |  | 2700 | Led |  | 25 | 2700 | 3 | [7 empty] | 90 |  | Luminaria decorativa minimalista de formas neutras de la familia Tubular LED de TROL con temperatura de color estable de 2700º K (warm white) optimizada para una eficaz iluminación general de espacios comerciales, domésticos, y del sector contract donde la estética del espacio sea una característica relevante y dotada con un innovador balance térmico mediante refrigeración pasiva. Diseñado para instalación suspendida a techo. El cuerpo de la luminaria esta construido en aluminio extruido con acabados en blanco con interior naranja. La luminaria monta un reflector fabricado en aluminio de alta pureza y vidrio templado de protección con un ángulo de apertura de 36º y utiliza una fuente de luz LED de 25 W con una reproducción cromática superior al 85% y una dispersión cromática de 3 SMCD. La luminaria tiene Flujo luminoso de [!REAL_LUMI_FLUX] Lm, con un rendimiento luminoso de [!LUMINOUS_EFFICIENCY] Lm/W, consumiendo una potencia total de [!REAL_POWER] W. La vida útil de la luminaria es de [!LIFE_TIME]h (establecida a un flujo luminoso límite del 70%). La luminaria va equipada con un equipo auxiliar electrónico ON/OF integrado y alimentado a tensión de red: 220-240V; 50/60 Hz. | El cuerpo de la luminaria esta construido en aluminio extruido. | La luminaria monta un reflector fabricado en aluminio de alta pureza y vidrio templado de protección. | Luminaria diseñada para instalación suspendida a techo.
17.2645.4317.02 | Luminaria decorativa minimalista de formas neutras de la familia Tubular LED de TROLL. | TROLL | IN | Downlights de Superfície | Tubular | Tubular M | ESPAÑA |  | Y | [5 empty] | Y |  |  | GOLD | ø108 x 345 |  | 1800 |  | de -20°C a 35°C | 120_277V |  | A+ | 29 | 2553 | 88,03 |  |  |  |  | Equipo de control electrónico | Y | Y |  | 50000 | LED | 0,99 |  |  | 20 |  |  | CLASS1 | 12 |  |  | 3000 | Led |  | 25 | 2800 | 3 | [7 empty] | 90 |  | Luminaria decorativa minimalista de formas neutras de la familia Tubular LED de TROL con temperatura de color estable de 3000º K (warm white) optimizada para una eficaz iluminación general de espacios comerciales, domésticos, y del sector contract donde la estética del espacio sea una característica relevante y dotada con un innovador balance térmico mediante refrigeración pasiva. Diseñado para instalación suspendida a techo. El cuerpo de la luminaria esta construido en aluminio extruido con acabados en dorado con interior naranja. La luminaria monta un reflector fabricado en aluminio de alta pureza y vidrio templado de protección con un ángulo de apertura de 12º y utiliza una fuente de luz LED de 25 W con una reproducción cromática superior al 85% y una dispersión cromática de 3 SMCD. La luminaria tiene Flujo luminoso de [!REAL_LUMI_FLUX] Lm, con un rendimiento luminoso de [!LUMINOUS_EFFICIENCY] Lm/W, consumiendo una potencia total de [!REAL_POWER] W. La vida útil de la luminaria es de [!LIFE_TIME]h (establecida a un flujo luminoso límite del 70%). La luminaria va equipada con un equipo auxiliar electrónico ON/OF integrado y alimentado a tensión de red: 220-240V; 50/60 Hz. | El cuerpo de la luminaria esta construido en aluminio extruido. | La luminaria monta un reflector fabricado en aluminio de alta pureza y vidrio templado de protección. | Luminaria diseñada para instalación suspendida a techo.
17.2645.4317.22 | Luminaria decorativa minimalista de formas neutras de la familia Tubular LED de TROLL. | TROLL | IN | Downlights de Superfície | Tubular | Tubular M | ESPAÑA |  | Y | [5 empty] | Y |  |  | ANTHRACITE | ø108 x 345 |  | 1800 |  | de -20°C a 35°C | 120_277V |  | A+ | 29 | 2553 | 88,03 |  |  |  |  | Equipo de control electrónico | Y | Y |  | 50000 | LED | 0,99 |  |  | 20 |  |  | CLASS1 | 12 |  |  | 3000 | Led |  | 25 | 2800 | 3 | [7 empty] | 90 |  | Luminaria decorativa minimalista de formas neutras de la familia Tubular LED de TROL con temperatura de color estable de 3000º K (warm white) optimizada para una eficaz iluminación general de espacios comerciales, domésticos, y del sector contract donde la estética del espacio sea una característica relevante y dotada con un innovador balance térmico mediante refrigeración pasiva. Diseñado para instalación suspendida a techo. El cuerpo de la luminaria esta construido en aluminio extruido con acabados en antracita con interior naranja. La luminaria monta un reflector fabricado en aluminio de alta pureza y vidrio templado de protección con un ángulo de apertura de 12º y utiliza una fuente de luz LED de 25 W con una reproducción cromática superior al 85% y una dispersión cromática de 3 SMCD. La luminaria tiene Flujo luminoso de [!REAL_LUMI_FLUX] Lm, con un rendimiento luminoso de [!LUMINOUS_EFFICIENCY] Lm/W, consumiendo una potencia total de [!REAL_POWER] W. La vida útil de la luminaria es de [!LIFE_TIME]h (establecida a un flujo luminoso límite del 70%). La luminaria va equipada con un equipo auxiliar electrónico ON/OF integrado y alimentado a tensión de red: 220-240V; 50/60 Hz. | El cuerpo de la luminaria esta construido en aluminio extruido. | La luminaria monta un reflector fabricado en aluminio de alta pureza y vidrio templado de protección. | Luminaria diseñada para instalación suspendida a techo.
17.2645.4317.63 | Luminaria decorativa minimalista de formas neutras de la familia Tubular LED de TROLL. | TROLL | IN | Downlights de Superfície | Tubular | Tubular M | ESPAÑA |  | Y | [5 empty] | Y |  |  | CERAMIC_WHITE | ø108 x 345 |  | 1800 |  | de -20°C a 35°C | 120_277V |  | A+ | 29 | 2553 | 88,03 |  |  |  |  | Equipo de control electrónico | Y | Y |  | 50000 | LED | 0,99 |  |  | 20 |  |  | CLASS1 | 12 |  |  | 3000 | Led |  | 25 | 2800 | 3 | [7 empty] | 90 |  | Luminaria decorativa minimalista de formas neutras de la familia Tubular LED de TROL con temperatura de color estable de 3000º K (warm white) optimizada para una eficaz iluminación general de espacios comerciales, domésticos, y del sector contract donde la estética del espacio sea una característica relevante y dotada con un innovador balance térmico mediante refrigeración pasiva. Diseñado para instalación suspendida a techo. El cuerpo de la luminaria esta construido en aluminio extruido con acabados en blanco con interior naranja. La luminaria monta un reflector fabricado en aluminio de alta pureza y vidrio templado de protección con un ángulo de apertura de 12º y utiliza una fuente de luz LED de 25 W con una reproducción cromática superior al 85% y una dispersión cromática de 3 SMCD. La luminaria tiene Flujo luminoso de [!REAL_LUMI_FLUX] Lm, con un rendimiento luminoso de [!LUMINOUS_EFFICIENCY] Lm/W, consumiendo una potencia total de [!REAL_POWER] W. La vida útil de la luminaria es de [!LIFE_TIME]h (establecida a un flujo luminoso límite del 70%). La luminaria va equipada con un equipo auxiliar electrónico ON/OF integrado y alimentado a tensión de red: 220-240V; 50/60 Hz. | El cuerpo de la luminaria esta construido en aluminio extruido. | La luminaria monta un reflector fabricado en aluminio de alta pureza y vidrio templado de protección. | Luminaria diseñada para instalación suspendida a techo.
17.2645.4321.02 | Luminaria decorativa minimalista de formas neutras de la familia Tubular LED de TROLL. | TROLL | IN | Downlights de Superfície | Tubular | Tubular M | ESPAÑA |  | Y | [5 empty] | Y |  |  | GOLD | Ø108 x 345 |  | 1800 |  | de -20°C a 35°C | 120_277V |  | A+ | 29 | 2553 | 88,03 |  |  |  |  | Equipo de control electrónico | Y | Y |  | 50000 | LED | 0,99 |  |  | 20 |  |  | CLASS1 | 24 |  |  | 3000 | Led |  | 25 | 2800 | 3 | [7 empty] | 90 |  | Luminaria decorativa minimalista de formas neutras de la familia Tubular LED de TROL con temperatura de color estable de 3000º K (warm white) optimizada para una eficaz iluminación general de espacios comerciales, domésticos, y del sector contract donde la estética del espacio sea una característica relevante y dotada con un innovador balance térmico mediante refrigeración pasiva. Diseñado para instalación suspendida a techo. El cuerpo de la luminaria esta construido en aluminio extruido con acabados en dorado con interior naranja. La luminaria monta un reflector fabricado en aluminio de alta pureza y vidrio templado de protección con un ángulo de apertura de 24º y utiliza una fuente de luz LED de 25 W con una reproducción cromática superior al 85% y una dispersión cromática de 3 SMCD. La luminaria tiene Flujo luminoso de [!REAL_LUMI_FLUX] Lm, con un rendimiento luminoso de [!LUMINOUS_EFFICIENCY] Lm/W, consumiendo una potencia total de [!REAL_POWER] W. La vida útil de la luminaria es de [!LIFE_TIME]h (establecida a un flujo luminoso límite del 70%). La luminaria va equipada con un equipo auxiliar electrónico ON/OF integrado y alimentado a tensión de red: 220-240V; 50/60 Hz. | El cuerpo de la luminaria esta construido en aluminio extruido. | La luminaria monta un reflector fabricado en aluminio de alta pureza y vidrio templado de protección. | Luminaria diseñada para instalación suspendida a techo.
17.2645.4321.22 | Luminaria decorativa minimalista de formas neutras de la familia Tubular LED de TROLL. | TROLL | IN | Downlights de Superfície | Tubular | Tubular M | ESPAÑA |  | Y | [5 empty] | Y |  |  | ANTHRACITE | ø108 x 345 |  | 1800 |  | de -20°C a 35°C | 120_277V |  | A+ | 29 | 2553 | 88,03 |  |  |  |  | Equipo de control electrónico | Y | Y |  | 50000 | LED | 0,99 |  |  | 20 |  |  | CLASS1 | 24 |  |  | 3000 | Led |  | 25 | 2800 | 3 | [7 empty] | 90 |  | Luminaria decorativa minimalista de formas neutras de la familia Tubular LED de TROL con temperatura de color estable de 3000º K (warm white) optimizada para una eficaz iluminación general de espacios comerciales, domésticos, y del sector contract donde la estética del espacio sea una característica relevante y dotada con un innovador balance térmico mediante refrigeración pasiva. Diseñado para instalación suspendida a techo. El cuerpo de la luminaria esta construido en aluminio extruido con acabados en antracita con interior naranja. La luminaria monta un reflector fabricado en aluminio de alta pureza y vidrio templado de protección con un ángulo de apertura de 24º y utiliza una fuente de luz LED de 25 W con una reproducción cromática superior al 85% y una dispersión cromática de 3 SMCD. La luminaria tiene Flujo luminoso de [!REAL_LUMI_FLUX] Lm, con un rendimiento luminoso de [!LUMINOUS_EFFICIENCY] Lm/W, consumiendo una potencia total de [!REAL_POWER] W. La vida útil de la luminaria es de [!LIFE_TIME]h (establecida a un flujo luminoso límite del 70%). La luminaria va equipada con un equipo auxiliar electrónico ON/OF integrado y alimentado a tensión de red: 220-240V; 50/60 Hz. | El cuerpo de la luminaria esta construido en aluminio extruido. | La luminaria monta un reflector fabricado en aluminio de alta pureza y vidrio templado de protección. | Luminaria diseñada para instalación suspendida a techo.
17.2645.4321.63 | Luminaria decorativa minimalista de formas neutras de la familia Tubular LED de TROLL. | TROLL | IN | Downlights de Superfície | Tubular | Tubular M | ESPAÑA |  | Y | [5 empty] | Y |  |  | CERAMIC_WHITE | ø108 x 345 |  | 1800 |  | de -20°C a 35°C | 120_277V |  | A+ | 29 | 2553 | 88,03 |  |  |  |  | Equipo de control electrónico | Y | Y |  | 50000 | LED | 0,99 |  |  | 20 |  |  | CLASS1 | 24 |  |  | 3000 | Led |  | 25 | 2800 | 3 | [7 empty] | 90 |  | Luminaria decorativa minimalista de formas neutras de la familia Tubular LED de TROL con temperatura de color estable de 3000º K (warm white) optimizada para una eficaz iluminación general de espacios comerciales, domésticos, y del sector contract donde la estética del espacio sea una característica relevante y dotada con un innovador balance térmico mediante refrigeración pasiva. Diseñado para instalación suspendida a techo. El cuerpo de la luminaria esta construido en aluminio extruido con acabados en blanco con interior naranja. La luminaria monta un reflector fabricado en aluminio de alta pureza y vidrio templado de protección con un ángulo de apertura de 24º y utiliza una fuente de luz LED de 25 W con una reproducción cromática superior al 85% y una dispersión cromática de 3 SMCD. La luminaria tiene Flujo luminoso de [!REAL_LUMI_FLUX] Lm, con un rendimiento luminoso de [!LUMINOUS_EFFICIENCY] Lm/W, consumiendo una potencia total de [!REAL_POWER] W. La vida útil de la luminaria es de [!LIFE_TIME]h (establecida a un flujo luminoso límite del 70%). La luminaria va equipada con un equipo auxiliar electrónico ON/OF integrado y alimentado a tensión de red: 220-240V; 50/60 Hz. | El cuerpo de la luminaria esta construido en aluminio extruido. | La luminaria monta un reflector fabricado en aluminio de alta pureza y vidrio templado de protección. | Luminaria diseñada para instalación suspendida a techo.
17.2645.4331.02 | Luminaria decorativa minimalista de formas neutras de la familia Tubular LED de TROLL. | TROLL | IN | Downlights de Superfície | Tubular | Tubular M | ESPAÑA |  | Y | [5 empty] | Y |  |  | GOLD | Ø108 x 345 |  | 1800 |  | de -20°C a 35°C | 120_277V |  | A+ | 29 | 2553 | 88,03 |  |  |  |  | Equipo de control electrónico | Y | Y |  | 50000 | LED | 0,99 |  |  | 20 |  |  | CLASS1 | 36 |  |  | 3000 | Led |  | 25 | 2800 | 3 | [7 empty] | 90 |  | Luminaria decorativa minimalista de formas neutras de la familia Tubular LED de TROL con temperatura de color estable de 3000º K (warm white) optimizada para una eficaz iluminación general de espacios comerciales, domésticos, y del sector contract donde la estética del espacio sea una característica relevante y dotada con un innovador balance térmico mediante refrigeración pasiva. Diseñado para instalación suspendida a techo. El cuerpo de la luminaria esta construido en aluminio extruido con acabados en dorado con interior naranja. La luminaria monta un reflector fabricado en aluminio de alta pureza y vidrio templado de protección con un ángulo de apertura de 36º y utiliza una fuente de luz LED de 25 W con una reproducción cromática superior al 85% y una dispersión cromática de 3 SMCD. La luminaria tiene Flujo luminoso de [!REAL_LUMI_FLUX] Lm, con un rendimiento luminoso de [!LUMINOUS_EFFICIENCY] Lm/W, consumiendo una potencia total de [!REAL_POWER] W. La vida útil de la luminaria es de [!LIFE_TIME]h (establecida a un flujo luminoso límite del 70%). La luminaria va equipada con un equipo auxiliar electrónico ON/OF integrado y alimentado a tensión de red: 220-240V; 50/60 Hz. | El cuerpo de la luminaria esta construido en aluminio extruido. | La luminaria monta un reflector fabricado en aluminio de alta pureza y vidrio templado de protección. | Luminaria diseñada para instalación suspendida a techo.
17.2645.4331.22 | Luminaria decorativa minimalista de formas neutras de la familia Tubular LED de TROLL. | TROLL | IN | Downlights de Superfície | Tubular | Tubular M | ESPAÑA |  | Y | [5 empty] | Y |  |  | ANTHRACITE | Ø108 x 345 |  | 1800 |  | de -20°C a 35°C | 120_277V |  | A+ | 29 | 2553 | 88,03 |  |  |  |  | Equipo de control electrónico | Y | Y |  | 50000 | LED | 0,99 |  |  | 20 |  |  | CLASS1 | 36 |  |  | 3000 | Led |  | 25 | 2800 | 3 | [7 empty] | 90 |  | Luminaria decorativa minimalista de formas neutras de la familia Tubular LED de TROL con temperatura de color estable de 3000º K (warm white) optimizada para una eficaz iluminación general de espacios comerciales, domésticos, y del sector contract donde la estética del espacio sea una característica relevante y dotada con un innovador balance térmico mediante refrigeración pasiva. Diseñado para instalación suspendida a techo. El cuerpo de la luminaria esta construido en aluminio extruido con acabados en antracita con interior naranja. La luminaria monta un reflector fabricado en aluminio de alta pureza y vidrio templado de protección con un ángulo de apertura de 36º y utiliza una fuente de luz LED de 25 W con una reproducción cromática superior al 85% y una dispersión cromática de 3 SMCD. La luminaria tiene Flujo luminoso de [!REAL_LUMI_FLUX] Lm, con un rendimiento luminoso de [!LUMINOUS_EFFICIENCY] Lm/W, consumiendo una potencia total de [!REAL_POWER] W. La vida útil de la luminaria es de [!LIFE_TIME]h (establecida a un flujo luminoso límite del 70%). La luminaria va equipada con un equipo auxiliar electrónico ON/OF integrado y alimentado a tensión de red: 220-240V; 50/60 Hz. | El cuerpo de la luminaria esta construido en aluminio extruido. | La luminaria monta un reflector fabricado en aluminio de alta pureza y vidrio templado de protección. | Luminaria diseñada para instalación suspendida a techo.
17.2645.4331.63 | Luminaria decorativa minimalista de formas neutras de la familia Tubular LED de TROLL. | TROLL | IN | Downlights de Superfície | Tubular | Tubular M | ESPAÑA |  | Y | [5 empty] | Y |  |  | CERAMIC_WHITE | Ø108 x 345 |  | 1800 |  | de -20°C a 35°C | 120_277V |  | A+ | 29 | 2553 | 88,03 |  |  |  |  | Equipo de control electrónico | Y | Y |  | 50000 | LED | 0,99 |  |  | 20 |  |  | CLASS1 | 36 |  |  | 3000 | Led |  | 25 | 2800 | 3 | [7 empty] | 90 |  | Luminaria decorativa minimalista de formas neutras de la familia Tubular LED de TROL con temperatura de color estable de 3000º K (warm white) optimizada para una eficaz iluminación general de espacios comerciales, domésticos, y del sector contract donde la estética del espacio sea una característica relevante y dotada con un innovador balance térmico mediante refrigeración pasiva. Diseñado para instalación suspendida a techo. El cuerpo de la luminaria esta construido en aluminio extruido con acabados en blanco con interior naranja. La luminaria monta un reflector fabricado en aluminio de alta pureza y vidrio templado de protección con un ángulo de apertura de 36º y utiliza una fuente de luz LED de 25 W con una reproducción cromática superior al 85% y una dispersión cromática de 3 SMCD. La luminaria tiene Flujo luminoso de [!REAL_LUMI_FLUX] Lm, con un rendimiento luminoso de [!LUMINOUS_EFFICIENCY] Lm/W, consumiendo una potencia total de [!REAL_POWER] W. La vida útil de la luminaria es de [!LIFE_TIME]h (establecida a un flujo luminoso límite del 70%). La luminaria va equipada con un equipo auxiliar electrónico ON/OF integrado y alimentado a tensión de red: 220-240V; 50/60 Hz. | El cuerpo de la luminaria esta construido en aluminio extruido. | La luminaria monta un reflector fabricado en aluminio de alta pureza y vidrio templado de protección. | Luminaria diseñada para instalación suspendida a techo.
17.2645.4417.02 | Luminaria decorativa minimalista de formas neutras de la familia Tubular LED de TROLL. | TROLL | IN | Downlights de Superfície | Tubular | Tubular M | ESPAÑA |  | Y | [5 empty] | Y |  |  | GOLD | Ø108 x 345 |  | 1800 |  | de -20°C a 35°C | 120_277V |  | A+ | 29 | 2750 | 94,8 |  |  |  |  | Equipo de control electrónico | Y | Y |  | 50000 | LED | 0,99 |  |  | 20 |  |  | CLASS1 | 12 |  |  | 4000 | Led |  | 25 | 3000 | 3 | [7 empty] | 90 |  | Luminaria decorativa minimalista de formas neutras de la familia Tubular LED de TROL con temperatura de color estable de 4000º K (neutral white) optimizada para una eficaz iluminación general de espacios comerciales, domésticos, y del sector contract donde la estética del espacio sea una característica relevante y dotada con un innovador balance térmico mediante refrigeración pasiva. Diseñado para instalación suspendida a techo. El cuerpo de la luminaria esta construido en aluminio extruido con acabados en dorado con interior naranja. La luminaria monta un reflector fabricado en aluminio de alta pureza y vidrio templado de protección con un ángulo de apertura de 12º y utiliza una fuente de luz LED de 25 W con una reproducción cromática superior al 85% y una dispersión cromática de 3 SMCD. La luminaria tiene Flujo luminoso de [!REAL_LUMI_FLUX] Lm, con un rendimiento luminoso de [!LUMINOUS_EFFICIENCY] Lm/W, consumiendo una potencia total de [!REAL_POWER] W. La vida útil de la luminaria es de [!LIFE_TIME]h (establecida a un flujo luminoso límite del 70%). La luminaria va equipada con un equipo auxiliar electrónico ON/OF integrado y alimentado a tensión de red: 220-240V; 50/60 Hz. | El cuerpo de la luminaria esta construido en aluminio extruido. | La luminaria monta un reflector fabricado en aluminio de alta pureza y vidrio templado de protección. | Luminaria diseñada para instalación suspendida a techo.
17.2645.4417.22 | Luminaria decorativa minimalista de formas neutras de la familia Tubular LED de TROLL. | TROLL | IN | Downlights de Superfície | Tubular | Tubular M | ESPAÑA |  | Y | [5 empty] | Y |  |  | ANTHRACITE | Ø108 x 345 |  | 1800 |  | de -20°C a 35°C | 120_277V |  | A+ | 29 | 2750 | 94,8 |  |  |  |  | Equipo de control electrónico | Y | Y |  | 50000 | LED | 0,99 |  |  | 20 |  |  | CLASS1 | 12 |  |  | 4000 | Led |  | 25 | 3000 | 3 | [7 empty] | 90 |  | Luminaria decorativa minimalista de formas neutras de la familia Tubular LED de TROL con temperatura de color estable de 4000º K (neutral white) optimizada para una eficaz iluminación general de espacios comerciales, domésticos, y del sector contract donde la estética del espacio sea una característica relevante y dotada con un innovador balance térmico mediante refrigeración pasiva. Diseñado para instalación suspendida a techo. El cuerpo de la luminaria esta construido en aluminio extruido con acabados en antracita con interior naranja. La luminaria monta un reflector fabricado en aluminio de alta pureza y vidrio templado de protección con un ángulo de apertura de 12º y utiliza una fuente de luz LED de 25 W con una reproducción cromática superior al 85% y una dispersión cromática de 3 SMCD. La luminaria tiene Flujo luminoso de [!REAL_LUMI_FLUX] Lm, con un rendimiento luminoso de [!LUMINOUS_EFFICIENCY] Lm/W, consumiendo una potencia total de [!REAL_POWER] W. La vida útil de la luminaria es de [!LIFE_TIME]h (establecida a un flujo luminoso límite del 70%). La luminaria va equipada con un equipo auxiliar electrónico ON/OF integrado y alimentado a tensión de red: 220-240V; 50/60 Hz. | El cuerpo de la luminaria esta construido en aluminio extruido. | La luminaria monta un reflector fabricado en aluminio de alta pureza y vidrio templado de protección. | Luminaria diseñada para instalación suspendida a techo.
17.2645.4417.63 | Luminaria decorativa minimalista de formas neutras de la familia Tubular LED de TROLL. | TROLL | IN | Downlights de Superfície | Tubular | Tubular M | ESPAÑA |  | Y | [5 empty] | Y |  |  | CERAMIC_WHITE | Ø108 x 345 |  | 1800 |  | de -20°C a 35°C | 120_277V |  | A+ | 29 | 2750 | 94,8 |  |  |  |  | Equipo de control electrónico | Y | Y |  | 50000 | LED | 0,99 |  |  | 20 |  |  | CLASS1 | 12 |  |  | 4000 | Led |  | 25 | 3000 | 3 | [7 empty] | 90 |  | Luminaria decorativa minimalista de formas neutras de la familia Tubular LED de TROL con temperatura de color estable de 4000º K (neutral white) optimizada para una eficaz iluminación general de espacios comerciales, domésticos, y del sector contract donde la estética del espacio sea una característica relevante y dotada con un innovador balance térmico mediante refrigeración pasiva. Diseñado para instalación suspendida a techo. El cuerpo de la luminaria esta construido en aluminio extruido con acabados en blanco con interior naranja. La luminaria monta un reflector fabricado en aluminio de alta pureza y vidrio templado de protección con un ángulo de apertura de 12º y utiliza una fuente de luz LED de 25 W con una reproducción cromática superior al 85% y una dispersión cromática de 3 SMCD. La luminaria tiene Flujo luminoso de [!REAL_LUMI_FLUX] Lm, con un rendimiento luminoso de [!LUMINOUS_EFFICIENCY] Lm/W, consumiendo una potencia total de [!REAL_POWER] W. La vida útil de la luminaria es de [!LIFE_TIME]h (establecida a un flujo luminoso límite del 70%). La luminaria va equipada con un equipo auxiliar electrónico ON/OF integrado y alimentado a tensión de red: 220-240V; 50/60 Hz. | El cuerpo de la luminaria esta construido en aluminio extruido. | La luminaria monta un reflector fabricado en aluminio de alta pureza y vidrio templado de protección. | Luminaria diseñada para instalación suspendida a techo.
17.2645.4421.02 | Luminaria decorativa minimalista de formas neutras de la familia Tubular LED de TROLL. | TROLL | IN | Downlights de Superfície | Tubular | Tubular M | ESPAÑA |  | Y | [5 empty] | Y |  |  | GOLD | Ø108 x 345 |  | 1800 |  | de -20°C a 35°C | 120_277V |  | A+ | 29 | 2750 | 94,8 |  |  |  |  | Equipo de control electrónico | Y | Y |  | 50000 | LED | 0,99 |  |  | 20 |  |  | CLASS1 | 24 |  |  | 4000 | Led |  | 25 | 3000 | 3 | [7 empty] | 90 |  | Luminaria decorativa minimalista de formas neutras de la familia Tubular LED de TROL con temperatura de color estable de 4000º K (neutral white) optimizada para una eficaz iluminación general de espacios comerciales, domésticos, y del sector contract donde la estética del espacio sea una característica relevante y dotada con un innovador balance térmico mediante refrigeración pasiva. Diseñado para instalación suspendida a techo. El cuerpo de la luminaria esta construido en aluminio extruido con acabados en dorado con interior naranja. La luminaria monta un reflector fabricado en aluminio de alta pureza y vidrio templado de protección con un ángulo de apertura de 24º y utiliza una fuente de luz LED de 25 W con una reproducción cromática superior al 85% y una dispersión cromática de 3 SMCD. La luminaria tiene Flujo luminoso de [!REAL_LUMI_FLUX] Lm, con un rendimiento luminoso de [!LUMINOUS_EFFICIENCY] Lm/W, consumiendo una potencia total de [!REAL_POWER] W. La vida útil de la luminaria es de [!LIFE_TIME]h (establecida a un flujo luminoso límite del 70%). La luminaria va equipada con un equipo auxiliar electrónico ON/OF integrado y alimentado a tensión de red: 220-240V; 50/60 Hz. | El cuerpo de la luminaria esta construido en aluminio extruido. | La luminaria monta un reflector fabricado en aluminio de alta pureza y vidrio templado de protección. | Luminaria diseñada para instalación suspendida a techo.
17.2645.4421.22 | Luminaria decorativa minimalista de formas neutras de la familia Tubular LED de TROLL. | TROLL | IN | Downlights de Superfície | Tubular | Tubular M | ESPAÑA |  | Y | [5 empty] | Y |  |  | ANTHRACITE | Ø108 x 345 |  | 1800 |  | de -20°C a 35°C | 120_277V |  | A+ | 29 | 2750 | 94,8 |  |  |  |  | Equipo de control electrónico | Y | Y |  | 50000 | LED | 0,99 |  |  | 20 |  |  | CLASS1 | 24 |  |  | 4000 | Led |  | 25 | 3000 | 3 | [7 empty] | 90 |  | Luminaria decorativa minimalista de formas neutras de la familia Tubular LED de TROL con temperatura de color estable de 4000º K (neutral white) optimizada para una eficaz iluminación general de espacios comerciales, domésticos, y del sector contract donde la estética del espacio sea una característica relevante y dotada con un innovador balance térmico mediante refrigeración pasiva. Diseñado para instalación suspendida a techo. El cuerpo de la luminaria esta construido en aluminio extruido con acabados en antracita con interior naranja. La luminaria monta un reflector fabricado en aluminio de alta pureza y vidrio templado de protección con un ángulo de apertura de 24º y utiliza una fuente de luz LED de 25 W con una reproducción cromática superior al 85% y una dispersión cromática de 3 SMCD. La luminaria tiene Flujo luminoso de [!REAL_LUMI_FLUX] Lm, con un rendimiento luminoso de [!LUMINOUS_EFFICIENCY] Lm/W, consumiendo una potencia total de [!REAL_POWER] W. La vida útil de la luminaria es de [!LIFE_TIME]h (establecida a un flujo luminoso límite del 70%). La luminaria va equipada con un equipo auxiliar electrónico ON/OF integrado y alimentado a tensión de red: 220-240V; 50/60 Hz. | El cuerpo de la luminaria esta construido en aluminio extruido. | La luminaria monta un reflector fabricado en aluminio de alta pureza y vidrio templado de protección. | Luminaria diseñada para instalación suspendida a techo.
17.2645.4421.63 | Luminaria decorativa minimalista de formas neutras de la familia Tubular LED de TROLL. | TROLL | IN | Downlights de Superfície | Tubular | Tubular M | ESPAÑA |  | Y | [5 empty] | Y |  |  | CERAMIC_WHITE | Ø108 x 345 |  | 1800 |  | de -20°C a 35°C | 120_277V |  | A+ | 29 | 2750 | 94,8 |  |  |  |  | Equipo de control electrónico | Y | Y |  | 50000 | LED | 0,99 |  |  | 20 |  |  | CLASS1 | 24 |  |  | 4000 | Led |  | 25 | 3000 | 3 | [7 empty] | 90 |  | Luminaria decorativa minimalista de formas neutras de la familia Tubular LED de TROL con temperatura de color estable de 4000º K (neutral white) optimizada para una eficaz iluminación general de espacios comerciales, domésticos, y del sector contract donde la estética del espacio sea una característica relevante y dotada con un innovador balance térmico mediante refrigeración pasiva. Diseñado para instalación suspendida a techo. El cuerpo de la luminaria esta construido en aluminio extruido con acabados en blanco con interior naranja. La luminaria monta un reflector fabricado en aluminio de alta pureza y vidrio templado de protección con un ángulo de apertura de 24º y utiliza una fuente de luz LED de 25 W con una reproducción cromática superior al 85% y una dispersión cromática de 3 SMCD. La luminaria tiene Flujo luminoso de [!REAL_LUMI_FLUX] Lm, con un rendimiento luminoso de [!LUMINOUS_EFFICIENCY] Lm/W, consumiendo una potencia total de [!REAL_POWER] W. La vida útil de la luminaria es de [!LIFE_TIME]h (establecida a un flujo luminoso límite del 70%). La luminaria va equipada con un equipo auxiliar electrónico ON/OF integrado y alimentado a tensión de red: 220-240V; 50/60 Hz. | El cuerpo de la luminaria esta construido en aluminio extruido. | La luminaria monta un reflector fabricado en aluminio de alta pureza y vidrio templado de protección. | Luminaria diseñada para instalación suspendida a techo.
17.2645.4431.02 | Luminaria decorativa minimalista de formas neutras de la familia Tubular LED de TROLL. | TROLL | IN | Downlights de Superfície | Tubular | Tubular M | ESPAÑA |  | Y | [5 empty] | Y |  |  | GOLD | Ø108 x 345 |  | 1800 |  | de -20°C a 35°C | 120_277V |  | A+ | 29 | 2750 | 94,8 |  |  |  |  | Equipo de control electrónico | Y | Y |  | 50000 | LED | 0,99 |  |  | 20 |  |  | CLASS1 | 36 |  |  | 4000 | Led |  | 25 | 3000 | 3 | [7 empty] | 90 |  | Luminaria decorativa minimalista de formas neutras de la familia Tubular LED de TROL con temperatura de color estable de 4000º K (neutral white) optimizada para una eficaz iluminación general de espacios comerciales, domésticos, y del sector contract donde la estética del espacio sea una característica relevante y dotada con un innovador balance térmico mediante refrigeración pasiva. Diseñado para instalación suspendida a techo. El cuerpo de la luminaria esta construido en aluminio extruido con acabados en dorado con interior naranja. La luminaria monta un reflector fabricado en aluminio de alta pureza y vidrio templado de protección con un ángulo de apertura de 36º y utiliza una fuente de luz LED de 25 W con una reproducción cromática superior al 85% y una dispersión cromática de 3 SMCD. La luminaria tiene Flujo luminoso de [!REAL_LUMI_FLUX] Lm, con un rendimiento luminoso de [!LUMINOUS_EFFICIENCY] Lm/W, consumiendo una potencia total de [!REAL_POWER] W. La vida útil de la luminaria es de [!LIFE_TIME]h (establecida a un flujo luminoso límite del 70%). La luminaria va equipada con un equipo auxiliar electrónico ON/OF integrado y alimentado a tensión de red: 220-240V; 50/60 Hz. | El cuerpo de la luminaria esta construido en aluminio extruido. | La luminaria monta un reflector fabricado en aluminio de alta pureza y vidrio templado de protección. | Luminaria diseñada para instalación suspendida a techo.
17.2645.4431.22 | Luminaria decorativa minimalista de formas neutras de la familia Tubular LED de TROLL. | TROLL | IN | Downlights de Superfície | Tubular | Tubular M | ESPAÑA |  | Y | [5 empty] | Y |  |  | ANTHRACITE | Ø108 x 345 |  | 1800 |  | de -20°C a 35°C | 120_277V |  | A+ | 29 | 2750 | 94,8 |  |  |  |  | Equipo de control electrónico | Y | Y |  | 50000 | LED | 0,99 |  |  | 20 |  |  | CLASS1 | 36 |  |  | 4000 | Led |  | 25 | 3000 | 3 | [7 empty] | 90 |  | Luminaria decorativa minimalista de formas neutras de la familia Tubular LED de TROL con temperatura de color estable de 4000º K (neutral white) optimizada para una eficaz iluminación general de espacios comerciales, domésticos, y del sector contract donde la estética del espacio sea una característica relevante y dotada con un innovador balance térmico mediante refrigeración pasiva. Diseñado para instalación suspendida a techo. El cuerpo de la luminaria esta construido en aluminio extruido con acabados en antracita con interior naranja. La luminaria monta un reflector fabricado en aluminio de alta pureza y vidrio templado de protección con un ángulo de apertura de 36º y utiliza una fuente de luz LED de 25 W con una reproducción cromática superior al 85% y una dispersión cromática de 3 SMCD. La luminaria tiene Flujo luminoso de [!REAL_LUMI_FLUX] Lm, con un rendimiento luminoso de [!LUMINOUS_EFFICIENCY] Lm/W, consumiendo una potencia total de [!REAL_POWER] W. La vida útil de la luminaria es de [!LIFE_TIME]h (establecida a un flujo luminoso límite del 70%). La luminaria va equipada con un equipo auxiliar electrónico ON/OF integrado y alimentado a tensión de red: 220-240V; 50/60 Hz. | El cuerpo de la luminaria esta construido en aluminio extruido. | La luminaria monta un reflector fabricado en aluminio de alta pureza y vidrio templado de protección. | Luminaria diseñada para instalación suspendida a techo.
17.2645.4431.63 | Luminaria decorativa minimalista de formas neutras de la familia Tubular LED de TROLL. | TROLL | IN | Downlights de Superfície | Tubular | Tubular M | ESPAÑA |  | Y | [5 empty] | Y |  |  | CERAMIC_WHITE | Ø108 x 345 |  | 1800 |  | de -20°C a 35°C | 120_277V |  | A+ | 29 | 2750 | 94,8 |  |  |  |  | Equipo de control electrónico | Y | Y |  | 50000 | LED | 0,99 |  |  | 20 |  |  | CLASS1 | 36 |  |  | 4000 | Led |  | 25 | 3000 | 3 | [7 empty] | 90 |  | Luminaria decorativa minimalista de formas neutras de la familia Tubular LED de TROL con temperatura de color estable de 4000º K (neutral white) optimizada para una eficaz iluminación general de espacios comerciales, domésticos, y del sector contract donde la estética del espacio sea una característica relevante y dotada con un innovador balance térmico mediante refrigeración pasiva. Diseñado para instalación suspendida a techo. El cuerpo de la luminaria esta construido en aluminio extruido con acabados en blanco con interior naranja. La luminaria monta un reflector fabricado en aluminio de alta pureza y vidrio templado de protección con un ángulo de apertura de 36º y utiliza una fuente de luz LED de 25 W con una reproducción cromática superior al 85% y una dispersión cromática de 3 SMCD. La luminaria tiene Flujo luminoso de [!REAL_LUMI_FLUX] Lm, con un rendimiento luminoso de [!LUMINOUS_EFFICIENCY] Lm/W, consumiendo una potencia total de [!REAL_POWER] W. La vida útil de la luminaria es de [!LIFE_TIME]h (establecida a un flujo luminoso límite del 70%). La luminaria va equipada con un equipo auxiliar electrónico ON/OF integrado y alimentado a tensión de red: 220-240V; 50/60 Hz. | El cuerpo de la luminaria esta construido en aluminio extruido. | La luminaria monta un reflector fabricado en aluminio de alta pureza y vidrio templado de protección. | Luminaria diseñada para instalación suspendida a techo.
17.2645.5217.02 | Luminaria decorativa minimalista de formas neutras de la familia Tubular LED de TROLL. | TROLL | IN | Downlights de Superfície | Tubular | Tubular M | ESPAÑA |  | Y | [5 empty] | Y |  |  | GOLD | ø108 x 345 |  | 1800 |  | de -20°C a 35°C | 120_277V |  | A | 29 | 2457 | 84,7 |  |  |  |  | Equipo de control electrónico | Y | Y |  | 50000 | LED | 0,99 |  |  | 20 |  |  | CLASS1 | 12 |  |  | 2700 | Led |  | 25 | 2700 | 3 | [7 empty] | 90 |  | Luminaria decorativa minimalista de formas neutras de la familia Tubular LED de TROL con temperatura de color estable de 2700º K (warm white) optimizada para una eficaz iluminación general de espacios comerciales, domésticos, y del sector contract donde la estética del espacio sea una característica relevante y dotada con un innovador balance térmico mediante refrigeración pasiva. Diseñado para instalación suspendida a techo. El cuerpo de la luminaria esta construido en aluminio extruido con acabados en dorado con interior negro. La luminaria monta un reflector fabricado en aluminio de alta pureza y vidrio templado de protección con un ángulo de apertura de 12º y utiliza una fuente de luz LED de 25 W con una reproducción cromática superior al 85% y una dispersión cromática de 3 SMCD. La luminaria tiene Flujo luminoso de [!REAL_LUMI_FLUX] Lm, con un rendimiento luminoso de [!LUMINOUS_EFFICIENCY] Lm/W, consumiendo una potencia total de [!REAL_POWER] W. La vida útil de la luminaria es de [!LIFE_TIME]h (establecida a un flujo luminoso límite del 70%). La luminaria va equipada con un equipo auxiliar electrónico ON/OF integrado y alimentado a tensión de red: 220-240V; 50/60 Hz. | El cuerpo de la luminaria esta construido en aluminio extruido. | La luminaria monta un reflector fabricado en aluminio de alta pureza y vidrio templado de protección. | Luminaria diseñada para instalación suspendida a techo.
17.2645.5217.22 | Luminaria decorativa minimalista de formas neutras de la familia Tubular LED de TROLL. | TROLL | IN | Downlights de Superfície | Tubular | Tubular M | ESPAÑA |  | Y | [5 empty] | Y |  |  | ANTHRACITE | ø108 x 345 |  | 1800 |  | de -20°C a 35°C | 120_277V |  | A | 29 | 2457 | 84,7 |  |  |  |  | Equipo de control electrónico | Y | Y |  | 50000 | LED | 0,99 |  |  | 20 |  |  | CLASS1 | 12 |  |  | 2700 | Led |  | 25 | 2700 | 3 | [7 empty] | 90 |  | Luminaria decorativa minimalista de formas neutras de la familia Tubular LED de TROL con temperatura de color estable de 2700º K (warm white) optimizada para una eficaz iluminación general de espacios comerciales, domésticos, y del sector contract donde la estética del espacio sea una característica relevante y dotada con un innovador balance térmico mediante refrigeración pasiva. Diseñado para instalación suspendida a techo. El cuerpo de la luminaria esta construido en aluminio extruido con acabados en antracita con interior negro. La luminaria monta un reflector fabricado en aluminio de alta pureza y vidrio templado de protección con un ángulo de apertura de 12º y utiliza una fuente de luz LED de 25 W con una reproducción cromática superior al 85% y una dispersión cromática de 3 SMCD. La luminaria tiene Flujo luminoso de [!REAL_LUMI_FLUX] Lm, con un rendimiento luminoso de [!LUMINOUS_EFFICIENCY] Lm/W, consumiendo una potencia total de [!REAL_POWER] W. La vida útil de la luminaria es de [!LIFE_TIME]h (establecida a un flujo luminoso límite del 70%). La luminaria va equipada con un equipo auxiliar electrónico ON/OF integrado y alimentado a tensión de red: 220-240V; 50/60 Hz. | El cuerpo de la luminaria esta construido en aluminio extruido. | La luminaria monta un reflector fabricado en aluminio de alta pureza y vidrio templado de protección. | Luminaria diseñada para instalación suspendida a techo.
17.2645.5217.63 | Luminaria decorativa minimalista de formas neutras de la familia Tubular LED de TROLL. | TROLL | IN | Downlights de Superfície | Tubular | Tubular M | ESPAÑA |  | Y | [5 empty] | Y |  |  | CERAMIC_WHITE | ø108 x 345 |  | 1800 |  | de -20°C a 35°C | 120_277V |  | A | 29 | 2457 | 84,7 |  |  |  |  | Equipo de control electrónico | Y | Y |  | 50000 | LED | 0,99 |  |  | 20 |  |  | CLASS1 | 12 |  |  | 2700 | Led |  | 25 | 2700 | 3 | [7 empty] | 90 |  | Luminaria decorativa minimalista de formas neutras de la familia Tubular LED de TROL con temperatura de color estable de 2700º K (warm white) optimizada para una eficaz iluminación general de espacios comerciales, domésticos, y del sector contract donde la estética del espacio sea una característica relevante y dotada con un innovador balance térmico mediante refrigeración pasiva. Diseñado para instalación suspendida a techo. El cuerpo de la luminaria esta construido en aluminio extruido con acabados en blanco con interior negro. La luminaria monta un reflector fabricado en aluminio de alta pureza y vidrio templado de protección con un ángulo de apertura de 12º y utiliza una fuente de luz LED de 25 W con una reproducción cromática superior al 85% y una dispersión cromática de 3 SMCD. La luminaria tiene Flujo luminoso de [!REAL_LUMI_FLUX] Lm, con un rendimiento luminoso de [!LUMINOUS_EFFICIENCY] Lm/W, consumiendo una potencia total de [!REAL_POWER] W. La vida útil de la luminaria es de [!LIFE_TIME]h (establecida a un flujo luminoso límite del 70%). La luminaria va equipada con un equipo auxiliar electrónico ON/OF integrado y alimentado a tensión de red: 220-240V; 50/60 Hz. | El cuerpo de la luminaria esta construido en aluminio extruido. | La luminaria monta un reflector fabricado en aluminio de alta pureza y vidrio templado de protección. | Luminaria diseñada para instalación suspendida a techo.
17.2645.5221.02 | Luminaria decorativa minimalista de formas neutras de la familia Tubular LED de TROLL. | TROLL | IN | Downlights de Superfície | Tubular | Tubular M | ESPAÑA |  | Y | [5 empty] | Y |  |  | GOLD | ø108 x 345 |  | 1800 |  | de -20°C a 35°C | 120_277V |  | A | 29 | 2457 | 84,7 |  |  |  |  | Equipo de control electrónico | Y | Y |  | 50000 | LED | 0,99 |  |  | 20 |  |  | CLASS1 | 24 |  |  | 2700 | Led |  | 25 | 2700 | 3 | [7 empty] | 90 |  | Luminaria decorativa minimalista de formas neutras de la familia Tubular LED de TROL con temperatura de color estable de 2700º K (warm white) optimizada para una eficaz iluminación general de espacios comerciales, domésticos, y del sector contract donde la estética del espacio sea una característica relevante y dotada con un innovador balance térmico mediante refrigeración pasiva. Diseñado para instalación suspendida a techo. El cuerpo de la luminaria esta construido en aluminio extruido con acabados en dorado con interior negro. La luminaria monta un reflector fabricado en aluminio de alta pureza y vidrio templado de protección con un ángulo de apertura de 24º y utiliza una fuente de luz LED de 25 W con una reproducción cromática superior al 85% y una dispersión cromática de 3 SMCD. La luminaria tiene Flujo luminoso de [!REAL_LUMI_FLUX] Lm, con un rendimiento luminoso de [!LUMINOUS_EFFICIENCY] Lm/W, consumiendo una potencia total de [!REAL_POWER] W. La vida útil de la luminaria es de [!LIFE_TIME]h (establecida a un flujo luminoso límite del 70%). La luminaria va equipada con un equipo auxiliar electrónico ON/OF integrado y alimentado a tensión de red: 220-240V; 50/60 Hz. | El cuerpo de la luminaria esta construido en aluminio extruido. | La luminaria monta un reflector fabricado en aluminio de alta pureza y vidrio templado de protección. | Luminaria diseñada para instalación suspendida a techo.
17.2645.5221.22 | Luminaria decorativa minimalista de formas neutras de la familia Tubular LED de TROLL. | TROLL | IN | Downlights de Superfície | Tubular | Tubular M | ESPAÑA |  | Y | [5 empty] | Y |  |  | ANTHRACITE | Ø108 x 345 |  | 1800 |  | de -20°C a 35°C | 120_277V |  | A | 29 | 2457 | 84,7 |  |  |  |  | Equipo de control electrónico | Y | Y |  | 50000 | LED | 0,99 |  |  | 20 |  |  | CLASS1 | 24 |  |  | 2700 | Led |  | 25 | 2700 | 3 | [7 empty] | 90 |  | Luminaria decorativa minimalista de formas neutras de la familia Tubular LED de TROL con temperatura de color estable de 2700º K (warm white) optimizada para una eficaz iluminación general de espacios comerciales, domésticos, y del sector contract donde la estética del espacio sea una característica relevante y dotada con un innovador balance térmico mediante refrigeración pasiva. Diseñado para instalación suspendida a techo. El cuerpo de la luminaria esta construido en aluminio extruido con acabados en antracita con interior negro. La luminaria monta un reflector fabricado en aluminio de alta pureza y vidrio templado de protección con un ángulo de apertura de 24º y utiliza una fuente de luz LED de 25 W con una reproducción cromática superior al 85% y una dispersión cromática de 3 SMCD. La luminaria tiene Flujo luminoso de [!REAL_LUMI_FLUX] Lm, con un rendimiento luminoso de [!LUMINOUS_EFFICIENCY] Lm/W, consumiendo una potencia total de [!REAL_POWER] W. La vida útil de la luminaria es de [!LIFE_TIME]h (establecida a un flujo luminoso límite del 70%). La luminaria va equipada con un equipo auxiliar electrónico ON/OF integrado y alimentado a tensión de red: 220-240V; 50/60 Hz. | El cuerpo de la luminaria esta construido en aluminio extruido. | La luminaria monta un reflector fabricado en aluminio de alta pureza y vidrio templado de protección. | Luminaria diseñada para instalación suspendida a techo.
17.2645.5221.63 | Luminaria decorativa minimalista de formas neutras de la familia Tubular LED de TROLL. | TROLL | IN | Downlights de Superfície | Tubular | Tubular M | ESPAÑA |  | Y | [5 empty] | Y |  |  | CERAMIC_WHITE | ø108 x 345 |  | 1800 |  | de -20°C a 35°C | 120_277V |  | A | 29 | 2457 | 84,7 |  |  |  |  | Equipo de control electrónico | Y | Y |  | 50000 | LED | 0,99 |  |  | 20 |  |  | CLASS1 | 24 |  |  | 2700 | Led |  | 25 | 2700 | 3 | [7 empty] | 90 |  | Luminaria decorativa minimalista de formas neutras de la familia Tubular LED de TROL con temperatura de color estable de 2700º K (warm white) optimizada para una eficaz iluminación general de espacios comerciales, domésticos, y del sector contract donde la estética del espacio sea una característica relevante y dotada con un innovador balance térmico mediante refrigeración pasiva. Diseñado para instalación suspendida a techo. El cuerpo de la luminaria esta construido en aluminio extruido con acabados en blanco con interior negro. La luminaria monta un reflector fabricado en aluminio de alta pureza y vidrio templado de protección con un ángulo de apertura de 24º y utiliza una fuente de luz LED de 25 W con una reproducción cromática superior al 85% y una dispersión cromática de 3 SMCD. La luminaria tiene Flujo luminoso de [!REAL_LUMI_FLUX] Lm, con un rendimiento luminoso de [!LUMINOUS_EFFICIENCY] Lm/W, consumiendo una potencia total de [!REAL_POWER] W. La vida útil de la luminaria es de [!LIFE_TIME]h (establecida a un flujo luminoso límite del 70%). La luminaria va equipada con un equipo auxiliar electrónico ON/OF integrado y alimentado a tensión de red: 220-240V; 50/60 Hz. | El cuerpo de la luminaria esta construido en aluminio extruido. | La luminaria monta un reflector fabricado en aluminio de alta pureza y vidrio templado de protección. | Luminaria diseñada para instalación suspendida a techo.
17.2645.5231.02 | Luminaria decorativa minimalista de formas neutras de la familia Tubular LED de TROLL. | TROLL | IN | Downlights de Superfície | Tubular | Tubular M | ESPAÑA |  | Y | [5 empty] | Y |  |  | GOLD | ø108 x 345 |  | 1800 |  | de -20°C a 35°C | 120_277V |  | A | 29 | 2457 | 84,7 |  |  |  |  | Equipo de control electrónico | Y | Y |  | 50000 | LED | 0,99 |  |  | 20 |  |  | CLASS1 | 36 |  |  | 2700 | Led |  | 25 | 2700 | 3 | [7 empty] | 90 |  | Luminaria decorativa minimalista de formas neutras de la familia Tubular LED de TROL con temperatura de color estable de 2700º K (warm white) optimizada para una eficaz iluminación general de espacios comerciales, domésticos, y del sector contract donde la estética del espacio sea una característica relevante y dotada con un innovador balance térmico mediante refrigeración pasiva. Diseñado para instalación suspendida a techo. El cuerpo de la luminaria esta construido en aluminio extruido con acabados en dorado con interior negro. La luminaria monta un reflector fabricado en aluminio de alta pureza y vidrio templado de protección con un ángulo de apertura de 36º y utiliza una fuente de luz LED de 25 W con una reproducción cromática superior al 85% y una dispersión cromática de 3 SMCD. La luminaria tiene Flujo luminoso de [!REAL_LUMI_FLUX] Lm, con un rendimiento luminoso de [!LUMINOUS_EFFICIENCY] Lm/W, consumiendo una potencia total de [!REAL_POWER] W. La vida útil de la luminaria es de [!LIFE_TIME]h (establecida a un flujo luminoso límite del 70%). La luminaria va equipada con un equipo auxiliar electrónico ON/OF integrado y alimentado a tensión de red: 220-240V; 50/60 Hz. | El cuerpo de la luminaria esta construido en aluminio extruido. | La luminaria monta un reflector fabricado en aluminio de alta pureza y vidrio templado de protección. | Luminaria diseñada para instalación suspendida a techo.
17.2645.5231.22 | Luminaria decorativa minimalista de formas neutras de la familia Tubular LED de TROLL. | TROLL | IN | Downlights de Superfície | Tubular | Tubular M | ESPAÑA |  | Y | [5 empty] | Y |  |  | ANTHRACITE | Ø108 x 345 |  | 1800 |  | de -20°C a 35°C | 120_277V |  | A | 29 | 2457 | 84,7 |  |  |  |  | Equipo de control electrónico | Y | Y |  | 50000 | LED | 0,99 |  |  | 20 |  |  | CLASS1 | 36 |  |  | 2700 | Led |  | 25 | 2700 | 3 | [7 empty] | 90 |  | Luminaria decorativa minimalista de formas neutras de la familia Tubular LED de TROL con temperatura de color estable de 2700º K (warm white) optimizada para una eficaz iluminación general de espacios comerciales, domésticos, y del sector contract donde la estética del espacio sea una característica relevante y dotada con un innovador balance térmico mediante refrigeración pasiva. Diseñado para instalación suspendida a techo. El cuerpo de la luminaria esta construido en aluminio extruido con acabados en antracita con interior negro. La luminaria monta un reflector fabricado en aluminio de alta pureza y vidrio templado de protección con un ángulo de apertura de 36º y utiliza una fuente de luz LED de 25 W con una reproducción cromática superior al 85% y una dispersión cromática de 3 SMCD. La luminaria tiene Flujo luminoso de [!REAL_LUMI_FLUX] Lm, con un rendimiento luminoso de [!LUMINOUS_EFFICIENCY] Lm/W, consumiendo una potencia total de [!REAL_POWER] W. La vida útil de la luminaria es de [!LIFE_TIME]h (establecida a un flujo luminoso límite del 70%). La luminaria va equipada con un equipo auxiliar electrónico ON/OF integrado y alimentado a tensión de red: 220-240V; 50/60 Hz. | El cuerpo de la luminaria esta construido en aluminio extruido. | La luminaria monta un reflector fabricado en aluminio de alta pureza y vidrio templado de protección. | Luminaria diseñada para instalación suspendida a techo.
17.2645.5231.63 | Luminaria decorativa minimalista de formas neutras de la familia Tubular LED de TROLL. | TROLL | IN | Downlights de Superfície | Tubular | Tubular M | ESPAÑA |  | Y | [5 empty] | Y |  |  | CERAMIC_WHITE | ø108 x 345 |  | 1800 |  | de -20°C a 35°C | 120_277V |  | A | 29 | 2457 | 84,7 |  |  |  |  | Equipo de control electrónico | Y | Y |  | 50000 | LED | 0,99 |  |  | 20 |  |  | CLASS1 | 36 |  |  | 2700 | Led |  | 25 | 2700 | 3 | [7 empty] | 90 |  | Luminaria decorativa minimalista de formas neutras de la familia Tubular LED de TROL con temperatura de color estable de 2700º K (warm white) optimizada para una eficaz iluminación general de espacios comerciales, domésticos, y del sector contract donde la estética del espacio sea una característica relevante y dotada con un innovador balance térmico mediante refrigeración pasiva. Diseñado para instalación suspendida a techo. El cuerpo de la luminaria esta construido en aluminio extruido con acabados en blanco con interior negro. La luminaria monta un reflector fabricado en aluminio de alta pureza y vidrio templado de protección con un ángulo de apertura de 36º y utiliza una fuente de luz LED de 25 W con una reproducción cromática superior al 85% y una dispersión cromática de 3 SMCD. La luminaria tiene Flujo luminoso de [!REAL_LUMI_FLUX] Lm, con un rendimiento luminoso de [!LUMINOUS_EFFICIENCY] Lm/W, consumiendo una potencia total de [!REAL_POWER] W. La vida útil de la luminaria es de [!LIFE_TIME]h (establecida a un flujo luminoso límite del 70%). La luminaria va equipada con un equipo auxiliar electrónico ON/OF integrado y alimentado a tensión de red: 220-240V; 50/60 Hz. | El cuerpo de la luminaria esta construido en aluminio extruido. | La luminaria monta un reflector fabricado en aluminio de alta pureza y vidrio templado de protección. | Luminaria diseñada para instalación suspendida a techo.
17.2645.5317.02 | Luminaria decorativa minimalista de formas neutras de la familia Tubular LED de TROLL. | TROLL | IN | Downlights de Superfície | Tubular | Tubular M | ESPAÑA |  | Y | [5 empty] | Y |  |  | GOLD | ø108 x 345 |  | 1800 |  | de -20°C a 35°C | 120_277V |  | A+ | 29 | 2553 | 88,03 |  |  |  |  | Equipo de control electrónico | Y | Y |  | 50000 | LED | 0,99 |  |  | 20 |  |  | CLASS1 | 12 |  |  | 3000 | Led |  | 25 | 2800 | 3 | [7 empty] | 90 |  | Luminaria decorativa minimalista de formas neutras de la familia Tubular LED de TROL con temperatura de color estable de 3000º K (warm white) optimizada para una eficaz iluminación general de espacios comerciales, domésticos, y del sector contract donde la estética del espacio sea una característica relevante y dotada con un innovador balance térmico mediante refrigeración pasiva. Diseñado para instalación suspendida a techo. El cuerpo de la luminaria esta construido en aluminio extruido con acabados en dorado con interior negro. La luminaria monta un reflector fabricado en aluminio de alta pureza y vidrio templado de protección con un ángulo de apertura de 12º y utiliza una fuente de luz LED de 25 W con una reproducción cromática superior al 85% y una dispersión cromática de 3 SMCD. La luminaria tiene Flujo luminoso de [!REAL_LUMI_FLUX] Lm, con un rendimiento luminoso de [!LUMINOUS_EFFICIENCY] Lm/W, consumiendo una potencia total de [!REAL_POWER] W. La vida útil de la luminaria es de [!LIFE_TIME]h (establecida a un flujo luminoso límite del 70%). La luminaria va equipada con un equipo auxiliar electrónico ON/OF integrado y alimentado a tensión de red: 220-240V; 50/60 Hz. | El cuerpo de la luminaria esta construido en aluminio extruido. | La luminaria monta un reflector fabricado en aluminio de alta pureza y vidrio templado de protección. | Luminaria diseñada para instalación suspendida a techo.
17.2645.5317.22 | Luminaria decorativa minimalista de formas neutras de la familia Tubular LED de TROLL. | TROLL | IN | Downlights de Superfície | Tubular | Tubular M | ESPAÑA |  | Y | [5 empty] | Y |  |  | ANTHRACITE | ø108 x 345 |  | 1800 |  | de -20°C a 35°C | 120_277V |  | A+ | 29 | 2553 | 88,03 |  |  |  |  | Equipo de control electrónico | Y | Y |  | 50000 | LED | 0,99 |  |  | 20 |  |  | CLASS1 | 12 |  |  | 3000 | Led |  | 25 | 2800 | 3 | [7 empty] | 90 |  | Luminaria decorativa minimalista de formas neutras de la familia Tubular LED de TROL con temperatura de color estable de 3000º K (warm white) optimizada para una eficaz iluminación general de espacios comerciales, domésticos, y del sector contract donde la estética del espacio sea una característica relevante y dotada con un innovador balance térmico mediante refrigeración pasiva. Diseñado para instalación suspendida a techo. El cuerpo de la luminaria esta construido en aluminio extruido con acabados en antracita con interior negro. La luminaria monta un reflector fabricado en aluminio de alta pureza y vidrio templado de protección con un ángulo de apertura de 12º y utiliza una fuente de luz LED de 25 W con una reproducción cromática superior al 85% y una dispersión cromática de 3 SMCD. La luminaria tiene Flujo luminoso de [!REAL_LUMI_FLUX] Lm, con un rendimiento luminoso de [!LUMINOUS_EFFICIENCY] Lm/W, consumiendo una potencia total de [!REAL_POWER] W. La vida útil de la luminaria es de [!LIFE_TIME]h (establecida a un flujo luminoso límite del 70%). La luminaria va equipada con un equipo auxiliar electrónico ON/OF integrado y alimentado a tensión de red: 220-240V; 50/60 Hz. | El cuerpo de la luminaria esta construido en aluminio extruido. | La luminaria monta un reflector fabricado en aluminio de alta pureza y vidrio templado de protección. | Luminaria diseñada para instalación suspendida a techo.
17.2645.5317.63 | Luminaria decorativa minimalista de formas neutras de la familia Tubular LED de TROLL. | TROLL | IN | Downlights de Superfície | Tubular | Tubular M | ESPAÑA |  | Y | [5 empty] | Y |  |  | CERAMIC_WHITE | ø108 x 345 |  | 1800 |  | de -20°C a 35°C | 120_277V |  | A+ | 29 | 2553 | 88,03 |  |  |  |  | Equipo de control electrónico | Y | Y |  | 50000 | LED | 0,99 |  |  | 20 |  |  | CLASS1 | 12 |  |  | 3000 | Led |  | 25 | 2800 | 3 | [7 empty] | 90 |  | Luminaria decorativa minimalista de formas neutras de la familia Tubular LED de TROL con temperatura de color estable de 3000º K (warm white) optimizada para una eficaz iluminación general de espacios comerciales, domésticos, y del sector contract donde la estética del espacio sea una característica relevante y dotada con un innovador balance térmico mediante refrigeración pasiva. Diseñado para instalación suspendida a techo. El cuerpo de la luminaria esta construido en aluminio extruido con acabados en blanco con interior negro. La luminaria monta un reflector fabricado en aluminio de alta pureza y vidrio templado de protección con un ángulo de apertura de 12º y utiliza una fuente de luz LED de 25 W con una reproducción cromática superior al 85% y una dispersión cromática de 3 SMCD. La luminaria tiene Flujo luminoso de [!REAL_LUMI_FLUX] Lm, con un rendimiento luminoso de [!LUMINOUS_EFFICIENCY] Lm/W, consumiendo una potencia total de [!REAL_POWER] W. La vida útil de la luminaria es de [!LIFE_TIME]h (establecida a un flujo luminoso límite del 70%). La luminaria va equipada con un equipo auxiliar electrónico ON/OF integrado y alimentado a tensión de red: 220-240V; 50/60 Hz. | El cuerpo de la luminaria esta construido en aluminio extruido. | La luminaria monta un reflector fabricado en aluminio de alta pureza y vidrio templado de protección. | Luminaria diseñada para instalación suspendida a techo.
17.2645.5321.02 | Luminaria decorativa minimalista de formas neutras de la familia Tubular LED de TROLL. | TROLL | IN | Downlights de Superfície | Tubular | Tubular M | ESPAÑA |  | Y | [5 empty] | Y |  |  | GOLD | Ø108 x 345 |  | 1800 |  | de -20°C a 35°C | 120_277V |  | A+ | 29 | 2553 | 88,03 |  |  |  |  | Equipo de control electrónico | Y | Y |  | 50000 | LED | 0,99 |  |  | 20 |  |  | CLASS1 | 24 |  |  | 3000 | Led |  | 25 | 2800 | 3 | [7 empty] | 90 |  | Luminaria decorativa minimalista de formas neutras de la familia Tubular LED de TROL con temperatura de color estable de 3000º K (warm white) optimizada para una eficaz iluminación general de espacios comerciales, domésticos, y del sector contract donde la estética del espacio sea una característica relevante y dotada con un innovador balance térmico mediante refrigeración pasiva. Diseñado para instalación suspendida a techo. El cuerpo de la luminaria esta construido en aluminio extruido con acabados en dorado con interior negro. La luminaria monta un reflector fabricado en aluminio de alta pureza y vidrio templado de protección con un ángulo de apertura de 24º y utiliza una fuente de luz LED de 25 W con una reproducción cromática superior al 85% y una dispersión cromática de 3 SMCD. La luminaria tiene Flujo luminoso de [!REAL_LUMI_FLUX] Lm, con un rendimiento luminoso de [!LUMINOUS_EFFICIENCY] Lm/W, consumiendo una potencia total de [!REAL_POWER] W. La vida útil de la luminaria es de [!LIFE_TIME]h (establecida a un flujo luminoso límite del 70%). La luminaria va equipada con un equipo auxiliar electrónico ON/OF integrado y alimentado a tensión de red: 220-240V; 50/60 Hz. | El cuerpo de la luminaria esta construido en aluminio extruido. | La luminaria monta un reflector fabricado en aluminio de alta pureza y vidrio templado de protección. | Luminaria diseñada para instalación suspendida a techo.
17.2645.5321.22 | Luminaria decorativa minimalista de formas neutras de la familia Tubular LED de TROLL. | TROLL | IN | Downlights de Superfície | Tubular | Tubular M | ESPAÑA |  | Y | [5 empty] | Y |  |  | ANTHRACITE | ø108 x 345 |  | 1800 |  | de -20°C a 35°C | 120_277V |  | A+ | 29 | 2553 | 88,03 |  |  |  |  | Equipo de control electrónico | Y | Y |  | 50000 | LED | 0,99 |  |  | 20 |  |  | CLASS1 | 24 |  |  | 3000 | Led |  | 25 | 2800 | 3 | [7 empty] | 90 |  | Luminaria decorativa minimalista de formas neutras de la familia Tubular LED de TROL con temperatura de color estable de 3000º K (warm white) optimizada para una eficaz iluminación general de espacios comerciales, domésticos, y del sector contract donde la estética del espacio sea una característica relevante y dotada con un innovador balance térmico mediante refrigeración pasiva. Diseñado para instalación suspendida a techo. El cuerpo de la luminaria esta construido en aluminio extruido con acabados en antracita con interior negro. La luminaria monta un reflector fabricado en aluminio de alta pureza y vidrio templado de protección con un ángulo de apertura de 24º y utiliza una fuente de luz LED de 25 W con una reproducción cromática superior al 85% y una dispersión cromática de 3 SMCD. La luminaria tiene Flujo luminoso de [!REAL_LUMI_FLUX] Lm, con un rendimiento luminoso de [!LUMINOUS_EFFICIENCY] Lm/W, consumiendo una potencia total de [!REAL_POWER] W. La vida útil de la luminaria es de [!LIFE_TIME]h (establecida a un flujo luminoso límite del 70%). La luminaria va equipada con un equipo auxiliar electrónico ON/OF integrado y alimentado a tensión de red: 220-240V; 50/60 Hz. | El cuerpo de la luminaria esta construido en aluminio extruido. | La luminaria monta un reflector fabricado en aluminio de alta pureza y vidrio templado de protección. | Luminaria diseñada para instalación suspendida a techo.
17.2645.5321.63 | Luminaria decorativa minimalista de formas neutras de la familia Tubular LED de TROLL. | TROLL | IN | Downlights de Superfície | Tubular | Tubular M | ESPAÑA |  | Y | [5 empty] | Y |  |  | CERAMIC_WHITE | ø108 x 345 |  | 1800 |  | de -20°C a 35°C | 120_277V |  | A+ | 29 | 2553 | 88,03 |  |  |  |  | Equipo de control electrónico | Y | Y |  | 50000 | LED | 0,99 |  |  | 20 |  |  | CLASS1 | 24 |  |  | 3000 | Led |  | 25 | 2800 | 3 | [7 empty] | 90 |  | Luminaria decorativa minimalista de formas neutras de la familia Tubular LED de TROL con temperatura de color estable de 3000º K (warm white) optimizada para una eficaz iluminación general de espacios comerciales, domésticos, y del sector contract donde la estética del espacio sea una característica relevante y dotada con un innovador balance térmico mediante refrigeración pasiva. Diseñado para instalación suspendida a techo. El cuerpo de la luminaria esta construido en aluminio extruido con acabados en blanco con interior negro. La luminaria monta un reflector fabricado en aluminio de alta pureza y vidrio templado de protección con un ángulo de apertura de 24º y utiliza una fuente de luz LED de 25 W con una reproducción cromática superior al 85% y una dispersión cromática de 3 SMCD. La luminaria tiene Flujo luminoso de [!REAL_LUMI_FLUX] Lm, con un rendimiento luminoso de [!LUMINOUS_EFFICIENCY] Lm/W, consumiendo una potencia total de [!REAL_POWER] W. La vida útil de la luminaria es de [!LIFE_TIME]h (establecida a un flujo luminoso límite del 70%). La luminaria va equipada con un equipo auxiliar electrónico ON/OF integrado y alimentado a tensión de red: 220-240V; 50/60 Hz. | El cuerpo de la luminaria esta construido en aluminio extruido. | La luminaria monta un reflector fabricado en aluminio de alta pureza y vidrio templado de protección. | Luminaria diseñada para instalación suspendida a techo.
17.2645.5331.02 | Luminaria decorativa minimalista de formas neutras de la familia Tubular LED de TROLL. | TROLL | IN | Downlights de Superfície | Tubular | Tubular M | ESPAÑA |  | Y | [5 empty] | Y |  |  | GOLD | Ø108 x 345 |  | 1800 |  | de -20°C a 35°C | 120_277V |  | A+ | 29 | 2553 | 88,03 |  |  |  |  | Equipo de control electrónico | Y | Y |  | 50000 | LED | 0,99 |  |  | 20 |  |  | CLASS1 | 24 |  |  | 3000 | Led |  | 25 | 2800 | 3 | [7 empty] | 90 |  | Luminaria decorativa minimalista de formas neutras de la familia Tubular LED de TROL con temperatura de color estable de 3000º K (warm white) optimizada para una eficaz iluminación general de espacios comerciales, domésticos, y del sector contract donde la estética del espacio sea una característica relevante y dotada con un innovador balance térmico mediante refrigeración pasiva. Diseñado para instalación suspendida a techo. El cuerpo de la luminaria esta construido en aluminio extruido con acabados en dorado con interior negro. La luminaria monta un reflector fabricado en aluminio de alta pureza y vidrio templado de protección con un ángulo de apertura de 36º y utiliza una fuente de luz LED de 25 W con una reproducción cromática superior al 85% y una dispersión cromática de 3 SMCD. La luminaria tiene Flujo luminoso de [!REAL_LUMI_FLUX] Lm, con un rendimiento luminoso de [!LUMINOUS_EFFICIENCY] Lm/W, consumiendo una potencia total de [!REAL_POWER] W. La vida útil de la luminaria es de [!LIFE_TIME]h (establecida a un flujo luminoso límite del 70%). La luminaria va equipada con un equipo auxiliar electrónico ON/OF integrado y alimentado a tensión de red: 220-240V; 50/60 Hz. | El cuerpo de la luminaria esta construido en aluminio extruido. | La luminaria monta un reflector fabricado en aluminio de alta pureza y vidrio templado de protección. | Luminaria diseñada para instalación suspendida a techo.
17.2645.5331.22 | Luminaria decorativa minimalista de formas neutras de la familia Tubular LED de TROLL. | TROLL | IN | Downlights de Superfície | Tubular | Tubular M | ESPAÑA |  | Y | [5 empty] | Y |  |  | ANTHRACITE | Ø108 x 345 |  | 1800 |  | de -20°C a 35°C | 120_277V |  | A+ | 29 | 2553 | 88,03 |  |  |  |  | Equipo de control electrónico | Y | Y |  | 50000 | LED | 0,99 |  |  | 20 |  |  | CLASS1 | 36 |  |  | 3000 | Led |  | 25 | 2800 | 3 | [7 empty] | 90 |  | Luminaria decorativa minimalista de formas neutras de la familia Tubular LED de TROL con temperatura de color estable de 3000º K (warm white) optimizada para una eficaz iluminación general de espacios comerciales, domésticos, y del sector contract donde la estética del espacio sea una característica relevante y dotada con un innovador balance térmico mediante refrigeración pasiva. Diseñado para instalación suspendida a techo. El cuerpo de la luminaria esta construido en aluminio extruido con acabados en antracita con interior negro. La luminaria monta un reflector fabricado en aluminio de alta pureza y vidrio templado de protección con un ángulo de apertura de 36º y utiliza una fuente de luz LED de 25 W con una reproducción cromática superior al 85% y una dispersión cromática de 3 SMCD. La luminaria tiene Flujo luminoso de [!REAL_LUMI_FLUX] Lm, con un rendimiento luminoso de [!LUMINOUS_EFFICIENCY] Lm/W, consumiendo una potencia total de [!REAL_POWER] W. La vida útil de la luminaria es de [!LIFE_TIME]h (establecida a un flujo luminoso límite del 70%). La luminaria va equipada con un equipo auxiliar electrónico ON/OF integrado y alimentado a tensión de red: 220-240V; 50/60 Hz. | El cuerpo de la luminaria esta construido en aluminio extruido. | La luminaria monta un reflector fabricado en aluminio de alta pureza y vidrio templado de protección. | Luminaria diseñada para instalación suspendida a techo.
17.2645.5331.63 | Luminaria decorativa minimalista de formas neutras de la familia Tubular LED de TROLL. | TROLL | IN | Downlights de Superfície | Tubular | Tubular M | ESPAÑA |  | Y | [5 empty] | Y |  |  | CERAMIC_WHITE | Ø108 x 345 |  | 1800 |  | de -20°C a 35°C | 120_277V |  | A+ | 29 | 2553 | 88,03 |  |  |  |  | Equipo de control electrónico | Y | Y |  | 50000 | LED | 0,99 |  |  | 20 |  |  | CLASS1 | 36 |  |  | 3000 | Led |  | 25 | 2800 | 3 | [7 empty] | 90 |  | Luminaria decorativa minimalista de formas neutras de la familia Tubular LED de TROL con temperatura de color estable de 3000º K (warm white) optimizada para una eficaz iluminación general de espacios comerciales, domésticos, y del sector contract donde la estética del espacio sea una característica relevante y dotada con un innovador balance térmico mediante refrigeración pasiva. Diseñado para instalación suspendida a techo. El cuerpo de la luminaria esta construido en aluminio extruido con acabados en blanco con interior negro. La luminaria monta un reflector fabricado en aluminio de alta pureza y vidrio templado de protección con un ángulo de apertura de 36º y utiliza una fuente de luz LED de 25 W con una reproducción cromática superior al 85% y una dispersión cromática de 3 SMCD. La luminaria tiene Flujo luminoso de [!REAL_LUMI_FLUX] Lm, con un rendimiento luminoso de [!LUMINOUS_EFFICIENCY] Lm/W, consumiendo una potencia total de [!REAL_POWER] W. La vida útil de la luminaria es de [!LIFE_TIME]h (establecida a un flujo luminoso límite del 70%). La luminaria va equipada con un equipo auxiliar electrónico ON/OF integrado y alimentado a tensión de red: 220-240V; 50/60 Hz. | El cuerpo de la luminaria esta construido en aluminio extruido. | La luminaria monta un reflector fabricado en aluminio de alta pureza y vidrio templado de protección. | Luminaria diseñada para instalación suspendida a techo.
17.2645.5417.02 | Luminaria decorativa minimalista de formas neutras de la familia Tubular LED de TROLL. | TROLL | IN | Downlights de Superfície | Tubular | Tubular M | ESPAÑA |  | Y | [5 empty] | Y |  |  | GOLD | Ø108 x 345 |  | 1800 |  | de -20°C a 35°C | 120_277V |  | A+ | 29 | 2750 | 94,8 |  |  |  |  | Equipo de control electrónico | Y | Y |  | 50000 | LED | 0,99 |  |  | 20 |  |  | CLASS1 | 12 |  |  | 4000 | Led |  | 25 | 3000 | 3 | [7 empty] | 90 |  | Luminaria decorativa minimalista de formas neutras de la familia Tubular LED de TROL con temperatura de color estable de 4000º K (neutral white) optimizada para una eficaz iluminación general de espacios comerciales, domésticos, y del sector contract donde la estética del espacio sea una característica relevante y dotada con un innovador balance térmico mediante refrigeración pasiva. Diseñado para instalación suspendida a techo. El cuerpo de la luminaria esta construido en aluminio extruido con acabados en dorado con interior negro. La luminaria monta un reflector fabricado en aluminio de alta pureza y vidrio templado de protección con un ángulo de apertura de 12º y utiliza una fuente de luz LED de 25 W con una reproducción cromática superior al 85% y una dispersión cromática de 3 SMCD. La luminaria tiene Flujo luminoso de [!REAL_LUMI_FLUX] Lm, con un rendimiento luminoso de [!LUMINOUS_EFFICIENCY] Lm/W, consumiendo una potencia total de [!REAL_POWER] W. La vida útil de la luminaria es de [!LIFE_TIME]h (establecida a un flujo luminoso límite del 70%). La luminaria va equipada con un equipo auxiliar electrónico ON/OF integrado y alimentado a tensión de red: 220-240V; 50/60 Hz. | El cuerpo de la luminaria esta construido en aluminio extruido. | La luminaria monta un reflector fabricado en aluminio de alta pureza y vidrio templado de protección. | Luminaria diseñada para instalación suspendida a techo.
17.2645.5417.22 | Luminaria decorativa minimalista de formas neutras de la familia Tubular LED de TROLL. | TROLL | IN | Downlights de Superfície | Tubular | Tubular M | ESPAÑA |  | Y | [5 empty] | Y |  |  | ANTHRACITE | Ø108 x 345 |  | 1800 |  | de -20°C a 35°C | 120_277V |  | A+ | 29 | 2750 | 94,8 |  |  |  |  | Equipo de control electrónico | Y | Y |  | 50000 | LED | 0,99 |  |  | 20 |  |  | CLASS1 | 12 |  |  | 4000 | Led |  | 25 | 3000 | 3 | [7 empty] | 90 |  | Luminaria decorativa minimalista de formas neutras de la familia Tubular LED de TROL con temperatura de color estable de 4000º K (neutral white) optimizada para una eficaz iluminación general de espacios comerciales, domésticos, y del sector contract donde la estética del espacio sea una característica relevante y dotada con un innovador balance térmico mediante refrigeración pasiva. Diseñado para instalación suspendida a techo. El cuerpo de la luminaria esta construido en aluminio extruido con acabados en antracita con interior negro. La luminaria monta un reflector fabricado en aluminio de alta pureza y vidrio templado de protección con un ángulo de apertura de 12º y utiliza una fuente de luz LED de 25 W con una reproducción cromática superior al 85% y una dispersión cromática de 3 SMCD. La luminaria tiene Flujo luminoso de [!REAL_LUMI_FLUX] Lm, con un rendimiento luminoso de [!LUMINOUS_EFFICIENCY] Lm/W, consumiendo una potencia total de [!REAL_POWER] W. La vida útil de la luminaria es de [!LIFE_TIME]h (establecida a un flujo luminoso límite del 70%). La luminaria va equipada con un equipo auxiliar electrónico ON/OF integrado y alimentado a tensión de red: 220-240V; 50/60 Hz. | El cuerpo de la luminaria esta construido en aluminio extruido. | La luminaria monta un reflector fabricado en aluminio de alta pureza y vidrio templado de protección. | Luminaria diseñada para instalación suspendida a techo.
17.2645.5417.63 | Luminaria decorativa minimalista de formas neutras de la familia Tubular LED de TROLL. | TROLL | IN | Downlights de Superfície | Tubular | Tubular M | ESPAÑA |  | Y | [5 empty] | Y |  |  | CERAMIC_WHITE | Ø108 x 345 |  | 1800 |  | de -20°C a 35°C | 120_277V |  | A+ | 29 | 2750 | 94,8 |  |  |  |  | Equipo de control electrónico | Y | Y |  | 50000 | LED | 0,99 |  |  | 20 |  |  | CLASS1 | 12 |  |  | 4000 | Led |  | 25 | 3000 | 3 | [7 empty] | 90 |  | Luminaria decorativa minimalista de formas neutras de la familia Tubular LED de TROL con temperatura de color estable de 4000º K (neutral white) optimizada para una eficaz iluminación general de espacios comerciales, domésticos, y del sector contract donde la estética del espacio sea una característica relevante y dotada con un innovador balance térmico mediante refrigeración pasiva. Diseñado para instalación suspendida a techo. El cuerpo de la luminaria esta construido en aluminio extruido con acabados en blanco con interior negro. La luminaria monta un reflector fabricado en aluminio de alta pureza y vidrio templado de protección con un ángulo de apertura de 12º y utiliza una fuente de luz LED de 25 W con una reproducción cromática superior al 85% y una dispersión cromática de 3 SMCD. La luminaria tiene Flujo luminoso de [!REAL_LUMI_FLUX] Lm, con un rendimiento luminoso de [!LUMINOUS_EFFICIENCY] Lm/W, consumiendo una potencia total de [!REAL_POWER] W. La vida útil de la luminaria es de [!LIFE_TIME]h (establecida a un flujo luminoso límite del 70%). La luminaria va equipada con un equipo auxiliar electrónico ON/OF integrado y alimentado a tensión de red: 220-240V; 50/60 Hz. | El cuerpo de la luminaria esta construido en aluminio extruido. | La luminaria monta un reflector fabricado en aluminio de alta pureza y vidrio templado de protección. | Luminaria diseñada para instalación suspendida a techo.
17.2645.5421.02 | Luminaria decorativa minimalista de formas neutras de la familia Tubular LED de TROLL. | TROLL | IN | Downlights de Superfície | Tubular | Tubular M | ESPAÑA |  | Y | [5 empty] | Y |  |  | GOLD | Ø108 x 345 |  | 1800 |  | de -20°C a 35°C | 120_277V |  | A+ | 29 | 2750 | 94,8 |  |  |  |  | Equipo de control electrónico | Y | Y |  | 50000 | LED | 0,99 |  |  | 20 |  |  | CLASS1 | 24 |  |  | 4000 | Led |  | 25 | 3000 | 3 | [7 empty] | 90 |  | Luminaria decorativa minimalista de formas neutras de la familia Tubular LED de TROL con temperatura de color estable de 4000º K (neutral white) optimizada para una eficaz iluminación general de espacios comerciales, domésticos, y del sector contract donde la estética del espacio sea una característica relevante y dotada con un innovador balance térmico mediante refrigeración pasiva. Diseñado para instalación suspendida a techo. El cuerpo de la luminaria esta construido en aluminio extruido con acabados en dorado con interior negro. La luminaria monta un reflector fabricado en aluminio de alta pureza y vidrio templado de protección con un ángulo de apertura de 24º y utiliza una fuente de luz LED de 25 W con una reproducción cromática superior al 85% y una dispersión cromática de 3 SMCD. La luminaria tiene Flujo luminoso de [!REAL_LUMI_FLUX] Lm, con un rendimiento luminoso de [!LUMINOUS_EFFICIENCY] Lm/W, consumiendo una potencia total de [!REAL_POWER] W. La vida útil de la luminaria es de [!LIFE_TIME]h (establecida a un flujo luminoso límite del 70%). La luminaria va equipada con un equipo auxiliar electrónico ON/OF integrado y alimentado a tensión de red: 220-240V; 50/60 Hz. | El cuerpo de la luminaria esta construido en aluminio extruido. | La luminaria monta un reflector fabricado en aluminio de alta pureza y vidrio templado de protección. | Luminaria diseñada para instalación suspendida a techo.
17.2645.5421.22 | Luminaria decorativa minimalista de formas neutras de la familia Tubular LED de TROLL. | TROLL | IN | Downlights de Superfície | Tubular | Tubular M | ESPAÑA |  | Y | [5 empty] | Y |  |  | ANTHRACITE | Ø108 x 345 |  | 1800 |  | de -20°C a 35°C | 120_277V |  | A+ | 29 | 2750 | 94,8 |  |  |  |  | Equipo de control electrónico | Y | Y |  | 50000 | LED | 0,99 |  |  | 20 |  |  | CLASS1 | 24 |  |  | 4000 | Led |  | 25 | 3000 | 3 | [7 empty] | 90 |  | Luminaria decorativa minimalista de formas neutras de la familia Tubular LED de TROL con temperatura de color estable de 4000º K (neutral white) optimizada para una eficaz iluminación general de espacios comerciales, domésticos, y del sector contract donde la estética del espacio sea una característica relevante y dotada con un innovador balance térmico mediante refrigeración pasiva. Diseñado para instalación suspendida a techo. El cuerpo de la luminaria esta construido en aluminio extruido con acabados en antracita con interior negro. La luminaria monta un reflector fabricado en aluminio de alta pureza y vidrio templado de protección con un ángulo de apertura de 24º y utiliza una fuente de luz LED de 25 W con una reproducción cromática superior al 85% y una dispersión cromática de 3 SMCD. La luminaria tiene Flujo luminoso de [!REAL_LUMI_FLUX] Lm, con un rendimiento luminoso de [!LUMINOUS_EFFICIENCY] Lm/W, consumiendo una potencia total de [!REAL_POWER] W. La vida útil de la luminaria es de [!LIFE_TIME]h (establecida a un flujo luminoso límite del 70%). La luminaria va equipada con un equipo auxiliar electrónico ON/OF integrado y alimentado a tensión de red: 220-240V; 50/60 Hz. | El cuerpo de la luminaria esta construido en aluminio extruido. | La luminaria monta un reflector fabricado en aluminio de alta pureza y vidrio templado de protección. | Luminaria diseñada para instalación suspendida a techo.
17.2645.5421.63 | Luminaria decorativa minimalista de formas neutras de la familia Tubular LED de TROLL. | TROLL | IN | Downlights de Superfície | Tubular | Tubular M | ESPAÑA |  | Y | [5 empty] | Y |  |  | CERAMIC_WHITE | Ø108 x 345 |  | 1800 |  | de -20°C a 35°C | 120_277V |  | A+ | 29 | 2750 | 94,8 |  |  |  |  | Equipo de control electrónico | Y | Y |  | 50000 | LED | 0,99 |  |  | 20 |  |  | CLASS1 | 24 |  |  | 4000 | Led |  | 25 | 3000 | 3 | [7 empty] | 90 |  | Luminaria decorativa minimalista de formas neutras de la familia Tubular LED de TROL con temperatura de color estable de 4000º K (neutral white) optimizada para una eficaz iluminación general de espacios comerciales, domésticos, y del sector contract donde la estética del espacio sea una característica relevante y dotada con un innovador balance térmico mediante refrigeración pasiva. Diseñado para instalación suspendida a techo. El cuerpo de la luminaria esta construido en aluminio extruido con acabados en blanco con interior negro. La luminaria monta un reflector fabricado en aluminio de alta pureza y vidrio templado de protección con un ángulo de apertura de 24º y utiliza una fuente de luz LED de 25 W con una reproducción cromática superior al 85% y una dispersión cromática de 3 SMCD. La luminaria tiene Flujo luminoso de [!REAL_LUMI_FLUX] Lm, con un rendimiento luminoso de [!LUMINOUS_EFFICIENCY] Lm/W, consumiendo una potencia total de [!REAL_POWER] W. La vida útil de la luminaria es de [!LIFE_TIME]h (establecida a un flujo luminoso límite del 70%). La luminaria va equipada con un equipo auxiliar electrónico ON/OF integrado y alimentado a tensión de red: 220-240V; 50/60 Hz. | El cuerpo de la luminaria esta construido en aluminio extruido. | La luminaria monta un reflector fabricado en aluminio de alta pureza y vidrio templado de protección. | Luminaria diseñada para instalación suspendida a techo.
17.2645.5431.02 | Luminaria decorativa minimalista de formas neutras de la familia Tubular LED de TROLL. | TROLL | IN | Downlights de Superfície | Tubular | Tubular M | ESPAÑA |  | Y | [5 empty] | Y |  |  | GOLD | Ø108 x 345 |  | 1800 |  | de -20°C a 35°C | 120_277V |  | A+ | 29 | 2750 | 94,8 |  |  |  |  | Equipo de control electrónico | Y | Y |  | 50000 | LED | 0,99 |  |  | 20 |  |  | CLASS1 | 36 |  |  | 4000 | Led |  | 25 | 3000 | 3 | [7 empty] | 90 |  | Luminaria decorativa minimalista de formas neutras de la familia Tubular LED de TROL con temperatura de color estable de 4000º K (neutral white) optimizada para una eficaz iluminación general de espacios comerciales, domésticos, y del sector contract donde la estética del espacio sea una característica relevante y dotada con un innovador balance térmico mediante refrigeración pasiva. Diseñado para instalación suspendida a techo. El cuerpo de la luminaria esta construido en aluminio extruido con acabados en dorado con interior negro. La luminaria monta un reflector fabricado en aluminio de alta pureza y vidrio templado de protección con un ángulo de apertura de 36º y utiliza una fuente de luz LED de 25 W con una reproducción cromática superior al 85% y una dispersión cromática de 3 SMCD. La luminaria tiene Flujo luminoso de [!REAL_LUMI_FLUX] Lm, con un rendimiento luminoso de [!LUMINOUS_EFFICIENCY] Lm/W, consumiendo una potencia total de [!REAL_POWER] W. La vida útil de la luminaria es de [!LIFE_TIME]h (establecida a un flujo luminoso límite del 70%). La luminaria va equipada con un equipo auxiliar electrónico ON/OF integrado y alimentado a tensión de red: 220-240V; 50/60 Hz. | El cuerpo de la luminaria esta construido en aluminio extruido. | La luminaria monta un reflector fabricado en aluminio de alta pureza y vidrio templado de protección. | Luminaria diseñada para instalación suspendida a techo.
17.2645.5431.22 | Luminaria decorativa minimalista de formas neutras de la familia Tubular LED de TROLL. | TROLL | IN | Downlights de Superfície | Tubular | Tubular M | ESPAÑA |  | Y | [5 empty] | Y |  |  | ANTHRACITE | Ø108 x 345 |  | 1800 |  | de -20°C a 35°C | 120_277V |  | A+ | 29 | 2750 | 94,8 |  |  |  |  | Equipo de control electrónico | Y | Y |  | 50000 | LED | 0,99 |  |  | 20 |  |  | CLASS1 | 36 |  |  | 4000 | Led |  | 25 | 3000 | 3 | [7 empty] | 90 |  | Luminaria decorativa minimalista de formas neutras de la familia Tubular LED de TROL con temperatura de color estable de 4000º K (neutral white) optimizada para una eficaz iluminación general de espacios comerciales, domésticos, y del sector contract donde la estética del espacio sea una característica relevante y dotada con un innovador balance térmico mediante refrigeración pasiva. Diseñado para instalación suspendida a techo. El cuerpo de la luminaria esta construido en aluminio extruido con acabados en antracita con interior negro. La luminaria monta un reflector fabricado en aluminio de alta pureza y vidrio templado de protección con un ángulo de apertura de 36º y utiliza una fuente de luz LED de 25 W con una reproducción cromática superior al 85% y una dispersión cromática de 3 SMCD. La luminaria tiene Flujo luminoso de [!REAL_LUMI_FLUX] Lm, con un rendimiento luminoso de [!LUMINOUS_EFFICIENCY] Lm/W, consumiendo una potencia total de [!REAL_POWER] W. La vida útil de la luminaria es de [!LIFE_TIME]h (establecida a un flujo luminoso límite del 70%). La luminaria va equipada con un equipo auxiliar electrónico ON/OF integrado y alimentado a tensión de red: 220-240V; 50/60 Hz. | El cuerpo de la luminaria esta construido en aluminio extruido. | La luminaria monta un reflector fabricado en aluminio de alta pureza y vidrio templado de protección. | Luminaria diseñada para instalación suspendida a techo.
17.2645.5431.63 | Luminaria decorativa minimalista de formas neutras de la familia Tubular LED de TROLL. | TROLL | IN | Downlights de Superfície | Tubular | Tubular M | ESPAÑA |  | Y | [5 empty] | Y |  |  | CERAMIC_WHITE | Ø108 x 345 |  | 1800 |  | de -20°C a 35°C | 120_277V |  | A+ | 29 | 2750 | 94,8 |  |  |  |  | Equipo de control electrónico | Y | Y |  | 50000 | LED | 0,99 |  |  | 20 |  |  | CLASS1 | 36 |  |  | 4000 | Led |  | 25 | 3000 | 3 | [7 empty] | 90 |  | Luminaria decorativa minimalista de formas neutras de la familia Tubular LED de TROL con temperatura de color estable de 4000º K (neutral white) optimizada para una eficaz iluminación general de espacios comerciales, domésticos, y del sector contract donde la estética del espacio sea una característica relevante y dotada con un innovador balance térmico mediante refrigeración pasiva. Diseñado para instalación suspendida a techo. El cuerpo de la luminaria esta construido en aluminio extruido con acabados en blanco con interior negro. La luminaria monta un reflector fabricado en aluminio de alta pureza y vidrio templado de protección con un ángulo de apertura de 36º y utiliza una fuente de luz LED de 25 W con una reproducción cromática superior al 85% y una dispersión cromática de 3 SMCD. La luminaria tiene Flujo luminoso de [!REAL_LUMI_FLUX] Lm, con un rendimiento luminoso de [!LUMINOUS_EFFICIENCY] Lm/W, consumiendo una potencia total de [!REAL_POWER] W. La vida útil de la luminaria es de [!LIFE_TIME]h (establecida a un flujo luminoso límite del 70%). La luminaria va equipada con un equipo auxiliar electrónico ON/OF integrado y alimentado a tensión de red: 220-240V; 50/60 Hz. | El cuerpo de la luminaria esta construido en aluminio extruido. | La luminaria monta un reflector fabricado en aluminio de alta pureza y vidrio templado de protección. | Luminaria diseñada para instalación suspendida a techo.
17.2645.6217.02 | Luminaria decorativa minimalista de formas neutras de la familia Tubular LED de TROLL. | TROLL | IN | Downlights de Superfície | Tubular | Tubular M | ESPAÑA |  | Y | [5 empty] | Y |  |  | GOLD | ø108 x 345 |  | 1800 |  | de -20°C a 35°C | 120_277V |  | A | 29 | 2457 | 84,7 |  |  |  |  | Equipo de control electrónico | Y | Y |  | 50000 | LED | 0,99 |  |  | 20 |  |  | CLASS1 | 12 |  |  | 2700 | Led |  | 25 | 2700 | 3 | [7 empty] | 90 |  | Luminaria decorativa minimalista de formas neutras de la familia Tubular LED de TROL con temperatura de color estable de 2700º K (warm white) optimizada para una eficaz iluminación general de espacios comerciales, domésticos, y del sector contract donde la estética del espacio sea una característica relevante y dotada con un innovador balance térmico mediante refrigeración pasiva. Diseñado para instalación suspendida a techo. El cuerpo de la luminaria esta construido en aluminio extruido con acabados en dorado con interior dorado. La luminaria monta un reflector fabricado en aluminio de alta pureza y vidrio templado de protección con un ángulo de apertura de 12º y utiliza una fuente de luz LED de 25 W con una reproducción cromática superior al 85% y una dispersión cromática de 3 SMCD. La luminaria tiene Flujo luminoso de [!REAL_LUMI_FLUX] Lm, con un rendimiento luminoso de [!LUMINOUS_EFFICIENCY] Lm/W, consumiendo una potencia total de [!REAL_POWER] W. La vida útil de la luminaria es de [!LIFE_TIME]h (establecida a un flujo luminoso límite del 70%). La luminaria va equipada con un equipo auxiliar electrónico ON/OF integrado y alimentado a tensión de red: 220-240V; 50/60 Hz. | El cuerpo de la luminaria esta construido en aluminio extruido. | La luminaria monta un reflector fabricado en aluminio de alta pureza y vidrio templado de protección. | Luminaria diseñada para instalación suspendida a techo.
17.2645.6217.22 | Luminaria decorativa minimalista de formas neutras de la familia Tubular LED de TROLL. | TROLL | IN | Downlights de Superfície | Tubular | Tubular M | ESPAÑA |  | Y | [5 empty] | Y |  |  | ANTHRACITE | ø108 x 345 |  | 1800 |  | de -20°C a 35°C | 120_277V |  | A | 29 | 2457 | 84,7 |  |  |  |  | Equipo de control electrónico | Y | Y |  | 50000 | LED | 0,99 |  |  | 20 |  |  | CLASS1 | 12 |  |  | 2700 | Led |  | 25 | 2700 | 3 | [7 empty] | 90 |  | Luminaria decorativa minimalista de formas neutras de la familia Tubular LED de TROL con temperatura de color estable de 2700º K (warm white) optimizada para una eficaz iluminación general de espacios comerciales, domésticos, y del sector contract donde la estética del espacio sea una característica relevante y dotada con un innovador balance térmico mediante refrigeración pasiva. Diseñado para instalación suspendida a techo. El cuerpo de la luminaria esta construido en aluminio extruido con acabados en antracita con interior dorado. La luminaria monta un reflector fabricado en aluminio de alta pureza y vidrio templado de protección con un ángulo de apertura de 12º y utiliza una fuente de luz LED de 25 W con una reproducción cromática superior al 85% y una dispersión cromática de 3 SMCD. La luminaria tiene Flujo luminoso de [!REAL_LUMI_FLUX] Lm, con un rendimiento luminoso de [!LUMINOUS_EFFICIENCY] Lm/W, consumiendo una potencia total de [!REAL_POWER] W. La vida útil de la luminaria es de [!LIFE_TIME]h (establecida a un flujo luminoso límite del 70%). La luminaria va equipada con un equipo auxiliar electrónico ON/OF integrado y alimentado a tensión de red: 220-240V; 50/60 Hz. | El cuerpo de la luminaria esta construido en aluminio extruido. | La luminaria monta un reflector fabricado en aluminio de alta pureza y vidrio templado de protección. | Luminaria diseñada para instalación suspendida a techo.
17.2645.6217.63 | Luminaria decorativa minimalista de formas neutras de la familia Tubular LED de TROLL. | TROLL | IN | Downlights de Superfície | Tubular | Tubular M | ESPAÑA |  | Y | [5 empty] | Y |  |  | CERAMIC_WHITE | ø108 x 345 |  | 1800 |  | de -20°C a 35°C | 120_277V |  | A | 29 | 2457 | 84,7 |  |  |  |  | Equipo de control electrónico | Y | Y |  | 50000 | LED | 0,99 |  |  | 20 |  |  | CLASS1 | 12 |  |  | 2700 | Led |  | 25 | 2700 | 3 | [7 empty] | 90 |  | Luminaria decorativa minimalista de formas neutras de la familia Tubular LED de TROL con temperatura de color estable de 2700º K (warm white) optimizada para una eficaz iluminación general de espacios comerciales, domésticos, y del sector contract donde la estética del espacio sea una característica relevante y dotada con un innovador balance térmico mediante refrigeración pasiva. Diseñado para instalación suspendida a techo. El cuerpo de la luminaria esta construido en aluminio extruido con acabados en blanco con interior dorado. La luminaria monta un reflector fabricado en aluminio de alta pureza y vidrio templado de protección con un ángulo de apertura de 12º y utiliza una fuente de luz LED de 25 W con una reproducción cromática superior al 85% y una dispersión cromática de 3 SMCD. La luminaria tiene Flujo luminoso de [!REAL_LUMI_FLUX] Lm, con un rendimiento luminoso de [!LUMINOUS_EFFICIENCY] Lm/W, consumiendo una potencia total de [!REAL_POWER] W. La vida útil de la luminaria es de [!LIFE_TIME]h (establecida a un flujo luminoso límite del 70%). La luminaria va equipada con un equipo auxiliar electrónico ON/OF integrado y alimentado a tensión de red: 220-240V; 50/60 Hz. | El cuerpo de la luminaria esta construido en aluminio extruido. | La luminaria monta un reflector fabricado en aluminio de alta pureza y vidrio templado de protección. | Luminaria diseñada para instalación suspendida a techo.
17.2645.6221.02 | Luminaria decorativa minimalista de formas neutras de la familia Tubular LED de TROLL. | TROLL | IN | Downlights de Superfície | Tubular | Tubular M | ESPAÑA |  | Y | [5 empty] | Y |  |  | GOLD | ø108 x 345 |  | 1800 |  | de -20°C a 35°C | 120_277V |  | A | 29 | 2457 | 84,7 |  |  |  |  | Equipo de control electrónico | Y | Y |  | 50000 | LED | 0,99 |  |  | 20 |  |  | CLASS1 | 24 |  |  | 2700 | Led |  | 25 | 2700 | 3 | [7 empty] | 90 |  | Luminaria decorativa minimalista de formas neutras de la familia Tubular LED de TROL con temperatura de color estable de 2700º K (warm white) optimizada para una eficaz iluminación general de espacios comerciales, domésticos, y del sector contract donde la estética del espacio sea una característica relevante y dotada con un innovador balance térmico mediante refrigeración pasiva. Diseñado para instalación suspendida a techo. El cuerpo de la luminaria esta construido en aluminio extruido con acabados en dorado con interior dorado. La luminaria monta un reflector fabricado en aluminio de alta pureza y vidrio templado de protección con un ángulo de apertura de 24º y utiliza una fuente de luz LED de 25 W con una reproducción cromática superior al 85% y una dispersión cromática de 3 SMCD. La luminaria tiene Flujo luminoso de [!REAL_LUMI_FLUX] Lm, con un rendimiento luminoso de [!LUMINOUS_EFFICIENCY] Lm/W, consumiendo una potencia total de [!REAL_POWER] W. La vida útil de la luminaria es de [!LIFE_TIME]h (establecida a un flujo luminoso límite del 70%). La luminaria va equipada con un equipo auxiliar electrónico ON/OF integrado y alimentado a tensión de red: 220-240V; 50/60 Hz. | El cuerpo de la luminaria esta construido en aluminio extruido. | La luminaria monta un reflector fabricado en aluminio de alta pureza y vidrio templado de protección. | Luminaria diseñada para instalación suspendida a techo.
17.2645.6221.22 | Luminaria decorativa minimalista de formas neutras de la familia Tubular LED de TROLL. | TROLL | IN | Downlights de Superfície | Tubular | Tubular M | ESPAÑA |  | Y | [5 empty] | Y |  |  | ANTHRACITE | Ø108 x 345 |  | 1800 |  | de -20°C a 35°C | 120_277V |  | A | 29 | 2457 | 84,7 |  |  |  |  | Equipo de control electrónico | Y | Y |  | 50000 | LED | 0,99 |  |  | 20 |  |  | CLASS1 | 24 |  |  | 2700 | Led |  | 25 | 2700 | 3 | [7 empty] | 90 |  | Luminaria decorativa minimalista de formas neutras de la familia Tubular LED de TROL con temperatura de color estable de 2700º K (warm white) optimizada para una eficaz iluminación general de espacios comerciales, domésticos, y del sector contract donde la estética del espacio sea una característica relevante y dotada con un innovador balance térmico mediante refrigeración pasiva. Diseñado para instalación suspendida a techo. El cuerpo de la luminaria esta construido en aluminio extruido con acabados en antracita con interior dorado. La luminaria monta un reflector fabricado en aluminio de alta pureza y vidrio templado de protección con un ángulo de apertura de 24º y utiliza una fuente de luz LED de 25 W con una reproducción cromática superior al 85% y una dispersión cromática de 3 SMCD. La luminaria tiene Flujo luminoso de [!REAL_LUMI_FLUX] Lm, con un rendimiento luminoso de [!LUMINOUS_EFFICIENCY] Lm/W, consumiendo una potencia total de [!REAL_POWER] W. La vida útil de la luminaria es de [!LIFE_TIME]h (establecida a un flujo luminoso límite del 70%). La luminaria va equipada con un equipo auxiliar electrónico ON/OF integrado y alimentado a tensión de red: 220-240V; 50/60 Hz. | El cuerpo de la luminaria esta construido en aluminio extruido. | La luminaria monta un reflector fabricado en aluminio de alta pureza y vidrio templado de protección. | Luminaria diseñada para instalación suspendida a techo.
17.2645.6221.63 | Luminaria decorativa minimalista de formas neutras de la familia Tubular LED de TROLL. | TROLL | IN | Downlights de Superfície | Tubular | Tubular M | ESPAÑA |  | Y | [5 empty] | Y |  |  | CERAMIC_WHITE | ø108 x 345 |  | 1800 |  | de -20°C a 35°C | 120_277V |  | A | 29 | 2457 | 84,7 |  |  |  |  | Equipo de control electrónico | Y | Y |  | 50000 | LED | 0,99 |  |  | 20 |  |  | CLASS1 | 24 |  |  | 2700 | Led |  | 25 | 2700 | 3 | [7 empty] | 90 |  | Luminaria decorativa minimalista de formas neutras de la familia Tubular LED de TROL con temperatura de color estable de 2700º K (warm white) optimizada para una eficaz iluminación general de espacios comerciales, domésticos, y del sector contract donde la estética del espacio sea una característica relevante y dotada con un innovador balance térmico mediante refrigeración pasiva. Diseñado para instalación suspendida a techo. El cuerpo de la luminaria esta construido en aluminio extruido con acabados en blanco con interior dorado. La luminaria monta un reflector fabricado en aluminio de alta pureza y vidrio templado de protección con un ángulo de apertura de 24º y utiliza una fuente de luz LED de 25 W con una reproducción cromática superior al 85% y una dispersión cromática de 3 SMCD. La luminaria tiene Flujo luminoso de [!REAL_LUMI_FLUX] Lm, con un rendimiento luminoso de [!LUMINOUS_EFFICIENCY] Lm/W, consumiendo una potencia total de [!REAL_POWER] W. La vida útil de la luminaria es de [!LIFE_TIME]h (establecida a un flujo luminoso límite del 70%). La luminaria va equipada con un equipo auxiliar electrónico ON/OF integrado y alimentado a tensión de red: 220-240V; 50/60 Hz. | El cuerpo de la luminaria esta construido en aluminio extruido. | La luminaria monta un reflector fabricado en aluminio de alta pureza y vidrio templado de protección. | Luminaria diseñada para instalación suspendida a techo.
17.2645.6231.02 | Luminaria decorativa minimalista de formas neutras de la familia Tubular LED de TROLL. | TROLL | IN | Downlights de Superfície | Tubular | Tubular M | ESPAÑA |  | Y | [5 empty] | Y |  |  | GOLD | ø108 x 345 |  | 1800 |  | de -20°C a 35°C | 120_277V |  | A | 29 | 2457 | 84,7 |  |  |  |  | Equipo de control electrónico | Y | Y |  | 50000 | LED | 0,99 |  |  | 20 |  |  | CLASS1 | 36 |  |  | 2700 | Led |  | 25 | 2700 | 3 | [7 empty] | 90 |  | Luminaria decorativa minimalista de formas neutras de la familia Tubular LED de TROL con temperatura de color estable de 2700º K (warm white) optimizada para una eficaz iluminación general de espacios comerciales, domésticos, y del sector contract donde la estética del espacio sea una característica relevante y dotada con un innovador balance térmico mediante refrigeración pasiva. Diseñado para instalación suspendida a techo. El cuerpo de la luminaria esta construido en aluminio extruido con acabados en dorado con interior dorado. La luminaria monta un reflector fabricado en aluminio de alta pureza y vidrio templado de protección con un ángulo de apertura de 36º y utiliza una fuente de luz LED de 25 W con una reproducción cromática superior al 85% y una dispersión cromática de 3 SMCD. La luminaria tiene Flujo luminoso de [!REAL_LUMI_FLUX] Lm, con un rendimiento luminoso de [!LUMINOUS_EFFICIENCY] Lm/W, consumiendo una potencia total de [!REAL_POWER] W. La vida útil de la luminaria es de [!LIFE_TIME]h (establecida a un flujo luminoso límite del 70%). La luminaria va equipada con un equipo auxiliar electrónico ON/OF integrado y alimentado a tensión de red: 220-240V; 50/60 Hz. | El cuerpo de la luminaria esta construido en aluminio extruido. | La luminaria monta un reflector fabricado en aluminio de alta pureza y vidrio templado de protección. | Luminaria diseñada para instalación suspendida a techo.
17.2645.6231.22 | Luminaria decorativa minimalista de formas neutras de la familia Tubular LED de TROLL. | TROLL | IN | Downlights de Superfície | Tubular | Tubular M | ESPAÑA |  | Y | [5 empty] | Y |  |  | ANTHRACITE | ø108 x 345 |  | 1800 |  | de -20°C a 35°C | 120_277V |  | A | 29 | 2457 | 84,7 |  |  |  |  | Equipo de control electrónico | Y | Y |  | 50000 | LED | 0,99 |  |  | 20 |  |  | CLASS1 | 36 |  |  | 2700 | Led |  | 25 | 2700 | 3 | [7 empty] | 90 |  | Luminaria decorativa minimalista de formas neutras de la familia Tubular LED de TROL con temperatura de color estable de 2700º K (warm white) optimizada para una eficaz iluminación general de espacios comerciales, domésticos, y del sector contract donde la estética del espacio sea una característica relevante y dotada con un innovador balance térmico mediante refrigeración pasiva. Diseñado para instalación suspendida a techo. El cuerpo de la luminaria esta construido en aluminio extruido con acabados en antracita con interior dorado. La luminaria monta un reflector fabricado en aluminio de alta pureza y vidrio templado de protección con un ángulo de apertura de 36º y utiliza una fuente de luz LED de 25 W con una reproducción cromática superior al 85% y una dispersión cromática de 3 SMCD. La luminaria tiene Flujo luminoso de [!REAL_LUMI_FLUX] Lm, con un rendimiento luminoso de [!LUMINOUS_EFFICIENCY] Lm/W, consumiendo una potencia total de [!REAL_POWER] W. La vida útil de la luminaria es de [!LIFE_TIME]h (establecida a un flujo luminoso límite del 70%). La luminaria va equipada con un equipo auxiliar electrónico ON/OF integrado y alimentado a tensión de red: 220-240V; 50/60 Hz. | El cuerpo de la luminaria esta construido en aluminio extruido. | La luminaria monta un reflector fabricado en aluminio de alta pureza y vidrio templado de protección. | Luminaria diseñada para instalación suspendida a techo.
17.2645.6231.63 | Luminaria decorativa minimalista de formas neutras de la familia Tubular LED de TROLL. | TROLL | IN | Downlights de Superfície | Tubular | Tubular M | ESPAÑA |  | Y | [5 empty] | Y |  |  | CERAMIC_WHITE | ø108 x 345 |  | 1800 |  | de -20°C a 35°C | 120_277V |  | A | 29 | 2457 | 84,7 |  |  |  |  | Equipo de control electrónico | Y | Y |  | 50000 | LED | 0,99 |  |  | 20 |  |  | CLASS1 | 36 |  |  | 2700 | Led |  | 25 | 2700 | 3 | [7 empty] | 90 |  | Luminaria decorativa minimalista de formas neutras de la familia Tubular LED de TROL con temperatura de color estable de 2700º K (warm white) optimizada para una eficaz iluminación general de espacios comerciales, domésticos, y del sector contract donde la estética del espacio sea una característica relevante y dotada con un innovador balance térmico mediante refrigeración pasiva. Diseñado para instalación suspendida a techo. El cuerpo de la luminaria esta construido en aluminio extruido con acabados en blanco con interior dorado. La luminaria monta un reflector fabricado en aluminio de alta pureza y vidrio templado de protección con un ángulo de apertura de 36º y utiliza una fuente de luz LED de 25 W con una reproducción cromática superior al 85% y una dispersión cromática de 3 SMCD. La luminaria tiene Flujo luminoso de [!REAL_LUMI_FLUX] Lm, con un rendimiento luminoso de [!LUMINOUS_EFFICIENCY] Lm/W, consumiendo una potencia total de [!REAL_POWER] W. La vida útil de la luminaria es de [!LIFE_TIME]h (establecida a un flujo luminoso límite del 70%). La luminaria va equipada con un equipo auxiliar electrónico ON/OF integrado y alimentado a tensión de red: 220-240V; 50/60 Hz. | El cuerpo de la luminaria esta construido en aluminio extruido. | La luminaria monta un reflector fabricado en aluminio de alta pureza y vidrio templado de protección. | Luminaria diseñada para instalación suspendida a techo.
17.2645.6317.02 | Luminaria decorativa minimalista de formas neutras de la familia Tubular LED de TROLL. | TROLL | IN | Downlights de Superfície | Tubular | Tubular M | ESPAÑA |  | Y | [5 empty] | Y |  |  | GOLD | ø108 x 345 |  | 1800 |  | de -20°C a 35°C | 120_277V |  | A+ | 29 | 2553 | 88,03 |  |  |  |  | Equipo de control electrónico | Y | Y |  | 50000 | LED | 0,99 |  |  | 20 |  |  | CLASS1 | 12 |  |  | 3000 | Led |  | 25 | 2800 | 3 | [7 empty] | 90 |  | Luminaria decorativa minimalista de formas neutras de la familia Tubular LED de TROL con temperatura de color estable de 3000º K (warm white) optimizada para una eficaz iluminación general de espacios comerciales, domésticos, y del sector contract donde la estética del espacio sea una característica relevante y dotada con un innovador balance térmico mediante refrigeración pasiva. Diseñado para instalación suspendida a techo. El cuerpo de la luminaria esta construido en aluminio extruido con acabados en dorado con interior dorado. La luminaria monta un reflector fabricado en aluminio de alta pureza y vidrio templado de protección con un ángulo de apertura de 12º y utiliza una fuente de luz LED de 25 W con una reproducción cromática superior al 85% y una dispersión cromática de 3 SMCD. La luminaria tiene Flujo luminoso de [!REAL_LUMI_FLUX] Lm, con un rendimiento luminoso de [!LUMINOUS_EFFICIENCY] Lm/W, consumiendo una potencia total de [!REAL_POWER] W. La vida útil de la luminaria es de [!LIFE_TIME]h (establecida a un flujo luminoso límite del 70%). La luminaria va equipada con un equipo auxiliar electrónico ON/OF integrado y alimentado a tensión de red: 220-240V; 50/60 Hz. | El cuerpo de la luminaria esta construido en aluminio extruido. | La luminaria monta un reflector fabricado en aluminio de alta pureza y vidrio templado de protección. | Luminaria diseñada para instalación suspendida a techo.
17.2645.6317.22 | Luminaria decorativa minimalista de formas neutras de la familia Tubular LED de TROLL. | TROLL | IN | Downlights de Superfície | Tubular | Tubular M | ESPAÑA |  | Y | [5 empty] | Y |  |  | ANTHRACITE | ø108 x 345 |  | 1800 |  | de -20°C a 35°C | 120_277V |  | A+ | 29 | 2553 | 88,03 |  |  |  |  | Equipo de control electrónico | Y | Y |  | 50000 | LED | 0,99 |  |  | 20 |  |  | CLASS1 | 12 |  |  | 3000 | Led |  | 25 | 2800 | 3 | [7 empty] | 90 |  | Luminaria decorativa minimalista de formas neutras de la familia Tubular LED de TROL con temperatura de color estable de 3000º K (warm white) optimizada para una eficaz iluminación general de espacios comerciales, domésticos, y del sector contract donde la estética del espacio sea una característica relevante y dotada con un innovador balance térmico mediante refrigeración pasiva. Diseñado para instalación suspendida a techo. El cuerpo de la luminaria esta construido en aluminio extruido con acabados en antracita con interior dorado. La luminaria monta un reflector fabricado en aluminio de alta pureza y vidrio templado de protección con un ángulo de apertura de 12º y utiliza una fuente de luz LED de 25 W con una reproducción cromática superior al 85% y una dispersión cromática de 3 SMCD. La luminaria tiene Flujo luminoso de [!REAL_LUMI_FLUX] Lm, con un rendimiento luminoso de [!LUMINOUS_EFFICIENCY] Lm/W, consumiendo una potencia total de [!REAL_POWER] W. La vida útil de la luminaria es de [!LIFE_TIME]h (establecida a un flujo luminoso límite del 70%). La luminaria va equipada con un equipo auxiliar electrónico ON/OF integrado y alimentado a tensión de red: 220-240V; 50/60 Hz. | El cuerpo de la luminaria esta construido en aluminio extruido. | La luminaria monta un reflector fabricado en aluminio de alta pureza y vidrio templado de protección. | Luminaria diseñada para instalación suspendida a techo.
17.2645.6317.63 | Luminaria decorativa minimalista de formas neutras de la familia Tubular LED de TROLL. | TROLL | IN | Downlights de Superfície | Tubular | Tubular M | ESPAÑA |  | Y | [5 empty] | Y |  |  | CERAMIC_WHITE | Ø108 x 345 |  | 1800 |  | de -20°C a 35°C | 120_277V |  | A+ | 29 | 2553 | 88,03 |  |  |  |  | Equipo de control electrónico | Y | Y |  | 50000 | LED | 0,99 |  |  | 20 |  |  | CLASS1 | 12 |  |  | 3000 | Led |  | 25 | 2800 | 3 | [7 empty] | 90 |  | Luminaria decorativa minimalista de formas neutras de la familia Tubular LED de TROL con temperatura de color estable de 3000º K (warm white) optimizada para una eficaz iluminación general de espacios comerciales, domésticos, y del sector contract donde la estética del espacio sea una característica relevante y dotada con un innovador balance térmico mediante refrigeración pasiva. Diseñado para instalación suspendida a techo. El cuerpo de la luminaria esta construido en aluminio extruido con acabados en blanco con interior dorado. La luminaria monta un reflector fabricado en aluminio de alta pureza y vidrio templado de protección con un ángulo de apertura de 12º y utiliza una fuente de luz LED de 25 W con una reproducción cromática superior al 85% y una dispersión cromática de 3 SMCD. La luminaria tiene Flujo luminoso de [!REAL_LUMI_FLUX] Lm, con un rendimiento luminoso de [!LUMINOUS_EFFICIENCY] Lm/W, consumiendo una potencia total de [!REAL_POWER] W. La vida útil de la luminaria es de [!LIFE_TIME]h (establecida a un flujo luminoso límite del 70%). La luminaria va equipada con un equipo auxiliar electrónico ON/OF integrado y alimentado a tensión de red: 220-240V; 50/60 Hz. | El cuerpo de la luminaria esta construido en aluminio extruido. | La luminaria monta un reflector fabricado en aluminio de alta pureza y vidrio templado de protección. | Luminaria diseñada para instalación suspendida a techo.
17.2645.6321.02 | Luminaria decorativa minimalista de formas neutras de la familia Tubular LED de TROLL. | TROLL | IN | Downlights de Superfície | Tubular | Tubular M | ESPAÑA |  | Y | [5 empty] | Y |  |  | GOLD | Ø108 x 345 |  | 1800 |  | de -20°C a 35°C | 120_277V |  | A+ | 29 | 2553 | 88,03 |  |  |  |  | Equipo de control electrónico | Y | Y |  | 50000 | LED | 0,99 |  |  | 20 |  |  | CLASS1 | 24 |  |  | 3000 | Led |  | 25 | 2800 | 3 | [7 empty] | 90 |  | Luminaria decorativa minimalista de formas neutras de la familia Tubular LED de TROL con temperatura de color estable de 3000º K (warm white) optimizada para una eficaz iluminación general de espacios comerciales, domésticos, y del sector contract donde la estética del espacio sea una característica relevante y dotada con un innovador balance térmico mediante refrigeración pasiva. Diseñado para instalación suspendida a techo. El cuerpo de la luminaria esta construido en aluminio extruido con acabados en dorado con interior dorado. La luminaria monta un reflector fabricado en aluminio de alta pureza y vidrio templado de protección con un ángulo de apertura de 24º y utiliza una fuente de luz LED de 25 W con una reproducción cromática superior al 85% y una dispersión cromática de 3 SMCD. La luminaria tiene Flujo luminoso de [!REAL_LUMI_FLUX] Lm, con un rendimiento luminoso de [!LUMINOUS_EFFICIENCY] Lm/W, consumiendo una potencia total de [!REAL_POWER] W. La vida útil de la luminaria es de [!LIFE_TIME]h (establecida a un flujo luminoso límite del 70%). La luminaria va equipada con un equipo auxiliar electrónico ON/OF integrado y alimentado a tensión de red: 220-240V; 50/60 Hz. | El cuerpo de la luminaria esta construido en aluminio extruido. | La luminaria monta un reflector fabricado en aluminio de alta pureza y vidrio templado de protección. | Luminaria diseñada para instalación suspendida a techo.
17.2645.6321.22 | Luminaria decorativa minimalista de formas neutras de la familia Tubular LED de TROLL. | TROLL | IN | Downlights de Superfície | Tubular | Tubular M | ESPAÑA |  | Y | [5 empty] | Y |  |  | ANTHRACITE | ø108 x 345 |  | 1800 |  | de -20°C a 35°C | 120_277V |  | A+ | 29 | 2553 | 88,03 |  |  |  |  | Equipo de control electrónico | Y | Y |  | 50000 | LED | 0,99 |  |  | 20 |  |  | CLASS1 | 24 |  |  | 3000 | Led |  | 25 | 2800 | 3 | [7 empty] | 90 |  | Luminaria decorativa minimalista de formas neutras de la familia Tubular LED de TROL con temperatura de color estable de 3000º K (warm white) optimizada para una eficaz iluminación general de espacios comerciales, domésticos, y del sector contract donde la estética del espacio sea una característica relevante y dotada con un innovador balance térmico mediante refrigeración pasiva. Diseñado para instalación suspendida a techo. El cuerpo de la luminaria esta construido en aluminio extruido con acabados en antracita con interior dorado. La luminaria monta un reflector fabricado en aluminio de alta pureza y vidrio templado de protección con un ángulo de apertura de 24º y utiliza una fuente de luz LED de 25 W con una reproducción cromática superior al 85% y una dispersión cromática de 3 SMCD. La luminaria tiene Flujo luminoso de [!REAL_LUMI_FLUX] Lm, con un rendimiento luminoso de [!LUMINOUS_EFFICIENCY] Lm/W, consumiendo una potencia total de [!REAL_POWER] W. La vida útil de la luminaria es de [!LIFE_TIME]h (establecida a un flujo luminoso límite del 70%). La luminaria va equipada con un equipo auxiliar electrónico ON/OF integrado y alimentado a tensión de red: 220-240V; 50/60 Hz. | El cuerpo de la luminaria esta construido en aluminio extruido. | La luminaria monta un reflector fabricado en aluminio de alta pureza y vidrio templado de protección. | Luminaria diseñada para instalación suspendida a techo.
17.2645.6321.63 | Luminaria decorativa minimalista de formas neutras de la familia Tubular LED de TROLL. | TROLL | IN | Downlights de Superfície | Tubular | Tubular M | ESPAÑA |  | Y | [5 empty] | Y |  |  | CERAMIC_WHITE | ø108 x 345 |  | 1800 |  | de -20°C a 35°C | 120_277V |  | A+ | 29 | 2553 | 88,03 |  |  |  |  | Equipo de control electrónico | Y | Y |  | 50000 | LED | 0,99 |  |  | 20 |  |  | CLASS1 | 24 |  |  | 3000 | Led |  | 25 | 2800 | 3 | [7 empty] | 90 |  | Luminaria decorativa minimalista de formas neutras de la familia Tubular LED de TROL con temperatura de color estable de 3000º K (warm white) optimizada para una eficaz iluminación general de espacios comerciales, domésticos, y del sector contract donde la estética del espacio sea una característica relevante y dotada con un innovador balance térmico mediante refrigeración pasiva. Diseñado para instalación suspendida a techo. El cuerpo de la luminaria esta construido en aluminio extruido con acabados en blanco con interior dorado. La luminaria monta un reflector fabricado en aluminio de alta pureza y vidrio templado de protección con un ángulo de apertura de 24º y utiliza una fuente de luz LED de 25 W con una reproducción cromática superior al 85% y una dispersión cromática de 3 SMCD. La luminaria tiene Flujo luminoso de [!REAL_LUMI_FLUX] Lm, con un rendimiento luminoso de [!LUMINOUS_EFFICIENCY] Lm/W, consumiendo una potencia total de [!REAL_POWER] W. La vida útil de la luminaria es de [!LIFE_TIME]h (establecida a un flujo luminoso límite del 70%). La luminaria va equipada con un equipo auxiliar electrónico ON/OF integrado y alimentado a tensión de red: 220-240V; 50/60 Hz. | El cuerpo de la luminaria esta construido en aluminio extruido. | La luminaria monta un reflector fabricado en aluminio de alta pureza y vidrio templado de protección. | Luminaria diseñada para instalación suspendida a techo.
17.2645.6331.02 | Luminaria decorativa minimalista de formas neutras de la familia Tubular LED de TROLL. | TROLL | IN | Downlights de Superfície | Tubular | Tubular M | ESPAÑA |  | Y | [5 empty] | Y |  |  | GOLD | Ø108 x 345 |  | 1800 |  | de -20°C a 35°C | 120_277V |  | A+ | 29 | 2553 | 88,03 |  |  |  |  | Equipo de control electrónico | Y | Y |  | 50000 | LED | 0,99 |  |  | 20 |  |  | CLASS1 | 36 |  |  | 3000 | Led |  | 25 | 2800 | 3 | [7 empty] | 90 |  | Luminaria decorativa minimalista de formas neutras de la familia Tubular LED de TROL con temperatura de color estable de 3000º K (warm white) optimizada para una eficaz iluminación general de espacios comerciales, domésticos, y del sector contract donde la estética del espacio sea una característica relevante y dotada con un innovador balance térmico mediante refrigeración pasiva. Diseñado para instalación suspendida a techo. El cuerpo de la luminaria esta construido en aluminio extruido con acabados en dorado con interior dorado. La luminaria monta un reflector fabricado en aluminio de alta pureza y vidrio templado de protección con un ángulo de apertura de 36º y utiliza una fuente de luz LED de 25 W con una reproducción cromática superior al 85% y una dispersión cromática de 3 SMCD. La luminaria tiene Flujo luminoso de [!REAL_LUMI_FLUX] Lm, con un rendimiento luminoso de [!LUMINOUS_EFFICIENCY] Lm/W, consumiendo una potencia total de [!REAL_POWER] W. La vida útil de la luminaria es de [!LIFE_TIME]h (establecida a un flujo luminoso límite del 70%). La luminaria va equipada con un equipo auxiliar electrónico ON/OF integrado y alimentado a tensión de red: 220-240V; 50/60 Hz. | El cuerpo de la luminaria esta construido en aluminio extruido. | La luminaria monta un reflector fabricado en aluminio de alta pureza y vidrio templado de protección. | Luminaria diseñada para instalación suspendida a techo.
17.2645.6331.22 | Luminaria decorativa minimalista de formas neutras de la familia Tubular LED de TROLL. | TROLL | IN | Downlights de Superfície | Tubular | Tubular M | ESPAÑA |  | Y | [5 empty] | Y |  |  | ANTHRACITE | Ø108 x 345 |  | 1800 |  | de -20°C a 35°C | 120_277V |  | A+ | 29 | 2553 | 88,03 |  |  |  |  | Equipo de control electrónico | Y | Y |  | 50000 | LED | 0,99 |  |  | 20 |  |  | CLASS1 | 36 |  |  | 3000 | Led |  | 25 | 2800 | 3 | [7 empty] | 90 |  | Luminaria decorativa minimalista de formas neutras de la familia Tubular LED de TROL con temperatura de color estable de 3000º K (warm white) optimizada para una eficaz iluminación general de espacios comerciales, domésticos, y del sector contract donde la estética del espacio sea una característica relevante y dotada con un innovador balance térmico mediante refrigeración pasiva. Diseñado para instalación suspendida a techo. El cuerpo de la luminaria esta construido en aluminio extruido con acabados en antracita con interior dorado. La luminaria monta un reflector fabricado en aluminio de alta pureza y vidrio templado de protección con un ángulo de apertura de 36º y utiliza una fuente de luz LED de 25 W con una reproducción cromática superior al 85% y una dispersión cromática de 3 SMCD. La luminaria tiene Flujo luminoso de [!REAL_LUMI_FLUX] Lm, con un rendimiento luminoso de [!LUMINOUS_EFFICIENCY] Lm/W, consumiendo una potencia total de [!REAL_POWER] W. La vida útil de la luminaria es de [!LIFE_TIME]h (establecida a un flujo luminoso límite del 70%). La luminaria va equipada con un equipo auxiliar electrónico ON/OF integrado y alimentado a tensión de red: 220-240V; 50/60 Hz. | El cuerpo de la luminaria esta construido en aluminio extruido. | La luminaria monta un reflector fabricado en aluminio de alta pureza y vidrio templado de protección. | Luminaria diseñada para instalación suspendida a techo.
17.2645.6331.63 | Luminaria decorativa minimalista de formas neutras de la familia Tubular LED de TROLL. | TROLL | IN | Downlights de Superfície | Tubular | Tubular M | ESPAÑA |  | Y | [5 empty] | Y |  |  | CERAMIC_WHITE | Ø108 x 345 |  | 1800 |  | de -20°C a 35°C | 120_277V |  | A+ | 29 | 2553 | 88,03 |  |  |  |  | Equipo de control electrónico | Y | Y |  | 50000 | LED | 0,99 |  |  | 20 |  |  | CLASS1 | 36 |  |  | 3000 | Led |  | 25 | 2800 | 3 | [7 empty] | 90 |  | Luminaria decorativa minimalista de formas neutras de la familia Tubular LED de TROL con temperatura de color estable de 3000º K (warm white) optimizada para una eficaz iluminación general de espacios comerciales, domésticos, y del sector contract donde la estética del espacio sea una característica relevante y dotada con un innovador balance térmico mediante refrigeración pasiva. Diseñado para instalación suspendida a techo. El cuerpo de la luminaria esta construido en aluminio extruido con acabados en blanco con interior dorado. La luminaria monta un reflector fabricado en aluminio de alta pureza y vidrio templado de protección con un ángulo de apertura de 36º y utiliza una fuente de luz LED de 25 W con una reproducción cromática superior al 85% y una dispersión cromática de 3 SMCD. La luminaria tiene Flujo luminoso de [!REAL_LUMI_FLUX] Lm, con un rendimiento luminoso de [!LUMINOUS_EFFICIENCY] Lm/W, consumiendo una potencia total de [!REAL_POWER] W. La vida útil de la luminaria es de [!LIFE_TIME]h (establecida a un flujo luminoso límite del 70%). La luminaria va equipada con un equipo auxiliar electrónico ON/OF integrado y alimentado a tensión de red: 220-240V; 50/60 Hz. | El cuerpo de la luminaria esta construido en aluminio extruido. | La luminaria monta un reflector fabricado en aluminio de alta pureza y vidrio templado de protección. | Luminaria diseñada para instalación suspendida a techo.
17.2645.6417.02 | Luminaria decorativa minimalista de formas neutras de la familia Tubular LED de TROLL. | TROLL | IN | Downlights de Superfície | Tubular | Tubular M | ESPAÑA |  | Y | [5 empty] | Y |  |  | GOLD | Ø108 x 345 |  | 1800 |  | de -20°C a 35°C | 120_277V |  | A+ | 29 | 2750 | 94,8 |  |  |  |  | Equipo de control electrónico | Y | Y |  | 50000 | LED | 0,99 |  |  | 20 |  |  | CLASS1 | 12 |  |  | 4000 | Led |  | 25 | 3000 | 3 | [7 empty] | 90 |  | Luminaria decorativa minimalista de formas neutras de la familia Tubular LED de TROL con temperatura de color estable de 4000º K (neutral white) optimizada para una eficaz iluminación general de espacios comerciales, domésticos, y del sector contract donde la estética del espacio sea una característica relevante y dotada con un innovador balance térmico mediante refrigeración pasiva. Diseñado para instalación suspendida a techo. El cuerpo de la luminaria esta construido en aluminio extruido con acabados en dorado con interior dorado. La luminaria monta un reflector fabricado en aluminio de alta pureza y vidrio templado de protección con un ángulo de apertura de 12º y utiliza una fuente de luz LED de 25 W con una reproducción cromática superior al 85% y una dispersión cromática de 3 SMCD. La luminaria tiene Flujo luminoso de [!REAL_LUMI_FLUX] Lm, con un rendimiento luminoso de [!LUMINOUS_EFFICIENCY] Lm/W, consumiendo una potencia total de [!REAL_POWER] W. La vida útil de la luminaria es de [!LIFE_TIME]h (establecida a un flujo luminoso límite del 70%). La luminaria va equipada con un equipo auxiliar electrónico ON/OF integrado y alimentado a tensión de red: 220-240V; 50/60 Hz. | El cuerpo de la luminaria esta construido en aluminio extruido. | La luminaria monta un reflector fabricado en aluminio de alta pureza y vidrio templado de protección. | Luminaria diseñada para instalación suspendida a techo.
17.2645.6417.22 | Luminaria decorativa minimalista de formas neutras de la familia Tubular LED de TROLL. | TROLL | IN | Downlights de Superfície | Tubular | Tubular M | ESPAÑA |  | Y | [5 empty] | Y |  |  | ANTHRACITE | Ø108 x 345 |  | 1800 |  | de -20°C a 35°C | 120_277V |  | A+ | 29 | 2750 | 94,8 |  |  |  |  | Equipo de control electrónico | Y | Y |  | 50000 | LED | 0,99 |  |  | 20 |  |  | CLASS1 | 12 |  |  | 4000 | Led |  | 25 | 3000 | 3 | [7 empty] | 90 |  | Luminaria decorativa minimalista de formas neutras de la familia Tubular LED de TROL con temperatura de color estable de 4000º K (neutral white) optimizada para una eficaz iluminación general de espacios comerciales, domésticos, y del sector contract donde la estética del espacio sea una característica relevante y dotada con un innovador balance térmico mediante refrigeración pasiva. Diseñado para instalación suspendida a techo. El cuerpo de la luminaria esta construido en aluminio extruido con acabados en antracita con interior dorado. La luminaria monta un reflector fabricado en aluminio de alta pureza y vidrio templado de protección con un ángulo de apertura de 12º y utiliza una fuente de luz LED de 25 W con una reproducción cromática superior al 85% y una dispersión cromática de 3 SMCD. La luminaria tiene Flujo luminoso de [!REAL_LUMI_FLUX] Lm, con un rendimiento luminoso de [!LUMINOUS_EFFICIENCY] Lm/W, consumiendo una potencia total de [!REAL_POWER] W. La vida útil de la luminaria es de [!LIFE_TIME]h (establecida a un flujo luminoso límite del 70%). La luminaria va equipada con un equipo auxiliar electrónico ON/OF integrado y alimentado a tensión de red: 220-240V; 50/60 Hz. | El cuerpo de la luminaria esta construido en aluminio extruido. | La luminaria monta un reflector fabricado en aluminio de alta pureza y vidrio templado de protección. | Luminaria diseñada para instalación suspendida a techo.
17.2645.6417.63 | Luminaria decorativa minimalista de formas neutras de la familia Tubular LED de TROLL. | TROLL | IN | Downlights de Superfície | Tubular | Tubular M | ESPAÑA |  | Y | [5 empty] | Y |  |  | CERAMIC_WHITE | Ø108 x 345 |  | 1800 |  | de -20°C a 35°C | 120_277V |  | A+ | 29 | 2750 | 94,8 |  |  |  |  | Equipo de control electrónico | Y | Y |  | 50000 | LED | 0,99 |  |  | 20 |  |  | CLASS1 | 12 |  |  | 4000 | Led |  | 25 | 3000 | 3 | [7 empty] | 90 |  | Luminaria decorativa minimalista de formas neutras de la familia Tubular LED de TROL con temperatura de color estable de 4000º K (neutral white) optimizada para una eficaz iluminación general de espacios comerciales, domésticos, y del sector contract donde la estética del espacio sea una característica relevante y dotada con un innovador balance térmico mediante refrigeración pasiva. Diseñado para instalación suspendida a techo. El cuerpo de la luminaria esta construido en aluminio extruido con acabados en blanco con interior dorado. La luminaria monta un reflector fabricado en aluminio de alta pureza y vidrio templado de protección con un ángulo de apertura de 12º y utiliza una fuente de luz LED de 25 W con una reproducción cromática superior al 85% y una dispersión cromática de 3 SMCD. La luminaria tiene Flujo luminoso de [!REAL_LUMI_FLUX] Lm, con un rendimiento luminoso de [!LUMINOUS_EFFICIENCY] Lm/W, consumiendo una potencia total de [!REAL_POWER] W. La vida útil de la luminaria es de [!LIFE_TIME]h (establecida a un flujo luminoso límite del 70%). La luminaria va equipada con un equipo auxiliar electrónico ON/OF integrado y alimentado a tensión de red: 220-240V; 50/60 Hz. | El cuerpo de la luminaria esta construido en aluminio extruido. | La luminaria monta un reflector fabricado en aluminio de alta pureza y vidrio templado de protección. | Luminaria diseñada para instalación suspendida a techo.
17.2645.6421.02 | Luminaria decorativa minimalista de formas neutras de la familia Tubular LED de TROLL. | TROLL | IN | Downlights de Superfície | Tubular | Tubular M | ESPAÑA |  | Y | [5 empty] | Y |  |  | GOLD | Ø108 x 345 |  | 1800 |  | de -20°C a 35°C | 120_277V |  | A+ | 29 | 2750 | 94,8 |  |  |  |  | Equipo de control electrónico | Y | Y |  | 50000 | LED | 0,99 |  |  | 20 |  |  | CLASS1 | 24 |  |  | 4000 | Led |  | 25 | 3000 | 3 | [7 empty] | 90 |  | Luminaria decorativa minimalista de formas neutras de la familia Tubular LED de TROL con temperatura de color estable de 4000º K (neutral white) optimizada para una eficaz iluminación general de espacios comerciales, domésticos, y del sector contract donde la estética del espacio sea una característica relevante y dotada con un innovador balance térmico mediante refrigeración pasiva. Diseñado para instalación suspendida a techo. El cuerpo de la luminaria esta construido en aluminio extruido con acabados en dorado con interior dorado. La luminaria monta un reflector fabricado en aluminio de alta pureza y vidrio templado de protección con un ángulo de apertura de 24º y utiliza una fuente de luz LED de 25 W con una reproducción cromática superior al 85% y una dispersión cromática de 3 SMCD. La luminaria tiene Flujo luminoso de [!REAL_LUMI_FLUX] Lm, con un rendimiento luminoso de [!LUMINOUS_EFFICIENCY] Lm/W, consumiendo una potencia total de [!REAL_POWER] W. La vida útil de la luminaria es de [!LIFE_TIME]h (establecida a un flujo luminoso límite del 70%). La luminaria va equipada con un equipo auxiliar electrónico ON/OF integrado y alimentado a tensión de red: 220-240V; 50/60 Hz. | El cuerpo de la luminaria esta construido en aluminio extruido. | La luminaria monta un reflector fabricado en aluminio de alta pureza y vidrio templado de protección. | Luminaria diseñada para instalación suspendida a techo.
17.2645.6421.22 | Luminaria decorativa minimalista de formas neutras de la familia Tubular LED de TROLL. | TROLL | IN | Downlights de Superfície | Tubular | Tubular M | ESPAÑA |  | Y | [5 empty] | Y |  |  | ANTHRACITE | Ø108 x 345 |  | 1800 |  | de -20°C a 35°C | 120_277V |  | A+ | 29 | 2750 | 94,8 |  |  |  |  | Equipo de control electrónico | Y | Y |  | 50000 | LED | 0,99 |  |  | 20 |  |  | CLASS1 | 24 |  |  | 4000 | Led |  | 25 | 3000 | 3 | [7 empty] | 90 |  | Luminaria decorativa minimalista de formas neutras de la familia Tubular LED de TROL con temperatura de color estable de 4000º K (neutral white) optimizada para una eficaz iluminación general de espacios comerciales, domésticos, y del sector contract donde la estética del espacio sea una característica relevante y dotada con un innovador balance térmico mediante refrigeración pasiva. Diseñado para instalación suspendida a techo. El cuerpo de la luminaria esta construido en aluminio extruido con acabados en antracita con interior dorado. La luminaria monta un reflector fabricado en aluminio de alta pureza y vidrio templado de protección con un ángulo de apertura de 24º y utiliza una fuente de luz LED de 25 W con una reproducción cromática superior al 85% y una dispersión cromática de 3 SMCD. La luminaria tiene Flujo luminoso de [!REAL_LUMI_FLUX] Lm, con un rendimiento luminoso de [!LUMINOUS_EFFICIENCY] Lm/W, consumiendo una potencia total de [!REAL_POWER] W. La vida útil de la luminaria es de [!LIFE_TIME]h (establecida a un flujo luminoso límite del 70%). La luminaria va equipada con un equipo auxiliar electrónico ON/OF integrado y alimentado a tensión de red: 220-240V; 50/60 Hz. | El cuerpo de la luminaria esta construido en aluminio extruido. | La luminaria monta un reflector fabricado en aluminio de alta pureza y vidrio templado de protección. | Luminaria diseñada para instalación suspendida a techo.
17.2645.6421.63 | Luminaria decorativa minimalista de formas neutras de la familia Tubular LED de TROLL. | TROLL | IN | Downlights de Superfície | Tubular | Tubular M | ESPAÑA |  | Y | [5 empty] | Y |  |  | CERAMIC_WHITE | Ø108 x 345 |  | 1800 |  | de -20°C a 35°C | 120_277V |  | A+ | 29 | 2750 | 94,8 |  |  |  |  | Equipo de control electrónico | Y | Y |  | 50000 | LED | 0,99 |  |  | 20 |  |  | CLASS1 | 24 |  |  | 4000 | Led |  | 25 | 3000 | 3 | [7 empty] | 90 |  | Luminaria decorativa minimalista de formas neutras de la familia Tubular LED de TROL con temperatura de color estable de 4000º K (neutral white) optimizada para una eficaz iluminación general de espacios comerciales, domésticos, y del sector contract donde la estética del espacio sea una característica relevante y dotada con un innovador balance térmico mediante refrigeración pasiva. Diseñado para instalación suspendida a techo. El cuerpo de la luminaria esta construido en aluminio extruido con acabados en blanco con interior dorado. La luminaria monta un reflector fabricado en aluminio de alta pureza y vidrio templado de protección con un ángulo de apertura de 24º y utiliza una fuente de luz LED de 25 W con una reproducción cromática superior al 85% y una dispersión cromática de 3 SMCD. La luminaria tiene Flujo luminoso de [!REAL_LUMI_FLUX] Lm, con un rendimiento luminoso de [!LUMINOUS_EFFICIENCY] Lm/W, consumiendo una potencia total de [!REAL_POWER] W. La vida útil de la luminaria es de [!LIFE_TIME]h (establecida a un flujo luminoso límite del 70%). La luminaria va equipada con un equipo auxiliar electrónico ON/OF integrado y alimentado a tensión de red: 220-240V; 50/60 Hz. | El cuerpo de la luminaria esta construido en aluminio extruido. | La luminaria monta un reflector fabricado en aluminio de alta pureza y vidrio templado de protección. | Luminaria diseñada para instalación suspendida a techo.
17.2645.6431.02 | Luminaria decorativa minimalista de formas neutras de la familia Tubular LED de TROLL. | TROLL | IN | Downlights de Superfície | Tubular | Tubular M | ESPAÑA |  | Y | [5 empty] | Y |  |  | GOLD | Ø108 x 345 |  | 1800 |  | de -20°C a 35°C | 120_277V |  | A+ | 29 | 2750 | 94,8 |  |  |  |  | Equipo de control electrónico | Y | Y |  | 50000 | LED | 0,99 |  |  | 20 |  |  | CLASS1 | 36 |  |  | 4000 | Led |  | 25 | 3000 | 3 | [7 empty] | 90 |  | Luminaria decorativa minimalista de formas neutras de la familia Tubular LED de TROL con temperatura de color estable de 4000º K (neutral white) optimizada para una eficaz iluminación general de espacios comerciales, domésticos, y del sector contract donde la estética del espacio sea una característica relevante y dotada con un innovador balance térmico mediante refrigeración pasiva. Diseñado para instalación suspendida a techo. El cuerpo de la luminaria esta construido en aluminio extruido con acabados en dorado con interior dorado. La luminaria monta un reflector fabricado en aluminio de alta pureza y vidrio templado de protección con un ángulo de apertura de 36º y utiliza una fuente de luz LED de 25 W con una reproducción cromática superior al 85% y una dispersión cromática de 3 SMCD. La luminaria tiene Flujo luminoso de [!REAL_LUMI_FLUX] Lm, con un rendimiento luminoso de [!LUMINOUS_EFFICIENCY] Lm/W, consumiendo una potencia total de [!REAL_POWER] W. La vida útil de la luminaria es de [!LIFE_TIME]h (establecida a un flujo luminoso límite del 70%). La luminaria va equipada con un equipo auxiliar electrónico ON/OF integrado y alimentado a tensión de red: 220-240V; 50/60 Hz. | El cuerpo de la luminaria esta construido en aluminio extruido. | La luminaria monta un reflector fabricado en aluminio de alta pureza y vidrio templado de protección. | Luminaria diseñada para instalación suspendida a techo.
17.2645.6431.22 | Luminaria decorativa minimalista de formas neutras de la familia Tubular LED de TROLL. | TROLL | IN | Downlights de Superfície | Tubular | Tubular M | ESPAÑA |  | Y | [5 empty] | Y |  |  | ANTHRACITE | Ø108 x 345 |  | 1800 |  | de -20°C a 35°C | 120_277V |  | A+ | 29 | 2750 | 94,8 |  |  |  |  | Equipo de control electrónico | Y | Y |  | 50000 | LED | 0,99 |  |  | 20 |  |  | CLASS1 | 36 |  |  | 4000 | Led |  | 25 | 3000 | 3 | [7 empty] | 90 |  | Luminaria decorativa minimalista de formas neutras de la familia Tubular LED de TROL con temperatura de color estable de 4000º K (neutral white) optimizada para una eficaz iluminación general de espacios comerciales, domésticos, y del sector contract donde la estética del espacio sea una característica relevante y dotada con un innovador balance térmico mediante refrigeración pasiva. Diseñado para instalación suspendida a techo. El cuerpo de la luminaria esta construido en aluminio extruido con acabados en antracita con interior dorado. La luminaria monta un reflector fabricado en aluminio de alta pureza y vidrio templado de protección con un ángulo de apertura de 36º y utiliza una fuente de luz LED de 25 W con una reproducción cromática superior al 85% y una dispersión cromática de 3 SMCD. La luminaria tiene Flujo luminoso de [!REAL_LUMI_FLUX] Lm, con un rendimiento luminoso de [!LUMINOUS_EFFICIENCY] Lm/W, consumiendo una potencia total de [!REAL_POWER] W. La vida útil de la luminaria es de [!LIFE_TIME]h (establecida a un flujo luminoso límite del 70%). La luminaria va equipada con un equipo auxiliar electrónico ON/OF integrado y alimentado a tensión de red: 220-240V; 50/60 Hz. | El cuerpo de la luminaria esta construido en aluminio extruido. | La luminaria monta un reflector fabricado en aluminio de alta pureza y vidrio templado de protección. | Luminaria diseñada para instalación suspendida a techo.
17.2645.6431.63 | Luminaria decorativa minimalista de formas neutras de la familia Tubular LED de TROLL. | TROLL | IN | Downlights de Superfície | Tubular | Tubular M | ESPAÑA |  | Y | [5 empty] | Y |  |  | CERAMIC_WHITE | Ø108 x 345 |  | 1800 |  | de -20°C a 35°C | 120_277V |  | A+ | 29 | 2750 | 94,8 |  |  |  |  | Equipo de control electrónico | Y | Y |  | 50000 | LED | 0,99 |  |  | 20 |  |  | CLASS1 | 36 |  |  | 4000 | Led |  | 25 | 3000 | 3 | [7 empty] | 90 |  | Luminaria decorativa minimalista de formas neutras de la familia Tubular LED de TROL con temperatura de color estable de 4000º K (neutral white) optimizada para una eficaz iluminación general de espacios comerciales, domésticos, y del sector contract donde la estética del espacio sea una característica relevante y dotada con un innovador balance térmico mediante refrigeración pasiva. Diseñado para instalación suspendida a techo. El cuerpo de la luminaria esta construido en aluminio extruido con acabados en blanco con interior dorado. La luminaria monta un reflector fabricado en aluminio de alta pureza y vidrio templado de protección con un ángulo de apertura de 36º y utiliza una fuente de luz LED de 25 W con una reproducción cromática superior al 85% y una dispersión cromática de 3 SMCD. La luminaria tiene Flujo luminoso de [!REAL_LUMI_FLUX] Lm, con un rendimiento luminoso de [!LUMINOUS_EFFICIENCY] Lm/W, consumiendo una potencia total de [!REAL_POWER] W. La vida útil de la luminaria es de [!LIFE_TIME]h (establecida a un flujo luminoso límite del 70%). La luminaria va equipada con un equipo auxiliar electrónico ON/OF integrado y alimentado a tensión de red: 220-240V; 50/60 Hz. | El cuerpo de la luminaria esta construido en aluminio extruido. | La luminaria monta un reflector fabricado en aluminio de alta pureza y vidrio templado de protección. | Luminaria diseñada para instalación suspendida a techo.
17.3645.1217.02 | Luminaria decorativa minimalista de formas neutras de la familia Tubular LED de TROLL. | TROLL | IN | Downlights de Superfície | Tubular | Tubular G | ESPAÑA |  | Y | [5 empty] | Y |  |  | GOLD | ø140 x 455 |  | 2600 |  | de -20°C a 35°C | 120_277V |  | A | 29 | 2457 | 84,7 |  |  |  |  | Equipo de control electrónico | Y | Y |  | 50000 | LED | 0,99 |  |  | 20 |  |  | CLASS1 | 12 |  |  | 2700 | Led |  | 25 | 2700 | 3 | [7 empty] | 90 |  | Luminaria decorativa minimalista de formas neutras de la familia Tubular LED de TROL con temperatura de color estable de 2700º K (warm white) optimizada para una eficaz iluminación general de espacios comerciales, domésticos, y del sector contract donde la estética del espacio sea una característica relevante y dotada con un innovador balance térmico mediante refrigeración pasiva. Diseñado para instalación suspendida a techo. El cuerpo de la luminaria esta construido en aluminio extruido con acabados en dorado con interior naranja. La luminaria monta un reflector fabricado en aluminio de alta pureza y vidrio templado de protección con un ángulo de apertura de 12º y utiliza una fuente de luz LED de 31 W con una reproducción cromática superior al 85% y una dispersión cromática de 3 SMCD. La luminaria tiene Flujo luminoso de [!REAL_LUMI_FLUX] Lm, con un rendimiento luminoso de [!LUMINOUS_EFFICIENCY] Lm/W, consumiendo una potencia total de [!REAL_POWER] W. La vida útil de la luminaria es de [!LIFE_TIME]h (establecida a un flujo luminoso límite del 70%). La luminaria va equipada con un equipo auxiliar electrónico ON/OF integrado y alimentado a tensión de red: 220-240V; 50/60 Hz. | El cuerpo de la luminaria esta construido en aluminio extruido. | La luminaria monta un reflector fabricado en aluminio de alta pureza y vidrio templado de protección. | Luminaria diseñada para instalación suspendida a techo.
17.3645.1217.22 | Luminaria decorativa minimalista de formas neutras de la familia Tubular LED de TROLL. | TROLL | IN | Downlights de Superfície | Tubular | Tubular G | ESPAÑA |  | Y | [5 empty] | Y |  |  | ANTHRACITE | ø140 x 455 |  | 2600 |  | de -20°C a 35°C | 120_277V |  | A | 29 | 2457 | 84,7 |  |  |  |  | Equipo de control electrónico | Y | Y |  | 50000 | LED | 0,99 |  |  | 20 |  |  | CLASS1 | 12 |  |  | 2700 | Led |  | 25 | 2700 | 3 | [7 empty] | 90 |  | Luminaria decorativa minimalista de formas neutras de la familia Tubular LED de TROL con temperatura de color estable de 2700º K (warm white) optimizada para una eficaz iluminación general de espacios comerciales, domésticos, y del sector contract donde la estética del espacio sea una característica relevante y dotada con un innovador balance térmico mediante refrigeración pasiva. Diseñado para instalación suspendida a techo. El cuerpo de la luminaria esta construido en aluminio extruido con acabados en antracita con interior naranja. La luminaria monta un reflector fabricado en aluminio de alta pureza y vidrio templado de protección con un ángulo de apertura de 12º y utiliza una fuente de luz LED de 31 W con una reproducción cromática superior al 85% y una dispersión cromática de 3 SMCD. La luminaria tiene Flujo luminoso de [!REAL_LUMI_FLUX] Lm, con un rendimiento luminoso de [!LUMINOUS_EFFICIENCY] Lm/W, consumiendo una potencia total de [!REAL_POWER] W. La vida útil de la luminaria es de [!LIFE_TIME]h (establecida a un flujo luminoso límite del 70%). La luminaria va equipada con un equipo auxiliar electrónico ON/OF integrado y alimentado a tensión de red: 220-240V; 50/60 Hz. | El cuerpo de la luminaria esta construido en aluminio extruido. | La luminaria monta un reflector fabricado en aluminio de alta pureza y vidrio templado de protección. | Luminaria diseñada para instalación suspendida a techo.
17.3645.1217.63 | Luminaria decorativa minimalista de formas neutras de la familia Tubular LED de TROLL. | TROLL | IN | Downlights de Superfície | Tubular | Tubular G | ESPAÑA |  | Y | [5 empty] | Y |  |  | CERAMIC_WHITE | ø140 x 455 |  | 2600 |  | de -20°C a 35°C | 120_277V |  | A | 29 | 2457 | 84,7 |  |  |  |  | Equipo de control electrónico | Y | Y |  | 50000 | LED | 0,99 |  |  | 20 |  |  | CLASS1 | 12 |  |  | 2700 | Led |  | 25 | 2700 | 3 | [7 empty] | 90 |  | Luminaria decorativa minimalista de formas neutras de la familia Tubular LED de TROL con temperatura de color estable de 2700º K (warm white) optimizada para una eficaz iluminación general de espacios comerciales, domésticos, y del sector contract donde la estética del espacio sea una característica relevante y dotada con un innovador balance térmico mediante refrigeración pasiva. Diseñado para instalación suspendida a techo. El cuerpo de la luminaria esta construido en aluminio extruido con acabados en blanco con interior naranja. La luminaria monta un reflector fabricado en aluminio de alta pureza y vidrio templado de protección con un ángulo de apertura de 12º y utiliza una fuente de luz LED de 31 W con una reproducción cromática superior al 85% y una dispersión cromática de 3 SMCD. La luminaria tiene Flujo luminoso de [!REAL_LUMI_FLUX] Lm, con un rendimiento luminoso de [!LUMINOUS_EFFICIENCY] Lm/W, consumiendo una potencia total de [!REAL_POWER] W. La vida útil de la luminaria es de [!LIFE_TIME]h (establecida a un flujo luminoso límite del 70%). La luminaria va equipada con un equipo auxiliar electrónico ON/OF integrado y alimentado a tensión de red: 220-240V; 50/60 Hz. | El cuerpo de la luminaria esta construido en aluminio extruido. | La luminaria monta un reflector fabricado en aluminio de alta pureza y vidrio templado de protección. | Luminaria diseñada para instalación suspendida a techo.
17.3645.1221.02 | Luminaria decorativa minimalista de formas neutras de la familia Tubular LED de TROLL. | TROLL | IN | Downlights de Superfície | Tubular | Tubular G | ESPAÑA |  | Y | [5 empty] | Y |  |  | GOLD | ø140 x 455 |  | 2600 |  | de -20°C a 35°C | 120_277V |  | A | 29 | 2457 | 84,7 |  |  |  |  | Equipo de control electrónico | Y | Y |  | 50000 | LED | 0,99 |  |  | 20 |  |  | CLASS1 | 24 |  |  | 2700 | Led |  | 25 | 2700 | 3 | [7 empty] | 90 |  | Luminaria decorativa minimalista de formas neutras de la familia Tubular LED de TROL con temperatura de color estable de 2700º K (warm white) optimizada para una eficaz iluminación general de espacios comerciales, domésticos, y del sector contract donde la estética del espacio sea una característica relevante y dotada con un innovador balance térmico mediante refrigeración pasiva. Diseñado para instalación suspendida a techo. El cuerpo de la luminaria esta construido en aluminio extruido con acabados en dorado con interior naranja. La luminaria monta un reflector fabricado en aluminio de alta pureza y vidrio templado de protección con un ángulo de apertura de 24º y utiliza una fuente de luz LED de 31 W con una reproducción cromática superior al 85% y una dispersión cromática de 3 SMCD. La luminaria tiene Flujo luminoso de [!REAL_LUMI_FLUX] Lm, con un rendimiento luminoso de [!LUMINOUS_EFFICIENCY] Lm/W, consumiendo una potencia total de [!REAL_POWER] W. La vida útil de la luminaria es de [!LIFE_TIME]h (establecida a un flujo luminoso límite del 70%). La luminaria va equipada con un equipo auxiliar electrónico ON/OF integrado y alimentado a tensión de red: 220-240V; 50/60 Hz. | El cuerpo de la luminaria esta construido en aluminio extruido. | La luminaria monta un reflector fabricado en aluminio de alta pureza y vidrio templado de protección. | Luminaria diseñada para instalación suspendida a techo.
17.3645.1221.22 | Luminaria decorativa minimalista de formas neutras de la familia Tubular LED de TROLL. | TROLL | IN | Downlights de Superfície | Tubular | Tubular G | ESPAÑA |  | Y | [5 empty] | Y |  |  | ANTHRACITE | ø140 x 455 |  | 2600 |  | de -20°C a 35°C | 120_277V |  | A | 29 | 2457 | 84,7 |  |  |  |  | Equipo de control electrónico | Y | Y |  | 50000 | LED | 0,99 |  |  | 20 |  |  | CLASS1 | 24 |  |  | 2700 | Led |  | 25 | 2700 | 3 | [7 empty] | 90 |  | Luminaria decorativa minimalista de formas neutras de la familia Tubular LED de TROL con temperatura de color estable de 2700º K (warm white) optimizada para una eficaz iluminación general de espacios comerciales, domésticos, y del sector contract donde la estética del espacio sea una característica relevante y dotada con un innovador balance térmico mediante refrigeración pasiva. Diseñado para instalación suspendida a techo. El cuerpo de la luminaria esta construido en aluminio extruido con acabados en antracita con interior naranja. La luminaria monta un reflector fabricado en aluminio de alta pureza y vidrio templado de protección con un ángulo de apertura de 24º y utiliza una fuente de luz LED de 31 W con una reproducción cromática superior al 85% y una dispersión cromática de 3 SMCD. La luminaria tiene Flujo luminoso de [!REAL_LUMI_FLUX] Lm, con un rendimiento luminoso de [!LUMINOUS_EFFICIENCY] Lm/W, consumiendo una potencia total de [!REAL_POWER] W. La vida útil de la luminaria es de [!LIFE_TIME]h (establecida a un flujo luminoso límite del 70%). La luminaria va equipada con un equipo auxiliar electrónico ON/OF integrado y alimentado a tensión de red: 220-240V; 50/60 Hz. | El cuerpo de la luminaria esta construido en aluminio extruido. | La luminaria monta un reflector fabricado en aluminio de alta pureza y vidrio templado de protección. | Luminaria diseñada para instalación suspendida a techo.
17.3645.1221.63 | Luminaria decorativa minimalista de formas neutras de la familia Tubular LED de TROLL. | TROLL | IN | Downlights de Superfície | Tubular | Tubular G | ESPAÑA |  | Y | [5 empty] | Y |  |  | CERAMIC_WHITE | ø140 x 455 |  | 2600 |  | de -20°C a 35°C | 120_277V |  | A | 29 | 2457 | 84,7 |  |  |  |  | Equipo de control electrónico | Y | Y |  | 50000 | LED | 0,99 |  |  | 20 |  |  | CLASS1 | 24 |  |  | 2700 | Led |  | 25 | 2700 | 3 | [7 empty] | 90 |  | Luminaria decorativa minimalista de formas neutras de la familia Tubular LED de TROL con temperatura de color estable de 2700º K (warm white) optimizada para una eficaz iluminación general de espacios comerciales, domésticos, y del sector contract donde la estética del espacio sea una característica relevante y dotada con un innovador balance térmico mediante refrigeración pasiva. Diseñado para instalación suspendida a techo. El cuerpo de la luminaria esta construido en aluminio extruido con acabados en blanco con interior naranja. La luminaria monta un reflector fabricado en aluminio de alta pureza y vidrio templado de protección con un ángulo de apertura de 24º y utiliza una fuente de luz LED de 31 W con una reproducción cromática superior al 85% y una dispersión cromática de 3 SMCD. La luminaria tiene Flujo luminoso de [!REAL_LUMI_FLUX] Lm, con un rendimiento luminoso de [!LUMINOUS_EFFICIENCY] Lm/W, consumiendo una potencia total de [!REAL_POWER] W. La vida útil de la luminaria es de [!LIFE_TIME]h (establecida a un flujo luminoso límite del 70%). La luminaria va equipada con un equipo auxiliar electrónico ON/OF integrado y alimentado a tensión de red: 220-240V; 50/60 Hz. | El cuerpo de la luminaria esta construido en aluminio extruido. | La luminaria monta un reflector fabricado en aluminio de alta pureza y vidrio templado de protección. | Luminaria diseñada para instalación suspendida a techo.
17.3645.1231.02 | Luminaria decorativa minimalista de formas neutras de la familia Tubular LED de TROLL. | TROLL | IN | Downlights de Superfície | Tubular | Tubular G | ESPAÑA |  | Y | [5 empty] | Y |  |  | GOLD | ø140 x 455 |  | 2600 |  | de -20°C a 35°C | 120_277V |  | A | 29 | 2457 | 84,7 |  |  |  |  | Equipo de control electrónico | Y | Y |  | 50000 | LED | 0,99 |  |  | 20 |  |  | CLASS1 | 36 |  |  | 2700 | Led |  | 25 | 2700 | 3 | [7 empty] | 90 |  | Luminaria decorativa minimalista de formas neutras de la familia Tubular LED de TROL con temperatura de color estable de 2700º K (warm white) optimizada para una eficaz iluminación general de espacios comerciales, domésticos, y del sector contract donde la estética del espacio sea una característica relevante y dotada con un innovador balance térmico mediante refrigeración pasiva. Diseñado para instalación suspendida a techo. El cuerpo de la luminaria esta construido en aluminio extruido con acabados en dorado con interior naranja. La luminaria monta un reflector fabricado en aluminio de alta pureza y vidrio templado de protección con un ángulo de apertura de 36º y utiliza una fuente de luz LED de 31 W con una reproducción cromática superior al 85% y una dispersión cromática de 3 SMCD. La luminaria tiene Flujo luminoso de [!REAL_LUMI_FLUX] Lm, con un rendimiento luminoso de [!LUMINOUS_EFFICIENCY] Lm/W, consumiendo una potencia total de [!REAL_POWER] W. La vida útil de la luminaria es de [!LIFE_TIME]h (establecida a un flujo luminoso límite del 70%). La luminaria va equipada con un equipo auxiliar electrónico ON/OF integrado y alimentado a tensión de red: 220-240V; 50/60 Hz. | El cuerpo de la luminaria esta construido en aluminio extruido. | La luminaria monta un reflector fabricado en aluminio de alta pureza y vidrio templado de protección. | Luminaria diseñada para instalación suspendida a techo.
17.3645.1231.22 | Luminaria decorativa minimalista de formas neutras de la familia Tubular LED de TROLL. | TROLL | IN | Downlights de Superfície | Tubular | Tubular G | ESPAÑA |  | Y | [5 empty] | Y |  |  | ANTHRACITE | ø140 x 455 |  | 2600 |  | de -20°C a 35°C | 120_277V |  | A | 29 | 2457 | 84,7 |  |  |  |  | Equipo de control electrónico | Y | Y |  | 50000 | LED | 0,99 |  |  | 20 |  |  | CLASS1 | 36 |  |  | 2700 | Led |  | 25 | 2700 | 3 | [7 empty] | 90 |  | Luminaria decorativa minimalista de formas neutras de la familia Tubular LED de TROL con temperatura de color estable de 2700º K (warm white) optimizada para una eficaz iluminación general de espacios comerciales, domésticos, y del sector contract donde la estética del espacio sea una característica relevante y dotada con un innovador balance térmico mediante refrigeración pasiva. Diseñado para instalación suspendida a techo. El cuerpo de la luminaria esta construido en aluminio extruido con acabados en antracita con interior naranja. La luminaria monta un reflector fabricado en aluminio de alta pureza y vidrio templado de protección con un ángulo de apertura de 36º y utiliza una fuente de luz LED de 31 W con una reproducción cromática superior al 85% y una dispersión cromática de 3 SMCD. La luminaria tiene Flujo luminoso de [!REAL_LUMI_FLUX] Lm, con un rendimiento luminoso de [!LUMINOUS_EFFICIENCY] Lm/W, consumiendo una potencia total de [!REAL_POWER] W. La vida útil de la luminaria es de [!LIFE_TIME]h (establecida a un flujo luminoso límite del 70%). La luminaria va equipada con un equipo auxiliar electrónico ON/OF integrado y alimentado a tensión de red: 220-240V; 50/60 Hz. | El cuerpo de la luminaria esta construido en aluminio extruido. | La luminaria monta un reflector fabricado en aluminio de alta pureza y vidrio templado de protección. | Luminaria diseñada para instalación suspendida a techo.
17.3645.1231.63 | Luminaria decorativa minimalista de formas neutras de la familia Tubular LED de TROLL. | TROLL | IN | Downlights de Superfície | Tubular | Tubular G | ESPAÑA |  | Y | [5 empty] | Y |  |  | CERAMIC_WHITE | Ø140 x 455 |  | 2600 |  | de -20°C a 35°C | 120_277V |  | A | 29 | 2457 | 84,7 |  |  |  |  | Equipo de control electrónico | Y | Y |  | 50000 | LED | 0,99 |  |  | 20 |  |  | CLASS1 | 36 |  |  | 2700 | Led |  | 25 | 2700 | 3 | [7 empty] | 90 |  | Luminaria decorativa minimalista de formas neutras de la familia Tubular LED de TROL con temperatura de color estable de 2700º K (warm white) optimizada para una eficaz iluminación general de espacios comerciales, domésticos, y del sector contract donde la estética del espacio sea una característica relevante y dotada con un innovador balance térmico mediante refrigeración pasiva. Diseñado para instalación suspendida a techo. El cuerpo de la luminaria esta construido en aluminio extruido con acabados en blanco con interior naranja. La luminaria monta un reflector fabricado en aluminio de alta pureza y vidrio templado de protección con un ángulo de apertura de 36º y utiliza una fuente de luz LED de 31 W con una reproducción cromática superior al 85% y una dispersión cromática de 3 SMCD. La luminaria tiene Flujo luminoso de [!REAL_LUMI_FLUX] Lm, con un rendimiento luminoso de [!LUMINOUS_EFFICIENCY] Lm/W, consumiendo una potencia total de [!REAL_POWER] W. La vida útil de la luminaria es de [!LIFE_TIME]h (establecida a un flujo luminoso límite del 70%). La luminaria va equipada con un equipo auxiliar electrónico ON/OF integrado y alimentado a tensión de red: 220-240V; 50/60 Hz. | El cuerpo de la luminaria esta construido en aluminio extruido. | La luminaria monta un reflector fabricado en aluminio de alta pureza y vidrio templado de protección. | Luminaria diseñada para instalación suspendida a techo.
17.3645.1317.02 | Luminaria decorativa minimalista de formas neutras de la familia Tubular LED de TROLL. | TROLL | IN | Downlights de Superfície | Tubular | Tubular G | ESPAÑA |  | Y | [5 empty] | Y |  |  | GOLD | ø140 x 455 |  | 2600 |  | de -20°C a 35°C | 120_277V |  | A+ | 29 | 2553 | 88,03 |  |  |  |  | Equipo de control electrónico | Y | Y |  | 50000 | LED | 0,99 |  |  | 20 |  |  | CLASS1 | 12 |  |  | 3000 | Led |  | 25 | 2800 | 3 | [7 empty] | 90 |  | Luminaria decorativa minimalista de formas neutras de la familia Tubular LED de TROL con temperatura de color estable de 3000º K (warm white) optimizada para una eficaz iluminación general de espacios comerciales, domésticos, y del sector contract donde la estética del espacio sea una característica relevante y dotada con un innovador balance térmico mediante refrigeración pasiva. Diseñado para instalación suspendida a techo. El cuerpo de la luminaria esta construido en aluminio extruido con acabados en dorado con interior naranja. La luminaria monta un reflector fabricado en aluminio de alta pureza y vidrio templado de protección con un ángulo de apertura de 12º y utiliza una fuente de luz LED de 31 W con una reproducción cromática superior al 85% y una dispersión cromática de 3 SMCD. La luminaria tiene Flujo luminoso de [!REAL_LUMI_FLUX] Lm, con un rendimiento luminoso de [!LUMINOUS_EFFICIENCY] Lm/W, consumiendo una potencia total de [!REAL_POWER] W. La vida útil de la luminaria es de [!LIFE_TIME]h (establecida a un flujo luminoso límite del 70%). La luminaria va equipada con un equipo auxiliar electrónico ON/OF integrado y alimentado a tensión de red: 220-240V; 50/60 Hz. | El cuerpo de la luminaria esta construido en aluminio extruido. | La luminaria monta un reflector fabricado en aluminio de alta pureza y vidrio templado de protección. | Luminaria diseñada para instalación suspendida a techo.
17.3645.1317.22 | Luminaria decorativa minimalista de formas neutras de la familia Tubular LED de TROLL. | TROLL | IN | Downlights de Superfície | Tubular | Tubular G | ESPAÑA |  | Y | [5 empty] | Y |  |  | ANTHRACITE | ø140 x 455 |  | 2600 |  | de -20°C a 35°C | 120_277V |  | A+ | 29 | 2553 | 88,03 |  |  |  |  | Equipo de control electrónico | Y | Y |  | 50000 | LED | 0,99 |  |  | 20 |  |  | CLASS1 | 12 |  |  | 3000 | Led |  | 25 | 2800 | 3 | [7 empty] | 90 |  | Luminaria decorativa minimalista de formas neutras de la familia Tubular LED de TROL con temperatura de color estable de 3000º K (warm white) optimizada para una eficaz iluminación general de espacios comerciales, domésticos, y del sector contract donde la estética del espacio sea una característica relevante y dotada con un innovador balance térmico mediante refrigeración pasiva. Diseñado para instalación suspendida a techo. El cuerpo de la luminaria esta construido en aluminio extruido con acabados en antracita con interior naranja. La luminaria monta un reflector fabricado en aluminio de alta pureza y vidrio templado de protección con un ángulo de apertura de 12º y utiliza una fuente de luz LED de 31 W con una reproducción cromática superior al 85% y una dispersión cromática de 3 SMCD. La luminaria tiene Flujo luminoso de [!REAL_LUMI_FLUX] Lm, con un rendimiento luminoso de [!LUMINOUS_EFFICIENCY] Lm/W, consumiendo una potencia total de [!REAL_POWER] W. La vida útil de la luminaria es de [!LIFE_TIME]h (establecida a un flujo luminoso límite del 70%). La luminaria va equipada con un equipo auxiliar electrónico ON/OF integrado y alimentado a tensión de red: 220-240V; 50/60 Hz. | El cuerpo de la luminaria esta construido en aluminio extruido. | La luminaria monta un reflector fabricado en aluminio de alta pureza y vidrio templado de protección. | Luminaria diseñada para instalación suspendida a techo.
17.3645.1317.63 | Luminaria decorativa minimalista de formas neutras de la familia Tubular LED de TROLL. | TROLL | IN | Downlights de Superfície | Tubular | Tubular G | ESPAÑA |  | Y | [5 empty] | Y |  |  | CERAMIC_WHITE | ø140 x 455 |  | 2600 |  | de -20°C a 35°C | 120_277V |  | A+ | 29 | 2553 | 88,03 |  |  |  |  | Equipo de control electrónico | Y | Y |  | 50000 | LED | 0,99 |  |  | 20 |  |  | CLASS1 | 12 |  |  | 3000 | Led |  | 25 | 2800 | 3 | [7 empty] | 90 |  | Luminaria decorativa minimalista de formas neutras de la familia Tubular LED de TROL con temperatura de color estable de 3000º K (warm white) optimizada para una eficaz iluminación general de espacios comerciales, domésticos, y del sector contract donde la estética del espacio sea una característica relevante y dotada con un innovador balance térmico mediante refrigeración pasiva. Diseñado para instalación suspendida a techo. El cuerpo de la luminaria esta construido en aluminio extruido con acabados en blanco con interior naranja. La luminaria monta un reflector fabricado en aluminio de alta pureza y vidrio templado de protección con un ángulo de apertura de 12º y utiliza una fuente de luz LED de 31 W con una reproducción cromática superior al 85% y una dispersión cromática de 3 SMCD. La luminaria tiene Flujo luminoso de [!REAL_LUMI_FLUX] Lm, con un rendimiento luminoso de [!LUMINOUS_EFFICIENCY] Lm/W, consumiendo una potencia total de [!REAL_POWER] W. La vida útil de la luminaria es de [!LIFE_TIME]h (establecida a un flujo luminoso límite del 70%). La luminaria va equipada con un equipo auxiliar electrónico ON/OF integrado y alimentado a tensión de red: 220-240V; 50/60 Hz. | El cuerpo de la luminaria esta construido en aluminio extruido. | La luminaria monta un reflector fabricado en aluminio de alta pureza y vidrio templado de protección. | Luminaria diseñada para instalación suspendida a techo.
17.3645.1321.02 | Luminaria decorativa minimalista de formas neutras de la familia Tubular LED de TROLL. | TROLL | IN | Downlights de Superfície | Tubular | Tubular G | ESPAÑA |  | Y | [5 empty] | Y |  |  | GOLD | Ø140 x 455 |  | 2600 |  | de -20°C a 35°C | 120_277V |  | A+ | 29 | 2553 | 88,03 |  |  |  |  | Equipo de control electrónico | Y | Y |  | 50000 | LED | 0,99 |  |  | 20 |  |  | CLASS1 | 24 |  |  | 3000 | Led |  | 25 | 2800 | 3 | [7 empty] | 90 |  | Luminaria decorativa minimalista de formas neutras de la familia Tubular LED de TROL con temperatura de color estable de 3000º K (warm white) optimizada para una eficaz iluminación general de espacios comerciales, domésticos, y del sector contract donde la estética del espacio sea una característica relevante y dotada con un innovador balance térmico mediante refrigeración pasiva. Diseñado para instalación suspendida a techo. El cuerpo de la luminaria esta construido en aluminio extruido con acabados en dorado con interior naranja. La luminaria monta un reflector fabricado en aluminio de alta pureza y vidrio templado de protección con un ángulo de apertura de 24º y utiliza una fuente de luz LED de 31 W con una reproducción cromática superior al 85% y una dispersión cromática de 3 SMCD. La luminaria tiene Flujo luminoso de [!REAL_LUMI_FLUX] Lm, con un rendimiento luminoso de [!LUMINOUS_EFFICIENCY] Lm/W, consumiendo una potencia total de [!REAL_POWER] W. La vida útil de la luminaria es de [!LIFE_TIME]h (establecida a un flujo luminoso límite del 70%). La luminaria va equipada con un equipo auxiliar electrónico ON/OF integrado y alimentado a tensión de red: 220-240V; 50/60 Hz. | El cuerpo de la luminaria esta construido en aluminio extruido. | La luminaria monta un reflector fabricado en aluminio de alta pureza y vidrio templado de protección. | Luminaria diseñada para instalación suspendida a techo.
17.3645.1321.22 | Luminaria decorativa minimalista de formas neutras de la familia Tubular LED de TROLL. | TROLL | IN | Downlights de Superfície | Tubular | Tubular G | ESPAÑA |  | Y | [5 empty] | Y |  |  | ANTHRACITE | ø140 x 455 |  | 2600 |  | de -20°C a 35°C | 120_277V |  | A+ | 29 | 2553 | 88,03 |  |  |  |  | Equipo de control electrónico | Y | Y |  | 50000 | LED | 0,99 |  |  | 20 |  |  | CLASS1 | 24 |  |  | 3000 | Led |  | 25 | 2800 | 3 | [7 empty] | 90 |  | Luminaria decorativa minimalista de formas neutras de la familia Tubular LED de TROL con temperatura de color estable de 3000º K (warm white) optimizada para una eficaz iluminación general de espacios comerciales, domésticos, y del sector contract donde la estética del espacio sea una característica relevante y dotada con un innovador balance térmico mediante refrigeración pasiva. Diseñado para instalación suspendida a techo. El cuerpo de la luminaria esta construido en aluminio extruido con acabados en antracita con interior naranja. La luminaria monta un reflector fabricado en aluminio de alta pureza y vidrio templado de protección con un ángulo de apertura de 24º y utiliza una fuente de luz LED de 31 W con una reproducción cromática superior al 85% y una dispersión cromática de 3 SMCD. La luminaria tiene Flujo luminoso de [!REAL_LUMI_FLUX] Lm, con un rendimiento luminoso de [!LUMINOUS_EFFICIENCY] Lm/W, consumiendo una potencia total de [!REAL_POWER] W. La vida útil de la luminaria es de [!LIFE_TIME]h (establecida a un flujo luminoso límite del 70%). La luminaria va equipada con un equipo auxiliar electrónico ON/OF integrado y alimentado a tensión de red: 220-240V; 50/60 Hz. | El cuerpo de la luminaria esta construido en aluminio extruido. | La luminaria monta un reflector fabricado en aluminio de alta pureza y vidrio templado de protección. | Luminaria diseñada para instalación suspendida a techo.
17.3645.1321.63 | Luminaria decorativa minimalista de formas neutras de la familia Tubular LED de TROLL. | TROLL | IN | Downlights de Superfície | Tubular | Tubular G | ESPAÑA |  | Y | [5 empty] | Y |  |  | CERAMIC_WHITE | ø140 x 455 |  | 2600 |  | de -20°C a 35°C | 120_277V |  | A+ | 29 | 2553 | 88,03 |  |  |  |  | Equipo de control electrónico | Y | Y |  | 50000 | LED | 0,99 |  |  | 20 |  |  | CLASS1 | 24 |  |  | 3000 | Led |  | 25 | 2800 | 3 | [7 empty] | 90 |  | Luminaria decorativa minimalista de formas neutras de la familia Tubular LED de TROL con temperatura de color estable de 3000º K (warm white) optimizada para una eficaz iluminación general de espacios comerciales, domésticos, y del sector contract donde la estética del espacio sea una característica relevante y dotada con un innovador balance térmico mediante refrigeración pasiva. Diseñado para instalación suspendida a techo. El cuerpo de la luminaria esta construido en aluminio extruido con acabados en blanco con interior naranja. La luminaria monta un reflector fabricado en aluminio de alta pureza y vidrio templado de protección con un ángulo de apertura de 24º y utiliza una fuente de luz LED de 31 W con una reproducción cromática superior al 85% y una dispersión cromática de 3 SMCD. La luminaria tiene Flujo luminoso de [!REAL_LUMI_FLUX] Lm, con un rendimiento luminoso de [!LUMINOUS_EFFICIENCY] Lm/W, consumiendo una potencia total de [!REAL_POWER] W. La vida útil de la luminaria es de [!LIFE_TIME]h (establecida a un flujo luminoso límite del 70%). La luminaria va equipada con un equipo auxiliar electrónico ON/OF integrado y alimentado a tensión de red: 220-240V; 50/60 Hz. | El cuerpo de la luminaria esta construido en aluminio extruido. | La luminaria monta un reflector fabricado en aluminio de alta pureza y vidrio templado de protección. | Luminaria diseñada para instalación suspendida a techo.
17.3645.1331.02 | Luminaria decorativa minimalista de formas neutras de la familia Tubular LED de TROLL. | TROLL | IN | Downlights de Superfície | Tubular | Tubular G | ESPAÑA |  | Y | [5 empty] | Y |  |  | GOLD | Ø140 x 455 |  | 2600 |  | de -20°C a 35°C | 120_277V |  | A+ | 29 | 2553 | 88,03 |  |  |  |  | Equipo de control electrónico | Y | Y |  | 50000 | LED | 0,99 |  |  | 20 |  |  | CLASS1 | 36 |  |  | 3000 | Led |  | 25 | 2800 | 3 | [7 empty] | 90 |  | Luminaria decorativa minimalista de formas neutras de la familia Tubular LED de TROL con temperatura de color estable de 3000º K (warm white) optimizada para una eficaz iluminación general de espacios comerciales, domésticos, y del sector contract donde la estética del espacio sea una característica relevante y dotada con un innovador balance térmico mediante refrigeración pasiva. Diseñado para instalación suspendida a techo. El cuerpo de la luminaria esta construido en aluminio extruido con acabados en dorado con interior naranja. La luminaria monta un reflector fabricado en aluminio de alta pureza y vidrio templado de protección con un ángulo de apertura de 36º y utiliza una fuente de luz LED de 31 W con una reproducción cromática superior al 85% y una dispersión cromática de 3 SMCD. La luminaria tiene Flujo luminoso de [!REAL_LUMI_FLUX] Lm, con un rendimiento luminoso de [!LUMINOUS_EFFICIENCY] Lm/W, consumiendo una potencia total de [!REAL_POWER] W. La vida útil de la luminaria es de [!LIFE_TIME]h (establecida a un flujo luminoso límite del 70%). La luminaria va equipada con un equipo auxiliar electrónico ON/OF integrado y alimentado a tensión de red: 220-240V; 50/60 Hz. | El cuerpo de la luminaria esta construido en aluminio extruido. | La luminaria monta un reflector fabricado en aluminio de alta pureza y vidrio templado de protección. | Luminaria diseñada para instalación suspendida a techo.
17.3645.1331.22 | Luminaria decorativa minimalista de formas neutras de la familia Tubular LED de TROLL. | TROLL | IN | Downlights de Superfície | Tubular | Tubular G | ESPAÑA |  | Y | [5 empty] | Y |  |  | ANTHRACITE | Ø140 x 455 |  | 2600 |  | de -20°C a 35°C | 120_277V |  | A+ | 29 | 2553 | 88,03 |  |  |  |  | Equipo de control electrónico | Y | Y |  | 50000 | LED | 0,99 |  |  | 20 |  |  | CLASS1 | 36 |  |  | 3000 | Led |  | 25 | 2800 | 3 | [7 empty] | 90 |  | Luminaria decorativa minimalista de formas neutras de la familia Tubular LED de TROL con temperatura de color estable de 3000º K (warm white) optimizada para una eficaz iluminación general de espacios comerciales, domésticos, y del sector contract donde la estética del espacio sea una característica relevante y dotada con un innovador balance térmico mediante refrigeración pasiva. Diseñado para instalación suspendida a techo. El cuerpo de la luminaria esta construido en aluminio extruido con acabados en antracita con interior naranja. La luminaria monta un reflector fabricado en aluminio de alta pureza y vidrio templado de protección con un ángulo de apertura de 36º y utiliza una fuente de luz LED de 31 W con una reproducción cromática superior al 85% y una dispersión cromática de 3 SMCD. La luminaria tiene Flujo luminoso de [!REAL_LUMI_FLUX] Lm, con un rendimiento luminoso de [!LUMINOUS_EFFICIENCY] Lm/W, consumiendo una potencia total de [!REAL_POWER] W. La vida útil de la luminaria es de [!LIFE_TIME]h (establecida a un flujo luminoso límite del 70%). La luminaria va equipada con un equipo auxiliar electrónico ON/OF integrado y alimentado a tensión de red: 220-240V; 50/60 Hz. | El cuerpo de la luminaria esta construido en aluminio extruido. | La luminaria monta un reflector fabricado en aluminio de alta pureza y vidrio templado de protección. | Luminaria diseñada para instalación suspendida a techo.
17.3645.1331.63 | Luminaria decorativa minimalista de formas neutras de la familia Tubular LED de TROLL. | TROLL | IN | Downlights de Superfície | Tubular | Tubular G | ESPAÑA |  | Y | [5 empty] | Y |  |  | CERAMIC_WHITE | Ø140 x 455 |  | 2600 |  | de -20°C a 35°C | 120_277V |  | A+ | 29 | 2553 | 88,03 |  |  |  |  | Equipo de control electrónico | Y | Y |  | 50000 | LED | 0,99 |  |  | 20 |  |  | CLASS1 | 36 |  |  | 3000 | Led |  | 25 | 2800 | 3 | [7 empty] | 90 |  | Luminaria decorativa minimalista de formas neutras de la familia Tubular LED de TROL con temperatura de color estable de 3000º K (warm white) optimizada para una eficaz iluminación general de espacios comerciales, domésticos, y del sector contract donde la estética del espacio sea una característica relevante y dotada con un innovador balance térmico mediante refrigeración pasiva. Diseñado para instalación suspendida a techo. El cuerpo de la luminaria esta construido en aluminio extruido con acabados en blanco con interior naranja. La luminaria monta un reflector fabricado en aluminio de alta pureza y vidrio templado de protección con un ángulo de apertura de 36º y utiliza una fuente de luz LED de 31 W con una reproducción cromática superior al 85% y una dispersión cromática de 3 SMCD. La luminaria tiene Flujo luminoso de [!REAL_LUMI_FLUX] Lm, con un rendimiento luminoso de [!LUMINOUS_EFFICIENCY] Lm/W, consumiendo una potencia total de [!REAL_POWER] W. La vida útil de la luminaria es de [!LIFE_TIME]h (establecida a un flujo luminoso límite del 70%). La luminaria va equipada con un equipo auxiliar electrónico ON/OF integrado y alimentado a tensión de red: 220-240V; 50/60 Hz. | El cuerpo de la luminaria esta construido en aluminio extruido. | La luminaria monta un reflector fabricado en aluminio de alta pureza y vidrio templado de protección. | Luminaria diseñada para instalación suspendida a techo.
17.3645.1417.02 | Luminaria decorativa minimalista de formas neutras de la familia Tubular LED de TROLL. | TROLL | IN | Downlights de Superfície | Tubular | Tubular G | ESPAÑA |  | Y | [5 empty] | Y |  |  | GOLD | Ø140 x 455 |  | 2600 |  | de -20°C a 35°C | 120_277V |  | A+ | 29 | 2750 | 94,8 |  |  |  |  | Equipo de control electrónico | Y | Y |  | 50000 | LED | 0,99 |  |  | 20 |  |  | CLASS1 | 12 |  |  | 4000 | Led |  | 25 | 3000 | 3 | [7 empty] | 90 |  | Luminaria decorativa minimalista de formas neutras de la familia Tubular LED de TROL con temperatura de color estable de 4000º K (neutral white) optimizada para una eficaz iluminación general de espacios comerciales, domésticos, y del sector contract donde la estética del espacio sea una característica relevante y dotada con un innovador balance térmico mediante refrigeración pasiva. Diseñado para instalación suspendida a techo. El cuerpo de la luminaria esta construido en aluminio extruido con acabados en dorado con interior naranja. La luminaria monta un reflector fabricado en aluminio de alta pureza y vidrio templado de protección con un ángulo de apertura de 12º y utiliza una fuente de luz LED de 31 W con una reproducción cromática superior al 85% y una dispersión cromática de 3 SMCD. La luminaria tiene Flujo luminoso de [!REAL_LUMI_FLUX] Lm, con un rendimiento luminoso de [!LUMINOUS_EFFICIENCY] Lm/W, consumiendo una potencia total de [!REAL_POWER] W. La vida útil de la luminaria es de [!LIFE_TIME]h (establecida a un flujo luminoso límite del 70%). La luminaria va equipada con un equipo auxiliar electrónico ON/OF integrado y alimentado a tensión de red: 220-240V; 50/60 Hz. | El cuerpo de la luminaria esta construido en aluminio extruido. | La luminaria monta un reflector fabricado en aluminio de alta pureza y vidrio templado de protección. | Luminaria diseñada para instalación suspendida a techo.
17.3645.1417.22 | Luminaria decorativa minimalista de formas neutras de la familia Tubular LED de TROLL. | TROLL | IN | Downlights de Superfície | Tubular | Tubular G | ESPAÑA |  | Y | [5 empty] | Y |  |  | ANTHRACITE | Ø140 x 455 |  | 2600 |  | de -20°C a 35°C | 120_277V |  | A+ | 29 | 2750 | 94,8 |  |  |  |  | Equipo de control electrónico | Y | Y |  | 50000 | LED | 0,99 |  |  | 20 |  |  | CLASS1 | 12 |  |  | 4000 | Led |  | 25 | 3000 | 3 | [7 empty] | 90 |  | Luminaria decorativa minimalista de formas neutras de la familia Tubular LED de TROL con temperatura de color estable de 4000º K (neutral white) optimizada para una eficaz iluminación general de espacios comerciales, domésticos, y del sector contract donde la estética del espacio sea una característica relevante y dotada con un innovador balance térmico mediante refrigeración pasiva. Diseñado para instalación suspendida a techo. El cuerpo de la luminaria esta construido en aluminio extruido con acabados en antracita con interior naranja. La luminaria monta un reflector fabricado en aluminio de alta pureza y vidrio templado de protección con un ángulo de apertura de 12º y utiliza una fuente de luz LED de 31 W con una reproducción cromática superior al 85% y una dispersión cromática de 3 SMCD. La luminaria tiene Flujo luminoso de [!REAL_LUMI_FLUX] Lm, con un rendimiento luminoso de [!LUMINOUS_EFFICIENCY] Lm/W, consumiendo una potencia total de [!REAL_POWER] W. La vida útil de la luminaria es de [!LIFE_TIME]h (establecida a un flujo luminoso límite del 70%). La luminaria va equipada con un equipo auxiliar electrónico ON/OF integrado y alimentado a tensión de red: 220-240V; 50/60 Hz. | El cuerpo de la luminaria esta construido en aluminio extruido. | La luminaria monta un reflector fabricado en aluminio de alta pureza y vidrio templado de protección. | Luminaria diseñada para instalación suspendida a techo.
17.3645.1417.63 | Luminaria decorativa minimalista de formas neutras de la familia Tubular LED de TROLL. | TROLL | IN | Downlights de Superfície | Tubular | Tubular G | ESPAÑA |  | Y | [5 empty] | Y |  |  | CERAMIC_WHITE | Ø140 x 455 |  | 2600 |  | de -20°C a 35°C | 120_277V |  | A+ | 29 | 2750 | 94,8 |  |  |  |  | Equipo de control electrónico | Y | Y |  | 50000 | LED | 0,99 |  |  | 20 |  |  | CLASS1 | 12 |  |  | 4000 | Led |  | 25 | 3000 | 3 | [7 empty] | 90 |  | Luminaria decorativa minimalista de formas neutras de la familia Tubular LED de TROL con temperatura de color estable de 4000º K (neutral white) optimizada para una eficaz iluminación general de espacios comerciales, domésticos, y del sector contract donde la estética del espacio sea una característica relevante y dotada con un innovador balance térmico mediante refrigeración pasiva. Diseñado para instalación suspendida a techo. El cuerpo de la luminaria esta construido en aluminio extruido con acabados en blanco con interior naranja. La luminaria monta un reflector fabricado en aluminio de alta pureza y vidrio templado de protección con un ángulo de apertura de 12º y utiliza una fuente de luz LED de 31 W con una reproducción cromática superior al 85% y una dispersión cromática de 3 SMCD. La luminaria tiene Flujo luminoso de [!REAL_LUMI_FLUX] Lm, con un rendimiento luminoso de [!LUMINOUS_EFFICIENCY] Lm/W, consumiendo una potencia total de [!REAL_POWER] W. La vida útil de la luminaria es de [!LIFE_TIME]h (establecida a un flujo luminoso límite del 70%). La luminaria va equipada con un equipo auxiliar electrónico ON/OF integrado y alimentado a tensión de red: 220-240V; 50/60 Hz. | El cuerpo de la luminaria esta construido en aluminio extruido. | La luminaria monta un reflector fabricado en aluminio de alta pureza y vidrio templado de protección. | Luminaria diseñada para instalación suspendida a techo.
17.3645.1421.02 | Luminaria decorativa minimalista de formas neutras de la familia Tubular LED de TROLL. | TROLL | IN | Downlights de Superfície | Tubular | Tubular G | ESPAÑA |  | Y | [5 empty] | Y |  |  | GOLD | Ø140 x 455 |  | 2600 |  | de -20°C a 35°C | 120_277V |  | A+ | 29 | 2750 | 94,8 |  |  |  |  | Equipo de control electrónico | Y | Y |  | 50000 | LED | 0,99 |  |  | 20 |  |  | CLASS1 | 24 |  |  | 4000 | Led |  | 25 | 3000 | 3 | [7 empty] | 90 |  | Luminaria decorativa minimalista de formas neutras de la familia Tubular LED de TROL con temperatura de color estable de 4000º K (neutral white) optimizada para una eficaz iluminación general de espacios comerciales, domésticos, y del sector contract donde la estética del espacio sea una característica relevante y dotada con un innovador balance térmico mediante refrigeración pasiva. Diseñado para instalación suspendida a techo. El cuerpo de la luminaria esta construido en aluminio extruido con acabados en dorado con interior naranja. La luminaria monta un reflector fabricado en aluminio de alta pureza y vidrio templado de protección con un ángulo de apertura de 24º y utiliza una fuente de luz LED de 31 W con una reproducción cromática superior al 85% y una dispersión cromática de 3 SMCD. La luminaria tiene Flujo luminoso de [!REAL_LUMI_FLUX] Lm, con un rendimiento luminoso de [!LUMINOUS_EFFICIENCY] Lm/W, consumiendo una potencia total de [!REAL_POWER] W. La vida útil de la luminaria es de [!LIFE_TIME]h (establecida a un flujo luminoso límite del 70%). La luminaria va equipada con un equipo auxiliar electrónico ON/OF integrado y alimentado a tensión de red: 220-240V; 50/60 Hz. | El cuerpo de la luminaria esta construido en aluminio extruido. | La luminaria monta un reflector fabricado en aluminio de alta pureza y vidrio templado de protección. | Luminaria diseñada para instalación suspendida a techo.
17.3645.1421.22 | Luminaria decorativa minimalista de formas neutras de la familia Tubular LED de TROLL. | TROLL | IN | Downlights de Superfície | Tubular | Tubular G | ESPAÑA |  | Y | [5 empty] | Y |  |  | ANTHRACITE | Ø140 x 455 |  | 2600 |  | de -20°C a 35°C | 120_277V |  | A+ | 29 | 2750 | 94,8 |  |  |  |  | Equipo de control electrónico | Y | Y |  | 50000 | LED | 0,99 |  |  | 20 |  |  | CLASS1 | 24 |  |  | 4000 | Led |  | 25 | 3000 | 3 | [7 empty] | 90 |  | Luminaria decorativa minimalista de formas neutras de la familia Tubular LED de TROL con temperatura de color estable de 4000º K (neutral white) optimizada para una eficaz iluminación general de espacios comerciales, domésticos, y del sector contract donde la estética del espacio sea una característica relevante y dotada con un innovador balance térmico mediante refrigeración pasiva. Diseñado para instalación suspendida a techo. El cuerpo de la luminaria esta construido en aluminio extruido con acabados en antracita con interior naranja. La luminaria monta un reflector fabricado en aluminio de alta pureza y vidrio templado de protección con un ángulo de apertura de 24º y utiliza una fuente de luz LED de 31 W con una reproducción cromática superior al 85% y una dispersión cromática de 3 SMCD. La luminaria tiene Flujo luminoso de [!REAL_LUMI_FLUX] Lm, con un rendimiento luminoso de [!LUMINOUS_EFFICIENCY] Lm/W, consumiendo una potencia total de [!REAL_POWER] W. La vida útil de la luminaria es de [!LIFE_TIME]h (establecida a un flujo luminoso límite del 70%). La luminaria va equipada con un equipo auxiliar electrónico ON/OF integrado y alimentado a tensión de red: 220-240V; 50/60 Hz. | El cuerpo de la luminaria esta construido en aluminio extruido. | La luminaria monta un reflector fabricado en aluminio de alta pureza y vidrio templado de protección. | Luminaria diseñada para instalación suspendida a techo.
17.3645.1421.63 | Luminaria decorativa minimalista de formas neutras de la familia Tubular LED de TROLL. | TROLL | IN | Downlights de Superfície | Tubular | Tubular G | ESPAÑA |  | Y | [5 empty] | Y |  |  | CERAMIC_WHITE | Ø140 x 455 |  | 2600 |  | de -20°C a 35°C | 120_277V |  | A+ | 29 | 2750 | 94,8 |  |  |  |  | Equipo de control electrónico | Y | Y |  | 50000 | LED | 0,99 |  |  | 20 |  |  | CLASS1 | 24 |  |  | 4000 | Led |  | 25 | 3000 | 3 | [7 empty] | 90 |  | Luminaria decorativa minimalista de formas neutras de la familia Tubular LED de TROL con temperatura de color estable de 4000º K (neutral white) optimizada para una eficaz iluminación general de espacios comerciales, domésticos, y del sector contract donde la estética del espacio sea una característica relevante y dotada con un innovador balance térmico mediante refrigeración pasiva. Diseñado para instalación suspendida a techo. El cuerpo de la luminaria esta construido en aluminio extruido con acabados en blanco con interior naranja. La luminaria monta un reflector fabricado en aluminio de alta pureza y vidrio templado de protección con un ángulo de apertura de 24º y utiliza una fuente de luz LED de 31 W con una reproducción cromática superior al 85% y una dispersión cromática de 3 SMCD. La luminaria tiene Flujo luminoso de [!REAL_LUMI_FLUX] Lm, con un rendimiento luminoso de [!LUMINOUS_EFFICIENCY] Lm/W, consumiendo una potencia total de [!REAL_POWER] W. La vida útil de la luminaria es de [!LIFE_TIME]h (establecida a un flujo luminoso límite del 70%). La luminaria va equipada con un equipo auxiliar electrónico ON/OF integrado y alimentado a tensión de red: 220-240V; 50/60 Hz. | El cuerpo de la luminaria esta construido en aluminio extruido. | La luminaria monta un reflector fabricado en aluminio de alta pureza y vidrio templado de protección. | Luminaria diseñada para instalación suspendida a techo.
17.3645.1431.02 | Luminaria decorativa minimalista de formas neutras de la familia Tubular LED de TROLL. | TROLL | IN | Downlights de Superfície | Tubular | Tubular G | ESPAÑA |  | Y | [5 empty] | Y |  |  | GOLD | Ø140 x 455 |  | 2600 |  | de -20°C a 35°C | 120_277V |  | A+ | 29 | 2750 | 94,8 |  |  |  |  | Equipo de control electrónico | Y | Y |  | 50000 | LED | 0,99 |  |  | 20 |  |  | CLASS1 | 36 |  |  | 4000 | Led |  | 25 | 3000 | 3 | [7 empty] | 90 |  | Luminaria decorativa minimalista de formas neutras de la familia Tubular LED de TROL con temperatura de color estable de 4000º K (neutral white) optimizada para una eficaz iluminación general de espacios comerciales, domésticos, y del sector contract donde la estética del espacio sea una característica relevante y dotada con un innovador balance térmico mediante refrigeración pasiva. Diseñado para instalación suspendida a techo. El cuerpo de la luminaria esta construido en aluminio extruido con acabados en dorado con interior naranja. La luminaria monta un reflector fabricado en aluminio de alta pureza y vidrio templado de protección con un ángulo de apertura de 36º y utiliza una fuente de luz LED de 31 W con una reproducción cromática superior al 85% y una dispersión cromática de 3 SMCD. La luminaria tiene Flujo luminoso de [!REAL_LUMI_FLUX] Lm, con un rendimiento luminoso de [!LUMINOUS_EFFICIENCY] Lm/W, consumiendo una potencia total de [!REAL_POWER] W. La vida útil de la luminaria es de [!LIFE_TIME]h (establecida a un flujo luminoso límite del 70%). La luminaria va equipada con un equipo auxiliar electrónico ON/OF integrado y alimentado a tensión de red: 220-240V; 50/60 Hz. | El cuerpo de la luminaria esta construido en aluminio extruido. | La luminaria monta un reflector fabricado en aluminio de alta pureza y vidrio templado de protección. | Luminaria diseñada para instalación suspendida a techo.
17.3645.1431.22 | Luminaria decorativa minimalista de formas neutras de la familia Tubular LED de TROLL. | TROLL | IN | Downlights de Superfície | Tubular | Tubular G | ESPAÑA |  | Y | [5 empty] | Y |  |  | ANTHRACITE | Ø140 x 455 |  | 2600 |  | de -20°C a 35°C | 120_277V |  | A+ | 29 | 2750 | 94,8 |  |  |  |  | Equipo de control electrónico | Y | Y |  | 50000 | LED | 0,99 |  |  | 20 |  |  | CLASS1 | 36 |  |  | 4000 | Led |  | 25 | 3000 | 3 | [7 empty] | 90 |  | Luminaria decorativa minimalista de formas neutras de la familia Tubular LED de TROL con temperatura de color estable de 4000º K (neutral white) optimizada para una eficaz iluminación general de espacios comerciales, domésticos, y del sector contract donde la estética del espacio sea una característica relevante y dotada con un innovador balance térmico mediante refrigeración pasiva. Diseñado para instalación suspendida a techo. El cuerpo de la luminaria esta construido en aluminio extruido con acabados en antracita con interior naranja. La luminaria monta un reflector fabricado en aluminio de alta pureza y vidrio templado de protección con un ángulo de apertura de 36º y utiliza una fuente de luz LED de 31 W con una reproducción cromática superior al 85% y una dispersión cromática de 3 SMCD. La luminaria tiene Flujo luminoso de [!REAL_LUMI_FLUX] Lm, con un rendimiento luminoso de [!LUMINOUS_EFFICIENCY] Lm/W, consumiendo una potencia total de [!REAL_POWER] W. La vida útil de la luminaria es de [!LIFE_TIME]h (establecida a un flujo luminoso límite del 70%). La luminaria va equipada con un equipo auxiliar electrónico ON/OF integrado y alimentado a tensión de red: 220-240V; 50/60 Hz. | El cuerpo de la luminaria esta construido en aluminio extruido. | La luminaria monta un reflector fabricado en aluminio de alta pureza y vidrio templado de protección. | Luminaria diseñada para instalación suspendida a techo.
17.3645.1431.63 | Luminaria decorativa minimalista de formas neutras de la familia Tubular LED de TROLL. | TROLL | IN | Downlights de Superfície | Tubular | Tubular G | ESPAÑA |  | Y | [5 empty] | Y |  |  | CERAMIC_WHITE | Ø140 x 455 |  | 2600 |  | de -20°C a 35°C | 120_277V |  | A+ | 29 | 2750 | 94,8 |  |  |  |  | Equipo de control electrónico | Y | Y |  | 50000 | LED | 0,99 |  |  | 20 |  |  | CLASS1 | 36 |  |  | 4000 | Led |  | 25 | 3000 | 3 | [7 empty] | 90 |  | Luminaria decorativa minimalista de formas neutras de la familia Tubular LED de TROL con temperatura de color estable de 4000º K (neutral white) optimizada para una eficaz iluminación general de espacios comerciales, domésticos, y del sector contract donde la estética del espacio sea una característica relevante y dotada con un innovador balance térmico mediante refrigeración pasiva. Diseñado para instalación suspendida a techo. El cuerpo de la luminaria esta construido en aluminio extruido con acabados en blanco con interior naranja. La luminaria monta un reflector fabricado en aluminio de alta pureza y vidrio templado de protección con un ángulo de apertura de 36º y utiliza una fuente de luz LED de 31 W con una reproducción cromática superior al 85% y una dispersión cromática de 3 SMCD. La luminaria tiene Flujo luminoso de [!REAL_LUMI_FLUX] Lm, con un rendimiento luminoso de [!LUMINOUS_EFFICIENCY] Lm/W, consumiendo una potencia total de [!REAL_POWER] W. La vida útil de la luminaria es de [!LIFE_TIME]h (establecida a un flujo luminoso límite del 70%). La luminaria va equipada con un equipo auxiliar electrónico ON/OF integrado y alimentado a tensión de red: 220-240V; 50/60 Hz. | El cuerpo de la luminaria esta construido en aluminio extruido. | La luminaria monta un reflector fabricado en aluminio de alta pureza y vidrio templado de protección. | Luminaria diseñada para instalación suspendida a techo.
17.3645.2217.02 | Luminaria decorativa minimalista de formas neutras de la familia Tubular LED de TROLL. | TROLL | IN | Downlights de Superfície | Tubular | Tubular G | ESPAÑA |  | Y | [5 empty] | Y |  |  | GOLD | ø140 x 455 |  | 2600 |  | de -20°C a 35°C | 120_277V |  | A | 29 | 2457 | 84,7 |  |  |  |  | Equipo de control electrónico | Y | Y |  | 50000 | LED | 0,99 |  |  | 20 |  |  | CLASS1 | 12 |  |  | 2700 | Led |  | 25 | 2700 | 3 | [7 empty] | 90 |  | Luminaria decorativa minimalista de formas neutras de la familia Tubular LED de TROL con temperatura de color estable de 2700º K (warm white) optimizada para una eficaz iluminación general de espacios comerciales, domésticos, y del sector contract donde la estética del espacio sea una característica relevante y dotada con un innovador balance térmico mediante refrigeración pasiva. Diseñado para instalación suspendida a techo. El cuerpo de la luminaria esta construido en aluminio extruido con acabados en dorado con interior negro. La luminaria monta un reflector fabricado en aluminio de alta pureza y vidrio templado de protección con un ángulo de apertura de 12º y utiliza una fuente de luz LED de 31 W con una reproducción cromática superior al 85% y una dispersión cromática de 3 SMCD. La luminaria tiene Flujo luminoso de [!REAL_LUMI_FLUX] Lm, con un rendimiento luminoso de [!LUMINOUS_EFFICIENCY] Lm/W, consumiendo una potencia total de [!REAL_POWER] W. La vida útil de la luminaria es de [!LIFE_TIME]h (establecida a un flujo luminoso límite del 70%). La luminaria va equipada con un equipo auxiliar electrónico ON/OF integrado y alimentado a tensión de red: 220-240V; 50/60 Hz. | El cuerpo de la luminaria esta construido en aluminio extruido. | La luminaria monta un reflector fabricado en aluminio de alta pureza y vidrio templado de protección. | Luminaria diseñada para instalación suspendida a techo.
17.3645.2217.22 | Luminaria decorativa minimalista de formas neutras de la familia Tubular LED de TROLL. | TROLL | IN | Downlights de Superfície | Tubular | Tubular G | ESPAÑA |  | Y | [5 empty] | Y |  |  | ANTHRACITE | ø140 x 455 |  | 2600 |  | de -20°C a 35°C | 120_277V |  | A | 29 | 2457 | 84,7 |  |  |  |  | Equipo de control electrónico | Y | Y |  | 50000 | LED | 0,99 |  |  | 20 |  |  | CLASS1 | 12 |  |  | 2700 | Led |  | 25 | 2700 | 3 | [7 empty] | 90 |  | Luminaria decorativa minimalista de formas neutras de la familia Tubular LED de TROL con temperatura de color estable de 2700º K (warm white) optimizada para una eficaz iluminación general de espacios comerciales, domésticos, y del sector contract donde la estética del espacio sea una característica relevante y dotada con un innovador balance térmico mediante refrigeración pasiva. Diseñado para instalación suspendida a techo. El cuerpo de la luminaria esta construido en aluminio extruido con acabados en antracita con interior negro. La luminaria monta un reflector fabricado en aluminio de alta pureza y vidrio templado de protección con un ángulo de apertura de 12º y utiliza una fuente de luz LED de 31 W con una reproducción cromática superior al 85% y una dispersión cromática de 3 SMCD. La luminaria tiene Flujo luminoso de [!REAL_LUMI_FLUX] Lm, con un rendimiento luminoso de [!LUMINOUS_EFFICIENCY] Lm/W, consumiendo una potencia total de [!REAL_POWER] W. La vida útil de la luminaria es de [!LIFE_TIME]h (establecida a un flujo luminoso límite del 70%). La luminaria va equipada con un equipo auxiliar electrónico ON/OF integrado y alimentado a tensión de red: 220-240V; 50/60 Hz. | El cuerpo de la luminaria esta construido en aluminio extruido. | La luminaria monta un reflector fabricado en aluminio de alta pureza y vidrio templado de protección. | Luminaria diseñada para instalación suspendida a techo.
17.3645.2217.63 | Luminaria decorativa minimalista de formas neutras de la familia Tubular LED de TROLL. | TROLL | IN | Downlights de Superfície | Tubular | Tubular G | ESPAÑA |  | Y | [5 empty] | Y |  |  | CERAMIC_WHITE | Ø140 x 455 |  | 2600 |  | de -20°C a 35°C | 120_277V |  | A | 29 | 2457 | 84,7 |  |  |  |  | Equipo de control electrónico | Y | Y |  | 50000 | LED | 0,99 |  |  | 20 |  |  | CLASS1 | 12 |  |  | 2700 | Led |  | 25 | 2700 | 3 | [7 empty] | 90 |  | Luminaria decorativa minimalista de formas neutras de la familia Tubular LED de TROL con temperatura de color estable de 2700º K (warm white) optimizada para una eficaz iluminación general de espacios comerciales, domésticos, y del sector contract donde la estética del espacio sea una característica relevante y dotada con un innovador balance térmico mediante refrigeración pasiva. Diseñado para instalación suspendida a techo. El cuerpo de la luminaria esta construido en aluminio extruido con acabados en blanco con interior negro. La luminaria monta un reflector fabricado en aluminio de alta pureza y vidrio templado de protección con un ángulo de apertura de 12º y utiliza una fuente de luz LED de 31 W con una reproducción cromática superior al 85% y una dispersión cromática de 3 SMCD. La luminaria tiene Flujo luminoso de [!REAL_LUMI_FLUX] Lm, con un rendimiento luminoso de [!LUMINOUS_EFFICIENCY] Lm/W, consumiendo una potencia total de [!REAL_POWER] W. La vida útil de la luminaria es de [!LIFE_TIME]h (establecida a un flujo luminoso límite del 70%). La luminaria va equipada con un equipo auxiliar electrónico ON/OF integrado y alimentado a tensión de red: 220-240V; 50/60 Hz. | El cuerpo de la luminaria esta construido en aluminio extruido. | La luminaria monta un reflector fabricado en aluminio de alta pureza y vidrio templado de protección. | Luminaria diseñada para instalación suspendida a techo.
17.3645.2221.02 | Luminaria decorativa minimalista de formas neutras de la familia Tubular LED de TROLL. | TROLL | IN | Downlights de Superfície | Tubular | Tubular G | ESPAÑA |  | Y | [5 empty] | Y |  |  | GOLD | Ø140 x 455 |  | 2600 |  | de -20°C a 35°C | 120_277V |  | A | 29 | 2457 | 84,7 |  |  |  |  | Equipo de control electrónico | Y | Y |  | 50000 | LED | 0,99 |  |  | 20 |  |  | CLASS1 | 24 |  |  | 2700 | Led |  | 25 | 2700 | 3 | [7 empty] | 90 |  | Luminaria decorativa minimalista de formas neutras de la familia Tubular LED de TROL con temperatura de color estable de 2700º K (warm white) optimizada para una eficaz iluminación general de espacios comerciales, domésticos, y del sector contract donde la estética del espacio sea una característica relevante y dotada con un innovador balance térmico mediante refrigeración pasiva. Diseñado para instalación suspendida a techo. El cuerpo de la luminaria esta construido en aluminio extruido con acabados en dorado con interior negro. La luminaria monta un reflector fabricado en aluminio de alta pureza y vidrio templado de protección con un ángulo de apertura de 24º y utiliza una fuente de luz LED de 31 W con una reproducción cromática superior al 85% y una dispersión cromática de 3 SMCD. La luminaria tiene Flujo luminoso de [!REAL_LUMI_FLUX] Lm, con un rendimiento luminoso de [!LUMINOUS_EFFICIENCY] Lm/W, consumiendo una potencia total de [!REAL_POWER] W. La vida útil de la luminaria es de [!LIFE_TIME]h (establecida a un flujo luminoso límite del 70%). La luminaria va equipada con un equipo auxiliar electrónico ON/OF integrado y alimentado a tensión de red: 220-240V; 50/60 Hz. | El cuerpo de la luminaria esta construido en aluminio extruido. | La luminaria monta un reflector fabricado en aluminio de alta pureza y vidrio templado de protección. | Luminaria diseñada para instalación suspendida a techo.
17.3645.2221.22 | Luminaria decorativa minimalista de formas neutras de la familia Tubular LED de TROLL. | TROLL | IN | Downlights de Superfície | Tubular | Tubular G | ESPAÑA |  | Y | [5 empty] | Y |  |  | ANTHRACITE | ø140 x 455 |  | 2600 |  | de -20°C a 35°C | 120_277V |  | A | 29 | 2457 | 84,7 |  |  |  |  | Equipo de control electrónico | Y | Y |  | 50000 | LED | 0,99 |  |  | 20 |  |  | CLASS1 | 24 |  |  | 2700 | Led |  | 25 | 2700 | 3 | [7 empty] | 90 |  | Luminaria decorativa minimalista de formas neutras de la familia Tubular LED de TROL con temperatura de color estable de 2700º K (warm white) optimizada para una eficaz iluminación general de espacios comerciales, domésticos, y del sector contract donde la estética del espacio sea una característica relevante y dotada con un innovador balance térmico mediante refrigeración pasiva. Diseñado para instalación suspendida a techo. El cuerpo de la luminaria esta construido en aluminio extruido con acabados en antracita con interior negro. La luminaria monta un reflector fabricado en aluminio de alta pureza y vidrio templado de protección con un ángulo de apertura de 24º y utiliza una fuente de luz LED de 31 W con una reproducción cromática superior al 85% y una dispersión cromática de 3 SMCD. La luminaria tiene Flujo luminoso de [!REAL_LUMI_FLUX] Lm, con un rendimiento luminoso de [!LUMINOUS_EFFICIENCY] Lm/W, consumiendo una potencia total de [!REAL_POWER] W. La vida útil de la luminaria es de [!LIFE_TIME]h (establecida a un flujo luminoso límite del 70%). La luminaria va equipada con un equipo auxiliar electrónico ON/OF integrado y alimentado a tensión de red: 220-240V; 50/60 Hz. | El cuerpo de la luminaria esta construido en aluminio extruido. | La luminaria monta un reflector fabricado en aluminio de alta pureza y vidrio templado de protección. | Luminaria diseñada para instalación suspendida a techo.
17.3645.2221.63 | Luminaria decorativa minimalista de formas neutras de la familia Tubular LED de TROLL. | TROLL | IN | Downlights de Superfície | Tubular | Tubular G | ESPAÑA |  | Y | [5 empty] | Y |  |  | CERAMIC_WHITE | ø140 x 455 |  | 2600 |  | de -20°C a 35°C | 120_277V |  | A | 29 | 2457 | 84,7 |  |  |  |  | Equipo de control electrónico | Y | Y |  | 50000 | LED | 0,99 |  |  | 20 |  |  | CLASS1 | 24 |  |  | 2700 | Led |  | 25 | 2700 | 3 | [7 empty] | 90 |  | Luminaria decorativa minimalista de formas neutras de la familia Tubular LED de TROL con temperatura de color estable de 2700º K (warm white) optimizada para una eficaz iluminación general de espacios comerciales, domésticos, y del sector contract donde la estética del espacio sea una característica relevante y dotada con un innovador balance térmico mediante refrigeración pasiva. Diseñado para instalación suspendida a techo. El cuerpo de la luminaria esta construido en aluminio extruido con acabados en blanco con interior negro. La luminaria monta un reflector fabricado en aluminio de alta pureza y vidrio templado de protección con un ángulo de apertura de 24º y utiliza una fuente de luz LED de 31 W con una reproducción cromática superior al 85% y una dispersión cromática de 3 SMCD. La luminaria tiene Flujo luminoso de [!REAL_LUMI_FLUX] Lm, con un rendimiento luminoso de [!LUMINOUS_EFFICIENCY] Lm/W, consumiendo una potencia total de [!REAL_POWER] W. La vida útil de la luminaria es de [!LIFE_TIME]h (establecida a un flujo luminoso límite del 70%). La luminaria va equipada con un equipo auxiliar electrónico ON/OF integrado y alimentado a tensión de red: 220-240V; 50/60 Hz. | El cuerpo de la luminaria esta construido en aluminio extruido. | La luminaria monta un reflector fabricado en aluminio de alta pureza y vidrio templado de protección. | Luminaria diseñada para instalación suspendida a techo.
17.3645.2231.02 | Luminaria decorativa minimalista de formas neutras de la familia Tubular LED de TROLL. | TROLL | IN | Downlights de Superfície | Tubular | Tubular G | ESPAÑA |  | Y | [5 empty] | Y |  |  | GOLD | ø140 x 455 |  | 2600 |  | de -20°C a 35°C | 120_277V |  | A | 29 | 2457 | 84,7 |  |  |  |  | Equipo de control electrónico | Y | Y |  | 50000 | LED | 0,99 |  |  | 20 |  |  | CLASS1 | 36 |  |  | 2700 | Led |  | 25 | 2700 | 3 | [7 empty] | 90 |  | Luminaria decorativa minimalista de formas neutras de la familia Tubular LED de TROL con temperatura de color estable de 2700º K (warm white) optimizada para una eficaz iluminación general de espacios comerciales, domésticos, y del sector contract donde la estética del espacio sea una característica relevante y dotada con un innovador balance térmico mediante refrigeración pasiva. Diseñado para instalación suspendida a techo. El cuerpo de la luminaria esta construido en aluminio extruido con acabados en dorado con interior negro. La luminaria monta un reflector fabricado en aluminio de alta pureza y vidrio templado de protección con un ángulo de apertura de 36º y utiliza una fuente de luz LED de 31 W con una reproducción cromática superior al 85% y una dispersión cromática de 3 SMCD. La luminaria tiene Flujo luminoso de [!REAL_LUMI_FLUX] Lm, con un rendimiento luminoso de [!LUMINOUS_EFFICIENCY] Lm/W, consumiendo una potencia total de [!REAL_POWER] W. La vida útil de la luminaria es de [!LIFE_TIME]h (establecida a un flujo luminoso límite del 70%). La luminaria va equipada con un equipo auxiliar electrónico ON/OF integrado y alimentado a tensión de red: 220-240V; 50/60 Hz. | El cuerpo de la luminaria esta construido en aluminio extruido. | La luminaria monta un reflector fabricado en aluminio de alta pureza y vidrio templado de protección. | Luminaria diseñada para instalación suspendida a techo.
17.3645.2231.22 | Luminaria decorativa minimalista de formas neutras de la familia Tubular LED de TROLL. | TROLL | IN | Downlights de Superfície | Tubular | Tubular G | ESPAÑA |  | Y | [5 empty] | Y |  |  | ANTHRACITE | ø140 x 455 |  | 2600 |  | de -20°C a 35°C | 120_277V |  | A | 29 | 2457 | 84,7 |  |  |  |  | Equipo de control electrónico | Y | Y |  | 50000 | LED | 0,99 |  |  | 20 |  |  | CLASS1 | 36 |  |  | 2700 | Led |  | 25 | 2700 | 3 | [7 empty] | 90 |  | Luminaria decorativa minimalista de formas neutras de la familia Tubular LED de TROL con temperatura de color estable de 2700º K (warm white) optimizada para una eficaz iluminación general de espacios comerciales, domésticos, y del sector contract donde la estética del espacio sea una característica relevante y dotada con un innovador balance térmico mediante refrigeración pasiva. Diseñado para instalación suspendida a techo. El cuerpo de la luminaria esta construido en aluminio extruido con acabados en antracita con interior negro. La luminaria monta un reflector fabricado en aluminio de alta pureza y vidrio templado de protección con un ángulo de apertura de 36º y utiliza una fuente de luz LED de 31 W con una reproducción cromática superior al 85% y una dispersión cromática de 3 SMCD. La luminaria tiene Flujo luminoso de [!REAL_LUMI_FLUX] Lm, con un rendimiento luminoso de [!LUMINOUS_EFFICIENCY] Lm/W, consumiendo una potencia total de [!REAL_POWER] W. La vida útil de la luminaria es de [!LIFE_TIME]h (establecida a un flujo luminoso límite del 70%). La luminaria va equipada con un equipo auxiliar electrónico ON/OF integrado y alimentado a tensión de red: 220-240V; 50/60 Hz. | El cuerpo de la luminaria esta construido en aluminio extruido. | La luminaria monta un reflector fabricado en aluminio de alta pureza y vidrio templado de protección. | Luminaria diseñada para instalación suspendida a techo.
17.3645.2231.63 | Luminaria decorativa minimalista de formas neutras de la familia Tubular LED de TROLL. | TROLL | IN | Downlights de Superfície | Tubular | Tubular G | ESPAÑA |  | Y | [5 empty] | Y |  |  | CERAMIC_WHITE | ø140 x 455 |  | 2600 |  | de -20°C a 35°C | 120_277V |  | A | 29 | 2457 | 84,7 |  |  |  |  | Equipo de control electrónico | Y | Y |  | 50000 | LED | 0,99 |  |  | 20 |  |  | CLASS1 | 36 |  |  | 2700 | Led |  | 25 | 2700 | 3 | [7 empty] | 90 |  | Luminaria decorativa minimalista de formas neutras de la familia Tubular LED de TROL con temperatura de color estable de 2700º K (warm white) optimizada para una eficaz iluminación general de espacios comerciales, domésticos, y del sector contract donde la estética del espacio sea una característica relevante y dotada con un innovador balance térmico mediante refrigeración pasiva. Diseñado para instalación suspendida a techo. El cuerpo de la luminaria esta construido en aluminio extruido con acabados en blanco con interior negro. La luminaria monta un reflector fabricado en aluminio de alta pureza y vidrio templado de protección con un ángulo de apertura de 36º y utiliza una fuente de luz LED de 31 W con una reproducción cromática superior al 85% y una dispersión cromática de 3 SMCD. La luminaria tiene Flujo luminoso de [!REAL_LUMI_FLUX] Lm, con un rendimiento luminoso de [!LUMINOUS_EFFICIENCY] Lm/W, consumiendo una potencia total de [!REAL_POWER] W. La vida útil de la luminaria es de [!LIFE_TIME]h (establecida a un flujo luminoso límite del 70%). La luminaria va equipada con un equipo auxiliar electrónico ON/OF integrado y alimentado a tensión de red: 220-240V; 50/60 Hz. | El cuerpo de la luminaria esta construido en aluminio extruido. | La luminaria monta un reflector fabricado en aluminio de alta pureza y vidrio templado de protección. | Luminaria diseñada para instalación suspendida a techo.
17.3645.2317.02 | Luminaria decorativa minimalista de formas neutras de la familia Tubular LED de TROLL. | TROLL | IN | Downlights de Superfície | Tubular | Tubular G | ESPAÑA |  | Y | [5 empty] | Y |  |  | GOLD | ø140 x 455 |  | 2600 |  | de -20°C a 35°C | 120_277V |  | A+ | 29 | 2553 | 88,03 |  |  |  |  | Equipo de control electrónico | Y | Y |  | 50000 | LED | 0,99 |  |  | 20 |  |  | CLASS1 | 12 |  |  | 3000 | Led |  | 25 | 2800 | 3 | [7 empty] | 90 |  | Luminaria decorativa minimalista de formas neutras de la familia Tubular LED de TROL con temperatura de color estable de 3000º K (warm white) optimizada para una eficaz iluminación general de espacios comerciales, domésticos, y del sector contract donde la estética del espacio sea una característica relevante y dotada con un innovador balance térmico mediante refrigeración pasiva. Diseñado para instalación suspendida a techo. El cuerpo de la luminaria esta construido en aluminio extruido con acabados en dorado con interior negro. La luminaria monta un reflector fabricado en aluminio de alta pureza y vidrio templado de protección con un ángulo de apertura de 12º y utiliza una fuente de luz LED de 31 W con una reproducción cromática superior al 85% y una dispersión cromática de 3 SMCD. La luminaria tiene Flujo luminoso de [!REAL_LUMI_FLUX] Lm, con un rendimiento luminoso de [!LUMINOUS_EFFICIENCY] Lm/W, consumiendo una potencia total de [!REAL_POWER] W. La vida útil de la luminaria es de [!LIFE_TIME]h (establecida a un flujo luminoso límite del 70%). La luminaria va equipada con un equipo auxiliar electrónico ON/OF integrado y alimentado a tensión de red: 220-240V; 50/60 Hz. | El cuerpo de la luminaria esta construido en aluminio extruido. | La luminaria monta un reflector fabricado en aluminio de alta pureza y vidrio templado de protección. | Luminaria diseñada para instalación suspendida a techo.
17.3645.2317.22 | Luminaria decorativa minimalista de formas neutras de la familia Tubular LED de TROLL. | TROLL | IN | Downlights de Superfície | Tubular | Tubular G | ESPAÑA |  | Y | [5 empty] | Y |  |  | ANTHRACITE | ø140 x 455 |  | 2600 |  | de -20°C a 35°C | 120_277V |  | A+ | 29 | 2553 | 88,03 |  |  |  |  | Equipo de control electrónico | Y | Y |  | 50000 | LED | 0,99 |  |  | 20 |  |  | CLASS1 | 12 |  |  | 3000 | Led |  | 25 | 2800 | 3 | [7 empty] | 90 |  | Luminaria decorativa minimalista de formas neutras de la familia Tubular LED de TROL con temperatura de color estable de 3000º K (warm white) optimizada para una eficaz iluminación general de espacios comerciales, domésticos, y del sector contract donde la estética del espacio sea una característica relevante y dotada con un innovador balance térmico mediante refrigeración pasiva. Diseñado para instalación suspendida a techo. El cuerpo de la luminaria esta construido en aluminio extruido con acabados en antracita con interior negro. La luminaria monta un reflector fabricado en aluminio de alta pureza y vidrio templado de protección con un ángulo de apertura de 12º y utiliza una fuente de luz LED de 31 W con una reproducción cromática superior al 85% y una dispersión cromática de 3 SMCD. La luminaria tiene Flujo luminoso de [!REAL_LUMI_FLUX] Lm, con un rendimiento luminoso de [!LUMINOUS_EFFICIENCY] Lm/W, consumiendo una potencia total de [!REAL_POWER] W. La vida útil de la luminaria es de [!LIFE_TIME]h (establecida a un flujo luminoso límite del 70%). La luminaria va equipada con un equipo auxiliar electrónico ON/OF integrado y alimentado a tensión de red: 220-240V; 50/60 Hz. | El cuerpo de la luminaria esta construido en aluminio extruido. | La luminaria monta un reflector fabricado en aluminio de alta pureza y vidrio templado de protección. | Luminaria diseñada para instalación suspendida a techo.
17.3645.2317.63 | Luminaria decorativa minimalista de formas neutras de la familia Tubular LED de TROLL. | TROLL | IN | Downlights de Superfície | Tubular | Tubular G | ESPAÑA |  | Y | [5 empty] | Y |  |  | CERAMIC_WHITE | ø140 x 455 |  | 2600 |  | de -20°C a 35°C | 120_277V |  | A+ | 29 | 2553 | 88,03 |  |  |  |  | Equipo de control electrónico | Y | Y |  | 50000 | LED | 0,99 |  |  | 20 |  |  | CLASS1 | 12 |  |  | 3000 | Led |  | 25 | 2800 | 3 | [7 empty] | 90 |  | Luminaria decorativa minimalista de formas neutras de la familia Tubular LED de TROL con temperatura de color estable de 3000º K (warm white) optimizada para una eficaz iluminación general de espacios comerciales, domésticos, y del sector contract donde la estética del espacio sea una característica relevante y dotada con un innovador balance térmico mediante refrigeración pasiva. Diseñado para instalación suspendida a techo. El cuerpo de la luminaria esta construido en aluminio extruido con acabados en blanco con interior negro. La luminaria monta un reflector fabricado en aluminio de alta pureza y vidrio templado de protección con un ángulo de apertura de 12º y utiliza una fuente de luz LED de 31 W con una reproducción cromática superior al 85% y una dispersión cromática de 3 SMCD. La luminaria tiene Flujo luminoso de [!REAL_LUMI_FLUX] Lm, con un rendimiento luminoso de [!LUMINOUS_EFFICIENCY] Lm/W, consumiendo una potencia total de [!REAL_POWER] W. La vida útil de la luminaria es de [!LIFE_TIME]h (establecida a un flujo luminoso límite del 70%). La luminaria va equipada con un equipo auxiliar electrónico ON/OF integrado y alimentado a tensión de red: 220-240V; 50/60 Hz. | El cuerpo de la luminaria esta construido en aluminio extruido. | La luminaria monta un reflector fabricado en aluminio de alta pureza y vidrio templado de protección. | Luminaria diseñada para instalación suspendida a techo.
17.3645.2321.02 | Luminaria decorativa minimalista de formas neutras de la familia Tubular LED de TROLL. | TROLL | IN | Downlights de Superfície | Tubular | Tubular G | ESPAÑA |  | Y | [5 empty] | Y |  |  | GOLD | Ø140 x 455 |  | 2600 |  | de -20°C a 35°C | 120_277V |  | A+ | 29 | 2553 | 88,03 |  |  |  |  | Equipo de control electrónico | Y | Y |  | 50000 | LED | 0,99 |  |  | 20 |  |  | CLASS1 | 24 |  |  | 3000 | Led |  | 25 | 2800 | 3 | [7 empty] | 90 |  | Luminaria decorativa minimalista de formas neutras de la familia Tubular LED de TROL con temperatura de color estable de 3000º K (warm white) optimizada para una eficaz iluminación general de espacios comerciales, domésticos, y del sector contract donde la estética del espacio sea una característica relevante y dotada con un innovador balance térmico mediante refrigeración pasiva. Diseñado para instalación suspendida a techo. El cuerpo de la luminaria esta construido en aluminio extruido con acabados en dorado con interior negro. La luminaria monta un reflector fabricado en aluminio de alta pureza y vidrio templado de protección con un ángulo de apertura de 24º y utiliza una fuente de luz LED de 31 W con una reproducción cromática superior al 85% y una dispersión cromática de 3 SMCD. La luminaria tiene Flujo luminoso de [!REAL_LUMI_FLUX] Lm, con un rendimiento luminoso de [!LUMINOUS_EFFICIENCY] Lm/W, consumiendo una potencia total de [!REAL_POWER] W. La vida útil de la luminaria es de [!LIFE_TIME]h (establecida a un flujo luminoso límite del 70%). La luminaria va equipada con un equipo auxiliar electrónico ON/OF integrado y alimentado a tensión de red: 220-240V; 50/60 Hz. | El cuerpo de la luminaria esta construido en aluminio extruido. | La luminaria monta un reflector fabricado en aluminio de alta pureza y vidrio templado de protección. | Luminaria diseñada para instalación suspendida a techo.
17.3645.2321.22 | Luminaria decorativa minimalista de formas neutras de la familia Tubular LED de TROLL. | TROLL | IN | Downlights de Superfície | Tubular | Tubular G | ESPAÑA |  | Y | [5 empty] | Y |  |  | ANTHRACITE | ø140 x 455 |  | 2600 |  | de -20°C a 35°C | 120_277V |  | A+ | 29 | 2553 | 88,03 |  |  |  |  | Equipo de control electrónico | Y | Y |  | 50000 | LED | 0,99 |  |  | 20 |  |  | CLASS1 | 24 |  |  | 3000 | Led |  | 25 | 2800 | 3 | [7 empty] | 90 |  | Luminaria decorativa minimalista de formas neutras de la familia Tubular LED de TROL con temperatura de color estable de 3000º K (warm white) optimizada para una eficaz iluminación general de espacios comerciales, domésticos, y del sector contract donde la estética del espacio sea una característica relevante y dotada con un innovador balance térmico mediante refrigeración pasiva. Diseñado para instalación suspendida a techo. El cuerpo de la luminaria esta construido en aluminio extruido con acabados en antracita con interior negro. La luminaria monta un reflector fabricado en aluminio de alta pureza y vidrio templado de protección con un ángulo de apertura de 24º y utiliza una fuente de luz LED de 31 W con una reproducción cromática superior al 85% y una dispersión cromática de 3 SMCD. La luminaria tiene Flujo luminoso de [!REAL_LUMI_FLUX] Lm, con un rendimiento luminoso de [!LUMINOUS_EFFICIENCY] Lm/W, consumiendo una potencia total de [!REAL_POWER] W. La vida útil de la luminaria es de [!LIFE_TIME]h (establecida a un flujo luminoso límite del 70%). La luminaria va equipada con un equipo auxiliar electrónico ON/OF integrado y alimentado a tensión de red: 220-240V; 50/60 Hz. | El cuerpo de la luminaria esta construido en aluminio extruido. | La luminaria monta un reflector fabricado en aluminio de alta pureza y vidrio templado de protección. | Luminaria diseñada para instalación suspendida a techo.
17.3645.2321.63 | Luminaria decorativa minimalista de formas neutras de la familia Tubular LED de TROLL. | TROLL | IN | Downlights de Superfície | Tubular | Tubular G | ESPAÑA |  | Y | [5 empty] | Y |  |  | CERAMIC_WHITE | ø140 x 455 |  | 2600 |  | de -20°C a 35°C | 120_277V |  | A+ | 29 | 2553 | 88,03 |  |  |  |  | Equipo de control electrónico | Y | Y |  | 50000 | LED | 0,99 |  |  | 20 |  |  | CLASS1 | 24 |  |  | 3000 | Led |  | 25 | 2800 | 3 | [7 empty] | 90 |  | Luminaria decorativa minimalista de formas neutras de la familia Tubular LED de TROL con temperatura de color estable de 3000º K (warm white) optimizada para una eficaz iluminación general de espacios comerciales, domésticos, y del sector contract donde la estética del espacio sea una característica relevante y dotada con un innovador balance térmico mediante refrigeración pasiva. Diseñado para instalación suspendida a techo. El cuerpo de la luminaria esta construido en aluminio extruido con acabados en blanco con interior negro. La luminaria monta un reflector fabricado en aluminio de alta pureza y vidrio templado de protección con un ángulo de apertura de 24º y utiliza una fuente de luz LED de 31 W con una reproducción cromática superior al 85% y una dispersión cromática de 3 SMCD. La luminaria tiene Flujo luminoso de [!REAL_LUMI_FLUX] Lm, con un rendimiento luminoso de [!LUMINOUS_EFFICIENCY] Lm/W, consumiendo una potencia total de [!REAL_POWER] W. La vida útil de la luminaria es de [!LIFE_TIME]h (establecida a un flujo luminoso límite del 70%). La luminaria va equipada con un equipo auxiliar electrónico ON/OF integrado y alimentado a tensión de red: 220-240V; 50/60 Hz. | El cuerpo de la luminaria esta construido en aluminio extruido. | La luminaria monta un reflector fabricado en aluminio de alta pureza y vidrio templado de protección. | Luminaria diseñada para instalación suspendida a techo.
17.3645.2331.02 | Luminaria decorativa minimalista de formas neutras de la familia Tubular LED de TROLL. | TROLL | IN | Downlights de Superfície | Tubular | Tubular G | ESPAÑA |  | Y | [5 empty] | Y |  |  | GOLD | Ø140 x 455 |  | 2600 |  | de -20°C a 35°C | 120_277V |  | A+ | 29 | 2553 | 88,03 |  |  |  |  | Equipo de control electrónico | Y | Y |  | 50000 | LED | 0,99 |  |  | 20 |  |  | CLASS1 | 36 |  |  | 3000 | Led |  | 25 | 2800 | 3 | [7 empty] | 90 |  | Luminaria decorativa minimalista de formas neutras de la familia Tubular LED de TROL con temperatura de color estable de 3000º K (warm white) optimizada para una eficaz iluminación general de espacios comerciales, domésticos, y del sector contract donde la estética del espacio sea una característica relevante y dotada con un innovador balance térmico mediante refrigeración pasiva. Diseñado para instalación suspendida a techo. El cuerpo de la luminaria esta construido en aluminio extruido con acabados en dorado con interior negro. La luminaria monta un reflector fabricado en aluminio de alta pureza y vidrio templado de protección con un ángulo de apertura de 36º y utiliza una fuente de luz LED de 31 W con una reproducción cromática superior al 85% y una dispersión cromática de 3 SMCD. La luminaria tiene Flujo luminoso de [!REAL_LUMI_FLUX] Lm, con un rendimiento luminoso de [!LUMINOUS_EFFICIENCY] Lm/W, consumiendo una potencia total de [!REAL_POWER] W. La vida útil de la luminaria es de [!LIFE_TIME]h (establecida a un flujo luminoso límite del 70%). La luminaria va equipada con un equipo auxiliar electrónico ON/OF integrado y alimentado a tensión de red: 220-240V; 50/60 Hz. | El cuerpo de la luminaria esta construido en aluminio extruido. | La luminaria monta un reflector fabricado en aluminio de alta pureza y vidrio templado de protección. | Luminaria diseñada para instalación suspendida a techo.
17.3645.2331.22 | Luminaria decorativa minimalista de formas neutras de la familia Tubular LED de TROLL. | TROLL | IN | Downlights de Superfície | Tubular | Tubular G | ESPAÑA |  | Y | [5 empty] | Y |  |  | ANTHRACITE | Ø140 x 455 |  | 2600 |  | de -20°C a 35°C | 120_277V |  | A+ | 29 | 2553 | 88,03 |  |  |  |  | Equipo de control electrónico | Y | Y |  | 50000 | LED | 0,99 |  |  | 20 |  |  | CLASS1 | 36 |  |  | 3000 | Led |  | 25 | 2800 | 3 | [7 empty] | 90 |  | Luminaria decorativa minimalista de formas neutras de la familia Tubular LED de TROL con temperatura de color estable de 3000º K (warm white) optimizada para una eficaz iluminación general de espacios comerciales, domésticos, y del sector contract donde la estética del espacio sea una característica relevante y dotada con un innovador balance térmico mediante refrigeración pasiva. Diseñado para instalación suspendida a techo. El cuerpo de la luminaria esta construido en aluminio extruido con acabados en antracita con interior negro. La luminaria monta un reflector fabricado en aluminio de alta pureza y vidrio templado de protección con un ángulo de apertura de 36º y utiliza una fuente de luz LED de 31 W con una reproducción cromática superior al 85% y una dispersión cromática de 3 SMCD. La luminaria tiene Flujo luminoso de [!REAL_LUMI_FLUX] Lm, con un rendimiento luminoso de [!LUMINOUS_EFFICIENCY] Lm/W, consumiendo una potencia total de [!REAL_POWER] W. La vida útil de la luminaria es de [!LIFE_TIME]h (establecida a un flujo luminoso límite del 70%). La luminaria va equipada con un equipo auxiliar electrónico ON/OF integrado y alimentado a tensión de red: 220-240V; 50/60 Hz. | El cuerpo de la luminaria esta construido en aluminio extruido. | La luminaria monta un reflector fabricado en aluminio de alta pureza y vidrio templado de protección. | Luminaria diseñada para instalación suspendida a techo.
17.3645.2331.63 | Luminaria decorativa minimalista de formas neutras de la familia Tubular LED de TROLL. | TROLL | IN | Downlights de Superfície | Tubular | Tubular G | ESPAÑA |  | Y | [5 empty] | Y |  |  | CERAMIC_WHITE | Ø140 x 455 |  | 2600 |  | de -20°C a 35°C | 120_277V |  | A+ | 29 | 2553 | 88,03 |  |  |  |  | Equipo de control electrónico | Y | Y |  | 50000 | LED | 0,99 |  |  | 20 |  |  | CLASS1 | 36 |  |  | 3000 | Led |  | 25 | 2800 | 3 | [7 empty] | 90 |  | Luminaria decorativa minimalista de formas neutras de la familia Tubular LED de TROL con temperatura de color estable de 3000º K (warm white) optimizada para una eficaz iluminación general de espacios comerciales, domésticos, y del sector contract donde la estética del espacio sea una característica relevante y dotada con un innovador balance térmico mediante refrigeración pasiva. Diseñado para instalación suspendida a techo. El cuerpo de la luminaria esta construido en aluminio extruido con acabados en blanco con interior negro. La luminaria monta un reflector fabricado en aluminio de alta pureza y vidrio templado de protección con un ángulo de apertura de 36º y utiliza una fuente de luz LED de 31 W con una reproducción cromática superior al 85% y una dispersión cromática de 3 SMCD. La luminaria tiene Flujo luminoso de [!REAL_LUMI_FLUX] Lm, con un rendimiento luminoso de [!LUMINOUS_EFFICIENCY] Lm/W, consumiendo una potencia total de [!REAL_POWER] W. La vida útil de la luminaria es de [!LIFE_TIME]h (establecida a un flujo luminoso límite del 70%). La luminaria va equipada con un equipo auxiliar electrónico ON/OF integrado y alimentado a tensión de red: 220-240V; 50/60 Hz. | El cuerpo de la luminaria esta construido en aluminio extruido. | La luminaria monta un reflector fabricado en aluminio de alta pureza y vidrio templado de protección. | Luminaria diseñada para instalación suspendida a techo.
17.3645.2417.02 | Luminaria decorativa minimalista de formas neutras de la familia Tubular LED de TROLL. | TROLL | IN | Downlights de Superfície | Tubular | Tubular G | ESPAÑA |  | Y | [5 empty] | Y |  |  | GOLD | Ø140 x 455 |  | 2600 |  | de -20°C a 35°C | 120_277V |  | A+ | 29 | 2750 | 94,8 |  |  |  |  | Equipo de control electrónico | Y | Y |  | 50000 | LED | 0,99 |  |  | 20 |  |  | CLASS1 | 12 |  |  | 4000 | Led |  | 25 | 3000 | 3 | [7 empty] | 90 |  | Luminaria decorativa minimalista de formas neutras de la familia Tubular LED de TROL con temperatura de color estable de 4000º K (neutral white) optimizada para una eficaz iluminación general de espacios comerciales, domésticos, y del sector contract donde la estética del espacio sea una característica relevante y dotada con un innovador balance térmico mediante refrigeración pasiva. Diseñado para instalación suspendida a techo. El cuerpo de la luminaria esta construido en aluminio extruido con acabados en dorado con interior negro. La luminaria monta un reflector fabricado en aluminio de alta pureza y vidrio templado de protección con un ángulo de apertura de 12º y utiliza una fuente de luz LED de 31 W con una reproducción cromática superior al 85% y una dispersión cromática de 3 SMCD. La luminaria tiene Flujo luminoso de [!REAL_LUMI_FLUX] Lm, con un rendimiento luminoso de [!LUMINOUS_EFFICIENCY] Lm/W, consumiendo una potencia total de [!REAL_POWER] W. La vida útil de la luminaria es de [!LIFE_TIME]h (establecida a un flujo luminoso límite del 70%). La luminaria va equipada con un equipo auxiliar electrónico ON/OF integrado y alimentado a tensión de red: 220-240V; 50/60 Hz. | El cuerpo de la luminaria esta construido en aluminio extruido. | La luminaria monta un reflector fabricado en aluminio de alta pureza y vidrio templado de protección. | Luminaria diseñada para instalación suspendida a techo.
17.3645.2417.22 | Luminaria decorativa minimalista de formas neutras de la familia Tubular LED de TROLL. | TROLL | IN | Downlights de Superfície | Tubular | Tubular G | ESPAÑA |  | Y | [5 empty] | Y |  |  | ANTHRACITE | Ø140 x 455 |  | 2600 |  | de -20°C a 35°C | 120_277V |  | A+ | 29 | 2750 | 94,8 |  |  |  |  | Equipo de control electrónico | Y | Y |  | 50000 | LED | 0,99 |  |  | 20 |  |  | CLASS1 | 12 |  |  | 4000 | Led |  | 25 | 3000 | 3 | [7 empty] | 90 |  | Luminaria decorativa minimalista de formas neutras de la familia Tubular LED de TROL con temperatura de color estable de 4000º K (neutral white) optimizada para una eficaz iluminación general de espacios comerciales, domésticos, y del sector contract donde la estética del espacio sea una característica relevante y dotada con un innovador balance térmico mediante refrigeración pasiva. Diseñado para instalación suspendida a techo. El cuerpo de la luminaria esta construido en aluminio extruido con acabados en antracita con interior negro. La luminaria monta un reflector fabricado en aluminio de alta pureza y vidrio templado de protección con un ángulo de apertura de 12º y utiliza una fuente de luz LED de 31 W con una reproducción cromática superior al 85% y una dispersión cromática de 3 SMCD. La luminaria tiene Flujo luminoso de [!REAL_LUMI_FLUX] Lm, con un rendimiento luminoso de [!LUMINOUS_EFFICIENCY] Lm/W, consumiendo una potencia total de [!REAL_POWER] W. La vida útil de la luminaria es de [!LIFE_TIME]h (establecida a un flujo luminoso límite del 70%). La luminaria va equipada con un equipo auxiliar electrónico ON/OF integrado y alimentado a tensión de red: 220-240V; 50/60 Hz. | El cuerpo de la luminaria esta construido en aluminio extruido. | La luminaria monta un reflector fabricado en aluminio de alta pureza y vidrio templado de protección. | Luminaria diseñada para instalación suspendida a techo.
17.3645.2417.63 | Luminaria decorativa minimalista de formas neutras de la familia Tubular LED de TROLL. | TROLL | IN | Downlights de Superfície | Tubular | Tubular G | ESPAÑA |  | Y | [5 empty] | Y |  |  | CERAMIC_WHITE | Ø140 x 455 |  | 2600 |  | de -20°C a 35°C | 120_277V |  | A+ | 29 | 2750 | 94,8 |  |  |  |  | Equipo de control electrónico | Y | Y |  | 50000 | LED | 0,99 |  |  | 20 |  |  | CLASS1 | 12 |  |  | 4000 | Led |  | 25 | 3000 | 3 | [7 empty] | 90 |  | Luminaria decorativa minimalista de formas neutras de la familia Tubular LED de TROL con temperatura de color estable de 4000º K (neutral white) optimizada para una eficaz iluminación general de espacios comerciales, domésticos, y del sector contract donde la estética del espacio sea una característica relevante y dotada con un innovador balance térmico mediante refrigeración pasiva. Diseñado para instalación suspendida a techo. El cuerpo de la luminaria esta construido en aluminio extruido con acabados en blanco con interior negro. La luminaria monta un reflector fabricado en aluminio de alta pureza y vidrio templado de protección con un ángulo de apertura de 12º y utiliza una fuente de luz LED de 31 W con una reproducción cromática superior al 85% y una dispersión cromática de 3 SMCD. La luminaria tiene Flujo luminoso de [!REAL_LUMI_FLUX] Lm, con un rendimiento luminoso de [!LUMINOUS_EFFICIENCY] Lm/W, consumiendo una potencia total de [!REAL_POWER] W. La vida útil de la luminaria es de [!LIFE_TIME]h (establecida a un flujo luminoso límite del 70%). La luminaria va equipada con un equipo auxiliar electrónico ON/OF integrado y alimentado a tensión de red: 220-240V; 50/60 Hz. | El cuerpo de la luminaria esta construido en aluminio extruido. | La luminaria monta un reflector fabricado en aluminio de alta pureza y vidrio templado de protección. | Luminaria diseñada para instalación suspendida a techo.
17.3645.2421.02 | Luminaria decorativa minimalista de formas neutras de la familia Tubular LED de TROLL. | TROLL | IN | Downlights de Superfície | Tubular | Tubular G | ESPAÑA |  | Y | [5 empty] | Y |  |  | GOLD | Ø140 x 455 |  | 2600 |  | de -20°C a 35°C | 120_277V |  | A+ | 29 | 2750 | 94,8 |  |  |  |  | Equipo de control electrónico | Y | Y |  | 50000 | LED | 0,99 |  |  | 20 |  |  | CLASS1 | 24 |  |  | 4000 | Led |  | 25 | 3000 | 3 | [7 empty] | 90 |  | Luminaria decorativa minimalista de formas neutras de la familia Tubular LED de TROL con temperatura de color estable de 4000º K (neutral white) optimizada para una eficaz iluminación general de espacios comerciales, domésticos, y del sector contract donde la estética del espacio sea una característica relevante y dotada con un innovador balance térmico mediante refrigeración pasiva. Diseñado para instalación suspendida a techo. El cuerpo de la luminaria esta construido en aluminio extruido con acabados en dorado con interior negro. La luminaria monta un reflector fabricado en aluminio de alta pureza y vidrio templado de protección con un ángulo de apertura de 24º y utiliza una fuente de luz LED de 31 W con una reproducción cromática superior al 85% y una dispersión cromática de 3 SMCD. La luminaria tiene Flujo luminoso de [!REAL_LUMI_FLUX] Lm, con un rendimiento luminoso de [!LUMINOUS_EFFICIENCY] Lm/W, consumiendo una potencia total de [!REAL_POWER] W. La vida útil de la luminaria es de [!LIFE_TIME]h (establecida a un flujo luminoso límite del 70%). La luminaria va equipada con un equipo auxiliar electrónico ON/OF integrado y alimentado a tensión de red: 220-240V; 50/60 Hz. | El cuerpo de la luminaria esta construido en aluminio extruido. | La luminaria monta un reflector fabricado en aluminio de alta pureza y vidrio templado de protección. | Luminaria diseñada para instalación suspendida a techo.
17.3645.2421.22 | Luminaria decorativa minimalista de formas neutras de la familia Tubular LED de TROLL. | TROLL | IN | Downlights de Superfície | Tubular | Tubular G | ESPAÑA |  | Y | [5 empty] | Y |  |  | ANTHRACITE | Ø140 x 455 |  | 2600 |  | de -20°C a 35°C | 120_277V |  | A+ | 29 | 2750 | 94,8 |  |  |  |  | Equipo de control electrónico | Y | Y |  | 50000 | LED | 0,99 |  |  | 20 |  |  | CLASS1 | 24 |  |  | 4000 | Led |  | 25 | 3000 | 3 | [7 empty] | 90 |  | Luminaria decorativa minimalista de formas neutras de la familia Tubular LED de TROL con temperatura de color estable de 4000º K (neutral white) optimizada para una eficaz iluminación general de espacios comerciales, domésticos, y del sector contract donde la estética del espacio sea una característica relevante y dotada con un innovador balance térmico mediante refrigeración pasiva. Diseñado para instalación suspendida a techo. El cuerpo de la luminaria esta construido en aluminio extruido con acabados en antracita con interior negro. La luminaria monta un reflector fabricado en aluminio de alta pureza y vidrio templado de protección con un ángulo de apertura de 24º y utiliza una fuente de luz LED de 31 W con una reproducción cromática superior al 85% y una dispersión cromática de 3 SMCD. La luminaria tiene Flujo luminoso de [!REAL_LUMI_FLUX] Lm, con un rendimiento luminoso de [!LUMINOUS_EFFICIENCY] Lm/W, consumiendo una potencia total de [!REAL_POWER] W. La vida útil de la luminaria es de [!LIFE_TIME]h (establecida a un flujo luminoso límite del 70%). La luminaria va equipada con un equipo auxiliar electrónico ON/OF integrado y alimentado a tensión de red: 220-240V; 50/60 Hz. | El cuerpo de la luminaria esta construido en aluminio extruido. | La luminaria monta un reflector fabricado en aluminio de alta pureza y vidrio templado de protección. | Luminaria diseñada para instalación suspendida a techo.
17.3645.2421.63 | Luminaria decorativa minimalista de formas neutras de la familia Tubular LED de TROLL. | TROLL | IN | Downlights de Superfície | Tubular | Tubular G | ESPAÑA |  | Y | [5 empty] | Y |  |  | CERAMIC_WHITE | Ø140 x 455 |  | 2600 |  | de -20°C a 35°C | 120_277V |  | A+ | 29 | 2750 | 94,8 |  |  |  |  | Equipo de control electrónico | Y | Y |  | 50000 | LED | 0,99 |  |  | 20 |  |  | CLASS1 | 24 |  |  | 4000 | Led |  | 25 | 3000 | 3 | [7 empty] | 90 |  | Luminaria decorativa minimalista de formas neutras de la familia Tubular LED de TROL con temperatura de color estable de 4000º K (neutral white) optimizada para una eficaz iluminación general de espacios comerciales, domésticos, y del sector contract donde la estética del espacio sea una característica relevante y dotada con un innovador balance térmico mediante refrigeración pasiva. Diseñado para instalación suspendida a techo. El cuerpo de la luminaria esta construido en aluminio extruido con acabados en blanco con interior negro. La luminaria monta un reflector fabricado en aluminio de alta pureza y vidrio templado de protección con un ángulo de apertura de 24º y utiliza una fuente de luz LED de 31 W con una reproducción cromática superior al 85% y una dispersión cromática de 3 SMCD. La luminaria tiene Flujo luminoso de [!REAL_LUMI_FLUX] Lm, con un rendimiento luminoso de [!LUMINOUS_EFFICIENCY] Lm/W, consumiendo una potencia total de [!REAL_POWER] W. La vida útil de la luminaria es de [!LIFE_TIME]h (establecida a un flujo luminoso límite del 70%). La luminaria va equipada con un equipo auxiliar electrónico ON/OF integrado y alimentado a tensión de red: 220-240V; 50/60 Hz. | El cuerpo de la luminaria esta construido en aluminio extruido. | La luminaria monta un reflector fabricado en aluminio de alta pureza y vidrio templado de protección. | Luminaria diseñada para instalación suspendida a techo.
17.3645.2431.02 | Luminaria decorativa minimalista de formas neutras de la familia Tubular LED de TROLL. | TROLL | IN | Downlights de Superfície | Tubular | Tubular G | ESPAÑA |  | Y | [5 empty] | Y |  |  | GOLD | Ø140 x 455 |  | 2600 |  | de -20°C a 35°C | 120_277V |  | A+ | 29 | 2750 | 94,8 |  |  |  |  | Equipo de control electrónico | Y | Y |  | 50000 | LED | 0,99 |  |  | 20 |  |  | CLASS1 | 36 |  |  | 4000 | Led |  | 25 | 3000 | 3 | [7 empty] | 90 |  | Luminaria decorativa minimalista de formas neutras de la familia Tubular LED de TROL con temperatura de color estable de 4000º K (neutral white) optimizada para una eficaz iluminación general de espacios comerciales, domésticos, y del sector contract donde la estética del espacio sea una característica relevante y dotada con un innovador balance térmico mediante refrigeración pasiva. Diseñado para instalación suspendida a techo. El cuerpo de la luminaria esta construido en aluminio extruido con acabados en dorado con interior negro. La luminaria monta un reflector fabricado en aluminio de alta pureza y vidrio templado de protección con un ángulo de apertura de 36º y utiliza una fuente de luz LED de 31 W con una reproducción cromática superior al 85% y una dispersión cromática de 3 SMCD. La luminaria tiene Flujo luminoso de [!REAL_LUMI_FLUX] Lm, con un rendimiento luminoso de [!LUMINOUS_EFFICIENCY] Lm/W, consumiendo una potencia total de [!REAL_POWER] W. La vida útil de la luminaria es de [!LIFE_TIME]h (establecida a un flujo luminoso límite del 70%). La luminaria va equipada con un equipo auxiliar electrónico ON/OF integrado y alimentado a tensión de red: 220-240V; 50/60 Hz. | El cuerpo de la luminaria esta construido en aluminio extruido. | La luminaria monta un reflector fabricado en aluminio de alta pureza y vidrio templado de protección. | Luminaria diseñada para instalación suspendida a techo.
17.3645.2431.22 | Luminaria decorativa minimalista de formas neutras de la familia Tubular LED de TROLL. | TROLL | IN | Downlights de Superfície | Tubular | Tubular G | ESPAÑA |  | Y | [5 empty] | Y |  |  | ANTHRACITE | Ø140 x 455 |  | 2600 |  | de -20°C a 35°C | 120_277V |  | A+ | 29 | 2750 | 94,8 |  |  |  |  | Equipo de control electrónico | Y | Y |  | 50000 | LED | 0,99 |  |  | 20 |  |  | CLASS1 | 36 |  |  | 4000 | Led |  | 25 | 3000 | 3 | [7 empty] | 90 |  | Luminaria decorativa minimalista de formas neutras de la familia Tubular LED de TROL con temperatura de color estable de 4000º K (neutral white) optimizada para una eficaz iluminación general de espacios comerciales, domésticos, y del sector contract donde la estética del espacio sea una característica relevante y dotada con un innovador balance térmico mediante refrigeración pasiva. Diseñado para instalación suspendida a techo. El cuerpo de la luminaria esta construido en aluminio extruido con acabados en antracita con interior negro. La luminaria monta un reflector fabricado en aluminio de alta pureza y vidrio templado de protección con un ángulo de apertura de 36º y utiliza una fuente de luz LED de 31 W con una reproducción cromática superior al 85% y una dispersión cromática de 3 SMCD. La luminaria tiene Flujo luminoso de [!REAL_LUMI_FLUX] Lm, con un rendimiento luminoso de [!LUMINOUS_EFFICIENCY] Lm/W, consumiendo una potencia total de [!REAL_POWER] W. La vida útil de la luminaria es de [!LIFE_TIME]h (establecida a un flujo luminoso límite del 70%). La luminaria va equipada con un equipo auxiliar electrónico ON/OF integrado y alimentado a tensión de red: 220-240V; 50/60 Hz. | El cuerpo de la luminaria esta construido en aluminio extruido. | La luminaria monta un reflector fabricado en aluminio de alta pureza y vidrio templado de protección. | Luminaria diseñada para instalación suspendida a techo.
17.3645.2431.63 | Luminaria decorativa minimalista de formas neutras de la familia Tubular LED de TROLL. | TROLL | IN | Downlights de Superfície | Tubular | Tubular G | ESPAÑA |  | Y | [5 empty] | Y |  |  | CERAMIC_WHITE | Ø140 x 455 |  | 2600 |  | de -20°C a 35°C | 120_277V |  | A+ | 29 | 2750 | 94,8 |  |  |  |  | Equipo de control electrónico | Y | Y |  | 50000 | LED | 0,99 |  |  | 20 |  |  | CLASS1 | 36 |  |  | 4000 | Led |  | 25 | 3000 | 3 | [7 empty] | 90 |  | Luminaria decorativa minimalista de formas neutras de la familia Tubular LED de TROL con temperatura de color estable de 4000º K (neutral white) optimizada para una eficaz iluminación general de espacios comerciales, domésticos, y del sector contract donde la estética del espacio sea una característica relevante y dotada con un innovador balance térmico mediante refrigeración pasiva. Diseñado para instalación suspendida a techo. El cuerpo de la luminaria esta construido en aluminio extruido con acabados en blanco con interior negro. La luminaria monta un reflector fabricado en aluminio de alta pureza y vidrio templado de protección con un ángulo de apertura de 36º y utiliza una fuente de luz LED de 31 W con una reproducción cromática superior al 85% y una dispersión cromática de 3 SMCD. La luminaria tiene Flujo luminoso de [!REAL_LUMI_FLUX] Lm, con un rendimiento luminoso de [!LUMINOUS_EFFICIENCY] Lm/W, consumiendo una potencia total de [!REAL_POWER] W. La vida útil de la luminaria es de [!LIFE_TIME]h (establecida a un flujo luminoso límite del 70%). La luminaria va equipada con un equipo auxiliar electrónico ON/OF integrado y alimentado a tensión de red: 220-240V; 50/60 Hz. | El cuerpo de la luminaria esta construido en aluminio extruido. | La luminaria monta un reflector fabricado en aluminio de alta pureza y vidrio templado de protección. | Luminaria diseñada para instalación suspendida a techo.
17.3645.3217.02 | Luminaria decorativa minimalista de formas neutras de la familia Tubular LED de TROLL. | TROLL | IN | Downlights de Superfície | Tubular | Tubular G | ESPAÑA |  | Y | [5 empty] | Y |  |  | GOLD | ø140 x 455 |  | 2600 |  | de -20°C a 35°C | 120_277V |  | A | 29 | 2457 | 84,7 |  |  |  |  | Equipo de control electrónico | Y | Y |  | 50000 | LED | 0,99 |  |  | 20 |  |  | CLASS1 | 12 |  |  | 2700 | Led |  | 25 | 2700 | 3 | [7 empty] | 90 |  | Luminaria decorativa minimalista de formas neutras de la familia Tubular LED de TROL con temperatura de color estable de 2700º K (warm white) optimizada para una eficaz iluminación general de espacios comerciales, domésticos, y del sector contract donde la estética del espacio sea una característica relevante y dotada con un innovador balance térmico mediante refrigeración pasiva. Diseñado para instalación suspendida a techo. El cuerpo de la luminaria esta construido en aluminio extruido con acabados en dorado con interior dorado. La luminaria monta un reflector fabricado en aluminio de alta pureza y vidrio templado de protección con un ángulo de apertura de 12º y utiliza una fuente de luz LED de 31 W con una reproducción cromática superior al 85% y una dispersión cromática de 3 SMCD. La luminaria tiene Flujo luminoso de [!REAL_LUMI_FLUX] Lm, con un rendimiento luminoso de [!LUMINOUS_EFFICIENCY] Lm/W, consumiendo una potencia total de [!REAL_POWER] W. La vida útil de la luminaria es de [!LIFE_TIME]h (establecida a un flujo luminoso límite del 70%). La luminaria va equipada con un equipo auxiliar electrónico ON/OF integrado y alimentado a tensión de red: 220-240V; 50/60 Hz. | El cuerpo de la luminaria esta construido en aluminio extruido. | La luminaria monta un reflector fabricado en aluminio de alta pureza y vidrio templado de protección. | Luminaria diseñada para instalación suspendida a techo.
17.3645.3217.22 | Luminaria decorativa minimalista de formas neutras de la familia Tubular LED de TROLL. | TROLL | IN | Downlights de Superfície | Tubular | Tubular G | ESPAÑA |  | Y | [5 empty] | Y |  |  | ANTHRACITE | ø140 x 455 |  | 2600 |  | de -20°C a 35°C | 120_277V |  | A | 29 | 2457 | 84,7 |  |  |  |  | Equipo de control electrónico | Y | Y |  | 50000 | LED | 0,99 |  |  | 20 |  |  | CLASS1 | 12 |  |  | 2700 | Led |  | 25 | 2700 | 3 | [7 empty] | 90 |  | Luminaria decorativa minimalista de formas neutras de la familia Tubular LED de TROL con temperatura de color estable de 2700º K (warm white) optimizada para una eficaz iluminación general de espacios comerciales, domésticos, y del sector contract donde la estética del espacio sea una característica relevante y dotada con un innovador balance térmico mediante refrigeración pasiva. Diseñado para instalación suspendida a techo. El cuerpo de la luminaria esta construido en aluminio extruido con acabados en antracita con interior dorado. La luminaria monta un reflector fabricado en aluminio de alta pureza y vidrio templado de protección con un ángulo de apertura de 12º y utiliza una fuente de luz LED de 31 W con una reproducción cromática superior al 85% y una dispersión cromática de 3 SMCD. La luminaria tiene Flujo luminoso de [!REAL_LUMI_FLUX] Lm, con un rendimiento luminoso de [!LUMINOUS_EFFICIENCY] Lm/W, consumiendo una potencia total de [!REAL_POWER] W. La vida útil de la luminaria es de [!LIFE_TIME]h (establecida a un flujo luminoso límite del 70%). La luminaria va equipada con un equipo auxiliar electrónico ON/OF integrado y alimentado a tensión de red: 220-240V; 50/60 Hz. | El cuerpo de la luminaria esta construido en aluminio extruido. | La luminaria monta un reflector fabricado en aluminio de alta pureza y vidrio templado de protección. | Luminaria diseñada para instalación suspendida a techo.
17.3645.3217.63 | Luminaria decorativa minimalista de formas neutras de la familia Tubular LED de TROLL. | TROLL | IN | Downlights de Superfície | Tubular | Tubular G | ESPAÑA |  | Y | [5 empty] | Y |  |  | CERAMIC_WHITE | ø140 x 455 |  | 2600 |  | de -20°C a 35°C | 120_277V |  | A | 29 | 2457 | 84,7 |  |  |  |  | Equipo de control electrónico | Y | Y |  | 50000 | LED | 0,99 |  |  | 20 |  |  | CLASS1 | 12 |  |  | 2700 | Led |  | 25 | 2700 | 3 | [7 empty] | 90 |  | Luminaria decorativa minimalista de formas neutras de la familia Tubular LED de TROL con temperatura de color estable de 2700º K (warm white) optimizada para una eficaz iluminación general de espacios comerciales, domésticos, y del sector contract donde la estética del espacio sea una característica relevante y dotada con un innovador balance térmico mediante refrigeración pasiva. Diseñado para instalación suspendida a techo. El cuerpo de la luminaria esta construido en aluminio extruido con acabados en blanco con interior dorado. La luminaria monta un reflector fabricado en aluminio de alta pureza y vidrio templado de protección con un ángulo de apertura de 12º y utiliza una fuente de luz LED de 31 W con una reproducción cromática superior al 85% y una dispersión cromática de 3 SMCD. La luminaria tiene Flujo luminoso de [!REAL_LUMI_FLUX] Lm, con un rendimiento luminoso de [!LUMINOUS_EFFICIENCY] Lm/W, consumiendo una potencia total de [!REAL_POWER] W. La vida útil de la luminaria es de [!LIFE_TIME]h (establecida a un flujo luminoso límite del 70%). La luminaria va equipada con un equipo auxiliar electrónico ON/OF integrado y alimentado a tensión de red: 220-240V; 50/60 Hz. | El cuerpo de la luminaria esta construido en aluminio extruido. | La luminaria monta un reflector fabricado en aluminio de alta pureza y vidrio templado de protección. | Luminaria diseñada para instalación suspendida a techo.
17.3645.3221.02 | Luminaria decorativa minimalista de formas neutras de la familia Tubular LED de TROLL. | TROLL | IN | Downlights de Superfície | Tubular | Tubular G | ESPAÑA |  | Y | [5 empty] | Y |  |  | GOLD | Ø140 x 455 |  | 2600 |  | de -20°C a 35°C | 120_277V |  | A | 29 | 2457 | 84,7 |  |  |  |  | Equipo de control electrónico | Y | Y |  | 50000 | LED | 0,99 |  |  | 20 |  |  | CLASS1 | 24 |  |  | 2700 | Led |  | 25 | 2700 | 3 | [7 empty] | 90 |  | Luminaria decorativa minimalista de formas neutras de la familia Tubular LED de TROL con temperatura de color estable de 2700º K (warm white) optimizada para una eficaz iluminación general de espacios comerciales, domésticos, y del sector contract donde la estética del espacio sea una característica relevante y dotada con un innovador balance térmico mediante refrigeración pasiva. Diseñado para instalación suspendida a techo. El cuerpo de la luminaria esta construido en aluminio extruido con acabados en dorado con interior dorado. La luminaria monta un reflector fabricado en aluminio de alta pureza y vidrio templado de protección con un ángulo de apertura de 24º y utiliza una fuente de luz LED de 31 W con una reproducción cromática superior al 85% y una dispersión cromática de 3 SMCD. La luminaria tiene Flujo luminoso de [!REAL_LUMI_FLUX] Lm, con un rendimiento luminoso de [!LUMINOUS_EFFICIENCY] Lm/W, consumiendo una potencia total de [!REAL_POWER] W. La vida útil de la luminaria es de [!LIFE_TIME]h (establecida a un flujo luminoso límite del 70%). La luminaria va equipada con un equipo auxiliar electrónico ON/OF integrado y alimentado a tensión de red: 220-240V; 50/60 Hz. | El cuerpo de la luminaria esta construido en aluminio extruido. | La luminaria monta un reflector fabricado en aluminio de alta pureza y vidrio templado de protección. | Luminaria diseñada para instalación suspendida a techo.
17.3645.3221.22 | Luminaria decorativa minimalista de formas neutras de la familia Tubular LED de TROLL. | TROLL | IN | Downlights de Superfície | Tubular | Tubular G | ESPAÑA |  | Y | [5 empty] | Y |  |  | ANTHRACITE | Ø140 x 455 |  | 2600 |  | de -20°C a 35°C | 120_277V |  | A | 29 | 2457 | 84,7 |  |  |  |  | Equipo de control electrónico | Y | Y |  | 50000 | LED | 0,99 |  |  | 20 |  |  | CLASS1 | 24 |  |  | 2700 | Led |  | 25 | 2700 | 3 | [7 empty] | 90 |  | Luminaria decorativa minimalista de formas neutras de la familia Tubular LED de TROL con temperatura de color estable de 2700º K (warm white) optimizada para una eficaz iluminación general de espacios comerciales, domésticos, y del sector contract donde la estética del espacio sea una característica relevante y dotada con un innovador balance térmico mediante refrigeración pasiva. Diseñado para instalación suspendida a techo. El cuerpo de la luminaria esta construido en aluminio extruido con acabados en antracita con interior dorado. La luminaria monta un reflector fabricado en aluminio de alta pureza y vidrio templado de protección con un ángulo de apertura de 24º y utiliza una fuente de luz LED de 31 W con una reproducción cromática superior al 85% y una dispersión cromática de 3 SMCD. La luminaria tiene Flujo luminoso de [!REAL_LUMI_FLUX] Lm, con un rendimiento luminoso de [!LUMINOUS_EFFICIENCY] Lm/W, consumiendo una potencia total de [!REAL_POWER] W. La vida útil de la luminaria es de [!LIFE_TIME]h (establecida a un flujo luminoso límite del 70%). La luminaria va equipada con un equipo auxiliar electrónico ON/OF integrado y alimentado a tensión de red: 220-240V; 50/60 Hz. | El cuerpo de la luminaria esta construido en aluminio extruido. | La luminaria monta un reflector fabricado en aluminio de alta pureza y vidrio templado de protección. | Luminaria diseñada para instalación suspendida a techo.
17.3645.3221.63 | Luminaria decorativa minimalista de formas neutras de la familia Tubular LED de TROLL. | TROLL | IN | Downlights de Superfície | Tubular | Tubular G | ESPAÑA |  | Y | [5 empty] | Y |  |  | CERAMIC_WHITE | ø140 x 455 |  | 2600 |  | de -20°C a 35°C | 120_277V |  | A | 29 | 2457 | 84,7 |  |  |  |  | Equipo de control electrónico | Y | Y |  | 50000 | LED | 0,99 |  |  | 20 |  |  | CLASS1 | 24 |  |  | 2700 | Led |  | 25 | 2700 | 3 | [7 empty] | 90 |  | Luminaria decorativa minimalista de formas neutras de la familia Tubular LED de TROL con temperatura de color estable de 2700º K (warm white) optimizada para una eficaz iluminación general de espacios comerciales, domésticos, y del sector contract donde la estética del espacio sea una característica relevante y dotada con un innovador balance térmico mediante refrigeración pasiva. Diseñado para instalación suspendida a techo. El cuerpo de la luminaria esta construido en aluminio extruido con acabados en blanco con interior dorado. La luminaria monta un reflector fabricado en aluminio de alta pureza y vidrio templado de protección con un ángulo de apertura de 24º y utiliza una fuente de luz LED de 31 W con una reproducción cromática superior al 85% y una dispersión cromática de 3 SMCD. La luminaria tiene Flujo luminoso de [!REAL_LUMI_FLUX] Lm, con un rendimiento luminoso de [!LUMINOUS_EFFICIENCY] Lm/W, consumiendo una potencia total de [!REAL_POWER] W. La vida útil de la luminaria es de [!LIFE_TIME]h (establecida a un flujo luminoso límite del 70%). La luminaria va equipada con un equipo auxiliar electrónico ON/OF integrado y alimentado a tensión de red: 220-240V; 50/60 Hz. | El cuerpo de la luminaria esta construido en aluminio extruido. | La luminaria monta un reflector fabricado en aluminio de alta pureza y vidrio templado de protección. | Luminaria diseñada para instalación suspendida a techo.
17.3645.3231.02 | Luminaria decorativa minimalista de formas neutras de la familia Tubular LED de TROLL. | TROLL | IN | Downlights de Superfície | Tubular | Tubular G | ESPAÑA |  | Y | [5 empty] | Y |  |  | GOLD | ø140 x 455 |  | 2600 |  | de -20°C a 35°C | 120_277V |  | A | 29 | 2457 | 84,7 |  |  |  |  | Equipo de control electrónico | Y | Y |  | 50000 | LED | 0,99 |  |  | 20 |  |  | CLASS1 | 36 |  |  | 2700 | Led |  | 25 | 2700 | 3 | [7 empty] | 90 |  | Luminaria decorativa minimalista de formas neutras de la familia Tubular LED de TROL con temperatura de color estable de 2700º K (warm white) optimizada para una eficaz iluminación general de espacios comerciales, domésticos, y del sector contract donde la estética del espacio sea una característica relevante y dotada con un innovador balance térmico mediante refrigeración pasiva. Diseñado para instalación suspendida a techo. El cuerpo de la luminaria esta construido en aluminio extruido con acabados en dorado con interior dorado. La luminaria monta un reflector fabricado en aluminio de alta pureza y vidrio templado de protección con un ángulo de apertura de 36º y utiliza una fuente de luz LED de 31 W con una reproducción cromática superior al 85% y una dispersión cromática de 3 SMCD. La luminaria tiene Flujo luminoso de [!REAL_LUMI_FLUX] Lm, con un rendimiento luminoso de [!LUMINOUS_EFFICIENCY] Lm/W, consumiendo una potencia total de [!REAL_POWER] W. La vida útil de la luminaria es de [!LIFE_TIME]h (establecida a un flujo luminoso límite del 70%). La luminaria va equipada con un equipo auxiliar electrónico ON/OF integrado y alimentado a tensión de red: 220-240V; 50/60 Hz. | El cuerpo de la luminaria esta construido en aluminio extruido. | La luminaria monta un reflector fabricado en aluminio de alta pureza y vidrio templado de protección. | Luminaria diseñada para instalación suspendida a techo.
17.3645.3231.22 | Luminaria decorativa minimalista de formas neutras de la familia Tubular LED de TROLL. | TROLL | IN | Downlights de Superfície | Tubular | Tubular G | ESPAÑA |  | Y | [5 empty] | Y |  |  | ANTHRACITE | ø140 x 455 |  | 2600 |  | de -20°C a 35°C | 120_277V |  | A | 29 | 2457 | 84,7 |  |  |  |  | Equipo de control electrónico | Y | Y |  | 50000 | LED | 0,99 |  |  | 20 |  |  | CLASS1 | 36 |  |  | 2700 | Led |  | 25 | 2700 | 3 | [7 empty] | 90 |  | Luminaria decorativa minimalista de formas neutras de la familia Tubular LED de TROL con temperatura de color estable de 2700º K (warm white) optimizada para una eficaz iluminación general de espacios comerciales, domésticos, y del sector contract donde la estética del espacio sea una característica relevante y dotada con un innovador balance térmico mediante refrigeración pasiva. Diseñado para instalación suspendida a techo. El cuerpo de la luminaria esta construido en aluminio extruido con acabados en antracita con interior dorado. La luminaria monta un reflector fabricado en aluminio de alta pureza y vidrio templado de protección con un ángulo de apertura de 36º y utiliza una fuente de luz LED de 31 W con una reproducción cromática superior al 85% y una dispersión cromática de 3 SMCD. La luminaria tiene Flujo luminoso de [!REAL_LUMI_FLUX] Lm, con un rendimiento luminoso de [!LUMINOUS_EFFICIENCY] Lm/W, consumiendo una potencia total de [!REAL_POWER] W. La vida útil de la luminaria es de [!LIFE_TIME]h (establecida a un flujo luminoso límite del 70%). La luminaria va equipada con un equipo auxiliar electrónico ON/OF integrado y alimentado a tensión de red: 220-240V; 50/60 Hz. | El cuerpo de la luminaria esta construido en aluminio extruido. | La luminaria monta un reflector fabricado en aluminio de alta pureza y vidrio templado de protección. | Luminaria diseñada para instalación suspendida a techo.
17.3645.3231.63 | Luminaria decorativa minimalista de formas neutras de la familia Tubular LED de TROLL. | TROLL | IN | Downlights de Superfície | Tubular | Tubular G | ESPAÑA |  | Y | [5 empty] | Y |  |  | CERAMIC_WHITE | ø140 x 455 |  | 2600 |  | de -20°C a 35°C | 120_277V |  | A | 29 | 2457 | 84,7 |  |  |  |  | Equipo de control electrónico | Y | Y |  | 50000 | LED | 0,99 |  |  | 20 |  |  | CLASS1 | 36 |  |  | 2700 | Led |  | 25 | 2700 | 3 | [7 empty] | 90 |  | Luminaria decorativa minimalista de formas neutras de la familia Tubular LED de TROL con temperatura de color estable de 2700º K (warm white) optimizada para una eficaz iluminación general de espacios comerciales, domésticos, y del sector contract donde la estética del espacio sea una característica relevante y dotada con un innovador balance térmico mediante refrigeración pasiva. Diseñado para instalación suspendida a techo. El cuerpo de la luminaria esta construido en aluminio extruido con acabados en blanco con interior dorado. La luminaria monta un reflector fabricado en aluminio de alta pureza y vidrio templado de protección con un ángulo de apertura de 36º y utiliza una fuente de luz LED de 31 W con una reproducción cromática superior al 85% y una dispersión cromática de 3 SMCD. La luminaria tiene Flujo luminoso de [!REAL_LUMI_FLUX] Lm, con un rendimiento luminoso de [!LUMINOUS_EFFICIENCY] Lm/W, consumiendo una potencia total de [!REAL_POWER] W. La vida útil de la luminaria es de [!LIFE_TIME]h (establecida a un flujo luminoso límite del 70%). La luminaria va equipada con un equipo auxiliar electrónico ON/OF integrado y alimentado a tensión de red: 220-240V; 50/60 Hz. | El cuerpo de la luminaria esta construido en aluminio extruido. | La luminaria monta un reflector fabricado en aluminio de alta pureza y vidrio templado de protección. | Luminaria diseñada para instalación suspendida a techo.
17.3645.3317.02 | Luminaria decorativa minimalista de formas neutras de la familia Tubular LED de TROLL. | TROLL | IN | Downlights de Superfície | Tubular | Tubular G | ESPAÑA |  | Y | [5 empty] | Y |  |  | GOLD | Ø140 x 455 |  | 2600 |  | de -20°C a 35°C | 120_277V |  | A+ | 29 | 2553 | 88,03 |  |  |  |  | Equipo de control electrónico | Y | Y |  | 50000 | LED | 0,99 |  |  | 20 |  |  | CLASS1 | 12 |  |  | 3000 | Led |  | 25 | 2800 | 3 | [7 empty] | 90 |  | Luminaria decorativa minimalista de formas neutras de la familia Tubular LED de TROL con temperatura de color estable de 3000º K (warm white) optimizada para una eficaz iluminación general de espacios comerciales, domésticos, y del sector contract donde la estética del espacio sea una característica relevante y dotada con un innovador balance térmico mediante refrigeración pasiva. Diseñado para instalación suspendida a techo. El cuerpo de la luminaria esta construido en aluminio extruido con acabados en dorado con interior dorado. La luminaria monta un reflector fabricado en aluminio de alta pureza y vidrio templado de protección con un ángulo de apertura de 12º y utiliza una fuente de luz LED de 31 W con una reproducción cromática superior al 85% y una dispersión cromática de 3 SMCD. La luminaria tiene Flujo luminoso de [!REAL_LUMI_FLUX] Lm, con un rendimiento luminoso de [!LUMINOUS_EFFICIENCY] Lm/W, consumiendo una potencia total de [!REAL_POWER] W. La vida útil de la luminaria es de [!LIFE_TIME]h (establecida a un flujo luminoso límite del 70%). La luminaria va equipada con un equipo auxiliar electrónico ON/OF integrado y alimentado a tensión de red: 220-240V; 50/60 Hz. | El cuerpo de la luminaria esta construido en aluminio extruido. | La luminaria monta un reflector fabricado en aluminio de alta pureza y vidrio templado de protección. | Luminaria diseñada para instalación suspendida a techo.
17.3645.3317.22 | Luminaria decorativa minimalista de formas neutras de la familia Tubular LED de TROLL. | TROLL | IN | Downlights de Superfície | Tubular | Tubular G | ESPAÑA |  | Y | [5 empty] | Y |  |  | ANTHRACITE | Ø140 x 455 |  | 2600 |  | de -20°C a 35°C | 120_277V |  | A+ | 29 | 2553 | 88,03 |  |  |  |  | Equipo de control electrónico | Y | Y |  | 50000 | LED | 0,99 |  |  | 20 |  |  | CLASS1 | 12 |  |  | 3000 | Led |  | 25 | 2800 | 3 | [7 empty] | 90 |  | Luminaria decorativa minimalista de formas neutras de la familia Tubular LED de TROL con temperatura de color estable de 3000º K (warm white) optimizada para una eficaz iluminación general de espacios comerciales, domésticos, y del sector contract donde la estética del espacio sea una característica relevante y dotada con un innovador balance térmico mediante refrigeración pasiva. Diseñado para instalación suspendida a techo. El cuerpo de la luminaria esta construido en aluminio extruido con acabados en antracita con interior dorado. La luminaria monta un reflector fabricado en aluminio de alta pureza y vidrio templado de protección con un ángulo de apertura de 12º y utiliza una fuente de luz LED de 31 W con una reproducción cromática superior al 85% y una dispersión cromática de 3 SMCD. La luminaria tiene Flujo luminoso de [!REAL_LUMI_FLUX] Lm, con un rendimiento luminoso de [!LUMINOUS_EFFICIENCY] Lm/W, consumiendo una potencia total de [!REAL_POWER] W. La vida útil de la luminaria es de [!LIFE_TIME]h (establecida a un flujo luminoso límite del 70%). La luminaria va equipada con un equipo auxiliar electrónico ON/OF integrado y alimentado a tensión de red: 220-240V; 50/60 Hz. | El cuerpo de la luminaria esta construido en aluminio extruido. | La luminaria monta un reflector fabricado en aluminio de alta pureza y vidrio templado de protección. | Luminaria diseñada para instalación suspendida a techo.
17.3645.3317.63 | Luminaria decorativa minimalista de formas neutras de la familia Tubular LED de TROLL. | TROLL | IN | Downlights de Superfície | Tubular | Tubular G | ESPAÑA |  | Y | [5 empty] | Y |  |  | CERAMIC_WHITE | ø140 x 455 |  | 2600 |  | de -20°C a 35°C | 120_277V |  | A+ | 29 | 2553 | 88,03 |  |  |  |  | Equipo Electrónico Dimerizable 1-10V | Y | Y |  | 50000 | LED | 0,99 |  |  | 20 |  |  | CLASS1 | 12 |  |  | 3000 | Led |  | 25 | 2800 | 3 | [7 empty] | 90 |  | Luminaria decorativa minimalista de formas neutras de la familia Tubular LED de TROL con temperatura de color estable de 3000º K (warm white) optimizada para una eficaz iluminación general de espacios comerciales, domésticos, y del sector contract donde la estética del espacio sea una característica relevante y dotada con un innovador balance térmico mediante refrigeración pasiva. Diseñado para instalación suspendida a techo. El cuerpo de la luminaria esta construido en aluminio extruido con acabados en blanco con interior dorado. La luminaria monta un reflector fabricado en aluminio de alta pureza y vidrio templado de protección con un ángulo de apertura de 12º y utiliza una fuente de luz LED de 31 W con una reproducción cromática superior al 85% y una dispersión cromática de 3 SMCD. La luminaria tiene Flujo luminoso de [!REAL_LUMI_FLUX] Lm, con un rendimiento luminoso de [!LUMINOUS_EFFICIENCY] Lm/W, consumiendo una potencia total de [!REAL_POWER] W. La vida útil de la luminaria es de [!LIFE_TIME]h (establecida a un flujo luminoso límite del 70%). La luminaria va equipada con un equipo auxiliar electrónico ON/OF integrado y alimentado a tensión de red: 220-240V; 50/60 Hz. | El cuerpo de la luminaria esta construido en aluminio extruido. | La luminaria monta un reflector fabricado en aluminio de alta pureza y vidrio templado de protección. | Luminaria diseñada para instalación suspendida a techo.
17.3645.3321.02 | Luminaria decorativa minimalista de formas neutras de la familia Tubular LED de TROLL. | TROLL | IN | Downlights de Superfície | Tubular | Tubular G | ESPAÑA |  | Y | [5 empty] | Y |  |  | GOLD | Ø140 x 455 |  | 2600 |  | de -20°C a 35°C | 120_277V |  | A+ | 29 | 2553 | 88,03 |  |  |  |  | Equipo de control electrónico | Y | Y |  | 50000 | LED | 0,99 |  |  | 20 |  |  | CLASS1 | 24 |  |  | 3000 | Led |  | 25 | 2800 | 3 | [7 empty] | 90 |  | Luminaria decorativa minimalista de formas neutras de la familia Tubular LED de TROL con temperatura de color estable de 3000º K (warm white) optimizada para una eficaz iluminación general de espacios comerciales, domésticos, y del sector contract donde la estética del espacio sea una característica relevante y dotada con un innovador balance térmico mediante refrigeración pasiva. Diseñado para instalación suspendida a techo. El cuerpo de la luminaria esta construido en aluminio extruido con acabados en dorado con interior dorado. La luminaria monta un reflector fabricado en aluminio de alta pureza y vidrio templado de protección con un ángulo de apertura de 24º y utiliza una fuente de luz LED de 31 W con una reproducción cromática superior al 85% y una dispersión cromática de 3 SMCD. La luminaria tiene Flujo luminoso de [!REAL_LUMI_FLUX] Lm, con un rendimiento luminoso de [!LUMINOUS_EFFICIENCY] Lm/W, consumiendo una potencia total de [!REAL_POWER] W. La vida útil de la luminaria es de [!LIFE_TIME]h (establecida a un flujo luminoso límite del 70%). La luminaria va equipada con un equipo auxiliar electrónico ON/OF integrado y alimentado a tensión de red: 220-240V; 50/60 Hz. | El cuerpo de la luminaria esta construido en aluminio extruido. | La luminaria monta un reflector fabricado en aluminio de alta pureza y vidrio templado de protección. | Luminaria diseñada para instalación suspendida a techo.
17.3645.3321.22 | Luminaria decorativa minimalista de formas neutras de la familia Tubular LED de TROLL. | TROLL | IN | Downlights de Superfície | Tubular | Tubular G | ESPAÑA |  | Y | [5 empty] | Y |  |  | ANTHRACITE | ø140 x 455 |  | 2600 |  | de -20°C a 35°C | 120_277V |  | A+ | 29 | 2553 | 88,03 |  |  |  |  | Equipo de control electrónico | Y | Y |  | 50000 | LED | 0,99 |  |  | 20 |  |  | CLASS1 | 24 |  |  | 3000 | Led |  | 25 | 2800 | 3 | [7 empty] | 90 |  | Luminaria decorativa minimalista de formas neutras de la familia Tubular LED de TROL con temperatura de color estable de 3000º K (warm white) optimizada para una eficaz iluminación general de espacios comerciales, domésticos, y del sector contract donde la estética del espacio sea una característica relevante y dotada con un innovador balance térmico mediante refrigeración pasiva. Diseñado para instalación suspendida a techo. El cuerpo de la luminaria esta construido en aluminio extruido con acabados en antracita con interior dorado. La luminaria monta un reflector fabricado en aluminio de alta pureza y vidrio templado de protección con un ángulo de apertura de 24º y utiliza una fuente de luz LED de 31 W con una reproducción cromática superior al 85% y una dispersión cromática de 3 SMCD. La luminaria tiene Flujo luminoso de [!REAL_LUMI_FLUX] Lm, con un rendimiento luminoso de [!LUMINOUS_EFFICIENCY] Lm/W, consumiendo una potencia total de [!REAL_POWER] W. La vida útil de la luminaria es de [!LIFE_TIME]h (establecida a un flujo luminoso límite del 70%). La luminaria va equipada con un equipo auxiliar electrónico ON/OF integrado y alimentado a tensión de red: 220-240V; 50/60 Hz. | El cuerpo de la luminaria esta construido en aluminio extruido. | La luminaria monta un reflector fabricado en aluminio de alta pureza y vidrio templado de protección. | Luminaria diseñada para instalación suspendida a techo.
17.3645.3321.63 | Luminaria decorativa minimalista de formas neutras de la familia Tubular LED de TROLL. | TROLL | IN | Downlights de Superfície | Tubular | Tubular G | ESPAÑA |  | Y | [5 empty] | Y |  |  | CERAMIC_WHITE | ø140 x 455 |  | 2600 |  | de -20°C a 35°C | 120_277V |  | A+ | 29 | 2553 | 88,03 |  |  |  |  | Equipo de control electrónico | Y | Y |  | 50000 | LED | 0,99 |  |  | 20 |  |  | CLASS1 | 24 |  |  | 3000 | Led |  | 25 | 2800 | 3 | [7 empty] | 90 |  | Luminaria decorativa minimalista de formas neutras de la familia Tubular LED de TROL con temperatura de color estable de 3000º K (warm white) optimizada para una eficaz iluminación general de espacios comerciales, domésticos, y del sector contract donde la estética del espacio sea una característica relevante y dotada con un innovador balance térmico mediante refrigeración pasiva. Diseñado para instalación suspendida a techo. El cuerpo de la luminaria esta construido en aluminio extruido con acabados en blanco con interior dorado. La luminaria monta un reflector fabricado en aluminio de alta pureza y vidrio templado de protección con un ángulo de apertura de 24º y utiliza una fuente de luz LED de 31 W con una reproducción cromática superior al 85% y una dispersión cromática de 3 SMCD. La luminaria tiene Flujo luminoso de [!REAL_LUMI_FLUX] Lm, con un rendimiento luminoso de [!LUMINOUS_EFFICIENCY] Lm/W, consumiendo una potencia total de [!REAL_POWER] W. La vida útil de la luminaria es de [!LIFE_TIME]h (establecida a un flujo luminoso límite del 70%). La luminaria va equipada con un equipo auxiliar electrónico ON/OF integrado y alimentado a tensión de red: 220-240V; 50/60 Hz. | El cuerpo de la luminaria esta construido en aluminio extruido. | La luminaria monta un reflector fabricado en aluminio de alta pureza y vidrio templado de protección. | Luminaria diseñada para instalación suspendida a techo.
17.3645.3331.02 | Luminaria decorativa minimalista de formas neutras de la familia Tubular LED de TROLL. | TROLL | IN | Downlights de Superfície | Tubular | Tubular G | ESPAÑA |  | Y | [5 empty] | Y |  |  | GOLD | ø140 x 455 |  | 2600 |  | de -20°C a 35°C | 120_277V |  | A+ | 29 | 2553 | 88,03 |  |  |  |  | Equipo de control electrónico | Y | Y |  | 50000 | LED | 0,99 |  |  | 20 |  |  | CLASS1 | 36 |  |  | 3000 | Led |  | 25 | 2800 | 3 | [7 empty] | 90 |  | Luminaria decorativa minimalista de formas neutras de la familia Tubular LED de TROL con temperatura de color estable de 3000º K (warm white) optimizada para una eficaz iluminación general de espacios comerciales, domésticos, y del sector contract donde la estética del espacio sea una característica relevante y dotada con un innovador balance térmico mediante refrigeración pasiva. Diseñado para instalación suspendida a techo. El cuerpo de la luminaria esta construido en aluminio extruido con acabados en dorado con interior dorado. La luminaria monta un reflector fabricado en aluminio de alta pureza y vidrio templado de protección con un ángulo de apertura de 36º y utiliza una fuente de luz LED de 31 W con una reproducción cromática superior al 85% y una dispersión cromática de 3 SMCD. La luminaria tiene Flujo luminoso de [!REAL_LUMI_FLUX] Lm, con un rendimiento luminoso de [!LUMINOUS_EFFICIENCY] Lm/W, consumiendo una potencia total de [!REAL_POWER] W. La vida útil de la luminaria es de [!LIFE_TIME]h (establecida a un flujo luminoso límite del 70%). La luminaria va equipada con un equipo auxiliar electrónico ON/OF integrado y alimentado a tensión de red: 220-240V; 50/60 Hz. | El cuerpo de la luminaria esta construido en aluminio extruido. | La luminaria monta un reflector fabricado en aluminio de alta pureza y vidrio templado de protección. | Luminaria diseñada para instalación suspendida a techo.
17.3645.3331.22 | Luminaria decorativa minimalista de formas neutras de la familia Tubular LED de TROLL. | TROLL | IN | Downlights de Superfície | Tubular | Tubular G | ESPAÑA |  | Y | [5 empty] | Y |  |  | ANTHRACITE | ø140 x 455 |  | 2600 |  | de -20°C a 35°C | 120_277V |  | A+ | 29 | 2553 | 88,03 |  |  |  |  | Equipo de control electrónico | Y | Y |  | 50000 | LED | 0,99 |  |  | 20 |  |  | CLASS1 | 36 |  |  | 3000 | Led |  | 25 | 2800 | 3 | [7 empty] | 90 |  | Luminaria decorativa minimalista de formas neutras de la familia Tubular LED de TROL con temperatura de color estable de 3000º K (warm white) optimizada para una eficaz iluminación general de espacios comerciales, domésticos, y del sector contract donde la estética del espacio sea una característica relevante y dotada con un innovador balance térmico mediante refrigeración pasiva. Diseñado para instalación suspendida a techo. El cuerpo de la luminaria esta construido en aluminio extruido con acabados en antracita con interior dorado. La luminaria monta un reflector fabricado en aluminio de alta pureza y vidrio templado de protección con un ángulo de apertura de 36º y utiliza una fuente de luz LED de 31 W con una reproducción cromática superior al 85% y una dispersión cromática de 3 SMCD. La luminaria tiene Flujo luminoso de [!REAL_LUMI_FLUX] Lm, con un rendimiento luminoso de [!LUMINOUS_EFFICIENCY] Lm/W, consumiendo una potencia total de [!REAL_POWER] W. La vida útil de la luminaria es de [!LIFE_TIME]h (establecida a un flujo luminoso límite del 70%). La luminaria va equipada con un equipo auxiliar electrónico ON/OF integrado y alimentado a tensión de red: 220-240V; 50/60 Hz. | El cuerpo de la luminaria esta construido en aluminio extruido. | La luminaria monta un reflector fabricado en aluminio de alta pureza y vidrio templado de protección. | Luminaria diseñada para instalación suspendida a techo.
17.3645.3331.63 | Luminaria decorativa minimalista de formas neutras de la familia Tubular LED de TROLL. | TROLL | IN | Downlights de Superfície | Tubular | Tubular G | ESPAÑA |  | Y | [5 empty] | Y |  |  | CERAMIC_WHITE | ø140 x 455 |  | 2600 |  | de -20°C a 35°C | 120_277V |  | A+ | 29 | 2553 | 88,03 |  |  |  |  | Equipo de control electrónico | Y | Y |  | 50000 | LED | 0,99 |  |  | 20 |  |  | CLASS1 | 36 |  |  | 3000 | Led |  | 25 | 2800 | 3 | [7 empty] | 90 |  | Luminaria decorativa minimalista de formas neutras de la familia Tubular LED de TROL con temperatura de color estable de 3000º K (warm white) optimizada para una eficaz iluminación general de espacios comerciales, domésticos, y del sector contract donde la estética del espacio sea una característica relevante y dotada con un innovador balance térmico mediante refrigeración pasiva. Diseñado para instalación suspendida a techo. El cuerpo de la luminaria esta construido en aluminio extruido con acabados en blanco con interior dorado. La luminaria monta un reflector fabricado en aluminio de alta pureza y vidrio templado de protección con un ángulo de apertura de 36º y utiliza una fuente de luz LED de 31 W con una reproducción cromática superior al 85% y una dispersión cromática de 3 SMCD. La luminaria tiene Flujo luminoso de [!REAL_LUMI_FLUX] Lm, con un rendimiento luminoso de [!LUMINOUS_EFFICIENCY] Lm/W, consumiendo una potencia total de [!REAL_POWER] W. La vida útil de la luminaria es de [!LIFE_TIME]h (establecida a un flujo luminoso límite del 70%). La luminaria va equipada con un equipo auxiliar electrónico ON/OF integrado y alimentado a tensión de red: 220-240V; 50/60 Hz. | El cuerpo de la luminaria esta construido en aluminio extruido. | La luminaria monta un reflector fabricado en aluminio de alta pureza y vidrio templado de protección. | Luminaria diseñada para instalación suspendida a techo.
17.3645.3417.02 | Luminaria decorativa minimalista de formas neutras de la familia Tubular LED de TROLL. | TROLL | IN | Downlights de Superfície | Tubular | Tubular G | ESPAÑA |  | Y | [5 empty] | Y |  |  | GOLD | ø140 x 455 |  | 2600 |  | de -20°C a 35°C | 120_277V |  | A+ | 29 | 2750 | 94,8 |  |  |  |  | Equipo de control electrónico | Y | Y |  | 50000 | LED | 0,99 |  |  | 20 |  |  | CLASS1 | 12 |  |  | 4000 | Led |  | 25 | 3000 | 3 | [7 empty] | 90 |  | Luminaria decorativa minimalista de formas neutras de la familia Tubular LED de TROL con temperatura de color estable de 4000º K (neutral white) optimizada para una eficaz iluminación general de espacios comerciales, domésticos, y del sector contract donde la estética del espacio sea una característica relevante y dotada con un innovador balance térmico mediante refrigeración pasiva. Diseñado para instalación suspendida a techo. El cuerpo de la luminaria esta construido en aluminio extruido con acabados en dorado con interior dorado. La luminaria monta un reflector fabricado en aluminio de alta pureza y vidrio templado de protección con un ángulo de apertura de 12º y utiliza una fuente de luz LED de 31 W con una reproducción cromática superior al 85% y una dispersión cromática de 3 SMCD. La luminaria tiene Flujo luminoso de [!REAL_LUMI_FLUX] Lm, con un rendimiento luminoso de [!LUMINOUS_EFFICIENCY] Lm/W, consumiendo una potencia total de [!REAL_POWER] W. La vida útil de la luminaria es de [!LIFE_TIME]h (establecida a un flujo luminoso límite del 70%). La luminaria va equipada con un equipo auxiliar electrónico ON/OF integrado y alimentado a tensión de red: 220-240V; 50/60 Hz. | El cuerpo de la luminaria esta construido en aluminio extruido. | La luminaria monta un reflector fabricado en aluminio de alta pureza y vidrio templado de protección. | Luminaria diseñada para instalación suspendida a techo.
17.3645.3417.22 | Luminaria decorativa minimalista de formas neutras de la familia Tubular LED de TROLL. | TROLL | IN | Downlights de Superfície | Tubular | Tubular G | ESPAÑA |  | Y | [5 empty] | Y |  |  | ANTHRACITE | ø140 x 455 |  | 2600 |  | de -20°C a 35°C | 120_277V |  | A+ | 29 | 2750 | 94,8 |  |  |  |  | Equipo de control electrónico | Y | Y |  | 50000 | LED | 0,99 |  |  | 20 |  |  | CLASS1 | 12 |  |  | 4000 | Led |  | 25 | 3000 | 3 | [7 empty] | 90 |  | Luminaria decorativa minimalista de formas neutras de la familia Tubular LED de TROL con temperatura de color estable de 4000º K (neutral white) optimizada para una eficaz iluminación general de espacios comerciales, domésticos, y del sector contract donde la estética del espacio sea una característica relevante y dotada con un innovador balance térmico mediante refrigeración pasiva. Diseñado para instalación suspendida a techo. El cuerpo de la luminaria esta construido en aluminio extruido con acabados en antracita con interior dorado. La luminaria monta un reflector fabricado en aluminio de alta pureza y vidrio templado de protección con un ángulo de apertura de 12º y utiliza una fuente de luz LED de 31 W con una reproducción cromática superior al 85% y una dispersión cromática de 3 SMCD. La luminaria tiene Flujo luminoso de [!REAL_LUMI_FLUX] Lm, con un rendimiento luminoso de [!LUMINOUS_EFFICIENCY] Lm/W, consumiendo una potencia total de [!REAL_POWER] W. La vida útil de la luminaria es de [!LIFE_TIME]h (establecida a un flujo luminoso límite del 70%). La luminaria va equipada con un equipo auxiliar electrónico ON/OF integrado y alimentado a tensión de red: 220-240V; 50/60 Hz. | El cuerpo de la luminaria esta construido en aluminio extruido. | La luminaria monta un reflector fabricado en aluminio de alta pureza y vidrio templado de protección. | Luminaria diseñada para instalación suspendida a techo.
17.3645.3417.63 | Luminaria decorativa minimalista de formas neutras de la familia Tubular LED de TROLL. | TROLL | IN | Downlights de Superfície | Tubular | Tubular G | ESPAÑA |  | Y | [5 empty] | Y |  |  | CERAMIC_WHITE | ø140 x 455 |  | 2600 |  | de -20°C a 35°C | 120_277V |  | A+ | 29 | 2750 | 94,8 |  |  |  |  | Equipo de control electrónico | Y | Y |  | 50000 | LED | 0,99 |  |  | 20 |  |  | CLASS1 | 12 |  |  | 4000 | Led |  | 25 | 3000 | 3 | [7 empty] | 90 |  | Luminaria decorativa minimalista de formas neutras de la familia Tubular LED de TROL con temperatura de color estable de 4000º K (neutral white) optimizada para una eficaz iluminación general de espacios comerciales, domésticos, y del sector contract donde la estética del espacio sea una característica relevante y dotada con un innovador balance térmico mediante refrigeración pasiva. Diseñado para instalación suspendida a techo. El cuerpo de la luminaria esta construido en aluminio extruido con acabados en blanco con interior dorado. La luminaria monta un reflector fabricado en aluminio de alta pureza y vidrio templado de protección con un ángulo de apertura de 12º y utiliza una fuente de luz LED de 31 W con una reproducción cromática superior al 85% y una dispersión cromática de 3 SMCD. La luminaria tiene Flujo luminoso de [!REAL_LUMI_FLUX] Lm, con un rendimiento luminoso de [!LUMINOUS_EFFICIENCY] Lm/W, consumiendo una potencia total de [!REAL_POWER] W. La vida útil de la luminaria es de [!LIFE_TIME]h (establecida a un flujo luminoso límite del 70%). La luminaria va equipada con un equipo auxiliar electrónico ON/OF integrado y alimentado a tensión de red: 220-240V; 50/60 Hz. | El cuerpo de la luminaria esta construido en aluminio extruido. | La luminaria monta un reflector fabricado en aluminio de alta pureza y vidrio templado de protección. | Luminaria diseñada para instalación suspendida a techo.
17.3645.3421.02 | Luminaria decorativa minimalista de formas neutras de la familia Tubular LED de TROLL. | TROLL | IN | Downlights de Superfície | Tubular | Tubular G | ESPAÑA |  | Y | [5 empty] | Y |  |  | GOLD | ø140 x 455 |  | 2600 |  | de -20°C a 35°C | 120_277V |  | A+ | 29 | 2750 | 94,8 |  |  |  |  | Equipo de control electrónico | Y | Y |  | 50000 | LED | 0,99 |  |  | 20 |  |  | CLASS1 | 24 |  |  | 4000 | Led |  | 25 | 3000 | 3 | [7 empty] | 90 |  | Luminaria decorativa minimalista de formas neutras de la familia Tubular LED de TROL con temperatura de color estable de 4000º K (neutral white) optimizada para una eficaz iluminación general de espacios comerciales, domésticos, y del sector contract donde la estética del espacio sea una característica relevante y dotada con un innovador balance térmico mediante refrigeración pasiva. Diseñado para instalación suspendida a techo. El cuerpo de la luminaria esta construido en aluminio extruido con acabados en dorado con interior dorado. La luminaria monta un reflector fabricado en aluminio de alta pureza y vidrio templado de protección con un ángulo de apertura de 24º y utiliza una fuente de luz LED de 31 W con una reproducción cromática superior al 85% y una dispersión cromática de 3 SMCD. La luminaria tiene Flujo luminoso de [!REAL_LUMI_FLUX] Lm, con un rendimiento luminoso de [!LUMINOUS_EFFICIENCY] Lm/W, consumiendo una potencia total de [!REAL_POWER] W. La vida útil de la luminaria es de [!LIFE_TIME]h (establecida a un flujo luminoso límite del 70%). La luminaria va equipada con un equipo auxiliar electrónico ON/OF integrado y alimentado a tensión de red: 220-240V; 50/60 Hz. | El cuerpo de la luminaria esta construido en aluminio extruido. | La luminaria monta un reflector fabricado en aluminio de alta pureza y vidrio templado de protección. | Luminaria diseñada para instalación suspendida a techo.
17.3645.3421.22 | Luminaria decorativa minimalista de formas neutras de la familia Tubular LED de TROLL. | TROLL | IN | Downlights de Superfície | Tubular | Tubular G | ESPAÑA |  | Y | [5 empty] | Y |  |  | ANTHRACITE | Ø140 x 455 |  | 2600 |  | de -20°C a 35°C | 120_277V |  | A+ | 29 | 2750 | 94,8 |  |  |  |  | Equipo de control electrónico | Y | Y |  | 50000 | LED | 0,99 |  |  | 20 |  |  | CLASS1 | 24 |  |  | 4000 | Led |  | 25 | 3000 | 3 | [7 empty] | 90 |  | Luminaria decorativa minimalista de formas neutras de la familia Tubular LED de TROL con temperatura de color estable de 4000º K (neutral white) optimizada para una eficaz iluminación general de espacios comerciales, domésticos, y del sector contract donde la estética del espacio sea una característica relevante y dotada con un innovador balance térmico mediante refrigeración pasiva. Diseñado para instalación suspendida a techo. El cuerpo de la luminaria esta construido en aluminio extruido con acabados en antracita con interior dorado. La luminaria monta un reflector fabricado en aluminio de alta pureza y vidrio templado de protección con un ángulo de apertura de 24º y utiliza una fuente de luz LED de 31 W con una reproducción cromática superior al 85% y una dispersión cromática de 3 SMCD. La luminaria tiene Flujo luminoso de [!REAL_LUMI_FLUX] Lm, con un rendimiento luminoso de [!LUMINOUS_EFFICIENCY] Lm/W, consumiendo una potencia total de [!REAL_POWER] W. La vida útil de la luminaria es de [!LIFE_TIME]h (establecida a un flujo luminoso límite del 70%). La luminaria va equipada con un equipo auxiliar electrónico ON/OF integrado y alimentado a tensión de red: 220-240V; 50/60 Hz. | El cuerpo de la luminaria esta construido en aluminio extruido. | La luminaria monta un reflector fabricado en aluminio de alta pureza y vidrio templado de protección. | Luminaria diseñada para instalación suspendida a techo.
17.3645.3421.63 | Luminaria decorativa minimalista de formas neutras de la familia Tubular LED de TROLL. | TROLL | IN | Downlights de Superfície | Tubular | Tubular G | ESPAÑA |  | Y | [5 empty] | Y |  |  | CERAMIC_WHITE | Ø140 x 455 |  | 2600 |  | de -20°C a 35°C | 120_277V |  | A+ | 29 | 2750 | 94,8 |  |  |  |  | Equipo de control electrónico | Y | Y |  | 50000 | LED | 0,99 |  |  | 20 |  |  | CLASS1 | 24 |  |  | 4000 | Led |  | 25 | 3000 | 3 | [7 empty] | 90 |  | Luminaria decorativa minimalista de formas neutras de la familia Tubular LED de TROL con temperatura de color estable de 4000º K (neutral white) optimizada para una eficaz iluminación general de espacios comerciales, domésticos, y del sector contract donde la estética del espacio sea una característica relevante y dotada con un innovador balance térmico mediante refrigeración pasiva. Diseñado para instalación suspendida a techo. El cuerpo de la luminaria esta construido en aluminio extruido con acabados en blanco con interior dorado. La luminaria monta un reflector fabricado en aluminio de alta pureza y vidrio templado de protección con un ángulo de apertura de 24º y utiliza una fuente de luz LED de 31 W con una reproducción cromática superior al 85% y una dispersión cromática de 3 SMCD. La luminaria tiene Flujo luminoso de [!REAL_LUMI_FLUX] Lm, con un rendimiento luminoso de [!LUMINOUS_EFFICIENCY] Lm/W, consumiendo una potencia total de [!REAL_POWER] W. La vida útil de la luminaria es de [!LIFE_TIME]h (establecida a un flujo luminoso límite del 70%). La luminaria va equipada con un equipo auxiliar electrónico ON/OF integrado y alimentado a tensión de red: 220-240V; 50/60 Hz. | El cuerpo de la luminaria esta construido en aluminio extruido. | La luminaria monta un reflector fabricado en aluminio de alta pureza y vidrio templado de protección. | Luminaria diseñada para instalación suspendida a techo.
17.3645.3431.02 | Luminaria decorativa minimalista de formas neutras de la familia Tubular LED de TROLL. | TROLL | IN | Downlights de Superfície | Tubular | Tubular G | ESPAÑA |  | Y | [5 empty] | Y |  |  | GOLD | Ø140 x 455 |  | 2600 |  | de -20°C a 35°C | 120_277V |  | A+ | 29 | 2750 | 94,8 |  |  |  |  | Equipo de control electrónico | Y | Y |  | 50000 | LED | 0,99 |  |  | 20 |  |  | CLASS1 | 36 |  |  | 4000 | Led |  | 25 | 3000 | 3 | [7 empty] | 90 |  | Luminaria decorativa minimalista de formas neutras de la familia Tubular LED de TROL con temperatura de color estable de 4000º K (neutral white) optimizada para una eficaz iluminación general de espacios comerciales, domésticos, y del sector contract donde la estética del espacio sea una característica relevante y dotada con un innovador balance térmico mediante refrigeración pasiva. Diseñado para instalación suspendida a techo. El cuerpo de la luminaria esta construido en aluminio extruido con acabados en dorado con interior dorado. La luminaria monta un reflector fabricado en aluminio de alta pureza y vidrio templado de protección con un ángulo de apertura de 36º y utiliza una fuente de luz LED de 31 W con una reproducción cromática superior al 85% y una dispersión cromática de 3 SMCD. La luminaria tiene Flujo luminoso de [!REAL_LUMI_FLUX] Lm, con un rendimiento luminoso de [!LUMINOUS_EFFICIENCY] Lm/W, consumiendo una potencia total de [!REAL_POWER] W. La vida útil de la luminaria es de [!LIFE_TIME]h (establecida a un flujo luminoso límite del 70%). La luminaria va equipada con un equipo auxiliar electrónico ON/OF integrado y alimentado a tensión de red: 220-240V; 50/60 Hz. | El cuerpo de la luminaria esta construido en aluminio extruido. | La luminaria monta un reflector fabricado en aluminio de alta pureza y vidrio templado de protección. | Luminaria diseñada para instalación suspendida a techo.
17.3645.3431.22 | Luminaria decorativa minimalista de formas neutras de la familia Tubular LED de TROLL. | TROLL | IN | Downlights de Superfície | Tubular | Tubular G | ESPAÑA |  | Y | [5 empty] | Y |  |  | ANTHRACITE | Ø140 x 455 |  | 2600 |  | de -20°C a 35°C | 120_277V |  | A+ | 29 | 2750 | 94,8 |  |  |  |  | Equipo de control electrónico | Y | Y |  | 50000 | LED | 0,99 |  |  | 20 |  |  | CLASS1 | 36 |  |  | 4000 | Led |  | 25 | 3000 | 3 | [7 empty] | 90 |  | Luminaria decorativa minimalista de formas neutras de la familia Tubular LED de TROL con temperatura de color estable de 4000º K (neutral white) optimizada para una eficaz iluminación general de espacios comerciales, domésticos, y del sector contract donde la estética del espacio sea una característica relevante y dotada con un innovador balance térmico mediante refrigeración pasiva. Diseñado para instalación suspendida a techo. El cuerpo de la luminaria esta construido en aluminio extruido con acabados en antracita con interior dorado. La luminaria monta un reflector fabricado en aluminio de alta pureza y vidrio templado de protección con un ángulo de apertura de 36º y utiliza una fuente de luz LED de 31 W con una reproducción cromática superior al 85% y una dispersión cromática de 3 SMCD. La luminaria tiene Flujo luminoso de [!REAL_LUMI_FLUX] Lm, con un rendimiento luminoso de [!LUMINOUS_EFFICIENCY] Lm/W, consumiendo una potencia total de [!REAL_POWER] W. La vida útil de la luminaria es de [!LIFE_TIME]h (establecida a un flujo luminoso límite del 70%). La luminaria va equipada con un equipo auxiliar electrónico ON/OF integrado y alimentado a tensión de red: 220-240V; 50/60 Hz. | El cuerpo de la luminaria esta construido en aluminio extruido. | La luminaria monta un reflector fabricado en aluminio de alta pureza y vidrio templado de protección. | Luminaria diseñada para instalación suspendida a techo.
17.3645.3431.63 | Luminaria decorativa minimalista de formas neutras de la familia Tubular LED de TROLL. | TROLL | IN | Downlights de Superfície | Tubular | Tubular G | ESPAÑA |  | Y | [5 empty] | Y |  |  | CERAMIC_WHITE | Ø140 x 455 |  | 2600 |  | de -20°C a 35°C | 120_277V |  | A+ | 29 | 2750 | 94,8 |  |  |  |  | Equipo de control electrónico | Y | Y |  | 50000 | LED | 0,99 |  |  | 20 |  |  | CLASS1 | 36 |  |  | 4000 | Led |  | 25 | 3000 | 3 | [7 empty] | 90 |  | Luminaria decorativa minimalista de formas neutras de la familia Tubular LED de TROL con temperatura de color estable de 4000º K (neutral white) optimizada para una eficaz iluminación general de espacios comerciales, domésticos, y del sector contract donde la estética del espacio sea una característica relevante y dotada con un innovador balance térmico mediante refrigeración pasiva. Diseñado para instalación suspendida a techo. El cuerpo de la luminaria esta construido en aluminio extruido con acabados en blanco con interior dorado. La luminaria monta un reflector fabricado en aluminio de alta pureza y vidrio templado de protección con un ángulo de apertura de 36º y utiliza una fuente de luz LED de 31 W con una reproducción cromática superior al 85% y una dispersión cromática de 3 SMCD. La luminaria tiene Flujo luminoso de [!REAL_LUMI_FLUX] Lm, con un rendimiento luminoso de [!LUMINOUS_EFFICIENCY] Lm/W, consumiendo una potencia total de [!REAL_POWER] W. La vida útil de la luminaria es de [!LIFE_TIME]h (establecida a un flujo luminoso límite del 70%). La luminaria va equipada con un equipo auxiliar electrónico ON/OF integrado y alimentado a tensión de red: 220-240V; 50/60 Hz. | El cuerpo de la luminaria esta construido en aluminio extruido. | La luminaria monta un reflector fabricado en aluminio de alta pureza y vidrio templado de protección. | Luminaria diseñada para instalación suspendida a techo.
17.3645.4217.02 | Luminaria decorativa minimalista de formas neutras de la familia Tubular LED de TROLL. | TROLL | IN | Downlights de Superfície | Tubular | Tubular G | ESPAÑA |  | Y | [5 empty] | Y |  |  | GOLD | Ø140 x 455 |  | 2600 |  | de -20°C a 35°C | 120_277V |  | A | 42 | 3565 | 84,9 |  |  |  |  | Equipo de control electrónico | Y | Y |  | 50000 | LED | 0,99 |  |  | 20 |  |  | CLASS1 | 12 |  |  | 2700 | Led |  | 37 | 3900 | 3 | [7 empty] | 90 |  | Luminaria decorativa minimalista de formas neutras de la familia Tubular LED de TROL con temperatura de color estable de 2700º K (warm white) optimizada para una eficaz iluminación general de espacios comerciales, domésticos, y del sector contract donde la estética del espacio sea una característica relevante y dotada con un innovador balance térmico mediante refrigeración pasiva. Diseñado para instalación suspendida a techo. El cuerpo de la luminaria esta construido en aluminio extruido con acabados en dorado con interior naranja. La luminaria monta un reflector fabricado en aluminio de alta pureza y vidrio templado de protección con un ángulo de apertura de 12º y utiliza una fuente de luz LED de 37 W con una reproducción cromática superior al 85% y una dispersión cromática de 3 SMCD. La luminaria tiene Flujo luminoso de [!REAL_LUMI_FLUX] Lm, con un rendimiento luminoso de [!LUMINOUS_EFFICIENCY] Lm/W, consumiendo una potencia total de [!REAL_POWER] W. La vida útil de la luminaria es de [!LIFE_TIME]h (establecida a un flujo luminoso límite del 70%). La luminaria va equipada con un equipo auxiliar electrónico ON/OF integrado y alimentado a tensión de red: 220-240V; 50/60 Hz. | El cuerpo de la luminaria esta construido en aluminio extruido. | La luminaria monta un reflector fabricado en aluminio de alta pureza y vidrio templado de protección. | Luminaria diseñada para instalación suspendida a techo.
17.3645.4217.22 | Luminaria decorativa minimalista de formas neutras de la familia Tubular LED de TROLL. | TROLL | IN | Downlights de Superfície | Tubular | Tubular G | ESPAÑA |  | Y | [5 empty] | Y |  |  | ANTHRACITE | Ø140 x 455 |  | 2600 |  | de -20°C a 35°C | 120_277V |  | A | 42 | 3565 | 84,9 |  |  |  |  | Equipo de control electrónico | Y | Y |  | 50000 | LED | 0,99 |  |  | 20 |  |  | CLASS1 | 12 |  |  | 2700 | Led |  | 37 | 3900 | 3 | [7 empty] | 90 |  | Luminaria decorativa minimalista de formas neutras de la familia Tubular LED de TROL con temperatura de color estable de 2700º K (warm white) optimizada para una eficaz iluminación general de espacios comerciales, domésticos, y del sector contract donde la estética del espacio sea una característica relevante y dotada con un innovador balance térmico mediante refrigeración pasiva. Diseñado para instalación suspendida a techo. El cuerpo de la luminaria esta construido en aluminio extruido con acabados en antracita con interior naranja. La luminaria monta un reflector fabricado en aluminio de alta pureza y vidrio templado de protección con un ángulo de apertura de 12º y utiliza una fuente de luz LED de 37 W con una reproducción cromática superior al 85% y una dispersión cromática de 3 SMCD. La luminaria tiene Flujo luminoso de [!REAL_LUMI_FLUX] Lm, con un rendimiento luminoso de [!LUMINOUS_EFFICIENCY] Lm/W, consumiendo una potencia total de [!REAL_POWER] W. La vida útil de la luminaria es de [!LIFE_TIME]h (establecida a un flujo luminoso límite del 70%). La luminaria va equipada con un equipo auxiliar electrónico ON/OF integrado y alimentado a tensión de red: 220-240V; 50/60 Hz. | El cuerpo de la luminaria esta construido en aluminio extruido. | La luminaria monta un reflector fabricado en aluminio de alta pureza y vidrio templado de protección. | Luminaria diseñada para instalación suspendida a techo.
17.3645.4217.63 | Luminaria decorativa minimalista de formas neutras de la familia Tubular LED de TROLL. | TROLL | IN | Downlights de Superfície | Tubular | Tubular G | ESPAÑA |  | Y | [5 empty] | Y |  |  | CERAMIC_WHITE | Ø140 x 455 |  | 2600 |  | de -20°C a 35°C | 120_277V |  | A | 42 | 3565 | 84,9 |  |  |  |  | Equipo de control electrónico | Y | Y |  | 50000 | LED | 0,99 |  |  | 20 |  |  | CLASS1 | 12 |  |  | 2700 | Led |  | 37 | 3900 | 3 | [7 empty] | 90 |  | Luminaria decorativa minimalista de formas neutras de la familia Tubular LED de TROL con temperatura de color estable de 2700º K (warm white) optimizada para una eficaz iluminación general de espacios comerciales, domésticos, y del sector contract donde la estética del espacio sea una característica relevante y dotada con un innovador balance térmico mediante refrigeración pasiva. Diseñado para instalación suspendida a techo. El cuerpo de la luminaria esta construido en aluminio extruido con acabados en blanco con interior naranja. La luminaria monta un reflector fabricado en aluminio de alta pureza y vidrio templado de protección con un ángulo de apertura de 12º y utiliza una fuente de luz LED de 37 W con una reproducción cromática superior al 85% y una dispersión cromática de 3 SMCD. La luminaria tiene Flujo luminoso de [!REAL_LUMI_FLUX] Lm, con un rendimiento luminoso de [!LUMINOUS_EFFICIENCY] Lm/W, consumiendo una potencia total de [!REAL_POWER] W. La vida útil de la luminaria es de [!LIFE_TIME]h (establecida a un flujo luminoso límite del 70%). La luminaria va equipada con un equipo auxiliar electrónico ON/OF integrado y alimentado a tensión de red: 220-240V; 50/60 Hz. | El cuerpo de la luminaria esta construido en aluminio extruido. | La luminaria monta un reflector fabricado en aluminio de alta pureza y vidrio templado de protección. | Luminaria diseñada para instalación suspendida a techo.
17.3645.4221.02 | Luminaria decorativa minimalista de formas neutras de la familia Tubular LED de TROLL. | TROLL | IN | Downlights de Superfície | Tubular | Tubular G | ESPAÑA |  | Y | [5 empty] | Y |  |  | GOLD | Ø140 x 455 |  | 2600 |  | de -20°C a 35°C | 120_277V |  | A | 42 | 3565 | 84,9 |  |  |  |  | Equipo de control electrónico | Y | Y |  | 50000 | LED | 0,99 |  |  | 20 |  |  | CLASS1 | 24 |  |  | 2700 | Led |  | 37 | 3900 | 3 | [7 empty] | 90 |  | Luminaria decorativa minimalista de formas neutras de la familia Tubular LED de TROL con temperatura de color estable de 2700º K (warm white) optimizada para una eficaz iluminación general de espacios comerciales, domésticos, y del sector contract donde la estética del espacio sea una característica relevante y dotada con un innovador balance térmico mediante refrigeración pasiva. Diseñado para instalación suspendida a techo. El cuerpo de la luminaria esta construido en aluminio extruido con acabados en dorado con interior naranja. La luminaria monta un reflector fabricado en aluminio de alta pureza y vidrio templado de protección con un ángulo de apertura de 24º y utiliza una fuente de luz LED de 37 W con una reproducción cromática superior al 85% y una dispersión cromática de 3 SMCD. La luminaria tiene Flujo luminoso de [!REAL_LUMI_FLUX] Lm, con un rendimiento luminoso de [!LUMINOUS_EFFICIENCY] Lm/W, consumiendo una potencia total de [!REAL_POWER] W. La vida útil de la luminaria es de [!LIFE_TIME]h (establecida a un flujo luminoso límite del 70%). La luminaria va equipada con un equipo auxiliar electrónico ON/OF integrado y alimentado a tensión de red: 220-240V; 50/60 Hz. | El cuerpo de la luminaria esta construido en aluminio extruido. | La luminaria monta un reflector fabricado en aluminio de alta pureza y vidrio templado de protección. | Luminaria diseñada para instalación suspendida a techo.
17.3645.4221.22 | Luminaria decorativa minimalista de formas neutras de la familia Tubular LED de TROLL. | TROLL | IN | Downlights de Superfície | Tubular | Tubular G | ESPAÑA |  | Y | [5 empty] | Y |  |  | ANTHRACITE | Ø140 x 455 |  | 2600 |  | de -20°C a 35°C | 120_277V |  | A | 42 | 3565 | 84,9 |  |  |  |  | Equipo de control electrónico | Y | Y |  | 50000 | LED | 0,99 |  |  | 20 |  |  | CLASS1 | 24 |  |  | 2700 | Led |  | 37 | 3900 | 3 | [7 empty] | 90 |  | Luminaria decorativa minimalista de formas neutras de la familia Tubular LED de TROL con temperatura de color estable de 2700º K (warm white) optimizada para una eficaz iluminación general de espacios comerciales, domésticos, y del sector contract donde la estética del espacio sea una característica relevante y dotada con un innovador balance térmico mediante refrigeración pasiva. Diseñado para instalación suspendida a techo. El cuerpo de la luminaria esta construido en aluminio extruido con acabados en antracita con interior naranja. La luminaria monta un reflector fabricado en aluminio de alta pureza y vidrio templado de protección con un ángulo de apertura de 24º y utiliza una fuente de luz LED de 37 W con una reproducción cromática superior al 85% y una dispersión cromática de 3 SMCD. La luminaria tiene Flujo luminoso de [!REAL_LUMI_FLUX] Lm, con un rendimiento luminoso de [!LUMINOUS_EFFICIENCY] Lm/W, consumiendo una potencia total de [!REAL_POWER] W. La vida útil de la luminaria es de [!LIFE_TIME]h (establecida a un flujo luminoso límite del 70%). La luminaria va equipada con un equipo auxiliar electrónico ON/OF integrado y alimentado a tensión de red: 220-240V; 50/60 Hz. | El cuerpo de la luminaria esta construido en aluminio extruido. | La luminaria monta un reflector fabricado en aluminio de alta pureza y vidrio templado de protección. | Luminaria diseñada para instalación suspendida a techo.
17.3645.4221.63 | Luminaria decorativa minimalista de formas neutras de la familia Tubular LED de TROLL. | TROLL | IN | Downlights de Superfície | Tubular | Tubular G | ESPAÑA |  | Y | [5 empty] | Y |  |  | CERAMIC_WHITE | Ø140 x 455 |  | 2600 |  | de -20°C a 35°C | 120_277V |  | A | 42 | 3565 | 84,9 |  |  |  |  | Equipo de control electrónico | Y | Y |  | 50000 | LED | 0,99 |  |  | 20 |  |  | CLASS1 | 24 |  |  | 2700 | Led |  | 37 | 3900 | 3 | [7 empty] | 90 |  | Luminaria decorativa minimalista de formas neutras de la familia Tubular LED de TROL con temperatura de color estable de 2700º K (warm white) optimizada para una eficaz iluminación general de espacios comerciales, domésticos, y del sector contract donde la estética del espacio sea una característica relevante y dotada con un innovador balance térmico mediante refrigeración pasiva. Diseñado para instalación suspendida a techo. El cuerpo de la luminaria esta construido en aluminio extruido con acabados en blanco con interior naranja. La luminaria monta un reflector fabricado en aluminio de alta pureza y vidrio templado de protección con un ángulo de apertura de 24º y utiliza una fuente de luz LED de 37 W con una reproducción cromática superior al 85% y una dispersión cromática de 3 SMCD. La luminaria tiene Flujo luminoso de [!REAL_LUMI_FLUX] Lm, con un rendimiento luminoso de [!LUMINOUS_EFFICIENCY] Lm/W, consumiendo una potencia total de [!REAL_POWER] W. La vida útil de la luminaria es de [!LIFE_TIME]h (establecida a un flujo luminoso límite del 70%). La luminaria va equipada con un equipo auxiliar electrónico ON/OF integrado y alimentado a tensión de red: 220-240V; 50/60 Hz. | El cuerpo de la luminaria esta construido en aluminio extruido. | La luminaria monta un reflector fabricado en aluminio de alta pureza y vidrio templado de protección. | Luminaria diseñada para instalación suspendida a techo.
17.3645.4231.02 | Luminaria decorativa minimalista de formas neutras de la familia Tubular LED de TROLL. | TROLL | IN | Downlights de Superfície | Tubular | Tubular G | ESPAÑA |  | Y | [5 empty] | Y |  |  | GOLD | Ø140 x 455 |  | 2600 |  | de -20°C a 35°C | 120_277V |  | A | 42 | 3565 | 84,9 |  |  |  |  | Equipo de control electrónico | Y | Y |  | 50000 | LED | 0,99 |  |  | 20 |  |  | CLASS1 | 36 |  |  | 2700 | Led |  | 37 | 3900 | 3 | [7 empty] | 90 |  | Luminaria decorativa minimalista de formas neutras de la familia Tubular LED de TROL con temperatura de color estable de 2700º K (warm white) optimizada para una eficaz iluminación general de espacios comerciales, domésticos, y del sector contract donde la estética del espacio sea una característica relevante y dotada con un innovador balance térmico mediante refrigeración pasiva. Diseñado para instalación suspendida a techo. El cuerpo de la luminaria esta construido en aluminio extruido con acabados en dorado con interior naranja. La luminaria monta un reflector fabricado en aluminio de alta pureza y vidrio templado de protección con un ángulo de apertura de 36º y utiliza una fuente de luz LED de 37 W con una reproducción cromática superior al 85% y una dispersión cromática de 3 SMCD. La luminaria tiene Flujo luminoso de [!REAL_LUMI_FLUX] Lm, con un rendimiento luminoso de [!LUMINOUS_EFFICIENCY] Lm/W, consumiendo una potencia total de [!REAL_POWER] W. La vida útil de la luminaria es de [!LIFE_TIME]h (establecida a un flujo luminoso límite del 70%). La luminaria va equipada con un equipo auxiliar electrónico ON/OF integrado y alimentado a tensión de red: 220-240V; 50/60 Hz. | El cuerpo de la luminaria esta construido en aluminio extruido. | La luminaria monta un reflector fabricado en aluminio de alta pureza y vidrio templado de protección. | Luminaria diseñada para instalación suspendida a techo.
17.3645.4231.22 | Luminaria decorativa minimalista de formas neutras de la familia Tubular LED de TROLL. | TROLL | IN | Downlights de Superfície | Tubular | Tubular G | ESPAÑA |  | Y | [5 empty] | Y |  |  | ANTHRACITE | Ø140 x 455 |  | 2600 |  | de -20°C a 35°C | 120_277V |  | A | 42 | 3565 | 84,9 |  |  |  |  | Equipo de control electrónico | Y | Y |  | 50000 | LED | 0,99 |  |  | 20 |  |  | CLASS1 | 36 |  |  | 2700 | Led |  | 37 | 3900 | 3 | [7 empty] | 90 |  | Luminaria decorativa minimalista de formas neutras de la familia Tubular LED de TROL con temperatura de color estable de 2700º K (warm white) optimizada para una eficaz iluminación general de espacios comerciales, domésticos, y del sector contract donde la estética del espacio sea una característica relevante y dotada con un innovador balance térmico mediante refrigeración pasiva. Diseñado para instalación suspendida a techo. El cuerpo de la luminaria esta construido en aluminio extruido con acabados en antracita con interior naranja. La luminaria monta un reflector fabricado en aluminio de alta pureza y vidrio templado de protección con un ángulo de apertura de 36º y utiliza una fuente de luz LED de 37 W con una reproducción cromática superior al 85% y una dispersión cromática de 3 SMCD. La luminaria tiene Flujo luminoso de [!REAL_LUMI_FLUX] Lm, con un rendimiento luminoso de [!LUMINOUS_EFFICIENCY] Lm/W, consumiendo una potencia total de [!REAL_POWER] W. La vida útil de la luminaria es de [!LIFE_TIME]h (establecida a un flujo luminoso límite del 70%). La luminaria va equipada con un equipo auxiliar electrónico ON/OF integrado y alimentado a tensión de red: 220-240V; 50/60 Hz. | El cuerpo de la luminaria esta construido en aluminio extruido. | La luminaria monta un reflector fabricado en aluminio de alta pureza y vidrio templado de protección. | Luminaria diseñada para instalación suspendida a techo.
17.3645.4231.63 | Luminaria decorativa minimalista de formas neutras de la familia Tubular LED de TROLL. | TROLL | IN | Downlights de Superfície | Tubular | Tubular G | ESPAÑA |  | Y | [5 empty] | Y |  |  | CERAMIC_WHITE | Ø140 x 455 |  | 2600 |  | de -20°C a 35°C | 120_277V |  | A | 42 | 3565 | 84,9 |  |  |  |  | Equipo de control electrónico | Y | Y |  | 50000 | LED | 0,99 |  |  | 20 |  |  | CLASS1 | 36 |  |  | 2700 | Led |  | 37 | 3900 | 3 | [7 empty] | 90 |  | Luminaria decorativa minimalista de formas neutras de la familia Tubular LED de TROL con temperatura de color estable de 2700º K (warm white) optimizada para una eficaz iluminación general de espacios comerciales, domésticos, y del sector contract donde la estética del espacio sea una característica relevante y dotada con un innovador balance térmico mediante refrigeración pasiva. Diseñado para instalación suspendida a techo. El cuerpo de la luminaria esta construido en aluminio extruido con acabados en blanco con interior naranja. La luminaria monta un reflector fabricado en aluminio de alta pureza y vidrio templado de protección con un ángulo de apertura de 36º y utiliza una fuente de luz LED de 37 W con una reproducción cromática superior al 85% y una dispersión cromática de 3 SMCD. La luminaria tiene Flujo luminoso de [!REAL_LUMI_FLUX] Lm, con un rendimiento luminoso de [!LUMINOUS_EFFICIENCY] Lm/W, consumiendo una potencia total de [!REAL_POWER] W. La vida útil de la luminaria es de [!LIFE_TIME]h (establecida a un flujo luminoso límite del 70%). La luminaria va equipada con un equipo auxiliar electrónico ON/OF integrado y alimentado a tensión de red: 220-240V; 50/60 Hz. | El cuerpo de la luminaria esta construido en aluminio extruido. | La luminaria monta un reflector fabricado en aluminio de alta pureza y vidrio templado de protección. | Luminaria diseñada para instalación suspendida a techo.
17.3645.4317.02 | Luminaria decorativa minimalista de formas neutras de la familia Tubular LED de TROLL. | TROLL | IN | Downlights de Superfície | Tubular | Tubular G | ESPAÑA |  | Y | [5 empty] | Y |  |  | GOLD | Ø140 x 455 |  | 2600 |  | de -20°C a 35°C | 120_277V |  | A+ | 42 | 3676 | 87,5 |  |  |  |  | Equipo de control electrónico | Y | Y |  | 50000 | LED | 0,99 |  |  | 20 |  |  | CLASS1 | 12 |  |  | 3000 | Led |  | 37 | 4000 | 3 | [7 empty] | 90 |  | Luminaria decorativa minimalista de formas neutras de la familia Tubular LED de TROL con temperatura de color estable de 3000º K (warm white) optimizada para una eficaz iluminación general de espacios comerciales, domésticos, y del sector contract donde la estética del espacio sea una característica relevante y dotada con un innovador balance térmico mediante refrigeración pasiva. Diseñado para instalación suspendida a techo. El cuerpo de la luminaria esta construido en aluminio extruido con acabados en dorado con interior naranja. La luminaria monta un reflector fabricado en aluminio de alta pureza y vidrio templado de protección con un ángulo de apertura de 12º y utiliza una fuente de luz LED de 37 W con una reproducción cromática superior al 85% y una dispersión cromática de 3 SMCD. La luminaria tiene Flujo luminoso de [!REAL_LUMI_FLUX] Lm, con un rendimiento luminoso de [!LUMINOUS_EFFICIENCY] Lm/W, consumiendo una potencia total de [!REAL_POWER] W. La vida útil de la luminaria es de [!LIFE_TIME]h (establecida a un flujo luminoso límite del 70%). La luminaria va equipada con un equipo auxiliar electrónico ON/OF integrado y alimentado a tensión de red: 220-240V; 50/60 Hz. | El cuerpo de la luminaria esta construido en aluminio extruido. | La luminaria monta un reflector fabricado en aluminio de alta pureza y vidrio templado de protección. | Luminaria diseñada para instalación suspendida a techo.
17.3645.4317.22 | Luminaria decorativa minimalista de formas neutras de la familia Tubular LED de TROLL. | TROLL | IN | Downlights de Superfície | Tubular | Tubular G | ESPAÑA |  | Y | [5 empty] | Y |  |  | ANTHRACITE | Ø140 x 455 |  | 2600 |  | de -20°C a 35°C | 120_277V |  | A+ | 42 | 3676 | 87,5 |  |  |  |  | Equipo de control electrónico | Y | Y |  | 50000 | LED | 0,99 |  |  | 20 |  |  | CLASS1 | 12 |  |  | 3000 | Led |  | 37 | 4000 | 3 | [7 empty] | 90 |  | Luminaria decorativa minimalista de formas neutras de la familia Tubular LED de TROL con temperatura de color estable de 3000º K (warm white) optimizada para una eficaz iluminación general de espacios comerciales, domésticos, y del sector contract donde la estética del espacio sea una característica relevante y dotada con un innovador balance térmico mediante refrigeración pasiva. Diseñado para instalación suspendida a techo. El cuerpo de la luminaria esta construido en aluminio extruido con acabados en antracita con interior naranja. La luminaria monta un reflector fabricado en aluminio de alta pureza y vidrio templado de protección con un ángulo de apertura de 12º y utiliza una fuente de luz LED de 37 W con una reproducción cromática superior al 85% y una dispersión cromática de 3 SMCD. La luminaria tiene Flujo luminoso de [!REAL_LUMI_FLUX] Lm, con un rendimiento luminoso de [!LUMINOUS_EFFICIENCY] Lm/W, consumiendo una potencia total de [!REAL_POWER] W. La vida útil de la luminaria es de [!LIFE_TIME]h (establecida a un flujo luminoso límite del 70%). La luminaria va equipada con un equipo auxiliar electrónico ON/OF integrado y alimentado a tensión de red: 220-240V; 50/60 Hz. | El cuerpo de la luminaria esta construido en aluminio extruido. | La luminaria monta un reflector fabricado en aluminio de alta pureza y vidrio templado de protección. | Luminaria diseñada para instalación suspendida a techo.
17.3645.4317.63 | Luminaria decorativa minimalista de formas neutras de la familia Tubular LED de TROLL. | TROLL | IN | Downlights de Superfície | Tubular | Tubular G | ESPAÑA |  | Y | [5 empty] | Y |  |  | CERAMIC_WHITE | Ø140 x 455 |  | 2600 |  | de -20°C a 35°C | 120_277V |  | A+ | 42 | 3676 | 87,5 |  |  |  |  | Equipo de control electrónico | Y | Y |  | 50000 | LED | 0,99 |  |  | 20 |  |  | CLASS1 | 12 |  |  | 3000 | Led |  | 37 | 4000 | 3 | [7 empty] | 90 |  | Luminaria decorativa minimalista de formas neutras de la familia Tubular LED de TROL con temperatura de color estable de 3000º K (warm white) optimizada para una eficaz iluminación general de espacios comerciales, domésticos, y del sector contract donde la estética del espacio sea una característica relevante y dotada con un innovador balance térmico mediante refrigeración pasiva. Diseñado para instalación suspendida a techo. El cuerpo de la luminaria esta construido en aluminio extruido con acabados en blanco con interior naranja. La luminaria monta un reflector fabricado en aluminio de alta pureza y vidrio templado de protección con un ángulo de apertura de 12º y utiliza una fuente de luz LED de 37 W con una reproducción cromática superior al 85% y una dispersión cromática de 3 SMCD. La luminaria tiene Flujo luminoso de [!REAL_LUMI_FLUX] Lm, con un rendimiento luminoso de [!LUMINOUS_EFFICIENCY] Lm/W, consumiendo una potencia total de [!REAL_POWER] W. La vida útil de la luminaria es de [!LIFE_TIME]h (establecida a un flujo luminoso límite del 70%). La luminaria va equipada con un equipo auxiliar electrónico ON/OF integrado y alimentado a tensión de red: 220-240V; 50/60 Hz. | El cuerpo de la luminaria esta construido en aluminio extruido. | La luminaria monta un reflector fabricado en aluminio de alta pureza y vidrio templado de protección. | Luminaria diseñada para instalación suspendida a techo.
17.3645.4321.02 | Luminaria decorativa minimalista de formas neutras de la familia Tubular LED de TROLL. | TROLL | IN | Downlights de Superfície | Tubular | Tubular G | ESPAÑA |  | Y | [5 empty] | Y |  |  | GOLD | Ø140 x 455 |  | 2600 |  | de -20°C a 35°C | 120_277V |  | A+ | 42 | 3676 | 87,5 |  |  |  |  | Equipo de control electrónico | Y | Y |  | 50000 | LED | 0,99 |  |  | 20 |  |  | CLASS1 | 24 |  |  | 3000 | Led |  | 37 | 4000 | 3 | [7 empty] | 90 |  | Luminaria decorativa minimalista de formas neutras de la familia Tubular LED de TROL con temperatura de color estable de 3000º K (warm white) optimizada para una eficaz iluminación general de espacios comerciales, domésticos, y del sector contract donde la estética del espacio sea una característica relevante y dotada con un innovador balance térmico mediante refrigeración pasiva. Diseñado para instalación suspendida a techo. El cuerpo de la luminaria esta construido en aluminio extruido con acabados en dorado con interior naranja. La luminaria monta un reflector fabricado en aluminio de alta pureza y vidrio templado de protección con un ángulo de apertura de 24º y utiliza una fuente de luz LED de 37 W con una reproducción cromática superior al 85% y una dispersión cromática de 3 SMCD. La luminaria tiene Flujo luminoso de [!REAL_LUMI_FLUX] Lm, con un rendimiento luminoso de [!LUMINOUS_EFFICIENCY] Lm/W, consumiendo una potencia total de [!REAL_POWER] W. La vida útil de la luminaria es de [!LIFE_TIME]h (establecida a un flujo luminoso límite del 70%). La luminaria va equipada con un equipo auxiliar electrónico ON/OF integrado y alimentado a tensión de red: 220-240V; 50/60 Hz. | El cuerpo de la luminaria esta construido en aluminio extruido. | La luminaria monta un reflector fabricado en aluminio de alta pureza y vidrio templado de protección. | Luminaria diseñada para instalación suspendida a techo.
17.3645.4321.22 | Luminaria decorativa minimalista de formas neutras de la familia Tubular LED de TROLL. | TROLL | IN | Downlights de Superfície | Tubular | Tubular G | ESPAÑA |  | Y | [5 empty] | Y |  |  | ANTHRACITE | Ø140 x 455 |  | 2600 |  | de -20°C a 35°C | 120_277V |  | A+ | 42 | 3676 | 87,5 |  |  |  |  | Equipo de control electrónico | Y | Y |  | 50000 | LED | 0,99 |  |  | 20 |  |  | CLASS1 | 24 |  |  | 3000 | Led |  | 37 | 4000 | 3 | [7 empty] | 90 |  | Luminaria decorativa minimalista de formas neutras de la familia Tubular LED de TROL con temperatura de color estable de 3000º K (warm white) optimizada para una eficaz iluminación general de espacios comerciales, domésticos, y del sector contract donde la estética del espacio sea una característica relevante y dotada con un innovador balance térmico mediante refrigeración pasiva. Diseñado para instalación suspendida a techo. El cuerpo de la luminaria esta construido en aluminio extruido con acabados en antracita con interior naranja. La luminaria monta un reflector fabricado en aluminio de alta pureza y vidrio templado de protección con un ángulo de apertura de 24º y utiliza una fuente de luz LED de 37 W con una reproducción cromática superior al 85% y una dispersión cromática de 3 SMCD. La luminaria tiene Flujo luminoso de [!REAL_LUMI_FLUX] Lm, con un rendimiento luminoso de [!LUMINOUS_EFFICIENCY] Lm/W, consumiendo una potencia total de [!REAL_POWER] W. La vida útil de la luminaria es de [!LIFE_TIME]h (establecida a un flujo luminoso límite del 70%). La luminaria va equipada con un equipo auxiliar electrónico ON/OF integrado y alimentado a tensión de red: 220-240V; 50/60 Hz. | El cuerpo de la luminaria esta construido en aluminio extruido. | La luminaria monta un reflector fabricado en aluminio de alta pureza y vidrio templado de protección. | Luminaria diseñada para instalación suspendida a techo.
17.3645.4321.63 | Luminaria decorativa minimalista de formas neutras de la familia Tubular LED de TROLL. | TROLL | IN | Downlights de Superfície | Tubular | Tubular G | ESPAÑA |  | Y | [5 empty] | Y |  |  | CERAMIC_WHITE | Ø140 x 455 |  | 2600 |  | de -20°C a 35°C | 120_277V |  | A+ | 42 | 3676 | 87,5 |  |  |  |  | Equipo de control electrónico | Y | Y |  | 50000 | LED | 0,99 |  |  | 20 |  |  | CLASS1 | 24 |  |  | 3000 | Led |  | 37 | 4000 | 3 | [7 empty] | 90 |  | Luminaria decorativa minimalista de formas neutras de la familia Tubular LED de TROL con temperatura de color estable de 3000º K (warm white) optimizada para una eficaz iluminación general de espacios comerciales, domésticos, y del sector contract donde la estética del espacio sea una característica relevante y dotada con un innovador balance térmico mediante refrigeración pasiva. Diseñado para instalación suspendida a techo. El cuerpo de la luminaria esta construido en aluminio extruido con acabados en blanco con interior naranja. La luminaria monta un reflector fabricado en aluminio de alta pureza y vidrio templado de protección con un ángulo de apertura de 24º y utiliza una fuente de luz LED de 37 W con una reproducción cromática superior al 85% y una dispersión cromática de 3 SMCD. La luminaria tiene Flujo luminoso de [!REAL_LUMI_FLUX] Lm, con un rendimiento luminoso de [!LUMINOUS_EFFICIENCY] Lm/W, consumiendo una potencia total de [!REAL_POWER] W. La vida útil de la luminaria es de [!LIFE_TIME]h (establecida a un flujo luminoso límite del 70%). La luminaria va equipada con un equipo auxiliar electrónico ON/OF integrado y alimentado a tensión de red: 220-240V; 50/60 Hz. | El cuerpo de la luminaria esta construido en aluminio extruido. | La luminaria monta un reflector fabricado en aluminio de alta pureza y vidrio templado de protección. | Luminaria diseñada para instalación suspendida a techo.
17.3645.4331.02 | Luminaria decorativa minimalista de formas neutras de la familia Tubular LED de TROLL. | TROLL | IN | Downlights de Superfície | Tubular | Tubular G | ESPAÑA |  | Y | [5 empty] | Y |  |  | GOLD | Ø140 x 455 |  | 2600 |  | de -20°C a 35°C | 120_277V |  | A+ | 42 | 3676 | 87,5 |  |  |  |  | Equipo de control electrónico | Y | Y |  | 50000 | LED | 0,99 |  |  | 20 |  |  | CLASS1 | 36 |  |  | 3000 | Led |  | 37 | 4000 | 3 | [7 empty] | 90 |  | Luminaria decorativa minimalista de formas neutras de la familia Tubular LED de TROL con temperatura de color estable de 3000º K (warm white) optimizada para una eficaz iluminación general de espacios comerciales, domésticos, y del sector contract donde la estética del espacio sea una característica relevante y dotada con un innovador balance térmico mediante refrigeración pasiva. Diseñado para instalación suspendida a techo. El cuerpo de la luminaria esta construido en aluminio extruido con acabados en dorado con interior naranja. La luminaria monta un reflector fabricado en aluminio de alta pureza y vidrio templado de protección con un ángulo de apertura de 36º y utiliza una fuente de luz LED de 37 W con una reproducción cromática superior al 85% y una dispersión cromática de 3 SMCD. La luminaria tiene Flujo luminoso de [!REAL_LUMI_FLUX] Lm, con un rendimiento luminoso de [!LUMINOUS_EFFICIENCY] Lm/W, consumiendo una potencia total de [!REAL_POWER] W. La vida útil de la luminaria es de [!LIFE_TIME]h (establecida a un flujo luminoso límite del 70%). La luminaria va equipada con un equipo auxiliar electrónico ON/OF integrado y alimentado a tensión de red: 220-240V; 50/60 Hz. | El cuerpo de la luminaria esta construido en aluminio extruido. | La luminaria monta un reflector fabricado en aluminio de alta pureza y vidrio templado de protección. | Luminaria diseñada para instalación suspendida a techo.
17.3645.4331.22 | Luminaria decorativa minimalista de formas neutras de la familia Tubular LED de TROLL. | TROLL | IN | Downlights de Superfície | Tubular | Tubular G | ESPAÑA |  | Y | [5 empty] | Y |  |  | ANTHRACITE | Ø140 x 455 |  | 2600 |  | de -20°C a 35°C | 120_277V |  | A+ | 42 | 3676 | 87,5 |  |  |  |  | Equipo de control electrónico | Y | Y |  | 50000 | LED | 0,99 |  |  | 20 |  |  | CLASS1 | 36 |  |  | 3000 | Led |  | 37 | 4000 | 3 | [7 empty] | 90 |  | Luminaria decorativa minimalista de formas neutras de la familia Tubular LED de TROL con temperatura de color estable de 3000º K (warm white) optimizada para una eficaz iluminación general de espacios comerciales, domésticos, y del sector contract donde la estética del espacio sea una característica relevante y dotada con un innovador balance térmico mediante refrigeración pasiva. Diseñado para instalación suspendida a techo. El cuerpo de la luminaria esta construido en aluminio extruido con acabados en antracita con interior naranja. La luminaria monta un reflector fabricado en aluminio de alta pureza y vidrio templado de protección con un ángulo de apertura de 36º y utiliza una fuente de luz LED de 37 W con una reproducción cromática superior al 85% y una dispersión cromática de 3 SMCD. La luminaria tiene Flujo luminoso de [!REAL_LUMI_FLUX] Lm, con un rendimiento luminoso de [!LUMINOUS_EFFICIENCY] Lm/W, consumiendo una potencia total de [!REAL_POWER] W. La vida útil de la luminaria es de [!LIFE_TIME]h (establecida a un flujo luminoso límite del 70%). La luminaria va equipada con un equipo auxiliar electrónico ON/OF integrado y alimentado a tensión de red: 220-240V; 50/60 Hz. | El cuerpo de la luminaria esta construido en aluminio extruido. | La luminaria monta un reflector fabricado en aluminio de alta pureza y vidrio templado de protección. | Luminaria diseñada para instalación suspendida a techo.
17.3645.4331.63 | Luminaria decorativa minimalista de formas neutras de la familia Tubular LED de TROLL. | TROLL | IN | Downlights de Superfície | Tubular | Tubular G | ESPAÑA |  | Y | [5 empty] | Y |  |  | CERAMIC_WHITE | Ø140 x 455 |  | 2600 |  | de -20°C a 35°C | 120_277V |  | A+ | 42 | 3676 | 87,5 |  |  |  |  | Equipo de control electrónico | Y | Y |  | 50000 | LED | 0,99 |  |  | 20 |  |  | CLASS1 | 36 |  |  | 3000 | Led |  | 37 | 4000 | 3 | [7 empty] | 90 |  | Luminaria decorativa minimalista de formas neutras de la familia Tubular LED de TROL con temperatura de color estable de 3000º K (warm white) optimizada para una eficaz iluminación general de espacios comerciales, domésticos, y del sector contract donde la estética del espacio sea una característica relevante y dotada con un innovador balance térmico mediante refrigeración pasiva. Diseñado para instalación suspendida a techo. El cuerpo de la luminaria esta construido en aluminio extruido con acabados en blanco con interior naranja. La luminaria monta un reflector fabricado en aluminio de alta pureza y vidrio templado de protección con un ángulo de apertura de 36º y utiliza una fuente de luz LED de 37 W con una reproducción cromática superior al 85% y una dispersión cromática de 3 SMCD. La luminaria tiene Flujo luminoso de [!REAL_LUMI_FLUX] Lm, con un rendimiento luminoso de [!LUMINOUS_EFFICIENCY] Lm/W, consumiendo una potencia total de [!REAL_POWER] W. La vida útil de la luminaria es de [!LIFE_TIME]h (establecida a un flujo luminoso límite del 70%). La luminaria va equipada con un equipo auxiliar electrónico ON/OF integrado y alimentado a tensión de red: 220-240V; 50/60 Hz. | El cuerpo de la luminaria esta construido en aluminio extruido. | La luminaria monta un reflector fabricado en aluminio de alta pureza y vidrio templado de protección. | Luminaria diseñada para instalación suspendida a techo.
17.3645.4417.02 | Luminaria decorativa minimalista de formas neutras de la familia Tubular LED de TROLL. | TROLL | IN | Downlights de Superfície | Tubular | Tubular G | ESPAÑA |  | Y | [5 empty] | Y |  |  | GOLD | Ø140 x 455 |  | 2600 |  | de -20°C a 35°C | 120_277V |  | A+ | 42 | 3980 | 94,8 |  |  |  |  | Equipo de control electrónico | Y | Y |  | 50000 | LED | 0,99 |  |  | 20 |  |  | CLASS1 | 12 |  |  | 4000 | Led |  | 37 | 4400 | 3 | [7 empty] | 90 |  | Luminaria decorativa minimalista de formas neutras de la familia Tubular LED de TROL con temperatura de color estable de 4000º K (neutral white) optimizada para una eficaz iluminación general de espacios comerciales, domésticos, y del sector contract donde la estética del espacio sea una característica relevante y dotada con un innovador balance térmico mediante refrigeración pasiva. Diseñado para instalación suspendida a techo. El cuerpo de la luminaria esta construido en aluminio extruido con acabados en dorado con interior naranja. La luminaria monta un reflector fabricado en aluminio de alta pureza y vidrio templado de protección con un ángulo de apertura de 12º y utiliza una fuente de luz LED de 37 W con una reproducción cromática superior al 85% y una dispersión cromática de 3 SMCD. La luminaria tiene Flujo luminoso de [!REAL_LUMI_FLUX] Lm, con un rendimiento luminoso de [!LUMINOUS_EFFICIENCY] Lm/W, consumiendo una potencia total de [!REAL_POWER] W. La vida útil de la luminaria es de [!LIFE_TIME]h (establecida a un flujo luminoso límite del 70%). La luminaria va equipada con un equipo auxiliar electrónico ON/OF integrado y alimentado a tensión de red: 220-240V; 50/60 Hz. | El cuerpo de la luminaria esta construido en aluminio extruido. | La luminaria monta un reflector fabricado en aluminio de alta pureza y vidrio templado de protección. | Luminaria diseñada para instalación suspendida a techo.
17.3645.4417.22 | Luminaria decorativa minimalista de formas neutras de la familia Tubular LED de TROLL. | TROLL | IN | Downlights de Superfície | Tubular | Tubular G | ESPAÑA |  | Y | [5 empty] | Y |  |  | ANTHRACITE | Ø140 x 455 |  | 2600 |  | de -20°C a 35°C | 120_277V |  | A+ | 42 | 3980 | 94,8 |  |  |  |  | Equipo de control electrónico | Y | Y |  | 50000 | LED | 0,99 |  |  | 20 |  |  | CLASS1 | 12 |  |  | 4000 | Led |  | 37 | 4400 | 3 | [7 empty] | 90 |  | Luminaria decorativa minimalista de formas neutras de la familia Tubular LED de TROL con temperatura de color estable de 4000º K (neutral white) optimizada para una eficaz iluminación general de espacios comerciales, domésticos, y del sector contract donde la estética del espacio sea una característica relevante y dotada con un innovador balance térmico mediante refrigeración pasiva. Diseñado para instalación suspendida a techo. El cuerpo de la luminaria esta construido en aluminio extruido con acabados en antracita con interior naranja. La luminaria monta un reflector fabricado en aluminio de alta pureza y vidrio templado de protección con un ángulo de apertura de 12º y utiliza una fuente de luz LED de 37 W con una reproducción cromática superior al 85% y una dispersión cromática de 3 SMCD. La luminaria tiene Flujo luminoso de [!REAL_LUMI_FLUX] Lm, con un rendimiento luminoso de [!LUMINOUS_EFFICIENCY] Lm/W, consumiendo una potencia total de [!REAL_POWER] W. La vida útil de la luminaria es de [!LIFE_TIME]h (establecida a un flujo luminoso límite del 70%). La luminaria va equipada con un equipo auxiliar electrónico ON/OF integrado y alimentado a tensión de red: 220-240V; 50/60 Hz. | El cuerpo de la luminaria esta construido en aluminio extruido. | La luminaria monta un reflector fabricado en aluminio de alta pureza y vidrio templado de protección. | Luminaria diseñada para instalación suspendida a techo.
17.3645.4417.63 | Luminaria decorativa minimalista de formas neutras de la familia Tubular LED de TROLL. | TROLL | IN | Downlights de Superfície | Tubular | Tubular G | ESPAÑA |  | Y | [5 empty] | Y |  |  | CERAMIC_WHITE | Ø140 x 455 |  | 2600 |  | de -20°C a 35°C | 120_277V |  | A+ | 42 | 3980 | 94,8 |  |  |  |  | Equipo de control electrónico | Y | Y |  | 50000 | LED | 0,99 |  |  | 20 |  |  | CLASS1 | 12 |  |  | 4000 | Led |  | 37 | 4400 | 3 | [7 empty] | 90 |  | Luminaria decorativa minimalista de formas neutras de la familia Tubular LED de TROL con temperatura de color estable de 4000º K (neutral white) optimizada para una eficaz iluminación general de espacios comerciales, domésticos, y del sector contract donde la estética del espacio sea una característica relevante y dotada con un innovador balance térmico mediante refrigeración pasiva. Diseñado para instalación suspendida a techo. El cuerpo de la luminaria esta construido en aluminio extruido con acabados en blanco con interior naranja. La luminaria monta un reflector fabricado en aluminio de alta pureza y vidrio templado de protección con un ángulo de apertura de 12º y utiliza una fuente de luz LED de 37 W con una reproducción cromática superior al 85% y una dispersión cromática de 3 SMCD. La luminaria tiene Flujo luminoso de [!REAL_LUMI_FLUX] Lm, con un rendimiento luminoso de [!LUMINOUS_EFFICIENCY] Lm/W, consumiendo una potencia total de [!REAL_POWER] W. La vida útil de la luminaria es de [!LIFE_TIME]h (establecida a un flujo luminoso límite del 70%). La luminaria va equipada con un equipo auxiliar electrónico ON/OF integrado y alimentado a tensión de red: 220-240V; 50/60 Hz. | El cuerpo de la luminaria esta construido en aluminio extruido. | La luminaria monta un reflector fabricado en aluminio de alta pureza y vidrio templado de protección. | Luminaria diseñada para instalación suspendida a techo.
17.3645.4421.02 | Luminaria decorativa minimalista de formas neutras de la familia Tubular LED de TROLL. | TROLL | IN | Downlights de Superfície | Tubular | Tubular G | ESPAÑA |  | Y | [5 empty] | Y |  |  | GOLD | Ø140 x 455 |  | 2600 |  | de -20°C a 35°C | 120_277V |  | A+ | 42 | 3980 | 94,8 |  |  |  |  | Equipo de control electrónico | Y | Y |  | 50000 | LED | 0,99 |  |  | 20 |  |  | CLASS1 | 24 |  |  | 4000 | Led |  | 37 | 4400 | 3 | [7 empty] | 90 |  | Luminaria decorativa minimalista de formas neutras de la familia Tubular LED de TROL con temperatura de color estable de 4000º K (neutral white) optimizada para una eficaz iluminación general de espacios comerciales, domésticos, y del sector contract donde la estética del espacio sea una característica relevante y dotada con un innovador balance térmico mediante refrigeración pasiva. Diseñado para instalación suspendida a techo. El cuerpo de la luminaria esta construido en aluminio extruido con acabados en dorado con interior naranja. La luminaria monta un reflector fabricado en aluminio de alta pureza y vidrio templado de protección con un ángulo de apertura de 24º y utiliza una fuente de luz LED de 37 W con una reproducción cromática superior al 85% y una dispersión cromática de 3 SMCD. La luminaria tiene Flujo luminoso de [!REAL_LUMI_FLUX] Lm, con un rendimiento luminoso de [!LUMINOUS_EFFICIENCY] Lm/W, consumiendo una potencia total de [!REAL_POWER] W. La vida útil de la luminaria es de [!LIFE_TIME]h (establecida a un flujo luminoso límite del 70%). La luminaria va equipada con un equipo auxiliar electrónico ON/OF integrado y alimentado a tensión de red: 220-240V; 50/60 Hz. | El cuerpo de la luminaria esta construido en aluminio extruido. | La luminaria monta un reflector fabricado en aluminio de alta pureza y vidrio templado de protección. | Luminaria diseñada para instalación suspendida a techo.
17.3645.4421.22 | Luminaria decorativa minimalista de formas neutras de la familia Tubular LED de TROLL. | TROLL | IN | Downlights de Superfície | Tubular | Tubular G | ESPAÑA |  | Y | [5 empty] | Y |  |  | ANTHRACITE | Ø140 x 455 |  | 2600 |  | de -20°C a 35°C | 120_277V |  | A+ | 42 | 3980 | 94,8 |  |  |  |  | Equipo de control electrónico | Y | Y |  | 50000 | LED | 0,99 |  |  | 20 |  |  | CLASS1 | 24 |  |  | 4000 | Led |  | 37 | 4400 | 3 | [7 empty] | 90 |  | Luminaria decorativa minimalista de formas neutras de la familia Tubular LED de TROL con temperatura de color estable de 4000º K (neutral white) optimizada para una eficaz iluminación general de espacios comerciales, domésticos, y del sector contract donde la estética del espacio sea una característica relevante y dotada con un innovador balance térmico mediante refrigeración pasiva. Diseñado para instalación suspendida a techo. El cuerpo de la luminaria esta construido en aluminio extruido con acabados en antracita con interior naranja. La luminaria monta un reflector fabricado en aluminio de alta pureza y vidrio templado de protección con un ángulo de apertura de 24º y utiliza una fuente de luz LED de 37 W con una reproducción cromática superior al 85% y una dispersión cromática de 3 SMCD. La luminaria tiene Flujo luminoso de [!REAL_LUMI_FLUX] Lm, con un rendimiento luminoso de [!LUMINOUS_EFFICIENCY] Lm/W, consumiendo una potencia total de [!REAL_POWER] W. La vida útil de la luminaria es de [!LIFE_TIME]h (establecida a un flujo luminoso límite del 70%). La luminaria va equipada con un equipo auxiliar electrónico ON/OF integrado y alimentado a tensión de red: 220-240V; 50/60 Hz. | El cuerpo de la luminaria esta construido en aluminio extruido. | La luminaria monta un reflector fabricado en aluminio de alta pureza y vidrio templado de protección. | Luminaria diseñada para instalación suspendida a techo.
17.3645.4421.63 | Luminaria decorativa minimalista de formas neutras de la familia Tubular LED de TROLL. | TROLL | IN | Downlights de Superfície | Tubular | Tubular G | ESPAÑA |  | Y | [5 empty] | Y |  |  | CERAMIC_WHITE | Ø140 x 455 |  | 2600 |  | de -20°C a 35°C | 120_277V |  | A+ | 42 | 3980 | 94,8 |  |  |  |  | Equipo de control electrónico | Y | Y |  | 50000 | LED | 0,99 |  |  | 20 |  |  | CLASS1 | 24 |  |  | 4000 | Led |  | 37 | 4400 | 3 | [7 empty] | 90 |  | Luminaria decorativa minimalista de formas neutras de la familia Tubular LED de TROL con temperatura de color estable de 4000º K (neutral white) optimizada para una eficaz iluminación general de espacios comerciales, domésticos, y del sector contract donde la estética del espacio sea una característica relevante y dotada con un innovador balance térmico mediante refrigeración pasiva. Diseñado para instalación suspendida a techo. El cuerpo de la luminaria esta construido en aluminio extruido con acabados en blanco con interior naranja. La luminaria monta un reflector fabricado en aluminio de alta pureza y vidrio templado de protección con un ángulo de apertura de 24º y utiliza una fuente de luz LED de 37 W con una reproducción cromática superior al 85% y una dispersión cromática de 3 SMCD. La luminaria tiene Flujo luminoso de [!REAL_LUMI_FLUX] Lm, con un rendimiento luminoso de [!LUMINOUS_EFFICIENCY] Lm/W, consumiendo una potencia total de [!REAL_POWER] W. La vida útil de la luminaria es de [!LIFE_TIME]h (establecida a un flujo luminoso límite del 70%). La luminaria va equipada con un equipo auxiliar electrónico ON/OF integrado y alimentado a tensión de red: 220-240V; 50/60 Hz. | El cuerpo de la luminaria esta construido en aluminio extruido. | La luminaria monta un reflector fabricado en aluminio de alta pureza y vidrio templado de protección. | Luminaria diseñada para instalación suspendida a techo.
17.3645.4431.02 | Luminaria decorativa minimalista de formas neutras de la familia Tubular LED de TROLL. | TROLL | IN | Downlights de Superfície | Tubular | Tubular G | ESPAÑA |  | Y | [5 empty] | Y |  |  | GOLD | Ø140 x 455 |  | 2600 |  | de -20°C a 35°C | 120_277V |  | A+ | 42 | 3980 | 94,8 |  |  |  |  | Equipo de control electrónico | Y | Y |  | 50000 | LED | 0,99 |  |  | 20 |  |  | CLASS1 | 36 |  |  | 4000 | Led |  | 37 | 4400 | 3 | [7 empty] | 90 |  | Luminaria decorativa minimalista de formas neutras de la familia Tubular LED de TROL con temperatura de color estable de 4000º K (neutral white) optimizada para una eficaz iluminación general de espacios comerciales, domésticos, y del sector contract donde la estética del espacio sea una característica relevante y dotada con un innovador balance térmico mediante refrigeración pasiva. Diseñado para instalación suspendida a techo. El cuerpo de la luminaria esta construido en aluminio extruido con acabados en dorado con interior naranja. La luminaria monta un reflector fabricado en aluminio de alta pureza y vidrio templado de protección con un ángulo de apertura de 36º y utiliza una fuente de luz LED de 37 W con una reproducción cromática superior al 85% y una dispersión cromática de 3 SMCD. La luminaria tiene Flujo luminoso de [!REAL_LUMI_FLUX] Lm, con un rendimiento luminoso de [!LUMINOUS_EFFICIENCY] Lm/W, consumiendo una potencia total de [!REAL_POWER] W. La vida útil de la luminaria es de [!LIFE_TIME]h (establecida a un flujo luminoso límite del 70%). La luminaria va equipada con un equipo auxiliar electrónico ON/OF integrado y alimentado a tensión de red: 220-240V; 50/60 Hz. | El cuerpo de la luminaria esta construido en aluminio extruido. | La luminaria monta un reflector fabricado en aluminio de alta pureza y vidrio templado de protección. | Luminaria diseñada para instalación suspendida a techo.
17.3645.4431.22 | Luminaria decorativa minimalista de formas neutras de la familia Tubular LED de TROLL. | TROLL | IN | Downlights de Superfície | Tubular | Tubular G | ESPAÑA |  | Y | [5 empty] | Y |  |  | ANTHRACITE | Ø140 x 455 |  | 2600 |  | de -20°C a 35°C | 120_277V |  | A+ | 42 | 3980 | 94,8 |  |  |  |  | Equipo de control electrónico | Y | Y |  | 50000 | LED | 0,99 |  |  | 20 |  |  | CLASS1 | 36 |  |  | 4000 | Led |  | 37 | 4400 | 3 | [7 empty] | 90 |  | Luminaria decorativa minimalista de formas neutras de la familia Tubular LED de TROL con temperatura de color estable de 4000º K (neutral white) optimizada para una eficaz iluminación general de espacios comerciales, domésticos, y del sector contract donde la estética del espacio sea una característica relevante y dotada con un innovador balance térmico mediante refrigeración pasiva. Diseñado para instalación suspendida a techo. El cuerpo de la luminaria esta construido en aluminio extruido con acabados en antracita con interior naranja. La luminaria monta un reflector fabricado en aluminio de alta pureza y vidrio templado de protección con un ángulo de apertura de 36º y utiliza una fuente de luz LED de 37 W con una reproducción cromática superior al 85% y una dispersión cromática de 3 SMCD. La luminaria tiene Flujo luminoso de [!REAL_LUMI_FLUX] Lm, con un rendimiento luminoso de [!LUMINOUS_EFFICIENCY] Lm/W, consumiendo una potencia total de [!REAL_POWER] W. La vida útil de la luminaria es de [!LIFE_TIME]h (establecida a un flujo luminoso límite del 70%). La luminaria va equipada con un equipo auxiliar electrónico ON/OF integrado y alimentado a tensión de red: 220-240V; 50/60 Hz. | El cuerpo de la luminaria esta construido en aluminio extruido. | La luminaria monta un reflector fabricado en aluminio de alta pureza y vidrio templado de protección. | Luminaria diseñada para instalación suspendida a techo.
17.3645.4431.63 | Luminaria decorativa minimalista de formas neutras de la familia Tubular LED de TROLL. | TROLL | IN | Downlights de Superfície | Tubular | Tubular G | ESPAÑA |  | Y | [5 empty] | Y |  |  | CERAMIC_WHITE | Ø140 x 455 |  | 2600 |  | de -20°C a 35°C | 120_277V |  | A+ | 42 | 3980 | 94,8 |  |  |  |  | Equipo de control electrónico | Y | Y |  | 50000 | LED | 0,99 |  |  | 20 |  |  | CLASS1 | 36 |  |  | 4000 | Led |  | 37 | 4400 | 3 | [7 empty] | 90 |  | Luminaria decorativa minimalista de formas neutras de la familia Tubular LED de TROL con temperatura de color estable de 4000º K (neutral white) optimizada para una eficaz iluminación general de espacios comerciales, domésticos, y del sector contract donde la estética del espacio sea una característica relevante y dotada con un innovador balance térmico mediante refrigeración pasiva. Diseñado para instalación suspendida a techo. El cuerpo de la luminaria esta construido en aluminio extruido con acabados en blanco con interior naranja. La luminaria monta un reflector fabricado en aluminio de alta pureza y vidrio templado de protección con un ángulo de apertura de 36º y utiliza una fuente de luz LED de 37 W con una reproducción cromática superior al 85% y una dispersión cromática de 3 SMCD. La luminaria tiene Flujo luminoso de [!REAL_LUMI_FLUX] Lm, con un rendimiento luminoso de [!LUMINOUS_EFFICIENCY] Lm/W, consumiendo una potencia total de [!REAL_POWER] W. La vida útil de la luminaria es de [!LIFE_TIME]h (establecida a un flujo luminoso límite del 70%). La luminaria va equipada con un equipo auxiliar electrónico ON/OF integrado y alimentado a tensión de red: 220-240V; 50/60 Hz. | El cuerpo de la luminaria esta construido en aluminio extruido. | La luminaria monta un reflector fabricado en aluminio de alta pureza y vidrio templado de protección. | Luminaria diseñada para instalación suspendida a techo.
17.3645.5217.02 | Luminaria decorativa minimalista de formas neutras de la familia Tubular LED de TROLL. | TROLL | IN | Downlights de Superfície | Tubular | Tubular G | ESPAÑA |  | Y | [5 empty] | Y |  |  | GOLD | Ø140 x 455 |  | 2600 |  | de -20°C a 35°C | 120_277V |  | A | 42 | 3565 | 84,9 |  |  |  |  | Equipo de control electrónico | Y | Y |  | 50000 | LED | 0,99 |  |  | 20 |  |  | CLASS1 | 12 |  |  | 2700 | Led |  | 37 | 3900 | 3 | [7 empty] | 90 |  | Luminaria decorativa minimalista de formas neutras de la familia Tubular LED de TROL con temperatura de color estable de 2700º K (warm white) optimizada para una eficaz iluminación general de espacios comerciales, domésticos, y del sector contract donde la estética del espacio sea una característica relevante y dotada con un innovador balance térmico mediante refrigeración pasiva. Diseñado para instalación suspendida a techo. El cuerpo de la luminaria esta construido en aluminio extruido con acabados en dorado con interior negro. La luminaria monta un reflector fabricado en aluminio de alta pureza y vidrio templado de protección con un ángulo de apertura de 12º y utiliza una fuente de luz LED de 37 W con una reproducción cromática superior al 85% y una dispersión cromática de 3 SMCD. La luminaria tiene Flujo luminoso de [!REAL_LUMI_FLUX] Lm, con un rendimiento luminoso de [!LUMINOUS_EFFICIENCY] Lm/W, consumiendo una potencia total de [!REAL_POWER] W. La vida útil de la luminaria es de [!LIFE_TIME]h (establecida a un flujo luminoso límite del 70%). La luminaria va equipada con un equipo auxiliar electrónico ON/OF integrado y alimentado a tensión de red: 220-240V; 50/60 Hz. | El cuerpo de la luminaria esta construido en aluminio extruido. | La luminaria monta un reflector fabricado en aluminio de alta pureza y vidrio templado de protección. | Luminaria diseñada para instalación suspendida a techo.
17.3645.5217.22 | Luminaria decorativa minimalista de formas neutras de la familia Tubular LED de TROLL. | TROLL | IN | Downlights de Superfície | Tubular | Tubular G | ESPAÑA |  | Y | [5 empty] | Y |  |  | ANTHRACITE | Ø140 x 455 |  | 2600 |  | de -20°C a 35°C | 120_277V |  | A | 42 | 3565 | 84,9 |  |  |  |  | Equipo de control electrónico | Y | Y |  | 50000 | LED | 0,99 |  |  | 20 |  |  | CLASS1 | 12 |  |  | 2700 | Led |  | 37 | 3900 | 3 | [7 empty] | 90 |  | Luminaria decorativa minimalista de formas neutras de la familia Tubular LED de TROL con temperatura de color estable de 2700º K (warm white) optimizada para una eficaz iluminación general de espacios comerciales, domésticos, y del sector contract donde la estética del espacio sea una característica relevante y dotada con un innovador balance térmico mediante refrigeración pasiva. Diseñado para instalación suspendida a techo. El cuerpo de la luminaria esta construido en aluminio extruido con acabados en antracita con interior negro. La luminaria monta un reflector fabricado en aluminio de alta pureza y vidrio templado de protección con un ángulo de apertura de 12º y utiliza una fuente de luz LED de 37 W con una reproducción cromática superior al 85% y una dispersión cromática de 3 SMCD. La luminaria tiene Flujo luminoso de [!REAL_LUMI_FLUX] Lm, con un rendimiento luminoso de [!LUMINOUS_EFFICIENCY] Lm/W, consumiendo una potencia total de [!REAL_POWER] W. La vida útil de la luminaria es de [!LIFE_TIME]h (establecida a un flujo luminoso límite del 70%). La luminaria va equipada con un equipo auxiliar electrónico ON/OF integrado y alimentado a tensión de red: 220-240V; 50/60 Hz. | El cuerpo de la luminaria esta construido en aluminio extruido. | La luminaria monta un reflector fabricado en aluminio de alta pureza y vidrio templado de protección. | Luminaria diseñada para instalación suspendida a techo.
17.3645.5217.63 | Luminaria decorativa minimalista de formas neutras de la familia Tubular LED de TROLL. | TROLL | IN | Downlights de Superfície | Tubular | Tubular G | ESPAÑA |  | Y | [5 empty] | Y |  |  | CERAMIC_WHITE | Ø140 x 455 |  | 2600 |  | de -20°C a 35°C | 120_277V |  | A | 42 | 3565 | 84,9 |  |  |  |  | Equipo de control electrónico | Y | Y |  | 50000 | LED | 0,99 |  |  | 20 |  |  | CLASS1 | 12 |  |  | 2700 | Led |  | 37 | 3900 | 3 | [7 empty] | 90 |  | Luminaria decorativa minimalista de formas neutras de la familia Tubular LED de TROL con temperatura de color estable de 2700º K (warm white) optimizada para una eficaz iluminación general de espacios comerciales, domésticos, y del sector contract donde la estética del espacio sea una característica relevante y dotada con un innovador balance térmico mediante refrigeración pasiva. Diseñado para instalación suspendida a techo. El cuerpo de la luminaria esta construido en aluminio extruido con acabados en blanco con interior negro. La luminaria monta un reflector fabricado en aluminio de alta pureza y vidrio templado de protección con un ángulo de apertura de 12º y utiliza una fuente de luz LED de 37 W con una reproducción cromática superior al 85% y una dispersión cromática de 3 SMCD. La luminaria tiene Flujo luminoso de [!REAL_LUMI_FLUX] Lm, con un rendimiento luminoso de [!LUMINOUS_EFFICIENCY] Lm/W, consumiendo una potencia total de [!REAL_POWER] W. La vida útil de la luminaria es de [!LIFE_TIME]h (establecida a un flujo luminoso límite del 70%). La luminaria va equipada con un equipo auxiliar electrónico ON/OF integrado y alimentado a tensión de red: 220-240V; 50/60 Hz. | El cuerpo de la luminaria esta construido en aluminio extruido. | La luminaria monta un reflector fabricado en aluminio de alta pureza y vidrio templado de protección. | Luminaria diseñada para instalación suspendida a techo.
17.3645.5221.02 | Luminaria decorativa minimalista de formas neutras de la familia Tubular LED de TROLL. | TROLL | IN | Downlights de Superfície | Tubular | Tubular G | ESPAÑA |  | Y | [5 empty] | Y |  |  | GOLD | Ø140 x 455 |  | 2600 |  | de -20°C a 35°C | 120_277V |  | A | 42 | 3565 | 84,9 |  |  |  |  | Equipo de control electrónico | Y | Y |  | 50000 | LED | 0,99 |  |  | 20 |  |  | CLASS1 | 12 |  |  | 2700 | Led |  | 37 | 3900 | 3 | [7 empty] | 90 |  | Luminaria decorativa minimalista de formas neutras de la familia Tubular LED de TROL con temperatura de color estable de 2700º K (warm white) optimizada para una eficaz iluminación general de espacios comerciales, domésticos, y del sector contract donde la estética del espacio sea una característica relevante y dotada con un innovador balance térmico mediante refrigeración pasiva. Diseñado para instalación suspendida a techo. El cuerpo de la luminaria esta construido en aluminio extruido con acabados en dorado con interior negro. La luminaria monta un reflector fabricado en aluminio de alta pureza y vidrio templado de protección con un ángulo de apertura de 24º y utiliza una fuente de luz LED de 37 W con una reproducción cromática superior al 85% y una dispersión cromática de 3 SMCD. La luminaria tiene Flujo luminoso de [!REAL_LUMI_FLUX] Lm, con un rendimiento luminoso de [!LUMINOUS_EFFICIENCY] Lm/W, consumiendo una potencia total de [!REAL_POWER] W. La vida útil de la luminaria es de [!LIFE_TIME]h (establecida a un flujo luminoso límite del 70%). La luminaria va equipada con un equipo auxiliar electrónico ON/OF integrado y alimentado a tensión de red: 220-240V; 50/60 Hz. | El cuerpo de la luminaria esta construido en aluminio extruido. | La luminaria monta un reflector fabricado en aluminio de alta pureza y vidrio templado de protección. | Luminaria diseñada para instalación suspendida a techo.
17.3645.5221.22 | Luminaria decorativa minimalista de formas neutras de la familia Tubular LED de TROLL. | TROLL | IN | Downlights de Superfície | Tubular | Tubular G | ESPAÑA |  | Y | [5 empty] | Y |  |  | ANTHRACITE | Ø140 x 455 |  | 2600 |  | de -20°C a 35°C | 120_277V |  | A | 42 | 3565 | 84,9 |  |  |  |  | Equipo de control electrónico | Y | Y |  | 50000 | LED | 0,99 |  |  | 20 |  |  | CLASS1 | 24 |  |  | 2700 | Led |  | 37 | 3900 | 3 | [7 empty] | 90 |  | Luminaria decorativa minimalista de formas neutras de la familia Tubular LED de TROL con temperatura de color estable de 2700º K (warm white) optimizada para una eficaz iluminación general de espacios comerciales, domésticos, y del sector contract donde la estética del espacio sea una característica relevante y dotada con un innovador balance térmico mediante refrigeración pasiva. Diseñado para instalación suspendida a techo. El cuerpo de la luminaria esta construido en aluminio extruido con acabados en antracita con interior negro. La luminaria monta un reflector fabricado en aluminio de alta pureza y vidrio templado de protección con un ángulo de apertura de 24º y utiliza una fuente de luz LED de 37 W con una reproducción cromática superior al 85% y una dispersión cromática de 3 SMCD. La luminaria tiene Flujo luminoso de [!REAL_LUMI_FLUX] Lm, con un rendimiento luminoso de [!LUMINOUS_EFFICIENCY] Lm/W, consumiendo una potencia total de [!REAL_POWER] W. La vida útil de la luminaria es de [!LIFE_TIME]h (establecida a un flujo luminoso límite del 70%). La luminaria va equipada con un equipo auxiliar electrónico ON/OF integrado y alimentado a tensión de red: 220-240V; 50/60 Hz. | El cuerpo de la luminaria esta construido en aluminio extruido. | La luminaria monta un reflector fabricado en aluminio de alta pureza y vidrio templado de protección. | Luminaria diseñada para instalación suspendida a techo.
17.3645.5221.63 | Luminaria decorativa minimalista de formas neutras de la familia Tubular LED de TROLL. | TROLL | IN | Downlights de Superfície | Tubular | Tubular G | ESPAÑA |  | Y | [5 empty] | Y |  |  | CERAMIC_WHITE | Ø140 x 455 |  | 2600 |  | de -20°C a 35°C | 120_277V |  | A | 42 | 3565 | 84,9 |  |  |  |  | Equipo de control electrónico | Y | Y |  | 50000 | LED | 0,99 |  |  | 20 |  |  | CLASS1 | 24 |  |  | 2700 | Led |  | 37 | 3900 | 3 | [7 empty] | 90 |  | Luminaria decorativa minimalista de formas neutras de la familia Tubular LED de TROL con temperatura de color estable de 2700º K (warm white) optimizada para una eficaz iluminación general de espacios comerciales, domésticos, y del sector contract donde la estética del espacio sea una característica relevante y dotada con un innovador balance térmico mediante refrigeración pasiva. Diseñado para instalación suspendida a techo. El cuerpo de la luminaria esta construido en aluminio extruido con acabados en blanco con interior negro. La luminaria monta un reflector fabricado en aluminio de alta pureza y vidrio templado de protección con un ángulo de apertura de 24º y utiliza una fuente de luz LED de 37 W con una reproducción cromática superior al 85% y una dispersión cromática de 3 SMCD. La luminaria tiene Flujo luminoso de [!REAL_LUMI_FLUX] Lm, con un rendimiento luminoso de [!LUMINOUS_EFFICIENCY] Lm/W, consumiendo una potencia total de [!REAL_POWER] W. La vida útil de la luminaria es de [!LIFE_TIME]h (establecida a un flujo luminoso límite del 70%). La luminaria va equipada con un equipo auxiliar electrónico ON/OF integrado y alimentado a tensión de red: 220-240V; 50/60 Hz. | El cuerpo de la luminaria esta construido en aluminio extruido. | La luminaria monta un reflector fabricado en aluminio de alta pureza y vidrio templado de protección. | Luminaria diseñada para instalación suspendida a techo.
17.3645.5231.02 | Luminaria decorativa minimalista de formas neutras de la familia Tubular LED de TROLL. | TROLL | IN | Downlights de Superfície | Tubular | Tubular G | ESPAÑA |  | Y | [5 empty] | Y |  |  | GOLD | Ø140 x 455 |  | 2600 |  | de -20°C a 35°C | 120_277V |  | A | 42 | 3565 | 84,9 |  |  |  |  | Equipo de control electrónico | Y | Y |  | 50000 | LED | 0,99 |  |  | 20 |  |  | CLASS1 | 36 |  |  | 2700 | Led |  | 37 | 3900 | 3 | [7 empty] | 90 |  | Luminaria decorativa minimalista de formas neutras de la familia Tubular LED de TROL con temperatura de color estable de 2700º K (warm white) optimizada para una eficaz iluminación general de espacios comerciales, domésticos, y del sector contract donde la estética del espacio sea una característica relevante y dotada con un innovador balance térmico mediante refrigeración pasiva. Diseñado para instalación suspendida a techo. El cuerpo de la luminaria esta construido en aluminio extruido con acabados en dorado con interior negro. La luminaria monta un reflector fabricado en aluminio de alta pureza y vidrio templado de protección con un ángulo de apertura de 36º y utiliza una fuente de luz LED de 37 W con una reproducción cromática superior al 85% y una dispersión cromática de 3 SMCD. La luminaria tiene Flujo luminoso de [!REAL_LUMI_FLUX] Lm, con un rendimiento luminoso de [!LUMINOUS_EFFICIENCY] Lm/W, consumiendo una potencia total de [!REAL_POWER] W. La vida útil de la luminaria es de [!LIFE_TIME]h (establecida a un flujo luminoso límite del 70%). La luminaria va equipada con un equipo auxiliar electrónico ON/OF integrado y alimentado a tensión de red: 220-240V; 50/60 Hz. | El cuerpo de la luminaria esta construido en aluminio extruido. | La luminaria monta un reflector fabricado en aluminio de alta pureza y vidrio templado de protección. | Luminaria diseñada para instalación suspendida a techo.
17.3645.5231.22 | Luminaria decorativa minimalista de formas neutras de la familia Tubular LED de TROLL. | TROLL | IN | Downlights de Superfície | Tubular | Tubular G | ESPAÑA |  | Y | [5 empty] | Y |  |  | ANTHRACITE | Ø140 x 455 |  | 2600 |  | de -20°C a 35°C | 120_277V |  | A | 42 | 3565 | 84,9 |  |  |  |  | Equipo de control electrónico | Y | Y |  | 50000 | LED | 0,99 |  |  | 20 |  |  | CLASS1 | 36 |  |  | 2700 | Led |  | 37 | 3900 | 3 | [7 empty] | 90 |  | Luminaria decorativa minimalista de formas neutras de la familia Tubular LED de TROL con temperatura de color estable de 2700º K (warm white) optimizada para una eficaz iluminación general de espacios comerciales, domésticos, y del sector contract donde la estética del espacio sea una característica relevante y dotada con un innovador balance térmico mediante refrigeración pasiva. Diseñado para instalación suspendida a techo. El cuerpo de la luminaria esta construido en aluminio extruido con acabados en antracita con interior negro. La luminaria monta un reflector fabricado en aluminio de alta pureza y vidrio templado de protección con un ángulo de apertura de 36º y utiliza una fuente de luz LED de 37 W con una reproducción cromática superior al 85% y una dispersión cromática de 3 SMCD. La luminaria tiene Flujo luminoso de [!REAL_LUMI_FLUX] Lm, con un rendimiento luminoso de [!LUMINOUS_EFFICIENCY] Lm/W, consumiendo una potencia total de [!REAL_POWER] W. La vida útil de la luminaria es de [!LIFE_TIME]h (establecida a un flujo luminoso límite del 70%). La luminaria va equipada con un equipo auxiliar electrónico ON/OF integrado y alimentado a tensión de red: 220-240V; 50/60 Hz. | El cuerpo de la luminaria esta construido en aluminio extruido. | La luminaria monta un reflector fabricado en aluminio de alta pureza y vidrio templado de protección. | Luminaria diseñada para instalación suspendida a techo.
17.3645.5231.63 | Luminaria decorativa minimalista de formas neutras de la familia Tubular LED de TROLL. | TROLL | IN | Downlights de Superfície | Tubular | Tubular G | ESPAÑA |  | Y | [5 empty] | Y |  |  | CERAMIC_WHITE | Ø140 x 455 |  | 2600 |  | de -20°C a 35°C | 120_277V |  | A | 42 | 3565 | 84,9 |  |  |  |  | Equipo de control electrónico | Y | Y |  | 50000 | LED | 0,99 |  |  | 20 |  |  | CLASS1 | 36 |  |  | 2700 | Led |  | 37 | 3900 | 3 | [7 empty] | 90 |  | Luminaria decorativa minimalista de formas neutras de la familia Tubular LED de TROL con temperatura de color estable de 2700º K (warm white) optimizada para una eficaz iluminación general de espacios comerciales, domésticos, y del sector contract donde la estética del espacio sea una característica relevante y dotada con un innovador balance térmico mediante refrigeración pasiva. Diseñado para instalación suspendida a techo. El cuerpo de la luminaria esta construido en aluminio extruido con acabados en blanco con interior negro. La luminaria monta un reflector fabricado en aluminio de alta pureza y vidrio templado de protección con un ángulo de apertura de 36º y utiliza una fuente de luz LED de 37 W con una reproducción cromática superior al 85% y una dispersión cromática de 3 SMCD. La luminaria tiene Flujo luminoso de [!REAL_LUMI_FLUX] Lm, con un rendimiento luminoso de [!LUMINOUS_EFFICIENCY] Lm/W, consumiendo una potencia total de [!REAL_POWER] W. La vida útil de la luminaria es de [!LIFE_TIME]h (establecida a un flujo luminoso límite del 70%). La luminaria va equipada con un equipo auxiliar electrónico ON/OF integrado y alimentado a tensión de red: 220-240V; 50/60 Hz. | El cuerpo de la luminaria esta construido en aluminio extruido. | La luminaria monta un reflector fabricado en aluminio de alta pureza y vidrio templado de protección. | Luminaria diseñada para instalación suspendida a techo.
17.3645.5317.02 | Luminaria decorativa minimalista de formas neutras de la familia Tubular LED de TROLL. | TROLL | IN | Downlights de Superfície | Tubular | Tubular G | ESPAÑA |  | Y | [5 empty] | Y |  |  | GOLD | Ø140 x 455 |  | 2600 |  | de -20°C a 35°C | 120_277V |  | A+ | 42 | 3676 | 87,5 |  |  |  |  | Equipo de control electrónico | Y | Y |  | 50000 | LED | 0,99 |  |  | 20 |  |  | CLASS1 | 12 |  |  | 3000 | Led |  | 37 | 4000 | 3 | [7 empty] | 90 |  | Luminaria decorativa minimalista de formas neutras de la familia Tubular LED de TROL con temperatura de color estable de 3000º K (warm white) optimizada para una eficaz iluminación general de espacios comerciales, domésticos, y del sector contract donde la estética del espacio sea una característica relevante y dotada con un innovador balance térmico mediante refrigeración pasiva. Diseñado para instalación suspendida a techo. El cuerpo de la luminaria esta construido en aluminio extruido con acabados en dorado con interior negro. La luminaria monta un reflector fabricado en aluminio de alta pureza y vidrio templado de protección con un ángulo de apertura de 12º y utiliza una fuente de luz LED de 37 W con una reproducción cromática superior al 85% y una dispersión cromática de 3 SMCD. La luminaria tiene Flujo luminoso de [!REAL_LUMI_FLUX] Lm, con un rendimiento luminoso de [!LUMINOUS_EFFICIENCY] Lm/W, consumiendo una potencia total de [!REAL_POWER] W. La vida útil de la luminaria es de [!LIFE_TIME]h (establecida a un flujo luminoso límite del 70%). La luminaria va equipada con un equipo auxiliar electrónico ON/OF integrado y alimentado a tensión de red: 220-240V; 50/60 Hz. | El cuerpo de la luminaria esta construido en aluminio extruido. | La luminaria monta un reflector fabricado en aluminio de alta pureza y vidrio templado de protección. | Luminaria diseñada para instalación suspendida a techo.
17.3645.5317.22 | Luminaria decorativa minimalista de formas neutras de la familia Tubular LED de TROLL. | TROLL | IN | Downlights de Superfície | Tubular | Tubular G | ESPAÑA |  | Y | [5 empty] | Y |  |  | ANTHRACITE | Ø140 x 455 |  | 2600 |  | de -20°C a 35°C | 120_277V |  | A+ | 42 | 3676 | 87,5 |  |  |  |  | Equipo de control electrónico | Y | Y |  | 50000 | LED | 0,99 |  |  | 20 |  |  | CLASS1 | 12 |  |  | 3000 | Led |  | 37 | 4000 | 3 | [7 empty] | 90 |  | Luminaria decorativa minimalista de formas neutras de la familia Tubular LED de TROL con temperatura de color estable de 3000º K (warm white) optimizada para una eficaz iluminación general de espacios comerciales, domésticos, y del sector contract donde la estética del espacio sea una característica relevante y dotada con un innovador balance térmico mediante refrigeración pasiva. Diseñado para instalación suspendida a techo. El cuerpo de la luminaria esta construido en aluminio extruido con acabados en antracita con interior negro. La luminaria monta un reflector fabricado en aluminio de alta pureza y vidrio templado de protección con un ángulo de apertura de 12º y utiliza una fuente de luz LED de 37 W con una reproducción cromática superior al 85% y una dispersión cromática de 3 SMCD. La luminaria tiene Flujo luminoso de [!REAL_LUMI_FLUX] Lm, con un rendimiento luminoso de [!LUMINOUS_EFFICIENCY] Lm/W, consumiendo una potencia total de [!REAL_POWER] W. La vida útil de la luminaria es de [!LIFE_TIME]h (establecida a un flujo luminoso límite del 70%). La luminaria va equipada con un equipo auxiliar electrónico ON/OF integrado y alimentado a tensión de red: 220-240V; 50/60 Hz. | El cuerpo de la luminaria esta construido en aluminio extruido. | La luminaria monta un reflector fabricado en aluminio de alta pureza y vidrio templado de protección. | Luminaria diseñada para instalación suspendida a techo.
17.3645.5317.63 | Luminaria decorativa minimalista de formas neutras de la familia Tubular LED de TROLL. | TROLL | IN | Downlights de Superfície | Tubular | Tubular G | ESPAÑA |  | Y | [5 empty] | Y |  |  | CERAMIC_WHITE | Ø140 x 455 |  | 2600 |  | de -20°C a 35°C | 120_277V |  | A+ | 42 | 3676 | 87,5 |  |  |  |  | Equipo de control electrónico | Y | Y |  | 50000 | LED | 0,99 |  |  | 20 |  |  | CLASS1 | 12 |  |  | 3000 | Led |  | 37 | 4000 | 3 | [7 empty] | 90 |  | Luminaria decorativa minimalista de formas neutras de la familia Tubular LED de TROL con temperatura de color estable de 3000º K (warm white) optimizada para una eficaz iluminación general de espacios comerciales, domésticos, y del sector contract donde la estética del espacio sea una característica relevante y dotada con un innovador balance térmico mediante refrigeración pasiva. Diseñado para instalación suspendida a techo. El cuerpo de la luminaria esta construido en aluminio extruido con acabados en blanco con interior negro. La luminaria monta un reflector fabricado en aluminio de alta pureza y vidrio templado de protección con un ángulo de apertura de 12º y utiliza una fuente de luz LED de 37 W con una reproducción cromática superior al 85% y una dispersión cromática de 3 SMCD. La luminaria tiene Flujo luminoso de [!REAL_LUMI_FLUX] Lm, con un rendimiento luminoso de [!LUMINOUS_EFFICIENCY] Lm/W, consumiendo una potencia total de [!REAL_POWER] W. La vida útil de la luminaria es de [!LIFE_TIME]h (establecida a un flujo luminoso límite del 70%). La luminaria va equipada con un equipo auxiliar electrónico ON/OF integrado y alimentado a tensión de red: 220-240V; 50/60 Hz. | El cuerpo de la luminaria esta construido en aluminio extruido. | La luminaria monta un reflector fabricado en aluminio de alta pureza y vidrio templado de protección. | Luminaria diseñada para instalación suspendida a techo.
17.3645.5321.02 | Luminaria decorativa minimalista de formas neutras de la familia Tubular LED de TROLL. | TROLL | IN | Downlights de Superfície | Tubular | Tubular G | ESPAÑA |  | Y | [5 empty] | Y |  |  | GOLD | Ø140 x 455 |  | 2600 |  | de -20°C a 35°C | 120_277V |  | A+ | 42 | 3676 | 87,5 |  |  |  |  | Equipo de control electrónico | Y | Y |  | 50000 | LED | 0,99 |  |  | 20 |  |  | CLASS1 | 24 |  |  | 3000 | Led |  | 37 | 4000 | 3 | [7 empty] | 90 |  | Luminaria decorativa minimalista de formas neutras de la familia Tubular LED de TROL con temperatura de color estable de 3000º K (warm white) optimizada para una eficaz iluminación general de espacios comerciales, domésticos, y del sector contract donde la estética del espacio sea una característica relevante y dotada con un innovador balance térmico mediante refrigeración pasiva. Diseñado para instalación suspendida a techo. El cuerpo de la luminaria esta construido en aluminio extruido con acabados en dorado con interior negro. La luminaria monta un reflector fabricado en aluminio de alta pureza y vidrio templado de protección con un ángulo de apertura de 24º y utiliza una fuente de luz LED de 37 W con una reproducción cromática superior al 85% y una dispersión cromática de 3 SMCD. La luminaria tiene Flujo luminoso de [!REAL_LUMI_FLUX] Lm, con un rendimiento luminoso de [!LUMINOUS_EFFICIENCY] Lm/W, consumiendo una potencia total de [!REAL_POWER] W. La vida útil de la luminaria es de [!LIFE_TIME]h (establecida a un flujo luminoso límite del 70%). La luminaria va equipada con un equipo auxiliar electrónico ON/OF integrado y alimentado a tensión de red: 220-240V; 50/60 Hz. | El cuerpo de la luminaria esta construido en aluminio extruido. | La luminaria monta un reflector fabricado en aluminio de alta pureza y vidrio templado de protección. | Luminaria diseñada para instalación suspendida a techo.
17.3645.5321.22 | Luminaria decorativa minimalista de formas neutras de la familia Tubular LED de TROLL. | TROLL | IN | Downlights de Superfície | Tubular | Tubular G | ESPAÑA |  | Y | [5 empty] | Y |  |  | ANTHRACITE | Ø140 x 455 |  | 2600 |  | de -20°C a 35°C | 120_277V |  | A+ | 42 | 3676 | 87,5 |  |  |  |  | Equipo de control electrónico | Y | Y |  | 50000 | LED | 0,99 |  |  | 20 |  |  | CLASS1 | 24 |  |  | 3000 | Led |  | 37 | 4000 | 3 | [7 empty] | 90 |  | Luminaria decorativa minimalista de formas neutras de la familia Tubular LED de TROL con temperatura de color estable de 3000º K (warm white) optimizada para una eficaz iluminación general de espacios comerciales, domésticos, y del sector contract donde la estética del espacio sea una característica relevante y dotada con un innovador balance térmico mediante refrigeración pasiva. Diseñado para instalación suspendida a techo. El cuerpo de la luminaria esta construido en aluminio extruido con acabados en antracita con interior negro. La luminaria monta un reflector fabricado en aluminio de alta pureza y vidrio templado de protección con un ángulo de apertura de 24º y utiliza una fuente de luz LED de 37 W con una reproducción cromática superior al 85% y una dispersión cromática de 3 SMCD. La luminaria tiene Flujo luminoso de [!REAL_LUMI_FLUX] Lm, con un rendimiento luminoso de [!LUMINOUS_EFFICIENCY] Lm/W, consumiendo una potencia total de [!REAL_POWER] W. La vida útil de la luminaria es de [!LIFE_TIME]h (establecida a un flujo luminoso límite del 70%). La luminaria va equipada con un equipo auxiliar electrónico ON/OF integrado y alimentado a tensión de red: 220-240V; 50/60 Hz. | El cuerpo de la luminaria esta construido en aluminio extruido. | La luminaria monta un reflector fabricado en aluminio de alta pureza y vidrio templado de protección. | Luminaria diseñada para instalación suspendida a techo.
17.3645.5321.63 | Luminaria decorativa minimalista de formas neutras de la familia Tubular LED de TROLL. | TROLL | IN | Downlights de Superfície | Tubular | Tubular G | ESPAÑA |  | Y | [5 empty] | Y |  |  | CERAMIC_WHITE | Ø140 x 455 |  | 2600 |  | de -20°C a 35°C | 120_277V |  | A+ | 42 | 3676 | 87,5 |  |  |  |  | Equipo de control electrónico | Y | Y |  | 50000 | LED | 0,99 |  |  | 20 |  |  | CLASS1 | 24 |  |  | 3000 | Led |  | 37 | 4000 | 3 | [7 empty] | 90 |  | Luminaria decorativa minimalista de formas neutras de la familia Tubular LED de TROL con temperatura de color estable de 3000º K (warm white) optimizada para una eficaz iluminación general de espacios comerciales, domésticos, y del sector contract donde la estética del espacio sea una característica relevante y dotada con un innovador balance térmico mediante refrigeración pasiva. Diseñado para instalación suspendida a techo. El cuerpo de la luminaria esta construido en aluminio extruido con acabados en blanco con interior negro. La luminaria monta un reflector fabricado en aluminio de alta pureza y vidrio templado de protección con un ángulo de apertura de 24º y utiliza una fuente de luz LED de 37 W con una reproducción cromática superior al 85% y una dispersión cromática de 3 SMCD. La luminaria tiene Flujo luminoso de [!REAL_LUMI_FLUX] Lm, con un rendimiento luminoso de [!LUMINOUS_EFFICIENCY] Lm/W, consumiendo una potencia total de [!REAL_POWER] W. La vida útil de la luminaria es de [!LIFE_TIME]h (establecida a un flujo luminoso límite del 70%). La luminaria va equipada con un equipo auxiliar electrónico ON/OF integrado y alimentado a tensión de red: 220-240V; 50/60 Hz. | El cuerpo de la luminaria esta construido en aluminio extruido. | La luminaria monta un reflector fabricado en aluminio de alta pureza y vidrio templado de protección. | Luminaria diseñada para instalación suspendida a techo.
17.3645.5331.22 | Luminaria decorativa minimalista de formas neutras de la familia Tubular LED de TROLL. | TROLL | IN | Downlights de Superfície | Tubular | Tubular G | ESPAÑA |  | Y | [5 empty] | Y |  |  | ANTHRACITE | Ø140 x 455 |  | 2600 |  | de -20°C a 35°C | 120_277V |  | A+ | 42 | 3676 | 87,5 |  |  |  |  | Equipo de control electrónico | Y | Y |  | 50000 | LED | 0,99 |  |  | 20 |  |  | CLASS1 | 36 |  |  | 3000 | Led |  | 37 | 4000 | 3 | [7 empty] | 90 |  | Luminaria decorativa minimalista de formas neutras de la familia Tubular LED de TROL con temperatura de color estable de 3000º K (warm white) optimizada para una eficaz iluminación general de espacios comerciales, domésticos, y del sector contract donde la estética del espacio sea una característica relevante y dotada con un innovador balance térmico mediante refrigeración pasiva. Diseñado para instalación suspendida a techo. El cuerpo de la luminaria esta construido en aluminio extruido con acabados en antracita con interior negro. La luminaria monta un reflector fabricado en aluminio de alta pureza y vidrio templado de protección con un ángulo de apertura de 36º y utiliza una fuente de luz LED de 37 W con una reproducción cromática superior al 85% y una dispersión cromática de 3 SMCD. La luminaria tiene Flujo luminoso de [!REAL_LUMI_FLUX] Lm, con un rendimiento luminoso de [!LUMINOUS_EFFICIENCY] Lm/W, consumiendo una potencia total de [!REAL_POWER] W. La vida útil de la luminaria es de [!LIFE_TIME]h (establecida a un flujo luminoso límite del 70%). La luminaria va equipada con un equipo auxiliar electrónico ON/OF integrado y alimentado a tensión de red: 220-240V; 50/60 Hz. | El cuerpo de la luminaria esta construido en aluminio extruido. | La luminaria monta un reflector fabricado en aluminio de alta pureza y vidrio templado de protección. | Luminaria diseñada para instalación suspendida a techo.
17.3645.5331.63 | Luminaria decorativa minimalista de formas neutras de la familia Tubular LED de TROLL. | TROLL | IN | Downlights de Superfície | Tubular | Tubular G | ESPAÑA |  | Y | [5 empty] | Y |  |  | CERAMIC_WHITE | Ø140 x 455 |  | 2600 |  | de -20°C a 35°C | 120_277V |  | A+ | 42 | 3676 | 87,5 |  |  |  |  | Equipo de control electrónico | Y | Y |  | 50000 | LED | 0,99 |  |  | 20 |  |  | CLASS1 | 36 |  |  | 3000 | Led |  | 37 | 4000 | 3 | [7 empty] | 90 |  | Luminaria decorativa minimalista de formas neutras de la familia Tubular LED de TROL con temperatura de color estable de 3000º K (warm white) optimizada para una eficaz iluminación general de espacios comerciales, domésticos, y del sector contract donde la estética del espacio sea una característica relevante y dotada con un innovador balance térmico mediante refrigeración pasiva. Diseñado para instalación suspendida a techo. El cuerpo de la luminaria esta construido en aluminio extruido con acabados en blanco con interior negro. La luminaria monta un reflector fabricado en aluminio de alta pureza y vidrio templado de protección con un ángulo de apertura de 36º y utiliza una fuente de luz LED de 37 W con una reproducción cromática superior al 85% y una dispersión cromática de 3 SMCD. La luminaria tiene Flujo luminoso de [!REAL_LUMI_FLUX] Lm, con un rendimiento luminoso de [!LUMINOUS_EFFICIENCY] Lm/W, consumiendo una potencia total de [!REAL_POWER] W. La vida útil de la luminaria es de [!LIFE_TIME]h (establecida a un flujo luminoso límite del 70%). La luminaria va equipada con un equipo auxiliar electrónico ON/OF integrado y alimentado a tensión de red: 220-240V; 50/60 Hz. | El cuerpo de la luminaria esta construido en aluminio extruido. | La luminaria monta un reflector fabricado en aluminio de alta pureza y vidrio templado de protección. | Luminaria diseñada para instalación suspendida a techo.
17.3645.5417.02 | Luminaria decorativa minimalista de formas neutras de la familia Tubular LED de TROLL. | TROLL | IN | Downlights de Superfície | Tubular | Tubular G | ESPAÑA |  | Y | [5 empty] | Y |  |  | GOLD | Ø140 x 455 |  | 2600 |  | de -20°C a 35°C | 120_277V |  | A+ | 42 | 3980 | 94,8 |  |  |  |  | Equipo de control electrónico | Y | Y |  | 50000 | LED | 0,99 |  |  | 20 |  |  | CLASS1 | 12 |  |  | 4000 | Led |  | 37 | 4400 | 3 | [7 empty] | 90 |  | Luminaria decorativa minimalista de formas neutras de la familia Tubular LED de TROL con temperatura de color estable de 4000º K (neutral white) optimizada para una eficaz iluminación general de espacios comerciales, domésticos, y del sector contract donde la estética del espacio sea una característica relevante y dotada con un innovador balance térmico mediante refrigeración pasiva. Diseñado para instalación suspendida a techo. El cuerpo de la luminaria esta construido en aluminio extruido con acabados en dorado con interior negro. La luminaria monta un reflector fabricado en aluminio de alta pureza y vidrio templado de protección con un ángulo de apertura de 12º y utiliza una fuente de luz LED de 37 W con una reproducción cromática superior al 85% y una dispersión cromática de 3 SMCD. La luminaria tiene Flujo luminoso de [!REAL_LUMI_FLUX] Lm, con un rendimiento luminoso de [!LUMINOUS_EFFICIENCY] Lm/W, consumiendo una potencia total de [!REAL_POWER] W. La vida útil de la luminaria es de [!LIFE_TIME]h (establecida a un flujo luminoso límite del 70%). La luminaria va equipada con un equipo auxiliar electrónico ON/OF integrado y alimentado a tensión de red: 220-240V; 50/60 Hz. | El cuerpo de la luminaria esta construido en aluminio extruido. | La luminaria monta un reflector fabricado en aluminio de alta pureza y vidrio templado de protección. | Luminaria diseñada para instalación suspendida a techo.
17.3645.5417.22 | Luminaria decorativa minimalista de formas neutras de la familia Tubular LED de TROLL. | TROLL | IN | Downlights de Superfície | Tubular | Tubular G | ESPAÑA |  | Y | [5 empty] | Y |  |  | ANTHRACITE | Ø140 x 455 |  | 2600 |  | de -20°C a 35°C | 120_277V |  | A+ | 42 | 3980 | 94,8 |  |  |  |  | Equipo de control electrónico | Y | Y |  | 50000 | LED | 0,99 |  |  | 20 |  |  | CLASS1 | 12 |  |  | 4000 | Led |  | 37 | 4400 | 3 | [7 empty] | 90 |  | Luminaria decorativa minimalista de formas neutras de la familia Tubular LED de TROL con temperatura de color estable de 4000º K (neutral white) optimizada para una eficaz iluminación general de espacios comerciales, domésticos, y del sector contract donde la estética del espacio sea una característica relevante y dotada con un innovador balance térmico mediante refrigeración pasiva. Diseñado para instalación suspendida a techo. El cuerpo de la luminaria esta construido en aluminio extruido con acabados en antracita con interior negro. La luminaria monta un reflector fabricado en aluminio de alta pureza y vidrio templado de protección con un ángulo de apertura de 12º y utiliza una fuente de luz LED de 37 W con una reproducción cromática superior al 85% y una dispersión cromática de 3 SMCD. La luminaria tiene Flujo luminoso de [!REAL_LUMI_FLUX] Lm, con un rendimiento luminoso de [!LUMINOUS_EFFICIENCY] Lm/W, consumiendo una potencia total de [!REAL_POWER] W. La vida útil de la luminaria es de [!LIFE_TIME]h (establecida a un flujo luminoso límite del 70%). La luminaria va equipada con un equipo auxiliar electrónico ON/OF integrado y alimentado a tensión de red: 220-240V; 50/60 Hz. | El cuerpo de la luminaria esta construido en aluminio extruido. | La luminaria monta un reflector fabricado en aluminio de alta pureza y vidrio templado de protección. | Luminaria diseñada para instalación suspendida a techo.
17.3645.5417.63 | Luminaria decorativa minimalista de formas neutras de la familia Tubular LED de TROLL. | TROLL | IN | Downlights de Superfície | Tubular | Tubular G | ESPAÑA |  | Y | [5 empty] | Y |  |  | CERAMIC_WHITE | Ø140 x 455 |  | 2600 |  | de -20°C a 35°C | 120_277V |  | A+ | 42 | 3980 | 94,8 |  |  |  |  | Equipo de control electrónico | Y | Y |  | 50000 | LED | 0,99 |  |  | 20 |  |  | CLASS1 | 12 |  |  | 4000 | Led |  | 37 | 4400 | 3 | [7 empty] | 90 |  | Luminaria decorativa minimalista de formas neutras de la familia Tubular LED de TROL con temperatura de color estable de 4000º K (neutral white) optimizada para una eficaz iluminación general de espacios comerciales, domésticos, y del sector contract donde la estética del espacio sea una característica relevante y dotada con un innovador balance térmico mediante refrigeración pasiva. Diseñado para instalación suspendida a techo. El cuerpo de la luminaria esta construido en aluminio extruido con acabados en blanco con interior negro. La luminaria monta un reflector fabricado en aluminio de alta pureza y vidrio templado de protección con un ángulo de apertura de 12º y utiliza una fuente de luz LED de 37 W con una reproducción cromática superior al 85% y una dispersión cromática de 3 SMCD. La luminaria tiene Flujo luminoso de [!REAL_LUMI_FLUX] Lm, con un rendimiento luminoso de [!LUMINOUS_EFFICIENCY] Lm/W, consumiendo una potencia total de [!REAL_POWER] W. La vida útil de la luminaria es de [!LIFE_TIME]h (establecida a un flujo luminoso límite del 70%). La luminaria va equipada con un equipo auxiliar electrónico ON/OF integrado y alimentado a tensión de red: 220-240V; 50/60 Hz. | El cuerpo de la luminaria esta construido en aluminio extruido. | La luminaria monta un reflector fabricado en aluminio de alta pureza y vidrio templado de protección. | Luminaria diseñada para instalación suspendida a techo.
17.3645.5421.02 | Luminaria decorativa minimalista de formas neutras de la familia Tubular LED de TROLL. | TROLL | IN | Downlights de Superfície | Tubular | Tubular G | ESPAÑA |  | Y | [5 empty] | Y |  |  | GOLD | Ø140 x 455 |  | 2600 |  | de -20°C a 35°C | 120_277V |  | A+ | 42 | 3980 | 94,8 |  |  |  |  | Equipo de control electrónico | Y | Y |  | 50000 | LED | 0,99 |  |  | 20 |  |  | CLASS1 | 24 |  |  | 4000 | Led |  | 37 | 4400 | 3 | [7 empty] | 90 |  | Luminaria decorativa minimalista de formas neutras de la familia Tubular LED de TROL con temperatura de color estable de 4000º K (neutral white) optimizada para una eficaz iluminación general de espacios comerciales, domésticos, y del sector contract donde la estética del espacio sea una característica relevante y dotada con un innovador balance térmico mediante refrigeración pasiva. Diseñado para instalación suspendida a techo. El cuerpo de la luminaria esta construido en aluminio extruido con acabados en dorado con interior negro. La luminaria monta un reflector fabricado en aluminio de alta pureza y vidrio templado de protección con un ángulo de apertura de 24º y utiliza una fuente de luz LED de 37 W con una reproducción cromática superior al 85% y una dispersión cromática de 3 SMCD. La luminaria tiene Flujo luminoso de [!REAL_LUMI_FLUX] Lm, con un rendimiento luminoso de [!LUMINOUS_EFFICIENCY] Lm/W, consumiendo una potencia total de [!REAL_POWER] W. La vida útil de la luminaria es de [!LIFE_TIME]h (establecida a un flujo luminoso límite del 70%). La luminaria va equipada con un equipo auxiliar electrónico ON/OF integrado y alimentado a tensión de red: 220-240V; 50/60 Hz. | El cuerpo de la luminaria esta construido en aluminio extruido. | La luminaria monta un reflector fabricado en aluminio de alta pureza y vidrio templado de protección. | Luminaria diseñada para instalación suspendida a techo.
17.3645.5421.22 | Luminaria decorativa minimalista de formas neutras de la familia Tubular LED de TROLL. | TROLL | IN | Downlights de Superfície | Tubular | Tubular G | ESPAÑA |  | Y | [5 empty] | Y |  |  | ANTHRACITE | Ø140 x 455 |  | 2600 |  | de -20°C a 35°C | 120_277V |  | A+ | 42 | 3980 | 94,8 |  |  |  |  | Equipo de control electrónico | Y | Y |  | 50000 | LED | 0,99 |  |  | 20 |  |  | CLASS1 | 24 |  |  | 4000 | Led |  | 37 | 4400 | 3 | [7 empty] | 90 |  | Luminaria decorativa minimalista de formas neutras de la familia Tubular LED de TROL con temperatura de color estable de 4000º K (neutral white) optimizada para una eficaz iluminación general de espacios comerciales, domésticos, y del sector contract donde la estética del espacio sea una característica relevante y dotada con un innovador balance térmico mediante refrigeración pasiva. Diseñado para instalación suspendida a techo. El cuerpo de la luminaria esta construido en aluminio extruido con acabados en antracita con interior negro. La luminaria monta un reflector fabricado en aluminio de alta pureza y vidrio templado de protección con un ángulo de apertura de 24º y utiliza una fuente de luz LED de 37 W con una reproducción cromática superior al 85% y una dispersión cromática de 3 SMCD. La luminaria tiene Flujo luminoso de [!REAL_LUMI_FLUX] Lm, con un rendimiento luminoso de [!LUMINOUS_EFFICIENCY] Lm/W, consumiendo una potencia total de [!REAL_POWER] W. La vida útil de la luminaria es de [!LIFE_TIME]h (establecida a un flujo luminoso límite del 70%). La luminaria va equipada con un equipo auxiliar electrónico ON/OF integrado y alimentado a tensión de red: 220-240V; 50/60 Hz. | El cuerpo de la luminaria esta construido en aluminio extruido. | La luminaria monta un reflector fabricado en aluminio de alta pureza y vidrio templado de protección. | Luminaria diseñada para instalación suspendida a techo.
17.3645.5421.63 | Luminaria decorativa minimalista de formas neutras de la familia Tubular LED de TROLL. | TROLL | IN | Downlights de Superfície | Tubular | Tubular G | ESPAÑA |  | Y | [5 empty] | Y |  |  | CERAMIC_WHITE | Ø140 x 455 |  | 2600 |  | de -20°C a 35°C | 120_277V |  | A+ | 42 | 3980 | 94,8 |  |  |  |  | Equipo de control electrónico | Y | Y |  | 50000 | LED | 0,99 |  |  | 20 |  |  | CLASS1 | 24 |  |  | 4000 | Led |  | 37 | 4400 | 3 | [7 empty] | 90 |  | Luminaria decorativa minimalista de formas neutras de la familia Tubular LED de TROL con temperatura de color estable de 4000º K (neutral white) optimizada para una eficaz iluminación general de espacios comerciales, domésticos, y del sector contract donde la estética del espacio sea una característica relevante y dotada con un innovador balance térmico mediante refrigeración pasiva. Diseñado para instalación suspendida a techo. El cuerpo de la luminaria esta construido en aluminio extruido con acabados en blanco con interior negro. La luminaria monta un reflector fabricado en aluminio de alta pureza y vidrio templado de protección con un ángulo de apertura de 24º y utiliza una fuente de luz LED de 37 W con una reproducción cromática superior al 85% y una dispersión cromática de 3 SMCD. La luminaria tiene Flujo luminoso de [!REAL_LUMI_FLUX] Lm, con un rendimiento luminoso de [!LUMINOUS_EFFICIENCY] Lm/W, consumiendo una potencia total de [!REAL_POWER] W. La vida útil de la luminaria es de [!LIFE_TIME]h (establecida a un flujo luminoso límite del 70%). La luminaria va equipada con un equipo auxiliar electrónico ON/OF integrado y alimentado a tensión de red: 220-240V; 50/60 Hz. | El cuerpo de la luminaria esta construido en aluminio extruido. | La luminaria monta un reflector fabricado en aluminio de alta pureza y vidrio templado de protección. | Luminaria diseñada para instalación suspendida a techo.
17.3645.5431.02 | Luminaria decorativa minimalista de formas neutras de la familia Tubular LED de TROLL. | TROLL | IN | Downlights de Superfície | Tubular | Tubular G | ESPAÑA |  | Y | [5 empty] | Y |  |  | GOLD | Ø140 x 455 |  | 2600 |  | de -20°C a 35°C | 120_277V |  | A+ | 42 | 3980 | 94,8 |  |  |  |  | Equipo de control electrónico | Y | Y |  | 50000 | LED | 0,99 |  |  | 20 |  |  | CLASS1 | 36 |  |  | 4000 | Led |  | 37 | 4400 | 3 | [7 empty] | 90 |  | Luminaria decorativa minimalista de formas neutras de la familia Tubular LED de TROL con temperatura de color estable de 4000º K (neutral white) optimizada para una eficaz iluminación general de espacios comerciales, domésticos, y del sector contract donde la estética del espacio sea una característica relevante y dotada con un innovador balance térmico mediante refrigeración pasiva. Diseñado para instalación suspendida a techo. El cuerpo de la luminaria esta construido en aluminio extruido con acabados en dorado con interior negro. La luminaria monta un reflector fabricado en aluminio de alta pureza y vidrio templado de protección con un ángulo de apertura de 36º y utiliza una fuente de luz LED de 37 W con una reproducción cromática superior al 85% y una dispersión cromática de 3 SMCD. La luminaria tiene Flujo luminoso de [!REAL_LUMI_FLUX] Lm, con un rendimiento luminoso de [!LUMINOUS_EFFICIENCY] Lm/W, consumiendo una potencia total de [!REAL_POWER] W. La vida útil de la luminaria es de [!LIFE_TIME]h (establecida a un flujo luminoso límite del 70%). La luminaria va equipada con un equipo auxiliar electrónico ON/OF integrado y alimentado a tensión de red: 220-240V; 50/60 Hz. | El cuerpo de la luminaria esta construido en aluminio extruido. | La luminaria monta un reflector fabricado en aluminio de alta pureza y vidrio templado de protección. | Luminaria diseñada para instalación suspendida a techo.
17.3645.5431.22 | Luminaria decorativa minimalista de formas neutras de la familia Tubular LED de TROLL. | TROLL | IN | Downlights de Superfície | Tubular | Tubular G | ESPAÑA |  | Y | [5 empty] | Y |  |  | ANTHRACITE | Ø140 x 455 |  | 2600 |  | de -20°C a 35°C | 120_277V |  | A+ | 42 | 3980 | 94,8 |  |  |  |  | Equipo de control electrónico | Y | Y |  | 50000 | LED | 0,99 |  |  | 20 |  |  | CLASS1 | 36 |  |  | 4000 | Led |  | 37 | 4400 | 3 | [7 empty] | 90 |  | Luminaria decorativa minimalista de formas neutras de la familia Tubular LED de TROL con temperatura de color estable de 4000º K (neutral white) optimizada para una eficaz iluminación general de espacios comerciales, domésticos, y del sector contract donde la estética del espacio sea una característica relevante y dotada con un innovador balance térmico mediante refrigeración pasiva. Diseñado para instalación suspendida a techo. El cuerpo de la luminaria esta construido en aluminio extruido con acabados en antracita con interior negro. La luminaria monta un reflector fabricado en aluminio de alta pureza y vidrio templado de protección con un ángulo de apertura de 36º y utiliza una fuente de luz LED de 37 W con una reproducción cromática superior al 85% y una dispersión cromática de 3 SMCD. La luminaria tiene Flujo luminoso de [!REAL_LUMI_FLUX] Lm, con un rendimiento luminoso de [!LUMINOUS_EFFICIENCY] Lm/W, consumiendo una potencia total de [!REAL_POWER] W. La vida útil de la luminaria es de [!LIFE_TIME]h (establecida a un flujo luminoso límite del 70%). La luminaria va equipada con un equipo auxiliar electrónico ON/OF integrado y alimentado a tensión de red: 220-240V; 50/60 Hz. | El cuerpo de la luminaria esta construido en aluminio extruido. | La luminaria monta un reflector fabricado en aluminio de alta pureza y vidrio templado de protección. | Luminaria diseñada para instalación suspendida a techo.
17.3645.5431.63 | Luminaria decorativa minimalista de formas neutras de la familia Tubular LED de TROLL. | TROLL | IN | Downlights de Superfície | Tubular | Tubular G | ESPAÑA |  | Y | [5 empty] | Y |  |  | CERAMIC_WHITE | Ø140 x 455 |  | 2600 |  | de -20°C a 35°C | 120_277V |  | A+ | 42 | 3980 | 94,8 |  |  |  |  | Equipo de control electrónico | Y | Y |  | 50000 | LED | 0,99 |  |  | 20 |  |  | CLASS1 | 36 |  |  | 4000 | Led |  | 37 | 4400 | 3 | [7 empty] | 90 |  | Luminaria decorativa minimalista de formas neutras de la familia Tubular LED de TROL con temperatura de color estable de 4000º K (neutral white) optimizada para una eficaz iluminación general de espacios comerciales, domésticos, y del sector contract donde la estética del espacio sea una característica relevante y dotada con un innovador balance térmico mediante refrigeración pasiva. Diseñado para instalación suspendida a techo. El cuerpo de la luminaria esta construido en aluminio extruido con acabados en blanco con interior negro. La luminaria monta un reflector fabricado en aluminio de alta pureza y vidrio templado de protección con un ángulo de apertura de 36º y utiliza una fuente de luz LED de 37 W con una reproducción cromática superior al 85% y una dispersión cromática de 3 SMCD. La luminaria tiene Flujo luminoso de [!REAL_LUMI_FLUX] Lm, con un rendimiento luminoso de [!LUMINOUS_EFFICIENCY] Lm/W, consumiendo una potencia total de [!REAL_POWER] W. La vida útil de la luminaria es de [!LIFE_TIME]h (establecida a un flujo luminoso límite del 70%). La luminaria va equipada con un equipo auxiliar electrónico ON/OF integrado y alimentado a tensión de red: 220-240V; 50/60 Hz. | El cuerpo de la luminaria esta construido en aluminio extruido. | La luminaria monta un reflector fabricado en aluminio de alta pureza y vidrio templado de protección. | Luminaria diseñada para instalación suspendida a techo.
17.3645.6217.02 | Luminaria decorativa minimalista de formas neutras de la familia Tubular LED de TROLL. | TROLL | IN | Downlights de Superfície | Tubular | Tubular G | ESPAÑA |  | Y | [5 empty] | Y |  |  | GOLD | Ø140 x 455 |  | 2600 |  | de -20°C a 35°C | 120_277V |  | A | 42 | 3565 | 84,9 |  |  |  |  | Equipo de control electrónico | Y | Y |  | 50000 | LED | 0,99 |  |  | 20 |  |  | CLASS1 | 12 |  |  | 2700 | Led |  | 37 | 3900 | 3 | [7 empty] | 90 |  | Luminaria decorativa minimalista de formas neutras de la familia Tubular LED de TROL con temperatura de color estable de 2700º K (warm white) optimizada para una eficaz iluminación general de espacios comerciales, domésticos, y del sector contract donde la estética del espacio sea una característica relevante y dotada con un innovador balance térmico mediante refrigeración pasiva. Diseñado para instalación suspendida a techo. El cuerpo de la luminaria esta construido en aluminio extruido con acabados en dorado con interior dorado. La luminaria monta un reflector fabricado en aluminio de alta pureza y vidrio templado de protección con un ángulo de apertura de 12º y utiliza una fuente de luz LED de 37 W con una reproducción cromática superior al 85% y una dispersión cromática de 3 SMCD. La luminaria tiene Flujo luminoso de [!REAL_LUMI_FLUX] Lm, con un rendimiento luminoso de [!LUMINOUS_EFFICIENCY] Lm/W, consumiendo una potencia total de [!REAL_POWER] W. La vida útil de la luminaria es de [!LIFE_TIME]h (establecida a un flujo luminoso límite del 70%). La luminaria va equipada con un equipo auxiliar electrónico ON/OF integrado y alimentado a tensión de red: 220-240V; 50/60 Hz. | El cuerpo de la luminaria esta construido en aluminio extruido. | La luminaria monta un reflector fabricado en aluminio de alta pureza y vidrio templado de protección. | Luminaria diseñada para instalación suspendida a techo.
17.3645.6217.22 | Luminaria decorativa minimalista de formas neutras de la familia Tubular LED de TROLL. | TROLL | IN | Downlights de Superfície | Tubular | Tubular G | ESPAÑA |  | Y | [5 empty] | Y |  |  | ANTHRACITE | Ø140 x 455 |  | 2600 |  | de -20°C a 35°C | 120_277V |  | A | 42 | 3565 | 84,9 |  |  |  |  | Equipo de control electrónico | Y | Y |  | 50000 | LED | 0,99 |  |  | 20 |  |  | CLASS1 | 12 |  |  | 2700 | Led |  | 37 | 3900 | 3 | [7 empty] | 90 |  | Luminaria decorativa minimalista de formas neutras de la familia Tubular LED de TROL con temperatura de color estable de 2700º K (warm white) optimizada para una eficaz iluminación general de espacios comerciales, domésticos, y del sector contract donde la estética del espacio sea una característica relevante y dotada con un innovador balance térmico mediante refrigeración pasiva. Diseñado para instalación suspendida a techo. El cuerpo de la luminaria esta construido en aluminio extruido con acabados en antracita con interior dorado. La luminaria monta un reflector fabricado en aluminio de alta pureza y vidrio templado de protección con un ángulo de apertura de 12º y utiliza una fuente de luz LED de 37 W con una reproducción cromática superior al 85% y una dispersión cromática de 3 SMCD. La luminaria tiene Flujo luminoso de [!REAL_LUMI_FLUX] Lm, con un rendimiento luminoso de [!LUMINOUS_EFFICIENCY] Lm/W, consumiendo una potencia total de [!REAL_POWER] W. La vida útil de la luminaria es de [!LIFE_TIME]h (establecida a un flujo luminoso límite del 70%). La luminaria va equipada con un equipo auxiliar electrónico ON/OF integrado y alimentado a tensión de red: 220-240V; 50/60 Hz. | El cuerpo de la luminaria esta construido en aluminio extruido. | La luminaria monta un reflector fabricado en aluminio de alta pureza y vidrio templado de protección. | Luminaria diseñada para instalación suspendida a techo.
17.3645.6217.63 | Luminaria decorativa minimalista de formas neutras de la familia Tubular LED de TROLL. | TROLL | IN | Downlights de Superfície | Tubular | Tubular G | ESPAÑA |  | Y | [5 empty] | Y |  |  | CERAMIC_WHITE | Ø140 x 455 |  | 2600 |  | de -20°C a 35°C | 120_277V |  | A | 42 | 3565 | 84,9 |  |  |  |  | Equipo de control electrónico | Y | Y |  | 50000 | LED | 0,99 |  |  | 20 |  |  | CLASS1 | 12 |  |  | 2700 | Led |  | 37 | 3900 | 3 | [7 empty] | 90 |  | Luminaria decorativa minimalista de formas neutras de la familia Tubular LED de TROL con temperatura de color estable de 2700º K (warm white) optimizada para una eficaz iluminación general de espacios comerciales, domésticos, y del sector contract donde la estética del espacio sea una característica relevante y dotada con un innovador balance térmico mediante refrigeración pasiva. Diseñado para instalación suspendida a techo. El cuerpo de la luminaria esta construido en aluminio extruido con acabados en blanco con interior dorado. La luminaria monta un reflector fabricado en aluminio de alta pureza y vidrio templado de protección con un ángulo de apertura de 12º y utiliza una fuente de luz LED de 37 W con una reproducción cromática superior al 85% y una dispersión cromática de 3 SMCD. La luminaria tiene Flujo luminoso de [!REAL_LUMI_FLUX] Lm, con un rendimiento luminoso de [!LUMINOUS_EFFICIENCY] Lm/W, consumiendo una potencia total de [!REAL_POWER] W. La vida útil de la luminaria es de [!LIFE_TIME]h (establecida a un flujo luminoso límite del 70%). La luminaria va equipada con un equipo auxiliar electrónico ON/OF integrado y alimentado a tensión de red: 220-240V; 50/60 Hz. | El cuerpo de la luminaria esta construido en aluminio extruido. | La luminaria monta un reflector fabricado en aluminio de alta pureza y vidrio templado de protección. | Luminaria diseñada para instalación suspendida a techo.
17.3645.6221.02 | Luminaria decorativa minimalista de formas neutras de la familia Tubular LED de TROLL. | TROLL | IN | Downlights de Superfície | Tubular | Tubular G | ESPAÑA |  | Y | [5 empty] | Y |  |  | GOLD | Ø140 x 455 |  | 2600 |  | de -20°C a 35°C | 120_277V |  | A | 42 | 3565 | 84,9 |  |  |  |  | Equipo de control electrónico | Y | Y |  | 50000 | LED | 0,99 |  |  | 20 |  |  | CLASS1 | 24 |  |  | 2700 | Led |  | 37 | 3900 | 3 | [7 empty] | 90 |  | Luminaria decorativa minimalista de formas neutras de la familia Tubular LED de TROL con temperatura de color estable de 2700º K (warm white) optimizada para una eficaz iluminación general de espacios comerciales, domésticos, y del sector contract donde la estética del espacio sea una característica relevante y dotada con un innovador balance térmico mediante refrigeración pasiva. Diseñado para instalación suspendida a techo. El cuerpo de la luminaria esta construido en aluminio extruido con acabados en dorado con interior dorado. La luminaria monta un reflector fabricado en aluminio de alta pureza y vidrio templado de protección con un ángulo de apertura de 24º y utiliza una fuente de luz LED de 37 W con una reproducción cromática superior al 85% y una dispersión cromática de 3 SMCD. La luminaria tiene Flujo luminoso de [!REAL_LUMI_FLUX] Lm, con un rendimiento luminoso de [!LUMINOUS_EFFICIENCY] Lm/W, consumiendo una potencia total de [!REAL_POWER] W. La vida útil de la luminaria es de [!LIFE_TIME]h (establecida a un flujo luminoso límite del 70%). La luminaria va equipada con un equipo auxiliar electrónico ON/OF integrado y alimentado a tensión de red: 220-240V; 50/60 Hz. | El cuerpo de la luminaria esta construido en aluminio extruido. | La luminaria monta un reflector fabricado en aluminio de alta pureza y vidrio templado de protección. | Luminaria diseñada para instalación suspendida a techo.
17.3645.6221.22 | Luminaria decorativa minimalista de formas neutras de la familia Tubular LED de TROLL. | TROLL | IN | Downlights de Superfície | Tubular | Tubular G | ESPAÑA |  | Y | [5 empty] | Y |  |  | ANTHRACITE | Ø140 x 455 |  | 2600 |  | de -20°C a 35°C | 120_277V |  | A | 42 | 3565 | 84,9 |  |  |  |  | Equipo de control electrónico | Y | Y |  | 50000 | LED | 0,99 |  |  | 20 |  |  | CLASS1 | 24 |  |  | 2700 | Led |  | 37 | 3900 | 3 | [7 empty] | 90 |  | Luminaria decorativa minimalista de formas neutras de la familia Tubular LED de TROL con temperatura de color estable de 2700º K (warm white) optimizada para una eficaz iluminación general de espacios comerciales, domésticos, y del sector contract donde la estética del espacio sea una característica relevante y dotada con un innovador balance térmico mediante refrigeración pasiva. Diseñado para instalación suspendida a techo. El cuerpo de la luminaria esta construido en aluminio extruido con acabados en antracita con interior dorado. La luminaria monta un reflector fabricado en aluminio de alta pureza y vidrio templado de protección con un ángulo de apertura de 24º y utiliza una fuente de luz LED de 37 W con una reproducción cromática superior al 85% y una dispersión cromática de 3 SMCD. La luminaria tiene Flujo luminoso de [!REAL_LUMI_FLUX] Lm, con un rendimiento luminoso de [!LUMINOUS_EFFICIENCY] Lm/W, consumiendo una potencia total de [!REAL_POWER] W. La vida útil de la luminaria es de [!LIFE_TIME]h (establecida a un flujo luminoso límite del 70%). La luminaria va equipada con un equipo auxiliar electrónico ON/OF integrado y alimentado a tensión de red: 220-240V; 50/60 Hz. | El cuerpo de la luminaria esta construido en aluminio extruido. | La luminaria monta un reflector fabricado en aluminio de alta pureza y vidrio templado de protección. | Luminaria diseñada para instalación suspendida a techo.
17.3645.6221.63 | Luminaria decorativa minimalista de formas neutras de la familia Tubular LED de TROLL. | TROLL | IN | Downlights de Superfície | Tubular | Tubular G | ESPAÑA |  | Y | [5 empty] | Y |  |  | CERAMIC_WHITE | Ø140 x 455 |  | 2600 |  | de -20°C a 35°C | 120_277V |  | A | 42 | 3565 | 84,9 |  |  |  |  | Equipo de control electrónico | Y | Y |  | 50000 | LED | 0,99 |  |  | 20 |  |  | CLASS1 | 24 |  |  | 2700 | Led |  | 37 | 3900 | 3 | [7 empty] | 90 |  | Luminaria decorativa minimalista de formas neutras de la familia Tubular LED de TROL con temperatura de color estable de 2700º K (warm white) optimizada para una eficaz iluminación general de espacios comerciales, domésticos, y del sector contract donde la estética del espacio sea una característica relevante y dotada con un innovador balance térmico mediante refrigeración pasiva. Diseñado para instalación suspendida a techo. El cuerpo de la luminaria esta construido en aluminio extruido con acabados en blanco con interior dorado. La luminaria monta un reflector fabricado en aluminio de alta pureza y vidrio templado de protección con un ángulo de apertura de 24º y utiliza una fuente de luz LED de 37 W con una reproducción cromática superior al 85% y una dispersión cromática de 3 SMCD. La luminaria tiene Flujo luminoso de [!REAL_LUMI_FLUX] Lm, con un rendimiento luminoso de [!LUMINOUS_EFFICIENCY] Lm/W, consumiendo una potencia total de [!REAL_POWER] W. La vida útil de la luminaria es de [!LIFE_TIME]h (establecida a un flujo luminoso límite del 70%). La luminaria va equipada con un equipo auxiliar electrónico ON/OF integrado y alimentado a tensión de red: 220-240V; 50/60 Hz. | El cuerpo de la luminaria esta construido en aluminio extruido. | La luminaria monta un reflector fabricado en aluminio de alta pureza y vidrio templado de protección. | Luminaria diseñada para instalación suspendida a techo.
17.3645.6231.02 | Luminaria decorativa minimalista de formas neutras de la familia Tubular LED de TROLL. | TROLL | IN | Downlights de Superfície | Tubular | Tubular G | ESPAÑA |  | Y | [5 empty] | Y |  |  | GOLD | Ø140 x 455 |  | 2600 |  | de -20°C a 35°C | 120_277V |  | A | 42 | 3565 | 84,9 |  |  |  |  | Equipo de control electrónico | Y | Y |  | 50000 | LED | 0,99 |  |  | 20 |  |  | CLASS1 | 36 |  |  | 2700 | Led |  | 37 | 3900 | 3 | [7 empty] | 90 |  | Luminaria decorativa minimalista de formas neutras de la familia Tubular LED de TROL con temperatura de color estable de 2700º K (warm white) optimizada para una eficaz iluminación general de espacios comerciales, domésticos, y del sector contract donde la estética del espacio sea una característica relevante y dotada con un innovador balance térmico mediante refrigeración pasiva. Diseñado para instalación suspendida a techo. El cuerpo de la luminaria esta construido en aluminio extruido con acabados en dorado con interior dorado. La luminaria monta un reflector fabricado en aluminio de alta pureza y vidrio templado de protección con un ángulo de apertura de 36º y utiliza una fuente de luz LED de 37 W con una reproducción cromática superior al 85% y una dispersión cromática de 3 SMCD. La luminaria tiene Flujo luminoso de [!REAL_LUMI_FLUX] Lm, con un rendimiento luminoso de [!LUMINOUS_EFFICIENCY] Lm/W, consumiendo una potencia total de [!REAL_POWER] W. La vida útil de la luminaria es de [!LIFE_TIME]h (establecida a un flujo luminoso límite del 70%). La luminaria va equipada con un equipo auxiliar electrónico ON/OF integrado y alimentado a tensión de red: 220-240V; 50/60 Hz. | El cuerpo de la luminaria esta construido en aluminio extruido. | La luminaria monta un reflector fabricado en aluminio de alta pureza y vidrio templado de protección. | Luminaria diseñada para instalación suspendida a techo.
17.3645.6231.22 | Luminaria decorativa minimalista de formas neutras de la familia Tubular LED de TROLL. | TROLL | IN | Downlights de Superfície | Tubular | Tubular G | ESPAÑA |  | Y | [5 empty] | Y |  |  | ANTHRACITE | Ø140 x 455 |  | 2600 |  | de -20°C a 35°C | 120_277V |  | A | 42 | 3565 | 84,9 |  |  |  |  | Equipo de control electrónico | Y | Y |  | 50000 | LED | 0,99 |  |  | 20 |  |  | CLASS1 | 36 |  |  | 2700 | Led |  | 37 | 3900 | 3 | [7 empty] | 90 |  | Luminaria decorativa minimalista de formas neutras de la familia Tubular LED de TROL con temperatura de color estable de 2700º K (warm white) optimizada para una eficaz iluminación general de espacios comerciales, domésticos, y del sector contract donde la estética del espacio sea una característica relevante y dotada con un innovador balance térmico mediante refrigeración pasiva. Diseñado para instalación suspendida a techo. El cuerpo de la luminaria esta construido en aluminio extruido con acabados en antracita con interior dorado. La luminaria monta un reflector fabricado en aluminio de alta pureza y vidrio templado de protección con un ángulo de apertura de 36º y utiliza una fuente de luz LED de 37 W con una reproducción cromática superior al 85% y una dispersión cromática de 3 SMCD. La luminaria tiene Flujo luminoso de [!REAL_LUMI_FLUX] Lm, con un rendimiento luminoso de [!LUMINOUS_EFFICIENCY] Lm/W, consumiendo una potencia total de [!REAL_POWER] W. La vida útil de la luminaria es de [!LIFE_TIME]h (establecida a un flujo luminoso límite del 70%). La luminaria va equipada con un equipo auxiliar electrónico ON/OF integrado y alimentado a tensión de red: 220-240V; 50/60 Hz. | El cuerpo de la luminaria esta construido en aluminio extruido. | La luminaria monta un reflector fabricado en aluminio de alta pureza y vidrio templado de protección. | Luminaria diseñada para instalación suspendida a techo.
17.3645.6231.63 | Luminaria decorativa minimalista de formas neutras de la familia Tubular LED de TROLL. | TROLL | IN | Downlights de Superfície | Tubular | Tubular G | ESPAÑA |  | Y | [5 empty] | Y |  |  | CERAMIC_WHITE | Ø140 x 455 |  | 2600 |  | de -20°C a 35°C | 120_277V |  | A | 42 | 3565 | 84,9 |  |  |  |  | Equipo de control electrónico | Y | Y |  | 50000 | LED | 0,99 |  |  | 20 |  |  | CLASS1 | 36 |  |  | 2700 | Led |  | 37 | 3900 | 3 | [7 empty] | 90 |  | Luminaria decorativa minimalista de formas neutras de la familia Tubular LED de TROL con temperatura de color estable de 2700º K (warm white) optimizada para una eficaz iluminación general de espacios comerciales, domésticos, y del sector contract donde la estética del espacio sea una característica relevante y dotada con un innovador balance térmico mediante refrigeración pasiva. Diseñado para instalación suspendida a techo. El cuerpo de la luminaria esta construido en aluminio extruido con acabados en blanco con interior dorado. La luminaria monta un reflector fabricado en aluminio de alta pureza y vidrio templado de protección con un ángulo de apertura de 36º y utiliza una fuente de luz LED de 37 W con una reproducción cromática superior al 85% y una dispersión cromática de 3 SMCD. La luminaria tiene Flujo luminoso de [!REAL_LUMI_FLUX] Lm, con un rendimiento luminoso de [!LUMINOUS_EFFICIENCY] Lm/W, consumiendo una potencia total de [!REAL_POWER] W. La vida útil de la luminaria es de [!LIFE_TIME]h (establecida a un flujo luminoso límite del 70%). La luminaria va equipada con un equipo auxiliar electrónico ON/OF integrado y alimentado a tensión de red: 220-240V; 50/60 Hz. | El cuerpo de la luminaria esta construido en aluminio extruido. | La luminaria monta un reflector fabricado en aluminio de alta pureza y vidrio templado de protección. | Luminaria diseñada para instalación suspendida a techo.
17.3645.6317.02 | Luminaria decorativa minimalista de formas neutras de la familia Tubular LED de TROLL. | TROLL | IN | Downlights de Superfície | Tubular | Tubular G | ESPAÑA |  | Y | [5 empty] | Y |  |  | GOLD | Ø140 x 455 |  | 2600 |  | de -20°C a 35°C | 120_277V |  | A+ | 42 | 3676 | 87,5 |  |  |  |  | Equipo de control electrónico | Y | Y |  | 50000 | LED | 0,99 |  |  | 20 |  |  | CLASS1 | 12 |  |  | 3000 | Led |  | 37 | 4000 | 3 | [7 empty] | 90 |  | Luminaria decorativa minimalista de formas neutras de la familia Tubular LED de TROL con temperatura de color estable de 3000º K (warm white) optimizada para una eficaz iluminación general de espacios comerciales, domésticos, y del sector contract donde la estética del espacio sea una característica relevante y dotada con un innovador balance térmico mediante refrigeración pasiva. Diseñado para instalación suspendida a techo. El cuerpo de la luminaria esta construido en aluminio extruido con acabados en dorado con interior dorado. La luminaria monta un reflector fabricado en aluminio de alta pureza y vidrio templado de protección con un ángulo de apertura de 12º y utiliza una fuente de luz LED de 37 W con una reproducción cromática superior al 85% y una dispersión cromática de 3 SMCD. La luminaria tiene Flujo luminoso de [!REAL_LUMI_FLUX] Lm, con un rendimiento luminoso de [!LUMINOUS_EFFICIENCY] Lm/W, consumiendo una potencia total de [!REAL_POWER] W. La vida útil de la luminaria es de [!LIFE_TIME]h (establecida a un flujo luminoso límite del 70%). La luminaria va equipada con un equipo auxiliar electrónico ON/OF integrado y alimentado a tensión de red: 220-240V; 50/60 Hz. | El cuerpo de la luminaria esta construido en aluminio extruido. | La luminaria monta un reflector fabricado en aluminio de alta pureza y vidrio templado de protección. | Luminaria diseñada para instalación suspendida a techo.
17.3645.6317.22 | Luminaria decorativa minimalista de formas neutras de la familia Tubular LED de TROLL. | TROLL | IN | Downlights de Superfície | Tubular | Tubular G | ESPAÑA |  | Y | [5 empty] | Y |  |  | ANTHRACITE | Ø140 x 455 |  | 2600 |  | de -20°C a 35°C | 120_277V |  | A+ | 42 | 3676 | 87,5 |  |  |  |  | Equipo de control electrónico | Y | Y |  | 50000 | LED | 0,99 |  |  | 20 |  |  | CLASS1 | 12 |  |  | 3000 | Led |  | 37 | 4000 | 3 | [7 empty] | 90 |  | Luminaria decorativa minimalista de formas neutras de la familia Tubular LED de TROL con temperatura de color estable de 3000º K (warm white) optimizada para una eficaz iluminación general de espacios comerciales, domésticos, y del sector contract donde la estética del espacio sea una característica relevante y dotada con un innovador balance térmico mediante refrigeración pasiva. Diseñado para instalación suspendida a techo. El cuerpo de la luminaria esta construido en aluminio extruido con acabados en antracita con interior dorado. La luminaria monta un reflector fabricado en aluminio de alta pureza y vidrio templado de protección con un ángulo de apertura de 12º y utiliza una fuente de luz LED de 37 W con una reproducción cromática superior al 85% y una dispersión cromática de 3 SMCD. La luminaria tiene Flujo luminoso de [!REAL_LUMI_FLUX] Lm, con un rendimiento luminoso de [!LUMINOUS_EFFICIENCY] Lm/W, consumiendo una potencia total de [!REAL_POWER] W. La vida útil de la luminaria es de [!LIFE_TIME]h (establecida a un flujo luminoso límite del 70%). La luminaria va equipada con un equipo auxiliar electrónico ON/OF integrado y alimentado a tensión de red: 220-240V; 50/60 Hz. | El cuerpo de la luminaria esta construido en aluminio extruido. | La luminaria monta un reflector fabricado en aluminio de alta pureza y vidrio templado de protección. | Luminaria diseñada para instalación suspendida a techo.
17.3645.6317.63 | Luminaria decorativa minimalista de formas neutras de la familia Tubular LED de TROLL. | TROLL | IN | Downlights de Superfície | Tubular | Tubular G | ESPAÑA |  | Y | [5 empty] | Y |  |  | CERAMIC_WHITE | Ø140 x 455 |  | 2600 |  | de -20°C a 35°C | 120_277V |  | A+ | 42 | 3676 | 87,5 |  |  |  |  | Equipo de control electrónico | Y | Y |  | 50000 | LED | 0,99 |  |  | 20 |  |  | CLASS1 | 12 |  |  | 3000 | Led |  | 37 | 4000 | 3 | [7 empty] | 90 |  | Luminaria decorativa minimalista de formas neutras de la familia Tubular LED de TROL con temperatura de color estable de 3000º K (warm white) optimizada para una eficaz iluminación general de espacios comerciales, domésticos, y del sector contract donde la estética del espacio sea una característica relevante y dotada con un innovador balance térmico mediante refrigeración pasiva. Diseñado para instalación suspendida a techo. El cuerpo de la luminaria esta construido en aluminio extruido con acabados en blanco con interior dorado. La luminaria monta un reflector fabricado en aluminio de alta pureza y vidrio templado de protección con un ángulo de apertura de 12º y utiliza una fuente de luz LED de 37 W con una reproducción cromática superior al 85% y una dispersión cromática de 3 SMCD. La luminaria tiene Flujo luminoso de [!REAL_LUMI_FLUX] Lm, con un rendimiento luminoso de [!LUMINOUS_EFFICIENCY] Lm/W, consumiendo una potencia total de [!REAL_POWER] W. La vida útil de la luminaria es de [!LIFE_TIME]h (establecida a un flujo luminoso límite del 70%). La luminaria va equipada con un equipo auxiliar electrónico ON/OF integrado y alimentado a tensión de red: 220-240V; 50/60 Hz. | El cuerpo de la luminaria esta construido en aluminio extruido. | La luminaria monta un reflector fabricado en aluminio de alta pureza y vidrio templado de protección. | Luminaria diseñada para instalación suspendida a techo.
17.3645.6321.02 | Luminaria decorativa minimalista de formas neutras de la familia Tubular LED de TROLL. | TROLL | IN | Downlights de Superfície | Tubular | Tubular G | ESPAÑA |  | Y | [5 empty] | Y |  |  | GOLD | Ø140 x 455 |  | 2600 |  | de -20°C a 35°C | 120_277V |  | A+ | 42 | 3676 | 87,5 |  |  |  |  | Equipo de control electrónico | Y | Y |  | 50000 | LED | 0,99 |  |  | 20 |  |  | CLASS1 | 24 |  |  | 3000 | Led |  | 37 | 4000 | 3 | [7 empty] | 90 |  | Luminaria decorativa minimalista de formas neutras de la familia Tubular LED de TROL con temperatura de color estable de 3000º K (warm white) optimizada para una eficaz iluminación general de espacios comerciales, domésticos, y del sector contract donde la estética del espacio sea una característica relevante y dotada con un innovador balance térmico mediante refrigeración pasiva. Diseñado para instalación suspendida a techo. El cuerpo de la luminaria esta construido en aluminio extruido con acabados en dorado con interior dorado. La luminaria monta un reflector fabricado en aluminio de alta pureza y vidrio templado de protección con un ángulo de apertura de 24º y utiliza una fuente de luz LED de 37 W con una reproducción cromática superior al 85% y una dispersión cromática de 3 SMCD. La luminaria tiene Flujo luminoso de [!REAL_LUMI_FLUX] Lm, con un rendimiento luminoso de [!LUMINOUS_EFFICIENCY] Lm/W, consumiendo una potencia total de [!REAL_POWER] W. La vida útil de la luminaria es de [!LIFE_TIME]h (establecida a un flujo luminoso límite del 70%). La luminaria va equipada con un equipo auxiliar electrónico ON/OF integrado y alimentado a tensión de red: 220-240V; 50/60 Hz. | El cuerpo de la luminaria esta construido en aluminio extruido. | La luminaria monta un reflector fabricado en aluminio de alta pureza y vidrio templado de protección. | Luminaria diseñada para instalación suspendida a techo.
17.3645.6321.22 | Luminaria decorativa minimalista de formas neutras de la familia Tubular LED de TROLL. | TROLL | IN | Downlights de Superfície | Tubular | Tubular G | ESPAÑA |  | Y | [5 empty] | Y |  |  | ANTHRACITE | Ø140 x 455 |  | 2600 |  | de -20°C a 35°C | 120_277V |  | A+ | 42 | 3676 | 87,5 |  |  |  |  | Equipo de control electrónico | Y | Y |  | 50000 | LED | 0,99 |  |  | 20 |  |  | CLASS1 | 24 |  |  | 3000 | Led |  | 37 | 4000 | 3 | [7 empty] | 90 |  | Luminaria decorativa minimalista de formas neutras de la familia Tubular LED de TROL con temperatura de color estable de 3000º K (warm white) optimizada para una eficaz iluminación general de espacios comerciales, domésticos, y del sector contract donde la estética del espacio sea una característica relevante y dotada con un innovador balance térmico mediante refrigeración pasiva. Diseñado para instalación suspendida a techo. El cuerpo de la luminaria esta construido en aluminio extruido con acabados en antracita con interior dorado. La luminaria monta un reflector fabricado en aluminio de alta pureza y vidrio templado de protección con un ángulo de apertura de 24º y utiliza una fuente de luz LED de 37 W con una reproducción cromática superior al 85% y una dispersión cromática de 3 SMCD. La luminaria tiene Flujo luminoso de [!REAL_LUMI_FLUX] Lm, con un rendimiento luminoso de [!LUMINOUS_EFFICIENCY] Lm/W, consumiendo una potencia total de [!REAL_POWER] W. La vida útil de la luminaria es de [!LIFE_TIME]h (establecida a un flujo luminoso límite del 70%). La luminaria va equipada con un equipo auxiliar electrónico ON/OF integrado y alimentado a tensión de red: 220-240V; 50/60 Hz. | El cuerpo de la luminaria esta construido en aluminio extruido. | La luminaria monta un reflector fabricado en aluminio de alta pureza y vidrio templado de protección. | Luminaria diseñada para instalación suspendida a techo.
17.3645.6321.63 | Luminaria decorativa minimalista de formas neutras de la familia Tubular LED de TROLL. | TROLL | IN | Downlights de Superfície | Tubular | Tubular G | ESPAÑA |  | Y | [5 empty] | Y |  |  | CERAMIC_WHITE | Ø140 x 455 |  | 2600 |  | de -20°C a 35°C | 120_277V |  | A+ | 42 | 3676 | 87,5 |  |  |  |  | Equipo de control electrónico | Y | Y |  | 50000 | LED | 0,99 |  |  | 20 |  |  | CLASS1 | 24 |  |  | 3000 | Led |  | 37 | 4000 | 3 | [7 empty] | 90 |  | Luminaria decorativa minimalista de formas neutras de la familia Tubular LED de TROL con temperatura de color estable de 3000º K (warm white) optimizada para una eficaz iluminación general de espacios comerciales, domésticos, y del sector contract donde la estética del espacio sea una característica relevante y dotada con un innovador balance térmico mediante refrigeración pasiva. Diseñado para instalación suspendida a techo. El cuerpo de la luminaria esta construido en aluminio extruido con acabados en blanco con interior dorado. La luminaria monta un reflector fabricado en aluminio de alta pureza y vidrio templado de protección con un ángulo de apertura de 24º y utiliza una fuente de luz LED de 37 W con una reproducción cromática superior al 85% y una dispersión cromática de 3 SMCD. La luminaria tiene Flujo luminoso de [!REAL_LUMI_FLUX] Lm, con un rendimiento luminoso de [!LUMINOUS_EFFICIENCY] Lm/W, consumiendo una potencia total de [!REAL_POWER] W. La vida útil de la luminaria es de [!LIFE_TIME]h (establecida a un flujo luminoso límite del 70%). La luminaria va equipada con un equipo auxiliar electrónico ON/OF integrado y alimentado a tensión de red: 220-240V; 50/60 Hz. | El cuerpo de la luminaria esta construido en aluminio extruido. | La luminaria monta un reflector fabricado en aluminio de alta pureza y vidrio templado de protección. | Luminaria diseñada para instalación suspendida a techo.
17.3645.6331.02 | Luminaria decorativa minimalista de formas neutras de la familia Tubular LED de TROLL. | TROLL | IN | Downlights de Superfície | Tubular | Tubular G | ESPAÑA |  | Y | [5 empty] | Y |  |  | GOLD | Ø140 x 455 |  | 2600 |  | de -20°C a 35°C | 120_277V |  | A+ | 42 | 3676 | 87,5 |  |  |  |  | Equipo de control electrónico | Y | Y |  | 50000 | LED | 0,99 |  |  | 20 |  |  | CLASS1 | 36 |  |  | 3000 | Led |  | 37 | 4000 | 3 | [7 empty] | 90 |  | Luminaria decorativa minimalista de formas neutras de la familia Tubular LED de TROL con temperatura de color estable de 3000º K (warm white) optimizada para una eficaz iluminación general de espacios comerciales, domésticos, y del sector contract donde la estética del espacio sea una característica relevante y dotada con un innovador balance térmico mediante refrigeración pasiva. Diseñado para instalación suspendida a techo. El cuerpo de la luminaria esta construido en aluminio extruido con acabados en dorado con interior dorado. La luminaria monta un reflector fabricado en aluminio de alta pureza y vidrio templado de protección con un ángulo de apertura de 36º y utiliza una fuente de luz LED de 37 W con una reproducción cromática superior al 85% y una dispersión cromática de 3 SMCD. La luminaria tiene Flujo luminoso de [!REAL_LUMI_FLUX] Lm, con un rendimiento luminoso de [!LUMINOUS_EFFICIENCY] Lm/W, consumiendo una potencia total de [!REAL_POWER] W. La vida útil de la luminaria es de [!LIFE_TIME]h (establecida a un flujo luminoso límite del 70%). La luminaria va equipada con un equipo auxiliar electrónico ON/OF integrado y alimentado a tensión de red: 220-240V; 50/60 Hz. | El cuerpo de la luminaria esta construido en aluminio extruido. | La luminaria monta un reflector fabricado en aluminio de alta pureza y vidrio templado de protección. | Luminaria diseñada para instalación suspendida a techo.
17.3645.6331.22 | Luminaria decorativa minimalista de formas neutras de la familia Tubular LED de TROLL. | TROLL | IN | Downlights de Superfície | Tubular | Tubular G | ESPAÑA |  | Y | [5 empty] | Y |  |  | ANTHRACITE | Ø140 x 455 |  | 2600 |  | de -20°C a 35°C | 120_277V |  | A+ | 42 | 3676 | 87,5 |  |  |  |  | Equipo de control electrónico | Y | Y |  | 50000 | LED | 0,99 |  |  | 20 |  |  | CLASS1 | 36 |  |  | 3000 | Led |  | 37 | 4000 | 3 | [7 empty] | 90 |  | Luminaria decorativa minimalista de formas neutras de la familia Tubular LED de TROL con temperatura de color estable de 3000º K (warm white) optimizada para una eficaz iluminación general de espacios comerciales, domésticos, y del sector contract donde la estética del espacio sea una característica relevante y dotada con un innovador balance térmico mediante refrigeración pasiva. Diseñado para instalación suspendida a techo. El cuerpo de la luminaria esta construido en aluminio extruido con acabados en antracita con interior dorado. La luminaria monta un reflector fabricado en aluminio de alta pureza y vidrio templado de protección con un ángulo de apertura de 36º y utiliza una fuente de luz LED de 37 W con una reproducción cromática superior al 85% y una dispersión cromática de 3 SMCD. La luminaria tiene Flujo luminoso de [!REAL_LUMI_FLUX] Lm, con un rendimiento luminoso de [!LUMINOUS_EFFICIENCY] Lm/W, consumiendo una potencia total de [!REAL_POWER] W. La vida útil de la luminaria es de [!LIFE_TIME]h (establecida a un flujo luminoso límite del 70%). La luminaria va equipada con un equipo auxiliar electrónico ON/OF integrado y alimentado a tensión de red: 220-240V; 50/60 Hz. | El cuerpo de la luminaria esta construido en aluminio extruido. | La luminaria monta un reflector fabricado en aluminio de alta pureza y vidrio templado de protección. | Luminaria diseñada para instalación suspendida a techo.
17.3645.6331.63 | Luminaria decorativa minimalista de formas neutras de la familia Tubular LED de TROLL. | TROLL | IN | Downlights de Superfície | Tubular | Tubular G | ESPAÑA |  | Y | [5 empty] | Y |  |  | CERAMIC_WHITE | Ø140 x 455 |  | 2600 |  | de -20°C a 35°C | 120_277V |  | A+ | 42 | 3676 | 87,5 |  |  |  |  | Equipo de control electrónico | Y | Y |  | 50000 | LED | 0,99 |  |  | 20 |  |  | CLASS1 | 36 |  |  | 3000 | Led |  | 37 | 4000 | 3 | [7 empty] | 90 |  | Luminaria decorativa minimalista de formas neutras de la familia Tubular LED de TROL con temperatura de color estable de 3000º K (warm white) optimizada para una eficaz iluminación general de espacios comerciales, domésticos, y del sector contract donde la estética del espacio sea una característica relevante y dotada con un innovador balance térmico mediante refrigeración pasiva. Diseñado para instalación suspendida a techo. El cuerpo de la luminaria esta construido en aluminio extruido con acabados en blanco con interior dorado. La luminaria monta un reflector fabricado en aluminio de alta pureza y vidrio templado de protección con un ángulo de apertura de 36º y utiliza una fuente de luz LED de 37 W con una reproducción cromática superior al 85% y una dispersión cromática de 3 SMCD. La luminaria tiene Flujo luminoso de [!REAL_LUMI_FLUX] Lm, con un rendimiento luminoso de [!LUMINOUS_EFFICIENCY] Lm/W, consumiendo una potencia total de [!REAL_POWER] W. La vida útil de la luminaria es de [!LIFE_TIME]h (establecida a un flujo luminoso límite del 70%). La luminaria va equipada con un equipo auxiliar electrónico ON/OF integrado y alimentado a tensión de red: 220-240V; 50/60 Hz. | El cuerpo de la luminaria esta construido en aluminio extruido. | La luminaria monta un reflector fabricado en aluminio de alta pureza y vidrio templado de protección. | Luminaria diseñada para instalación suspendida a techo.
17.3645.6417.02 | Luminaria decorativa minimalista de formas neutras de la familia Tubular LED de TROLL. | TROLL | IN | Downlights de Superfície | Tubular | Tubular G | ESPAÑA |  | Y | [5 empty] | Y |  |  | GOLD | Ø140 x 455 |  | 2600 |  | de -20°C a 35°C | 120_277V |  | A+ | 42 | 3980 | 94,8 |  |  |  |  | Equipo de control electrónico | Y | Y |  | 50000 | LED | 0,99 |  |  | 20 |  |  | CLASS1 | 12 |  |  | 4000 | Led |  | 37 | 4400 | 3 | [7 empty] | 90 |  | Luminaria decorativa minimalista de formas neutras de la familia Tubular LED de TROL con temperatura de color estable de 4000º K (neutral white) optimizada para una eficaz iluminación general de espacios comerciales, domésticos, y del sector contract donde la estética del espacio sea una característica relevante y dotada con un innovador balance térmico mediante refrigeración pasiva. Diseñado para instalación suspendida a techo. El cuerpo de la luminaria esta construido en aluminio extruido con acabados en dorado con interior dorado. La luminaria monta un reflector fabricado en aluminio de alta pureza y vidrio templado de protección con un ángulo de apertura de 12º y utiliza una fuente de luz LED de 37 W con una reproducción cromática superior al 85% y una dispersión cromática de 3 SMCD. La luminaria tiene Flujo luminoso de [!REAL_LUMI_FLUX] Lm, con un rendimiento luminoso de [!LUMINOUS_EFFICIENCY] Lm/W, consumiendo una potencia total de [!REAL_POWER] W. La vida útil de la luminaria es de [!LIFE_TIME]h (establecida a un flujo luminoso límite del 70%). La luminaria va equipada con un equipo auxiliar electrónico ON/OF integrado y alimentado a tensión de red: 220-240V; 50/60 Hz. | El cuerpo de la luminaria esta construido en aluminio extruido. | La luminaria monta un reflector fabricado en aluminio de alta pureza y vidrio templado de protección. | Luminaria diseñada para instalación suspendida a techo.
17.3645.6417.22 | Luminaria decorativa minimalista de formas neutras de la familia Tubular LED de TROLL. | TROLL | IN | Downlights de Superfície | Tubular | Tubular G | ESPAÑA |  | Y | [5 empty] | Y |  |  | ANTHRACITE | Ø140 x 455 |  | 2600 |  | de -20°C a 35°C | 120_277V |  | A+ | 42 | 3980 | 94,8 |  |  |  |  | Equipo de control electrónico | Y | Y |  | 50000 | LED | 0,99 |  |  | 20 |  |  | CLASS1 | 12 |  |  | 4000 | Led |  | 37 | 4400 | 3 | [7 empty] | 90 |  | Luminaria decorativa minimalista de formas neutras de la familia Tubular LED de TROL con temperatura de color estable de 4000º K (neutral white) optimizada para una eficaz iluminación general de espacios comerciales, domésticos, y del sector contract donde la estética del espacio sea una característica relevante y dotada con un innovador balance térmico mediante refrigeración pasiva. Diseñado para instalación suspendida a techo. El cuerpo de la luminaria esta construido en aluminio extruido con acabados en antracita con interior dorado. La luminaria monta un reflector fabricado en aluminio de alta pureza y vidrio templado de protección con un ángulo de apertura de 12º y utiliza una fuente de luz LED de 37 W con una reproducción cromática superior al 85% y una dispersión cromática de 3 SMCD. La luminaria tiene Flujo luminoso de [!REAL_LUMI_FLUX] Lm, con un rendimiento luminoso de [!LUMINOUS_EFFICIENCY] Lm/W, consumiendo una potencia total de [!REAL_POWER] W. La vida útil de la luminaria es de [!LIFE_TIME]h (establecida a un flujo luminoso límite del 70%). La luminaria va equipada con un equipo auxiliar electrónico ON/OF integrado y alimentado a tensión de red: 220-240V; 50/60 Hz. | El cuerpo de la luminaria esta construido en aluminio extruido. | La luminaria monta un reflector fabricado en aluminio de alta pureza y vidrio templado de protección. | Luminaria diseñada para instalación suspendida a techo.
17.3645.6417.63 | Luminaria decorativa minimalista de formas neutras de la familia Tubular LED de TROLL. | TROLL | IN | Downlights de Superfície | Tubular | Tubular G | ESPAÑA |  | Y | [5 empty] | Y |  |  | CERAMIC_WHITE | Ø140 x 455 |  | 2600 |  | de -20°C a 35°C | 120_277V |  | A+ | 42 | 3980 | 94,8 |  |  |  |  | Equipo de control electrónico | Y | Y |  | 50000 | LED | 0,99 |  |  | 20 |  |  | CLASS1 | 12 |  |  | 4000 | Led |  | 37 | 4400 | 3 | [7 empty] | 90 |  | Luminaria decorativa minimalista de formas neutras de la familia Tubular LED de TROL con temperatura de color estable de 4000º K (neutral white) optimizada para una eficaz iluminación general de espacios comerciales, domésticos, y del sector contract donde la estética del espacio sea una característica relevante y dotada con un innovador balance térmico mediante refrigeración pasiva. Diseñado para instalación suspendida a techo. El cuerpo de la luminaria esta construido en aluminio extruido con acabados en blanco con interior dorado. La luminaria monta un reflector fabricado en aluminio de alta pureza y vidrio templado de protección con un ángulo de apertura de 12º y utiliza una fuente de luz LED de 37 W con una reproducción cromática superior al 85% y una dispersión cromática de 3 SMCD. La luminaria tiene Flujo luminoso de [!REAL_LUMI_FLUX] Lm, con un rendimiento luminoso de [!LUMINOUS_EFFICIENCY] Lm/W, consumiendo una potencia total de [!REAL_POWER] W. La vida útil de la luminaria es de [!LIFE_TIME]h (establecida a un flujo luminoso límite del 70%). La luminaria va equipada con un equipo auxiliar electrónico ON/OF integrado y alimentado a tensión de red: 220-240V; 50/60 Hz. | El cuerpo de la luminaria esta construido en aluminio extruido. | La luminaria monta un reflector fabricado en aluminio de alta pureza y vidrio templado de protección. | Luminaria diseñada para instalación suspendida a techo.
17.3645.6421.02 | Luminaria decorativa minimalista de formas neutras de la familia Tubular LED de TROLL. | TROLL | IN | Downlights de Superfície | Tubular | Tubular G | ESPAÑA |  | Y | [5 empty] | Y |  |  | GOLD | Ø140 x 455 |  | 2600 |  | de -20°C a 35°C | 120_277V |  | A+ | 42 | 3980 | 94,8 |  |  |  |  | Equipo de control electrónico | Y | Y |  | 50000 | LED | 0,99 |  |  | 20 |  |  | CLASS1 | 24 |  |  | 4000 | Led |  | 37 | 4400 | 3 | [7 empty] | 90 |  | Luminaria decorativa minimalista de formas neutras de la familia Tubular LED de TROL con temperatura de color estable de 4000º K (neutral white) optimizada para una eficaz iluminación general de espacios comerciales, domésticos, y del sector contract donde la estética del espacio sea una característica relevante y dotada con un innovador balance térmico mediante refrigeración pasiva. Diseñado para instalación suspendida a techo. El cuerpo de la luminaria esta construido en aluminio extruido con acabados en dorado con interior dorado. La luminaria monta un reflector fabricado en aluminio de alta pureza y vidrio templado de protección con un ángulo de apertura de 24º y utiliza una fuente de luz LED de 37 W con una reproducción cromática superior al 85% y una dispersión cromática de 3 SMCD. La luminaria tiene Flujo luminoso de [!REAL_LUMI_FLUX] Lm, con un rendimiento luminoso de [!LUMINOUS_EFFICIENCY] Lm/W, consumiendo una potencia total de [!REAL_POWER] W. La vida útil de la luminaria es de [!LIFE_TIME]h (establecida a un flujo luminoso límite del 70%). La luminaria va equipada con un equipo auxiliar electrónico ON/OF integrado y alimentado a tensión de red: 220-240V; 50/60 Hz. | El cuerpo de la luminaria esta construido en aluminio extruido. | La luminaria monta un reflector fabricado en aluminio de alta pureza y vidrio templado de protección. | Luminaria diseñada para instalación suspendida a techo.
17.3645.6421.22 | Luminaria decorativa minimalista de formas neutras de la familia Tubular LED de TROLL. | TROLL | IN | Downlights de Superfície | Tubular | Tubular G | ESPAÑA |  | Y | [5 empty] | Y |  |  | ANTHRACITE | Ø140 x 455 |  | 2600 |  | de -20°C a 35°C | 120_277V |  | A+ | 42 | 3980 | 94,8 |  |  |  |  | Equipo de control electrónico | Y | Y |  | 50000 | LED | 0,99 |  |  | 20 |  |  | CLASS1 | 24 |  |  | 4000 | Led |  | 37 | 4400 | 3 | [7 empty] | 90 |  | Luminaria decorativa minimalista de formas neutras de la familia Tubular LED de TROL con temperatura de color estable de 4000º K (neutral white) optimizada para una eficaz iluminación general de espacios comerciales, domésticos, y del sector contract donde la estética del espacio sea una característica relevante y dotada con un innovador balance térmico mediante refrigeración pasiva. Diseñado para instalación suspendida a techo. El cuerpo de la luminaria esta construido en aluminio extruido con acabados en antracita con interior dorado. La luminaria monta un reflector fabricado en aluminio de alta pureza y vidrio templado de protección con un ángulo de apertura de 24º y utiliza una fuente de luz LED de 37 W con una reproducción cromática superior al 85% y una dispersión cromática de 3 SMCD. La luminaria tiene Flujo luminoso de [!REAL_LUMI_FLUX] Lm, con un rendimiento luminoso de [!LUMINOUS_EFFICIENCY] Lm/W, consumiendo una potencia total de [!REAL_POWER] W. La vida útil de la luminaria es de [!LIFE_TIME]h (establecida a un flujo luminoso límite del 70%). La luminaria va equipada con un equipo auxiliar electrónico ON/OF integrado y alimentado a tensión de red: 220-240V; 50/60 Hz. | El cuerpo de la luminaria esta construido en aluminio extruido. | La luminaria monta un reflector fabricado en aluminio de alta pureza y vidrio templado de protección. | Luminaria diseñada para instalación suspendida a techo.
17.3645.6421.63 | Luminaria decorativa minimalista de formas neutras de la familia Tubular LED de TROLL. | TROLL | IN | Downlights de Superfície | Tubular | Tubular G | ESPAÑA |  | Y | [5 empty] | Y |  |  | CERAMIC_WHITE | Ø140 x 455 |  | 2600 |  | de -20°C a 35°C | 120_277V |  | A+ | 42 | 3980 | 94,8 |  |  |  |  | Equipo de control electrónico | Y | Y |  | 50000 | LED | 0,99 |  |  | 20 |  |  | CLASS1 | 24 |  |  | 4000 | Led |  | 37 | 4400 | 3 | [7 empty] | 90 |  | Luminaria decorativa minimalista de formas neutras de la familia Tubular LED de TROL con temperatura de color estable de 4000º K (neutral white) optimizada para una eficaz iluminación general de espacios comerciales, domésticos, y del sector contract donde la estética del espacio sea una característica relevante y dotada con un innovador balance térmico mediante refrigeración pasiva. Diseñado para instalación suspendida a techo. El cuerpo de la luminaria esta construido en aluminio extruido con acabados en blanco con interior dorado. La luminaria monta un reflector fabricado en aluminio de alta pureza y vidrio templado de protección con un ángulo de apertura de 24º y utiliza una fuente de luz LED de 37 W con una reproducción cromática superior al 85% y una dispersión cromática de 3 SMCD. La luminaria tiene Flujo luminoso de [!REAL_LUMI_FLUX] Lm, con un rendimiento luminoso de [!LUMINOUS_EFFICIENCY] Lm/W, consumiendo una potencia total de [!REAL_POWER] W. La vida útil de la luminaria es de [!LIFE_TIME]h (establecida a un flujo luminoso límite del 70%). La luminaria va equipada con un equipo auxiliar electrónico ON/OF integrado y alimentado a tensión de red: 220-240V; 50/60 Hz. | El cuerpo de la luminaria esta construido en aluminio extruido. | La luminaria monta un reflector fabricado en aluminio de alta pureza y vidrio templado de protección. | Luminaria diseñada para instalación suspendida a techo.
17.3645.6431.02 | Luminaria decorativa minimalista de formas neutras de la familia Tubular LED de TROLL. | TROLL | IN | Downlights de Superfície | Tubular | Tubular G | ESPAÑA |  | Y | [5 empty] | Y |  |  | GOLD | Ø140 x 455 |  | 2600 |  | de -20°C a 35°C | 120_277V |  | A+ | 42 | 3980 | 94,8 |  |  |  |  | Equipo de control electrónico | Y | Y |  | 50000 | LED | 0,99 |  |  | 20 |  |  | CLASS1 | 36 |  |  | 4000 | Led |  | 37 | 4400 | 3 | [7 empty] | 90 |  | Luminaria decorativa minimalista de formas neutras de la familia Tubular LED de TROL con temperatura de color estable de 4000º K (neutral white) optimizada para una eficaz iluminación general de espacios comerciales, domésticos, y del sector contract donde la estética del espacio sea una característica relevante y dotada con un innovador balance térmico mediante refrigeración pasiva. Diseñado para instalación suspendida a techo. El cuerpo de la luminaria esta construido en aluminio extruido con acabados en dorado con interior dorado. La luminaria monta un reflector fabricado en aluminio de alta pureza y vidrio templado de protección con un ángulo de apertura de 36º y utiliza una fuente de luz LED de 37 W con una reproducción cromática superior al 85% y una dispersión cromática de 3 SMCD. La luminaria tiene Flujo luminoso de [!REAL_LUMI_FLUX] Lm, con un rendimiento luminoso de [!LUMINOUS_EFFICIENCY] Lm/W, consumiendo una potencia total de [!REAL_POWER] W. La vida útil de la luminaria es de [!LIFE_TIME]h (establecida a un flujo luminoso límite del 70%). La luminaria va equipada con un equipo auxiliar electrónico ON/OF integrado y alimentado a tensión de red: 220-240V; 50/60 Hz. | El cuerpo de la luminaria esta construido en aluminio extruido. | La luminaria monta un reflector fabricado en aluminio de alta pureza y vidrio templado de protección. | Luminaria diseñada para instalación suspendida a techo.
17.3645.6431.22 | Luminaria decorativa minimalista de formas neutras de la familia Tubular LED de TROLL. | TROLL | IN | Downlights de Superfície | Tubular | Tubular G | ESPAÑA |  | Y | [5 empty] | Y |  |  | ANTHRACITE | Ø140 x 455 |  | 2600 |  | de -20°C a 35°C | 120_277V |  | A+ | 42 | 3980 | 94,8 |  |  |  |  | Equipo de control electrónico | Y | Y |  | 50000 | LED | 0,99 |  |  | 20 |  |  | CLASS1 | 36 |  |  | 4000 | Led |  | 37 | 4400 | 3 | [7 empty] | 90 |  | Luminaria decorativa minimalista de formas neutras de la familia Tubular LED de TROL con temperatura de color estable de 4000º K (neutral white) optimizada para una eficaz iluminación general de espacios comerciales, domésticos, y del sector contract donde la estética del espacio sea una característica relevante y dotada con un innovador balance térmico mediante refrigeración pasiva. Diseñado para instalación suspendida a techo. El cuerpo de la luminaria esta construido en aluminio extruido con acabados en antracita con interior dorado. La luminaria monta un reflector fabricado en aluminio de alta pureza y vidrio templado de protección con un ángulo de apertura de 36º y utiliza una fuente de luz LED de 37 W con una reproducción cromática superior al 85% y una dispersión cromática de 3 SMCD. La luminaria tiene Flujo luminoso de [!REAL_LUMI_FLUX] Lm, con un rendimiento luminoso de [!LUMINOUS_EFFICIENCY] Lm/W, consumiendo una potencia total de [!REAL_POWER] W. La vida útil de la luminaria es de [!LIFE_TIME]h (establecida a un flujo luminoso límite del 70%). La luminaria va equipada con un equipo auxiliar electrónico ON/OF integrado y alimentado a tensión de red: 220-240V; 50/60 Hz. | El cuerpo de la luminaria esta construido en aluminio extruido. | La luminaria monta un reflector fabricado en aluminio de alta pureza y vidrio templado de protección. | Luminaria diseñada para instalación suspendida a techo.
17.3645.6431.63 | Luminaria decorativa minimalista de formas neutras de la familia Tubular LED de TROLL. | TROLL | IN | Downlights de Superfície | Tubular | Tubular G | ESPAÑA |  | Y | [5 empty] | Y |  |  | CERAMIC_WHITE | Ø140 x 455 |  | 2600 |  | de -20°C a 35°C | 120_277V |  | A+ | 42 | 3980 | 94,8 |  |  |  |  | Equipo de control electrónico | Y | Y |  | 50000 | LED | 0,99 |  |  | 20 |  |  | CLASS1 | 36 |  |  | 4000 | Led |  | 37 | 4400 | 3 | [7 empty] | 90 |  | Luminaria decorativa minimalista de formas neutras de la familia Tubular LED de TROL con temperatura de color estable de 4000º K (neutral white) optimizada para una eficaz iluminación general de espacios comerciales, domésticos, y del sector contract donde la estética del espacio sea una característica relevante y dotada con un innovador balance térmico mediante refrigeración pasiva. Diseñado para instalación suspendida a techo. El cuerpo de la luminaria esta construido en aluminio extruido con acabados en blanco con interior dorado. La luminaria monta un reflector fabricado en aluminio de alta pureza y vidrio templado de protección con un ángulo de apertura de 36º y utiliza una fuente de luz LED de 37 W con una reproducción cromática superior al 85% y una dispersión cromática de 3 SMCD. La luminaria tiene Flujo luminoso de [!REAL_LUMI_FLUX] Lm, con un rendimiento luminoso de [!LUMINOUS_EFFICIENCY] Lm/W, consumiendo una potencia total de [!REAL_POWER] W. La vida útil de la luminaria es de [!LIFE_TIME]h (establecida a un flujo luminoso límite del 70%). La luminaria va equipada con un equipo auxiliar electrónico ON/OF integrado y alimentado a tensión de red: 220-240V; 50/60 Hz. | El cuerpo de la luminaria esta construido en aluminio extruido. | La luminaria monta un reflector fabricado en aluminio de alta pureza y vidrio templado de protección. | Luminaria diseñada para instalación suspendida a techo.
17.1803.1531.63 | TUBULAR S, Ø63x150mm, 15W, CRI>80, 3000K, 15º, BLANCO | TROLL | IN | Downlights de Superfície | Tubular | Tubular S | ESPAÑA |  | Y | [5 empty] | Y |  |  | WHITE | Ø63 x 150 |  |  |  | de -20°C a 35°C | 120_277V |  |  | 15 | 1500 | 100 |  |  |  |  | Equipo de control electrónico | Y | Y |  |  | LED | 0,9 |  |  | 20 |  |  |  | 15 |  |  | 3000 | Led | [11 empty] | 80
17.1803.1541.63 | TUBULAR S, Ø63x150mm, 15W, CRI>80, 4000K, 15º, BLANCO | TROLL | IN | Downlights de Superfície | Tubular | Tubular S | ESPAÑA |  | Y | [5 empty] | Y |  |  | WHITE | Ø63 x 150 |  |  |  | de -20°C a 35°C | 120_277V |  |  | 15 | 1500 | 100 |  |  |  |  | Equipo de control electrónico | Y | Y |  |  | LED | 0,9 |  |  | 20 |  |  |  | 15 |  |  | 4000 | Led | [11 empty] | 80
17.1803.1532.63 | TUBULAR S, Ø63x150mm, 15W, CRI>80, 3000K, 24º, BLANCO | TROLL | IN | Downlights de Superfície | Tubular | Tubular S | ESPAÑA |  | Y | [5 empty] | Y |  |  | WHITE | Ø63 x 150 |  |  |  | de -20°C a 35°C | 120_277V |  |  | 15 | 1500 | 100 |  |  |  |  | Equipo de control electrónico | Y | Y |  |  | LED | 0,9 |  |  | 20 |  |  |  | 24 |  |  | 3000 | Led | [11 empty] | 80
17.1803.1542.63 | TUBULAR S, Ø63x150mm, 15W, CRI>80, 4000K, 24º, BLANCO | TROLL | IN | Downlights de Superfície | Tubular | Tubular S | ESPAÑA |  | Y | [5 empty] | Y |  |  | WHITE | Ø63 x 150 |  |  |  | de -20°C a 35°C | 120_277V |  |  | 15 | 1500 | 100 |  |  |  |  | Equipo de control electrónico | Y | Y |  |  | LED | 0,9 |  |  | 20 |  |  |  | 24 |  |  | 4000 | Led | [11 empty] | 80
17.1803.1533.63 | TUBULAR S, Ø63x150mm, 15W, CRI>80, 3000K, 36º, BLANCO | TROLL | IN | Downlights de Superfície | Tubular | Tubular S | ESPAÑA |  | Y | [5 empty] | Y |  |  | WHITE | Ø63 x 150 |  |  |  | de -20°C a 35°C | 120_277V |  |  | 15 | 1500 | 100 |  |  |  |  | Equipo de control electrónico | Y | Y |  |  | LED | 0,9 |  |  | 20 |  |  |  | 36 |  |  | 3000 | Led | [11 empty] | 80
17.1803.1543.63 | TUBULAR S, Ø63x150mm, 15W, CRI>80, 4000K, 36º, BLANCO | TROLL | IN | Downlights de Superfície | Tubular | Tubular S | ESPAÑA |  | Y | [5 empty] | Y |  |  | WHITE | Ø63 x 150 |  |  |  | de -20°C a 35°C | 120_277V |  |  | 15 | 1500 | 100 |  |  |  |  | Equipo de control electrónico | Y | Y |  |  | LED | 0,9 |  |  | 20 |  |  |  | 36 |  |  | 4000 | Led | [11 empty] | 80
17.1803.1534.63 | TUBULAR S, Ø63x150mm, 15W, CRI>80, 3000K, 60º, BLANCO | TROLL | IN | Downlights de Superfície | Tubular | Tubular S | ESPAÑA |  | Y | [5 empty] | Y |  |  | WHITE | Ø63 x 150 |  |  |  | de -20°C a 35°C | 120_277V |  |  | 15 | 1500 | 100 |  |  |  |  | Equipo de control electrónico | Y | Y |  |  | LED | 0,9 |  |  | 20 |  |  |  | 60 |  |  | 3000 | Led | [11 empty] | 80
17.1803.1544.63 | TUBULAR S, Ø63x150mm, 15W, CRI>80, 4000K, 60º, BLANCO | TROLL | IN | Downlights de Superfície | Tubular | Tubular S | ESPAÑA |  | Y | [5 empty] | Y |  |  | WHITE | Ø63 x 150 |  |  |  | de -20°C a 35°C | 120_277V |  |  | 15 | 1500 | 100 |  |  |  |  | Equipo de control electrónico | Y | Y |  |  | LED | 0,9 |  |  | 20 |  |  |  | 60 |  |  | 4000 | Led | [11 empty] | 80
17.1803.3031.63 | TUBULAR S, Ø63x150mm, 15W, CRI>80, 3000K, 15º, NEGRO | TROLL | IN | Downlights de Superfície | Tubular | Tubular S | ESPAÑA |  | Y | [5 empty] | Y |  |  | BLACK | Ø63 x 150 |  |  |  | de -20°C a 35°C | 120_277V |  |  | 15 | 1500 | 100 |  |  |  |  | Equipo de control electrónico | Y | Y |  |  | LED | 0,9 |  |  | 20 |  |  |  | 15 |  |  | 3000 | Led | [11 empty] | 80
17.1803.3041.63 | TUBULAR S, Ø63x150mm, 15W, CRI>80, 4000K, 15º, NEGRO | TROLL | IN | Downlights de Superfície | Tubular | Tubular S | ESPAÑA |  | Y | [5 empty] | Y |  |  | BLACK | Ø63 x 150 |  |  |  | de -20°C a 35°C | 120_277V |  |  | 15 | 1500 | 100 |  |  |  |  | Equipo de control electrónico | Y | Y |  |  | LED | 0,9 |  |  | 20 |  |  |  | 15 |  |  | 4000 | Led | [11 empty] | 80
17.1803.3032.63 | TUBULAR S, Ø63x150mm, 15W, CRI>80, 3000K, 24º, NEGRO | TROLL | IN | Downlights de Superfície | Tubular | Tubular S | ESPAÑA |  | Y | [5 empty] | Y |  |  | BLACK | Ø63 x 150 |  |  |  | de -20°C a 35°C | 120_277V |  |  | 15 | 1500 | 100 |  |  |  |  | Equipo de control electrónico | Y | Y |  |  | LED | 0,9 |  |  | 20 |  |  |  | 24 |  |  | 3000 | Led | [11 empty] | 80
17.1803.3042.63 | TUBULAR S, Ø63x150mm, 15W, CRI>80, 4000K, 24º, NEGRO | TROLL | IN | Downlights de Superfície | Tubular | Tubular S | ESPAÑA |  | Y | [5 empty] | Y |  |  | BLACK | Ø63 x 150 |  |  |  | de -20°C a 35°C | 120_277V |  |  | 15 | 1500 | 100 |  |  |  |  | Equipo de control electrónico | Y | Y |  |  | LED | 0,9 |  |  | 20 |  |  |  | 24 |  |  | 4000 | Led | [11 empty] | 80
17.1803.3033.63 | TUBULAR S, Ø63x150mm, 15W, CRI>80, 3000K, 36º, NEGRO | TROLL | IN | Downlights de Superfície | Tubular | Tubular S | ESPAÑA |  | Y | [5 empty] | Y |  |  | BLACK | Ø63 x 150 |  |  |  | de -20°C a 35°C | 120_277V |  |  | 15 | 1500 | 100 |  |  |  |  | Equipo de control electrónico | Y | Y |  |  | LED | 0,9 |  |  | 20 |  |  |  | 36 |  |  | 3000 | Led | [11 empty] | 80
17.1803.3043.63 | TUBULAR S, Ø63x150mm, 15W, CRI>80, 4000K, 36º, NEGRO | TROLL | IN | Downlights de Superfície | Tubular | Tubular S | ESPAÑA |  | Y | [5 empty] | Y |  |  | BLACK | Ø63 x 150 |  |  |  | de -20°C a 35°C | 120_277V |  |  | 15 | 1500 | 100 |  |  |  |  | Equipo de control electrónico | Y | Y |  |  | LED | 0,9 |  |  | 20 |  |  |  | 36 |  |  | 4000 | Led | [11 empty] | 80
17.1803.3034.63 | TUBULAR S, Ø63x150mm, 15W, CRI>80, 3000K, 60º, NEGRO | TROLL | IN | Downlights de Superfície | Tubular | Tubular S | ESPAÑA |  | Y | [5 empty] | Y |  |  | BLACK | Ø63 x 150 |  |  |  | de -20°C a 35°C | 120_277V |  |  | 15 | 1500 | 100 |  |  |  |  | Equipo de control electrónico | Y | Y |  |  | LED | 0,9 |  |  | 20 |  |  |  | 60 |  |  | 3000 | Led | [11 empty] | 80
17.1803.3044.63 | TUBULAR S, Ø63x150mm, 15W, CRI>80, 4000K, 60º, NEGRO | TROLL | IN | Downlights de Superfície | Tubular | Tubular S | ESPAÑA |  | Y | [5 empty] | Y |  |  | BLACK | Ø63 x 150 |  |  |  | de -20°C a 35°C | 120_277V |  |  | 15 | 1500 | 100 |  |  |  |  | Equipo de control electrónico | Y | Y |  |  | LED | 0,9 |  |  | 20 |  |  |  | 60 |  |  | 4000 | Led | [11 empty] | 80
17.1803.4531.63 | TUBULAR S, Ø83x170mm, 30W, CRI>80, 3000K, 15º, BLANCO | TROLL | IN | Downlights de Superfície | Tubular | Tubular S | ESPAÑA |  | Y | [5 empty] | Y |  |  | WHITE | Ø83 x 170 |  |  |  | de -20°C a 35°C | 120_277V |  |  | 30 | 3000 | 100 |  |  |  |  | Equipo de control electrónico | Y | Y |  |  | LED | 0,9 |  |  | 20 |  |  |  | 15 |  |  | 3000 | Led | [11 empty] | 80
17.1803.4541.63 | TUBULAR S, Ø83x170mm, 30W, CRI>80, 4000K, 15º, BLANCO | TROLL | IN | Downlights de Superfície | Tubular | Tubular S | ESPAÑA |  | Y | [5 empty] | Y |  |  | WHITE | Ø83 x 170 |  |  |  | de -20°C a 35°C | 120_277V |  |  | 30 | 3000 | 100 |  |  |  |  | Equipo de control electrónico | Y | Y |  |  | LED | 0,9 |  |  | 20 |  |  |  | 15 |  |  | 4000 | Led | [11 empty] | 80
17.1803.4532.63 | TUBULAR S, Ø83x170mm, 30W, CRI>80, 3000K, 24º, BLANCO | TROLL | IN | Downlights de Superfície | Tubular | Tubular S | ESPAÑA |  | Y | [5 empty] | Y |  |  | WHITE | Ø83 x 170 |  |  |  | de -20°C a 35°C | 120_277V |  |  | 30 | 3000 | 100 |  |  |  |  | Equipo de control electrónico | Y | Y |  |  | LED | 0,9 |  |  | 20 |  |  |  | 24 |  |  | 3000 | Led | [11 empty] | 80
17.1803.4542.63 | TUBULAR S, Ø83x170mm, 30W, CRI>80, 4000K, 24º, BLANCO | TROLL | IN | Downlights de Superfície | Tubular | Tubular S | ESPAÑA |  | Y | [5 empty] | Y |  |  | WHITE | Ø83 x 170 |  |  |  | de -20°C a 35°C | 120_277V |  |  | 30 | 3000 | 100 |  |  |  |  | Equipo de control electrónico | Y | Y |  |  | LED | 0,9 |  |  | 20 |  |  |  | 24 |  |  | 4000 | Led | [11 empty] | 80
17.1803.4533.63 | TUBULAR S, Ø83x170mm, 30W, CRI>80, 3000K, 36º, BLANCO | TROLL | IN | Downlights de Superfície | Tubular | Tubular S | ESPAÑA |  | Y | [5 empty] | Y |  |  | WHITE | Ø83 x 170 |  |  |  | de -20°C a 35°C | 120_277V |  |  | 30 | 3000 | 100 |  |  |  |  | Equipo de control electrónico | Y | Y |  |  | LED | 0,9 |  |  | 20 |  |  |  | 36 |  |  | 3000 | Led | [11 empty] | 80
17.1803.4543.63 | TUBULAR S, Ø83x170mm, 30W, CRI>80, 4000K, 36º, BLANCO | TROLL | IN | Downlights de Superfície | Tubular | Tubular S | ESPAÑA |  | Y | [5 empty] | Y |  |  | WHITE | Ø83 x 170 |  |  |  | de -20°C a 35°C | 120_277V |  |  | 30 | 3000 | 100 |  |  |  |  | Equipo de control electrónico | Y | Y |  |  | LED | 0,9 |  |  | 20 |  |  |  | 36 |  |  | 4000 | Led | [11 empty] | 80
17.1803.4534.63 | TUBULAR S, Ø83x170mm, 30W, CRI>80, 3000K, 60º, BLANCO | TROLL | IN | Downlights de Superfície | Tubular | Tubular S | ESPAÑA |  | Y | [5 empty] | Y |  |  | WHITE | Ø83 x 170 |  |  |  | de -20°C a 35°C | 120_277V |  |  | 30 | 3000 | 100 |  |  |  |  | Equipo de control electrónico | Y | Y |  |  | LED | 0,9 |  |  | 20 |  |  |  | 60 |  |  | 3000 | Led | [11 empty] | 80
17.1803.4544.63 | TUBULAR S, Ø83x170mm, 30W, CRI>80, 4000K, 60º, BLANCO | TROLL | IN | Downlights de Superfície | Tubular | Tubular S | ESPAÑA |  | Y | [5 empty] | Y |  |  | WHITE | Ø83 x 170 |  |  |  | de -20°C a 35°C | 120_277V |  |  | 30 | 3000 | 100 |  |  |  |  | Equipo de control electrónico | Y | Y |  |  | LED | 0,9 |  |  | 20 |  |  |  | 60 |  |  | 4000 | Led | [11 empty] | 80
17.1803.1531.04 | TUBULAR S, Ø83x170mm, 30W, CRI>80, 3000K, 15º, NEGRO | TROLL | IN | Downlights de Superfície | Tubular | Tubular S | ESPAÑA |  | Y | [5 empty] | Y |  |  | BLACK | Ø83 x 170 |  |  |  | de -20°C a 35°C | 120_277V |  |  | 30 | 3000 | 100 |  |  |  |  | Equipo de control electrónico | Y | Y |  |  | LED | 0,9 |  |  | 20 |  |  |  | 15 |  |  | 3000 | Led | [11 empty] | 80
17.1803.1541.04 | TUBULAR S, Ø83x170mm, 30W, CRI>80, 4000K, 15º, NEGRO | TROLL | IN | Downlights de Superfície | Tubular | Tubular S | ESPAÑA |  | Y | [5 empty] | Y |  |  | BLACK | Ø83 x 170 |  |  |  | de -20°C a 35°C | 120_277V |  |  | 30 | 3000 | 100 |  |  |  |  | Equipo de control electrónico | Y | Y |  |  | LED | 0,9 |  |  | 20 |  |  |  | 15 |  |  | 4000 | Led | [11 empty] | 80
17.1803.1532.04 | TUBULAR S, Ø83x170mm, 30W, CRI>80, 3000K, 24º, NEGRO | TROLL | IN | Downlights de Superfície | Tubular | Tubular S | ESPAÑA |  | Y | [5 empty] | Y |  |  | BLACK | Ø83 x 170 |  |  |  | de -20°C a 35°C | 120_277V |  |  | 30 | 3000 | 100 |  |  |  |  | Equipo de control electrónico | Y | Y |  |  | LED | 0,9 |  |  | 20 |  |  |  | 24 |  |  | 3000 | Led | [11 empty] | 80
17.1803.1542.04 | TUBULAR S, Ø83x170mm, 30W, CRI>80, 4000K, 24º, NEGRO | TROLL | IN | Downlights de Superfície | Tubular | Tubular S | ESPAÑA |  | Y | [5 empty] | Y |  |  | BLACK | Ø83 x 170 |  |  |  | de -20°C a 35°C | 120_277V |  |  | 30 | 3000 | 100 |  |  |  |  | Equipo de control electrónico | Y | Y |  |  | LED | 0,9 |  |  | 20 |  |  |  | 24 |  |  | 4000 | Led | [11 empty] | 80
17.1803.1533.04 | TUBULAR S, Ø83x170mm, 30W, CRI>80, 3000K, 36º, NEGRO | TROLL | IN | Downlights de Superfície | Tubular | Tubular S | ESPAÑA |  | Y | [5 empty] | Y |  |  | BLACK | Ø83 x 170 |  |  |  | de -20°C a 35°C | 120_277V |  |  | 30 | 3000 | 100 |  |  |  |  | Equipo de control electrónico | Y | Y |  |  | LED | 0,9 |  |  | 20 |  |  |  | 36 |  |  | 3000 | Led | [11 empty] | 80
17.1803.1543.04 | TUBULAR S, Ø83x170mm, 30W, CRI>80, 4000K, 36º, NEGRO | TROLL | IN | Downlights de Superfície | Tubular | Tubular S | ESPAÑA |  | Y | [5 empty] | Y |  |  | BLACK | Ø83 x 170 |  |  |  | de -20°C a 35°C | 120_277V |  |  | 30 | 3000 | 100 |  |  |  |  | Equipo de control electrónico | Y | Y |  |  | LED | 0,9 |  |  | 20 |  |  |  | 36 |  |  | 4000 | Led | [11 empty] | 80
17.1803.1534.04 | TUBULAR S, Ø83x170mm, 30W, CRI>80, 3000K, 60º, NEGRO | TROLL | IN | Downlights de Superfície | Tubular | Tubular S | ESPAÑA |  | Y | [5 empty] | Y |  |  | BLACK | Ø83 x 170 |  |  |  | de -20°C a 35°C | 120_277V |  |  | 30 | 3000 | 100 |  |  |  |  | Equipo de control electrónico | Y | Y |  |  | LED | 0,9 |  |  | 20 |  |  |  | 60 |  |  | 3000 | Led | [11 empty] | 80
17.1803.1544.04 | TUBULAR S, Ø83x170mm, 30W, CRI>80, 4000K, 60º, NEGRO | TROLL | IN | Downlights de Superfície | Tubular | Tubular S | ESPAÑA |  | Y | [5 empty] | Y |  |  | BLACK | Ø83 x 170 |  |  |  | de -20°C a 35°C | 120_277V |  |  | 30 | 3000 | 100 |  |  |  |  | Equipo de control electrónico | Y | Y |  |  | LED | 0,9 |  |  | 20 |  |  |  | 60 |  |  | 4000 | Led | [11 empty] | 80
17.1803.3031.04 | TUBULAR S, Ø100x200mm, 45W, CRI>80, 3000K, 15º, BLANCO | TROLL | IN | Downlights de Superfície | Tubular | Tubular S | ESPAÑA |  | Y | [5 empty] | Y |  |  | WHITE | Ø100 x 200 |  |  |  | de -20°C a 35°C | 120_277V |  |  | 45 | 4500 | 100 |  |  |  |  | Equipo de control electrónico | Y | Y |  |  | LED | 0,9 |  |  | 20 |  |  |  | 15 |  |  | 3000 | Led | [11 empty] | 80
17.1803.3041.04 | TUBULAR S, Ø100x200mm, 45W, CRI>80, 4000K, 15º, BLANCO | TROLL | IN | Downlights de Superfície | Tubular | Tubular S | ESPAÑA |  | Y | [5 empty] | Y |  |  | WHITE | Ø100 x 200 |  |  |  | de -20°C a 35°C | 120_277V |  |  | 45 | 4500 | 100 |  |  |  |  | Equipo de control electrónico | Y | Y |  |  | LED | 0,9 |  |  | 20 |  |  |  | 15 |  |  | 4000 | Led | [11 empty] | 80
17.1803.3032.04 | TUBULAR S, Ø100x200mm, 45W, CRI>80, 3000K, 24º, BLANCO | TROLL | IN | Downlights de Superfície | Tubular | Tubular S | ESPAÑA |  | Y | [5 empty] | Y |  |  | WHITE | Ø100 x 200 |  |  |  | de -20°C a 35°C | 120_277V |  |  | 45 | 4500 | 100 |  |  |  |  | Equipo de control electrónico | Y | Y |  |  | LED | 0,9 |  |  | 20 |  |  |  | 24 |  |  | 3000 | Led | [11 empty] | 80
17.1803.3042.04 | TUBULAR S, Ø100x200mm, 45W, CRI>80, 4000K, 24º, BLANCO | TROLL | IN | Downlights de Superfície | Tubular | Tubular S | ESPAÑA |  | Y | [5 empty] | Y |  |  | WHITE | Ø100 x 200 |  |  |  | de -20°C a 35°C | 120_277V |  |  | 45 | 4500 | 100 |  |  |  |  | Equipo de control electrónico | Y | Y |  |  | LED | 0,9 |  |  | 20 |  |  |  | 24 |  |  | 4000 | Led | [11 empty] | 80
17.1803.3033.04 | TUBULAR S, Ø100x200mm, 45W, CRI>80, 3000K, 36º, BLANCO | TROLL | IN | Downlights de Superfície | Tubular | Tubular S | ESPAÑA |  | Y | [5 empty] | Y |  |  | WHITE | Ø100 x 200 |  |  |  | de -20°C a 35°C | 120_277V |  |  | 45 | 4500 | 100 |  |  |  |  | Equipo de control electrónico | Y | Y |  |  | LED | 0,9 |  |  | 20 |  |  |  | 36 |  |  | 3000 | Led | [11 empty] | 80
17.1803.3043.04 | TUBULAR S, Ø100x200mm, 45W, CRI>80, 4000K, 36º, BLANCO | TROLL | IN | Downlights de Superfície | Tubular | Tubular S | ESPAÑA |  | Y | [5 empty] | Y |  |  | WHITE | Ø100 x 200 |  |  |  | de -20°C a 35°C | 120_277V |  |  | 45 | 4500 | 100 |  |  |  |  | Equipo de control electrónico | Y | Y |  |  | LED | 0,9 |  |  | 20 |  |  |  | 36 |  |  | 4000 | Led | [11 empty] | 80
17.1803.3034.04 | TUBULAR S, Ø100x200mm, 45W, CRI>80, 3000K, 60º, BLANCO | TROLL | IN | Downlights de Superfície | Tubular | Tubular S | ESPAÑA |  | Y | [5 empty] | Y |  |  | WHITE | Ø100 x 200 |  |  |  | de -20°C a 35°C | 120_277V |  |  | 45 | 4500 | 100 |  |  |  |  | Equipo de control electrónico | Y | Y |  |  | LED | 0,9 |  |  | 20 |  |  |  | 60 |  |  | 3000 | Led | [11 empty] | 80
17.1803.3044.04 | TUBULAR S, Ø100x200mm, 45W, CRI>80, 4000K, 60º, BLANCO | TROLL | IN | Downlights de Superfície | Tubular | Tubular S | ESPAÑA |  | Y | [5 empty] | Y |  |  | WHITE | Ø100 x 200 |  |  |  | de -20°C a 35°C | 120_277V |  |  | 45 | 4500 | 100 |  |  |  |  | Equipo de control electrónico | Y | Y |  |  | LED | 0,9 |  |  | 20 |  |  |  | 60 |  |  | 4000 | Led | [11 empty] | 80
17.1803.4531.04 | TUBULAR S, Ø100x200mm, 45W, CRI>80, 3000K, 15º, NEGRO | TROLL | IN | Downlights de Superfície | Tubular | Tubular S | ESPAÑA |  | Y | [5 empty] | Y |  |  | BLACK | Ø100 x 200 |  |  |  | de -20°C a 35°C | 120_277V |  |  | 45 | 4500 | 100 |  |  |  |  | Equipo de control electrónico | Y | Y |  |  | LED | 0,9 |  |  | 20 |  |  |  | 15 |  |  | 3000 | Led | [11 empty] | 80
17.1803.4541.04 | TUBULAR S, Ø100x200mm, 45W, CRI>80, 4000K, 15º, NEGRO | TROLL | IN | Downlights de Superfície | Tubular | Tubular S | ESPAÑA |  | Y | [5 empty] | Y |  |  | BLACK | Ø100 x 200 |  |  |  | de -20°C a 35°C | 120_277V |  |  | 45 | 4500 | 100 |  |  |  |  | Equipo de control electrónico | Y | Y |  |  | LED | 0,9 |  |  | 20 |  |  |  | 15 |  |  | 4000 | Led | [11 empty] | 80
17.1803.4532.04 | TUBULAR S, Ø100x200mm, 45W, CRI>80, 3000K, 24º, NEGRO | TROLL | IN | Downlights de Superfície | Tubular | Tubular S | ESPAÑA |  | Y | [5 empty] | Y |  |  | BLACK | Ø100 x 200 |  |  |  | de -20°C a 35°C | 120_277V |  |  | 45 | 4500 | 100 |  |  |  |  | Equipo de control electrónico | Y | Y |  |  | LED | 0,9 |  |  | 20 |  |  |  | 24 |  |  | 3000 | Led | [11 empty] | 80
17.1803.4542.04 | TUBULAR S, Ø100x200mm, 45W, CRI>80, 4000K, 24º, NEGRO | TROLL | IN | Downlights de Superfície | Tubular | Tubular S | ESPAÑA |  | Y | [5 empty] | Y |  |  | BLACK | Ø100 x 200 |  |  |  | de -20°C a 35°C | 120_277V |  |  | 45 | 4500 | 100 |  |  |  |  | Equipo de control electrónico | Y | Y |  |  | LED | 0,9 |  |  | 20 |  |  |  | 24 |  |  | 4000 | Led | [11 empty] | 80
17.1803.4533.04 | TUBULAR S, Ø100x200mm, 45W, CRI>80, 3000K, 36º, NEGRO | TROLL | IN | Downlights de Superfície | Tubular | Tubular S | ESPAÑA |  | Y | [5 empty] | Y |  |  | BLACK | Ø100 x 200 |  |  |  | de -20°C a 35°C | 120_277V |  |  | 45 | 4500 | 100 |  |  |  |  | Equipo de control electrónico | Y | Y |  |  | LED | 0,9 |  |  | 20 |  |  |  | 36 |  |  | 3000 | Led | [11 empty] | 80
17.1803.4543.04 | TUBULAR S, Ø100x200mm, 45W, CRI>80, 4000K, 36º, NEGRO | TROLL | IN | Downlights de Superfície | Tubular | Tubular S | ESPAÑA |  | Y | [5 empty] | Y |  |  | BLACK | Ø100 x 200 |  |  |  | de -20°C a 35°C | 120_277V |  |  | 45 | 4500 | 100 |  |  |  |  | Equipo de control electrónico | Y | Y |  |  | LED | 0,9 |  |  | 20 |  |  |  | 36 |  |  | 4000 | Led | [11 empty] | 80
17.1803.4534.04 | TUBULAR S, Ø100x200mm, 45W, CRI>80, 3000K, 60º, NEGRO | TROLL | IN | Downlights de Superfície | Tubular | Tubular S | ESPAÑA |  | Y | [5 empty] | Y |  |  | BLACK | Ø100 x 200 |  |  |  | de -20°C a 35°C | 120_277V |  |  | 45 | 4500 | 100 |  |  |  |  | Equipo de control electrónico | Y | Y |  |  | LED | 0,9 |  |  | 20 |  |  |  | 60 |  |  | 3000 | Led | [11 empty] | 80
17.1803.4544.04 | TUBULAR S, Ø100x200mm, 45W, CRI>80, 4000K, 60º, NEGRO | TROLL | IN | Downlights de Superfície | Tubular | Tubular S | ESPAÑA |  | Y | [5 empty] | Y |  |  | BLACK | Ø100 x 200 |  |  |  | de -20°C a 35°C | 120_277V |  |  | 45 | 4500 | 100 |  |  |  |  | Equipo de control electrónico | Y | Y |  |  | LED | 0,9 |  |  | 20 |  |  |  | 60 |  |  | 4000 | Led | [11 empty] | 80
17.2645.8312.33 | TUBULAR 20W CRI80 3000°K 12° IP20 BM | TROLL | IN | Downlights de Superfície | Tubular | Tubular M | PERU |  | Y | [5 empty] | Y
17.2645.8324.33 | TUBULAR 20W CRI80 3000°K 24° IP20 BM | TROLL | IN | Downlights de Superfície | Tubular | Tubular M | PERU |  | Y | [5 empty] | Y
17.2645.8336.33 | TUBULAR 20W CRI80 3000°K 36° IP20 BM | TROLL | IN | Downlights de Superfície | Tubular | Tubular M | PERU |  | Y | [5 empty] | Y
17.2645.8412.33 | TUBULAR 20W CRI80 4000°K 12° IP20 BM | TROLL | IN | Downlights de Superfície | Tubular | Tubular M | PERU |  | Y | [5 empty] | Y
17.2645.8424.33 | TUBULAR 20W CRI80 4000°K 24° IP20 BM | TROLL | IN | Downlights de Superfície | Tubular | Tubular M | PERU |  | Y | [5 empty] | Y
17.2645.8436.33 | TUBULAR 20W CRI80 4000°K 36° IP20 BM | TROLL | IN | Downlights de Superfície | Tubular | Tubular M | PERU |  | Y | [5 empty] | Y
17.3645.8312.33 | TUBULAR 30W CRI80 3000°K 12° IP20 BM | TROLL | IN | Downlights de Superfície | Tubular | Tubular G | PERU |  | Y | [5 empty] | Y
17.3645.8324.33 | TUBULAR 30W CRI80 3000°K 24° IP20 BM | TROLL | IN | Downlights de Superfície | Tubular | Tubular G | PERU |  | Y | [5 empty] | Y
17.3645.8336.33 | TUBULAR 30W CRI80 3000°K 36° IP20 BM | TROLL | IN | Downlights de Superfície | Tubular | Tubular G | PERU |  | Y | [5 empty] | Y
17.3645.8412.33 | TUBULAR 30W CRI80 4000°K 12° IP20 BM | TROLL | IN | Downlights de Superfície | Tubular | Tubular G | PERU |  | Y | [5 empty] | Y
17.3645.8424.33 | TUBULAR 30W CRI80 4000°K 24° IP20 BM | TROLL | IN | Downlights de Superfície | Tubular | Tubular G | PERU |  | Y | [5 empty] | Y
17.3645.8436.33 | TUBULAR 30W CRI80 4000°K 36° IP20 BM | TROLL | IN | Downlights de Superfície | Tubular | Tubular G | PERU |  | Y | [5 empty] | Y

## INTERIOR GENERAL
INTERIOR/GENERAL
FAMILIA: | PANEL
ITEM_CODE | SHORT_DESCRIPTION | BRAND_NAME | PRODUCT_TYPE | CATEGORY_NAME | FAMILY_NAME | SUBFAMILY_NAME |  | WALL_IST | CEILIG_IST | FLOOR_IST | TABLE_IST | POLE_IST | WATER_IST | RECESSED_IST | SUSPEDED_IST | SURFACE_IST | TRACK_IST | COLOR | PRODUCT_DIMENSIONS | PACKING_DIMENSIONS | PRODUCT_WEIGHT | PACKING_WEIGHT | OPERATING_TEMP | ELECTRICAL_FEEDING | ENERGY_EFFICIENCY_CLASS | REAL_POWER | REAL_LUMI | LUMI_EFFICIENCY | UPPER_HEMI_FLUX | HARM_DISTORTION | PERFORMANCE | LOSS_CONTROL_GEAR | CONTROL_GEAR | CONTROL_GEAR_INCLUDED | LIGHT_SOURCE_INCLUDED | PHOTOBIOLOGICAL_RISK | LIFE_TIME | LABEL_TYPE | POWER_FACTOR | FLICKER_INDEX | UGR | IP_CODE | IK_CODE | DRILL_HOLE | ELECTR_CLASS_INS | BEAM_ANGLE | FORMAT | DIFFUSER | COLOR_TEMPERATURE | LIGHT_SOURCE_TYPE | LAMP_HOLDER | NOMINAL_POWER | NOMINAL_LUMI | COLOR_CONSISTENCY | TM30_RF | TM30_RG | LUMINOUS_INTENSITY | VOLTAGE | AVERAGE_LIFE_TIME | DIAMETER | LENGTH | CRI | LIGHT_SOURCE_CURRENT | TECH_DESCRIPTION | MATERIALS | OPTICAL_SYSTEM | INSTALL_INSTRUCTIONS
17.1542.0400.33 | Luminaria para techos de perfilería vista de la familia Agatled de TROLL. | TROLL | IN | Luminarias Empotradas | Agat Led | Agat | POLONIA |  | Y |  |  |  |  | Y |  |  |  | WHITE | 596 x 596 x 90 | 640 x 640 x 100 |  |  | de -20°C a 35°C | 120_230V | A | 72 | 5627 | 78,2 |  |  |  |  | Equipo de control electrónico | Y | Y |  | 50000 | LED | 0,99 |  | 19 | 40 |  |  | CLASS1 | 120 | 600 x 600 | Micro PRM | 4000 | Led |  | 70 | 8800 | 3 | [7 empty] | 80 |  | Luminaria para techos de perfilería vista de la familia Agatled de TROLL con temperatura de color estable de 4000º K (neutral white) optimizada para una eficaz iluminación general de oficinas, colegios, hospitales, espacios comerciales, o arquitecturales y dotada con un innovador balance térmico mediante refrigeración pasiva. Diseñado para instalación empotrada en techo. El cuerpo de la luminaria se fabrica en chapa de acero con acabados en blanco. La luminaria es IP40. La luminaria monta un difusor prismático con un ángulo de apertura de 95º y utiliza una fuente de luz LED de 80 W con una reproducción cromática superior al 85% y una dispersión cromática de 3 SMCD. El UGR de la luminaria es <19. La luminaria tiene Flujo luminoso de [!REAL_LUMI_FLUX] Lm, con un rendimiento luminoso de [!LUMINOUS_EFFICIENCY] Lm/W, consumiendo una potencia total de [!REAL_POWER] W. La vida útil de la luminaria es de [!LIFE_TIME]h (establecida a un flujo luminoso límite del 70%). La luminaria va equipada con un equipo auxiliar electrónico ON/OF integrado y alimentado a tensión de red: 220-240V; 50/60 Hz. | El cuerpo de la luminaria se fabrica en chapa de acero. | La luminaria monta un difusor prismático. | Luminaria diseñada para instalación empotrada en techo.
17.1542.0401.33 | Luminaria para techos de perfilería vista de la familia Agatled de TROLL. | TROLL | IN | Luminarias Empotradas | Agat Led | Agat | POLONIA |  | Y |  |  |  |  | Y |  |  |  | WHITE | 596 x 596 x 90 | 640 x 640 x 100 |  |  | de -20°C a 35°C | 120_230V | A | 72 | 5627 | 78,2 |  |  |  |  | Equipo Electrónico Dimerizable 1-10V | Y | Y |  | 50000 | LED | 0,99 |  | 19 | 40 |  |  | CLASS1 | 120 | 600 x 600 | Micro PRM | 4000 | Led |  | 70 | 8800 | 3 | [7 empty] | 80 |  | Luminaria para techos de perfilería vista de la familia Agatled de TROLL con temperatura de color estable de 4000º K (neutral white) optimizada para una eficaz iluminación general de oficinas, colegios, hospitales, espacios comerciales, o arquitecturales y dotada con un innovador balance térmico mediante refrigeración pasiva. Diseñado para instalación empotrada en techo. El cuerpo de la luminaria se fabrica en chapa de acero con acabados en blanco. La luminaria es IP40. La luminaria monta un difusor prismático con un ángulo de apertura de 95º y utiliza una fuente de luz LED de 80 W con una reproducción cromática superior al 85% y una dispersión cromática de 3 SMCD. El UGR de la luminaria es <19. La luminaria tiene Flujo luminoso de [!REAL_LUMI_FLUX] Lm, con un rendimiento luminoso de [!LUMINOUS_EFFICIENCY] Lm/W, consumiendo una potencia total de [!REAL_POWER] W. La vida útil de la luminaria es de [!LIFE_TIME]h (establecida a un flujo luminoso límite del 70%). La luminaria va equipada con un equipo auxiliar electrónico Dimable 1-10V integrado y alimentado a tensión de red: 220-240V; 50/60 Hz. | El cuerpo de la luminaria se fabrica en chapa de acero. | La luminaria monta un difusor prismático. | Luminaria diseñada para instalación empotrada en techo.
17.1542.0402.33 | Luminaria para techos de perfilería vista de la familia Agatled de TROLL. | TROLL | IN | Luminarias Empotradas | Agat Led | Agat | POLONIA |  | Y |  |  |  |  | Y |  |  |  | WHITE | 596 x 596 x 90 | 640 x 640 x 100 |  |  | de -20°C a 35°C | 120_230V | A | 72 | 5627 | 78,2 |  |  |  |  | Equipo de control electrónico Dimmable DALI | Y | Y |  | 50000 | LED | 0,99 |  | 19 | 40 |  |  | CLASS1 | 120 | 600 x 600 | Micro PRM | 4000 | Led |  | 70 | 8800 | 3 | [7 empty] | 80 |  | Luminaria para techos de perfilería vista de la familia Agatled de TROLL con temperatura de color estable de 4000º K (neutral white) optimizada para una eficaz iluminación general de oficinas, colegios, hospitales, espacios comerciales, o arquitecturales y dotada con un innovador balance térmico mediante refrigeración pasiva. Diseñado para instalación empotrada en techo. El cuerpo de la luminaria se fabrica en chapa de acero con acabados en blanco. La luminaria es IP40. La luminaria monta un difusor prismático con un ángulo de apertura de 95º y utiliza una fuente de luz LED de 80 W con una reproducción cromática superior al 85% y una dispersión cromática de 3 SMCD. El UGR de la luminaria es <19. La luminaria tiene Flujo luminoso de [!REAL_LUMI_FLUX] Lm, con un rendimiento luminoso de [!LUMINOUS_EFFICIENCY] Lm/W, consumiendo una potencia total de [!REAL_POWER] W. La vida útil de la luminaria es de [!LIFE_TIME]h (establecida a un flujo luminoso límite del 70%). La luminaria va equipada con un equipo auxiliar electrónico Dimable DALI integrado y alimentado a tensión de red: 220-240V; 50/60 Hz. | El cuerpo de la luminaria se fabrica en chapa de acero. | La luminaria monta un difusor prismático. | Luminaria diseñada para instalación empotrada en techo.
17.1542.0410.33 | Luminaria para techos de perfilería vista de la familia Agatled de TROLL. | TROLL | IN | Luminarias Empotradas | Agat Led | Agat | POLONIA |  | Y |  |  |  |  | Y |  |  |  | WHITE | 596 x 596 x 90 | 640 x 640 x 100 |  |  | de -20°C a 35°C | 120_230V | A | 72 | 6075 | 84,4 |  |  |  |  | Equipo de control electrónico | Y | Y |  | 50000 | LED | 0,99 |  |  | 40 |  |  | CLASS1 | 120 | 600 x 600 | PC | 4000 | Led |  | 70 | 8800 | 3 | [7 empty] | 80 |  | Luminaria para techos de perfilería vista de la familia Agatled de TROLL con temperatura de color estable de 4000º K (neutral white) optimizada para una eficaz iluminación general de oficinas, colegios, hospitales, espacios comerciales, o arquitecturales y dotada con un innovador balance térmico mediante refrigeración pasiva. Diseñado para instalación empotrada en techo. El cuerpo de la luminaria se fabrica en chapa de acero con acabados en blanco. La luminaria es IP40. La luminaria monta un difusor opal de policarbonato con un ángulo de apertura de 110º y utiliza una fuente de luz LED de 80 W con una reproducción cromática superior al 85% y una dispersión cromática de 3 SMCD. La luminaria tiene Flujo luminoso de [!REAL_LUMI_FLUX] Lm, con un rendimiento luminoso de [!LUMINOUS_EFFICIENCY] Lm/W, consumiendo una potencia total de [!REAL_POWER] W. La vida útil de la luminaria es de [!LIFE_TIME]h (establecida a un flujo luminoso límite del 70%). La luminaria va equipada con un equipo auxiliar electrónico ON/OF integrado y alimentado a tensión de red: 220-240V; 50/60 Hz. | El cuerpo de la luminaria se fabrica en chapa de acero. | La luminaria monta un difusor opal de policarbonato. | Luminaria diseñada para instalación empotrada en techo.
17.1542.1400.33 | Luminaria para techos de perfilería vista de la familia Agatled de TROLL. | TROLL | IN | Luminarias Empotradas | Agat Led | Agat | POLONIA |  | Y |  |  |  |  | Y |  |  |  | WHITE | 297 x 1197 x 90 |  |  |  | de -20°C a 35°C | 120_230V | A | 72 | 5627 | 78,2 |  |  |  |  | Equipo de control electrónico | Y | Y |  | 50000 | LED | 0,99 |  | 19 | 40 |  |  | CLASS1 | 120 | 1200 x 300 | Micro PRM | 4000 | Led |  | 70 | 8800 | 3 | [7 empty] | 80 |  | Luminaria para techos de perfilería vista de la familia Agatled de TROLL con temperatura de color estable de 4000º K (neutral white) optimizada para una eficaz iluminación general de oficinas, colegios, hospitales, espacios comerciales, o arquitecturales y dotada con un innovador balance térmico mediante refrigeración pasiva. Diseñado para instalación empotrada en techo. El cuerpo de la luminaria se fabrica en chapa de acero con acabados en blanco. La luminaria es IP40. La luminaria monta un difusor prismático con un ángulo de apertura de 95º y utiliza una fuente de luz LED de 80 W con una reproducción cromática superior al 85% y una dispersión cromática de 3 SMCD. El UGR de la luminaria es <19. La luminaria tiene Flujo luminoso de [!REAL_LUMI_FLUX] Lm, con un rendimiento luminoso de [!LUMINOUS_EFFICIENCY] Lm/W, consumiendo una potencia total de [!REAL_POWER] W. La vida útil de la luminaria es de [!LIFE_TIME]h (establecida a un flujo luminoso límite del 70%). La luminaria va equipada con un equipo auxiliar electrónico ON/OF integrado y alimentado a tensión de red: 220-240V; 50/60 Hz. | El cuerpo de la luminaria se fabrica en chapa de acero. | La luminaria monta un difusor prismático. | Luminaria diseñada para instalación empotrada en techo.
17.1542.0412.33 | Luminaria para techos de perfilería vista de la familia Agatled de TROLL. | TROLL | IN | Luminarias Empotradas | Agat Led | Agat | POLONIA |  | Y |  |  |  |  | Y |  |  |  | WHITE | 596 x 596 x 90 | 640 x 640 x 100 |  |  | de -20°C a 35°C | 120_230V | A | 72 | 6075 | 84,4 |  |  |  |  | Equipo de control electrónico Dimmable DALI | Y | Y |  | 50000 | LED | 0,99 |  |  | 40 |  |  | CLASS1 | 120 | 600 x 600 | PC | 4000 | Led |  | 70 | 8800 | 3 | [7 empty] | 80 |  | Luminaria para techos de perfilería vista de la familia Agatled de TROLL con temperatura de color estable de 4000º K (neutral white) optimizada para una eficaz iluminación general de oficinas, colegios, hospitales, espacios comerciales, o arquitecturales y dotada con un innovador balance térmico mediante refrigeración pasiva. Diseñado para instalación empotrada en techo. El cuerpo de la luminaria se fabrica en chapa de acero con acabados en blanco. La luminaria es IP40. La luminaria monta un difusor opal de policarbonato con un ángulo de apertura de 110º y utiliza una fuente de luz LED de 80 W con una reproducción cromática superior al 85% y una dispersión cromática de 3 SMCD. La luminaria tiene Flujo luminoso de [!REAL_LUMI_FLUX] Lm, con un rendimiento luminoso de [!LUMINOUS_EFFICIENCY] Lm/W, consumiendo una potencia total de [!REAL_POWER] W. La vida útil de la luminaria es de [!LIFE_TIME]h (establecida a un flujo luminoso límite del 70%). La luminaria va equipada con un equipo auxiliar electrónico Dimable DALI integrado y alimentado a tensión de red: 220-240V; 50/60 Hz. | El cuerpo de la luminaria se fabrica en chapa de acero. | La luminaria monta un difusor opal de policarbonato. | Luminaria diseñada para instalación empotrada en techo.
17.1542.1402.33 | Luminaria para techos de perfilería vista de la familia Agatled de TROLL. | TROLL | IN | Luminarias Empotradas | Agat Led | Agat | POLONIA |  | Y |  |  |  |  | Y |  |  |  | WHITE | 297 x 1197 x 90 |  |  |  | de -20°C a 35°C | 120_230V | A | 72 | 5627 | 78,2 |  |  |  |  | Equipo de control electrónico Dimmable DALI | Y | Y |  | 50000 | LED | 0,99 |  | 19 | 40 |  |  | CLASS1 | 120 | 1200 x 300 | Micro PRM | 4000 | Led |  | 70 | 8800 | 3 | [7 empty] | 80 |  | Luminaria para techos de perfilería vista de la familia Agatled de TROLL con temperatura de color estable de 4000º K (neutral white) optimizada para una eficaz iluminación general de oficinas, colegios, hospitales, espacios comerciales, o arquitecturales y dotada con un innovador balance térmico mediante refrigeración pasiva. Diseñado para instalación empotrada en techo. El cuerpo de la luminaria se fabrica en chapa de acero con acabados en blanco. La luminaria es IP40. La luminaria monta un difusor prismático con un ángulo de apertura de 95º y utiliza una fuente de luz LED de 80 W con una reproducción cromática superior al 85% y una dispersión cromática de 3 SMCD. El UGR de la luminaria es <19. La luminaria tiene Flujo luminoso de [!REAL_LUMI_FLUX] Lm, con un rendimiento luminoso de [!LUMINOUS_EFFICIENCY] Lm/W, consumiendo una potencia total de [!REAL_POWER] W. La vida útil de la luminaria es de [!LIFE_TIME]h (establecida a un flujo luminoso límite del 70%). La luminaria va equipada con un equipo auxiliar electrónico Dimable DALI integrado y alimentado a tensión de red: 220-240V; 50/60 Hz. | El cuerpo de la luminaria se fabrica en chapa de acero. | La luminaria monta un difusor prismático. | Luminaria diseñada para instalación empotrada en techo.
17.1542.2410.33 | Luminaria para techos de perfilería vista de la familia Agatled de TROLL. | TROLL | IN | Luminarias Empotradas | Agat Led | Agat | POLONIA |  | Y |  |  |  |  | Y |  |  |  | WHITE | 596 x 1197 x 90 |  |  |  | de -20°C a 35°C | 120_230V | A | 144 | 12150 | 84,4 |  |  |  |  | Equipo de control electrónico | Y | Y |  | 50000 | LED | 0,99 |  |  | 40 |  |  | CLASS1 | 120 | 1200 x 600 | PC | 4000 | Led |  | 140 | 16000 | 3 | [7 empty] | 80 |  | Luminaria para techos de perfilería vista de la familia Agatled de TROLL con temperatura de color estable de 4000º K (neutral white) optimizada para una eficaz iluminación general de oficinas, colegios, hospitales, espacios comerciales, o arquitecturales y dotada con un innovador balance térmico mediante refrigeración pasiva. Diseñado para instalación empotrada en techo. El cuerpo de la luminaria se fabrica en chapa de acero con acabados en blanco. La luminaria es IP40. La luminaria monta un difusor opal de policarbonato con un ángulo de apertura de 110º y utiliza una fuente de luz LED de 160 W con una reproducción cromática superior al 85% y una dispersión cromática de 3 SMCD. La luminaria tiene Flujo luminoso de [!REAL_LUMI_FLUX] Lm, con un rendimiento luminoso de [!LUMINOUS_EFFICIENCY] Lm/W, consumiendo una potencia total de [!REAL_POWER] W. La vida útil de la luminaria es de [!LIFE_TIME]h (establecida a un flujo luminoso límite del 70%). La luminaria va equipada con un equipo auxiliar electrónico ON/OF integrado y alimentado a tensión de red: 220-240V; 50/60 Hz. | El cuerpo de la luminaria se fabrica en chapa de acero. | La luminaria monta un difusor opal de policarbonato. | Luminaria diseñada para instalación empotrada en techo.
17.1542.2412.33 | Luminaria para techos de perfilería vista de la familia Agatled de TROLL. | TROLL | IN | Luminarias Empotradas | Agat Led | Agat | POLONIA |  | Y |  |  |  |  | Y |  |  |  | WHITE | 596 x 1197 x 90 |  |  |  | de -20°C a 35°C | 120_230V | A | 144 | 12150 | 84,4 |  |  |  |  | Equipo de control electrónico Dimmable DALI | Y | Y |  | 50000 | LED | 0,99 |  |  | 40 |  |  | CLASS1 | 120 | 1200 x 600 | PC | 4000 | Led |  | 140 | 16000 | 3 | [7 empty] | 80 |  | Luminaria para techos de perfilería vista de la familia Agatled de TROLL con temperatura de color estable de 4000º K (neutral white) optimizada para una eficaz iluminación general de oficinas, colegios, hospitales, espacios comerciales, o arquitecturales y dotada con un innovador balance térmico mediante refrigeración pasiva. Diseñado para instalación empotrada en techo. El cuerpo de la luminaria se fabrica en chapa de acero con acabados en blanco. La luminaria es IP40. La luminaria monta un difusor opal de policarbonato con un ángulo de apertura de 110º y utiliza una fuente de luz LED de 160 W con una reproducción cromática superior al 85% y una dispersión cromática de 3 SMCD. La luminaria tiene Flujo luminoso de [!REAL_LUMI_FLUX] Lm, con un rendimiento luminoso de [!LUMINOUS_EFFICIENCY] Lm/W, consumiendo una potencia total de [!REAL_POWER] W. La vida útil de la luminaria es de [!LIFE_TIME]h (establecida a un flujo luminoso límite del 70%). La luminaria va equipada con un equipo auxiliar electrónico Dimable DALI integrado y alimentado a tensión de red: 220-240V; 50/60 Hz. | El cuerpo de la luminaria se fabrica en chapa de acero. | La luminaria monta un difusor opal de policarbonato. | Luminaria diseñada para instalación empotrada en techo.
17.1542.1401.33 | Luminaria para techos de perfilería vista de la familia Agatled de TROLL. | TROLL | IN | Luminarias Empotradas | Agat Led | Agat | POLONIA |  | Y |  |  |  |  | Y |  |  |  | WHITE | 297 x 1197 x 90 |  |  |  | de -20°C a 35°C | 120_230V | A | 72 | 5627 | 78,2 |  |  |  |  | Equipo Electrónico Dimerizable 1-10V | Y | Y |  | 50000 | LED | 0,99 |  | 19 | 40 |  |  | CLASS1 | 120 | 1200 x 300 | Micro PRM | 4000 | Led |  | 70 | 8800 | 3 | [7 empty] | 80 |  | Luminaria para techos de perfilería vista de la familia Agatled de TROLL con temperatura de color estable de 4000º K (neutral white) optimizada para una eficaz iluminación general de oficinas, colegios, hospitales, espacios comerciales, o arquitecturales y dotada con un innovador balance térmico mediante refrigeración pasiva. Diseñado para instalación empotrada en techo. El cuerpo de la luminaria se fabrica en chapa de acero con acabados en blanco. La luminaria es IP40. La luminaria monta un difusor prismático con un ángulo de apertura de 95º y utiliza una fuente de luz LED de 80 W con una reproducción cromática superior al 85% y una dispersión cromática de 3 SMCD. El UGR de la luminaria es <19. La luminaria tiene Flujo luminoso de [!REAL_LUMI_FLUX] Lm, con un rendimiento luminoso de [!LUMINOUS_EFFICIENCY] Lm/W, consumiendo una potencia total de [!REAL_POWER] W. La vida útil de la luminaria es de [!LIFE_TIME]h (establecida a un flujo luminoso límite del 70%). La luminaria va equipada con un equipo auxiliar electrónico Dimable 1-10V integrado y alimentado a tensión de red: 220-240V; 50/60 Hz. | El cuerpo de la luminaria se fabrica en chapa de acero. | La luminaria monta un difusor prismático. | Luminaria diseñada para instalación empotrada en techo.
17.1542.2400.33 | Luminaria para techos de perfilería vista de la familia Agatled de TROLL. | TROLL | IN | Luminarias Empotradas | Agat Led | Agat | POLONIA |  | Y |  |  |  |  | Y |  |  |  | WHITE | 596 x 1197 x 90 |  |  |  | de -20°C a 35°C | 120_230V | A | 144 | 11254 | 78,2 |  |  |  |  | Equipo de control electrónico | Y | Y |  | 50000 | LED | 0,99 |  | 19 | 40 |  |  | CLASS1 | 120 | 1200 x 600 | Micro PRM | 4000 | Led |  | 140 | 16000 | 3 | [7 empty] | 80 |  | Luminaria para techos de perfilería vista de la familia Agatled de TROLL con temperatura de color estable de 4000º K (neutral white) optimizada para una eficaz iluminación general de oficinas, colegios, hospitales, espacios comerciales, o arquitecturales y dotada con un innovador balance térmico mediante refrigeración pasiva. Diseñado para instalación empotrada en techo. El cuerpo de la luminaria se fabrica en chapa de acero con acabados en blanco. La luminaria es IP40. La luminaria monta un difusor prismático con un ángulo de apertura de 95º y utiliza una fuente de luz LED de 160 W con una reproducción cromática superior al 85% y una dispersión cromática de 3 SMCD. El UGR de la luminaria es <19. La luminaria tiene Flujo luminoso de [!REAL_LUMI_FLUX] Lm, con un rendimiento luminoso de [!LUMINOUS_EFFICIENCY] Lm/W, consumiendo una potencia total de [!REAL_POWER] W. La vida útil de la luminaria es de [!LIFE_TIME]h (establecida a un flujo luminoso límite del 70%). La luminaria va equipada con un equipo auxiliar electrónico ON/OF integrado y alimentado a tensión de red: 220-240V; 50/60 Hz. | El cuerpo de la luminaria se fabrica en chapa de acero. | La luminaria monta un difusor prismático. | Luminaria diseñada para instalación empotrada en techo.
17.1542.2401.33 | Luminaria para techos de perfilería vista de la familia Agatled de TROLL. | TROLL | IN | Luminarias Empotradas | Agat Led | Agat | POLONIA |  | Y |  |  |  |  | Y |  |  |  | WHITE | 596 x 1197 x 90 |  |  |  | de -20°C a 35°C | 120_230V | A | 144 | 11254 | 78,2 |  |  |  |  | Equipo Electrónico Dimerizable 1-10V | Y | Y |  | 50000 | LED | 0,99 |  | 19 | 40 |  |  | CLASS1 | 120 | 1200 x 600 | Micro PRM | 4000 | Led |  | 140 | 16000 | 3 | [7 empty] | 80 |  | Luminaria para techos de perfilería vista de la familia Agatled de TROLL con temperatura de color estable de 4000º K (neutral white) optimizada para una eficaz iluminación general de oficinas, colegios, hospitales, espacios comerciales, o arquitecturales y dotada con un innovador balance térmico mediante refrigeración pasiva. Diseñado para instalación empotrada en techo. El cuerpo de la luminaria se fabrica en chapa de acero con acabados en blanco. La luminaria es IP40. La luminaria monta un difusor prismático con un ángulo de apertura de 95º y utiliza una fuente de luz LED de 160 W con una reproducción cromática superior al 85% y una dispersión cromática de 3 SMCD. El UGR de la luminaria es <19. La luminaria tiene Flujo luminoso de [!REAL_LUMI_FLUX] Lm, con un rendimiento luminoso de [!LUMINOUS_EFFICIENCY] Lm/W, consumiendo una potencia total de [!REAL_POWER] W. La vida útil de la luminaria es de [!LIFE_TIME]h (establecida a un flujo luminoso límite del 70%). La luminaria va equipada con un equipo auxiliar electrónico Dimable 1-10V integrado y alimentado a tensión de red: 220-240V; 50/60 Hz. | El cuerpo de la luminaria se fabrica en chapa de acero. | La luminaria monta un difusor prismático. | Luminaria diseñada para instalación empotrada en techo.
17.1542.2402.33 | Luminaria para techos de perfilería vista de la familia Agatled de TROLL. | TROLL | IN | Luminarias Empotradas | Agat Led | Agat | POLONIA |  | Y |  |  |  |  | Y |  |  |  | WHITE | 596 x 1197 x 90 |  |  |  | de -20°C a 35°C | 120_230V | A | 144 | 11254 | 78,2 |  |  |  |  | Equipo de control electrónico Dimmable DALI | Y | Y |  | 50000 | LED | 0,99 |  | 19 | 40 |  |  | CLASS1 | 120 | 1200 x 600 | Micro PRM | 4000 | Led |  | 140 | 16000 | 3 | [7 empty] | 80 |  | Luminaria para techos de perfilería vista de la familia Agatled de TROLL con temperatura de color estable de 4000º K (neutral white) optimizada para una eficaz iluminación general de oficinas, colegios, hospitales, espacios comerciales, o arquitecturales y dotada con un innovador balance térmico mediante refrigeración pasiva. Diseñado para instalación empotrada en techo. El cuerpo de la luminaria se fabrica en chapa de acero con acabados en blanco. La luminaria es IP40. La luminaria monta un difusor prismático con un ángulo de apertura de 95º y utiliza una fuente de luz LED de 160 W con una reproducción cromática superior al 85% y una dispersión cromática de 3 SMCD. El UGR de la luminaria es <19. La luminaria tiene Flujo luminoso de [!REAL_LUMI_FLUX] Lm, con un rendimiento luminoso de [!LUMINOUS_EFFICIENCY] Lm/W, consumiendo una potencia total de [!REAL_POWER] W. La vida útil de la luminaria es de [!LIFE_TIME]h (establecida a un flujo luminoso límite del 70%). La luminaria va equipada con un equipo auxiliar electrónico Dimable DALI integrado y alimentado a tensión de red: 220-240V; 50/60 Hz. | El cuerpo de la luminaria se fabrica en chapa de acero. | La luminaria monta un difusor prismático. | Luminaria diseñada para instalación empotrada en techo.
17.1542.0417.33 | Luminaria para techos de perfilería vista de la familia Agatled de TROLL. | TROLL | IN | Luminarias Empotradas | Agat Led | Agat | POLONIA |  | Y |  |  |  |  | Y |  |  |  | WHITE | 596 x 596 x 90 | 640 x 640 x 100 |  |  | de -20°C a 35°C | 120_230V | A | 72 | 6075 | 84,4 |  |  |  |  | Equipo Electrónico Dimerizable 1-10V | Y | Y |  | 50000 | LED | 0,99 |  |  | 40 |  |  | CLASS1 | 120 | 600 x 600 | PC | 4000 | Led |  | 70 | 8800 | 3 | [7 empty] | 80 |  | Luminaria para techos de perfilería vista de la familia Agatled de TROLL con temperatura de color estable de 4000º K (neutral white) optimizada para una eficaz iluminación general de oficinas, colegios, hospitales, espacios comerciales, o arquitecturales y dotada con un innovador balance térmico mediante refrigeración pasiva. Diseñado para instalación empotrada en techo. El cuerpo de la luminaria se fabrica en chapa de acero con acabados en blanco. La luminaria es IP40. La luminaria monta un difusor opal de policarbonato con un ángulo de apertura de 110º y utiliza una fuente de luz LED de 80 W con una reproducción cromática superior al 85% y una dispersión cromática de 3 SMCD. La luminaria tiene Flujo luminoso de [!REAL_LUMI_FLUX] Lm, con un rendimiento luminoso de [!LUMINOUS_EFFICIENCY] Lm/W, consumiendo una potencia total de [!REAL_POWER] W. La vida útil de la luminaria es de [!LIFE_TIME]h (establecida a un flujo luminoso límite del 70%). La luminaria va equipada con un equipo auxiliar electrónico Dimable 1-10V integrado y alimentado a tensión de red: 220-240V; 50/60 Hz. | El cuerpo de la luminaria se fabrica en chapa de acero. | La luminaria monta un difusor opal de policarbonato. | Luminaria diseñada para instalación empotrada en techo.
17.1542.1417.33 | Luminaria para techos de perfilería vista de la familia Agatled de TROLL. | TROLL | IN | Luminarias Empotradas | Agat Led | Agat | POLONIA |  | Y |  |  |  |  | Y |  |  |  | WHITE | 297 x 1197 x 90 |  |  |  | de -20°C a 35°C | 120_230V | A | 72 | 6075 | 84,4 |  |  |  |  | Equipo Electrónico Dimerizable 1-10V | Y | Y |  | 50000 | LED | 0,99 |  |  | 40 |  |  | CLASS1 | 120 | 1200 x 300 | PC | 4000 | Led |  | 70 | 8800 | 3 | [7 empty] | 80 |  | Luminaria para techos de perfilería vista de la familia Agatled de TROLL con temperatura de color estable de 4000º K (neutral white) optimizada para una eficaz iluminación general de oficinas, colegios, hospitales, espacios comerciales, o arquitecturales y dotada con un innovador balance térmico mediante refrigeración pasiva. Diseñado para instalación empotrada en techo. El cuerpo de la luminaria se fabrica en chapa de acero con acabados en blanco. La luminaria es IP40. La luminaria monta un difusor opal de policarbonato con un ángulo de apertura de 110º y utiliza una fuente de luz LED de 80 W con una reproducción cromática superior al 85% y una dispersión cromática de 3 SMCD. La luminaria tiene Flujo luminoso de [!REAL_LUMI_FLUX] Lm, con un rendimiento luminoso de [!LUMINOUS_EFFICIENCY] Lm/W, consumiendo una potencia total de [!REAL_POWER] W. La vida útil de la luminaria es de [!LIFE_TIME]h (establecida a un flujo luminoso límite del 70%). La luminaria va equipada con un equipo auxiliar electrónico Dimable 1-10V integrado y alimentado a tensión de red: 220-240V; 50/60 Hz. | El cuerpo de la luminaria se fabrica en chapa de acero. | La luminaria monta un difusor opal de policarbonato. | Luminaria diseñada para instalación empotrada en techo.
17.1542.1410.33 | Luminaria para techos de perfilería vista de la familia Agatled de TROLL. | TROLL | IN | Luminarias Empotradas | Agat Led | Agat | POLONIA |  | Y |  |  |  |  | Y |  |  |  | WHITE | 297 x 1197 x 90 |  |  |  | de -20°C a 35°C | 120_230V | A | 72 | 6075 | 84,4 |  |  |  |  | Equipo de control electrónico | Y | Y |  | 50000 | LED | 0,99 |  |  | 40 |  |  | CLASS1 | 120 | 1200 x 300 | PC | 4000 | Led |  | 70 | 8800 | 3 | [7 empty] | 80 |  | Luminaria para techos de perfilería vista de la familia Agatled de TROLL con temperatura de color estable de 4000º K (neutral white) optimizada para una eficaz iluminación general de oficinas, colegios, hospitales, espacios comerciales, o arquitecturales y dotada con un innovador balance térmico mediante refrigeración pasiva. Diseñado para instalación empotrada en techo. El cuerpo de la luminaria se fabrica en chapa de acero con acabados en blanco. La luminaria es IP40. La luminaria monta un difusor opal de policarbonato con un ángulo de apertura de 110º y utiliza una fuente de luz LED de 80 W con una reproducción cromática superior al 85% y una dispersión cromática de 3 SMCD. La luminaria tiene Flujo luminoso de [!REAL_LUMI_FLUX] Lm, con un rendimiento luminoso de [!LUMINOUS_EFFICIENCY] Lm/W, consumiendo una potencia total de [!REAL_POWER] W. La vida útil de la luminaria es de [!LIFE_TIME]h (establecida a un flujo luminoso límite del 70%). La luminaria va equipada con un equipo auxiliar electrónico ON/OF integrado y alimentado a tensión de red: 220-240V; 50/60 Hz. | El cuerpo de la luminaria se fabrica en chapa de acero. | La luminaria monta un difusor opal de policarbonato. | Luminaria diseñada para instalación empotrada en techo.
17.1542.2417.33 | Luminaria para techos de perfilería vista de la familia Agatled de TROLL. | TROLL | IN | Luminarias Empotradas | Agat Led | Agat | POLONIA |  | Y |  |  |  |  | Y |  |  |  | WHITE | 596 x 1197 x 90 |  |  |  | de -20°C a 35°C | 120_230V | A | 144 | 12150 | 84,4 |  |  |  |  | Equipo Electrónico Dimerizable 1-10V | Y | Y |  | 50000 | LED | 0,99 |  |  | 40 |  |  | CLASS1 | 120 | 1200 x 600 | PC | 4000 | Led |  | 140 | 16000 | 3 | [7 empty] | 80 |  | Luminaria para techos de perfilería vista de la familia Agatled de TROLL con temperatura de color estable de 4000º K (neutral white) optimizada para una eficaz iluminación general de oficinas, colegios, hospitales, espacios comerciales, o arquitecturales y dotada con un innovador balance térmico mediante refrigeración pasiva. Diseñado para instalación empotrada en techo. El cuerpo de la luminaria se fabrica en chapa de acero con acabados en blanco. La luminaria es IP40. La luminaria monta un difusor opal de policarbonato con un ángulo de apertura de 110º y utiliza una fuente de luz LED de 160 W con una reproducción cromática superior al 85% y una dispersión cromática de 3 SMCD. La luminaria tiene Flujo luminoso de [!REAL_LUMI_FLUX] Lm, con un rendimiento luminoso de [!LUMINOUS_EFFICIENCY] Lm/W, consumiendo una potencia total de [!REAL_POWER] W. La vida útil de la luminaria es de [!LIFE_TIME]h (establecida a un flujo luminoso límite del 70%). La luminaria va equipada con un equipo auxiliar electrónico Dimable 1-10V integrado y alimentado a tensión de red: 220-240V; 50/60 Hz. | El cuerpo de la luminaria se fabrica en chapa de acero. | La luminaria monta un difusor opal de policarbonato. | Luminaria diseñada para instalación empotrada en techo.
17.1542.1412.33 | Luminaria para techos de perfilería vista de la familia Agatled de TROLL. | TROLL | IN | Luminarias Empotradas | Agat Led | Agat | POLONIA |  | Y |  |  |  |  | Y |  |  |  | WHITE | 297 x 1197 x 90 |  |  |  | de -20°C a 35°C | 120_230V | A | 72 | 6075 | 84,4 |  |  |  |  | Equipo de control electrónico Dimmable DALI | Y | Y |  | 50000 | LED | 0,99 |  |  | 40 |  |  | CLASS1 | 120 | 1200 x 300 | PC | 4000 | Led |  | 70 | 8800 | 3 | [7 empty] | 80 |  | Luminaria para techos de perfilería vista de la familia Agatled de TROLL con temperatura de color estable de 4000º K (neutral white) optimizada para una eficaz iluminación general de oficinas, colegios, hospitales, espacios comerciales, o arquitecturales y dotada con un innovador balance térmico mediante refrigeración pasiva. Diseñado para instalación empotrada en techo. El cuerpo de la luminaria se fabrica en chapa de acero con acabados en blanco. La luminaria es IP40. La luminaria monta un difusor opal de policarbonato con un ángulo de apertura de 110º y utiliza una fuente de luz LED de 80 W con una reproducción cromática superior al 85% y una dispersión cromática de 3 SMCD. La luminaria tiene Flujo luminoso de [!REAL_LUMI_FLUX] Lm, con un rendimiento luminoso de [!LUMINOUS_EFFICIENCY] Lm/W, consumiendo una potencia total de [!REAL_POWER] W. La vida útil de la luminaria es de [!LIFE_TIME]h (establecida a un flujo luminoso límite del 70%). La luminaria va equipada con un equipo auxiliar electrónico Dimable DALI integrado y alimentado a tensión de red: 220-240V; 50/60 Hz. | El cuerpo de la luminaria se fabrica en chapa de acero. | La luminaria monta un difusor opal de policarbonato. | Luminaria diseñada para instalación empotrada en techo.
17.0040.1309.33 | Luminaria de alta eficiencia 603 x 603 para techos de perfilería vista de la familia Panel Led de TROLL. | TROLL | IN | Luminarias Empotradas | Panel | Panel Eco | CHINA |  | Y |  |  |  |  | Y | Y | Y |  | WHITE | 603 x 603 x 7.5 |  |  |  | de -20°C a 35°C | 120_230V |  | 40 | 3200 | 80 |  |  |  |  | Equipo de control electrónico | Y | Y |  | 50000 | LED | 0,95 |  |  | 44 |  |  | CLASS2 | 120 | 600 x 600 | PC | 3000 | Led |  |  |  | 3 | [7 empty] | 80 |  | Luminaria de alta eficiencia 600 x 600 para techos de perfilería vista de la familia Panel Led de TROL con temperatura de color estable de 3000º K (neutral white) optimizada para una eficaz iluminación general de oficinas, colegios, hospitales, espacios comerciales, o arquitecturales y dotada con un innovador balance térmico mediante refrigeración pasiva. Diseñado para instalación empotrada en techo. El cuerpo de la luminaria se fabrica en chapa de acero con acabados en blanco. La luminaria es IP44. La luminaria monta un difusor opal de policarbonato con un ángulo de apertura de 120º y utiliza una fuente de luz LED de 36 W con una reproducción cromática superior al 80% y una dispersión cromática de 3 SMCD. La luminaria tiene Flujo luminoso de [!REAL_LUMI_FLUX] Lm, con un rendimiento luminoso de [!LUMINOUS_EFFICIENCY] Lm/W, consumiendo una potencia total de [!REAL_POWER] W. La vida útil de la luminaria es de [!LIFE_TIME]h (establecida a un flujo luminoso límite del 70%). La luminaria va equipada con un equipo de control electrónico integrado y alimentado a tensión de red: 120-240V; 50/60 Hz. | El cuerpo de la luminaria se fabrica en chapa de acero. | La luminaria monta un difusor opal de policarbonato. | Luminaria diseñada para instalación empotrada en techo, suspendida o adosada.
17.0040.1409.33 | Luminaria de alta eficiencia 603 x 603 para techos de perfilería vista de la familia Panel Led de TROLL. | TROLL | IN | Luminarias Empotradas | Panel | Panel Eco | CHINA |  | Y |  |  |  |  | Y | Y | Y |  | WHITE | 603 x 603 x 7.5 |  |  |  | de -20°C a 35°C | 120_230V |  | 40 | 3200 | 80 |  |  |  |  | Equipo de control electrónico | Y | Y |  | 50000 | LED | 0,95 |  |  | 44 |  |  | CLASS2 | 120 | 600 x 600 | PC | 4000 | Led |  |  |  | 3 | [7 empty] | 80 |  |  | El cuerpo de la luminaria se fabrica en chapa de acero. | La luminaria monta un difusor opal de policarbonato. | Luminaria diseñada para instalación empotrada en techo, suspendida o adosada.
17.0040.1308.33 | Luminaria de alta eficiencia 603 x 603 para techos de perfilería vista de la familia Panel Led de TROLL. | TROLL | IN | Luminarias Empotradas | Panel | Panel Eco | CHINA |  | Y |  |  |  |  | Y | Y | Y |  | WHITE | 603 x 603 x 7.5 |  |  |  | de -20°C a 35°C | 120_230V |  | 40 | 3200 | 80 |  |  |  |  | Equipo Electrónico Dimerizable 1-10V | Y | Y |  | 50000 | LED | 0,95 |  |  | 44 |  |  | CLASS2 | 120 | 600 x 600 | PC | 3000 | Led |  |  |  | 3 | [7 empty] | 80 |  |  | El cuerpo de la luminaria se fabrica en chapa de acero. | La luminaria monta un difusor opal de policarbonato. | Luminaria diseñada para instalación empotrada en techo, suspendida o adosada.
17.0040.1408.33 | Luminaria de alta eficiencia 603 x 603 para techos de perfilería vista de la familia Panel Led de TROLL. | TROLL | IN | Luminarias Empotradas | Panel | Panel Eco | CHINA |  | Y |  |  |  |  | Y | Y | Y |  | WHITE | 603 x 603 x 7.5 |  |  |  | de -20°C a 35°C | 120_230V |  | 40 | 3200 | 80 |  |  |  |  | Equipo Electrónico Dimerizable 1-10V | Y | Y |  | 50000 | LED | 0,95 |  |  | 44 |  |  | CLASS2 | 120 | 600 x 600 | PC | 4000 | Led |  |  |  | 3 | [7 empty] | 80 |  |  | El cuerpo de la luminaria se fabrica en chapa de acero. | La luminaria monta un difusor opal de policarbonato. | Luminaria diseñada para instalación empotrada en techo, suspendida o adosada.
17.0040.1307.33 | Luminaria de alta eficiencia 603 x 603 para techos de perfilería vista de la familia Panel Led de TROLL. | TROLL | IN | Luminarias Empotradas | Panel | Panel Eco | CHINA |  | Y |  |  |  |  | Y | Y | Y |  | WHITE | 603 x 603 x 7.5 |  |  |  | de -20°C a 35°C | 120_230V |  | 40 | 3200 | 80 |  |  |  |  | Equipo de control electrónico Dimmable DALI | Y | Y |  | 50000 | LED | 0,95 |  |  | 44 |  |  | CLASS2 | 120 | 600 x 600 | PC | 3000 | Led |  |  |  | 3 | [7 empty] | 80 |  |  | El cuerpo de la luminaria se fabrica en chapa de acero. | La luminaria monta un difusor opal de policarbonato. | Luminaria diseñada para instalación empotrada en techo, suspendida o adosada.
17.0040.1407.33 | Luminaria de alta eficiencia 603 x 603 para techos de perfilería vista de la familia Panel Led de TROLL. | TROLL | IN | Luminarias Empotradas | Panel | Panel Eco | CHINA |  | Y |  |  |  |  | Y | Y | Y |  | WHITE | 603 x 603 x 7.5 |  |  |  | de -20°C a 35°C | 120_230V |  | 40 | 3200 | 80 |  |  |  |  | Equipo de control electrónico Dimmable DALI | Y | Y |  | 50000 | LED | 0,95 |  |  | 44 |  |  | CLASS2 | 120 | 600 x 600 | PC | 4000 | Led |  |  |  | 3 | [7 empty] | 80 |  |  | El cuerpo de la luminaria se fabrica en chapa de acero. | La luminaria monta un difusor opal de policarbonato. | Luminaria diseñada para instalación empotrada en techo, suspendida o adosada.
17.0040.1319.33 | Luminaria de alta eficiencia 603 x 603 para techos de perfilería vista de la familia Panel Led de TROLL. | TROLL | IN | Luminarias Empotradas | Panel | Panel Eco | CHINA |  | Y |  |  |  |  | Y | Y | Y |  | WHITE | 603 x 603 x 7.5 |  |  |  | de -20°C a 35°C | 120_230V |  | 40 | 3200 | 80 |  |  |  |  | Equipo de control electrónico | Y | Y |  | 50000 | LED | 0,95 |  | 19 | 44 |  |  | CLASS2 | 120 | 600 x 600 | PC | 3000 | Led |  |  |  | 3 | [7 empty] | 80 |  |  | El cuerpo de la luminaria se fabrica en chapa de acero. | La luminaria monta un difusor opal de policarbonato. | Luminaria diseñada para instalación empotrada en techo, suspendida o adosada.
17.0040.1419.33 | Luminaria de alta eficiencia 603 x 603 para techos de perfilería vista de la familia Panel Led de TROLL. | TROLL | IN | Luminarias Empotradas | Panel | Panel Eco | CHINA |  | Y |  |  |  |  | Y | Y | Y |  | WHITE | 603 x 603 x 7.5 |  |  |  | de -20°C a 35°C | 120_230V |  | 40 | 3200 | 80 |  |  |  |  | Equipo de control electrónico | Y | Y |  | 50000 | LED | 0,95 |  | 19 | 44 |  |  | CLASS2 | 120 | 600 x 600 | PC | 4000 | Led |  |  |  | 3 | [7 empty] | 80 |  |  | El cuerpo de la luminaria se fabrica en chapa de acero. | La luminaria monta un difusor opal de policarbonato. | Luminaria diseñada para instalación empotrada en techo, suspendida o adosada.
17.0040.1318.33 | Luminaria de alta eficiencia 603 x 603 para techos de perfilería vista de la familia Panel Led de TROLL. | TROLL | IN | Luminarias Empotradas | Panel | Panel Eco | CHINA |  | Y |  |  |  |  | Y | Y | Y |  | WHITE | 603 x 603 x 7.5 |  |  |  | de -20°C a 35°C | 120_230V |  | 40 | 3200 | 80 |  |  |  |  | Equipo Electrónico Dimerizable 1-10V | Y | Y |  | 50000 | LED | 0,95 |  | 19 | 44 |  |  | CLASS2 | 120 | 600 x 600 | PC | 3000 | Led |  |  |  | 3 | [7 empty] | 80 |  |  | El cuerpo de la luminaria se fabrica en chapa de acero. | La luminaria monta un difusor opal de policarbonato. | Luminaria diseñada para instalación empotrada en techo, suspendida o adosada.
17.0040.1418.33 | Luminaria de alta eficiencia 603 x 603 para techos de perfilería vista de la familia Panel Led de TROLL. | TROLL | IN | Luminarias Empotradas | Panel | Panel Eco | CHINA |  | Y |  |  |  |  | Y | Y | Y |  | WHITE | 603 x 603 x 7.5 |  |  |  | de -20°C a 35°C | 120_230V |  | 40 | 3200 | 80 |  |  |  |  | Equipo Electrónico Dimerizable 1-10V | Y | Y |  | 50000 | LED | 0,95 |  | 19 | 44 |  |  | CLASS2 | 120 | 600 x 600 | PC | 4000 | Led |  |  |  | 3 | [7 empty] | 80 |  |  | El cuerpo de la luminaria se fabrica en chapa de acero. | La luminaria monta un difusor opal de policarbonato. | Luminaria diseñada para instalación empotrada en techo, suspendida o adosada.
17.0040.1317.33 | Luminaria de alta eficiencia 603 x 603 para techos de perfilería vista de la familia Panel Led de TROLL. | TROLL | IN | Luminarias Empotradas | Panel | Panel Eco | CHINA |  | Y |  |  |  |  | Y | Y | Y |  | WHITE | 603 x 603 x 7.5 |  |  |  | de -20°C a 35°C | 120_230V |  | 40 | 3200 | 80 |  |  |  |  | Equipo de control electrónico Dimmable DALI | Y | Y |  | 50000 | LED | 0,95 |  | 19 | 44 |  |  | CLASS2 | 120 | 600 x 600 | PC | 3000 | Led |  |  |  | 3 | [7 empty] | 80 |  |  | El cuerpo de la luminaria se fabrica en chapa de acero. | La luminaria monta un difusor opal de policarbonato. | Luminaria diseñada para instalación empotrada en techo, suspendida o adosada.
17.0040.1417.33 | Luminaria de alta eficiencia 603 x 603 para techos de perfilería vista de la familia Panel Led de TROLL. | TROLL | IN | Luminarias Empotradas | Panel | Panel Eco | CHINA |  | Y |  |  |  |  | Y | Y | Y |  | WHITE | 603 x 603 x 7.5 |  |  |  | de -20°C a 35°C | 120_230V |  | 40 | 3200 | 80 |  |  |  |  | Equipo de control electrónico Dimmable DALI | Y | Y |  | 50000 | LED | 0,95 |  | 19 | 44 |  |  | CLASS2 | 120 | 600 x 600 | PC | 4000 | Led |  |  |  | 3 | [7 empty] | 80 |  |  | El cuerpo de la luminaria se fabrica en chapa de acero. | La luminaria monta un difusor opal de policarbonato. | Luminaria diseñada para instalación empotrada en techo, suspendida o adosada.
17.0040.2309.33 | Luminaria de alta eficiencia 303 x 1203 para techos de perfilería vista de la familia Panel Led de TROLL. | TROLL | IN | Luminarias Empotradas | Panel | Panel Eco | CHINA |  | Y |  |  |  |  | Y | Y | Y |  | WHITE | 303 x 1203 x 7.5 |  |  |  | de -20°C a 35°C | 120_230V |  | 40 | 4000 | 100 |  |  |  |  | Equipo de control electrónico | Y | Y |  | 50000 | LED | 0,95 |  |  | 44 |  |  | CLASS2 | 120 | 1200 x 300 | PC | 3000 | Led |  |  |  | 3 | [7 empty] | 80 |  |  | El cuerpo de la luminaria se fabrica en chapa de acero. | La luminaria monta un difusor opal de policarbonato. | Luminaria diseñada para instalación empotrada en techo, suspendida o adosada.
17.0040.2409.33 | Luminaria de alta eficiencia 303 x 1203 para techos de perfilería vista de la familia Panel Led de TROLL. | TROLL | IN | Luminarias Empotradas | Panel | Panel Eco | CHINA |  | Y |  |  |  |  | Y | Y | Y |  | WHITE | 303 x 1203 x 7.5 |  |  |  | de -20°C a 35°C | 120_230V |  | 40 | 4000 | 100 |  |  |  |  | Equipo de control electrónico | Y | Y |  | 50000 | LED | 0,95 |  |  | 44 |  |  | CLASS2 | 120 | 1200 x 300 | PC | 4000 | Led |  |  |  | 3 | [7 empty] | 80 |  |  | El cuerpo de la luminaria se fabrica en chapa de acero. | La luminaria monta un difusor opal de policarbonato. | Luminaria diseñada para instalación empotrada en techo, suspendida o adosada.
17.0040.2308.33 | Luminaria de alta eficiencia 303 x 1203 para techos de perfilería vista de la familia Panel Led de TROLL. | TROLL | IN | Luminarias Empotradas | Panel | Panel Eco | CHINA |  | Y |  |  |  |  | Y | Y | Y |  | WHITE | 303 x 1203 x 7.5 |  |  |  | de -20°C a 35°C | 120_230V |  | 40 | 4000 | 100 |  |  |  |  | Equipo Electrónico Dimerizable 1-10V | Y | Y |  | 50000 | LED | 0,95 |  |  | 44 |  |  | CLASS2 | 120 | 1200 x 300 | PC | 3000 | Led |  |  |  | 3 | [7 empty] | 80 |  |  | El cuerpo de la luminaria se fabrica en chapa de acero. | La luminaria monta un difusor opal de policarbonato. | Luminaria diseñada para instalación empotrada en techo, suspendida o adosada.
17.0040.2408.33 | Luminaria de alta eficiencia 303 x 1203 para techos de perfilería vista de la familia Panel Led de TROLL. | TROLL | IN | Luminarias Empotradas | Panel | Panel Eco | CHINA |  | Y |  |  |  |  | Y | Y | Y |  | WHITE | 303 x 1203 x 7.5 |  |  |  | de -20°C a 35°C | 120_230V |  | 40 | 4000 | 100 |  |  |  |  | Equipo Electrónico Dimerizable 1-10V | Y | Y |  | 50000 | LED | 0,95 |  |  | 44 |  |  | CLASS2 | 120 | 1200 x 300 | PC | 4000 | Led |  |  |  | 3 | [7 empty] | 80 |  |  | El cuerpo de la luminaria se fabrica en chapa de acero. | La luminaria monta un difusor opal de policarbonato. | Luminaria diseñada para instalación empotrada en techo, suspendida o adosada.
17.0040.2307.33 | Luminaria de alta eficiencia 303 x 1203 para techos de perfilería vista de la familia Panel Led de TROLL. | TROLL | IN | Luminarias Empotradas | Panel | Panel Eco | CHINA |  | Y |  |  |  |  | Y | Y | Y |  | WHITE | 303 x 1203 x 7.5 |  |  |  | de -20°C a 35°C | 120_230V |  | 40 | 4000 | 100 |  |  |  |  | Equipo de control electrónico Dimmable DALI | Y | Y |  | 50000 | LED | 0,95 |  |  | 44 |  |  | CLASS2 | 120 | 1200 x 300 | PC | 3000 | Led |  |  |  | 3 | [7 empty] | 80 |  |  | El cuerpo de la luminaria se fabrica en chapa de acero. | La luminaria monta un difusor opal de policarbonato. | Luminaria diseñada para instalación empotrada en techo, suspendida o adosada.
17.0040.2407.33 | Luminaria de alta eficiencia 303 x 1203 para techos de perfilería vista de la familia Panel Led de TROLL. | TROLL | IN | Luminarias Empotradas | Panel | Panel Eco | CHINA |  | Y |  |  |  |  | Y | Y | Y |  | WHITE | 303 x 1203 x 7.5 |  |  |  | de -20°C a 35°C | 120_230V |  | 40 | 4000 | 100 |  |  |  |  | Equipo de control electrónico Dimmable DALI | Y | Y |  | 50000 | LED | 0,95 |  |  | 44 |  |  | CLASS2 | 120 | 1200 x 300 | PC | 4000 | Led |  |  |  | 3 | [7 empty] | 80 |  |  | El cuerpo de la luminaria se fabrica en chapa de acero. | La luminaria monta un difusor opal de policarbonato. | Luminaria diseñada para instalación empotrada en techo, suspendida o adosada.
17.0040.2319.33 | Luminaria de alta eficiencia 303 x 1203 para techos de perfilería vista de la familia Panel Led de TROLL. | TROLL | IN | Luminarias Empotradas | Panel | Panel Eco | CHINA |  | Y |  |  |  |  | Y | Y | Y |  | WHITE | 303 x 1203 x 7.5 |  |  |  | de -20°C a 35°C | 120_230V |  | 40 | 4000 | 100 |  |  |  |  | Equipo de control electrónico | Y | Y |  | 50000 | LED | 0,95 |  | 19 | 44 |  |  | CLASS2 | 120 | 1200 x 300 | PC | 3000 | Led |  |  |  | 3 | [7 empty] | 80 |  |  | El cuerpo de la luminaria se fabrica en chapa de acero. | La luminaria monta un difusor opal de policarbonato. | Luminaria diseñada para instalación empotrada en techo, suspendida o adosada.
17.0040.2419.33 | Luminaria de alta eficiencia 303 x 1203 para techos de perfilería vista de la familia Panel Led de TROLL. | TROLL | IN | Luminarias Empotradas | Panel | Panel Eco | CHINA |  | Y |  |  |  |  | Y | Y | Y |  | WHITE | 303 x 1203 x 7.5 |  |  |  | de -20°C a 35°C | 120_230V |  | 40 | 4000 | 100 |  |  |  |  | Equipo de control electrónico | Y | Y |  | 50000 | LED | 0,95 |  | 19 | 44 |  |  | CLASS2 | 120 | 1200 x 300 | PC | 4000 | Led |  |  |  | 3 | [7 empty] | 80 |  |  | El cuerpo de la luminaria se fabrica en chapa de acero. | La luminaria monta un difusor opal de policarbonato. | Luminaria diseñada para instalación empotrada en techo, suspendida o adosada.
17.0040.2318.33 | Luminaria de alta eficiencia 303 x 1203 para techos de perfilería vista de la familia Panel Led de TROLL. | TROLL | IN | Luminarias Empotradas | Panel | Panel Eco | CHINA |  | Y |  |  |  |  | Y | Y | Y |  | WHITE | 303 x 1203 x 7.5 |  |  |  | de -20°C a 35°C | 120_230V |  | 40 | 4000 | 100 |  |  |  |  | Equipo Electrónico Dimerizable 1-10V | Y | Y |  | 50000 | LED | 0,95 |  | 19 | 44 |  |  | CLASS2 | 120 | 1200 x 300 | PC | 3000 | Led |  |  |  | 3 | [7 empty] | 80 |  |  | El cuerpo de la luminaria se fabrica en chapa de acero. | La luminaria monta un difusor opal de policarbonato. | Luminaria diseñada para instalación empotrada en techo, suspendida o adosada.
17.0040.2418.33 | Luminaria de alta eficiencia 303 x 1203 para techos de perfilería vista de la familia Panel Led de TROLL. | TROLL | IN | Luminarias Empotradas | Panel | Panel Eco | CHINA |  | Y |  |  |  |  | Y | Y | Y |  | WHITE | 303 x 1203 x 7.5 |  |  |  | de -20°C a 35°C | 120_230V |  | 40 | 4000 | 100 |  |  |  |  | Equipo Electrónico Dimerizable 1-10V | Y | Y |  | 50000 | LED | 0,95 |  | 19 | 44 |  |  | CLASS2 | 120 | 1200 x 300 | PC | 4000 | Led |  |  |  | 3 | [7 empty] | 80 |  |  | El cuerpo de la luminaria se fabrica en chapa de acero. | La luminaria monta un difusor opal de policarbonato. | Luminaria diseñada para instalación empotrada en techo, suspendida o adosada.
17.0040.2317.33 | Luminaria de alta eficiencia 303 x 1203 para techos de perfilería vista de la familia Panel Led de TROLL. | TROLL | IN | Luminarias Empotradas | Panel | Panel Eco | CHINA |  | Y |  |  |  |  | Y | Y | Y |  | WHITE | 303 x 1203 x 7.5 |  |  |  | de -20°C a 35°C | 120_230V |  | 40 | 4000 | 100 |  |  |  |  | Equipo de control electrónico Dimmable DALI | Y | Y |  | 50000 | LED | 0,95 |  | 19 | 44 |  |  | CLASS2 | 120 | 1200 x 300 | PC | 3000 | Led |  |  |  | 3 | [7 empty] | 80 |  |  | El cuerpo de la luminaria se fabrica en chapa de acero. | La luminaria monta un difusor opal de policarbonato. | Luminaria diseñada para instalación empotrada en techo, suspendida o adosada.
17.0040.2417.33 | Luminaria de alta eficiencia 303 x 1203 para techos de perfilería vista de la familia Panel Led de TROLL. | TROLL | IN | Luminarias Empotradas | Panel | Panel Eco | CHINA |  | Y |  |  |  |  | Y | Y | Y |  | WHITE | 303 x 1203 x 7.5 |  |  |  | de -20°C a 35°C | 120_230V |  | 40 | 4000 | 100 |  |  |  |  | Equipo de control electrónico Dimmable DALI | Y | Y |  | 50000 | LED | 0,95 |  | 19 | 44 |  |  | CLASS2 | 120 | 1200 x 300 | PC | 4000 | Led |  |  |  | 3 | [7 empty] | 80 |  |  | El cuerpo de la luminaria se fabrica en chapa de acero. | La luminaria monta un difusor opal de policarbonato. | Luminaria diseñada para instalación empotrada en techo, suspendida o adosada.
17.0040.3309.33 | Luminaria de alta eficiencia 603 x 1203 para techos de perfilería vista de la familia Panel Led de TROLL. | TROLL | IN | Luminarias Empotradas | Panel | Panel Eco | CHINA |  | Y |  |  |  |  | Y | Y | Y |  | WHITE | 603 x 1203 x 9.5 |  |  |  | de -20°C a 35°C | 120_230V |  | 40 | 4000 | 100 |  |  |  |  | Equipo de control electrónico | Y | Y |  | 50000 | LED | 0,95 |  |  | 44 |  |  | CLASS2 | 120 | 1200 x 600 | PC | 3000 | Led |  |  |  | 3 | [7 empty] | 80 |  |  | El cuerpo de la luminaria se fabrica en chapa de acero. | La luminaria monta un difusor opal de policarbonato. | Luminaria diseñada para instalación empotrada en techo, suspendida o adosada.
17.0040.3409.33 | Luminaria de alta eficiencia 603 x 1203 para techos de perfilería vista de la familia Panel Led de TROLL. | TROLL | IN | Luminarias Empotradas | Panel | Panel Eco | CHINA |  | Y |  |  |  |  | Y | Y | Y |  | WHITE | 603 x 1203 x 9.5 |  |  |  | de -20°C a 35°C | 120_230V |  | 40 | 4000 | 100 |  |  |  |  | Equipo de control electrónico | Y | Y |  | 50000 | LED | 0,95 |  |  | 44 |  |  | CLASS2 | 120 | 1200 x 600 | PC | 4000 | Led |  |  |  | 3 | [7 empty] | 80 |  |  | El cuerpo de la luminaria se fabrica en chapa de acero. | La luminaria monta un difusor opal de policarbonato. | Luminaria diseñada para instalación empotrada en techo, suspendida o adosada.
17.0040.3308.33 | Luminaria de alta eficiencia 603 x 1203 para techos de perfilería vista de la familia Panel Led de TROLL. | TROLL | IN | Luminarias Empotradas | Panel | Panel Eco | CHINA |  | Y |  |  |  |  | Y | Y | Y |  | WHITE | 603 x 1203 x 9.5 |  |  |  | de -20°C a 35°C | 120_230V |  | 40 | 4000 | 100 |  |  |  |  | Equipo Electrónico Dimerizable 1-10V | Y | Y |  | 50000 | LED | 0,95 |  |  | 44 |  |  | CLASS2 | 120 | 1200 x 600 | PC | 3000 | Led |  |  |  | 3 | [7 empty] | 80 |  |  | El cuerpo de la luminaria se fabrica en chapa de acero. | La luminaria monta un difusor opal de policarbonato. | Luminaria diseñada para instalación empotrada en techo, suspendida o adosada.
17.0040.3408.33 | Luminaria de alta eficiencia 603 x 1203 para techos de perfilería vista de la familia Panel Led de TROLL. | TROLL | IN | Luminarias Empotradas | Panel | Panel Eco | CHINA |  | Y |  |  |  |  | Y | Y | Y |  | WHITE | 603 x 1203 x 9.5 |  |  |  | de -20°C a 35°C | 120_230V |  | 40 | 4000 | 100 |  |  |  |  | Equipo Electrónico Dimerizable 1-10V | Y | Y |  | 50000 | LED | 0,95 |  |  | 44 |  |  | CLASS2 | 120 | 1200 x 600 | PC | 4000 | Led |  |  |  | 3 | [7 empty] | 80 |  |  | El cuerpo de la luminaria se fabrica en chapa de acero. | La luminaria monta un difusor opal de policarbonato. | Luminaria diseñada para instalación empotrada en techo, suspendida o adosada.
17.0040.3307.33 | Luminaria de alta eficiencia 603 x 1203 para techos de perfilería vista de la familia Panel Led de TROLL. | TROLL | IN | Luminarias Empotradas | Panel | Panel Eco | CHINA |  | Y |  |  |  |  | Y | Y | Y |  | WHITE | 603 x 1203 x 9.5 |  |  |  | de -20°C a 35°C | 120_230V |  | 40 | 4000 | 100 |  |  |  |  | Equipo de control electrónico Dimmable DALI | Y | Y |  | 50000 | LED | 0,95 |  |  | 44 |  |  | CLASS2 | 120 | 1200 x 600 | PC | 3000 | Led |  |  |  | 3 | [7 empty] | 80 |  |  | El cuerpo de la luminaria se fabrica en chapa de acero. | La luminaria monta un difusor opal de policarbonato. | Luminaria diseñada para instalación empotrada en techo, suspendida o adosada.
17.0040.3407.33 | Luminaria de alta eficiencia 603 x 1203 para techos de perfilería vista de la familia Panel Led de TROLL. | TROLL | IN | Luminarias Empotradas | Panel | Panel Eco | CHINA |  | Y |  |  |  |  | Y | Y | Y |  | WHITE | 603 x 1203 x 9.5 |  |  |  | de -20°C a 35°C | 120_230V |  | 40 | 4000 | 100 |  |  |  |  | Equipo de control electrónico Dimmable DALI | Y | Y |  | 50000 | LED | 0,95 |  |  | 44 |  |  | CLASS2 | 120 | 1200 x 600 | PC | 4000 | Led |  |  |  | 3 | [7 empty] | 80 |  |  | El cuerpo de la luminaria se fabrica en chapa de acero. | La luminaria monta un difusor opal de policarbonato. | Luminaria diseñada para instalación empotrada en techo, suspendida o adosada.
17.0040.3319.33 | Luminaria de alta eficiencia 603 x 1203 para techos de perfilería vista de la familia Panel Led de TROLL. | TROLL | IN | Luminarias Empotradas | Panel | Panel Eco | CHINA |  | Y |  |  |  |  | Y | Y | Y |  | WHITE | 603 x 1203 x 9.5 |  |  |  | de -20°C a 35°C | 120_230V |  | 40 | 4000 | 100 |  |  |  |  | Equipo de control electrónico | Y | Y |  | 50000 | LED | 0,95 |  | 19 | 44 |  |  | CLASS2 | 120 | 1200 x 600 | PC | 3000 | Led |  |  |  | 3 | [7 empty] | 80 |  |  | El cuerpo de la luminaria se fabrica en chapa de acero. | La luminaria monta un difusor opal de policarbonato. | Luminaria diseñada para instalación empotrada en techo, suspendida o adosada.
17.0040.3419.33 | Luminaria de alta eficiencia 603 x 1203 para techos de perfilería vista de la familia Panel Led de TROLL. | TROLL | IN | Luminarias Empotradas | Panel | Panel Eco | CHINA |  | Y |  |  |  |  | Y | Y | Y |  | WHITE | 603 x 1203 x 9.5 |  |  |  | de -20°C a 35°C | 120_230V |  | 40 | 4000 | 100 |  |  |  |  | Equipo de control electrónico | Y | Y |  | 50000 | LED | 0,95 |  | 19 | 44 |  |  | CLASS2 | 120 | 1200 x 600 | PC | 4000 | Led |  |  |  | 3 | [7 empty] | 80 |  |  | El cuerpo de la luminaria se fabrica en chapa de acero. | La luminaria monta un difusor opal de policarbonato. | Luminaria diseñada para instalación empotrada en techo, suspendida o adosada.
17.0040.3318.33 | Luminaria de alta eficiencia 603 x 1203 para techos de perfilería vista de la familia Panel Led de TROLL. | TROLL | IN | Luminarias Empotradas | Panel | Panel Eco | CHINA |  | Y |  |  |  |  | Y | Y | Y |  | WHITE | 603 x 1203 x 9.5 |  |  |  | de -20°C a 35°C | 120_230V |  | 40 | 4000 | 100 |  |  |  |  | Equipo Electrónico Dimerizable 1-10V | Y | Y |  | 50000 | LED | 0,95 |  | 19 | 44 |  |  | CLASS2 | 120 | 1200 x 600 | PC | 3000 | Led |  |  |  | 3 | [7 empty] | 80 |  |  | El cuerpo de la luminaria se fabrica en chapa de acero. | La luminaria monta un difusor opal de policarbonato. | Luminaria diseñada para instalación empotrada en techo, suspendida o adosada.
17.0040.3418.33 | Luminaria de alta eficiencia 603 x 1203 para techos de perfilería vista de la familia Panel Led de TROLL. | TROLL | IN | Luminarias Empotradas | Panel | Panel Eco | CHINA |  | Y |  |  |  |  | Y | Y | Y |  | WHITE | 603 x 1203 x 9.5 |  |  |  | de -20°C a 35°C | 120_230V |  | 40 | 4000 | 100 |  |  |  |  | Equipo Electrónico Dimerizable 1-10V | Y | Y |  | 50000 | LED | 0,95 |  | 19 | 44 |  |  | CLASS2 | 120 | 1200 x 600 | PC | 4000 | Led |  |  |  | 3 | [7 empty] | 80 |  |  | El cuerpo de la luminaria se fabrica en chapa de acero. | La luminaria monta un difusor opal de policarbonato. | Luminaria diseñada para instalación empotrada en techo, suspendida o adosada.
17.0040.3317.33 | Luminaria de alta eficiencia 603 x 1203 para techos de perfilería vista de la familia Panel Led de TROLL. | TROLL | IN | Luminarias Empotradas | Panel | Panel Eco | CHINA |  | Y |  |  |  |  | Y | Y | Y |  | WHITE | 603 x 1203 x 9.5 |  |  |  | de -20°C a 35°C | 120_230V |  | 40 | 4000 | 100 |  |  |  |  | Equipo de control electrónico Dimmable DALI | Y | Y |  | 50000 | LED | 0,95 |  | 19 | 44 |  |  | CLASS2 | 120 | 1200 x 600 | PC | 3000 | Led |  |  |  | 3 | [7 empty] | 80 |  |  | El cuerpo de la luminaria se fabrica en chapa de acero. | La luminaria monta un difusor opal de policarbonato. | Luminaria diseñada para instalación empotrada en techo, suspendida o adosada.
17.0040.3417.33 | Luminaria de alta eficiencia 603 x 1203 para techos de perfilería vista de la familia Panel Led de TROLL. | TROLL | IN | Luminarias Empotradas | Panel | Panel Eco | CHINA |  | Y |  |  |  |  | Y | Y | Y |  | WHITE | 603 x 1203 x 9.5 |  |  |  | de -20°C a 35°C | 120_230V |  | 40 | 4000 | 100 |  |  |  |  | Equipo de control electrónico Dimmable DALI | Y | Y |  | 50000 | LED | 0,95 |  | 19 | 44 |  |  | CLASS2 | 120 | 1200 x 600 | PC | 4000 | Led |  |  |  | 3 | [7 empty] | 80 |  |  | El cuerpo de la luminaria se fabrica en chapa de acero. | La luminaria monta un difusor opal de policarbonato. | Luminaria diseñada para instalación empotrada en techo, suspendida o adosada.
17.0040.1309.21 | Luminaria de alta eficiencia 603 x 603 para techos de perfilería vista de la familia Panel Led de TROLL. | TROLL | IN | Luminarias Empotradas | Panel | Panel Eco | CHINA |  | Y |  |  |  |  | Y | Y | Y |  | GREY | 603 x 603 x 7.5 |  |  |  | de -20°C a 35°C | 120_230V |  | 40 | 3200 | 80 |  |  |  |  | Equipo de control electrónico | Y | Y |  | 50000 | LED | 0,95 |  |  | 44 |  |  | CLASS2 | 120 | 600 x 600 | PC | 3000 | Led |  |  |  | 3 | [7 empty] | 80 |  | Luminaria de alta eficiencia 600 x 600 para techos de perfilería vista de la familia Panel Led de TROL con temperatura de color estable de 3000º K (neutral white) optimizada para una eficaz iluminación general de oficinas, colegios, hospitales, espacios comerciales, o arquitecturales y dotada con un innovador balance térmico mediante refrigeración pasiva. Diseñado para instalación empotrada en techo. El cuerpo de la luminaria se fabrica en chapa de acero con acabados en blanco. La luminaria es IP44. La luminaria monta un difusor opal de policarbonato con un ángulo de apertura de 120º y utiliza una fuente de luz LED de 36 W con una reproducción cromática superior al 80% y una dispersión cromática de 3 SMCD. La luminaria tiene Flujo luminoso de [!REAL_LUMI_FLUX] Lm, con un rendimiento luminoso de [!LUMINOUS_EFFICIENCY] Lm/W, consumiendo una potencia total de [!REAL_POWER] W. La vida útil de la luminaria es de [!LIFE_TIME]h (establecida a un flujo luminoso límite del 70%). La luminaria va equipada con un equipo de control electrónico integrado y alimentado a tensión de red: 120-240V; 50/60 Hz. | El cuerpo de la luminaria se fabrica en chapa de acero. | La luminaria monta un difusor opal de policarbonato. | Luminaria diseñada para instalación empotrada en techo, suspendida o adosada.
17.0040.1409.21 | Luminaria de alta eficiencia 603 x 603 para techos de perfilería vista de la familia Panel Led de TROLL. | TROLL | IN | Luminarias Empotradas | Panel | Panel Eco | CHINA |  | Y |  |  |  |  | Y | Y | Y |  | GREY | 603 x 603 x 7.5 |  |  |  | de -20°C a 35°C | 120_230V |  | 40 | 3200 | 80 |  |  |  |  | Equipo de control electrónico | Y | Y |  | 50000 | LED | 0,95 |  |  | 44 |  |  | CLASS2 | 120 | 600 x 600 | PC | 4000 | Led |  |  |  | 3 | [7 empty] | 80 |  |  | El cuerpo de la luminaria se fabrica en chapa de acero. | La luminaria monta un difusor opal de policarbonato. | Luminaria diseñada para instalación empotrada en techo, suspendida o adosada.
17.0040.1308.21 | Luminaria de alta eficiencia 603 x 603 para techos de perfilería vista de la familia Panel Led de TROLL. | TROLL | IN | Luminarias Empotradas | Panel | Panel Eco | CHINA |  | Y |  |  |  |  | Y | Y | Y |  | GREY | 603 x 603 x 7.5 |  |  |  | de -20°C a 35°C | 120_230V |  | 40 | 3200 | 80 |  |  |  |  | Equipo Electrónico Dimerizable 1-10V | Y | Y |  | 50000 | LED | 0,95 |  |  | 44 |  |  | CLASS2 | 120 | 600 x 600 | PC | 3000 | Led |  |  |  | 3 | [7 empty] | 80 |  |  | El cuerpo de la luminaria se fabrica en chapa de acero. | La luminaria monta un difusor opal de policarbonato. | Luminaria diseñada para instalación empotrada en techo, suspendida o adosada.
17.0040.1408.21 | Luminaria de alta eficiencia 603 x 603 para techos de perfilería vista de la familia Panel Led de TROLL. | TROLL | IN | Luminarias Empotradas | Panel | Panel Eco | CHINA |  | Y |  |  |  |  | Y | Y | Y |  | GREY | 603 x 603 x 7.5 |  |  |  | de -20°C a 35°C | 120_230V |  | 40 | 3200 | 80 |  |  |  |  | Equipo Electrónico Dimerizable 1-10V | Y | Y |  | 50000 | LED | 0,95 |  |  | 44 |  |  | CLASS2 | 120 | 600 x 600 | PC | 4000 | Led |  |  |  | 3 | [7 empty] | 80 |  |  | El cuerpo de la luminaria se fabrica en chapa de acero. | La luminaria monta un difusor opal de policarbonato. | Luminaria diseñada para instalación empotrada en techo, suspendida o adosada.
17.0040.1307.21 | Luminaria de alta eficiencia 603 x 603 para techos de perfilería vista de la familia Panel Led de TROLL. | TROLL | IN | Luminarias Empotradas | Panel | Panel Eco | CHINA |  | Y |  |  |  |  | Y | Y | Y |  | GREY | 603 x 603 x 7.5 |  |  |  | de -20°C a 35°C | 120_230V |  | 40 | 3200 | 80 |  |  |  |  | Equipo de control electrónico Dimmable DALI | Y | Y |  | 50000 | LED | 0,95 |  |  | 44 |  |  | CLASS2 | 120 | 600 x 600 | PC | 3000 | Led |  |  |  | 3 | [7 empty] | 80 |  |  | El cuerpo de la luminaria se fabrica en chapa de acero. | La luminaria monta un difusor opal de policarbonato. | Luminaria diseñada para instalación empotrada en techo, suspendida o adosada.
17.0040.1407.21 | Luminaria de alta eficiencia 603 x 603 para techos de perfilería vista de la familia Panel Led de TROLL. | TROLL | IN | Luminarias Empotradas | Panel | Panel Eco | CHINA |  | Y |  |  |  |  | Y | Y | Y |  | GREY | 603 x 603 x 7.5 |  |  |  | de -20°C a 35°C | 120_230V |  | 40 | 3200 | 80 |  |  |  |  | Equipo de control electrónico Dimmable DALI | Y | Y |  | 50000 | LED | 0,95 |  |  | 44 |  |  | CLASS2 | 120 | 600 x 600 | PC | 4000 | Led |  |  |  | 3 | [7 empty] | 80 |  |  | El cuerpo de la luminaria se fabrica en chapa de acero. | La luminaria monta un difusor opal de policarbonato. | Luminaria diseñada para instalación empotrada en techo, suspendida o adosada.
17.0040.1319.21 | Luminaria de alta eficiencia 603 x 603 para techos de perfilería vista de la familia Panel Led de TROLL. | TROLL | IN | Luminarias Empotradas | Panel | Panel Eco | CHINA |  | Y |  |  |  |  | Y | Y | Y |  | GREY | 603 x 603 x 7.5 |  |  |  | de -20°C a 35°C | 120_230V |  | 40 | 3200 | 80 |  |  |  |  | Equipo de control electrónico | Y | Y |  | 50000 | LED | 0,95 |  | 19 | 44 |  |  | CLASS2 | 120 | 600 x 600 | PC | 3000 | Led |  |  |  | 3 | [7 empty] | 80 |  |  | El cuerpo de la luminaria se fabrica en chapa de acero. | La luminaria monta un difusor opal de policarbonato. | Luminaria diseñada para instalación empotrada en techo, suspendida o adosada.
17.0040.1419.21 | Luminaria de alta eficiencia 603 x 603 para techos de perfilería vista de la familia Panel Led de TROLL. | TROLL | IN | Luminarias Empotradas | Panel | Panel Eco | CHINA |  | Y |  |  |  |  | Y | Y | Y |  | GREY | 603 x 603 x 7.5 |  |  |  | de -20°C a 35°C | 120_230V |  | 40 | 3200 | 80 |  |  |  |  | Equipo de control electrónico | Y | Y |  | 50000 | LED | 0,95 |  | 19 | 44 |  |  | CLASS2 | 120 | 600 x 600 | PC | 4000 | Led |  |  |  | 3 | [7 empty] | 80 |  |  | El cuerpo de la luminaria se fabrica en chapa de acero. | La luminaria monta un difusor opal de policarbonato. | Luminaria diseñada para instalación empotrada en techo, suspendida o adosada.
17.0040.1318.21 | Luminaria de alta eficiencia 603 x 603 para techos de perfilería vista de la familia Panel Led de TROLL. | TROLL | IN | Luminarias Empotradas | Panel | Panel Eco | CHINA |  | Y |  |  |  |  | Y | Y | Y |  | GREY | 603 x 603 x 7.5 |  |  |  | de -20°C a 35°C | 120_230V |  | 40 | 3200 | 80 |  |  |  |  | Equipo Electrónico Dimerizable 1-10V | Y | Y |  | 50000 | LED | 0,95 |  | 19 | 44 |  |  | CLASS2 | 120 | 600 x 600 | PC | 3000 | Led |  |  |  | 3 | [7 empty] | 80 |  |  | El cuerpo de la luminaria se fabrica en chapa de acero. | La luminaria monta un difusor opal de policarbonato. | Luminaria diseñada para instalación empotrada en techo, suspendida o adosada.
17.0040.1418.21 | Luminaria de alta eficiencia 603 x 603 para techos de perfilería vista de la familia Panel Led de TROLL. | TROLL | IN | Luminarias Empotradas | Panel | Panel Eco | CHINA |  | Y |  |  |  |  | Y | Y | Y |  | GREY | 603 x 603 x 7.5 |  |  |  | de -20°C a 35°C | 120_230V |  | 40 | 3200 | 80 |  |  |  |  | Equipo Electrónico Dimerizable 1-10V | Y | Y |  | 50000 | LED | 0,95 |  | 19 | 44 |  |  | CLASS2 | 120 | 600 x 600 | PC | 4000 | Led |  |  |  | 3 | [7 empty] | 80 |  |  | El cuerpo de la luminaria se fabrica en chapa de acero. | La luminaria monta un difusor opal de policarbonato. | Luminaria diseñada para instalación empotrada en techo, suspendida o adosada.
17.0040.1317.21 | Luminaria de alta eficiencia 603 x 603 para techos de perfilería vista de la familia Panel Led de TROLL. | TROLL | IN | Luminarias Empotradas | Panel | Panel Eco | CHINA |  | Y |  |  |  |  | Y | Y | Y |  | GREY | 603 x 603 x 7.5 |  |  |  | de -20°C a 35°C | 120_230V |  | 40 | 3200 | 80 |  |  |  |  | Equipo de control electrónico Dimmable DALI | Y | Y |  | 50000 | LED | 0,95 |  | 19 | 44 |  |  | CLASS2 | 120 | 600 x 600 | PC | 3000 | Led |  |  |  | 3 | [7 empty] | 80 |  |  | El cuerpo de la luminaria se fabrica en chapa de acero. | La luminaria monta un difusor opal de policarbonato. | Luminaria diseñada para instalación empotrada en techo, suspendida o adosada.
17.0040.1417.21 | Luminaria de alta eficiencia 603 x 603 para techos de perfilería vista de la familia Panel Led de TROLL. | TROLL | IN | Luminarias Empotradas | Panel | Panel Eco | CHINA |  | Y |  |  |  |  | Y | Y | Y |  | GREY | 603 x 603 x 7.5 |  |  |  | de -20°C a 35°C | 120_230V |  | 40 | 3200 | 80 |  |  |  |  | Equipo de control electrónico Dimmable DALI | Y | Y |  | 50000 | LED | 0,95 |  | 19 | 44 |  |  | CLASS2 | 120 | 600 x 600 | PC | 4000 | Led |  |  |  | 3 | [7 empty] | 80 |  |  | El cuerpo de la luminaria se fabrica en chapa de acero. | La luminaria monta un difusor opal de policarbonato. | Luminaria diseñada para instalación empotrada en techo, suspendida o adosada.
17.0040.2309.21 | Luminaria de alta eficiencia 303 x 1203 para techos de perfilería vista de la familia Panel Led de TROLL. | TROLL | IN | Luminarias Empotradas | Panel | Panel Eco | CHINA |  | Y |  |  |  |  | Y | Y | Y |  | GREY | 303 x 1203 x 7.5 |  |  |  | de -20°C a 35°C | 120_230V |  | 40 | 4000 | 100 |  |  |  |  | Equipo de control electrónico | Y | Y |  | 50000 | LED | 0,95 |  |  | 44 |  |  | CLASS2 | 120 | 1200 x 300 | PC | 3000 | Led |  |  |  | 3 | [7 empty] | 80 |  |  | El cuerpo de la luminaria se fabrica en chapa de acero. | La luminaria monta un difusor opal de policarbonato. | Luminaria diseñada para instalación empotrada en techo, suspendida o adosada.
17.0040.2409.21 | Luminaria de alta eficiencia 303 x 1203 para techos de perfilería vista de la familia Panel Led de TROLL. | TROLL | IN | Luminarias Empotradas | Panel | Panel Eco | CHINA |  | Y |  |  |  |  | Y | Y | Y |  | GREY | 303 x 1203 x 7.5 |  |  |  | de -20°C a 35°C | 120_230V |  | 40 | 4000 | 100 |  |  |  |  | Equipo de control electrónico | Y | Y |  | 50000 | LED | 0,95 |  |  | 44 |  |  | CLASS2 | 120 | 1200 x 300 | PC | 4000 | Led |  |  |  | 3 | [7 empty] | 80 |  |  | El cuerpo de la luminaria se fabrica en chapa de acero. | La luminaria monta un difusor opal de policarbonato. | Luminaria diseñada para instalación empotrada en techo, suspendida o adosada.
17.0040.2308.21 | Luminaria de alta eficiencia 303 x 1203 para techos de perfilería vista de la familia Panel Led de TROLL. | TROLL | IN | Luminarias Empotradas | Panel | Panel Eco | CHINA |  | Y |  |  |  |  | Y | Y | Y |  | GREY | 303 x 1203 x 7.5 |  |  |  | de -20°C a 35°C | 120_230V |  | 40 | 4000 | 100 |  |  |  |  | Equipo Electrónico Dimerizable 1-10V | Y | Y |  | 50000 | LED | 0,95 |  |  | 44 |  |  | CLASS2 | 120 | 1200 x 300 | PC | 3000 | Led |  |  |  | 3 | [7 empty] | 80 |  |  | El cuerpo de la luminaria se fabrica en chapa de acero. | La luminaria monta un difusor opal de policarbonato. | Luminaria diseñada para instalación empotrada en techo, suspendida o adosada.
17.0040.2408.21 | Luminaria de alta eficiencia 303 x 1203 para techos de perfilería vista de la familia Panel Led de TROLL. | TROLL | IN | Luminarias Empotradas | Panel | Panel Eco | CHINA |  | Y |  |  |  |  | Y | Y | Y |  | GREY | 303 x 1203 x 7.5 |  |  |  | de -20°C a 35°C | 120_230V |  | 40 | 4000 | 100 |  |  |  |  | Equipo Electrónico Dimerizable 1-10V | Y | Y |  | 50000 | LED | 0,95 |  |  | 44 |  |  | CLASS2 | 120 | 1200 x 300 | PC | 4000 | Led |  |  |  | 3 | [7 empty] | 80 |  |  | El cuerpo de la luminaria se fabrica en chapa de acero. | La luminaria monta un difusor opal de policarbonato. | Luminaria diseñada para instalación empotrada en techo, suspendida o adosada.
17.0040.2307.21 | Luminaria de alta eficiencia 303 x 1203 para techos de perfilería vista de la familia Panel Led de TROLL. | TROLL | IN | Luminarias Empotradas | Panel | Panel Eco | CHINA |  | Y |  |  |  |  | Y | Y | Y |  | GREY | 303 x 1203 x 7.5 |  |  |  | de -20°C a 35°C | 120_230V |  | 40 | 4000 | 100 |  |  |  |  | Equipo de control electrónico Dimmable DALI | Y | Y |  | 50000 | LED | 0,95 |  |  | 44 |  |  | CLASS2 | 120 | 1200 x 300 | PC | 3000 | Led |  |  |  | 3 | [7 empty] | 80 |  |  | El cuerpo de la luminaria se fabrica en chapa de acero. | La luminaria monta un difusor opal de policarbonato. | Luminaria diseñada para instalación empotrada en techo, suspendida o adosada.
17.0040.2407.21 | Luminaria de alta eficiencia 303 x 1203 para techos de perfilería vista de la familia Panel Led de TROLL. | TROLL | IN | Luminarias Empotradas | Panel | Panel Eco | CHINA |  | Y |  |  |  |  | Y | Y | Y |  | GREY | 303 x 1203 x 7.5 |  |  |  | de -20°C a 35°C | 120_230V |  | 40 | 4000 | 100 |  |  |  |  | Equipo de control electrónico Dimmable DALI | Y | Y |  | 50000 | LED | 0,95 |  |  | 44 |  |  | CLASS2 | 120 | 1200 x 300 | PC | 4000 | Led |  |  |  | 3 | [7 empty] | 80 |  |  | El cuerpo de la luminaria se fabrica en chapa de acero. | La luminaria monta un difusor opal de policarbonato. | Luminaria diseñada para instalación empotrada en techo, suspendida o adosada.
17.0040.2319.21 | Luminaria de alta eficiencia 303 x 1203 para techos de perfilería vista de la familia Panel Led de TROLL. | TROLL | IN | Luminarias Empotradas | Panel | Panel Eco | CHINA |  | Y |  |  |  |  | Y | Y | Y |  | GREY | 303 x 1203 x 7.5 |  |  |  | de -20°C a 35°C | 120_230V |  | 40 | 4000 | 100 |  |  |  |  | Equipo de control electrónico | Y | Y |  | 50000 | LED | 0,95 |  | 19 | 44 |  |  | CLASS2 | 120 | 1200 x 300 | PC | 3000 | Led |  |  |  | 3 | [7 empty] | 80 |  |  | El cuerpo de la luminaria se fabrica en chapa de acero. | La luminaria monta un difusor opal de policarbonato. | Luminaria diseñada para instalación empotrada en techo, suspendida o adosada.
17.0040.2419.21 | Luminaria de alta eficiencia 303 x 1203 para techos de perfilería vista de la familia Panel Led de TROLL. | TROLL | IN | Luminarias Empotradas | Panel | Panel Eco | CHINA |  | Y |  |  |  |  | Y | Y | Y |  | GREY | 303 x 1203 x 7.5 |  |  |  | de -20°C a 35°C | 120_230V |  | 40 | 4000 | 100 |  |  |  |  | Equipo de control electrónico | Y | Y |  | 50000 | LED | 0,95 |  | 19 | 44 |  |  | CLASS2 | 120 | 1200 x 300 | PC | 4000 | Led |  |  |  | 3 | [7 empty] | 80 |  |  | El cuerpo de la luminaria se fabrica en chapa de acero. | La luminaria monta un difusor opal de policarbonato. | Luminaria diseñada para instalación empotrada en techo, suspendida o adosada.
17.0040.2318.21 | Luminaria de alta eficiencia 303 x 1203 para techos de perfilería vista de la familia Panel Led de TROLL. | TROLL | IN | Luminarias Empotradas | Panel | Panel Eco | CHINA |  | Y |  |  |  |  | Y | Y | Y |  | GREY | 303 x 1203 x 7.5 |  |  |  | de -20°C a 35°C | 120_230V |  | 40 | 4000 | 100 |  |  |  |  | Equipo Electrónico Dimerizable 1-10V | Y | Y |  | 50000 | LED | 0,95 |  | 19 | 44 |  |  | CLASS2 | 120 | 1200 x 300 | PC | 3000 | Led |  |  |  | 3 | [7 empty] | 80 |  |  | El cuerpo de la luminaria se fabrica en chapa de acero. | La luminaria monta un difusor opal de policarbonato. | Luminaria diseñada para instalación empotrada en techo, suspendida o adosada.
17.0040.2418.21 | Luminaria de alta eficiencia 303 x 1203 para techos de perfilería vista de la familia Panel Led de TROLL. | TROLL | IN | Luminarias Empotradas | Panel | Panel Eco | CHINA |  | Y |  |  |  |  | Y | Y | Y |  | GREY | 303 x 1203 x 7.5 |  |  |  | de -20°C a 35°C | 120_230V |  | 40 | 4000 | 100 |  |  |  |  | Equipo Electrónico Dimerizable 1-10V | Y | Y |  | 50000 | LED | 0,95 |  | 19 | 44 |  |  | CLASS2 | 120 | 1200 x 300 | PC | 4000 | Led |  |  |  | 3 | [7 empty] | 80 |  |  | El cuerpo de la luminaria se fabrica en chapa de acero. | La luminaria monta un difusor opal de policarbonato. | Luminaria diseñada para instalación empotrada en techo, suspendida o adosada.
17.0040.2317.21 | Luminaria de alta eficiencia 303 x 1203 para techos de perfilería vista de la familia Panel Led de TROLL. | TROLL | IN | Luminarias Empotradas | Panel | Panel Eco | CHINA |  | Y |  |  |  |  | Y | Y | Y |  | GREY | 303 x 1203 x 7.5 |  |  |  | de -20°C a 35°C | 120_230V |  | 40 | 4000 | 100 |  |  |  |  | Equipo de control electrónico Dimmable DALI | Y | Y |  | 50000 | LED | 0,95 |  | 19 | 44 |  |  | CLASS2 | 120 | 1200 x 300 | PC | 3000 | Led |  |  |  | 3 | [7 empty] | 80 |  |  | El cuerpo de la luminaria se fabrica en chapa de acero. | La luminaria monta un difusor opal de policarbonato. | Luminaria diseñada para instalación empotrada en techo, suspendida o adosada.
17.0040.2417.21 | Luminaria de alta eficiencia 303 x 1203 para techos de perfilería vista de la familia Panel Led de TROLL. | TROLL | IN | Luminarias Empotradas | Panel | Panel Eco | CHINA |  | Y |  |  |  |  | Y | Y | Y |  | GREY | 303 x 1203 x 7.5 |  |  |  | de -20°C a 35°C | 120_230V |  | 40 | 4000 | 100 |  |  |  |  | Equipo de control electrónico Dimmable DALI | Y | Y |  | 50000 | LED | 0,95 |  | 19 | 44 |  |  | CLASS2 | 120 | 1200 x 300 | PC | 4000 | Led |  |  |  | 3 | [7 empty] | 80 |  |  | El cuerpo de la luminaria se fabrica en chapa de acero. | La luminaria monta un difusor opal de policarbonato. | Luminaria diseñada para instalación empotrada en techo, suspendida o adosada.
17.0040.2109.21 | Luminaria de alta eficiencia 603 x 1203 para techos de perfilería vista de la familia Panel Led de TROLL. | TROLL | IN | Luminarias Empotradas | Panel | Panel Eco | CHINA |  | Y |  |  |  |  | Y | Y | Y |  | GREY | 603 x 1203 x 9.5 |  |  |  | de -20°C a 35°C | 120_230V |  | 40 | 4000 | 100 |  |  |  |  | Equipo de control electrónico | Y | Y |  | 50000 | LED | 0,95 |  |  | 44 |  |  | CLASS2 | 120 | 1200 x 600 | PC | 3000 | Led |  |  |  | 3 | [7 empty] | 80 |  |  | El cuerpo de la luminaria se fabrica en chapa de acero. | La luminaria monta un difusor opal de policarbonato. | Luminaria diseñada para instalación empotrada en techo, suspendida o adosada.
17.0040.3409.21 | Luminaria de alta eficiencia 603 x 1203 para techos de perfilería vista de la familia Panel Led de TROLL. | TROLL | IN | Luminarias Empotradas | Panel | Panel Eco | CHINA |  | Y |  |  |  |  | Y | Y | Y |  | GREY | 603 x 1203 x 9.5 |  |  |  | de -20°C a 35°C | 120_230V |  | 40 | 4000 | 100 |  |  |  |  | Equipo de control electrónico | Y | Y |  | 50000 | LED | 0,95 |  |  | 44 |  |  | CLASS2 | 120 | 1200 x 600 | PC | 4000 | Led |  |  |  | 3 | [7 empty] | 80 |  |  | El cuerpo de la luminaria se fabrica en chapa de acero. | La luminaria monta un difusor opal de policarbonato. | Luminaria diseñada para instalación empotrada en techo, suspendida o adosada.
17.0040.2108.21 | Luminaria de alta eficiencia 603 x 1203 para techos de perfilería vista de la familia Panel Led de TROLL. | TROLL | IN | Luminarias Empotradas | Panel | Panel Eco | CHINA |  | Y |  |  |  |  | Y | Y | Y |  | GREY | 603 x 1203 x 9.5 |  |  |  | de -20°C a 35°C | 120_230V |  | 40 | 4000 | 100 |  |  |  |  | Equipo Electrónico Dimerizable 1-10V | Y | Y |  | 50000 | LED | 0,95 |  |  | 44 |  |  | CLASS2 | 120 | 1200 x 600 | PC | 3000 | Led |  |  |  | 3 | [7 empty] | 80 |  |  | El cuerpo de la luminaria se fabrica en chapa de acero. | La luminaria monta un difusor opal de policarbonato. | Luminaria diseñada para instalación empotrada en techo, suspendida o adosada.
17.0040.3408.21 | Luminaria de alta eficiencia 603 x 1203 para techos de perfilería vista de la familia Panel Led de TROLL. | TROLL | IN | Luminarias Empotradas | Panel | Panel Eco | CHINA |  | Y |  |  |  |  | Y | Y | Y |  | GREY | 603 x 1203 x 9.5 |  |  |  | de -20°C a 35°C | 120_230V |  | 40 | 4000 | 100 |  |  |  |  | Equipo Electrónico Dimerizable 1-10V | Y | Y |  | 50000 | LED | 0,95 |  |  | 44 |  |  | CLASS2 | 120 | 1200 x 600 | PC | 4000 | Led |  |  |  | 3 | [7 empty] | 80 |  |  | El cuerpo de la luminaria se fabrica en chapa de acero. | La luminaria monta un difusor opal de policarbonato. | Luminaria diseñada para instalación empotrada en techo, suspendida o adosada.
17.0040.2107.21 | Luminaria de alta eficiencia 603 x 1203 para techos de perfilería vista de la familia Panel Led de TROLL. | TROLL | IN | Luminarias Empotradas | Panel | Panel Eco | CHINA |  | Y |  |  |  |  | Y | Y | Y |  | GREY | 603 x 1203 x 9.5 |  |  |  | de -20°C a 35°C | 120_230V |  | 40 | 4000 | 100 |  |  |  |  | Equipo de control electrónico Dimmable DALI | Y | Y |  | 50000 | LED | 0,95 |  |  | 44 |  |  | CLASS2 | 120 | 1200 x 600 | PC | 3000 | Led |  |  |  | 3 | [7 empty] | 80 |  |  | El cuerpo de la luminaria se fabrica en chapa de acero. | La luminaria monta un difusor opal de policarbonato. | Luminaria diseñada para instalación empotrada en techo, suspendida o adosada.
17.0040.3407.21 | Luminaria de alta eficiencia 603 x 1203 para techos de perfilería vista de la familia Panel Led de TROLL. | TROLL | IN | Luminarias Empotradas | Panel | Panel Eco | CHINA |  | Y |  |  |  |  | Y | Y | Y |  | GREY | 603 x 1203 x 9.5 |  |  |  | de -20°C a 35°C | 120_230V |  | 40 | 4000 | 100 |  |  |  |  | Equipo de control electrónico Dimmable DALI | Y | Y |  | 50000 | LED | 0,95 |  |  | 44 |  |  | CLASS2 | 120 | 1200 x 600 | PC | 4000 | Led |  |  |  | 3 | [7 empty] | 80 |  |  | El cuerpo de la luminaria se fabrica en chapa de acero. | La luminaria monta un difusor opal de policarbonato. | Luminaria diseñada para instalación empotrada en techo, suspendida o adosada.
17.0040.2119.21 | Luminaria de alta eficiencia 603 x 1203 para techos de perfilería vista de la familia Panel Led de TROLL. | TROLL | IN | Luminarias Empotradas | Panel | Panel Eco | CHINA |  | Y |  |  |  |  | Y | Y | Y |  | GREY | 603 x 1203 x 9.5 |  |  |  | de -20°C a 35°C | 120_230V |  | 40 | 4000 | 100 |  |  |  |  | Equipo de control electrónico | Y | Y |  | 50000 | LED | 0,95 |  | 19 | 44 |  |  | CLASS2 | 120 | 1200 x 600 | PC | 3000 | Led |  |  |  | 3 | [7 empty] | 80 |  |  | El cuerpo de la luminaria se fabrica en chapa de acero. | La luminaria monta un difusor opal de policarbonato. | Luminaria diseñada para instalación empotrada en techo, suspendida o adosada.
17.0040.3419.21 | Luminaria de alta eficiencia 603 x 1203 para techos de perfilería vista de la familia Panel Led de TROLL. | TROLL | IN | Luminarias Empotradas | Panel | Panel Eco | CHINA |  | Y |  |  |  |  | Y | Y | Y |  | GREY | 603 x 1203 x 9.5 |  |  |  | de -20°C a 35°C | 120_230V |  | 40 | 4000 | 100 |  |  |  |  | Equipo de control electrónico | Y | Y |  | 50000 | LED | 0,95 |  | 19 | 44 |  |  | CLASS2 | 120 | 1200 x 600 | PC | 4000 | Led |  |  |  | 3 | [7 empty] | 80 |  |  | El cuerpo de la luminaria se fabrica en chapa de acero. | La luminaria monta un difusor opal de policarbonato. | Luminaria diseñada para instalación empotrada en techo, suspendida o adosada.
17.0040.2118.21 | Luminaria de alta eficiencia 603 x 1203 para techos de perfilería vista de la familia Panel Led de TROLL. | TROLL | IN | Luminarias Empotradas | Panel | Panel Eco | CHINA |  | Y |  |  |  |  | Y | Y | Y |  | GREY | 603 x 1203 x 9.5 |  |  |  | de -20°C a 35°C | 120_230V |  | 40 | 4000 | 100 |  |  |  |  | Equipo Electrónico Dimerizable 1-10V | Y | Y |  | 50000 | LED | 0,95 |  | 19 | 44 |  |  | CLASS2 | 120 | 1200 x 600 | PC | 3000 | Led |  |  |  | 3 | [7 empty] | 80 |  |  | El cuerpo de la luminaria se fabrica en chapa de acero. | La luminaria monta un difusor opal de policarbonato. | Luminaria diseñada para instalación empotrada en techo, suspendida o adosada.
17.0040.3418.21 | Luminaria de alta eficiencia 603 x 1203 para techos de perfilería vista de la familia Panel Led de TROLL. | TROLL | IN | Luminarias Empotradas | Panel | Panel Eco | CHINA |  | Y |  |  |  |  | Y | Y | Y |  | GREY | 603 x 1203 x 9.5 |  |  |  | de -20°C a 35°C | 120_230V |  | 40 | 4000 | 100 |  |  |  |  | Equipo Electrónico Dimerizable 1-10V | Y | Y |  | 50000 | LED | 0,95 |  | 19 | 44 |  |  | CLASS2 | 120 | 1200 x 600 | PC | 4000 | Led |  |  |  | 3 | [7 empty] | 80 |  |  | El cuerpo de la luminaria se fabrica en chapa de acero. | La luminaria monta un difusor opal de policarbonato. | Luminaria diseñada para instalación empotrada en techo, suspendida o adosada.
17.0040.2117.21 | Luminaria de alta eficiencia 603 x 1203 para techos de perfilería vista de la familia Panel Led de TROLL. | TROLL | IN | Luminarias Empotradas | Panel | Panel Eco | CHINA |  | Y |  |  |  |  | Y | Y | Y |  | GREY | 603 x 1203 x 9.5 |  |  |  | de -20°C a 35°C | 120_230V |  | 40 | 4000 | 100 |  |  |  |  | Equipo de control electrónico Dimmable DALI | Y | Y |  | 50000 | LED | 0,95 |  | 19 | 44 |  |  | CLASS2 | 120 | 1200 x 600 | PC | 3000 | Led |  |  |  | 3 | [7 empty] | 80 |  |  | El cuerpo de la luminaria se fabrica en chapa de acero. | La luminaria monta un difusor opal de policarbonato. | Luminaria diseñada para instalación empotrada en techo, suspendida o adosada.
17.0040.3417.21 | Luminaria de alta eficiencia 603 x 1203 para techos de perfilería vista de la familia Panel Led de TROLL. | TROLL | IN | Luminarias Empotradas | Panel | Panel Eco | CHINA |  | Y |  |  |  |  | Y | Y | Y |  | GREY | 603 x 1203 x 9.5 |  |  |  | de -20°C a 35°C | 120_230V |  | 40 | 4000 | 100 |  |  |  |  | Equipo de control electrónico Dimmable DALI | Y | Y |  | 50000 | LED | 0,95 |  | 19 | 44 |  |  | CLASS2 | 120 | 1200 x 600 | PC | 4000 | Led |  |  |  | 3 | [7 empty] | 80 |  |  | El cuerpo de la luminaria se fabrica en chapa de acero. | La luminaria monta un difusor opal de policarbonato. | Luminaria diseñada para instalación empotrada en techo, suspendida o adosada.
17.0041.1309.33 | Luminaria de alta eficiencia 603 x 603 para techos de perfilería vista de la familia Panel Led de TROLL. | TROLL | IN | Luminarias Empotradas | Panel | Panel Eco | CHINA |  | Y |  |  |  |  | Y | Y | Y |  | WHITE | 603 x 603 x 9.5 |  |  |  | de -20°C a 35°C | 120_230V |  | 40 | 4600 | 115 |  |  |  |  | Equipo de control electrónico | Y | Y |  | 50000 | LED | 0,95 |  |  | 44 |  |  | CLASS2 | 120 | 600 x 600 | PC | 3000 | Led |  |  |  | 3 | [7 empty] | 80 |  | Luminaria de alta eficiencia 600 x 600 para techos de perfilería vista de la familia Panel Led de TROL con temperatura de color estable de 3000º K (neutral white) optimizada para una eficaz iluminación general de oficinas, colegios, hospitales, espacios comerciales, o arquitecturales y dotada con un innovador balance térmico mediante refrigeración pasiva. Diseñado para instalación empotrada en techo. El cuerpo de la luminaria se fabrica en chapa de acero con acabados en blanco. La luminaria es IP44. La luminaria monta un difusor opal de policarbonato con un ángulo de apertura de 120º y utiliza una fuente de luz LED de 36 W con una reproducción cromática superior al 80% y una dispersión cromática de 3 SMCD. La luminaria tiene Flujo luminoso de [!REAL_LUMI_FLUX] Lm, con un rendimiento luminoso de [!LUMINOUS_EFFICIENCY] Lm/W, consumiendo una potencia total de [!REAL_POWER] W. La vida útil de la luminaria es de [!LIFE_TIME]h (establecida a un flujo luminoso límite del 70%). La luminaria va equipada con un equipo de control electrónico integrado y alimentado a tensión de red: 120-240V; 50/60 Hz. | El cuerpo de la luminaria se fabrica en chapa de acero. | La luminaria monta un difusor opal de policarbonato. | Luminaria diseñada para instalación empotrada en techo, suspendida o adosada.
17.0041.1409.33 | Luminaria de alta eficiencia 603 x 603 para techos de perfilería vista de la familia Panel Led de TROLL. | TROLL | IN | Luminarias Empotradas | Panel | Panel Eco | CHINA |  | Y |  |  |  |  | Y | Y | Y |  | WHITE | 603 x 603 x 9.5 |  |  |  | de -20°C a 35°C | 120_230V |  | 40 | 4600 | 115 |  |  |  |  | Equipo de control electrónico | Y | Y |  | 50000 | LED | 0,95 |  |  | 44 |  |  | CLASS2 | 120 | 600 x 600 | PC | 4000 | Led |  |  |  | 3 | [7 empty] | 80 |  |  | El cuerpo de la luminaria se fabrica en chapa de acero. | La luminaria monta un difusor opal de policarbonato. | Luminaria diseñada para instalación empotrada en techo, suspendida o adosada.
17.0041.1308.33 | Luminaria de alta eficiencia 603 x 603 para techos de perfilería vista de la familia Panel Led de TROLL. | TROLL | IN | Luminarias Empotradas | Panel | Panel Eco | CHINA |  | Y |  |  |  |  | Y | Y | Y |  | WHITE | 603 x 603 x 9.5 |  |  |  | de -20°C a 35°C | 120_230V |  | 40 | 4600 | 115 |  |  |  |  | Equipo Electrónico Dimerizable 1-10V | Y | Y |  | 50000 | LED | 0,95 |  |  | 44 |  |  | CLASS2 | 120 | 600 x 600 | PC | 3000 | Led |  |  |  | 3 | [7 empty] | 80 |  |  | El cuerpo de la luminaria se fabrica en chapa de acero. | La luminaria monta un difusor opal de policarbonato. | Luminaria diseñada para instalación empotrada en techo, suspendida o adosada.
17.0041.1408.33 | Luminaria de alta eficiencia 603 x 603 para techos de perfilería vista de la familia Panel Led de TROLL. | TROLL | IN | Luminarias Empotradas | Panel | Panel Eco | CHINA |  | Y |  |  |  |  | Y | Y | Y |  | WHITE | 603 x 603 x 9.5 |  |  |  | de -20°C a 35°C | 120_230V |  | 40 | 4600 | 115 |  |  |  |  | Equipo Electrónico Dimerizable 1-10V | Y | Y |  | 50000 | LED | 0,95 |  |  | 44 |  |  | CLASS2 | 120 | 600 x 600 | PC | 4000 | Led |  |  |  | 3 | [7 empty] | 80 |  |  | El cuerpo de la luminaria se fabrica en chapa de acero. | La luminaria monta un difusor opal de policarbonato. | Luminaria diseñada para instalación empotrada en techo, suspendida o adosada.
17.0041.1307.33 | Luminaria de alta eficiencia 603 x 603 para techos de perfilería vista de la familia Panel Led de TROLL. | TROLL | IN | Luminarias Empotradas | Panel | Panel Eco | CHINA |  | Y |  |  |  |  | Y | Y | Y |  | WHITE | 603 x 603 x 9.5 |  |  |  | de -20°C a 35°C | 120_230V |  | 40 | 4600 | 115 |  |  |  |  | Equipo de control electrónico Dimmable DALI | Y | Y |  | 50000 | LED | 0,95 |  |  | 44 |  |  | CLASS2 | 120 | 600 x 600 | PC | 3000 | Led |  |  |  | 3 | [7 empty] | 80 |  |  | El cuerpo de la luminaria se fabrica en chapa de acero. | La luminaria monta un difusor opal de policarbonato. | Luminaria diseñada para instalación empotrada en techo, suspendida o adosada.
17.0041.1407.33 | Luminaria de alta eficiencia 603 x 603 para techos de perfilería vista de la familia Panel Led de TROLL. | TROLL | IN | Luminarias Empotradas | Panel | Panel Eco | CHINA |  | Y |  |  |  |  | Y | Y | Y |  | WHITE | 603 x 603 x 9.5 |  |  |  | de -20°C a 35°C | 120_230V |  | 40 | 4600 | 115 |  |  |  |  | Equipo de control electrónico Dimmable DALI | Y | Y |  | 50000 | LED | 0,95 |  |  | 44 |  |  | CLASS2 | 120 | 600 x 600 | PC | 4000 | Led |  |  |  | 3 | [7 empty] | 80 |  |  | El cuerpo de la luminaria se fabrica en chapa de acero. | La luminaria monta un difusor opal de policarbonato. | Luminaria diseñada para instalación empotrada en techo, suspendida o adosada.
17.0041.1319.33 | Luminaria de alta eficiencia 603 x 603 para techos de perfilería vista de la familia Panel Led de TROLL. | TROLL | IN | Luminarias Empotradas | Panel | Panel Eco | CHINA |  | Y |  |  |  |  | Y | Y | Y |  | WHITE | 603 x 603 x 9.5 |  |  |  | de -20°C a 35°C | 120_230V |  | 40 | 4600 | 115 |  |  |  |  | Equipo de control electrónico | Y | Y |  | 50000 | LED | 0,95 |  | 19 | 44 |  |  | CLASS2 | 120 | 600 x 600 | PC | 3000 | Led |  |  |  | 3 | [7 empty] | 80 |  |  | El cuerpo de la luminaria se fabrica en chapa de acero. | La luminaria monta un difusor opal de policarbonato. | Luminaria diseñada para instalación empotrada en techo, suspendida o adosada.
17.0041.1419.33 | Luminaria de alta eficiencia 603 x 603 para techos de perfilería vista de la familia Panel Led de TROLL. | TROLL | IN | Luminarias Empotradas | Panel | Panel Eco | CHINA |  | Y |  |  |  |  | Y | Y | Y |  | WHITE | 603 x 603 x 9.5 |  |  |  | de -20°C a 35°C | 120_230V |  | 40 | 4600 | 115 |  |  |  |  | Equipo de control electrónico | Y | Y |  | 50000 | LED | 0,95 |  | 19 | 44 |  |  | CLASS2 | 120 | 600 x 600 | PC | 4000 | Led |  |  |  | 3 | [7 empty] | 80 |  |  | El cuerpo de la luminaria se fabrica en chapa de acero. | La luminaria monta un difusor opal de policarbonato. | Luminaria diseñada para instalación empotrada en techo, suspendida o adosada.
17.0041.1318.33 | Luminaria de alta eficiencia 603 x 603 para techos de perfilería vista de la familia Panel Led de TROLL. | TROLL | IN | Luminarias Empotradas | Panel | Panel Eco | CHINA |  | Y |  |  |  |  | Y | Y | Y |  | WHITE | 603 x 603 x 9.5 |  |  |  | de -20°C a 35°C | 120_230V |  | 40 | 4600 | 115 |  |  |  |  | Equipo Electrónico Dimerizable 1-10V | Y | Y |  | 50000 | LED | 0,95 |  | 19 | 44 |  |  | CLASS2 | 120 | 600 x 600 | PC | 3000 | Led |  |  |  | 3 | [7 empty] | 80 |  |  | El cuerpo de la luminaria se fabrica en chapa de acero. | La luminaria monta un difusor opal de policarbonato. | Luminaria diseñada para instalación empotrada en techo, suspendida o adosada.
17.0041.1418.33 | Luminaria de alta eficiencia 603 x 603 para techos de perfilería vista de la familia Panel Led de TROLL. | TROLL | IN | Luminarias Empotradas | Panel | Panel Eco | CHINA |  | Y |  |  |  |  | Y | Y | Y |  | WHITE | 603 x 603 x 9.5 |  |  |  | de -20°C a 35°C | 120_230V |  | 40 | 4600 | 115 |  |  |  |  | Equipo Electrónico Dimerizable 1-10V | Y | Y |  | 50000 | LED | 0,95 |  | 19 | 44 |  |  | CLASS2 | 120 | 600 x 600 | PC | 4000 | Led |  |  |  | 3 | [7 empty] | 80 |  |  | El cuerpo de la luminaria se fabrica en chapa de acero. | La luminaria monta un difusor opal de policarbonato. | Luminaria diseñada para instalación empotrada en techo, suspendida o adosada.
17.0041.1317.33 | Luminaria de alta eficiencia 603 x 603 para techos de perfilería vista de la familia Panel Led de TROLL. | TROLL | IN | Luminarias Empotradas | Panel | Panel Eco | CHINA |  | Y |  |  |  |  | Y | Y | Y |  | WHITE | 603 x 603 x 9.5 |  |  |  | de -20°C a 35°C | 120_230V |  | 40 | 4600 | 115 |  |  |  |  | Equipo de control electrónico Dimmable DALI | Y | Y |  | 50000 | LED | 0,95 |  | 19 | 44 |  |  | CLASS2 | 120 | 600 x 600 | PC | 3000 | Led |  |  |  | 3 | [7 empty] | 80 |  |  | El cuerpo de la luminaria se fabrica en chapa de acero. | La luminaria monta un difusor opal de policarbonato. | Luminaria diseñada para instalación empotrada en techo, suspendida o adosada.
17.0041.1417.33 | Luminaria de alta eficiencia 603 x 603 para techos de perfilería vista de la familia Panel Led de TROLL. | TROLL | IN | Luminarias Empotradas | Panel | Panel Eco | CHINA |  | Y |  |  |  |  | Y | Y | Y |  | WHITE | 603 x 603 x 9.5 |  |  |  | de -20°C a 35°C | 120_230V |  | 40 | 4600 | 115 |  |  |  |  | Equipo de control electrónico Dimmable DALI | Y | Y |  | 50000 | LED | 0,95 |  | 19 | 44 |  |  | CLASS2 | 120 | 600 x 600 | PC | 4000 | Led |  |  |  | 3 | [7 empty] | 80 |  |  | El cuerpo de la luminaria se fabrica en chapa de acero. | La luminaria monta un difusor opal de policarbonato. | Luminaria diseñada para instalación empotrada en techo, suspendida o adosada.
17.0041.2309.33 | Luminaria de alta eficiencia 303 x 1203 para techos de perfilería vista de la familia Panel Led de TROLL. | TROLL | IN | Luminarias Empotradas | Panel | Panel Eco | CHINA |  | Y |  |  |  |  | Y | Y | Y |  | WHITE | 303 x 1203 x 9.5 |  |  |  | de -20°C a 35°C | 120_230V |  | 40 | 4400 | 110 |  |  |  |  | Equipo de control electrónico | Y | Y |  | 50000 | LED | 0,95 |  |  | 44 |  |  | CLASS2 | 120 | 1200 x 300 | PC | 3000 | Led |  |  |  | 3 | [7 empty] | 80 |  |  | El cuerpo de la luminaria se fabrica en chapa de acero. | La luminaria monta un difusor opal de policarbonato. | Luminaria diseñada para instalación empotrada en techo, suspendida o adosada.
17.0041.2409.33 | Luminaria de alta eficiencia 303 x 1203 para techos de perfilería vista de la familia Panel Led de TROLL. | TROLL | IN | Luminarias Empotradas | Panel | Panel Eco | CHINA |  | Y |  |  |  |  | Y | Y | Y |  | WHITE | 303 x 1203 x 9.5 |  |  |  | de -20°C a 35°C | 120_230V |  | 40 | 4400 | 110 |  |  |  |  | Equipo de control electrónico | Y | Y |  | 50000 | LED | 0,95 |  |  | 44 |  |  | CLASS2 | 120 | 1200 x 300 | PC | 4000 | Led |  |  |  | 3 | [7 empty] | 80 |  |  | El cuerpo de la luminaria se fabrica en chapa de acero. | La luminaria monta un difusor opal de policarbonato. | Luminaria diseñada para instalación empotrada en techo, suspendida o adosada.
17.0041.2308.33 | Luminaria de alta eficiencia 303 x 1203 para techos de perfilería vista de la familia Panel Led de TROLL. | TROLL | IN | Luminarias Empotradas | Panel | Panel Eco | CHINA |  | Y |  |  |  |  | Y | Y | Y |  | WHITE | 303 x 1203 x 9.5 |  |  |  | de -20°C a 35°C | 120_230V |  | 40 | 4400 | 110 |  |  |  |  | Equipo Electrónico Dimerizable 1-10V | Y | Y |  | 50000 | LED | 0,95 |  |  | 44 |  |  | CLASS2 | 120 | 1200 x 300 | PC | 3000 | Led |  |  |  | 3 | [7 empty] | 80 |  |  | El cuerpo de la luminaria se fabrica en chapa de acero. | La luminaria monta un difusor opal de policarbonato. | Luminaria diseñada para instalación empotrada en techo, suspendida o adosada.
17.0041.2408.33 | Luminaria de alta eficiencia 303 x 1203 para techos de perfilería vista de la familia Panel Led de TROLL. | TROLL | IN | Luminarias Empotradas | Panel | Panel Eco | CHINA |  | Y |  |  |  |  | Y | Y | Y |  | WHITE | 303 x 1203 x 9.5 |  |  |  | de -20°C a 35°C | 120_230V |  | 40 | 4400 | 110 |  |  |  |  | Equipo Electrónico Dimerizable 1-10V | Y | Y |  | 50000 | LED | 0,95 |  |  | 44 |  |  | CLASS2 | 120 | 1200 x 300 | PC | 4000 | Led |  |  |  | 3 | [7 empty] | 80 |  |  | El cuerpo de la luminaria se fabrica en chapa de acero. | La luminaria monta un difusor opal de policarbonato. | Luminaria diseñada para instalación empotrada en techo, suspendida o adosada.
17.0041.2307.33 | Luminaria de alta eficiencia 303 x 1203 para techos de perfilería vista de la familia Panel Led de TROLL. | TROLL | IN | Luminarias Empotradas | Panel | Panel Eco | CHINA |  | Y |  |  |  |  | Y | Y | Y |  | WHITE | 303 x 1203 x 9.5 |  |  |  | de -20°C a 35°C | 120_230V |  | 40 | 4400 | 110 |  |  |  |  | Equipo de control electrónico Dimmable DALI | Y | Y |  | 50000 | LED | 0,95 |  |  | 44 |  |  | CLASS2 | 120 | 1200 x 300 | PC | 3000 | Led |  |  |  | 3 | [7 empty] | 80 |  |  | El cuerpo de la luminaria se fabrica en chapa de acero. | La luminaria monta un difusor opal de policarbonato. | Luminaria diseñada para instalación empotrada en techo, suspendida o adosada.
17.0041.2407.33 | Luminaria de alta eficiencia 303 x 1203 para techos de perfilería vista de la familia Panel Led de TROLL. | TROLL | IN | Luminarias Empotradas | Panel | Panel Eco | CHINA |  | Y |  |  |  |  | Y | Y | Y |  | WHITE | 303 x 1203 x 9.5 |  |  |  | de -20°C a 35°C | 120_230V |  | 40 | 4400 | 110 |  |  |  |  | Equipo de control electrónico Dimmable DALI | Y | Y |  | 50000 | LED | 0,95 |  |  | 44 |  |  | CLASS2 | 120 | 1200 x 300 | PC | 4000 | Led |  |  |  | 3 | [7 empty] | 80 |  |  | El cuerpo de la luminaria se fabrica en chapa de acero. | La luminaria monta un difusor opal de policarbonato. | Luminaria diseñada para instalación empotrada en techo, suspendida o adosada.
17.0041.2319.33 | Luminaria de alta eficiencia 303 x 1203 para techos de perfilería vista de la familia Panel Led de TROLL. | TROLL | IN | Luminarias Empotradas | Panel | Panel Eco | CHINA |  | Y |  |  |  |  | Y | Y | Y |  | WHITE | 303 x 1203 x 9.5 |  |  |  | de -20°C a 35°C | 120_230V |  | 40 | 4400 | 110 |  |  |  |  | Equipo de control electrónico | Y | Y |  | 50000 | LED | 0,95 |  | 19 | 44 |  |  | CLASS2 | 120 | 1200 x 300 | PC | 3000 | Led |  |  |  | 3 | [7 empty] | 80 |  |  | El cuerpo de la luminaria se fabrica en chapa de acero. | La luminaria monta un difusor opal de policarbonato. | Luminaria diseñada para instalación empotrada en techo, suspendida o adosada.
17.0041.2419.33 | Luminaria de alta eficiencia 303 x 1203 para techos de perfilería vista de la familia Panel Led de TROLL. | TROLL | IN | Luminarias Empotradas | Panel | Panel Eco | CHINA |  | Y |  |  |  |  | Y | Y | Y |  | WHITE | 303 x 1203 x 9.5 |  |  |  | de -20°C a 35°C | 120_230V |  | 40 | 4400 | 110 |  |  |  |  | Equipo de control electrónico | Y | Y |  | 50000 | LED | 0,95 |  | 19 | 44 |  |  | CLASS2 | 120 | 1200 x 300 | PC | 4000 | Led |  |  |  | 3 | [7 empty] | 80 |  |  | El cuerpo de la luminaria se fabrica en chapa de acero. | La luminaria monta un difusor opal de policarbonato. | Luminaria diseñada para instalación empotrada en techo, suspendida o adosada.
17.0041.2318.33 | Luminaria de alta eficiencia 303 x 1203 para techos de perfilería vista de la familia Panel Led de TROLL. | TROLL | IN | Luminarias Empotradas | Panel | Panel Eco | CHINA |  | Y |  |  |  |  | Y | Y | Y |  | WHITE | 303 x 1203 x 9.5 |  |  |  | de -20°C a 35°C | 120_230V |  | 40 | 4400 | 110 |  |  |  |  | Equipo Electrónico Dimerizable 1-10V | Y | Y |  | 50000 | LED | 0,95 |  | 19 | 44 |  |  | CLASS2 | 120 | 1200 x 300 | PC | 3000 | Led |  |  |  | 3 | [7 empty] | 80 |  |  | El cuerpo de la luminaria se fabrica en chapa de acero. | La luminaria monta un difusor opal de policarbonato. | Luminaria diseñada para instalación empotrada en techo, suspendida o adosada.
17.0041.2418.33 | Luminaria de alta eficiencia 303 x 1203 para techos de perfilería vista de la familia Panel Led de TROLL. | TROLL | IN | Luminarias Empotradas | Panel | Panel Eco | CHINA |  | Y |  |  |  |  | Y | Y | Y |  | WHITE | 303 x 1203 x 9.5 |  |  |  | de -20°C a 35°C | 120_230V |  | 40 | 4400 | 110 |  |  |  |  | Equipo Electrónico Dimerizable 1-10V | Y | Y |  | 50000 | LED | 0,95 |  | 19 | 44 |  |  | CLASS2 | 120 | 1200 x 300 | PC | 4000 | Led |  |  |  | 3 | [7 empty] | 80 |  |  | El cuerpo de la luminaria se fabrica en chapa de acero. | La luminaria monta un difusor opal de policarbonato. | Luminaria diseñada para instalación empotrada en techo, suspendida o adosada.
17.0041.2317.33 | Luminaria de alta eficiencia 303 x 1203 para techos de perfilería vista de la familia Panel Led de TROLL. | TROLL | IN | Luminarias Empotradas | Panel | Panel Eco | CHINA |  | Y |  |  |  |  | Y | Y | Y |  | WHITE | 303 x 1203 x 9.5 |  |  |  | de -20°C a 35°C | 120_230V |  | 40 | 4400 | 110 |  |  |  |  | Equipo de control electrónico Dimmable DALI | Y | Y |  | 50000 | LED | 0,95 |  | 19 | 44 |  |  | CLASS2 | 120 | 1200 x 300 | PC | 3000 | Led |  |  |  | 3 | [7 empty] | 80 |  |  | El cuerpo de la luminaria se fabrica en chapa de acero. | La luminaria monta un difusor opal de policarbonato. | Luminaria diseñada para instalación empotrada en techo, suspendida o adosada.
17.0041.2417.33 | Luminaria de alta eficiencia 303 x 1203 para techos de perfilería vista de la familia Panel Led de TROLL. | TROLL | IN | Luminarias Empotradas | Panel | Panel Eco | CHINA |  | Y |  |  |  |  | Y | Y | Y |  | WHITE | 303 x 1203 x 9.5 |  |  |  | de -20°C a 35°C | 120_230V |  | 40 | 4400 | 110 |  |  |  |  | Equipo de control electrónico Dimmable DALI | Y | Y |  | 50000 | LED | 0,95 |  | 19 | 44 |  |  | CLASS2 | 120 | 1200 x 300 | PC | 4000 | Led |  |  |  | 3 | [7 empty] | 80 |  |  | El cuerpo de la luminaria se fabrica en chapa de acero. | La luminaria monta un difusor opal de policarbonato. | Luminaria diseñada para instalación empotrada en techo, suspendida o adosada.
17.0041.3309.33 | Luminaria de alta eficiencia 603 x 1203 para techos de perfilería vista de la familia Panel Led de TROLL. | TROLL | IN | Luminarias Empotradas | Panel | Panel Eco | CHINA |  | Y |  |  |  |  | Y | Y | Y |  | WHITE | 603 x 1203 x 9.5 |  |  |  | de -20°C a 35°C | 120_230V |  | 72 | 8280 | 115 |  |  |  |  | Equipo de control electrónico | Y | Y |  | 50000 | LED | 0,95 |  |  | 44 |  |  | CLASS2 | 120 | 1200 x 600 | PC | 3000 | Led |  |  |  | 3 | [7 empty] | 80 |  |  | El cuerpo de la luminaria se fabrica en chapa de acero. | La luminaria monta un difusor opal de policarbonato. | Luminaria diseñada para instalación empotrada en techo, suspendida o adosada.
17.0041.3409.33 | Luminaria de alta eficiencia 603 x 1203 para techos de perfilería vista de la familia Panel Led de TROLL. | TROLL | IN | Luminarias Empotradas | Panel | Panel Eco | CHINA |  | Y |  |  |  |  | Y | Y | Y |  | WHITE | 603 x 1203 x 9.5 |  |  |  | de -20°C a 35°C | 120_230V |  | 72 | 8280 | 115 |  |  |  |  | Equipo de control electrónico | Y | Y |  | 50000 | LED | 0,95 |  |  | 44 |  |  | CLASS2 | 120 | 1200 x 600 | PC | 4000 | Led |  |  |  | 3 | [7 empty] | 80 |  |  | El cuerpo de la luminaria se fabrica en chapa de acero. | La luminaria monta un difusor opal de policarbonato. | Luminaria diseñada para instalación empotrada en techo, suspendida o adosada.
17.0041.3308.33 | Luminaria de alta eficiencia 603 x 1203 para techos de perfilería vista de la familia Panel Led de TROLL. | TROLL | IN | Luminarias Empotradas | Panel | Panel Eco | CHINA |  | Y |  |  |  |  | Y | Y | Y |  | WHITE | 603 x 1203 x 9.5 |  |  |  | de -20°C a 35°C | 120_230V |  | 72 | 8280 | 115 |  |  |  |  | Equipo Electrónico Dimerizable 1-10V | Y | Y |  | 50000 | LED | 0,95 |  |  | 44 |  |  | CLASS2 | 120 | 1200 x 600 | PC | 3000 | Led |  |  |  | 3 | [7 empty] | 80 |  |  | El cuerpo de la luminaria se fabrica en chapa de acero. | La luminaria monta un difusor opal de policarbonato. | Luminaria diseñada para instalación empotrada en techo, suspendida o adosada.
17.0041.3408.33 | Luminaria de alta eficiencia 603 x 1203 para techos de perfilería vista de la familia Panel Led de TROLL. | TROLL | IN | Luminarias Empotradas | Panel | Panel Eco | CHINA |  | Y |  |  |  |  | Y | Y | Y |  | WHITE | 603 x 1203 x 9.5 |  |  |  | de -20°C a 35°C | 120_230V |  | 72 | 8280 | 115 |  |  |  |  | Equipo Electrónico Dimerizable 1-10V | Y | Y |  | 50000 | LED | 0,95 |  |  | 44 |  |  | CLASS2 | 120 | 1200 x 600 | PC | 4000 | Led |  |  |  | 3 | [7 empty] | 80 |  |  | El cuerpo de la luminaria se fabrica en chapa de acero. | La luminaria monta un difusor opal de policarbonato. | Luminaria diseñada para instalación empotrada en techo, suspendida o adosada.
17.0041.3307.33 | Luminaria de alta eficiencia 603 x 1203 para techos de perfilería vista de la familia Panel Led de TROLL. | TROLL | IN | Luminarias Empotradas | Panel | Panel Eco | CHINA |  | Y |  |  |  |  | Y | Y | Y |  | WHITE | 603 x 1203 x 9.5 |  |  |  | de -20°C a 35°C | 120_230V |  | 72 | 8280 | 115 |  |  |  |  | Equipo de control electrónico Dimmable DALI | Y | Y |  | 50000 | LED | 0,95 |  |  | 44 |  |  | CLASS2 | 120 | 1200 x 600 | PC | 3000 | Led |  |  |  | 3 | [7 empty] | 80 |  |  | El cuerpo de la luminaria se fabrica en chapa de acero. | La luminaria monta un difusor opal de policarbonato. | Luminaria diseñada para instalación empotrada en techo, suspendida o adosada.
17.0041.3407.33 | Luminaria de alta eficiencia 603 x 1203 para techos de perfilería vista de la familia Panel Led de TROLL. | TROLL | IN | Luminarias Empotradas | Panel | Panel Eco | CHINA |  | Y |  |  |  |  | Y | Y | Y |  | WHITE | 603 x 1203 x 9.5 |  |  |  | de -20°C a 35°C | 120_230V |  | 72 | 8280 | 115 |  |  |  |  | Equipo de control electrónico Dimmable DALI | Y | Y |  | 50000 | LED | 0,95 |  |  | 44 |  |  | CLASS2 | 120 | 1200 x 600 | PC | 4000 | Led |  |  |  | 3 | [7 empty] | 80 |  |  | El cuerpo de la luminaria se fabrica en chapa de acero. | La luminaria monta un difusor opal de policarbonato. | Luminaria diseñada para instalación empotrada en techo, suspendida o adosada.
17.0041.3319.33 | Luminaria de alta eficiencia 603 x 1203 para techos de perfilería vista de la familia Panel Led de TROLL. | TROLL | IN | Luminarias Empotradas | Panel | Panel Eco | CHINA |  | Y |  |  |  |  | Y | Y | Y |  | WHITE | 603 x 1203 x 9.5 |  |  |  | de -20°C a 35°C | 120_230V |  | 72 | 8280 | 115 |  |  |  |  | Equipo de control electrónico | Y | Y |  | 50000 | LED | 0,95 |  | 19 | 44 |  |  | CLASS2 | 120 | 1200 x 600 | PC | 3000 | Led |  |  |  | 3 | [7 empty] | 80 |  |  | El cuerpo de la luminaria se fabrica en chapa de acero. | La luminaria monta un difusor opal de policarbonato. | Luminaria diseñada para instalación empotrada en techo, suspendida o adosada.
17.0041.3419.33 | Luminaria de alta eficiencia 603 x 1203 para techos de perfilería vista de la familia Panel Led de TROLL. | TROLL | IN | Luminarias Empotradas | Panel | Panel Eco | CHINA |  | Y |  |  |  |  | Y | Y | Y |  | WHITE | 603 x 1203 x 9.5 |  |  |  | de -20°C a 35°C | 120_230V |  | 72 | 8280 | 115 |  |  |  |  | Equipo de control electrónico | Y | Y |  | 50000 | LED | 0,95 |  | 19 | 44 |  |  | CLASS2 | 120 | 1200 x 600 | PC | 4000 | Led |  |  |  | 3 | [7 empty] | 80 |  |  | El cuerpo de la luminaria se fabrica en chapa de acero. | La luminaria monta un difusor opal de policarbonato. | Luminaria diseñada para instalación empotrada en techo, suspendida o adosada.
17.0041.3318.33 | Luminaria de alta eficiencia 603 x 1203 para techos de perfilería vista de la familia Panel Led de TROLL. | TROLL | IN | Luminarias Empotradas | Panel | Panel Eco | CHINA |  | Y |  |  |  |  | Y | Y | Y |  | WHITE | 603 x 1203 x 9.5 |  |  |  | de -20°C a 35°C | 120_230V |  | 72 | 8280 | 115 |  |  |  |  | Equipo Electrónico Dimerizable 1-10V | Y | Y |  | 50000 | LED | 0,95 |  | 19 | 44 |  |  | CLASS2 | 120 | 1200 x 600 | PC | 3000 | Led |  |  |  | 3 | [7 empty] | 80 |  |  | El cuerpo de la luminaria se fabrica en chapa de acero. | La luminaria monta un difusor opal de policarbonato. | Luminaria diseñada para instalación empotrada en techo, suspendida o adosada.
17.0041.3418.33 | Luminaria de alta eficiencia 603 x 1203 para techos de perfilería vista de la familia Panel Led de TROLL. | TROLL | IN | Luminarias Empotradas | Panel | Panel Eco | CHINA |  | Y |  |  |  |  | Y | Y | Y |  | WHITE | 603 x 1203 x 9.5 |  |  |  | de -20°C a 35°C | 120_230V |  | 72 | 8280 | 115 |  |  |  |  | Equipo Electrónico Dimerizable 1-10V | Y | Y |  | 50000 | LED | 0,95 |  | 19 | 44 |  |  | CLASS2 | 120 | 1200 x 600 | PC | 4000 | Led |  |  |  | 3 | [7 empty] | 80 |  |  | El cuerpo de la luminaria se fabrica en chapa de acero. | La luminaria monta un difusor opal de policarbonato. | Luminaria diseñada para instalación empotrada en techo, suspendida o adosada.
17.0041.3317.33 | Luminaria de alta eficiencia 603 x 1203 para techos de perfilería vista de la familia Panel Led de TROLL. | TROLL | IN | Luminarias Empotradas | Panel | Panel Eco | CHINA |  | Y |  |  |  |  | Y | Y | Y |  | WHITE | 603 x 1203 x 9.5 |  |  |  | de -20°C a 35°C | 120_230V |  | 72 | 8280 | 115 |  |  |  |  | Equipo de control electrónico Dimmable DALI | Y | Y |  | 50000 | LED | 0,95 |  | 19 | 44 |  |  | CLASS2 | 120 | 1200 x 600 | PC | 3000 | Led |  |  |  | 3 | [7 empty] | 80 |  |  | El cuerpo de la luminaria se fabrica en chapa de acero. | La luminaria monta un difusor opal de policarbonato. | Luminaria diseñada para instalación empotrada en techo, suspendida o adosada.
17.0041.3417.33 | Luminaria de alta eficiencia 603 x 1203 para techos de perfilería vista de la familia Panel Led de TROLL. | TROLL | IN | Luminarias Empotradas | Panel | Panel Eco | CHINA |  | Y |  |  |  |  | Y | Y | Y |  | WHITE | 603 x 1203 x 9.5 |  |  |  | de -20°C a 35°C | 120_230V |  | 72 | 8280 | 115 |  |  |  |  | Equipo de control electrónico Dimmable DALI | Y | Y |  | 50000 | LED | 0,95 |  | 19 | 44 |  |  | CLASS2 | 120 | 1200 x 600 | PC | 4000 | Led |  |  |  | 3 | [7 empty] | 80 |  |  | El cuerpo de la luminaria se fabrica en chapa de acero. | La luminaria monta un difusor opal de policarbonato. | Luminaria diseñada para instalación empotrada en techo, suspendida o adosada.
17.0041.1309.21 | Luminaria de alta eficiencia 603 x 603 para techos de perfilería vista de la familia Panel Led de TROLL. | TROLL | IN | Luminarias Empotradas | Panel | Panel Eco | CHINA |  | Y |  |  |  |  | Y | Y | Y |  | GREY | 603 x 603 x 9.5 |  |  |  | de -20°C a 35°C | 120_230V |  | 40 | 4600 | 115 |  |  |  |  | Equipo de control electrónico | Y | Y |  | 50000 | LED | 0,95 |  |  | 44 |  |  | CLASS2 | 120 | 600 x 600 | PC | 3000 | Led |  |  |  | 3 | [7 empty] | 80 |  | Luminaria de alta eficiencia 600 x 600 para techos de perfilería vista de la familia Panel Led de TROL con temperatura de color estable de 3000º K (neutral white) optimizada para una eficaz iluminación general de oficinas, colegios, hospitales, espacios comerciales, o arquitecturales y dotada con un innovador balance térmico mediante refrigeración pasiva. Diseñado para instalación empotrada en techo. El cuerpo de la luminaria se fabrica en chapa de acero con acabados en blanco. La luminaria es IP44. La luminaria monta un difusor opal de policarbonato con un ángulo de apertura de 120º y utiliza una fuente de luz LED de 36 W con una reproducción cromática superior al 80% y una dispersión cromática de 3 SMCD. La luminaria tiene Flujo luminoso de [!REAL_LUMI_FLUX] Lm, con un rendimiento luminoso de [!LUMINOUS_EFFICIENCY] Lm/W, consumiendo una potencia total de [!REAL_POWER] W. La vida útil de la luminaria es de [!LIFE_TIME]h (establecida a un flujo luminoso límite del 70%). La luminaria va equipada con un equipo de control electrónico integrado y alimentado a tensión de red: 120-240V; 50/60 Hz. | El cuerpo de la luminaria se fabrica en chapa de acero. | La luminaria monta un difusor opal de policarbonato. | Luminaria diseñada para instalación empotrada en techo, suspendida o adosada.
17.0041.1409.21 | Luminaria de alta eficiencia 603 x 603 para techos de perfilería vista de la familia Panel Led de TROLL. | TROLL | IN | Luminarias Empotradas | Panel | Panel Eco | CHINA |  | Y |  |  |  |  | Y | Y | Y |  | GREY | 603 x 603 x 9.5 |  |  |  | de -20°C a 35°C | 120_230V |  | 40 | 4600 | 115 |  |  |  |  | Equipo de control electrónico | Y | Y |  | 50000 | LED | 0,95 |  |  | 44 |  |  | CLASS2 | 120 | 600 x 600 | PC | 4000 | Led |  |  |  | 3 | [7 empty] | 80 |  |  | El cuerpo de la luminaria se fabrica en chapa de acero. | La luminaria monta un difusor opal de policarbonato. | Luminaria diseñada para instalación empotrada en techo, suspendida o adosada.
17.0041.1308.21 | Luminaria de alta eficiencia 603 x 603 para techos de perfilería vista de la familia Panel Led de TROLL. | TROLL | IN | Luminarias Empotradas | Panel | Panel Eco | CHINA |  | Y |  |  |  |  | Y | Y | Y |  | GREY | 603 x 603 x 9.5 |  |  |  | de -20°C a 35°C | 120_230V |  | 40 | 4600 | 115 |  |  |  |  | Equipo Electrónico Dimerizable 1-10V | Y | Y |  | 50000 | LED | 0,95 |  |  | 44 |  |  | CLASS2 | 120 | 600 x 600 | PC | 3000 | Led |  |  |  | 3 | [7 empty] | 80 |  |  | El cuerpo de la luminaria se fabrica en chapa de acero. | La luminaria monta un difusor opal de policarbonato. | Luminaria diseñada para instalación empotrada en techo, suspendida o adosada.
17.0041.1408.21 | Luminaria de alta eficiencia 603 x 603 para techos de perfilería vista de la familia Panel Led de TROLL. | TROLL | IN | Luminarias Empotradas | Panel | Panel Eco | CHINA |  | Y |  |  |  |  | Y | Y | Y |  | GREY | 603 x 603 x 9.5 |  |  |  | de -20°C a 35°C | 120_230V |  | 40 | 4600 | 115 |  |  |  |  | Equipo Electrónico Dimerizable 1-10V | Y | Y |  | 50000 | LED | 0,95 |  |  | 44 |  |  | CLASS2 | 120 | 600 x 600 | PC | 4000 | Led |  |  |  | 3 | [7 empty] | 80 |  |  | El cuerpo de la luminaria se fabrica en chapa de acero. | La luminaria monta un difusor opal de policarbonato. | Luminaria diseñada para instalación empotrada en techo, suspendida o adosada.
17.0041.1307.21 | Luminaria de alta eficiencia 603 x 603 para techos de perfilería vista de la familia Panel Led de TROLL. | TROLL | IN | Luminarias Empotradas | Panel | Panel Eco | CHINA |  | Y |  |  |  |  | Y | Y | Y |  | GREY | 603 x 603 x 9.5 |  |  |  | de -20°C a 35°C | 120_230V |  | 40 | 4600 | 115 |  |  |  |  | Equipo de control electrónico Dimmable DALI | Y | Y |  | 50000 | LED | 0,95 |  |  | 44 |  |  | CLASS2 | 120 | 600 x 600 | PC | 3000 | Led |  |  |  | 3 | [7 empty] | 80 |  |  | El cuerpo de la luminaria se fabrica en chapa de acero. | La luminaria monta un difusor opal de policarbonato. | Luminaria diseñada para instalación empotrada en techo, suspendida o adosada.
17.0041.1407.21 | Luminaria de alta eficiencia 603 x 603 para techos de perfilería vista de la familia Panel Led de TROLL. | TROLL | IN | Luminarias Empotradas | Panel | Panel Eco | CHINA |  | Y |  |  |  |  | Y | Y | Y |  | GREY | 603 x 603 x 9.5 |  |  |  | de -20°C a 35°C | 120_230V |  | 40 | 4600 | 115 |  |  |  |  | Equipo de control electrónico Dimmable DALI | Y | Y |  | 50000 | LED | 0,95 |  |  | 44 |  |  | CLASS2 | 120 | 600 x 600 | PC | 4000 | Led |  |  |  | 3 | [7 empty] | 80 |  |  | El cuerpo de la luminaria se fabrica en chapa de acero. | La luminaria monta un difusor opal de policarbonato. | Luminaria diseñada para instalación empotrada en techo, suspendida o adosada.
17.0041.1319.21 | Luminaria de alta eficiencia 603 x 603 para techos de perfilería vista de la familia Panel Led de TROLL. | TROLL | IN | Luminarias Empotradas | Panel | Panel Eco | CHINA |  | Y |  |  |  |  | Y | Y | Y |  | GREY | 603 x 603 x 9.5 |  |  |  | de -20°C a 35°C | 120_230V |  | 40 | 4600 | 115 |  |  |  |  | Equipo de control electrónico | Y | Y |  | 50000 | LED | 0,95 |  | 19 | 44 |  |  | CLASS2 | 120 | 600 x 600 | PC | 3000 | Led |  |  |  | 3 | [7 empty] | 80 |  |  | El cuerpo de la luminaria se fabrica en chapa de acero. | La luminaria monta un difusor opal de policarbonato. | Luminaria diseñada para instalación empotrada en techo, suspendida o adosada.
17.0041.1419.21 | Luminaria de alta eficiencia 603 x 603 para techos de perfilería vista de la familia Panel Led de TROLL. | TROLL | IN | Luminarias Empotradas | Panel | Panel Eco | CHINA |  | Y |  |  |  |  | Y | Y | Y |  | GREY | 603 x 603 x 9.5 |  |  |  | de -20°C a 35°C | 120_230V |  | 40 | 4600 | 115 |  |  |  |  | Equipo de control electrónico | Y | Y |  | 50000 | LED | 0,95 |  | 19 | 44 |  |  | CLASS2 | 120 | 600 x 600 | PC | 4000 | Led |  |  |  | 3 | [7 empty] | 80 |  |  | El cuerpo de la luminaria se fabrica en chapa de acero. | La luminaria monta un difusor opal de policarbonato. | Luminaria diseñada para instalación empotrada en techo, suspendida o adosada.
17.0041.1318.21 | Luminaria de alta eficiencia 603 x 603 para techos de perfilería vista de la familia Panel Led de TROLL. | TROLL | IN | Luminarias Empotradas | Panel | Panel Eco | CHINA |  | Y |  |  |  |  | Y | Y | Y |  | GREY | 603 x 603 x 9.5 |  |  |  | de -20°C a 35°C | 120_230V |  | 40 | 4600 | 115 |  |  |  |  | Equipo Electrónico Dimerizable 1-10V | Y | Y |  | 50000 | LED | 0,95 |  | 19 | 44 |  |  | CLASS2 | 120 | 600 x 600 | PC | 3000 | Led |  |  |  | 3 | [7 empty] | 80 |  |  | El cuerpo de la luminaria se fabrica en chapa de acero. | La luminaria monta un difusor opal de policarbonato. | Luminaria diseñada para instalación empotrada en techo, suspendida o adosada.
17.0041.1418.21 | Luminaria de alta eficiencia 603 x 603 para techos de perfilería vista de la familia Panel Led de TROLL. | TROLL | IN | Luminarias Empotradas | Panel | Panel Eco | CHINA |  | Y |  |  |  |  | Y | Y | Y |  | GREY | 603 x 603 x 9.5 |  |  |  | de -20°C a 35°C | 120_230V |  | 40 | 4600 | 115 |  |  |  |  | Equipo Electrónico Dimerizable 1-10V | Y | Y |  | 50000 | LED | 0,95 |  | 19 | 44 |  |  | CLASS2 | 120 | 600 x 600 | PC | 4000 | Led |  |  |  | 3 | [7 empty] | 80 |  |  | El cuerpo de la luminaria se fabrica en chapa de acero. | La luminaria monta un difusor opal de policarbonato. | Luminaria diseñada para instalación empotrada en techo, suspendida o adosada.
17.0041.1317.21 | Luminaria de alta eficiencia 603 x 603 para techos de perfilería vista de la familia Panel Led de TROLL. | TROLL | IN | Luminarias Empotradas | Panel | Panel Eco | CHINA |  | Y |  |  |  |  | Y | Y | Y |  | GREY | 603 x 603 x 9.5 |  |  |  | de -20°C a 35°C | 120_230V |  | 40 | 4600 | 115 |  |  |  |  | Equipo de control electrónico Dimmable DALI | Y | Y |  | 50000 | LED | 0,95 |  | 19 | 44 |  |  | CLASS2 | 120 | 600 x 600 | PC | 3000 | Led |  |  |  | 3 | [7 empty] | 80 |  |  | El cuerpo de la luminaria se fabrica en chapa de acero. | La luminaria monta un difusor opal de policarbonato. | Luminaria diseñada para instalación empotrada en techo, suspendida o adosada.
17.0041.1417.21 | Luminaria de alta eficiencia 603 x 603 para techos de perfilería vista de la familia Panel Led de TROLL. | TROLL | IN | Luminarias Empotradas | Panel | Panel Eco | CHINA |  | Y |  |  |  |  | Y | Y | Y |  | GREY | 603 x 603 x 9.5 |  |  |  | de -20°C a 35°C | 120_230V |  | 40 | 4600 | 115 |  |  |  |  | Equipo de control electrónico Dimmable DALI | Y | Y |  | 50000 | LED | 0,95 |  | 19 | 44 |  |  | CLASS2 | 120 | 600 x 600 | PC | 4000 | Led |  |  |  | 3 | [7 empty] | 80 |  |  | El cuerpo de la luminaria se fabrica en chapa de acero. | La luminaria monta un difusor opal de policarbonato. | Luminaria diseñada para instalación empotrada en techo, suspendida o adosada.
17.0041.2309.21 | Luminaria de alta eficiencia 303 x 1203 para techos de perfilería vista de la familia Panel Led de TROLL. | TROLL | IN | Luminarias Empotradas | Panel | Panel Eco | CHINA |  | Y |  |  |  |  | Y | Y | Y |  | GREY | 303 x 1203 x 9.5 |  |  |  | de -20°C a 35°C | 120_230V |  | 40 | 4400 | 110 |  |  |  |  | Equipo de control electrónico | Y | Y |  | 50000 | LED | 0,95 |  |  | 44 |  |  | CLASS2 | 120 | 1200 x 300 | PC | 3000 | Led |  |  |  | 3 | [7 empty] | 80 |  |  | El cuerpo de la luminaria se fabrica en chapa de acero. | La luminaria monta un difusor opal de policarbonato. | Luminaria diseñada para instalación empotrada en techo, suspendida o adosada.
17.0041.2409.21 | Luminaria de alta eficiencia 303 x 1203 para techos de perfilería vista de la familia Panel Led de TROLL. | TROLL | IN | Luminarias Empotradas | Panel | Panel Eco | CHINA |  | Y |  |  |  |  | Y | Y | Y |  | GREY | 303 x 1203 x 9.5 |  |  |  | de -20°C a 35°C | 120_230V |  | 40 | 4400 | 110 |  |  |  |  | Equipo de control electrónico | Y | Y |  | 50000 | LED | 0,95 |  |  | 44 |  |  | CLASS2 | 120 | 1200 x 300 | PC | 4000 | Led |  |  |  | 3 | [7 empty] | 80 |  |  | El cuerpo de la luminaria se fabrica en chapa de acero. | La luminaria monta un difusor opal de policarbonato. | Luminaria diseñada para instalación empotrada en techo, suspendida o adosada.
17.0041.2308.21 | Luminaria de alta eficiencia 303 x 1203 para techos de perfilería vista de la familia Panel Led de TROLL. | TROLL | IN | Luminarias Empotradas | Panel | Panel Eco | CHINA |  | Y |  |  |  |  | Y | Y | Y |  | GREY | 303 x 1203 x 9.5 |  |  |  | de -20°C a 35°C | 120_230V |  | 40 | 4400 | 110 |  |  |  |  | Equipo Electrónico Dimerizable 1-10V | Y | Y |  | 50000 | LED | 0,95 |  |  | 44 |  |  | CLASS2 | 120 | 1200 x 300 | PC | 3000 | Led |  |  |  | 3 | [7 empty] | 80 |  |  | El cuerpo de la luminaria se fabrica en chapa de acero. | La luminaria monta un difusor opal de policarbonato. | Luminaria diseñada para instalación empotrada en techo, suspendida o adosada.
17.0041.2408.21 | Luminaria de alta eficiencia 303 x 1203 para techos de perfilería vista de la familia Panel Led de TROLL. | TROLL | IN | Luminarias Empotradas | Panel | Panel Eco | CHINA |  | Y |  |  |  |  | Y | Y | Y |  | GREY | 303 x 1203 x 9.5 |  |  |  | de -20°C a 35°C | 120_230V |  | 40 | 4400 | 110 |  |  |  |  | Equipo Electrónico Dimerizable 1-10V | Y | Y |  | 50000 | LED | 0,95 |  |  | 44 |  |  | CLASS2 | 120 | 1200 x 300 | PC | 4000 | Led |  |  |  | 3 | [7 empty] | 80 |  |  | El cuerpo de la luminaria se fabrica en chapa de acero. | La luminaria monta un difusor opal de policarbonato. | Luminaria diseñada para instalación empotrada en techo, suspendida o adosada.
17.0041.2307.21 | Luminaria de alta eficiencia 303 x 1203 para techos de perfilería vista de la familia Panel Led de TROLL. | TROLL | IN | Luminarias Empotradas | Panel | Panel Eco | CHINA |  | Y |  |  |  |  | Y | Y | Y |  | GREY | 303 x 1203 x 9.5 |  |  |  | de -20°C a 35°C | 120_230V |  | 40 | 4400 | 110 |  |  |  |  | Equipo de control electrónico Dimmable DALI | Y | Y |  | 50000 | LED | 0,95 |  |  | 44 |  |  | CLASS2 | 120 | 1200 x 300 | PC | 3000 | Led |  |  |  | 3 | [7 empty] | 80 |  |  | El cuerpo de la luminaria se fabrica en chapa de acero. | La luminaria monta un difusor opal de policarbonato. | Luminaria diseñada para instalación empotrada en techo, suspendida o adosada.
17.0041.2407.21 | Luminaria de alta eficiencia 303 x 1203 para techos de perfilería vista de la familia Panel Led de TROLL. | TROLL | IN | Luminarias Empotradas | Panel | Panel Eco | CHINA |  | Y |  |  |  |  | Y | Y | Y |  | GREY | 303 x 1203 x 9.5 |  |  |  | de -20°C a 35°C | 120_230V |  | 40 | 4400 | 110 |  |  |  |  | Equipo de control electrónico Dimmable DALI | Y | Y |  | 50000 | LED | 0,95 |  |  | 44 |  |  | CLASS2 | 120 | 1200 x 300 | PC | 4000 | Led |  |  |  | 3 | [7 empty] | 80 |  |  | El cuerpo de la luminaria se fabrica en chapa de acero. | La luminaria monta un difusor opal de policarbonato. | Luminaria diseñada para instalación empotrada en techo, suspendida o adosada.
17.0041.2319.21 | Luminaria de alta eficiencia 303 x 1203 para techos de perfilería vista de la familia Panel Led de TROLL. | TROLL | IN | Luminarias Empotradas | Panel | Panel Eco | CHINA |  | Y |  |  |  |  | Y | Y | Y |  | GREY | 303 x 1203 x 9.5 |  |  |  | de -20°C a 35°C | 120_230V |  | 40 | 4400 | 110 |  |  |  |  | Equipo de control electrónico | Y | Y |  | 50000 | LED | 0,95 |  | 19 | 44 |  |  | CLASS2 | 120 | 1200 x 300 | PC | 3000 | Led |  |  |  | 3 | [7 empty] | 80 |  |  | El cuerpo de la luminaria se fabrica en chapa de acero. | La luminaria monta un difusor opal de policarbonato. | Luminaria diseñada para instalación empotrada en techo, suspendida o adosada.
17.0041.2419.21 | Luminaria de alta eficiencia 303 x 1203 para techos de perfilería vista de la familia Panel Led de TROLL. | TROLL | IN | Luminarias Empotradas | Panel | Panel Eco | CHINA |  | Y |  |  |  |  | Y | Y | Y |  | GREY | 303 x 1203 x 9.5 |  |  |  | de -20°C a 35°C | 120_230V |  | 40 | 4400 | 110 |  |  |  |  | Equipo de control electrónico | Y | Y |  | 50000 | LED | 0,95 |  | 19 | 44 |  |  | CLASS2 | 120 | 1200 x 300 | PC | 4000 | Led |  |  |  | 3 | [7 empty] | 80 |  |  | El cuerpo de la luminaria se fabrica en chapa de acero. | La luminaria monta un difusor opal de policarbonato. | Luminaria diseñada para instalación empotrada en techo, suspendida o adosada.
17.0041.2318.21 | Luminaria de alta eficiencia 303 x 1203 para techos de perfilería vista de la familia Panel Led de TROLL. | TROLL | IN | Luminarias Empotradas | Panel | Panel Eco | CHINA |  | Y |  |  |  |  | Y | Y | Y |  | GREY | 303 x 1203 x 9.5 |  |  |  | de -20°C a 35°C | 120_230V |  | 40 | 4400 | 110 |  |  |  |  | Equipo Electrónico Dimerizable 1-10V | Y | Y |  | 50000 | LED | 0,95 |  | 19 | 44 |  |  | CLASS2 | 120 | 1200 x 300 | PC | 3000 | Led |  |  |  | 3 | [7 empty] | 80 |  |  | El cuerpo de la luminaria se fabrica en chapa de acero. | La luminaria monta un difusor opal de policarbonato. | Luminaria diseñada para instalación empotrada en techo, suspendida o adosada.
17.0041.2418.21 | Luminaria de alta eficiencia 303 x 1203 para techos de perfilería vista de la familia Panel Led de TROLL. | TROLL | IN | Luminarias Empotradas | Panel | Panel Eco | CHINA |  | Y |  |  |  |  | Y | Y | Y |  | GREY | 303 x 1203 x 9.5 |  |  |  | de -20°C a 35°C | 120_230V |  | 40 | 4400 | 110 |  |  |  |  | Equipo Electrónico Dimerizable 1-10V | Y | Y |  | 50000 | LED | 0,95 |  | 19 | 44 |  |  | CLASS2 | 120 | 1200 x 300 | PC | 4000 | Led |  |  |  | 3 | [7 empty] | 80 |  |  | El cuerpo de la luminaria se fabrica en chapa de acero. | La luminaria monta un difusor opal de policarbonato. | Luminaria diseñada para instalación empotrada en techo, suspendida o adosada.
17.0041.2317.21 | Luminaria de alta eficiencia 303 x 1203 para techos de perfilería vista de la familia Panel Led de TROLL. | TROLL | IN | Luminarias Empotradas | Panel | Panel Eco | CHINA |  | Y |  |  |  |  | Y | Y | Y |  | GREY | 303 x 1203 x 9.5 |  |  |  | de -20°C a 35°C | 120_230V |  | 40 | 4400 | 110 |  |  |  |  | Equipo de control electrónico Dimmable DALI | Y | Y |  | 50000 | LED | 0,95 |  | 19 | 44 |  |  | CLASS2 | 120 | 1200 x 300 | PC | 3000 | Led |  |  |  | 3 | [7 empty] | 80 |  |  | El cuerpo de la luminaria se fabrica en chapa de acero. | La luminaria monta un difusor opal de policarbonato. | Luminaria diseñada para instalación empotrada en techo, suspendida o adosada.
17.0041.2417.21 | Luminaria de alta eficiencia 303 x 1203 para techos de perfilería vista de la familia Panel Led de TROLL. | TROLL | IN | Luminarias Empotradas | Panel | Panel Eco | CHINA |  | Y |  |  |  |  | Y | Y | Y |  | GREY | 303 x 1203 x 9.5 |  |  |  | de -20°C a 35°C | 120_230V |  | 40 | 4400 | 110 |  |  |  |  | Equipo de control electrónico Dimmable DALI | Y | Y |  | 50000 | LED | 0,95 |  | 19 | 44 |  |  | CLASS2 | 120 | 1200 x 300 | PC | 4000 | Led |  |  |  | 3 | [7 empty] | 80 |  |  | El cuerpo de la luminaria se fabrica en chapa de acero. | La luminaria monta un difusor opal de policarbonato. | Luminaria diseñada para instalación empotrada en techo, suspendida o adosada.
17.0041.3309.21 | Luminaria de alta eficiencia 603 x 1203 para techos de perfilería vista de la familia Panel Led de TROLL. | TROLL | IN | Luminarias Empotradas | Panel | Panel Eco | CHINA |  | Y |  |  |  |  | Y | Y | Y |  | GREY | 603 x 1203 x 9.5 |  |  |  | de -20°C a 35°C | 120_230V |  | 72 | 8280 | 115 |  |  |  |  | Equipo de control electrónico | Y | Y |  | 50000 | LED | 0,95 |  |  | 44 |  |  | CLASS2 | 120 | 1200 x 600 | PC | 3000 | Led |  |  |  | 3 | [7 empty] | 80 |  |  | El cuerpo de la luminaria se fabrica en chapa de acero. | La luminaria monta un difusor opal de policarbonato. | Luminaria diseñada para instalación empotrada en techo, suspendida o adosada.
17.0041.3409.21 | Luminaria de alta eficiencia 603 x 1203 para techos de perfilería vista de la familia Panel Led de TROLL. | TROLL | IN | Luminarias Empotradas | Panel | Panel Eco | CHINA |  | Y |  |  |  |  | Y | Y | Y |  | GREY | 603 x 1203 x 9.5 |  |  |  | de -20°C a 35°C | 120_230V |  | 72 | 8280 | 115 |  |  |  |  | Equipo de control electrónico | Y | Y |  | 50000 | LED | 0,95 |  |  | 44 |  |  | CLASS2 | 120 | 1200 x 600 | PC | 4000 | Led |  |  |  | 3 | [7 empty] | 80 |  |  | El cuerpo de la luminaria se fabrica en chapa de acero. | La luminaria monta un difusor opal de policarbonato. | Luminaria diseñada para instalación empotrada en techo, suspendida o adosada.
17.0041.3308.21 | Luminaria de alta eficiencia 603 x 1203 para techos de perfilería vista de la familia Panel Led de TROLL. | TROLL | IN | Luminarias Empotradas | Panel | Panel Eco | CHINA |  | Y |  |  |  |  | Y | Y | Y |  | GREY | 603 x 1203 x 9.5 |  |  |  | de -20°C a 35°C | 120_230V |  | 72 | 8280 | 115 |  |  |  |  | Equipo Electrónico Dimerizable 1-10V | Y | Y |  | 50000 | LED | 0,95 |  |  | 44 |  |  | CLASS2 | 120 | 1200 x 600 | PC | 3000 | Led |  |  |  | 3 | [7 empty] | 80 |  |  | El cuerpo de la luminaria se fabrica en chapa de acero. | La luminaria monta un difusor opal de policarbonato. | Luminaria diseñada para instalación empotrada en techo, suspendida o adosada.
17.0041.3408.21 | Luminaria de alta eficiencia 603 x 1203 para techos de perfilería vista de la familia Panel Led de TROLL. | TROLL | IN | Luminarias Empotradas | Panel | Panel Eco | CHINA |  | Y |  |  |  |  | Y | Y | Y |  | GREY | 603 x 1203 x 9.5 |  |  |  | de -20°C a 35°C | 120_230V |  | 72 | 8280 | 115 |  |  |  |  | Equipo Electrónico Dimerizable 1-10V | Y | Y |  | 50000 | LED | 0,95 |  |  | 44 |  |  | CLASS2 | 120 | 1200 x 600 | PC | 4000 | Led |  |  |  | 3 | [7 empty] | 80 |  |  | El cuerpo de la luminaria se fabrica en chapa de acero. | La luminaria monta un difusor opal de policarbonato. | Luminaria diseñada para instalación empotrada en techo, suspendida o adosada.
17.0041.3307.21 | Luminaria de alta eficiencia 603 x 1203 para techos de perfilería vista de la familia Panel Led de TROLL. | TROLL | IN | Luminarias Empotradas | Panel | Panel Eco | CHINA |  | Y |  |  |  |  | Y | Y | Y |  | GREY | 603 x 1203 x 9.5 |  |  |  | de -20°C a 35°C | 120_230V |  | 72 | 8280 | 115 |  |  |  |  | Equipo de control electrónico Dimmable DALI | Y | Y |  | 50000 | LED | 0,95 |  |  | 44 |  |  | CLASS2 | 120 | 1200 x 600 | PC | 3000 | Led |  |  |  | 3 | [7 empty] | 80 |  |  | El cuerpo de la luminaria se fabrica en chapa de acero. | La luminaria monta un difusor opal de policarbonato. | Luminaria diseñada para instalación empotrada en techo, suspendida o adosada.
17.0041.3407.21 | Luminaria de alta eficiencia 603 x 1203 para techos de perfilería vista de la familia Panel Led de TROLL. | TROLL | IN | Luminarias Empotradas | Panel | Panel Eco | CHINA |  | Y |  |  |  |  | Y | Y | Y |  | GREY | 603 x 1203 x 9.5 |  |  |  | de -20°C a 35°C | 120_230V |  | 72 | 8280 | 115 |  |  |  |  | Equipo de control electrónico Dimmable DALI | Y | Y |  | 50000 | LED | 0,95 |  |  | 44 |  |  | CLASS2 | 120 | 1200 x 600 | PC | 4000 | Led |  |  |  | 3 | [7 empty] | 80 |  |  | El cuerpo de la luminaria se fabrica en chapa de acero. | La luminaria monta un difusor opal de policarbonato. | Luminaria diseñada para instalación empotrada en techo, suspendida o adosada.
17.0041.3319.21 | Luminaria de alta eficiencia 603 x 1203 para techos de perfilería vista de la familia Panel Led de TROLL. | TROLL | IN | Luminarias Empotradas | Panel | Panel Eco | CHINA |  | Y |  |  |  |  | Y | Y | Y |  | GREY | 603 x 1203 x 9.5 |  |  |  | de -20°C a 35°C | 120_230V |  | 72 | 8280 | 115 |  |  |  |  | Equipo de control electrónico | Y | Y |  | 50000 | LED | 0,95 |  | 19 | 44 |  |  | CLASS2 | 120 | 1200 x 600 | PC | 3000 | Led |  |  |  | 3 | [7 empty] | 80 |  |  | El cuerpo de la luminaria se fabrica en chapa de acero. | La luminaria monta un difusor opal de policarbonato. | Luminaria diseñada para instalación empotrada en techo, suspendida o adosada.
17.0041.3419.21 | Luminaria de alta eficiencia 603 x 1203 para techos de perfilería vista de la familia Panel Led de TROLL. | TROLL | IN | Luminarias Empotradas | Panel | Panel Eco | CHINA |  | Y |  |  |  |  | Y | Y | Y |  | GREY | 603 x 1203 x 9.5 |  |  |  | de -20°C a 35°C | 120_230V |  | 72 | 8280 | 115 |  |  |  |  | Equipo de control electrónico | Y | Y |  | 50000 | LED | 0,95 |  | 19 | 44 |  |  | CLASS2 | 120 | 1200 x 600 | PC | 4000 | Led |  |  |  | 3 | [7 empty] | 80 |  |  | El cuerpo de la luminaria se fabrica en chapa de acero. | La luminaria monta un difusor opal de policarbonato. | Luminaria diseñada para instalación empotrada en techo, suspendida o adosada.
17.0041.3318.21 | Luminaria de alta eficiencia 603 x 1203 para techos de perfilería vista de la familia Panel Led de TROLL. | TROLL | IN | Luminarias Empotradas | Panel | Panel Eco | CHINA |  | Y |  |  |  |  | Y | Y | Y |  | GREY | 603 x 1203 x 9.5 |  |  |  | de -20°C a 35°C | 120_230V |  | 72 | 8280 | 115 |  |  |  |  | Equipo Electrónico Dimerizable 1-10V | Y | Y |  | 50000 | LED | 0,95 |  | 19 | 44 |  |  | CLASS2 | 120 | 1200 x 600 | PC | 3000 | Led |  |  |  | 3 | [7 empty] | 80 |  |  | El cuerpo de la luminaria se fabrica en chapa de acero. | La luminaria monta un difusor opal de policarbonato. | Luminaria diseñada para instalación empotrada en techo, suspendida o adosada.
17.0041.3418.21 | Luminaria de alta eficiencia 603 x 1203 para techos de perfilería vista de la familia Panel Led de TROLL. | TROLL | IN | Luminarias Empotradas | Panel | Panel Eco | CHINA |  | Y |  |  |  |  | Y | Y | Y |  | GREY | 603 x 1203 x 9.5 |  |  |  | de -20°C a 35°C | 120_230V |  | 72 | 8280 | 115 |  |  |  |  | Equipo Electrónico Dimerizable 1-10V | Y | Y |  | 50000 | LED | 0,95 |  | 19 | 44 |  |  | CLASS2 | 120 | 1200 x 600 | PC | 4000 | Led |  |  |  | 3 | [7 empty] | 80 |  |  | El cuerpo de la luminaria se fabrica en chapa de acero. | La luminaria monta un difusor opal de policarbonato. | Luminaria diseñada para instalación empotrada en techo, suspendida o adosada.
17.0041.3317.21 | Luminaria de alta eficiencia 603 x 1203 para techos de perfilería vista de la familia Panel Led de TROLL. | TROLL | IN | Luminarias Empotradas | Panel | Panel Eco | CHINA |  | Y |  |  |  |  | Y | Y | Y |  | GREY | 603 x 1203 x 9.5 |  |  |  | de -20°C a 35°C | 120_230V |  | 72 | 8280 | 115 |  |  |  |  | Equipo de control electrónico Dimmable DALI | Y | Y |  | 50000 | LED | 0,95 |  | 19 | 44 |  |  | CLASS2 | 120 | 1200 x 600 | PC | 3000 | Led |  |  |  | 3 | [7 empty] | 80 |  |  | El cuerpo de la luminaria se fabrica en chapa de acero. | La luminaria monta un difusor opal de policarbonato. | Luminaria diseñada para instalación empotrada en techo, suspendida o adosada.
17.0041.3417.21 | Luminaria de alta eficiencia 603 x 1203 para techos de perfilería vista de la familia Panel Led de TROLL. | TROLL | IN | Luminarias Empotradas | Panel | Panel Eco | CHINA |  | Y |  |  |  |  | Y | Y | Y |  | GREY | 603 x 1203 x 9.5 |  |  |  | de -20°C a 35°C | 120_230V |  | 72 | 8280 | 115 |  |  |  |  | Equipo de control electrónico Dimmable DALI | Y | Y |  | 50000 | LED | 0,95 |  | 19 | 44 |  |  | CLASS2 | 120 | 1200 x 600 | PC | 4000 | Led |  |  |  | 3 | [7 empty] | 80 |  |  | El cuerpo de la luminaria se fabrica en chapa de acero. | La luminaria monta un difusor opal de policarbonato. | Luminaria diseñada para instalación empotrada en techo, suspendida o adosada.
17.0203.0001.33 | PANEL EMP. LED (605X605) 40W 4000K BLMT | TROLL | IN | Luminarias Empotradas | Panel LED | Panel LED | PERU |  | Y |  |  |  |  | Y |  |  |  | White | 605 x 605 x 35 |  |  |  | -20ºC to 40ºC | 100..277V, 50/60Hz |  | 40 | 4000 | 100 |  |  |  |  | Equipo de control electrónico | Y | Y |  | 50000 |  | 0.9 |  |  | 40 |  |  | Class II | 120 |  |  | 4000 | LED |  | 36.3636 |  | 4 | [7 empty] | 80 |  |  | El cuerpo de la luminaria se fabrica en chapa de acero | La luminaria monta un difusor opal de policarbonato | Luminaria diseñada para instalación empotrada en techo.
17.0203.0002.33 | PANEL EMP.LED (605X1210) 40W 4000K BLMT | TROLL | IN | Luminarias Empotradas | Panel LED | Panel LED | PERU |  | Y |  |  |  |  | Y |  |  |  | White | 605 x 1210 x 35 |  |  |  | -20ºC to 40ºC | 100..277V, 50/60Hz |  | 40 | 4000 | 100 |  |  |  |  | Equipo de control electrónico | Y | Y |  | 50000 |  | 0.9 |  |  | 40 |  |  | Class II | 120 |  |  | 4000 | LED |  | 36.3636 |  | 4 | [7 empty] | 80 |  |  | El cuerpo de la luminaria se fabrica en chapa de acero | La luminaria monta un difusor opal de policarbonato | Luminaria diseñada para instalación empotrada en techo.
17.0203.0003.33 | PANEL EMP.LED (302 x1213) 40W 4000K BLMT | TROLL | IN | Luminarias Empotradas | Panel LED | Panel LED | PERU |  | Y |  |  |  |  | Y |  |  |  | White | 303 x 1210 x 35 |  |  |  | -20ºC to 40ºC | 100..277V, 50/60Hz |  | 40 | 4000 | 100 |  |  |  |  | Equipo de control electrónico | Y | Y |  | 50000 |  | 0.9 |  |  | 40 |  |  | Class II | 120 |  |  | 4000 | LED |  | 36.3636 |  | 4 | [7 empty] | 80 |  |  | El cuerpo de la luminaria se fabrica en chapa de acero | La luminaria monta un difusor opal de policarbonato | Luminaria diseñada para instalación empotrada en techo.
17.0203.0006.33 | PANEL E. LED (605X605)40W 4000K DALI BM | TROLL | IN | Luminarias Empotradas | Panel LED | Panel LED | PERU |  | Y |  |  |  |  | Y |  |  |  | White | 605 x 605 x 35 |  |  |  | -20ºC to 40ºC | 100..277V, 50/60Hz |  | 40 | 4000 | 100 |  |  |  |  | Equipo de control electrónico Dimmable DALI | Y | Y |  | 50000 |  | 0.9 |  |  | 40 |  |  | Class II | 120 |  |  | 4000 | LED |  | 36.3636 |  | 4 | [7 empty] | 80 |  |  | El cuerpo de la luminaria se fabrica en chapa de acero | La luminaria monta un difusor opal de policarbonato | Luminaria diseñada para instalación empotrada en techo.
FAMILIA: | BASIC
ITEM_CODE | SHORT_DESCRIPTION | BRAND_NAME | PRODUCT_TYPE | CATEGORY_NAME | FAMILY_NAME | SUBFAMILY_NAME |  | WALL_IST | CEILIG_IST | FLOOR_IST | TABLE_IST | POLE_IST | WATER_IST | RECESSED_IST | SUSPEDED_IST | SURFACE_IST | TRACK_IST | COLOR | PRODUCT_DIMENSIONS | PACKING_DIMENSIONS | PRODUCT_WEIGHT | PACKING_WEIGHT | OPERATING_TEMP | ELECTRICAL_FEEDING | ENERGY_EFFICIENCY_CLASS | REAL_POWER | REAL_LUMI | LUMI_EFFICIENCY | UPPER_HEMI_FLUX | HARM_DISTORTION | PERFORMANCE | LOSS_CONTROL_GEAR | CONTROL_GEAR | CONTROL_GEAR_INCLUDED | LIGHT_SOURCE_INCLUDED | PHOTOBIOLOGICAL_RISK | LIFE_TIME | LABEL_TYPE | POWER_FACTOR | FLICKER_INDEX | UGR | IP_CODE | IK_CODE | DRILL_HOLE | ELECTR_CLASS_INS | BEAM_ANGLE | FORMAT | DIFFUSER | COLOR_TEMPERATURE | LIGHT_SOURCE_TYPE | LAMP_HOLDER | NOMINAL_POWER | NOMINAL_LUMI | COLOR_CONSISTENCY | TM30_RF | TM30_RG | LUMINOUS_INTENSITY | VOLTAGE | AVERAGE_LIFE_TIME | DIAMETER | LENGTH | CRI | LIGHT_SOURCE_CURRENT | TECH_DESCRIPTION | MATERIALS | OPTICAL_SYSTEM | INSTALL_INSTRUCTIONS
17.0250L/M384S/33 | Downlight fijo de formato circular de la familia Basic de TROLL. | TROLL | IN | Downlights de Superfície | Basic | Basic S | CHINA |  | Y |  |  |  |  | Y |  | Y |  | WHITE | ø230 x 48 | 235 x 235 x 50 | 1077 | 1,2 | de -20°C a 35°C | 120_277V | A | 24 | 1532 | 63,8 |  |  |  |  | Equipo de control electrónico | Y | Y |  | 35000 | LED | 0,94 |  |  | 44 |  |  | CLASS1 | 120 | Round |  | 4000 | Led |  | 22 | 1838 | [8 empty] | 80 |  | Downlight fijo de formato circular de la familia Basic de TROLL con temperatura de color estable de 4000º K (neutral white) optimizada para una eficaz iluminación general interior de oficinas, hospitales y espacios comerciales, residenciales u hoteleros y dotada con un innovador balance térmico mediante refrigeración pasiva. Diseñado para instalación adosada a pared o techo. El cuerpo de la luminaria se fabrica en aluminio inyectado con acabados en blanco. El grupo óptico es IP44. La luminaria monta un difusor opal de policarbonato con un ángulo de apertura de 120º y utiliza una fuente de luz LED de 24 W con una reproducción cromática superior al 85% y una dispersión cromática de 3 SMCD. La luminaria tiene Flujo luminoso de [!REAL_LUMI_FLUX] Lm, con un rendimiento luminoso de [!LUMINOUS_EFFICIENCY] Lm/W, consumiendo una potencia total de [!REAL_POWER] W. La vida útil de la luminaria es de [!LIFE_TIME]h (establecida a un flujo luminoso límite del 70%). La luminaria va equipada con un equipo auxiliar electrónico ON/OF integrado y alimentado a tensión de red: 220-240V; 50/60 Hz. | El cuerpo de la luminaria se fabrica en aluminio inyectado. | La luminaria monta un difusor opal de policarbonato. | Luminaria diseñada para instalación adosada a pared o techo.
17.0250L/M383S/33 | Downlight fijo de formato circular de la familia Basic de TROLL. | TROLL | IN | Downlights de Superfície | Basic | Basic S | CHINA |  | Y |  |  |  |  | Y |  | Y |  | WHITE | ø230 x 48 | 235 x 235 x 50 | 1077 | 1,2 | de -20°C a 35°C | 120_277V | A | 24 | 1532 | 63,8 |  |  |  |  | Equipo de control electrónico | Y | Y |  | 35000 | LED | 0,94 |  |  | 44 |  |  | CLASS1 | 120 | Round |  | 3000 | Led |  | 22 | 1838 | [8 empty] | 80 |  | Downlight fijo de formato circular de la familia Basic de TROLL con temperatura de color estable de 3000º K (warm white) optimizada para una eficaz iluminación general interior de oficinas, hospitales y espacios comerciales, residenciales u hoteleros y dotada con un innovador balance térmico mediante refrigeración pasiva. Diseñado para instalación adosada a pared o techo. El cuerpo de la luminaria se fabrica en aluminio inyectado con acabados en blanco. El grupo óptico es IP44. La luminaria monta un difusor opal de policarbonato con un ángulo de apertura de 120º y utiliza una fuente de luz LED de 24 W con una reproducción cromática superior al 85% y una dispersión cromática de 3 SMCD. La luminaria tiene Flujo luminoso de [!REAL_LUMI_FLUX] Lm, con un rendimiento luminoso de [!LUMINOUS_EFFICIENCY] Lm/W, consumiendo una potencia total de [!REAL_POWER] W. La vida útil de la luminaria es de [!LIFE_TIME]h (establecida a un flujo luminoso límite del 70%). La luminaria va equipada con un equipo auxiliar electrónico ON/OF integrado y alimentado a tensión de red: 220-240V; 50/60 Hz. | El cuerpo de la luminaria se fabrica en aluminio inyectado. | La luminaria monta un difusor opal de policarbonato. | Luminaria diseñada para instalación adosada a pared o techo.
17.0450L/M183S/33 | Downlight fijo de formato cuadrado de la familia Basic de TROLL. | TROLL | IN | Downlights de Superfície | Basic | Basic S | CHINA |  | Y |  |  |  |  | Y |  | Y |  | WHITE | 120 x 120 x 45 | 125 x 125 x 50 | 439 | 0,56 | de -20°C a 35°C | 120_277V | A | 8 | 355 | 44,4 |  |  |  |  | Equipo de control electrónico | Y | Y |  | 35000 | LED | 0,94 |  |  | 44 |  |  | CLASS1 | 120 | Square |  | 3000 | Led |  | 7 | 426 | [8 empty] | 80 |  | Downlight fijo de formato cuadrado de la familia Basic de TROLL con temperatura de color estable de 3000º K (warm white) optimizada para una eficaz iluminación general interior de oficinas, hospitales y espacios comerciales, residenciales u hoteleros y dotada con un innovador balance térmico mediante refrigeración pasiva. Diseñado para instalación adosada a pared o techo. El cuerpo de la luminaria se fabrica en aluminio inyectado con acabados en blanco. El grupo óptico es IP44. La luminaria monta un difusor opal de policarbonato con un ángulo de apertura de 120º y utiliza una fuente de luz LED de 8 W con una reproducción cromática superior al 85% y una dispersión cromática de 3 SMCD. La luminaria tiene Flujo luminoso de [!REAL_LUMI_FLUX] Lm, con un rendimiento luminoso de [!LUMINOUS_EFFICIENCY] Lm/W, consumiendo una potencia total de [!REAL_POWER] W. La vida útil de la luminaria es de [!LIFE_TIME]h (establecida a un flujo luminoso límite del 70%). La luminaria va equipada con un equipo auxiliar electrónico ON/OF integrado y alimentado a tensión de red: 220-240V; 50/60 Hz. | El cuerpo de la luminaria se fabrica en aluminio inyectado. | La luminaria monta un difusor opal de policarbonato. | Luminaria diseñada para instalación adosada a pared o techo.
17.0450L/M184S/33 | Downlight fijo de formato cuadrado de la familia Basic de TROLL. | TROLL | IN | Downlights de Superfície | Basic | Basic S | CHINA |  | Y |  |  |  |  | Y |  | Y |  | WHITE | 120 x 120 x 45 | 125 x 125 x 50 | 439 | 0,56 | de -20°C a 35°C | 120_277V | A | 8 | 351 | 43,9 |  |  |  |  | Equipo de control electrónico | Y | Y |  | 35000 | LED | 0,94 |  |  | 44 |  |  | CLASS1 | 120 | Square |  | 4000 | Led |  | 7 | 426 | [8 empty] | 80 |  | Downlight fijo de formato cuadrado de la familia Basic de TROLL con temperatura de color estable de 4000º K (neutral white) optimizada para una eficaz iluminación general interior de oficinas, hospitales y espacios comerciales, residenciales u hoteleros y dotada con un innovador balance térmico mediante refrigeración pasiva. Diseñado para instalación adosada a pared o techo. El cuerpo de la luminaria se fabrica en aluminio inyectado con acabados en blanco. El grupo óptico es IP44. La luminaria monta un difusor opal de policarbonato con un ángulo de apertura de 120º y utiliza una fuente de luz LED de 8 W con una reproducción cromática superior al 85% y una dispersión cromática de 3 SMCD. La luminaria tiene Flujo luminoso de [!REAL_LUMI_FLUX] Lm, con un rendimiento luminoso de [!LUMINOUS_EFFICIENCY] Lm/W, consumiendo una potencia total de [!REAL_POWER] W. La vida útil de la luminaria es de [!LIFE_TIME]h (establecida a un flujo luminoso límite del 70%). La luminaria va equipada con un equipo auxiliar electrónico ON/OF integrado y alimentado a tensión de red: 220-240V; 50/60 Hz. | El cuerpo de la luminaria se fabrica en aluminio inyectado. | La luminaria monta un difusor opal de policarbonato. | Luminaria diseñada para instalación adosada a pared o techo.
17.0450L/M383S/33 | Downlight fijo de formato cuadrado de la familia Basic de TROLL. | TROLL | IN | Downlights de Superfície | Basic | Basic S | CHINA |  | Y |  |  |  |  | Y |  | Y |  | WHITE | 230 x 230 x 48 | 235 x 235 x 50 | 1385 | 1,32 | de -20°C a 35°C | 120_277V | A | 24 | 1517 | 63,2 |  |  |  |  | Equipo de control electrónico | Y | Y |  | 35000 | LED | 0,94 |  |  | 44 |  |  | CLASS1 | 120 | Square |  | 3000 | Led |  | 22 | 1821 | [8 empty] | 80 |  | Downlight fijo de formato cuadrado de la familia Basic de TROLL con temperatura de color estable de 3000º K (warm white) optimizada para una eficaz iluminación general interior de oficinas, hospitales y espacios comerciales, residenciales u hoteleros y dotada con un innovador balance térmico mediante refrigeración pasiva. Diseñado para instalación adosada a pared o techo. El cuerpo de la luminaria se fabrica en aluminio inyectado con acabados en blanco. El grupo óptico es IP44. La luminaria monta un difusor opal de policarbonato con un ángulo de apertura de 120º y utiliza una fuente de luz LED de 24 W con una reproducción cromática superior al 85% y una dispersión cromática de 3 SMCD. La luminaria tiene Flujo luminoso de [!REAL_LUMI_FLUX] Lm, con un rendimiento luminoso de [!LUMINOUS_EFFICIENCY] Lm/W, consumiendo una potencia total de [!REAL_POWER] W. La vida útil de la luminaria es de [!LIFE_TIME]h (establecida a un flujo luminoso límite del 70%). La luminaria va equipada con un equipo auxiliar electrónico ON/OF integrado y alimentado a tensión de red: 220-240V; 50/60 Hz. | El cuerpo de la luminaria se fabrica en aluminio inyectado. | La luminaria monta un difusor opal de policarbonato. | Luminaria diseñada para instalación adosada a pared o techo.
17.0450L/M384S/33 | Downlight fijo de formato cuadrado de la familia Basic de TROLL. | TROLL | IN | Downlights de Superfície | Basic | Basic S | CHINA |  | Y |  |  |  |  | Y |  | Y |  | WHITE | 230 x 230 x 48 | 235 x 235 x 50 | 1385 | 1,32 | de -20°C a 35°C | 120_277V | A | 24 | 1485 | 61,9 |  |  |  |  | Equipo de control electrónico | Y | Y |  | 35000 | LED | 0,94 |  |  | 44 |  |  | CLASS1 | 120 | Square |  | 4000 | Led |  | 22 | 1821 | [8 empty] | 80 |  | Downlight fijo de formato cuadrado de la familia Basic de TROLL con temperatura de color estable de 4000º K (neutral white) optimizada para una eficaz iluminación general interior de oficinas, hospitales y espacios comerciales, residenciales u hoteleros y dotada con un innovador balance térmico mediante refrigeración pasiva. Diseñado para instalación adosada a pared o techo. El cuerpo de la luminaria se fabrica en aluminio inyectado con acabados en blanco. El grupo óptico es IP44. La luminaria monta un difusor opal de policarbonato con un ángulo de apertura de 120º y utiliza una fuente de luz LED de 24 W con una reproducción cromática superior al 85% y una dispersión cromática de 3 SMCD. La luminaria tiene Flujo luminoso de [!REAL_LUMI_FLUX] Lm, con un rendimiento luminoso de [!LUMINOUS_EFFICIENCY] Lm/W, consumiendo una potencia total de [!REAL_POWER] W. La vida útil de la luminaria es de [!LIFE_TIME]h (establecida a un flujo luminoso límite del 70%). La luminaria va equipada con un equipo auxiliar electrónico ON/OF integrado y alimentado a tensión de red: 220-240V; 50/60 Hz. | El cuerpo de la luminaria se fabrica en aluminio inyectado. | La luminaria monta un difusor opal de policarbonato. | Luminaria diseñada para instalación adosada a pared o techo.
17.0901.0001.33 | BRIX ROUND 10W 4000K 120º 240V IP65 BLMT | TROLL | IN | Industrial | Waterproof | Brix Round | CHINA | Y | [7 empty] | Y |  | White | Ø220 x 65 |  |  |  | -20ºC to 40ºC | 120..277V, 50/60Hz |  | 10 | 900 | 90 | [5 empty] | Y | Y |  | 50000 |  | 0.5 |  |  | 65 |  |  | Class II | 120 |  |  | 4000 | LED |  | 9.0909 |  | 6 | [7 empty] | 80 |  |  | El cuerpo de la luminaria está fabricado en policarbonato | La luminaria monta un difusor opal de policarbonato | Luminaria diseñada para instalación adosada a pared o techo.
17.0901.0002.33 | BRIX ROUND 20W 4000K 120º 240V IP65 BLMT | TROLL | IN | Industrial | Waterproof | Brix Round | CHINA | Y | [7 empty] | Y |  | White | Ø280 x 71 |  |  |  | -20ºC to 40ºC | 120..277V, 50/60Hz |  | 20 | 1800 | 90 | [5 empty] | Y | Y |  | 50000 |  | 0.5 |  |  | 65 |  |  | Class II | 120 |  |  | 4000 | LED |  | 18.1818 |  | 6 | [7 empty] | 80 |  |  | El cuerpo de la luminaria está fabricado en policarbonato | La luminaria monta un difusor opal de policarbonato | Luminaria diseñada para instalación adosada a pared o techo.
17.0901.0003.33 | BRIX ROUND 24W 4000K 120º 240V IP65 BLMT | TROLL | IN | Industrial | Waterproof | Brix Round | CHINA | Y | [7 empty] | Y |  | White | Ø350 x 81 |  |  |  | -20ºC to 40ºC | 120..277V, 50/60Hz |  | 24 | 2200 | 91.6667 | [5 empty] | Y | Y |  | 50000 |  | 0.5 |  |  | 65 |  |  | Class II | 120 |  |  | 4000 | LED |  | 21.8182 |  | 6 | [7 empty] | 80 |  |  | El cuerpo de la luminaria está fabricado en policarbonato | La luminaria monta un difusor opal de policarbonato | Luminaria diseñada para instalación adosada a pared o techo.
FAMILIA: | LÍNEA CONTÍNUA
ITEM_CODE | SHORT_DESCRIPTION | BRAND_NAME | PRODUCT_TYPE | CATEGORY_NAME | FAMILY_NAME | SUBFAMILY_NAME |  | WALL_IST | CEILIG_IST | FLOOR_IST | TABLE_IST | POLE_IST | WATER_IST | RECESSED_IST | SUSPEDED_IST | SURFACE_IST | TRACK_IST | COLOR | PRODUCT_DIMENSIONS | PACKING_DIMENSIONS | PRODUCT_WEIGHT | PACKING_WEIGHT | OPERATING_TEMP | ELECTRICAL_FEEDING | ENERGY_EFFICIENCY_CLASS | REAL_POWER | REAL_LUMI | LUMI_EFFICIENCY | UPPER_HEMI_FLUX | HARM_DISTORTION | PERFORMANCE | LOSS_CONTROL_GEAR | CONTROL_GEAR | CONTROL_GEAR_INCLUDED | LIGHT_SOURCE_INCLUDED | PHOTOBIOLOGICAL_RISK | LIFE_TIME | LABEL_TYPE | POWER_FACTOR | FLICKER_INDEX | UGR | IP_CODE | IK_CODE | DRILL_HOLE | ELECTR_CLASS_INS | BEAM_ANGLE | FORMAT | DIFFUSER | COLOR_TEMPERATURE | LIGHT_SOURCE_TYPE | LAMP_HOLDER | NOMINAL_POWER | NOMINAL_LUMI | COLOR_CONSISTENCY | TM30_RF | TM30_RG | LUMINOUS_INTENSITY | VOLTAGE | AVERAGE_LIFE_TIME | DIAMETER | LENGTH | CRI | LIGHT_SOURCE_CURRENT | TECH_DESCRIPTION | MATERIALS | OPTICAL_SYSTEM | INSTALL_INSTRUCTIONS
17.1671.1206.04 | Luminaria lineal minimalista de 1225 mm para uso independiente de la familia Essence de TROLL. | TROLL | IN | Lineales de Superfície | Essence | Essence Ecoled | ESPAÑA |  | Y | [5 empty] | Y | Y |  | BLACK | 36 x 1125 x 63 | 45 x 1150 x 75 |  |  | de -20°C a 35°C | 120_277V | A | 22 | 1765 | 80,2 |  |  |  |  | Equipo de control electrónico Dimmable DALI | Y | Y |  | 50000 | LED | 0,94 |  |  | 40 |  |  | CLASS1 | 75 | Single |  | 4000 | Led |  | 19,5 | 2700 | 3 | [7 empty] | 80 |  | Luminaria lineal minimalista de 1225 mm para uso independiente de la familia Essence de TROLL con temperatura de color estable de 4000º K (neutral white) optimizada para una eficaz iluminación general interior de oficinas, hospitales y espacios comerciales, residenciales u hoteleros y dotada con un innovador balance térmico mediante refrigeración pasiva. Diseñado para instalación adosada o suspendida a techo. El cuerpo de la luminaria esta construido en aluminio extruido con acabados en negro. La luminaria es IP40. La luminaria monta un difusor opal de policarbonato con un ángulo de apertura de 85º y utiliza una fuente de luz LED de 19,5 W con una reproducción cromática superior al 85% y una dispersión cromática de 3 SMCD. La luminaria tiene Flujo luminoso de [!REAL_LUMI_FLUX] Lm, con un rendimiento luminoso de [!LUMINOUS_EFFICIENCY] Lm/W, consumiendo una potencia total de [!REAL_POWER] W. La vida útil de la luminaria es de [!LIFE_TIME]h (establecida a un flujo luminoso límite del 70%). La luminaria va equipada con un equipo auxiliar electrónico Dimable DALI integrado y alimentado a tensión de red: 220-240V; 50/60 Hz. | El cuerpo de la luminaria esta construido en aluminio extruido. | La luminaria monta un difusor opal de policarbonato. | Luminaria diseñada para instalación adosada o suspendida a techo.
17.1671.1206.21 | Luminaria lineal minimalista de 1225 mm para uso independiente de la familia Essence de TROLL. | TROLL | IN | Lineales de Superfície | Essence | Essence Ecoled | ESPAÑA |  | Y | [5 empty] | Y | Y |  | GREY | 36 x 1125 x 63 | 45 x 1150 x 75 |  |  | de -20°C a 35°C | 120_277V | A | 22 | 1765 | 80,2 |  |  |  |  | Equipo de control electrónico Dimmable DALI | Y | Y |  | 50000 | LED | 0,94 |  |  | 40 |  |  | CLASS1 | 75 | Single |  | 4000 | Led |  | 19,5 | 2700 | 3 | [7 empty] | 80 |  | Luminaria lineal minimalista de 1225 mm para uso independiente de la familia Essence de TROLL con temperatura de color estable de 4000º K (neutral white) optimizada para una eficaz iluminación general interior de oficinas, hospitales y espacios comerciales, residenciales u hoteleros y dotada con un innovador balance térmico mediante refrigeración pasiva. Diseñado para instalación adosada o suspendida a techo. El cuerpo de la luminaria esta construido en aluminio extruido con acabados en gris. La luminaria es IP40. La luminaria monta un difusor opal de policarbonato con un ángulo de apertura de 85º y utiliza una fuente de luz LED de 19,5 W con una reproducción cromática superior al 85% y una dispersión cromática de 3 SMCD. La luminaria tiene Flujo luminoso de [!REAL_LUMI_FLUX] Lm, con un rendimiento luminoso de [!LUMINOUS_EFFICIENCY] Lm/W, consumiendo una potencia total de [!REAL_POWER] W. La vida útil de la luminaria es de [!LIFE_TIME]h (establecida a un flujo luminoso límite del 70%). La luminaria va equipada con un equipo auxiliar electrónico Dimable DALI integrado y alimentado a tensión de red: 220-240V; 50/60 Hz. | El cuerpo de la luminaria esta construido en aluminio extruido. | La luminaria monta un difusor opal de policarbonato. | Luminaria diseñada para instalación adosada o suspendida a techo.
17.1671.1206.63 | Luminaria lineal minimalista de 1225 mm para uso independiente de la familia Essence de TROLL. | TROLL | IN | Lineales de Superfície | Essence | Essence Ecoled | ESPAÑA |  | Y | [5 empty] | Y | Y |  | CERAMIC_WHITE | 36 x 1125 x 63 | 45 x 1150 x 75 |  |  | de -20°C a 35°C | 120_277V | A | 22 | 1765 | 80,2 |  |  |  |  | Equipo de control electrónico Dimmable DALI | Y | Y |  | 50000 | LED | 0,94 |  |  | 40 |  |  | CLASS1 | 75 | Single |  | 4000 | Led |  | 19,5 | 2700 | 3 | [7 empty] | 80 |  | Luminaria lineal minimalista de 1225 mm para uso independiente de la familia Essence de TROLL con temperatura de color estable de 4000º K (neutral white) optimizada para una eficaz iluminación general interior de oficinas, hospitales y espacios comerciales, residenciales u hoteleros y dotada con un innovador balance térmico mediante refrigeración pasiva. Diseñado para instalación adosada o suspendida a techo. El cuerpo de la luminaria esta construido en aluminio extruido con acabados en blanco. La luminaria es IP40. La luminaria monta un difusor opal de policarbonato con un ángulo de apertura de 85º y utiliza una fuente de luz LED de 19,5 W con una reproducción cromática superior al 85% y una dispersión cromática de 3 SMCD. La luminaria tiene Flujo luminoso de [!REAL_LUMI_FLUX] Lm, con un rendimiento luminoso de [!LUMINOUS_EFFICIENCY] Lm/W, consumiendo una potencia total de [!REAL_POWER] W. La vida útil de la luminaria es de [!LIFE_TIME]h (establecida a un flujo luminoso límite del 70%). La luminaria va equipada con un equipo auxiliar electrónico Dimable DALI integrado y alimentado a tensión de red: 220-240V; 50/60 Hz. | El cuerpo de la luminaria esta construido en aluminio extruido. | La luminaria monta un difusor opal de policarbonato. | Luminaria diseñada para instalación adosada o suspendida a techo.
17.1671.1207.04 | Luminaria lineal minimalista de 1225 mm para uso independiente de la familia Essence de TROLL. | TROLL | IN | Lineales de Superfície | Essence | Essence Ecoled | ESPAÑA |  | Y | [5 empty] | Y | Y |  | BLACK | 36 x 1125 x 63 | 45 x 1150 x 75 |  |  | de -20°C a 35°C | 120_277V | A | 28,3 | 2041 | 72,1 |  |  |  |  | Equipo de control electrónico Dimmable DALI | Y | Y |  | 50000 | LED | 0,94 |  |  | 40 |  |  | CLASS1 | 75 | Single |  | 3000 | Led |  | 27 | 3600 | 3 | [7 empty] | 80 |  | Luminaria lineal minimalista de 1225 mm para uso independiente de la familia Essence de TROLL con temperatura de color estable de 3000º K (warm white) optimizada para una eficaz iluminación general interior de oficinas, hospitales y espacios comerciales, residenciales u hoteleros y dotada con un innovador balance térmico mediante refrigeración pasiva. Diseñado para instalación adosada o suspendida a techo. El cuerpo de la luminaria esta construido en aluminio extruido con acabados en negro. La luminaria es IP40. La luminaria monta un difusor opal de policarbonato con un ángulo de apertura de 85º y utiliza una fuente de luz LED de 27 W con una reproducción cromática superior al 85% y una dispersión cromática de 3 SMCD. La luminaria tiene Flujo luminoso de [!REAL_LUMI_FLUX] Lm, con un rendimiento luminoso de [!LUMINOUS_EFFICIENCY] Lm/W, consumiendo una potencia total de [!REAL_POWER] W. La vida útil de la luminaria es de [!LIFE_TIME]h (establecida a un flujo luminoso límite del 70%). La luminaria va equipada con un equipo auxiliar electrónico Dimable DALI integrado y alimentado a tensión de red: 220-240V; 50/60 Hz. | El cuerpo de la luminaria esta construido en aluminio extruido. | La luminaria monta un difusor opal de policarbonato. | Luminaria diseñada para instalación adosada o suspendida a techo.
17.1671.1202.04 | Luminaria lineal minimalista de 1225 mm para uso independiente de la familia Essence de TROLL. | TROLL | IN | Lineales de Superfície | Essence | Essence Ecoled | ESPAÑA |  | Y | [5 empty] | Y | Y |  | BLACK | 36 x 1125 x 63 | 45 x 1150 x 75 |  |  | de -20°C a 35°C | 120_277V | A | 22 | 1765 | 80,2 |  |  |  |  | Equipo de control electrónico | Y | Y |  | 50000 | LED | 0,94 |  |  | 40 |  |  | CLASS1 | 75 | Single |  | 4000 | Led |  | 19,5 | 2700 | 3 | [7 empty] | 80 |  | Luminaria lineal minimalista de 1225 mm para uso independiente de la familia Essence de TROLL con temperatura de color estable de 4000º K (neutral white) optimizada para una eficaz iluminación general interior de oficinas, hospitales y espacios comerciales, residenciales u hoteleros y dotada con un innovador balance térmico mediante refrigeración pasiva. Diseñado para instalación adosada o suspendida a techo. El cuerpo de la luminaria esta construido en aluminio extruido con acabados en negro. La luminaria es IP40. La luminaria monta un difusor opal de policarbonato con un ángulo de apertura de 85º y utiliza una fuente de luz LED de 19,5 W con una reproducción cromática superior al 85% y una dispersión cromática de 3 SMCD. La luminaria tiene Flujo luminoso de [!REAL_LUMI_FLUX] Lm, con un rendimiento luminoso de [!LUMINOUS_EFFICIENCY] Lm/W, consumiendo una potencia total de [!REAL_POWER] W. La vida útil de la luminaria es de [!LIFE_TIME]h (establecida a un flujo luminoso límite del 70%). La luminaria va equipada con un equipo auxiliar electrónico ON/OF integrado y alimentado a tensión de red: 220-240V; 50/60 Hz. | El cuerpo de la luminaria esta construido en aluminio extruido. | La luminaria monta un difusor opal de policarbonato. | Luminaria diseñada para instalación adosada o suspendida a techo.
17.1671.1202.21 | Luminaria lineal minimalista de 1225 mm para uso independiente de la familia Essence de TROLL. | TROLL | IN | Lineales de Superfície | Essence | Essence Ecoled | ESPAÑA |  | Y | [5 empty] | Y | Y |  | GREY | 36 x 1125 x 63 | 45 x 1150 x 75 |  |  | de -20°C a 35°C | 120_277V | A | 22 | 1765 | 80,2 |  |  |  |  | Equipo de control electrónico | Y | Y |  | 50000 | LED | 0,94 |  |  | 40 |  |  | CLASS1 | 75 | Single |  | 4000 | Led |  | 19,5 | 2700 | 3 | [7 empty] | 80 |  | Luminaria lineal minimalista de 1225 mm para uso independiente de la familia Essence de TROLL con temperatura de color estable de 4000º K (neutral white) optimizada para una eficaz iluminación general interior de oficinas, hospitales y espacios comerciales, residenciales u hoteleros y dotada con un innovador balance térmico mediante refrigeración pasiva. Diseñado para instalación adosada o suspendida a techo. El cuerpo de la luminaria esta construido en aluminio extruido con acabados en gris. La luminaria es IP40. La luminaria monta un difusor opal de policarbonato con un ángulo de apertura de 85º y utiliza una fuente de luz LED de 19,5 W con una reproducción cromática superior al 85% y una dispersión cromática de 3 SMCD. La luminaria tiene Flujo luminoso de [!REAL_LUMI_FLUX] Lm, con un rendimiento luminoso de [!LUMINOUS_EFFICIENCY] Lm/W, consumiendo una potencia total de [!REAL_POWER] W. La vida útil de la luminaria es de [!LIFE_TIME]h (establecida a un flujo luminoso límite del 70%). La luminaria va equipada con un equipo auxiliar electrónico ON/OF integrado y alimentado a tensión de red: 220-240V; 50/60 Hz. | El cuerpo de la luminaria esta construido en aluminio extruido. | La luminaria monta un difusor opal de policarbonato. | Luminaria diseñada para instalación adosada o suspendida a techo.
17.1671.1203.04 | Luminaria lineal minimalista de 1225 mm para uso independiente de la familia Essence de TROLL. | TROLL | IN | Lineales de Superfície | Essence | Essence Ecoled | ESPAÑA |  | Y | [5 empty] | Y | Y |  | BLACK | 36 x 1125 x 63 | 45 x 1150 x 75 |  |  | de -20°C a 35°C | 120_277V | A | 28,3 | 2041 | 72,1 |  |  |  |  | Equipo de control electrónico | Y | Y |  | 50000 | LED | 0,94 |  |  | 40 |  |  | CLASS1 | 75 | Single |  | 3000 | Led |  | 27 | 3600 | 3 | [7 empty] | 80 |  | Luminaria lineal minimalista de 1225 mm para uso independiente de la familia Essence de TROLL con temperatura de color estable de 3000º K (warm white) optimizada para una eficaz iluminación general interior de oficinas, hospitales y espacios comerciales, residenciales u hoteleros y dotada con un innovador balance térmico mediante refrigeración pasiva. Diseñado para instalación adosada o suspendida a techo. El cuerpo de la luminaria esta construido en aluminio extruido con acabados en negro. La luminaria es IP40. La luminaria monta un difusor opal de policarbonato con un ángulo de apertura de 85º y utiliza una fuente de luz LED de 27 W con una reproducción cromática superior al 85% y una dispersión cromática de 3 SMCD. La luminaria tiene Flujo luminoso de [!REAL_LUMI_FLUX] Lm, con un rendimiento luminoso de [!LUMINOUS_EFFICIENCY] Lm/W, consumiendo una potencia total de [!REAL_POWER] W. La vida útil de la luminaria es de [!LIFE_TIME]h (establecida a un flujo luminoso límite del 70%). La luminaria va equipada con un equipo auxiliar electrónico ON/OF integrado y alimentado a tensión de red: 220-240V; 50/60 Hz. | El cuerpo de la luminaria esta construido en aluminio extruido. | La luminaria monta un difusor opal de policarbonato. | Luminaria diseñada para instalación adosada o suspendida a techo.
17.1671.1201.04 | Luminaria lineal minimalista de 1225 mm para uso independiente de la familia Essence de TROLL. | TROLL | IN | Lineales de Superfície | Essence | Essence Ecoled | ESPAÑA |  | Y | [5 empty] | Y | Y |  | BLACK | 36 x 1125 x 63 | 45 x 1150 x 75 |  |  | de -20°C a 35°C | 120_277V | A | 22 | 1677 | 76,2 |  |  |  |  | Equipo de control electrónico | Y | Y |  | 50000 | LED | 0,94 |  |  | 40 |  |  | CLASS1 | 75 | Single |  | 3000 | Led |  | 19,5 | 2700 | 3 | [7 empty] | 80 |  | Luminaria lineal minimalista de 1225 mm para uso independiente de la familia Essence de TROLL con temperatura de color estable de 3000º K (warm white) optimizada para una eficaz iluminación general interior de oficinas, hospitales y espacios comerciales, residenciales u hoteleros y dotada con un innovador balance térmico mediante refrigeración pasiva. Diseñado para instalación adosada o suspendida a techo. El cuerpo de la luminaria esta construido en aluminio extruido con acabados en negro. La luminaria es IP40. La luminaria monta un difusor opal de policarbonato con un ángulo de apertura de 85º y utiliza una fuente de luz LED de 19,5 W con una reproducción cromática superior al 85% y una dispersión cromática de 3 SMCD. La luminaria tiene Flujo luminoso de [!REAL_LUMI_FLUX] Lm, con un rendimiento luminoso de [!LUMINOUS_EFFICIENCY] Lm/W, consumiendo una potencia total de [!REAL_POWER] W. La vida útil de la luminaria es de [!LIFE_TIME]h (establecida a un flujo luminoso límite del 70%). La luminaria va equipada con un equipo auxiliar electrónico ON/OF integrado y alimentado a tensión de red: 220-240V; 50/60 Hz. | El cuerpo de la luminaria esta construido en aluminio extruido. | La luminaria monta un difusor opal de policarbonato. | Luminaria diseñada para instalación adosada o suspendida a techo.
17.1671.1203.21 | Luminaria lineal minimalista de 1225 mm para uso independiente de la familia Essence de TROLL. | TROLL | IN | Lineales de Superfície | Essence | Essence Ecoled | ESPAÑA |  | Y | [5 empty] | Y | Y |  | GREY | 36 x 1125 x 63 | 45 x 1150 x 75 |  |  | de -20°C a 35°C | 120_277V | A | 28,3 | 2041 | 72,1 |  |  |  |  | Equipo de control electrónico | Y | Y |  | 50000 | LED | 0,94 |  |  | 40 |  |  | CLASS1 | 75 | Single |  | 3000 | Led |  | 27 | 3600 | 3 | [7 empty] | 80 |  | Luminaria lineal minimalista de 1225 mm para uso independiente de la familia Essence de TROLL con temperatura de color estable de 3000º K (warm white) optimizada para una eficaz iluminación general interior de oficinas, hospitales y espacios comerciales, residenciales u hoteleros y dotada con un innovador balance térmico mediante refrigeración pasiva. Diseñado para instalación adosada o suspendida a techo. El cuerpo de la luminaria esta construido en aluminio extruido con acabados en gris. La luminaria es IP40. La luminaria monta un difusor opal de policarbonato con un ángulo de apertura de 85º y utiliza una fuente de luz LED de 27 W con una reproducción cromática superior al 85% y una dispersión cromática de 3 SMCD. La luminaria tiene Flujo luminoso de [!REAL_LUMI_FLUX] Lm, con un rendimiento luminoso de [!LUMINOUS_EFFICIENCY] Lm/W, consumiendo una potencia total de [!REAL_POWER] W. La vida útil de la luminaria es de [!LIFE_TIME]h (establecida a un flujo luminoso límite del 70%). La luminaria va equipada con un equipo auxiliar electrónico ON/OF integrado y alimentado a tensión de red: 220-240V; 50/60 Hz. | El cuerpo de la luminaria esta construido en aluminio extruido. | La luminaria monta un difusor opal de policarbonato. | Luminaria diseñada para instalación adosada o suspendida a techo.
17.1671.1102.21 | Luminaria lineal minimalista de 845 mm para uso independiente de la familia Essence de TROLL. | TROLL | IN | Lineales de Superfície | Essence | Essence Ecoled | ESPAÑA |  | Y | [5 empty] | Y | Y |  | GREY | 36 x 845 x 63 | 45 x 870 x 75 |  |  | de -20°C a 35°C | 120_277V | A | 17 | 1324 | 77,9 |  |  |  |  | Equipo de control electrónico | Y | Y |  | 50000 | LED | 0,94 |  |  | 40 |  |  | CLASS1 | 75 | Single |  | 4000 | Led |  | 15 | 2258 | 3 | [7 empty] | 80 |  | Luminaria lineal minimalista de 845 mm para uso independiente de la familia Essence de TROLL con temperatura de color estable de 4000º K (neutral white) optimizada para una eficaz iluminación general interior de oficinas, hospitales y espacios comerciales, residenciales u hoteleros y dotada con un innovador balance térmico mediante refrigeración pasiva. Diseñado para instalación adosada o suspendida a techo. El cuerpo de la luminaria esta construido en aluminio extruido con acabados en gris. La luminaria es IP40. La luminaria monta un difusor opal de policarbonato con un ángulo de apertura de 85º y utiliza una fuente de luz LED de 15 W con una reproducción cromática superior al 85% y una dispersión cromática de 3 SMCD. La luminaria tiene Flujo luminoso de [!REAL_LUMI_FLUX] Lm, con un rendimiento luminoso de [!LUMINOUS_EFFICIENCY] Lm/W, consumiendo una potencia total de [!REAL_POWER] W. La vida útil de la luminaria es de [!LIFE_TIME]h (establecida a un flujo luminoso límite del 70%). La luminaria va equipada con un equipo auxiliar electrónico ON/OF integrado y alimentado a tensión de red: 220-240V; 50/60 Hz. | El cuerpo de la luminaria esta construido en aluminio extruido. | La luminaria monta un difusor opal de policarbonato. | Luminaria diseñada para instalación adosada o suspendida a techo.
17.1671.1104.04 | Luminaria lineal minimalista de 845 mm para uso independiente de la familia Essence de TROLL. | TROLL | IN | Lineales de Superfície | Essence | Essence Ecoled | ESPAÑA |  | Y | [5 empty] | Y | Y |  | BLACK | 36 x 845 x 63 | 45 x 870 x 75 |  |  | de -20°C a 35°C | 120_277V | A | 22,5 | 1611 | 71,6 |  |  |  |  | Equipo de control electrónico | Y | Y |  | 50000 | LED | 0,94 |  |  | 40 |  |  | CLASS1 | 75 | Single |  | 4000 | Led |  | 20 | 3100 | 3 | [7 empty] | 80 |  | Luminaria lineal minimalista de 845 mm para uso independiente de la familia Essence de TROLL con temperatura de color estable de 4000º K (neutral white) optimizada para una eficaz iluminación general interior de oficinas, hospitales y espacios comerciales, residenciales u hoteleros y dotada con un innovador balance térmico mediante refrigeración pasiva. Diseñado para instalación adosada o suspendida a techo. El cuerpo de la luminaria esta construido en aluminio extruido con acabados en negro. La luminaria es IP40. La luminaria monta un difusor opal de policarbonato con un ángulo de apertura de 85º y utiliza una fuente de luz LED de 20 W con una reproducción cromática superior al 85% y una dispersión cromática de 3 SMCD. La luminaria tiene Flujo luminoso de [!REAL_LUMI_FLUX] Lm, con un rendimiento luminoso de [!LUMINOUS_EFFICIENCY] Lm/W, consumiendo una potencia total de [!REAL_POWER] W. La vida útil de la luminaria es de [!LIFE_TIME]h (establecida a un flujo luminoso límite del 70%). La luminaria va equipada con un equipo auxiliar electrónico ON/OF integrado y alimentado a tensión de red: 220-240V; 50/60 Hz. | El cuerpo de la luminaria esta construido en aluminio extruido. | La luminaria monta un difusor opal de policarbonato. | Luminaria diseñada para instalación adosada o suspendida a techo.
17.1671.1104.21 | Luminaria lineal minimalista de 845 mm para uso independiente de la familia Essence de TROLL. | TROLL | IN | Lineales de Superfície | Essence | Essence Ecoled | ESPAÑA |  | Y | [5 empty] | Y | Y |  | GREY | 36 x 845 x 63 | 45 x 870 x 75 |  |  | de -20°C a 35°C | 120_277V | A | 22,5 | 1611 | 71,6 |  |  |  |  | Equipo de control electrónico | Y | Y |  | 50000 | LED | 0,94 |  |  | 40 |  |  | CLASS1 | 75 | Single |  | 4000 | Led |  | 20 | 3100 | 3 | [7 empty] | 80 |  | Luminaria lineal minimalista de 845 mm para uso independiente de la familia Essence de TROLL con temperatura de color estable de 4000º K (neutral white) optimizada para una eficaz iluminación general interior de oficinas, hospitales y espacios comerciales, residenciales u hoteleros y dotada con un innovador balance térmico mediante refrigeración pasiva. Diseñado para instalación adosada o suspendida a techo. El cuerpo de la luminaria esta construido en aluminio extruido con acabados en gris. La luminaria es IP40. La luminaria monta un difusor opal de policarbonato con un ángulo de apertura de 85º y utiliza una fuente de luz LED de 20 W con una reproducción cromática superior al 85% y una dispersión cromática de 3 SMCD. La luminaria tiene Flujo luminoso de [!REAL_LUMI_FLUX] Lm, con un rendimiento luminoso de [!LUMINOUS_EFFICIENCY] Lm/W, consumiendo una potencia total de [!REAL_POWER] W. La vida útil de la luminaria es de [!LIFE_TIME]h (establecida a un flujo luminoso límite del 70%). La luminaria va equipada con un equipo auxiliar electrónico ON/OF integrado y alimentado a tensión de red: 220-240V; 50/60 Hz. | El cuerpo de la luminaria esta construido en aluminio extruido. | La luminaria monta un difusor opal de policarbonato. | Luminaria diseñada para instalación adosada o suspendida a techo.
17.1671.1104.63 | Luminaria lineal minimalista de 845 mm para uso independiente de la familia Essence de TROLL. | TROLL | IN | Lineales de Superfície | Essence | Essence Ecoled | ESPAÑA |  | Y | [5 empty] | Y | Y |  | CERAMIC_WHITE | 36 x 845 x 63 | 45 x 870 x 75 |  |  | de -20°C a 35°C | 120_277V | A | 22,5 | 1611 | 71,6 |  |  |  |  | Equipo de control electrónico | Y | Y |  | 50000 | LED | 0,94 |  |  | 40 |  |  | CLASS1 | 75 | Single |  | 4000 | Led |  | 20 | 3100 | 3 | [7 empty] | 80 |  | Luminaria lineal minimalista de 845 mm para uso independiente de la familia Essence de TROLL con temperatura de color estable de 4000º K (neutral white) optimizada para una eficaz iluminación general interior de oficinas, hospitales y espacios comerciales, residenciales u hoteleros y dotada con un innovador balance térmico mediante refrigeración pasiva. Diseñado para instalación adosada o suspendida a techo. El cuerpo de la luminaria esta construido en aluminio extruido con acabados en blanco. La luminaria es IP40. La luminaria monta un difusor opal de policarbonato con un ángulo de apertura de 85º y utiliza una fuente de luz LED de 20 W con una reproducción cromática superior al 85% y una dispersión cromática de 3 SMCD. La luminaria tiene Flujo luminoso de [!REAL_LUMI_FLUX] Lm, con un rendimiento luminoso de [!LUMINOUS_EFFICIENCY] Lm/W, consumiendo una potencia total de [!REAL_POWER] W. La vida útil de la luminaria es de [!LIFE_TIME]h (establecida a un flujo luminoso límite del 70%). La luminaria va equipada con un equipo auxiliar electrónico ON/OF integrado y alimentado a tensión de red: 220-240V; 50/60 Hz. | El cuerpo de la luminaria esta construido en aluminio extruido. | La luminaria monta un difusor opal de policarbonato. | Luminaria diseñada para instalación adosada o suspendida a techo.
17.1671.1105.04 | Luminaria lineal minimalista de 845 mm para uso independiente de la familia Essence de TROLL. | TROLL | IN | Lineales de Superfície | Essence | Essence Ecoled | ESPAÑA |  | Y | [5 empty] | Y | Y |  | BLACK | 36 x 845 x 63 | 45 x 870 x 75 |  |  | de -20°C a 35°C | 120_277V | A | 17 | 1258 | 74,0 |  |  |  |  | Equipo de control electrónico Dimmable DALI | Y | Y |  | 50000 | LED | 0,94 |  |  | 40 |  |  | CLASS1 | 75 | Single |  | 3000 | Led |  | 15 | 2258 | 3 | [7 empty] | 80 |  | Luminaria lineal minimalista de 845 mm para uso independiente de la familia Essence de TROLL con temperatura de color estable de 3000º K (warm white) optimizada para una eficaz iluminación general interior de oficinas, hospitales y espacios comerciales, residenciales u hoteleros y dotada con un innovador balance térmico mediante refrigeración pasiva. Diseñado para instalación adosada o suspendida a techo. El cuerpo de la luminaria esta construido en aluminio extruido con acabados en negro. La luminaria es IP40. La luminaria monta un difusor opal de policarbonato con un ángulo de apertura de 85º y utiliza una fuente de luz LED de 15 W con una reproducción cromática superior al 85% y una dispersión cromática de 3 SMCD. La luminaria tiene Flujo luminoso de [!REAL_LUMI_FLUX] Lm, con un rendimiento luminoso de [!LUMINOUS_EFFICIENCY] Lm/W, consumiendo una potencia total de [!REAL_POWER] W. La vida útil de la luminaria es de [!LIFE_TIME]h (establecida a un flujo luminoso límite del 70%). La luminaria va equipada con un equipo auxiliar electrónico Dimable DALI integrado y alimentado a tensión de red: 220-240V; 50/60 Hz. | El cuerpo de la luminaria esta construido en aluminio extruido. | La luminaria monta un difusor opal de policarbonato. | Luminaria diseñada para instalación adosada o suspendida a techo.
17.1671.1106.63 | Luminaria lineal minimalista de 845 mm para uso independiente de la familia Essence de TROLL. | TROLL | IN | Lineales de Superfície | Essence | Essence Ecoled | ESPAÑA |  | Y | [5 empty] | Y | Y |  | CERAMIC_WHITE | 36 x 845 x 63 | 45 x 870 x 75 |  |  | de -20°C a 35°C | 120_277V | A | 17 | 1324 | 77,9 |  |  |  |  | Equipo de control electrónico Dimmable DALI | Y | Y |  | 50000 | LED | 0,94 |  |  | 40 |  |  | CLASS1 | 75 | Single |  | 4000 | Led |  | 15 | 2258 | 3 | [7 empty] | 80 |  | Luminaria lineal minimalista de 845 mm para uso independiente de la familia Essence de TROLL con temperatura de color estable de 4000º K (neutral white) optimizada para una eficaz iluminación general interior de oficinas, hospitales y espacios comerciales, residenciales u hoteleros y dotada con un innovador balance térmico mediante refrigeración pasiva. Diseñado para instalación adosada o suspendida a techo. El cuerpo de la luminaria esta construido en aluminio extruido con acabados en blanco. La luminaria es IP40. La luminaria monta un difusor opal de policarbonato con un ángulo de apertura de 85º y utiliza una fuente de luz LED de 15 W con una reproducción cromática superior al 85% y una dispersión cromática de 3 SMCD. La luminaria tiene Flujo luminoso de [!REAL_LUMI_FLUX] Lm, con un rendimiento luminoso de [!LUMINOUS_EFFICIENCY] Lm/W, consumiendo una potencia total de [!REAL_POWER] W. La vida útil de la luminaria es de [!LIFE_TIME]h (establecida a un flujo luminoso límite del 70%). La luminaria va equipada con un equipo auxiliar electrónico Dimable DALI integrado y alimentado a tensión de red: 220-240V; 50/60 Hz. | El cuerpo de la luminaria esta construido en aluminio extruido. | La luminaria monta un difusor opal de policarbonato. | Luminaria diseñada para instalación adosada o suspendida a techo.
17.1671.1107.04 | Luminaria lineal minimalista de 845 mm para uso independiente de la familia Essence de TROLL. | TROLL | IN | Lineales de Superfície | Essence | Essence Ecoled | ESPAÑA |  | Y | [5 empty] | Y | Y |  | BLACK | 36 x 845 x 63 | 45 x 870 x 75 |  |  | de -20°C a 35°C | 120_277V | A | 22,5 | 1530 | 68,0 |  |  |  |  | Equipo de control electrónico Dimmable DALI | Y | Y |  | 50000 | LED | 0,94 |  |  | 40 |  |  | CLASS1 | 75 | Single |  | 3000 | Led |  | 20 | 3100 | 3 | [7 empty] | 80 |  | Luminaria lineal minimalista de 845 mm para uso independiente de la familia Essence de TROLL con temperatura de color estable de 3000º K (warm white) optimizada para una eficaz iluminación general interior de oficinas, hospitales y espacios comerciales, residenciales u hoteleros y dotada con un innovador balance térmico mediante refrigeración pasiva. Diseñado para instalación adosada o suspendida a techo. El cuerpo de la luminaria esta construido en aluminio extruido con acabados en negro. La luminaria es IP40. La luminaria monta un difusor opal de policarbonato con un ángulo de apertura de 85º y utiliza una fuente de luz LED de 20 W con una reproducción cromática superior al 85% y una dispersión cromática de 3 SMCD. La luminaria tiene Flujo luminoso de [!REAL_LUMI_FLUX] Lm, con un rendimiento luminoso de [!LUMINOUS_EFFICIENCY] Lm/W, consumiendo una potencia total de [!REAL_POWER] W. La vida útil de la luminaria es de [!LIFE_TIME]h (establecida a un flujo luminoso límite del 70%). La luminaria va equipada con un equipo auxiliar electrónico Dimable DALI integrado y alimentado a tensión de red: 220-240V; 50/60 Hz. | El cuerpo de la luminaria esta construido en aluminio extruido. | La luminaria monta un difusor opal de policarbonato. | Luminaria diseñada para instalación adosada o suspendida a techo.
17.1671.1107.21 | Luminaria lineal minimalista de 845 mm para uso independiente de la familia Essence de TROLL. | TROLL | IN | Lineales de Superfície | Essence | Essence Ecoled | ESPAÑA |  | Y | [5 empty] | Y | Y |  | GREY | 36 x 845 x 63 | 45 x 870 x 75 |  |  | de -20°C a 35°C | 120_277V | A | 22,5 | 1530 | 68,0 |  |  |  |  | Equipo de control electrónico Dimmable DALI | Y | Y |  | 50000 | LED | 0,94 |  |  | 40 |  |  | CLASS1 | 75 | Single |  | 3000 | Led |  | 20 | 3100 | 3 | [7 empty] | 80 |  | Luminaria lineal minimalista de 845 mm para uso independiente de la familia Essence de TROLL con temperatura de color estable de 3000º K (warm white) optimizada para una eficaz iluminación general interior de oficinas, hospitales y espacios comerciales, residenciales u hoteleros y dotada con un innovador balance térmico mediante refrigeración pasiva. Diseñado para instalación adosada o suspendida a techo. El cuerpo de la luminaria esta construido en aluminio extruido con acabados en gris. La luminaria es IP40. La luminaria monta un difusor opal de policarbonato con un ángulo de apertura de 85º y utiliza una fuente de luz LED de 20 W con una reproducción cromática superior al 85% y una dispersión cromática de 3 SMCD. La luminaria tiene Flujo luminoso de [!REAL_LUMI_FLUX] Lm, con un rendimiento luminoso de [!LUMINOUS_EFFICIENCY] Lm/W, consumiendo una potencia total de [!REAL_POWER] W. La vida útil de la luminaria es de [!LIFE_TIME]h (establecida a un flujo luminoso límite del 70%). La luminaria va equipada con un equipo auxiliar electrónico Dimable DALI integrado y alimentado a tensión de red: 220-240V; 50/60 Hz. | El cuerpo de la luminaria esta construido en aluminio extruido. | La luminaria monta un difusor opal de policarbonato. | Luminaria diseñada para instalación adosada o suspendida a techo.
17.1671.1107.63 | Luminaria lineal minimalista de 845 mm para uso independiente de la familia Essence de TROLL. | TROLL | IN | Lineales de Superfície | Essence | Essence Ecoled | ESPAÑA |  | Y | [5 empty] | Y | Y |  | CERAMIC_WHITE | 36 x 845 x 63 | 45 x 870 x 75 |  |  | de -20°C a 35°C | 120_277V | A | 22,5 | 1530 | 68,0 |  |  |  |  | Equipo de control electrónico Dimmable DALI | Y | Y |  | 50000 | LED | 0,94 |  |  | 40 |  |  | CLASS1 | 75 | Single |  | 3000 | Led |  | 20 | 3100 | 3 | [7 empty] | 80 |  | Luminaria lineal minimalista de 845 mm para uso independiente de la familia Essence de TROLL con temperatura de color estable de 3000º K (warm white) optimizada para una eficaz iluminación general interior de oficinas, hospitales y espacios comerciales, residenciales u hoteleros y dotada con un innovador balance térmico mediante refrigeración pasiva. Diseñado para instalación adosada o suspendida a techo. El cuerpo de la luminaria esta construido en aluminio extruido con acabados en blanco. La luminaria es IP40. La luminaria monta un difusor opal de policarbonato con un ángulo de apertura de 85º y utiliza una fuente de luz LED de 20 W con una reproducción cromática superior al 85% y una dispersión cromática de 3 SMCD. La luminaria tiene Flujo luminoso de [!REAL_LUMI_FLUX] Lm, con un rendimiento luminoso de [!LUMINOUS_EFFICIENCY] Lm/W, consumiendo una potencia total de [!REAL_POWER] W. La vida útil de la luminaria es de [!LIFE_TIME]h (establecida a un flujo luminoso límite del 70%). La luminaria va equipada con un equipo auxiliar electrónico Dimable DALI integrado y alimentado a tensión de red: 220-240V; 50/60 Hz. | El cuerpo de la luminaria esta construido en aluminio extruido. | La luminaria monta un difusor opal de policarbonato. | Luminaria diseñada para instalación adosada o suspendida a techo.
17.1671.1201.21 | Luminaria lineal minimalista de 1225 mm para uso independiente de la familia Essence de TROLL. | TROLL | IN | Lineales de Superfície | Essence | Essence Ecoled | ESPAÑA |  | Y | [5 empty] | Y | Y |  | GREY | 36 x 1125 x 63 | 45 x 1150 x 75 |  |  | de -20°C a 35°C | 120_277V | A | 22 | 1677 | 76,2 |  |  |  |  | Equipo de control electrónico | Y | Y |  | 50000 | LED | 0,94 |  |  | 40 |  |  | CLASS1 | 75 | Single |  | 3000 | Led |  | 19,5 | 2700 | 3 | [7 empty] | 80 |  | Luminaria lineal minimalista de 1225 mm para uso independiente de la familia Essence de TROLL con temperatura de color estable de 3000º K (warm white) optimizada para una eficaz iluminación general interior de oficinas, hospitales y espacios comerciales, residenciales u hoteleros y dotada con un innovador balance térmico mediante refrigeración pasiva. Diseñado para instalación adosada o suspendida a techo. El cuerpo de la luminaria esta construido en aluminio extruido con acabados en gris. La luminaria es IP40. La luminaria monta un difusor opal de policarbonato con un ángulo de apertura de 85º y utiliza una fuente de luz LED de 19,5 W con una reproducción cromática superior al 85% y una dispersión cromática de 3 SMCD. La luminaria tiene Flujo luminoso de [!REAL_LUMI_FLUX] Lm, con un rendimiento luminoso de [!LUMINOUS_EFFICIENCY] Lm/W, consumiendo una potencia total de [!REAL_POWER] W. La vida útil de la luminaria es de [!LIFE_TIME]h (establecida a un flujo luminoso límite del 70%). La luminaria va equipada con un equipo auxiliar electrónico ON/OF integrado y alimentado a tensión de red: 220-240V; 50/60 Hz. | El cuerpo de la luminaria esta construido en aluminio extruido. | La luminaria monta un difusor opal de policarbonato. | Luminaria diseñada para instalación adosada o suspendida a techo.
17.1671.1203.63 | Luminaria lineal minimalista de 1225 mm para uso independiente de la familia Essence de TROLL. | TROLL | IN | Lineales de Superfície | Essence | Essence Ecoled | ESPAÑA |  | Y | [5 empty] | Y | Y |  | CERAMIC_WHITE | 36 x 1125 x 63 | 45 x 1150 x 75 |  |  | de -20°C a 35°C | 120_277V | A | 28,3 | 2041 | 72,1 |  |  |  |  | Equipo de control electrónico | Y | Y |  | 50000 | LED | 0,94 |  |  | 40 |  |  | CLASS1 | 75 | Single |  | 3000 | Led |  | 27 | 3600 | 3 | [7 empty] | 80 |  | Luminaria lineal minimalista de 1225 mm para uso independiente de la familia Essence de TROLL con temperatura de color estable de 3000º K (warm white) optimizada para una eficaz iluminación general interior de oficinas, hospitales y espacios comerciales, residenciales u hoteleros y dotada con un innovador balance térmico mediante refrigeración pasiva. Diseñado para instalación adosada o suspendida a techo. El cuerpo de la luminaria esta construido en aluminio extruido con acabados en blanco. La luminaria es IP40. La luminaria monta un difusor opal de policarbonato con un ángulo de apertura de 85º y utiliza una fuente de luz LED de 27 W con una reproducción cromática superior al 85% y una dispersión cromática de 3 SMCD. La luminaria tiene Flujo luminoso de [!REAL_LUMI_FLUX] Lm, con un rendimiento luminoso de [!LUMINOUS_EFFICIENCY] Lm/W, consumiendo una potencia total de [!REAL_POWER] W. La vida útil de la luminaria es de [!LIFE_TIME]h (establecida a un flujo luminoso límite del 70%). La luminaria va equipada con un equipo auxiliar electrónico ON/OF integrado y alimentado a tensión de red: 220-240V; 50/60 Hz. | El cuerpo de la luminaria esta construido en aluminio extruido. | La luminaria monta un difusor opal de policarbonato. | Luminaria diseñada para instalación adosada o suspendida a techo.
17.1671.1204.04 | Luminaria lineal minimalista de 1225 mm para uso independiente de la familia Essence de TROLL. | TROLL | IN | Lineales de Superfície | Essence | Essence Ecoled | ESPAÑA |  | Y | [5 empty] | Y | Y |  | BLACK | 36 x 1125 x 63 | 45 x 1150 x 75 |  |  | de -20°C a 35°C | 120_277V | A | 28,3 | 2148 | 75,9 |  |  |  |  | Equipo de control electrónico | Y | Y |  | 50000 | LED | 0,94 |  |  | 40 |  |  | CLASS1 | 75 | Single |  | 4000 | Led |  | 27 | 3600 | 3 | [7 empty] | 80 |  | Luminaria lineal minimalista de 1225 mm para uso independiente de la familia Essence de TROLL con temperatura de color estable de 4000º K (neutral white) optimizada para una eficaz iluminación general interior de oficinas, hospitales y espacios comerciales, residenciales u hoteleros y dotada con un innovador balance térmico mediante refrigeración pasiva. Diseñado para instalación adosada o suspendida a techo. El cuerpo de la luminaria esta construido en aluminio extruido con acabados en negro. La luminaria es IP40. La luminaria monta un difusor opal de policarbonato con un ángulo de apertura de 85º y utiliza una fuente de luz LED de 27 W con una reproducción cromática superior al 85% y una dispersión cromática de 3 SMCD. La luminaria tiene Flujo luminoso de [!REAL_LUMI_FLUX] Lm, con un rendimiento luminoso de [!LUMINOUS_EFFICIENCY] Lm/W, consumiendo una potencia total de [!REAL_POWER] W. La vida útil de la luminaria es de [!LIFE_TIME]h (establecida a un flujo luminoso límite del 70%). La luminaria va equipada con un equipo auxiliar electrónico ON/OF integrado y alimentado a tensión de red: 220-240V; 50/60 Hz. | El cuerpo de la luminaria esta construido en aluminio extruido. | La luminaria monta un difusor opal de policarbonato. | Luminaria diseñada para instalación adosada o suspendida a techo.
17.1671.1205.04 | Luminaria lineal minimalista de 1225 mm para uso independiente de la familia Essence de TROLL. | TROLL | IN | Lineales de Superfície | Essence | Essence Ecoled | ESPAÑA |  | Y | [5 empty] | Y | Y |  | BLACK | 36 x 1125 x 63 | 45 x 1150 x 75 |  |  | de -20°C a 35°C | 120_277V | A | 22 | 1677 | 76,2 |  |  |  |  | Equipo de control electrónico Dimmable DALI | Y | Y |  | 50000 | LED | 0,94 |  |  | 40 |  |  | CLASS1 | 75 | Single |  | 3000 | Led |  | 19,5 | 2700 | 3 | [7 empty] | 80 |  | Luminaria lineal minimalista de 1225 mm para uso independiente de la familia Essence de TROLL con temperatura de color estable de 3000º K (warm white) optimizada para una eficaz iluminación general interior de oficinas, hospitales y espacios comerciales, residenciales u hoteleros y dotada con un innovador balance térmico mediante refrigeración pasiva. Diseñado para instalación adosada o suspendida a techo. El cuerpo de la luminaria esta construido en aluminio extruido con acabados en negro. La luminaria es IP40. La luminaria monta un difusor opal de policarbonato con un ángulo de apertura de 85º y utiliza una fuente de luz LED de 19,5 W con una reproducción cromática superior al 85% y una dispersión cromática de 3 SMCD. La luminaria tiene Flujo luminoso de [!REAL_LUMI_FLUX] Lm, con un rendimiento luminoso de [!LUMINOUS_EFFICIENCY] Lm/W, consumiendo una potencia total de [!REAL_POWER] W. La vida útil de la luminaria es de [!LIFE_TIME]h (establecida a un flujo luminoso límite del 70%). La luminaria va equipada con un equipo auxiliar electrónico Dimable DALI integrado y alimentado a tensión de red: 220-240V; 50/60 Hz. | El cuerpo de la luminaria esta construido en aluminio extruido. | La luminaria monta un difusor opal de policarbonato. | Luminaria diseñada para instalación adosada o suspendida a techo.
17.1671.1205.63 | Luminaria lineal minimalista de 1225 mm para uso independiente de la familia Essence de TROLL. | TROLL | IN | Lineales de Superfície | Essence | Essence Ecoled | ESPAÑA |  | Y | [5 empty] | Y | Y |  | CERAMIC_WHITE | 36 x 1125 x 63 | 45 x 1150 x 75 |  |  | de -20°C a 35°C | 120_277V | A | 22 | 1677 | 76,2 |  |  |  |  | Equipo de control electrónico Dimmable DALI | Y | Y |  | 50000 | LED | 0,94 |  |  | 40 |  |  | CLASS1 | 75 | Single |  | 3000 | Led |  | 19,5 | 2700 | 3 | [7 empty] | 80 |  | Luminaria lineal minimalista de 1225 mm para uso independiente de la familia Essence de TROLL con temperatura de color estable de 3000º K (warm white) optimizada para una eficaz iluminación general interior de oficinas, hospitales y espacios comerciales, residenciales u hoteleros y dotada con un innovador balance térmico mediante refrigeración pasiva. Diseñado para instalación adosada o suspendida a techo. El cuerpo de la luminaria esta construido en aluminio extruido con acabados en blanco. La luminaria es IP40. La luminaria monta un difusor opal de policarbonato con un ángulo de apertura de 85º y utiliza una fuente de luz LED de 19,5 W con una reproducción cromática superior al 85% y una dispersión cromática de 3 SMCD. La luminaria tiene Flujo luminoso de [!REAL_LUMI_FLUX] Lm, con un rendimiento luminoso de [!LUMINOUS_EFFICIENCY] Lm/W, consumiendo una potencia total de [!REAL_POWER] W. La vida útil de la luminaria es de [!LIFE_TIME]h (establecida a un flujo luminoso límite del 70%). La luminaria va equipada con un equipo auxiliar electrónico Dimable DALI integrado y alimentado a tensión de red: 220-240V; 50/60 Hz. | El cuerpo de la luminaria esta construido en aluminio extruido. | La luminaria monta un difusor opal de policarbonato. | Luminaria diseñada para instalación adosada o suspendida a techo.
17.1671.2308.21 | Luminaria lineal minimalista de 1405 mm para formar líneas continuas de la familia Essence de TROLL. | TROLL | IN | Lineales de Superfície | Essence | Essence Ecoled | ESPAÑA |  | Y | [5 empty] | Y | Y |  | GREY | 36 x 1400 x 63 | 45 x 1430 x 75 |  |  | de -20°C a 35°C | 120_277V | A | 36 | 2685 | 74,6 |  |  |  |  | Equipo de control electrónico Dimmable DALI | Y | Y |  | 50000 | LED | 0,94 |  |  | 40 |  |  | CLASS1 | 75 | L.C. |  | 4000 | Led |  | 34 | 4050 | 3 | [7 empty] | 80 |  | Luminaria lineal minimalista de 1405 mm para formar líneas continuas de la familia Essence de TROLL con temperatura de color estable de 4000º K (neutral white) optimizada para una eficaz iluminación general interior de oficinas, hospitales y espacios comerciales, residenciales u hoteleros y dotada con un innovador balance térmico mediante refrigeración pasiva. Diseñado para instalación adosada o suspendida a techo. El cuerpo de la luminaria esta construido en aluminio extruido con acabados en gris. La luminaria es IP40. La luminaria monta un difusor opal de policarbonato con un ángulo de apertura de 85º y utiliza una fuente de luz LED de 34 W con una reproducción cromática superior al 85% y una dispersión cromática de 3 SMCD. La luminaria tiene Flujo luminoso de [!REAL_LUMI_FLUX] Lm, con un rendimiento luminoso de [!LUMINOUS_EFFICIENCY] Lm/W, consumiendo una potencia total de [!REAL_POWER] W. La vida útil de la luminaria es de [!LIFE_TIME]h (establecida a un flujo luminoso límite del 70%). La luminaria va equipada con un equipo auxiliar electrónico Dimable DALI integrado y alimentado a tensión de red: 220-240V; 50/60 Hz. | El cuerpo de la luminaria esta construido en aluminio extruido. | La luminaria monta un difusor opal de policarbonato. | Luminaria diseñada para instalación adosada o suspendida a techo.
17.1671.2308.63 | Luminaria lineal minimalista de 1405 mm para formar líneas continuas de la familia Essence de TROLL. | TROLL | IN | Lineales de Superfície | Essence | Essence Ecoled | ESPAÑA |  | Y | [5 empty] | Y | Y |  | CERAMIC_WHITE | 36 x 1400 x 63 | 45 x 1430 x 75 |  |  | de -20°C a 35°C | 120_277V | A | 36 | 2685 | 74,6 |  |  |  |  | Equipo de control electrónico Dimmable DALI | Y | Y |  | 50000 | LED | 0,94 |  |  | 40 |  |  | CLASS1 | 75 | L.C. |  | 4000 | Led |  | 34 | 4050 | 3 | [7 empty] | 80 |  | Luminaria lineal minimalista de 1405 mm para formar líneas continuas de la familia Essence de TROLL con temperatura de color estable de 4000º K (neutral white) optimizada para una eficaz iluminación general interior de oficinas, hospitales y espacios comerciales, residenciales u hoteleros y dotada con un innovador balance térmico mediante refrigeración pasiva. Diseñado para instalación adosada o suspendida a techo. El cuerpo de la luminaria esta construido en aluminio extruido con acabados en blanco. La luminaria es IP40. La luminaria monta un difusor opal de policarbonato con un ángulo de apertura de 85º y utiliza una fuente de luz LED de 34 W con una reproducción cromática superior al 85% y una dispersión cromática de 3 SMCD. La luminaria tiene Flujo luminoso de [!REAL_LUMI_FLUX] Lm, con un rendimiento luminoso de [!LUMINOUS_EFFICIENCY] Lm/W, consumiendo una potencia total de [!REAL_POWER] W. La vida útil de la luminaria es de [!LIFE_TIME]h (establecida a un flujo luminoso límite del 70%). La luminaria va equipada con un equipo auxiliar electrónico Dimable DALI integrado y alimentado a tensión de red: 220-240V; 50/60 Hz. | El cuerpo de la luminaria esta construido en aluminio extruido. | La luminaria monta un difusor opal de policarbonato. | Luminaria diseñada para instalación adosada o suspendida a techo.
17.1671.2202.21 | Luminaria lineal minimalista de 1125 mm para formar líneas continuas de la familia Essence de TROLL. | TROLL | IN | Lineales de Superfície | Essence | Essence Ecoled | ESPAÑA |  | Y | [5 empty] | Y | Y |  | GREY | 36 x 1120 x 63 | 45 x 1150 x 75 |  |  | de -20°C a 35°C | 120_277V | A | 22 | 1765 | 80,2 |  |  |  |  | Equipo de control electrónico | Y | Y |  | 50000 | LED | 0,94 |  |  | 40 |  |  | CLASS1 | 75 | L.C. |  | 4000 | Led |  | 19,5 | 2700 | 3 | [7 empty] | 80 |  | Luminaria lineal minimalista de 1125 mm para formar líneas continuas de la familia Essence de TROLL con temperatura de color estable de 4000º K (neutral white) optimizada para una eficaz iluminación general interior de oficinas, hospitales y espacios comerciales, residenciales u hoteleros y dotada con un innovador balance térmico mediante refrigeración pasiva. Diseñado para instalación adosada o suspendida a techo. El cuerpo de la luminaria esta construido en aluminio extruido con acabados en gris. La luminaria es IP40. La luminaria monta un difusor opal de policarbonato con un ángulo de apertura de 85º y utiliza una fuente de luz LED de 19,5 W con una reproducción cromática superior al 85% y una dispersión cromática de 3 SMCD. La luminaria tiene Flujo luminoso de [!REAL_LUMI_FLUX] Lm, con un rendimiento luminoso de [!LUMINOUS_EFFICIENCY] Lm/W, consumiendo una potencia total de [!REAL_POWER] W. La vida útil de la luminaria es de [!LIFE_TIME]h (establecida a un flujo luminoso límite del 70%). La luminaria va equipada con un equipo auxiliar electrónico ON/OF integrado y alimentado a tensión de red: 220-240V; 50/60 Hz. | El cuerpo de la luminaria esta construido en aluminio extruido. | La luminaria monta un difusor opal de policarbonato. | Luminaria diseñada para instalación adosada o suspendida a techo.
17.1671.2202.63 | Luminaria lineal minimalista de 1125 mm para formar líneas continuas de la familia Essence de TROLL. | TROLL | IN | Lineales de Superfície | Essence | Essence Ecoled | ESPAÑA |  | Y | [5 empty] | Y | Y |  | CERAMIC_WHITE | 36 x 1120 x 63 | 45 x 1150 x 75 |  |  | de -20°C a 35°C | 120_277V | A | 22 | 1765 | 80,2 |  |  |  |  | Equipo de control electrónico | Y | Y |  | 50000 | LED | 0,94 |  |  | 40 |  |  | CLASS1 | 75 | L.C. |  | 4000 | Led |  | 19,5 | 2700 | 3 | [7 empty] | 80 |  | Luminaria lineal minimalista de 1125 mm para formar líneas continuas de la familia Essence de TROLL con temperatura de color estable de 4000º K (neutral white) optimizada para una eficaz iluminación general interior de oficinas, hospitales y espacios comerciales, residenciales u hoteleros y dotada con un innovador balance térmico mediante refrigeración pasiva. Diseñado para instalación adosada o suspendida a techo. El cuerpo de la luminaria esta construido en aluminio extruido con acabados en blanco. La luminaria es IP40. La luminaria monta un difusor opal de policarbonato con un ángulo de apertura de 85º y utiliza una fuente de luz LED de 19,5 W con una reproducción cromática superior al 85% y una dispersión cromática de 3 SMCD. La luminaria tiene Flujo luminoso de [!REAL_LUMI_FLUX] Lm, con un rendimiento luminoso de [!LUMINOUS_EFFICIENCY] Lm/W, consumiendo una potencia total de [!REAL_POWER] W. La vida útil de la luminaria es de [!LIFE_TIME]h (establecida a un flujo luminoso límite del 70%). La luminaria va equipada con un equipo auxiliar electrónico ON/OF integrado y alimentado a tensión de red: 220-240V; 50/60 Hz. | El cuerpo de la luminaria esta construido en aluminio extruido. | La luminaria monta un difusor opal de policarbonato. | Luminaria diseñada para instalación adosada o suspendida a techo.
17.1671.1405.21 | Luminaria lineal minimalista de 1685 mm para uso independiente de la familia Essence de TROLL. | TROLL | IN | Lineales de Superfície | Essence | Essence Ecoled | ESPAÑA |  | Y | [5 empty] | Y | Y |  | GREY | 36 x 1685 x 63 | 45 x 1710 x 75 |  |  | de -20°C a 35°C | 120_277V | A | 33,3 | 2515 | 75,5 |  |  |  |  | Equipo de control electrónico Dimmable DALI | Y | Y |  | 50000 | LED | 0,94 |  |  | 40 |  |  | CLASS1 | 75 | Single |  | 3000 | Led |  | 29 | 3600 | 3 | [7 empty] | 80 |  | Luminaria lineal minimalista de 1685 mm para uso independiente de la familia Essence de TROLL con temperatura de color estable de 3000º K (warm white) optimizada para una eficaz iluminación general interior de oficinas, hospitales y espacios comerciales, residenciales u hoteleros y dotada con un innovador balance térmico mediante refrigeración pasiva. Diseñado para instalación adosada o suspendida a techo. El cuerpo de la luminaria esta construido en aluminio extruido con acabados en gris. La luminaria es IP40. La luminaria monta un difusor opal de policarbonato con un ángulo de apertura de 85º y utiliza una fuente de luz LED de 29 W con una reproducción cromática superior al 85% y una dispersión cromática de 3 SMCD. La luminaria tiene Flujo luminoso de [!REAL_LUMI_FLUX] Lm, con un rendimiento luminoso de [!LUMINOUS_EFFICIENCY] Lm/W, consumiendo una potencia total de [!REAL_POWER] W. La vida útil de la luminaria es de [!LIFE_TIME]h (establecida a un flujo luminoso límite del 70%). La luminaria va equipada con un equipo auxiliar electrónico Dimable DALI integrado y alimentado a tensión de red: 220-240V; 50/60 Hz. | El cuerpo de la luminaria esta construido en aluminio extruido. | La luminaria monta un difusor opal de policarbonato. | Luminaria diseñada para instalación adosada o suspendida a techo.
17.1671.2401.21 | Luminaria lineal minimalista de 1685 mm para formar líneas continuas de la familia Essence de TROLL. | TROLL | IN | Lineales de Superfície | Essence | Essence Ecoled | ESPAÑA |  | Y | [5 empty] | Y | Y |  | GREY | 36 x 1680 x 63 | 45 x 1710 x 75 |  |  | de -20°C a 35°C | 120_277V | A | 33,3 | 2515 | 75,5 |  |  |  |  | Equipo de control electrónico | Y | Y |  | 50000 | LED | 0,94 |  |  | 40 |  |  | CLASS1 | 75 | L.C. |  | 3000 | Led |  | 29 | 3600 | 3 | [7 empty] | 80 |  | Luminaria lineal minimalista de 1685 mm para formar líneas continuas de la familia Essence de TROLL con temperatura de color estable de 3000º K (warm white) optimizada para una eficaz iluminación general interior de oficinas, hospitales y espacios comerciales, residenciales u hoteleros y dotada con un innovador balance térmico mediante refrigeración pasiva. Diseñado para instalación adosada o suspendida a techo. El cuerpo de la luminaria esta construido en aluminio extruido con acabados en gris. La luminaria es IP40. La luminaria monta un difusor opal de policarbonato con un ángulo de apertura de 85º y utiliza una fuente de luz LED de 29 W con una reproducción cromática superior al 85% y una dispersión cromática de 3 SMCD. La luminaria tiene Flujo luminoso de [!REAL_LUMI_FLUX] Lm, con un rendimiento luminoso de [!LUMINOUS_EFFICIENCY] Lm/W, consumiendo una potencia total de [!REAL_POWER] W. La vida útil de la luminaria es de [!LIFE_TIME]h (establecida a un flujo luminoso límite del 70%). La luminaria va equipada con un equipo auxiliar electrónico ON/OF integrado y alimentado a tensión de red: 220-240V; 50/60 Hz. | El cuerpo de la luminaria esta construido en aluminio extruido. | La luminaria monta un difusor opal de policarbonato. | Luminaria diseñada para instalación adosada o suspendida a techo.
17.1671.2401.63 | Luminaria lineal minimalista de 1685 mm para formar líneas continuas de la familia Essence de TROLL. | TROLL | IN | Lineales de Superfície | Essence | Essence Ecoled | ESPAÑA |  | Y | [5 empty] | Y | Y |  | CERAMIC_WHITE | 36 x 1680 x 63 | 45 x 1710 x 75 |  |  | de -20°C a 35°C | 120_277V | A | 33,3 | 2515 | 75,5 |  |  |  |  | Equipo de control electrónico | Y | Y |  | 50000 | LED | 0,94 |  |  | 40 |  |  | CLASS1 | 75 | L.C. |  | 3000 | Led |  | 29 | 3600 | 3 | [7 empty] | 80 |  | Luminaria lineal minimalista de 1685 mm para formar líneas continuas de la familia Essence de TROLL con temperatura de color estable de 3000º K (warm white) optimizada para una eficaz iluminación general interior de oficinas, hospitales y espacios comerciales, residenciales u hoteleros y dotada con un innovador balance térmico mediante refrigeración pasiva. Diseñado para instalación adosada o suspendida a techo. El cuerpo de la luminaria esta construido en aluminio extruido con acabados en blanco. La luminaria es IP40. La luminaria monta un difusor opal de policarbonato con un ángulo de apertura de 85º y utiliza una fuente de luz LED de 29 W con una reproducción cromática superior al 85% y una dispersión cromática de 3 SMCD. La luminaria tiene Flujo luminoso de [!REAL_LUMI_FLUX] Lm, con un rendimiento luminoso de [!LUMINOUS_EFFICIENCY] Lm/W, consumiendo una potencia total de [!REAL_POWER] W. La vida útil de la luminaria es de [!LIFE_TIME]h (establecida a un flujo luminoso límite del 70%). La luminaria va equipada con un equipo auxiliar electrónico ON/OF integrado y alimentado a tensión de red: 220-240V; 50/60 Hz. | El cuerpo de la luminaria esta construido en aluminio extruido. | La luminaria monta un difusor opal de policarbonato. | Luminaria diseñada para instalación adosada o suspendida a techo.
17.1671.2203.21 | Luminaria lineal minimalista de 1125 mm para formar líneas continuas de la familia Essence de TROLL. | TROLL | IN | Lineales de Superfície | Essence | Essence Ecoled | ESPAÑA |  | Y | [5 empty] | Y | Y |  | GREY | 36 x 1120 x 63 | 45 x 1150 x 75 |  |  | de -20°C a 35°C | 120_277V | A | 28,3 | 2041 | 72,1 |  |  |  |  | Equipo de control electrónico | Y | Y |  | 50000 | LED | 0,94 |  |  | 40 |  |  | CLASS1 | 75 | L.C. |  | 3000 | Led |  | 27 | 3600 | 3 | [7 empty] | 80 |  | Luminaria lineal minimalista de 1125 mm para formar líneas continuas de la familia Essence de TROLL con temperatura de color estable de 3000º K (warm white) optimizada para una eficaz iluminación general interior de oficinas, hospitales y espacios comerciales, residenciales u hoteleros y dotada con un innovador balance térmico mediante refrigeración pasiva. Diseñado para instalación adosada o suspendida a techo. El cuerpo de la luminaria esta construido en aluminio extruido con acabados en gris. La luminaria es IP40. La luminaria monta un difusor opal de policarbonato con un ángulo de apertura de 85º y utiliza una fuente de luz LED de 27 W con una reproducción cromática superior al 85% y una dispersión cromática de 3 SMCD. La luminaria tiene Flujo luminoso de [!REAL_LUMI_FLUX] Lm, con un rendimiento luminoso de [!LUMINOUS_EFFICIENCY] Lm/W, consumiendo una potencia total de [!REAL_POWER] W. La vida útil de la luminaria es de [!LIFE_TIME]h (establecida a un flujo luminoso límite del 70%). La luminaria va equipada con un equipo auxiliar electrónico ON/OF integrado y alimentado a tensión de red: 220-240V; 50/60 Hz. | El cuerpo de la luminaria esta construido en aluminio extruido. | La luminaria monta un difusor opal de policarbonato. | Luminaria diseñada para instalación adosada o suspendida a techo.
17.1671.2203.63 | Luminaria lineal minimalista de 1125 mm para formar líneas continuas de la familia Essence de TROLL. | TROLL | IN | Lineales de Superfície | Essence | Essence Ecoled | ESPAÑA |  | Y | [5 empty] | Y | Y |  | CERAMIC_WHITE | 36 x 1120 x 63 | 45 x 1150 x 75 |  |  | de -20°C a 35°C | 120_277V | A | 28,3 | 2041 | 72,1 |  |  |  |  | Equipo de control electrónico | Y | Y |  | 50000 | LED | 0,94 |  |  | 40 |  |  | CLASS1 | 75 | L.C. |  | 3000 | Led |  | 27 | 3600 | 3 | [7 empty] | 80 |  | Luminaria lineal minimalista de 1125 mm para formar líneas continuas de la familia Essence de TROLL con temperatura de color estable de 3000º K (warm white) optimizada para una eficaz iluminación general interior de oficinas, hospitales y espacios comerciales, residenciales u hoteleros y dotada con un innovador balance térmico mediante refrigeración pasiva. Diseñado para instalación adosada o suspendida a techo. El cuerpo de la luminaria esta construido en aluminio extruido con acabados en blanco. La luminaria es IP40. La luminaria monta un difusor opal de policarbonato con un ángulo de apertura de 85º y utiliza una fuente de luz LED de 27 W con una reproducción cromática superior al 85% y una dispersión cromática de 3 SMCD. La luminaria tiene Flujo luminoso de [!REAL_LUMI_FLUX] Lm, con un rendimiento luminoso de [!LUMINOUS_EFFICIENCY] Lm/W, consumiendo una potencia total de [!REAL_POWER] W. La vida útil de la luminaria es de [!LIFE_TIME]h (establecida a un flujo luminoso límite del 70%). La luminaria va equipada con un equipo auxiliar electrónico ON/OF integrado y alimentado a tensión de red: 220-240V; 50/60 Hz. | El cuerpo de la luminaria esta construido en aluminio extruido. | La luminaria monta un difusor opal de policarbonato. | Luminaria diseñada para instalación adosada o suspendida a techo.
17.1671.2206.04 | Luminaria lineal minimalista de 1125 mm para formar líneas continuas de la familia Essence de TROLL. | TROLL | IN | Lineales de Superfície | Essence | Essence Ecoled | ESPAÑA |  | Y | [5 empty] | Y | Y |  | BLACK | 36 x 1120 x 63 | 45 x 1150 x 75 |  |  | de -20°C a 35°C | 120_277V | A | 22 | 1765 | 80,2 |  |  |  |  | Equipo de control electrónico Dimmable DALI | Y | Y |  | 50000 | LED | 0,94 |  |  | 40 |  |  | CLASS1 | 75 | L.C. |  | 4000 | Led |  | 19,5 | 2700 | 3 | [7 empty] | 80 |  | Luminaria lineal minimalista de 1125 mm para formar líneas continuas de la familia Essence de TROLL con temperatura de color estable de 4000º K (neutral white) optimizada para una eficaz iluminación general interior de oficinas, hospitales y espacios comerciales, residenciales u hoteleros y dotada con un innovador balance térmico mediante refrigeración pasiva. Diseñado para instalación adosada o suspendida a techo. El cuerpo de la luminaria esta construido en aluminio extruido con acabados en negro. La luminaria es IP40. La luminaria monta un difusor opal de policarbonato con un ángulo de apertura de 85º y utiliza una fuente de luz LED de 19,5 W con una reproducción cromática superior al 85% y una dispersión cromática de 3 SMCD. La luminaria tiene Flujo luminoso de [!REAL_LUMI_FLUX] Lm, con un rendimiento luminoso de [!LUMINOUS_EFFICIENCY] Lm/W, consumiendo una potencia total de [!REAL_POWER] W. La vida útil de la luminaria es de [!LIFE_TIME]h (establecida a un flujo luminoso límite del 70%). La luminaria va equipada con un equipo auxiliar electrónico Dimable DALI integrado y alimentado a tensión de red: 220-240V; 50/60 Hz. | El cuerpo de la luminaria esta construido en aluminio extruido. | La luminaria monta un difusor opal de policarbonato. | Luminaria diseñada para instalación adosada o suspendida a techo.
17.1671.2206.21 | Luminaria lineal minimalista de 1125 mm para formar líneas continuas de la familia Essence de TROLL. | TROLL | IN | Lineales de Superfície | Essence | Essence Ecoled | ESPAÑA |  | Y | [5 empty] | Y | Y |  | GREY | 36 x 1120 x 63 | 45 x 1150 x 75 |  |  | de -20°C a 35°C | 120_277V | A | 22 | 1765 | 80,2 |  |  |  |  | Equipo de control electrónico Dimmable DALI | Y | Y |  | 50000 | LED | 0,94 |  |  | 40 |  |  | CLASS1 | 75 | L.C. |  | 4000 | Led |  | 19,5 | 2700 | 3 | [7 empty] | 80 |  | Luminaria lineal minimalista de 1125 mm para formar líneas continuas de la familia Essence de TROLL con temperatura de color estable de 4000º K (neutral white) optimizada para una eficaz iluminación general interior de oficinas, hospitales y espacios comerciales, residenciales u hoteleros y dotada con un innovador balance térmico mediante refrigeración pasiva. Diseñado para instalación adosada o suspendida a techo. El cuerpo de la luminaria esta construido en aluminio extruido con acabados en gris. La luminaria es IP40. La luminaria monta un difusor opal de policarbonato con un ángulo de apertura de 85º y utiliza una fuente de luz LED de 19,5 W con una reproducción cromática superior al 85% y una dispersión cromática de 3 SMCD. La luminaria tiene Flujo luminoso de [!REAL_LUMI_FLUX] Lm, con un rendimiento luminoso de [!LUMINOUS_EFFICIENCY] Lm/W, consumiendo una potencia total de [!REAL_POWER] W. La vida útil de la luminaria es de [!LIFE_TIME]h (establecida a un flujo luminoso límite del 70%). La luminaria va equipada con un equipo auxiliar electrónico Dimable DALI integrado y alimentado a tensión de red: 220-240V; 50/60 Hz. | El cuerpo de la luminaria esta construido en aluminio extruido. | La luminaria monta un difusor opal de policarbonato. | Luminaria diseñada para instalación adosada o suspendida a techo.
17.1671.2206.63 | Luminaria lineal minimalista de 1125 mm para formar líneas continuas de la familia Essence de TROLL. | TROLL | IN | Lineales de Superfície | Essence | Essence Ecoled | ESPAÑA |  | Y | [5 empty] | Y | Y |  | CERAMIC_WHITE | 36 x 1120 x 63 | 45 x 1150 x 75 |  |  | de -20°C a 35°C | 120_277V | A | 22 | 1765 | 80,2 |  |  |  |  | Equipo de control electrónico Dimmable DALI | Y | Y |  | 50000 | LED | 0,94 |  |  | 40 |  |  | CLASS1 | 75 | L.C. |  | 4000 | Led |  | 19,5 | 2700 | 3 | [7 empty] | 80 |  | Luminaria lineal minimalista de 1125 mm para formar líneas continuas de la familia Essence de TROLL con temperatura de color estable de 4000º K (neutral white) optimizada para una eficaz iluminación general interior de oficinas, hospitales y espacios comerciales, residenciales u hoteleros y dotada con un innovador balance térmico mediante refrigeración pasiva. Diseñado para instalación adosada o suspendida a techo. El cuerpo de la luminaria esta construido en aluminio extruido con acabados en blanco. La luminaria es IP40. La luminaria monta un difusor opal de policarbonato con un ángulo de apertura de 85º y utiliza una fuente de luz LED de 19,5 W con una reproducción cromática superior al 85% y una dispersión cromática de 3 SMCD. La luminaria tiene Flujo luminoso de [!REAL_LUMI_FLUX] Lm, con un rendimiento luminoso de [!LUMINOUS_EFFICIENCY] Lm/W, consumiendo una potencia total de [!REAL_POWER] W. La vida útil de la luminaria es de [!LIFE_TIME]h (establecida a un flujo luminoso límite del 70%). La luminaria va equipada con un equipo auxiliar electrónico Dimable DALI integrado y alimentado a tensión de red: 220-240V; 50/60 Hz. | El cuerpo de la luminaria esta construido en aluminio extruido. | La luminaria monta un difusor opal de policarbonato. | Luminaria diseñada para instalación adosada o suspendida a techo.
17.1671.2402.04 | Luminaria lineal minimalista de 1685 mm para formar líneas continuas de la familia Essence de TROLL. | TROLL | IN | Lineales de Superfície | Essence | Essence Ecoled | ESPAÑA |  | Y | [5 empty] | Y | Y |  | BLACK | 36 x 1680 x 63 | 45 x 1710 x 75 |  |  | de -20°C a 35°C | 120_277V | A | 33,3 | 2648 | 79,5 |  |  |  |  | Equipo de control electrónico | Y | Y |  | 50000 | LED | 0,94 |  |  | 40 |  |  | CLASS1 | 75 | L.C. |  | 4000 | Led |  | 29 | 3600 | 3 | [7 empty] | 80 |  | Luminaria lineal minimalista de 1685 mm para formar líneas continuas de la familia Essence de TROLL con temperatura de color estable de 4000º K (neutral white) optimizada para una eficaz iluminación general interior de oficinas, hospitales y espacios comerciales, residenciales u hoteleros y dotada con un innovador balance térmico mediante refrigeración pasiva. Diseñado para instalación adosada o suspendida a techo. El cuerpo de la luminaria esta construido en aluminio extruido con acabados en negro. La luminaria es IP40. La luminaria monta un difusor opal de policarbonato con un ángulo de apertura de 85º y utiliza una fuente de luz LED de 29 W con una reproducción cromática superior al 85% y una dispersión cromática de 3 SMCD. La luminaria tiene Flujo luminoso de [!REAL_LUMI_FLUX] Lm, con un rendimiento luminoso de [!LUMINOUS_EFFICIENCY] Lm/W, consumiendo una potencia total de [!REAL_POWER] W. La vida útil de la luminaria es de [!LIFE_TIME]h (establecida a un flujo luminoso límite del 70%). La luminaria va equipada con un equipo auxiliar electrónico ON/OF integrado y alimentado a tensión de red: 220-240V; 50/60 Hz. | El cuerpo de la luminaria esta construido en aluminio extruido. | La luminaria monta un difusor opal de policarbonato. | Luminaria diseñada para instalación adosada o suspendida a techo.
17.1671.2204.04 | Luminaria lineal minimalista de 1125 mm para formar líneas continuas de la familia Essence de TROLL. | TROLL | IN | Lineales de Superfície | Essence | Essence Ecoled | ESPAÑA |  | Y | [5 empty] | Y | Y |  | BLACK | 36 x 1120 x 63 | 45 x 1150 x 75 |  |  | de -20°C a 35°C | 120_277V | A | 28,3 | 2148 | 75,9 |  |  |  |  | Equipo de control electrónico | Y | Y |  | 50000 | LED | 0,94 |  |  | 40 |  |  | CLASS1 | 75 | L.C. |  | 4000 | Led |  | 27 | 3600 | 3 | [7 empty] | 80 |  | Luminaria lineal minimalista de 1125 mm para formar líneas continuas de la familia Essence de TROLL con temperatura de color estable de 4000º K (neutral white) optimizada para una eficaz iluminación general interior de oficinas, hospitales y espacios comerciales, residenciales u hoteleros y dotada con un innovador balance térmico mediante refrigeración pasiva. Diseñado para instalación adosada o suspendida a techo. El cuerpo de la luminaria esta construido en aluminio extruido con acabados en negro. La luminaria es IP40. La luminaria monta un difusor opal de policarbonato con un ángulo de apertura de 85º y utiliza una fuente de luz LED de 27 W con una reproducción cromática superior al 85% y una dispersión cromática de 3 SMCD. La luminaria tiene Flujo luminoso de [!REAL_LUMI_FLUX] Lm, con un rendimiento luminoso de [!LUMINOUS_EFFICIENCY] Lm/W, consumiendo una potencia total de [!REAL_POWER] W. La vida útil de la luminaria es de [!LIFE_TIME]h (establecida a un flujo luminoso límite del 70%). La luminaria va equipada con un equipo auxiliar electrónico ON/OF integrado y alimentado a tensión de red: 220-240V; 50/60 Hz. | El cuerpo de la luminaria esta construido en aluminio extruido. | La luminaria monta un difusor opal de policarbonato. | Luminaria diseñada para instalación adosada o suspendida a techo.
17.1671.2204.21 | Luminaria lineal minimalista de 1125 mm para formar líneas continuas de la familia Essence de TROLL. | TROLL | IN | Lineales de Superfície | Essence | Essence Ecoled | ESPAÑA |  | Y | [5 empty] | Y | Y |  | GREY | 36 x 1120 x 63 | 45 x 1150 x 75 |  |  | de -20°C a 35°C | 120_277V | A | 28,3 | 2148 | 75,9 |  |  |  |  | Equipo de control electrónico | Y | Y |  | 50000 | LED | 0,94 |  |  | 40 |  |  | CLASS1 | 75 | L.C. |  | 4000 | Led |  | 27 | 3600 | 3 | [7 empty] | 80 |  | Luminaria lineal minimalista de 1125 mm para formar líneas continuas de la familia Essence de TROLL con temperatura de color estable de 4000º K (neutral white) optimizada para una eficaz iluminación general interior de oficinas, hospitales y espacios comerciales, residenciales u hoteleros y dotada con un innovador balance térmico mediante refrigeración pasiva. Diseñado para instalación adosada o suspendida a techo. El cuerpo de la luminaria esta construido en aluminio extruido con acabados en gris. La luminaria es IP40. La luminaria monta un difusor opal de policarbonato con un ángulo de apertura de 85º y utiliza una fuente de luz LED de 27 W con una reproducción cromática superior al 85% y una dispersión cromática de 3 SMCD. La luminaria tiene Flujo luminoso de [!REAL_LUMI_FLUX] Lm, con un rendimiento luminoso de [!LUMINOUS_EFFICIENCY] Lm/W, consumiendo una potencia total de [!REAL_POWER] W. La vida útil de la luminaria es de [!LIFE_TIME]h (establecida a un flujo luminoso límite del 70%). La luminaria va equipada con un equipo auxiliar electrónico ON/OF integrado y alimentado a tensión de red: 220-240V; 50/60 Hz. | El cuerpo de la luminaria esta construido en aluminio extruido. | La luminaria monta un difusor opal de policarbonato. | Luminaria diseñada para instalación adosada o suspendida a techo.
17.1671.2207.04 | Luminaria lineal minimalista de 1125 mm para formar líneas continuas de la familia Essence de TROLL. | TROLL | IN | Lineales de Superfície | Essence | Essence Ecoled | ESPAÑA |  | Y | [5 empty] | Y | Y |  | BLACK | 36 x 1120 x 63 | 45 x 1150 x 75 |  |  | de -20°C a 35°C | 120_277V | A | 28,3 | 2041 | 72,1 |  |  |  |  | Equipo de control electrónico Dimmable DALI | Y | Y |  | 50000 | LED | 0,94 |  |  | 40 |  |  | CLASS1 | 75 | L.C. |  | 3000 | Led |  | 27 | 3600 | 3 | [7 empty] | 80 |  | Luminaria lineal minimalista de 1125 mm para formar líneas continuas de la familia Essence de TROLL con temperatura de color estable de 3000º K (warm white) optimizada para una eficaz iluminación general interior de oficinas, hospitales y espacios comerciales, residenciales u hoteleros y dotada con un innovador balance térmico mediante refrigeración pasiva. Diseñado para instalación adosada o suspendida a techo. El cuerpo de la luminaria esta construido en aluminio extruido con acabados en negro. La luminaria es IP40. La luminaria monta un difusor opal de policarbonato con un ángulo de apertura de 85º y utiliza una fuente de luz LED de 27 W con una reproducción cromática superior al 85% y una dispersión cromática de 3 SMCD. La luminaria tiene Flujo luminoso de [!REAL_LUMI_FLUX] Lm, con un rendimiento luminoso de [!LUMINOUS_EFFICIENCY] Lm/W, consumiendo una potencia total de [!REAL_POWER] W. La vida útil de la luminaria es de [!LIFE_TIME]h (establecida a un flujo luminoso límite del 70%). La luminaria va equipada con un equipo auxiliar electrónico Dimable DALI integrado y alimentado a tensión de red: 220-240V; 50/60 Hz. | El cuerpo de la luminaria esta construido en aluminio extruido. | La luminaria monta un difusor opal de policarbonato. | Luminaria diseñada para instalación adosada o suspendida a techo.
17.1671.2402.63 | Luminaria lineal minimalista de 1685 mm para formar líneas continuas de la familia Essence de TROLL. | TROLL | IN | Lineales de Superfície | Essence | Essence Ecoled | ESPAÑA |  | Y | [5 empty] | Y | Y |  | CERAMIC_WHITE | 36 x 1680 x 63 | 45 x 1710 x 75 |  |  | de -20°C a 35°C | 120_277V | A | 33,3 | 2648 | 79,5 |  |  |  |  | Equipo de control electrónico | Y | Y |  | 50000 | LED | 0,94 |  |  | 40 |  |  | CLASS1 | 75 | L.C. |  | 4000 | Led |  | 29 | 3600 | 3 | [7 empty] | 80 |  | Luminaria lineal minimalista de 1685 mm para formar líneas continuas de la familia Essence de TROLL con temperatura de color estable de 4000º K (neutral white) optimizada para una eficaz iluminación general interior de oficinas, hospitales y espacios comerciales, residenciales u hoteleros y dotada con un innovador balance térmico mediante refrigeración pasiva. Diseñado para instalación adosada o suspendida a techo. El cuerpo de la luminaria esta construido en aluminio extruido con acabados en blanco. La luminaria es IP40. La luminaria monta un difusor opal de policarbonato con un ángulo de apertura de 85º y utiliza una fuente de luz LED de 29 W con una reproducción cromática superior al 85% y una dispersión cromática de 3 SMCD. La luminaria tiene Flujo luminoso de [!REAL_LUMI_FLUX] Lm, con un rendimiento luminoso de [!LUMINOUS_EFFICIENCY] Lm/W, consumiendo una potencia total de [!REAL_POWER] W. La vida útil de la luminaria es de [!LIFE_TIME]h (establecida a un flujo luminoso límite del 70%). La luminaria va equipada con un equipo auxiliar electrónico ON/OF integrado y alimentado a tensión de red: 220-240V; 50/60 Hz. | El cuerpo de la luminaria esta construido en aluminio extruido. | La luminaria monta un difusor opal de policarbonato. | Luminaria diseñada para instalación adosada o suspendida a techo.
17.1671.2403.04 | Luminaria lineal minimalista de 1685 mm para formar líneas continuas de la familia Essence de TROLL. | TROLL | IN | Lineales de Superfície | Essence | Essence Ecoled | ESPAÑA |  | Y | [5 empty] | Y | Y |  | BLACK | 36 x 1680 x 63 | 45 x 1710 x 75 |  |  | de -20°C a 35°C | 120_277V | A | 43 | 3061 | 71,2 |  |  |  |  | Equipo de control electrónico | Y | Y |  | 50000 | LED | 0,94 |  |  | 40 |  |  | CLASS1 | 75 | L.C. |  | 3000 | Led |  | 40 | 4670 | 3 | [7 empty] | 80 |  | Luminaria lineal minimalista de 1685 mm para formar líneas continuas de la familia Essence de TROLL con temperatura de color estable de 3000º K (warm white) optimizada para una eficaz iluminación general interior de oficinas, hospitales y espacios comerciales, residenciales u hoteleros y dotada con un innovador balance térmico mediante refrigeración pasiva. Diseñado para instalación adosada o suspendida a techo. El cuerpo de la luminaria esta construido en aluminio extruido con acabados en negro. La luminaria es IP40. La luminaria monta un difusor opal de policarbonato con un ángulo de apertura de 85º y utiliza una fuente de luz LED de 40 W con una reproducción cromática superior al 85% y una dispersión cromática de 3 SMCD. La luminaria tiene Flujo luminoso de [!REAL_LUMI_FLUX] Lm, con un rendimiento luminoso de [!LUMINOUS_EFFICIENCY] Lm/W, consumiendo una potencia total de [!REAL_POWER] W. La vida útil de la luminaria es de [!LIFE_TIME]h (establecida a un flujo luminoso límite del 70%). La luminaria va equipada con un equipo auxiliar electrónico ON/OF integrado y alimentado a tensión de red: 220-240V; 50/60 Hz. | El cuerpo de la luminaria esta construido en aluminio extruido. | La luminaria monta un difusor opal de policarbonato. | Luminaria diseñada para instalación adosada o suspendida a techo.
17.1671.2204.63 | Luminaria lineal minimalista de 1125 mm para formar líneas continuas de la familia Essence de TROLL. | TROLL | IN | Lineales de Superfície | Essence | Essence Ecoled | ESPAÑA |  | Y | [5 empty] | Y | Y |  | CERAMIC_WHITE | 36 x 1120 x 63 | 45 x 1150 x 75 |  |  | de -20°C a 35°C | 120_277V | A | 28,3 | 2148 | 75,9 |  |  |  |  | Equipo de control electrónico | Y | Y |  | 50000 | LED | 0,94 |  |  | 40 |  |  | CLASS1 | 75 | L.C. |  | 4000 | Led |  | 27 | 3600 | 3 | [7 empty] | 80 |  | Luminaria lineal minimalista de 1125 mm para formar líneas continuas de la familia Essence de TROLL con temperatura de color estable de 4000º K (neutral white) optimizada para una eficaz iluminación general interior de oficinas, hospitales y espacios comerciales, residenciales u hoteleros y dotada con un innovador balance térmico mediante refrigeración pasiva. Diseñado para instalación adosada o suspendida a techo. El cuerpo de la luminaria esta construido en aluminio extruido con acabados en blanco. La luminaria es IP40. La luminaria monta un difusor opal de policarbonato con un ángulo de apertura de 85º y utiliza una fuente de luz LED de 27 W con una reproducción cromática superior al 85% y una dispersión cromática de 3 SMCD. La luminaria tiene Flujo luminoso de [!REAL_LUMI_FLUX] Lm, con un rendimiento luminoso de [!LUMINOUS_EFFICIENCY] Lm/W, consumiendo una potencia total de [!REAL_POWER] W. La vida útil de la luminaria es de [!LIFE_TIME]h (establecida a un flujo luminoso límite del 70%). La luminaria va equipada con un equipo auxiliar electrónico ON/OF integrado y alimentado a tensión de red: 220-240V; 50/60 Hz. | El cuerpo de la luminaria esta construido en aluminio extruido. | La luminaria monta un difusor opal de policarbonato. | Luminaria diseñada para instalación adosada o suspendida a techo.
17.1671.2205.04 | Luminaria lineal minimalista de 1125 mm para formar líneas continuas de la familia Essence de TROLL. | TROLL | IN | Lineales de Superfície | Essence | Essence Ecoled | ESPAÑA |  | Y | [5 empty] | Y | Y |  | BLACK | 36 x 1120 x 63 | 45 x 1150 x 75 |  |  | de -20°C a 35°C | 120_277V | A | 22 | 1677 | 76,2 |  |  |  |  | Equipo de control electrónico Dimmable DALI | Y | Y |  | 50000 | LED | 0,94 |  |  | 40 |  |  | CLASS1 | 75 | L.C. |  | 3000 | Led |  | 19,5 | 2700 | 3 | [7 empty] | 80 |  | Luminaria lineal minimalista de 1125 mm para formar líneas continuas de la familia Essence de TROLL con temperatura de color estable de 3000º K (warm white) optimizada para una eficaz iluminación general interior de oficinas, hospitales y espacios comerciales, residenciales u hoteleros y dotada con un innovador balance térmico mediante refrigeración pasiva. Diseñado para instalación adosada o suspendida a techo. El cuerpo de la luminaria esta construido en aluminio extruido con acabados en negro. La luminaria es IP40. La luminaria monta un difusor opal de policarbonato con un ángulo de apertura de 85º y utiliza una fuente de luz LED de 19,5 W con una reproducción cromática superior al 85% y una dispersión cromática de 3 SMCD. La luminaria tiene Flujo luminoso de [!REAL_LUMI_FLUX] Lm, con un rendimiento luminoso de [!LUMINOUS_EFFICIENCY] Lm/W, consumiendo una potencia total de [!REAL_POWER] W. La vida útil de la luminaria es de [!LIFE_TIME]h (establecida a un flujo luminoso límite del 70%). La luminaria va equipada con un equipo auxiliar electrónico Dimable DALI integrado y alimentado a tensión de red: 220-240V; 50/60 Hz. | El cuerpo de la luminaria esta construido en aluminio extruido. | La luminaria monta un difusor opal de policarbonato. | Luminaria diseñada para instalación adosada o suspendida a techo.
17.1671.2208.04 | Luminaria lineal minimalista de 1125 mm para formar líneas continuas de la familia Essence de TROLL. | TROLL | IN | Lineales de Superfície | Essence | Essence Ecoled | ESPAÑA |  | Y | [5 empty] | Y | Y |  | BLACK | 36 x 1120 x 63 | 45 x 1150 x 75 |  |  | de -20°C a 35°C | 120_277V | A | 28,3 | 2148 | 75,9 |  |  |  |  | Equipo de control electrónico Dimmable DALI | Y | Y |  | 50000 | LED | 0,94 |  |  | 40 |  |  | CLASS1 | 75 | L.C. |  | 4000 | Led |  | 27 | 3600 | 3 | [7 empty] | 80 |  | Luminaria lineal minimalista de 1125 mm para formar líneas continuas de la familia Essence de TROLL con temperatura de color estable de 4000º K (neutral white) optimizada para una eficaz iluminación general interior de oficinas, hospitales y espacios comerciales, residenciales u hoteleros y dotada con un innovador balance térmico mediante refrigeración pasiva. Diseñado para instalación adosada o suspendida a techo. El cuerpo de la luminaria esta construido en aluminio extruido con acabados en negro. La luminaria es IP40. La luminaria monta un difusor opal de policarbonato con un ángulo de apertura de 85º y utiliza una fuente de luz LED de 27 W con una reproducción cromática superior al 85% y una dispersión cromática de 3 SMCD. La luminaria tiene Flujo luminoso de [!REAL_LUMI_FLUX] Lm, con un rendimiento luminoso de [!LUMINOUS_EFFICIENCY] Lm/W, consumiendo una potencia total de [!REAL_POWER] W. La vida útil de la luminaria es de [!LIFE_TIME]h (establecida a un flujo luminoso límite del 70%). La luminaria va equipada con un equipo auxiliar electrónico Dimable DALI integrado y alimentado a tensión de red: 220-240V; 50/60 Hz. | El cuerpo de la luminaria esta construido en aluminio extruido. | La luminaria monta un difusor opal de policarbonato. | Luminaria diseñada para instalación adosada o suspendida a techo.
17.1671.2403.21 | Luminaria lineal minimalista de 1685 mm para formar líneas continuas de la familia Essence de TROLL. | TROLL | IN | Lineales de Superfície | Essence | Essence Ecoled | ESPAÑA |  | Y | [5 empty] | Y | Y |  | GREY | 36 x 1680 x 63 | 45 x 1710 x 75 |  |  | de -20°C a 35°C | 120_277V | A | 43 | 3061 | 71,2 |  |  |  |  | Equipo de control electrónico | Y | Y |  | 50000 | LED | 0,94 |  |  | 40 |  |  | CLASS1 | 75 | L.C. |  | 3000 | Led |  | 40 | 4670 | 3 | [7 empty] | 80 |  | Luminaria lineal minimalista de 1685 mm para formar líneas continuas de la familia Essence de TROLL con temperatura de color estable de 3000º K (warm white) optimizada para una eficaz iluminación general interior de oficinas, hospitales y espacios comerciales, residenciales u hoteleros y dotada con un innovador balance térmico mediante refrigeración pasiva. Diseñado para instalación adosada o suspendida a techo. El cuerpo de la luminaria esta construido en aluminio extruido con acabados en gris. La luminaria es IP40. La luminaria monta un difusor opal de policarbonato con un ángulo de apertura de 85º y utiliza una fuente de luz LED de 40 W con una reproducción cromática superior al 85% y una dispersión cromática de 3 SMCD. La luminaria tiene Flujo luminoso de [!REAL_LUMI_FLUX] Lm, con un rendimiento luminoso de [!LUMINOUS_EFFICIENCY] Lm/W, consumiendo una potencia total de [!REAL_POWER] W. La vida útil de la luminaria es de [!LIFE_TIME]h (establecida a un flujo luminoso límite del 70%). La luminaria va equipada con un equipo auxiliar electrónico ON/OF integrado y alimentado a tensión de red: 220-240V; 50/60 Hz. | El cuerpo de la luminaria esta construido en aluminio extruido. | La luminaria monta un difusor opal de policarbonato. | Luminaria diseñada para instalación adosada o suspendida a techo.
17.1671.2403.63 | Luminaria lineal minimalista de 1685 mm para formar líneas continuas de la familia Essence de TROLL. | TROLL | IN | Lineales de Superfície | Essence | Essence Ecoled | ESPAÑA |  | Y | [5 empty] | Y | Y |  | CERAMIC_WHITE | 36 x 1680 x 63 | 45 x 1710 x 75 |  |  | de -20°C a 35°C | 120_277V | A | 43 | 3061 | 71,2 |  |  |  |  | Equipo de control electrónico | Y | Y |  | 50000 | LED | 0,94 |  |  | 40 |  |  | CLASS1 | 75 | L.C. |  | 3000 | Led |  | 40 | 4670 | 3 | [7 empty] | 80 |  | Luminaria lineal minimalista de 1685 mm para formar líneas continuas de la familia Essence de TROLL con temperatura de color estable de 3000º K (warm white) optimizada para una eficaz iluminación general interior de oficinas, hospitales y espacios comerciales, residenciales u hoteleros y dotada con un innovador balance térmico mediante refrigeración pasiva. Diseñado para instalación adosada o suspendida a techo. El cuerpo de la luminaria esta construido en aluminio extruido con acabados en blanco. La luminaria es IP40. La luminaria monta un difusor opal de policarbonato con un ángulo de apertura de 85º y utiliza una fuente de luz LED de 40 W con una reproducción cromática superior al 85% y una dispersión cromática de 3 SMCD. La luminaria tiene Flujo luminoso de [!REAL_LUMI_FLUX] Lm, con un rendimiento luminoso de [!LUMINOUS_EFFICIENCY] Lm/W, consumiendo una potencia total de [!REAL_POWER] W. La vida útil de la luminaria es de [!LIFE_TIME]h (establecida a un flujo luminoso límite del 70%). La luminaria va equipada con un equipo auxiliar electrónico ON/OF integrado y alimentado a tensión de red: 220-240V; 50/60 Hz. | El cuerpo de la luminaria esta construido en aluminio extruido. | La luminaria monta un difusor opal de policarbonato. | Luminaria diseñada para instalación adosada o suspendida a techo.
17.1671.2404.04 | Luminaria lineal minimalista de 1685 mm para formar líneas continuas de la familia Essence de TROLL. | TROLL | IN | Lineales de Superfície | Essence | Essence Ecoled | ESPAÑA |  | Y | [5 empty] | Y | Y |  | BLACK | 36 x 1680 x 63 | 45 x 1710 x 75 |  |  | de -20°C a 35°C | 120_277V | A | 43 | 3222 | 74,9 |  |  |  |  | Equipo de control electrónico | Y | Y |  | 50000 | LED | 0,94 |  |  | 40 |  |  | CLASS1 | 75 | L.C. |  | 4000 | Led |  | 40 | 4670 | 3 | [7 empty] | 80 |  | Luminaria lineal minimalista de 1685 mm para formar líneas continuas de la familia Essence de TROLL con temperatura de color estable de 4000º K (neutral white) optimizada para una eficaz iluminación general interior de oficinas, hospitales y espacios comerciales, residenciales u hoteleros y dotada con un innovador balance térmico mediante refrigeración pasiva. Diseñado para instalación adosada o suspendida a techo. El cuerpo de la luminaria esta construido en aluminio extruido con acabados en negro. La luminaria es IP40. La luminaria monta un difusor opal de policarbonato con un ángulo de apertura de 85º y utiliza una fuente de luz LED de 40 W con una reproducción cromática superior al 85% y una dispersión cromática de 3 SMCD. La luminaria tiene Flujo luminoso de [!REAL_LUMI_FLUX] Lm, con un rendimiento luminoso de [!LUMINOUS_EFFICIENCY] Lm/W, consumiendo una potencia total de [!REAL_POWER] W. La vida útil de la luminaria es de [!LIFE_TIME]h (establecida a un flujo luminoso límite del 70%). La luminaria va equipada con un equipo auxiliar electrónico ON/OF integrado y alimentado a tensión de red: 220-240V; 50/60 Hz. | El cuerpo de la luminaria esta construido en aluminio extruido. | La luminaria monta un difusor opal de policarbonato. | Luminaria diseñada para instalación adosada o suspendida a techo.
17.1671.1207.21 | Luminaria lineal minimalista de 1225 mm para uso independiente de la familia Essence de TROLL. | TROLL | IN | Lineales de Superfície | Essence | Essence Ecoled | ESPAÑA |  | Y | [5 empty] | Y | Y |  | GREY | 36 x 1125 x 63 | 45 x 1150 x 75 |  |  | de -20°C a 35°C | 120_277V | A | 28,3 | 2041 | 72,1 |  |  |  |  | Equipo de control electrónico Dimmable DALI | Y | Y |  | 50000 | LED | 0,94 |  |  | 40 |  |  | CLASS1 | 75 | Single |  | 3000 | Led |  | 27 | 3600 | 3 | [7 empty] | 80 |  | Luminaria lineal minimalista de 1225 mm para uso independiente de la familia Essence de TROLL con temperatura de color estable de 3000º K (warm white) optimizada para una eficaz iluminación general interior de oficinas, hospitales y espacios comerciales, residenciales u hoteleros y dotada con un innovador balance térmico mediante refrigeración pasiva. Diseñado para instalación adosada o suspendida a techo. El cuerpo de la luminaria esta construido en aluminio extruido con acabados en gris. La luminaria es IP40. La luminaria monta un difusor opal de policarbonato con un ángulo de apertura de 85º y utiliza una fuente de luz LED de 27 W con una reproducción cromática superior al 85% y una dispersión cromática de 3 SMCD. La luminaria tiene Flujo luminoso de [!REAL_LUMI_FLUX] Lm, con un rendimiento luminoso de [!LUMINOUS_EFFICIENCY] Lm/W, consumiendo una potencia total de [!REAL_POWER] W. La vida útil de la luminaria es de [!LIFE_TIME]h (establecida a un flujo luminoso límite del 70%). La luminaria va equipada con un equipo auxiliar electrónico Dimable DALI integrado y alimentado a tensión de red: 220-240V; 50/60 Hz. | El cuerpo de la luminaria esta construido en aluminio extruido. | La luminaria monta un difusor opal de policarbonato. | Luminaria diseñada para instalación adosada o suspendida a techo.
17.1671.1207.63 | Luminaria lineal minimalista de 1225 mm para uso independiente de la familia Essence de TROLL. | TROLL | IN | Lineales de Superfície | Essence | Essence Ecoled | ESPAÑA |  | Y | [5 empty] | Y | Y |  | CERAMIC_WHITE | 36 x 1125 x 63 | 45 x 1150 x 75 |  |  | de -20°C a 35°C | 120_277V | A | 28,3 | 2041 | 72,1 |  |  |  |  | Equipo de control electrónico Dimmable DALI | Y | Y |  | 50000 | LED | 0,94 |  |  | 40 |  |  | CLASS1 | 75 | Single |  | 3000 | Led |  | 27 | 3600 | 3 | [7 empty] | 80 |  | Luminaria lineal minimalista de 1225 mm para uso independiente de la familia Essence de TROLL con temperatura de color estable de 3000º K (warm white) optimizada para una eficaz iluminación general interior de oficinas, hospitales y espacios comerciales, residenciales u hoteleros y dotada con un innovador balance térmico mediante refrigeración pasiva. Diseñado para instalación adosada o suspendida a techo. El cuerpo de la luminaria esta construido en aluminio extruido con acabados en blanco. La luminaria es IP40. La luminaria monta un difusor opal de policarbonato con un ángulo de apertura de 85º y utiliza una fuente de luz LED de 27 W con una reproducción cromática superior al 85% y una dispersión cromática de 3 SMCD. La luminaria tiene Flujo luminoso de [!REAL_LUMI_FLUX] Lm, con un rendimiento luminoso de [!LUMINOUS_EFFICIENCY] Lm/W, consumiendo una potencia total de [!REAL_POWER] W. La vida útil de la luminaria es de [!LIFE_TIME]h (establecida a un flujo luminoso límite del 70%). La luminaria va equipada con un equipo auxiliar electrónico Dimable DALI integrado y alimentado a tensión de red: 220-240V; 50/60 Hz. | El cuerpo de la luminaria esta construido en aluminio extruido. | La luminaria monta un difusor opal de policarbonato. | Luminaria diseñada para instalación adosada o suspendida a techo.
17.1671.2208.21 | Luminaria lineal minimalista de 1125 mm para formar líneas continuas de la familia Essence de TROLL. | TROLL | IN | Lineales de Superfície | Essence | Essence Ecoled | ESPAÑA |  | Y | [5 empty] | Y | Y |  | GREY | 36 x 1120 x 63 | 45 x 1150 x 75 |  |  | de -20°C a 35°C | 120_277V | A | 28,3 | 2148 | 75,9 |  |  |  |  | Equipo de control electrónico Dimmable DALI | Y | Y |  | 50000 | LED | 0,94 |  |  | 40 |  |  | CLASS1 | 75 | L.C. |  | 4000 | Led |  | 27 | 3600 | 3 | [7 empty] | 80 |  | Luminaria lineal minimalista de 1125 mm para formar líneas continuas de la familia Essence de TROLL con temperatura de color estable de 4000º K (neutral white) optimizada para una eficaz iluminación general interior de oficinas, hospitales y espacios comerciales, residenciales u hoteleros y dotada con un innovador balance térmico mediante refrigeración pasiva. Diseñado para instalación adosada o suspendida a techo. El cuerpo de la luminaria esta construido en aluminio extruido con acabados en gris. La luminaria es IP40. La luminaria monta un difusor opal de policarbonato con un ángulo de apertura de 85º y utiliza una fuente de luz LED de 27 W con una reproducción cromática superior al 85% y una dispersión cromática de 3 SMCD. La luminaria tiene Flujo luminoso de [!REAL_LUMI_FLUX] Lm, con un rendimiento luminoso de [!LUMINOUS_EFFICIENCY] Lm/W, consumiendo una potencia total de [!REAL_POWER] W. La vida útil de la luminaria es de [!LIFE_TIME]h (establecida a un flujo luminoso límite del 70%). La luminaria va equipada con un equipo auxiliar electrónico Dimable DALI integrado y alimentado a tensión de red: 220-240V; 50/60 Hz. | El cuerpo de la luminaria esta construido en aluminio extruido. | La luminaria monta un difusor opal de policarbonato. | Luminaria diseñada para instalación adosada o suspendida a techo.
17.1671.2208.63 | Luminaria lineal minimalista de 1125 mm para formar líneas continuas de la familia Essence de TROLL. | TROLL | IN | Lineales de Superfície | Essence | Essence Ecoled | ESPAÑA |  | Y | [5 empty] | Y | Y |  | CERAMIC_WHITE | 36 x 1120 x 63 | 45 x 1150 x 75 |  |  | de -20°C a 35°C | 120_277V | A | 28,3 | 2148 | 75,9 |  |  |  |  | Equipo de control electrónico Dimmable DALI | Y | Y |  | 50000 | LED | 0,94 |  |  | 40 |  |  | CLASS1 | 75 | L.C. |  | 4000 | Led |  | 27 | 3600 | 3 | [7 empty] | 80 |  | Luminaria lineal minimalista de 1125 mm para formar líneas continuas de la familia Essence de TROLL con temperatura de color estable de 4000º K (neutral white) optimizada para una eficaz iluminación general interior de oficinas, hospitales y espacios comerciales, residenciales u hoteleros y dotada con un innovador balance térmico mediante refrigeración pasiva. Diseñado para instalación adosada o suspendida a techo. El cuerpo de la luminaria esta construido en aluminio extruido con acabados en blanco. La luminaria es IP40. La luminaria monta un difusor opal de policarbonato con un ángulo de apertura de 85º y utiliza una fuente de luz LED de 27 W con una reproducción cromática superior al 85% y una dispersión cromática de 3 SMCD. La luminaria tiene Flujo luminoso de [!REAL_LUMI_FLUX] Lm, con un rendimiento luminoso de [!LUMINOUS_EFFICIENCY] Lm/W, consumiendo una potencia total de [!REAL_POWER] W. La vida útil de la luminaria es de [!LIFE_TIME]h (establecida a un flujo luminoso límite del 70%). La luminaria va equipada con un equipo auxiliar electrónico Dimable DALI integrado y alimentado a tensión de red: 220-240V; 50/60 Hz. | El cuerpo de la luminaria esta construido en aluminio extruido. | La luminaria monta un difusor opal de policarbonato. | Luminaria diseñada para instalación adosada o suspendida a techo.
17.1671.1407.21 | Luminaria lineal minimalista de 1685 mm para uso independiente de la familia Essence de TROLL. | TROLL | IN | Lineales de Superfície | Essence | Essence Ecoled | ESPAÑA |  | Y | [5 empty] | Y | Y |  | GREY | 36 x 1685 x 63 | 45 x 1710 x 75 |  |  | de -20°C a 35°C | 120_277V | A | 43 | 3061 | 71,2 |  |  |  |  | Equipo de control electrónico Dimmable DALI | Y | Y |  | 50000 | LED | 0,94 |  |  | 40 |  |  | CLASS1 | 75 | Single |  | 3000 | Led |  | 40 | 4670 | 3 | [7 empty] | 80 |  | Luminaria lineal minimalista de 1685 mm para uso independiente de la familia Essence de TROLL con temperatura de color estable de 3000º K (warm white) optimizada para una eficaz iluminación general interior de oficinas, hospitales y espacios comerciales, residenciales u hoteleros y dotada con un innovador balance térmico mediante refrigeración pasiva. Diseñado para instalación adosada o suspendida a techo. El cuerpo de la luminaria esta construido en aluminio extruido con acabados en gris. La luminaria es IP40. La luminaria monta un difusor opal de policarbonato con un ángulo de apertura de 85º y utiliza una fuente de luz LED de 40 W con una reproducción cromática superior al 85% y una dispersión cromática de 3 SMCD. La luminaria tiene Flujo luminoso de [!REAL_LUMI_FLUX] Lm, con un rendimiento luminoso de [!LUMINOUS_EFFICIENCY] Lm/W, consumiendo una potencia total de [!REAL_POWER] W. La vida útil de la luminaria es de [!LIFE_TIME]h (establecida a un flujo luminoso límite del 70%). La luminaria va equipada con un equipo auxiliar electrónico Dimable DALI integrado y alimentado a tensión de red: 220-240V; 50/60 Hz. | El cuerpo de la luminaria esta construido en aluminio extruido. | La luminaria monta un difusor opal de policarbonato. | Luminaria diseñada para instalación adosada o suspendida a techo.
17.1671.1407.63 | Luminaria lineal minimalista de 1685 mm para uso independiente de la familia Essence de TROLL. | TROLL | IN | Lineales de Superfície | Essence | Essence Ecoled | ESPAÑA |  | Y | [5 empty] | Y | Y |  | CERAMIC_WHITE | 36 x 1685 x 63 | 45 x 1710 x 75 |  |  | de -20°C a 35°C | 120_277V | A | 43 | 3061 | 71,2 |  |  |  |  | Equipo de control electrónico Dimmable DALI | Y | Y |  | 50000 | LED | 0,94 |  |  | 40 |  |  | CLASS1 | 75 | Single |  | 3000 | Led |  | 40 | 4670 | 3 | [7 empty] | 80 |  | Luminaria lineal minimalista de 1685 mm para uso independiente de la familia Essence de TROLL con temperatura de color estable de 3000º K (warm white) optimizada para una eficaz iluminación general interior de oficinas, hospitales y espacios comerciales, residenciales u hoteleros y dotada con un innovador balance térmico mediante refrigeración pasiva. Diseñado para instalación adosada o suspendida a techo. El cuerpo de la luminaria esta construido en aluminio extruido con acabados en blanco. La luminaria es IP40. La luminaria monta un difusor opal de policarbonato con un ángulo de apertura de 85º y utiliza una fuente de luz LED de 40 W con una reproducción cromática superior al 85% y una dispersión cromática de 3 SMCD. La luminaria tiene Flujo luminoso de [!REAL_LUMI_FLUX] Lm, con un rendimiento luminoso de [!LUMINOUS_EFFICIENCY] Lm/W, consumiendo una potencia total de [!REAL_POWER] W. La vida útil de la luminaria es de [!LIFE_TIME]h (establecida a un flujo luminoso límite del 70%). La luminaria va equipada con un equipo auxiliar electrónico Dimable DALI integrado y alimentado a tensión de red: 220-240V; 50/60 Hz. | El cuerpo de la luminaria esta construido en aluminio extruido. | La luminaria monta un difusor opal de policarbonato. | Luminaria diseñada para instalación adosada o suspendida a techo.
17.1671.1208.21 | Luminaria lineal minimalista de 1225 mm para uso independiente de la familia Essence de TROLL. | TROLL | IN | Lineales de Superfície | Essence | Essence Ecoled | ESPAÑA |  | Y | [5 empty] | Y | Y |  | GREY | 36 x 1125 x 63 | 45 x 1150 x 75 |  |  | de -20°C a 35°C | 120_277V | A | 28,3 | 2148 | 75,9 |  |  |  |  | Equipo de control electrónico Dimmable DALI | Y | Y |  | 50000 | LED | 0,94 |  |  | 40 |  |  | CLASS1 | 75 | Single |  | 4000 | Led |  | 27 | 3600 | 3 | [7 empty] | 80 |  | Luminaria lineal minimalista de 1225 mm para uso independiente de la familia Essence de TROLL con temperatura de color estable de 4000º K (neutral white) optimizada para una eficaz iluminación general interior de oficinas, hospitales y espacios comerciales, residenciales u hoteleros y dotada con un innovador balance térmico mediante refrigeración pasiva. Diseñado para instalación adosada o suspendida a techo. El cuerpo de la luminaria esta construido en aluminio extruido con acabados en gris. La luminaria es IP40. La luminaria monta un difusor opal de policarbonato con un ángulo de apertura de 85º y utiliza una fuente de luz LED de 27 W con una reproducción cromática superior al 85% y una dispersión cromática de 3 SMCD. La luminaria tiene Flujo luminoso de [!REAL_LUMI_FLUX] Lm, con un rendimiento luminoso de [!LUMINOUS_EFFICIENCY] Lm/W, consumiendo una potencia total de [!REAL_POWER] W. La vida útil de la luminaria es de [!LIFE_TIME]h (establecida a un flujo luminoso límite del 70%). La luminaria va equipada con un equipo auxiliar electrónico Dimable DALI integrado y alimentado a tensión de red: 220-240V; 50/60 Hz. | El cuerpo de la luminaria esta construido en aluminio extruido. | La luminaria monta un difusor opal de policarbonato. | Luminaria diseñada para instalación adosada o suspendida a techo.
17.1671.2301.04 | Luminaria lineal minimalista de 1405 mm para formar líneas continuas de la familia Essence de TROLL. | TROLL | IN | Lineales de Superfície | Essence | Essence Ecoled | ESPAÑA |  | Y | [5 empty] | Y | Y |  | BLACK | 36 x 1400 x 63 | 45 x 1430 x 75 |  |  | de -20°C a 35°C | 120_277V | A | 26,7 | 2095 | 78,5 |  |  |  |  | Equipo de control electrónico | Y | Y |  | 50000 | LED | 0,94 |  |  | 40 |  |  | CLASS1 | 75 | L.C. |  | 3000 | Led |  | 24 | 3150 | 3 | [7 empty] | 80 |  | Luminaria lineal minimalista de 1405 mm para formar líneas continuas de la familia Essence de TROLL con temperatura de color estable de 3000º K (warm white) optimizada para una eficaz iluminación general interior de oficinas, hospitales y espacios comerciales, residenciales u hoteleros y dotada con un innovador balance térmico mediante refrigeración pasiva. Diseñado para instalación adosada o suspendida a techo. El cuerpo de la luminaria esta construido en aluminio extruido con acabados en negro. La luminaria es IP40. La luminaria monta un difusor opal de policarbonato con un ángulo de apertura de 85º y utiliza una fuente de luz LED de 24 W con una reproducción cromática superior al 85% y una dispersión cromática de 3 SMCD. La luminaria tiene Flujo luminoso de [!REAL_LUMI_FLUX] Lm, con un rendimiento luminoso de [!LUMINOUS_EFFICIENCY] Lm/W, consumiendo una potencia total de [!REAL_POWER] W. La vida útil de la luminaria es de [!LIFE_TIME]h (establecida a un flujo luminoso límite del 70%). La luminaria va equipada con un equipo auxiliar electrónico ON/OF integrado y alimentado a tensión de red: 220-240V; 50/60 Hz. | El cuerpo de la luminaria esta construido en aluminio extruido. | La luminaria monta un difusor opal de policarbonato. | Luminaria diseñada para instalación adosada o suspendida a techo.
17.1671.2301.21 | Luminaria lineal minimalista de 1405 mm para formar líneas continuas de la familia Essence de TROLL. | TROLL | IN | Lineales de Superfície | Essence | Essence Ecoled | ESPAÑA |  | Y | [5 empty] | Y | Y |  | GREY | 36 x 1400 x 63 | 45 x 1430 x 75 |  |  | de -20°C a 35°C | 120_277V | A | 26,7 | 2095 | 78,5 |  |  |  |  | Equipo de control electrónico | Y | Y |  | 50000 | LED | 0,94 |  |  | 40 |  |  | CLASS1 | 75 | L.C. |  | 3000 | Led |  | 24 | 3150 | 3 | [7 empty] | 80 |  | Luminaria lineal minimalista de 1405 mm para formar líneas continuas de la familia Essence de TROLL con temperatura de color estable de 3000º K (warm white) optimizada para una eficaz iluminación general interior de oficinas, hospitales y espacios comerciales, residenciales u hoteleros y dotada con un innovador balance térmico mediante refrigeración pasiva. Diseñado para instalación adosada o suspendida a techo. El cuerpo de la luminaria esta construido en aluminio extruido con acabados en gris. La luminaria es IP40. La luminaria monta un difusor opal de policarbonato con un ángulo de apertura de 85º y utiliza una fuente de luz LED de 24 W con una reproducción cromática superior al 85% y una dispersión cromática de 3 SMCD. La luminaria tiene Flujo luminoso de [!REAL_LUMI_FLUX] Lm, con un rendimiento luminoso de [!LUMINOUS_EFFICIENCY] Lm/W, consumiendo una potencia total de [!REAL_POWER] W. La vida útil de la luminaria es de [!LIFE_TIME]h (establecida a un flujo luminoso límite del 70%). La luminaria va equipada con un equipo auxiliar electrónico ON/OF integrado y alimentado a tensión de red: 220-240V; 50/60 Hz. | El cuerpo de la luminaria esta construido en aluminio extruido. | La luminaria monta un difusor opal de policarbonato. | Luminaria diseñada para instalación adosada o suspendida a techo.
17.1671.1301.04 | Luminaria lineal minimalista de 1405 mm para uso independiente de la familia Essence de TROLL. | TROLL | IN | Lineales de Superfície | Essence | Essence Ecoled | ESPAÑA |  | Y | [5 empty] | Y | Y |  | BLACK | 36 x 1405 x 63 | 45 x 1430 x 75 |  |  | de -20°C a 35°C | 120_277V | A | 26,7 | 2095 | 78,5 |  |  |  |  | Equipo de control electrónico | Y | Y |  | 50000 | LED | 0,94 |  |  | 40 |  |  | CLASS1 | 75 | Single |  | 3000 | Led |  | 24 | 3150 | 3 | [7 empty] | 80 |  | Luminaria lineal minimalista de 1405 mm para uso independiente de la familia Essence de TROLL con temperatura de color estable de 3000º K (warm white) optimizada para una eficaz iluminación general interior de oficinas, hospitales y espacios comerciales, residenciales u hoteleros y dotada con un innovador balance térmico mediante refrigeración pasiva. Diseñado para instalación adosada o suspendida a techo. El cuerpo de la luminaria esta construido en aluminio extruido con acabados en negro. La luminaria es IP40. La luminaria monta un difusor opal de policarbonato con un ángulo de apertura de 85º y utiliza una fuente de luz LED de 24 W con una reproducción cromática superior al 85% y una dispersión cromática de 3 SMCD. La luminaria tiene Flujo luminoso de [!REAL_LUMI_FLUX] Lm, con un rendimiento luminoso de [!LUMINOUS_EFFICIENCY] Lm/W, consumiendo una potencia total de [!REAL_POWER] W. La vida útil de la luminaria es de [!LIFE_TIME]h (establecida a un flujo luminoso límite del 70%). La luminaria va equipada con un equipo auxiliar electrónico ON/OF integrado y alimentado a tensión de red: 220-240V; 50/60 Hz. | El cuerpo de la luminaria esta construido en aluminio extruido. | La luminaria monta un difusor opal de policarbonato. | Luminaria diseñada para instalación adosada o suspendida a techo.
17.1671.1303.04 | Luminaria lineal minimalista de 1405 mm para uso independiente de la familia Essence de TROLL. | TROLL | IN | Lineales de Superfície | Essence | Essence Ecoled | ESPAÑA |  | Y | [5 empty] | Y | Y |  | BLACK | 36 x 1405 x 63 | 45 x 1430 x 75 |  |  | de -20°C a 35°C | 120_277V | A | 36 | 2551 | 70,9 |  |  |  |  | Equipo de control electrónico | Y | Y |  | 50000 | LED | 0,94 |  |  | 40 |  |  | CLASS1 | 75 | Single |  | 3000 | Led |  | 34 | 4050 | 3 | [7 empty] | 80 |  | Luminaria lineal minimalista de 1405 mm para uso independiente de la familia Essence de TROLL con temperatura de color estable de 3000º K (warm white) optimizada para una eficaz iluminación general interior de oficinas, hospitales y espacios comerciales, residenciales u hoteleros y dotada con un innovador balance térmico mediante refrigeración pasiva. Diseñado para instalación adosada o suspendida a techo. El cuerpo de la luminaria esta construido en aluminio extruido con acabados en negro. La luminaria es IP40. La luminaria monta un difusor opal de policarbonato con un ángulo de apertura de 85º y utiliza una fuente de luz LED de 34 W con una reproducción cromática superior al 85% y una dispersión cromática de 3 SMCD. La luminaria tiene Flujo luminoso de [!REAL_LUMI_FLUX] Lm, con un rendimiento luminoso de [!LUMINOUS_EFFICIENCY] Lm/W, consumiendo una potencia total de [!REAL_POWER] W. La vida útil de la luminaria es de [!LIFE_TIME]h (establecida a un flujo luminoso límite del 70%). La luminaria va equipada con un equipo auxiliar electrónico ON/OF integrado y alimentado a tensión de red: 220-240V; 50/60 Hz. | El cuerpo de la luminaria esta construido en aluminio extruido. | La luminaria monta un difusor opal de policarbonato. | Luminaria diseñada para instalación adosada o suspendida a techo.
17.1671.2301.63 | Luminaria lineal minimalista de 1405 mm para formar líneas continuas de la familia Essence de TROLL. | TROLL | IN | Lineales de Superfície | Essence | Essence Ecoled | ESPAÑA |  | Y | [5 empty] | Y | Y |  | CERAMIC_WHITE | 36 x 1400 x 63 | 45 x 1430 x 75 |  |  | de -20°C a 35°C | 120_277V | A | 26,7 | 2095 | 78,5 |  |  |  |  | Equipo de control electrónico | Y | Y |  | 50000 | LED | 0,94 |  |  | 40 |  |  | CLASS1 | 75 | L.C. |  | 3000 | Led |  | 24 | 3150 | 3 | [7 empty] | 80 |  | Luminaria lineal minimalista de 1405 mm para formar líneas continuas de la familia Essence de TROLL con temperatura de color estable de 3000º K (warm white) optimizada para una eficaz iluminación general interior de oficinas, hospitales y espacios comerciales, residenciales u hoteleros y dotada con un innovador balance térmico mediante refrigeración pasiva. Diseñado para instalación adosada o suspendida a techo. El cuerpo de la luminaria esta construido en aluminio extruido con acabados en blanco. La luminaria es IP40. La luminaria monta un difusor opal de policarbonato con un ángulo de apertura de 85º y utiliza una fuente de luz LED de 24 W con una reproducción cromática superior al 85% y una dispersión cromática de 3 SMCD. La luminaria tiene Flujo luminoso de [!REAL_LUMI_FLUX] Lm, con un rendimiento luminoso de [!LUMINOUS_EFFICIENCY] Lm/W, consumiendo una potencia total de [!REAL_POWER] W. La vida útil de la luminaria es de [!LIFE_TIME]h (establecida a un flujo luminoso límite del 70%). La luminaria va equipada con un equipo auxiliar electrónico ON/OF integrado y alimentado a tensión de red: 220-240V; 50/60 Hz. | El cuerpo de la luminaria esta construido en aluminio extruido. | La luminaria monta un difusor opal de policarbonato. | Luminaria diseñada para instalación adosada o suspendida a techo.
17.1671.2302.04 | Luminaria lineal minimalista de 1405 mm para formar líneas continuas de la familia Essence de TROLL. | TROLL | IN | Lineales de Superfície | Essence | Essence Ecoled | ESPAÑA |  | Y | [5 empty] | Y | Y |  | BLACK | 36 x 1400 x 63 | 45 x 1430 x 75 |  |  | de -20°C a 35°C | 120_277V | A | 26,7 | 2206 | 82,6 |  |  |  |  | Equipo de control electrónico | Y | Y |  | 50000 | LED | 0,94 |  |  | 40 |  |  | CLASS1 | 75 | L.C. |  | 4000 | Led |  | 24 | 3150 | 3 | [7 empty] | 80 |  | Luminaria lineal minimalista de 1405 mm para formar líneas continuas de la familia Essence de TROLL con temperatura de color estable de 4000º K (neutral white) optimizada para una eficaz iluminación general interior de oficinas, hospitales y espacios comerciales, residenciales u hoteleros y dotada con un innovador balance térmico mediante refrigeración pasiva. Diseñado para instalación adosada o suspendida a techo. El cuerpo de la luminaria esta construido en aluminio extruido con acabados en negro. La luminaria es IP40. La luminaria monta un difusor opal de policarbonato con un ángulo de apertura de 85º y utiliza una fuente de luz LED de 24 W con una reproducción cromática superior al 85% y una dispersión cromática de 3 SMCD. La luminaria tiene Flujo luminoso de [!REAL_LUMI_FLUX] Lm, con un rendimiento luminoso de [!LUMINOUS_EFFICIENCY] Lm/W, consumiendo una potencia total de [!REAL_POWER] W. La vida útil de la luminaria es de [!LIFE_TIME]h (establecida a un flujo luminoso límite del 70%). La luminaria va equipada con un equipo auxiliar electrónico ON/OF integrado y alimentado a tensión de red: 220-240V; 50/60 Hz. | El cuerpo de la luminaria esta construido en aluminio extruido. | La luminaria monta un difusor opal de policarbonato. | Luminaria diseñada para instalación adosada o suspendida a techo.
17.1671.2302.21 | Luminaria lineal minimalista de 1405 mm para formar líneas continuas de la familia Essence de TROLL. | TROLL | IN | Lineales de Superfície | Essence | Essence Ecoled | ESPAÑA |  | Y | [5 empty] | Y | Y |  | GREY | 36 x 1400 x 63 | 45 x 1430 x 75 |  |  | de -20°C a 35°C | 120_277V | A | 26,7 | 2206 | 82,6 |  |  |  |  | Equipo de control electrónico | Y | Y |  | 50000 | LED | 0,94 |  |  | 40 |  |  | CLASS1 | 75 | L.C. |  | 4000 | Led |  | 24 | 3150 | 3 | [7 empty] | 80 |  | Luminaria lineal minimalista de 1405 mm para formar líneas continuas de la familia Essence de TROLL con temperatura de color estable de 4000º K (neutral white) optimizada para una eficaz iluminación general interior de oficinas, hospitales y espacios comerciales, residenciales u hoteleros y dotada con un innovador balance térmico mediante refrigeración pasiva. Diseñado para instalación adosada o suspendida a techo. El cuerpo de la luminaria esta construido en aluminio extruido con acabados en gris. La luminaria es IP40. La luminaria monta un difusor opal de policarbonato con un ángulo de apertura de 85º y utiliza una fuente de luz LED de 24 W con una reproducción cromática superior al 85% y una dispersión cromática de 3 SMCD. La luminaria tiene Flujo luminoso de [!REAL_LUMI_FLUX] Lm, con un rendimiento luminoso de [!LUMINOUS_EFFICIENCY] Lm/W, consumiendo una potencia total de [!REAL_POWER] W. La vida útil de la luminaria es de [!LIFE_TIME]h (establecida a un flujo luminoso límite del 70%). La luminaria va equipada con un equipo auxiliar electrónico ON/OF integrado y alimentado a tensión de red: 220-240V; 50/60 Hz. | El cuerpo de la luminaria esta construido en aluminio extruido. | La luminaria monta un difusor opal de policarbonato. | Luminaria diseñada para instalación adosada o suspendida a techo.
17.1671.1303.21 | Luminaria lineal minimalista de 1405 mm para uso independiente de la familia Essence de TROLL. | TROLL | IN | Lineales de Superfície | Essence | Essence Ecoled | ESPAÑA |  | Y | [5 empty] | Y | Y |  | GREY | 36 x 1405 x 63 | 45 x 1430 x 75 |  |  | de -20°C a 35°C | 120_277V | A | 36 | 2551 | 70,9 |  |  |  |  | Equipo de control electrónico | Y | Y |  | 50000 | LED | 0,94 |  |  | 40 |  |  | CLASS1 | 75 | Single |  | 3000 | Led |  | 34 | 4050 | 3 | [7 empty] | 80 |  | Luminaria lineal minimalista de 1405 mm para uso independiente de la familia Essence de TROLL con temperatura de color estable de 3000º K (warm white) optimizada para una eficaz iluminación general interior de oficinas, hospitales y espacios comerciales, residenciales u hoteleros y dotada con un innovador balance térmico mediante refrigeración pasiva. Diseñado para instalación adosada o suspendida a techo. El cuerpo de la luminaria esta construido en aluminio extruido con acabados en gris. La luminaria es IP40. La luminaria monta un difusor opal de policarbonato con un ángulo de apertura de 85º y utiliza una fuente de luz LED de 34 W con una reproducción cromática superior al 85% y una dispersión cromática de 3 SMCD. La luminaria tiene Flujo luminoso de [!REAL_LUMI_FLUX] Lm, con un rendimiento luminoso de [!LUMINOUS_EFFICIENCY] Lm/W, consumiendo una potencia total de [!REAL_POWER] W. La vida útil de la luminaria es de [!LIFE_TIME]h (establecida a un flujo luminoso límite del 70%). La luminaria va equipada con un equipo auxiliar electrónico ON/OF integrado y alimentado a tensión de red: 220-240V; 50/60 Hz. | El cuerpo de la luminaria esta construido en aluminio extruido. | La luminaria monta un difusor opal de policarbonato. | Luminaria diseñada para instalación adosada o suspendida a techo.
17.1671.1304.04 | Luminaria lineal minimalista de 1405 mm para uso independiente de la familia Essence de TROLL. | TROLL | IN | Lineales de Superfície | Essence | Essence Ecoled | ESPAÑA |  | Y | [5 empty] | Y | Y |  | BLACK | 36 x 1405 x 63 | 45 x 1430 x 75 |  |  | de -20°C a 35°C | 120_277V | A | 36 | 2685 | 74,6 |  |  |  |  | Equipo de control electrónico | Y | Y |  | 50000 | LED | 0,94 |  |  | 40 |  |  | CLASS1 | 75 | Single |  | 4000 | Led |  | 34 | 4050 | 3 | [7 empty] | 80 |  | Luminaria lineal minimalista de 1405 mm para uso independiente de la familia Essence de TROLL con temperatura de color estable de 4000º K (neutral white) optimizada para una eficaz iluminación general interior de oficinas, hospitales y espacios comerciales, residenciales u hoteleros y dotada con un innovador balance térmico mediante refrigeración pasiva. Diseñado para instalación adosada o suspendida a techo. El cuerpo de la luminaria esta construido en aluminio extruido con acabados en negro. La luminaria es IP40. La luminaria monta un difusor opal de policarbonato con un ángulo de apertura de 85º y utiliza una fuente de luz LED de 34 W con una reproducción cromática superior al 85% y una dispersión cromática de 3 SMCD. La luminaria tiene Flujo luminoso de [!REAL_LUMI_FLUX] Lm, con un rendimiento luminoso de [!LUMINOUS_EFFICIENCY] Lm/W, consumiendo una potencia total de [!REAL_POWER] W. La vida útil de la luminaria es de [!LIFE_TIME]h (establecida a un flujo luminoso límite del 70%). La luminaria va equipada con un equipo auxiliar electrónico ON/OF integrado y alimentado a tensión de red: 220-240V; 50/60 Hz. | El cuerpo de la luminaria esta construido en aluminio extruido. | La luminaria monta un difusor opal de policarbonato. | Luminaria diseñada para instalación adosada o suspendida a techo.
17.1671.2302.63 | Luminaria lineal minimalista de 1405 mm para formar líneas continuas de la familia Essence de TROLL. | TROLL | IN | Lineales de Superfície | Essence | Essence Ecoled | ESPAÑA |  | Y | [5 empty] | Y | Y |  | CERAMIC_WHITE | 36 x 1400 x 63 | 45 x 1430 x 75 |  |  | de -20°C a 35°C | 120_277V | A | 26,7 | 2206 | 82,6 |  |  |  |  | Equipo de control electrónico | Y | Y |  | 50000 | LED | 0,94 |  |  | 40 |  |  | CLASS1 | 75 | L.C. |  | 4000 | Led |  | 24 | 3150 | 3 | [7 empty] | 80 |  | Luminaria lineal minimalista de 1405 mm para formar líneas continuas de la familia Essence de TROLL con temperatura de color estable de 4000º K (neutral white) optimizada para una eficaz iluminación general interior de oficinas, hospitales y espacios comerciales, residenciales u hoteleros y dotada con un innovador balance térmico mediante refrigeración pasiva. Diseñado para instalación adosada o suspendida a techo. El cuerpo de la luminaria esta construido en aluminio extruido con acabados en blanco. La luminaria es IP40. La luminaria monta un difusor opal de policarbonato con un ángulo de apertura de 85º y utiliza una fuente de luz LED de 24 W con una reproducción cromática superior al 85% y una dispersión cromática de 3 SMCD. La luminaria tiene Flujo luminoso de [!REAL_LUMI_FLUX] Lm, con un rendimiento luminoso de [!LUMINOUS_EFFICIENCY] Lm/W, consumiendo una potencia total de [!REAL_POWER] W. La vida útil de la luminaria es de [!LIFE_TIME]h (establecida a un flujo luminoso límite del 70%). La luminaria va equipada con un equipo auxiliar electrónico ON/OF integrado y alimentado a tensión de red: 220-240V; 50/60 Hz. | El cuerpo de la luminaria esta construido en aluminio extruido. | La luminaria monta un difusor opal de policarbonato. | Luminaria diseñada para instalación adosada o suspendida a techo.
17.1671.2303.04 | Luminaria lineal minimalista de 1405 mm para formar líneas continuas de la familia Essence de TROLL. | TROLL | IN | Lineales de Superfície | Essence | Essence Ecoled | ESPAÑA |  | Y | [5 empty] | Y | Y |  | BLACK | 36 x 1400 x 63 | 45 x 1430 x 75 |  |  | de -20°C a 35°C | 120_277V | A | 36 | 2551 | 70,9 |  |  |  |  | Equipo de control electrónico | Y | Y |  | 50000 | LED | 0,94 |  |  | 40 |  |  | CLASS1 | 75 | L.C. |  | 3000 | Led |  | 34 | 4050 | 3 | [7 empty] | 80 |  | Luminaria lineal minimalista de 1405 mm para formar líneas continuas de la familia Essence de TROLL con temperatura de color estable de 3000º K (warm white) optimizada para una eficaz iluminación general interior de oficinas, hospitales y espacios comerciales, residenciales u hoteleros y dotada con un innovador balance térmico mediante refrigeración pasiva. Diseñado para instalación adosada o suspendida a techo. El cuerpo de la luminaria esta construido en aluminio extruido con acabados en negro. La luminaria es IP40. La luminaria monta un difusor opal de policarbonato con un ángulo de apertura de 85º y utiliza una fuente de luz LED de 34 W con una reproducción cromática superior al 85% y una dispersión cromática de 3 SMCD. La luminaria tiene Flujo luminoso de [!REAL_LUMI_FLUX] Lm, con un rendimiento luminoso de [!LUMINOUS_EFFICIENCY] Lm/W, consumiendo una potencia total de [!REAL_POWER] W. La vida útil de la luminaria es de [!LIFE_TIME]h (establecida a un flujo luminoso límite del 70%). La luminaria va equipada con un equipo auxiliar electrónico ON/OF integrado y alimentado a tensión de red: 220-240V; 50/60 Hz. | El cuerpo de la luminaria esta construido en aluminio extruido. | La luminaria monta un difusor opal de policarbonato. | Luminaria diseñada para instalación adosada o suspendida a techo.
17.1671.1304.63 | Luminaria lineal minimalista de 1405 mm para uso independiente de la familia Essence de TROLL. | TROLL | IN | Lineales de Superfície | Essence | Essence Ecoled | ESPAÑA |  | Y | [5 empty] | Y | Y |  | CERAMIC_WHITE | 36 x 1405 x 63 | 45 x 1430 x 75 |  |  | de -20°C a 35°C | 120_277V | A | 36 | 2685 | 74,6 |  |  |  |  | Equipo de control electrónico | Y | Y |  | 50000 | LED | 0,94 |  |  | 40 |  |  | CLASS1 | 75 | Single |  | 4000 | Led |  | 34 | 4050 | 3 | [7 empty] | 80 |  | Luminaria lineal minimalista de 1405 mm para uso independiente de la familia Essence de TROLL con temperatura de color estable de 4000º K (neutral white) optimizada para una eficaz iluminación general interior de oficinas, hospitales y espacios comerciales, residenciales u hoteleros y dotada con un innovador balance térmico mediante refrigeración pasiva. Diseñado para instalación adosada o suspendida a techo. El cuerpo de la luminaria esta construido en aluminio extruido con acabados en blanco. La luminaria es IP40. La luminaria monta un difusor opal de policarbonato con un ángulo de apertura de 85º y utiliza una fuente de luz LED de 34 W con una reproducción cromática superior al 85% y una dispersión cromática de 3 SMCD. La luminaria tiene Flujo luminoso de [!REAL_LUMI_FLUX] Lm, con un rendimiento luminoso de [!LUMINOUS_EFFICIENCY] Lm/W, consumiendo una potencia total de [!REAL_POWER] W. La vida útil de la luminaria es de [!LIFE_TIME]h (establecida a un flujo luminoso límite del 70%). La luminaria va equipada con un equipo auxiliar electrónico ON/OF integrado y alimentado a tensión de red: 220-240V; 50/60 Hz. | El cuerpo de la luminaria esta construido en aluminio extruido. | La luminaria monta un difusor opal de policarbonato. | Luminaria diseñada para instalación adosada o suspendida a techo.
17.1671.1305.21 | Luminaria lineal minimalista de 1405 mm para uso independiente de la familia Essence de TROLL. | TROLL | IN | Lineales de Superfície | Essence | Essence Ecoled | ESPAÑA |  | Y | [5 empty] | Y | Y |  | GREY | 36 x 1405 x 63 | 45 x 1430 x 75 |  |  | de -20°C a 35°C | 120_277V | A | 26,7 | 2095 | 78,5 |  |  |  |  | Equipo de control electrónico Dimmable DALI | Y | Y |  | 50000 | LED | 0,94 |  |  | 40 |  |  | CLASS1 | 75 | Single |  | 3000 | Led |  | 24 | 3150 | 3 | [7 empty] | 80 |  | Luminaria lineal minimalista de 1405 mm para uso independiente de la familia Essence de TROLL con temperatura de color estable de 3000º K (warm white) optimizada para una eficaz iluminación general interior de oficinas, hospitales y espacios comerciales, residenciales u hoteleros y dotada con un innovador balance térmico mediante refrigeración pasiva. Diseñado para instalación adosada o suspendida a techo. El cuerpo de la luminaria esta construido en aluminio extruido con acabados en gris. La luminaria es IP40. La luminaria monta un difusor opal de policarbonato con un ángulo de apertura de 85º y utiliza una fuente de luz LED de 24 W con una reproducción cromática superior al 85% y una dispersión cromática de 3 SMCD. La luminaria tiene Flujo luminoso de [!REAL_LUMI_FLUX] Lm, con un rendimiento luminoso de [!LUMINOUS_EFFICIENCY] Lm/W, consumiendo una potencia total de [!REAL_POWER] W. La vida útil de la luminaria es de [!LIFE_TIME]h (establecida a un flujo luminoso límite del 70%). La luminaria va equipada con un equipo auxiliar electrónico Dimable DALI integrado y alimentado a tensión de red: 220-240V; 50/60 Hz. | El cuerpo de la luminaria esta construido en aluminio extruido. | La luminaria monta un difusor opal de policarbonato. | Luminaria diseñada para instalación adosada o suspendida a techo.
17.1671.2303.21 | Luminaria lineal minimalista de 1405 mm para formar líneas continuas de la familia Essence de TROLL. | TROLL | IN | Lineales de Superfície | Essence | Essence Ecoled | ESPAÑA |  | Y | [5 empty] | Y | Y |  | GREY | 36 x 1400 x 63 | 45 x 1430 x 75 |  |  | de -20°C a 35°C | 120_277V | A | 36 | 2551 | 70,9 |  |  |  |  | Equipo de control electrónico | Y | Y |  | 50000 | LED | 0,94 |  |  | 40 |  |  | CLASS1 | 75 | L.C. |  | 3000 | Led |  | 34 | 4050 | 3 | [7 empty] | 80 |  | Luminaria lineal minimalista de 1405 mm para formar líneas continuas de la familia Essence de TROLL con temperatura de color estable de 3000º K (warm white) optimizada para una eficaz iluminación general interior de oficinas, hospitales y espacios comerciales, residenciales u hoteleros y dotada con un innovador balance térmico mediante refrigeración pasiva. Diseñado para instalación adosada o suspendida a techo. El cuerpo de la luminaria esta construido en aluminio extruido con acabados en gris. La luminaria es IP40. La luminaria monta un difusor opal de policarbonato con un ángulo de apertura de 85º y utiliza una fuente de luz LED de 34 W con una reproducción cromática superior al 85% y una dispersión cromática de 3 SMCD. La luminaria tiene Flujo luminoso de [!REAL_LUMI_FLUX] Lm, con un rendimiento luminoso de [!LUMINOUS_EFFICIENCY] Lm/W, consumiendo una potencia total de [!REAL_POWER] W. La vida útil de la luminaria es de [!LIFE_TIME]h (establecida a un flujo luminoso límite del 70%). La luminaria va equipada con un equipo auxiliar electrónico ON/OF integrado y alimentado a tensión de red: 220-240V; 50/60 Hz. | El cuerpo de la luminaria esta construido en aluminio extruido. | La luminaria monta un difusor opal de policarbonato. | Luminaria diseñada para instalación adosada o suspendida a techo.
17.1671.2303.63 | Luminaria lineal minimalista de 1405 mm para formar líneas continuas de la familia Essence de TROLL. | TROLL | IN | Lineales de Superfície | Essence | Essence Ecoled | ESPAÑA |  | Y | [5 empty] | Y | Y |  | CERAMIC_WHITE | 36 x 1400 x 63 | 45 x 1430 x 75 |  |  | de -20°C a 35°C | 120_277V | A | 36 | 2551 | 70,9 |  |  |  |  | Equipo de control electrónico | Y | Y |  | 50000 | LED | 0,94 |  |  | 40 |  |  | CLASS1 | 75 | L.C. |  | 3000 | Led |  | 34 | 4050 | 3 | [7 empty] | 80 |  | Luminaria lineal minimalista de 1405 mm para formar líneas continuas de la familia Essence de TROLL con temperatura de color estable de 3000º K (warm white) optimizada para una eficaz iluminación general interior de oficinas, hospitales y espacios comerciales, residenciales u hoteleros y dotada con un innovador balance térmico mediante refrigeración pasiva. Diseñado para instalación adosada o suspendida a techo. El cuerpo de la luminaria esta construido en aluminio extruido con acabados en blanco. La luminaria es IP40. La luminaria monta un difusor opal de policarbonato con un ángulo de apertura de 85º y utiliza una fuente de luz LED de 34 W con una reproducción cromática superior al 85% y una dispersión cromática de 3 SMCD. La luminaria tiene Flujo luminoso de [!REAL_LUMI_FLUX] Lm, con un rendimiento luminoso de [!LUMINOUS_EFFICIENCY] Lm/W, consumiendo una potencia total de [!REAL_POWER] W. La vida útil de la luminaria es de [!LIFE_TIME]h (establecida a un flujo luminoso límite del 70%). La luminaria va equipada con un equipo auxiliar electrónico ON/OF integrado y alimentado a tensión de red: 220-240V; 50/60 Hz. | El cuerpo de la luminaria esta construido en aluminio extruido. | La luminaria monta un difusor opal de policarbonato. | Luminaria diseñada para instalación adosada o suspendida a techo.
17.1671.2101.04 | Luminaria lineal minimalista de 845 mm para formar líneas continuas de la familia Essence de TROLL. | TROLL | IN | Lineales de Superfície | Essence | Essence Ecoled | ESPAÑA |  | Y | [5 empty] | Y | Y |  | BLACK | 36 x 840 x 63 | 45 x 870 x 75 |  |  | de -20°C a 35°C | 120_277V | A | 17 | 1258 | 74,0 |  |  |  |  | Equipo de control electrónico | Y | Y |  | 50000 | LED | 0,94 |  |  | 40 |  |  | CLASS1 | 75 | L.C. |  | 3000 | Led |  | 15 | 2258 | 3 | [7 empty] | 80 |  | Luminaria lineal minimalista de 845 mm para formar líneas continuas de la familia Essence de TROLL con temperatura de color estable de 3000º K (warm white) optimizada para una eficaz iluminación general interior de oficinas, hospitales y espacios comerciales, residenciales u hoteleros y dotada con un innovador balance térmico mediante refrigeración pasiva. Diseñado para instalación adosada o suspendida a techo. El cuerpo de la luminaria esta construido en aluminio extruido con acabados en negro. La luminaria es IP40. La luminaria monta un difusor opal de policarbonato con un ángulo de apertura de 85º y utiliza una fuente de luz LED de 15 W con una reproducción cromática superior al 85% y una dispersión cromática de 3 SMCD. La luminaria tiene Flujo luminoso de [!REAL_LUMI_FLUX] Lm, con un rendimiento luminoso de [!LUMINOUS_EFFICIENCY] Lm/W, consumiendo una potencia total de [!REAL_POWER] W. La vida útil de la luminaria es de [!LIFE_TIME]h (establecida a un flujo luminoso límite del 70%). La luminaria va equipada con un equipo auxiliar electrónico ON/OF integrado y alimentado a tensión de red: 220-240V; 50/60 Hz. | El cuerpo de la luminaria esta construido en aluminio extruido. | La luminaria monta un difusor opal de policarbonato. | Luminaria diseñada para instalación adosada o suspendida a techo.
17.1671.2101.21 | Luminaria lineal minimalista de 845 mm para formar líneas continuas de la familia Essence de TROLL. | TROLL | IN | Lineales de Superfície | Essence | Essence Ecoled | ESPAÑA |  | Y | [5 empty] | Y | Y |  | GREY | 36 x 840 x 63 | 45 x 870 x 75 |  |  | de -20°C a 35°C | 120_277V | A | 17 | 1258 | 74,0 |  |  |  |  | Equipo de control electrónico | Y | Y |  | 50000 | LED | 0,94 |  |  | 40 |  |  | CLASS1 | 75 | L.C. |  | 3000 | Led |  | 15 | 2258 | 3 | [7 empty] | 80 |  | Luminaria lineal minimalista de 845 mm para formar líneas continuas de la familia Essence de TROLL con temperatura de color estable de 3000º K (warm white) optimizada para una eficaz iluminación general interior de oficinas, hospitales y espacios comerciales, residenciales u hoteleros y dotada con un innovador balance térmico mediante refrigeración pasiva. Diseñado para instalación adosada o suspendida a techo. El cuerpo de la luminaria esta construido en aluminio extruido con acabados en gris. La luminaria es IP40. La luminaria monta un difusor opal de policarbonato con un ángulo de apertura de 85º y utiliza una fuente de luz LED de 15 W con una reproducción cromática superior al 85% y una dispersión cromática de 3 SMCD. La luminaria tiene Flujo luminoso de [!REAL_LUMI_FLUX] Lm, con un rendimiento luminoso de [!LUMINOUS_EFFICIENCY] Lm/W, consumiendo una potencia total de [!REAL_POWER] W. La vida útil de la luminaria es de [!LIFE_TIME]h (establecida a un flujo luminoso límite del 70%). La luminaria va equipada con un equipo auxiliar electrónico ON/OF integrado y alimentado a tensión de red: 220-240V; 50/60 Hz. | El cuerpo de la luminaria esta construido en aluminio extruido. | La luminaria monta un difusor opal de policarbonato. | Luminaria diseñada para instalación adosada o suspendida a techo.
17.1671.1306.21 | Luminaria lineal minimalista de 1405 mm para uso independiente de la familia Essence de TROLL. | TROLL | IN | Lineales de Superfície | Essence | Essence Ecoled | ESPAÑA |  | Y | [5 empty] | Y | Y |  | GREY | 36 x 1405 x 63 | 45 x 1430 x 75 |  |  | de -20°C a 35°C | 120_277V | A | 26,7 | 2206 | 82,6 |  |  |  |  | Equipo de control electrónico Dimmable DALI | Y | Y |  | 50000 | LED | 0,94 |  |  | 40 |  |  | CLASS1 | 75 | Single |  | 4000 | Led |  | 24 | 3150 | 3 | [7 empty] | 80 |  | Luminaria lineal minimalista de 1405 mm para uso independiente de la familia Essence de TROLL con temperatura de color estable de 4000º K (neutral white) optimizada para una eficaz iluminación general interior de oficinas, hospitales y espacios comerciales, residenciales u hoteleros y dotada con un innovador balance térmico mediante refrigeración pasiva. Diseñado para instalación adosada o suspendida a techo. El cuerpo de la luminaria esta construido en aluminio extruido con acabados en gris. La luminaria es IP40. La luminaria monta un difusor opal de policarbonato con un ángulo de apertura de 85º y utiliza una fuente de luz LED de 24 W con una reproducción cromática superior al 85% y una dispersión cromática de 3 SMCD. La luminaria tiene Flujo luminoso de [!REAL_LUMI_FLUX] Lm, con un rendimiento luminoso de [!LUMINOUS_EFFICIENCY] Lm/W, consumiendo una potencia total de [!REAL_POWER] W. La vida útil de la luminaria es de [!LIFE_TIME]h (establecida a un flujo luminoso límite del 70%). La luminaria va equipada con un equipo auxiliar electrónico Dimable DALI integrado y alimentado a tensión de red: 220-240V; 50/60 Hz. | El cuerpo de la luminaria esta construido en aluminio extruido. | La luminaria monta un difusor opal de policarbonato. | Luminaria diseñada para instalación adosada o suspendida a techo.
17.1671.1306.63 | Luminaria lineal minimalista de 1405 mm para uso independiente de la familia Essence de TROLL. | TROLL | IN | Lineales de Superfície | Essence | Essence Ecoled | ESPAÑA |  | Y | [5 empty] | Y | Y |  | CERAMIC_WHITE | 36 x 1405 x 63 | 45 x 1430 x 75 |  |  | de -20°C a 35°C | 120_277V | A | 26,7 | 2206 | 82,6 |  |  |  |  | Equipo de control electrónico Dimmable DALI | Y | Y |  | 50000 | LED | 0,94 |  |  | 40 |  |  | CLASS1 | 75 | Single |  | 4000 | Led |  | 24 | 3150 | 3 | [7 empty] | 80 |  | Luminaria lineal minimalista de 1405 mm para uso independiente de la familia Essence de TROLL con temperatura de color estable de 4000º K (neutral white) optimizada para una eficaz iluminación general interior de oficinas, hospitales y espacios comerciales, residenciales u hoteleros y dotada con un innovador balance térmico mediante refrigeración pasiva. Diseñado para instalación adosada o suspendida a techo. El cuerpo de la luminaria esta construido en aluminio extruido con acabados en blanco. La luminaria es IP40. La luminaria monta un difusor opal de policarbonato con un ángulo de apertura de 85º y utiliza una fuente de luz LED de 24 W con una reproducción cromática superior al 85% y una dispersión cromática de 3 SMCD. La luminaria tiene Flujo luminoso de [!REAL_LUMI_FLUX] Lm, con un rendimiento luminoso de [!LUMINOUS_EFFICIENCY] Lm/W, consumiendo una potencia total de [!REAL_POWER] W. La vida útil de la luminaria es de [!LIFE_TIME]h (establecida a un flujo luminoso límite del 70%). La luminaria va equipada con un equipo auxiliar electrónico Dimable DALI integrado y alimentado a tensión de red: 220-240V; 50/60 Hz. | El cuerpo de la luminaria esta construido en aluminio extruido. | La luminaria monta un difusor opal de policarbonato. | Luminaria diseñada para instalación adosada o suspendida a techo.
17.1671.2304.04 | Luminaria lineal minimalista de 1405 mm para formar líneas continuas de la familia Essence de TROLL. | TROLL | IN | Lineales de Superfície | Essence | Essence Ecoled | ESPAÑA |  | Y | [5 empty] | Y | Y |  | BLACK | 36 x 1400 x 63 | 45 x 1430 x 75 |  |  | de -20°C a 35°C | 120_277V | A | 36 | 2685 | 74,6 |  |  |  |  | Equipo de control electrónico | Y | Y |  | 50000 | LED | 0,94 |  |  | 40 |  |  | CLASS1 | 75 | L.C. |  | 4000 | Led |  | 34 | 4050 | 3 | [7 empty] | 80 |  | Luminaria lineal minimalista de 1405 mm para formar líneas continuas de la familia Essence de TROLL con temperatura de color estable de 4000º K (neutral white) optimizada para una eficaz iluminación general interior de oficinas, hospitales y espacios comerciales, residenciales u hoteleros y dotada con un innovador balance térmico mediante refrigeración pasiva. Diseñado para instalación adosada o suspendida a techo. El cuerpo de la luminaria esta construido en aluminio extruido con acabados en negro. La luminaria es IP40. La luminaria monta un difusor opal de policarbonato con un ángulo de apertura de 85º y utiliza una fuente de luz LED de 34 W con una reproducción cromática superior al 85% y una dispersión cromática de 3 SMCD. La luminaria tiene Flujo luminoso de [!REAL_LUMI_FLUX] Lm, con un rendimiento luminoso de [!LUMINOUS_EFFICIENCY] Lm/W, consumiendo una potencia total de [!REAL_POWER] W. La vida útil de la luminaria es de [!LIFE_TIME]h (establecida a un flujo luminoso límite del 70%). La luminaria va equipada con un equipo auxiliar electrónico ON/OF integrado y alimentado a tensión de red: 220-240V; 50/60 Hz. | El cuerpo de la luminaria esta construido en aluminio extruido. | La luminaria monta un difusor opal de policarbonato. | Luminaria diseñada para instalación adosada o suspendida a techo.
17.1671.2304.21 | Luminaria lineal minimalista de 1405 mm para formar líneas continuas de la familia Essence de TROLL. | TROLL | IN | Lineales de Superfície | Essence | Essence Ecoled | ESPAÑA |  | Y | [5 empty] | Y | Y |  | GREY | 36 x 1400 x 63 | 45 x 1430 x 75 |  |  | de -20°C a 35°C | 120_277V | A | 36 | 2685 | 74,6 |  |  |  |  | Equipo de control electrónico | Y | Y |  | 50000 | LED | 0,94 |  |  | 40 |  |  | CLASS1 | 75 | L.C. |  | 4000 | Led |  | 34 | 4050 | 3 | [7 empty] | 80 |  | Luminaria lineal minimalista de 1405 mm para formar líneas continuas de la familia Essence de TROLL con temperatura de color estable de 4000º K (neutral white) optimizada para una eficaz iluminación general interior de oficinas, hospitales y espacios comerciales, residenciales u hoteleros y dotada con un innovador balance térmico mediante refrigeración pasiva. Diseñado para instalación adosada o suspendida a techo. El cuerpo de la luminaria esta construido en aluminio extruido con acabados en gris. La luminaria es IP40. La luminaria monta un difusor opal de policarbonato con un ángulo de apertura de 85º y utiliza una fuente de luz LED de 34 W con una reproducción cromática superior al 85% y una dispersión cromática de 3 SMCD. La luminaria tiene Flujo luminoso de [!REAL_LUMI_FLUX] Lm, con un rendimiento luminoso de [!LUMINOUS_EFFICIENCY] Lm/W, consumiendo una potencia total de [!REAL_POWER] W. La vida útil de la luminaria es de [!LIFE_TIME]h (establecida a un flujo luminoso límite del 70%). La luminaria va equipada con un equipo auxiliar electrónico ON/OF integrado y alimentado a tensión de red: 220-240V; 50/60 Hz. | El cuerpo de la luminaria esta construido en aluminio extruido. | La luminaria monta un difusor opal de policarbonato. | Luminaria diseñada para instalación adosada o suspendida a techo.
17.1671.2101.63 | Luminaria lineal minimalista de 845 mm para formar líneas continuas de la familia Essence de TROLL. | TROLL | IN | Lineales de Superfície | Essence | Essence Ecoled | ESPAÑA |  | Y | [5 empty] | Y | Y |  | CERAMIC_WHITE | 36 x 840 x 63 | 45 x 870 x 75 |  |  | de -20°C a 35°C | 120_277V | A | 17 | 1258 | 74,0 |  |  |  |  | Equipo de control electrónico | Y | Y |  | 50000 | LED | 0,94 |  |  | 40 |  |  | CLASS1 | 75 | L.C. |  | 3000 | Led |  | 15 | 2258 | 3 | [7 empty] | 80 |  | Luminaria lineal minimalista de 845 mm para formar líneas continuas de la familia Essence de TROLL con temperatura de color estable de 3000º K (warm white) optimizada para una eficaz iluminación general interior de oficinas, hospitales y espacios comerciales, residenciales u hoteleros y dotada con un innovador balance térmico mediante refrigeración pasiva. Diseñado para instalación adosada o suspendida a techo. El cuerpo de la luminaria esta construido en aluminio extruido con acabados en blanco. La luminaria es IP40. La luminaria monta un difusor opal de policarbonato con un ángulo de apertura de 85º y utiliza una fuente de luz LED de 15 W con una reproducción cromática superior al 85% y una dispersión cromática de 3 SMCD. La luminaria tiene Flujo luminoso de [!REAL_LUMI_FLUX] Lm, con un rendimiento luminoso de [!LUMINOUS_EFFICIENCY] Lm/W, consumiendo una potencia total de [!REAL_POWER] W. La vida útil de la luminaria es de [!LIFE_TIME]h (establecida a un flujo luminoso límite del 70%). La luminaria va equipada con un equipo auxiliar electrónico ON/OF integrado y alimentado a tensión de red: 220-240V; 50/60 Hz. | El cuerpo de la luminaria esta construido en aluminio extruido. | La luminaria monta un difusor opal de policarbonato. | Luminaria diseñada para instalación adosada o suspendida a techo.
17.1671.2102.04 | Luminaria lineal minimalista de 845 mm para formar líneas continuas de la familia Essence de TROLL. | TROLL | IN | Lineales de Superfície | Essence | Essence Ecoled | ESPAÑA |  | Y | [5 empty] | Y | Y |  | BLACK | 36 x 840 x 63 | 45 x 870 x 75 |  |  | de -20°C a 35°C | 120_277V | A | 17 | 1324 | 77,9 |  |  |  |  | Equipo de control electrónico | Y | Y |  | 50000 | LED | 0,94 |  |  | 40 |  |  | CLASS1 | 75 | L.C. |  | 4000 | Led |  | 15 | 2258 | 3 | [7 empty] | 80 |  | Luminaria lineal minimalista de 845 mm para formar líneas continuas de la familia Essence de TROLL con temperatura de color estable de 4000º K (neutral white) optimizada para una eficaz iluminación general interior de oficinas, hospitales y espacios comerciales, residenciales u hoteleros y dotada con un innovador balance térmico mediante refrigeración pasiva. Diseñado para instalación adosada o suspendida a techo. El cuerpo de la luminaria esta construido en aluminio extruido con acabados en negro. La luminaria es IP40. La luminaria monta un difusor opal de policarbonato con un ángulo de apertura de 85º y utiliza una fuente de luz LED de 15 W con una reproducción cromática superior al 85% y una dispersión cromática de 3 SMCD. La luminaria tiene Flujo luminoso de [!REAL_LUMI_FLUX] Lm, con un rendimiento luminoso de [!LUMINOUS_EFFICIENCY] Lm/W, consumiendo una potencia total de [!REAL_POWER] W. La vida útil de la luminaria es de [!LIFE_TIME]h (establecida a un flujo luminoso límite del 70%). La luminaria va equipada con un equipo auxiliar electrónico ON/OF integrado y alimentado a tensión de red: 220-240V; 50/60 Hz. | El cuerpo de la luminaria esta construido en aluminio extruido. | La luminaria monta un difusor opal de policarbonato. | Luminaria diseñada para instalación adosada o suspendida a techo.
17.1671.1307.63 | Luminaria lineal minimalista de 1405 mm para uso independiente de la familia Essence de TROLL. | TROLL | IN | Lineales de Superfície | Essence | Essence Ecoled | ESPAÑA |  | Y | [5 empty] | Y | Y |  | CERAMIC_WHITE | 36 x 1405 x 63 | 45 x 1430 x 75 |  |  | de -20°C a 35°C | 120_277V | A | 36 | 2551 | 70,9 |  |  |  |  | Equipo de control electrónico Dimmable DALI | Y | Y |  | 50000 | LED | 0,94 |  |  | 40 |  |  | CLASS1 | 75 | Single |  | 3000 | Led |  | 34 | 4050 | 3 | [7 empty] | 80 |  | Luminaria lineal minimalista de 1405 mm para uso independiente de la familia Essence de TROLL con temperatura de color estable de 3000º K (warm white) optimizada para una eficaz iluminación general interior de oficinas, hospitales y espacios comerciales, residenciales u hoteleros y dotada con un innovador balance térmico mediante refrigeración pasiva. Diseñado para instalación adosada o suspendida a techo. El cuerpo de la luminaria esta construido en aluminio extruido con acabados en blanco. La luminaria es IP40. La luminaria monta un difusor opal de policarbonato con un ángulo de apertura de 85º y utiliza una fuente de luz LED de 34 W con una reproducción cromática superior al 85% y una dispersión cromática de 3 SMCD. La luminaria tiene Flujo luminoso de [!REAL_LUMI_FLUX] Lm, con un rendimiento luminoso de [!LUMINOUS_EFFICIENCY] Lm/W, consumiendo una potencia total de [!REAL_POWER] W. La vida útil de la luminaria es de [!LIFE_TIME]h (establecida a un flujo luminoso límite del 70%). La luminaria va equipada con un equipo auxiliar electrónico Dimable DALI integrado y alimentado a tensión de red: 220-240V; 50/60 Hz. | El cuerpo de la luminaria esta construido en aluminio extruido. | La luminaria monta un difusor opal de policarbonato. | Luminaria diseñada para instalación adosada o suspendida a techo.
17.1671.1308.21 | Luminaria lineal minimalista de 1405 mm para uso independiente de la familia Essence de TROLL. | TROLL | IN | Lineales de Superfície | Essence | Essence Ecoled | ESPAÑA |  | Y | [5 empty] | Y | Y |  | GREY | 36 x 1405 x 63 | 45 x 1430 x 75 |  |  | de -20°C a 35°C | 120_277V | A | 36 | 2685 | 74,6 |  |  |  |  | Equipo de control electrónico Dimmable DALI | Y | Y |  | 50000 | LED | 0,94 |  |  | 40 |  |  | CLASS1 | 75 | Single |  | 4000 | Led |  | 34 | 4050 | 3 | [7 empty] | 80 |  | Luminaria lineal minimalista de 1405 mm para uso independiente de la familia Essence de TROLL con temperatura de color estable de 4000º K (neutral white) optimizada para una eficaz iluminación general interior de oficinas, hospitales y espacios comerciales, residenciales u hoteleros y dotada con un innovador balance térmico mediante refrigeración pasiva. Diseñado para instalación adosada o suspendida a techo. El cuerpo de la luminaria esta construido en aluminio extruido con acabados en gris. La luminaria es IP40. La luminaria monta un difusor opal de policarbonato con un ángulo de apertura de 85º y utiliza una fuente de luz LED de 34 W con una reproducción cromática superior al 85% y una dispersión cromática de 3 SMCD. La luminaria tiene Flujo luminoso de [!REAL_LUMI_FLUX] Lm, con un rendimiento luminoso de [!LUMINOUS_EFFICIENCY] Lm/W, consumiendo una potencia total de [!REAL_POWER] W. La vida útil de la luminaria es de [!LIFE_TIME]h (establecida a un flujo luminoso límite del 70%). La luminaria va equipada con un equipo auxiliar electrónico Dimable DALI integrado y alimentado a tensión de red: 220-240V; 50/60 Hz. | El cuerpo de la luminaria esta construido en aluminio extruido. | La luminaria monta un difusor opal de policarbonato. | Luminaria diseñada para instalación adosada o suspendida a techo.
17.1671.2304.63 | Luminaria lineal minimalista de 1405 mm para formar líneas continuas de la familia Essence de TROLL. | TROLL | IN | Lineales de Superfície | Essence | Essence Ecoled | ESPAÑA |  | Y | [5 empty] | Y | Y |  | CERAMIC_WHITE | 36 x 1400 x 63 | 45 x 1430 x 75 |  |  | de -20°C a 35°C | 120_277V | A | 36 | 2685 | 74,6 |  |  |  |  | Equipo de control electrónico | Y | Y |  | 50000 | LED | 0,94 |  |  | 40 |  |  | CLASS1 | 75 | L.C. |  | 4000 | Led |  | 34 | 4050 | 3 | [7 empty] | 80 |  | Luminaria lineal minimalista de 1405 mm para formar líneas continuas de la familia Essence de TROLL con temperatura de color estable de 4000º K (neutral white) optimizada para una eficaz iluminación general interior de oficinas, hospitales y espacios comerciales, residenciales u hoteleros y dotada con un innovador balance térmico mediante refrigeración pasiva. Diseñado para instalación adosada o suspendida a techo. El cuerpo de la luminaria esta construido en aluminio extruido con acabados en blanco. La luminaria es IP40. La luminaria monta un difusor opal de policarbonato con un ángulo de apertura de 85º y utiliza una fuente de luz LED de 34 W con una reproducción cromática superior al 85% y una dispersión cromática de 3 SMCD. La luminaria tiene Flujo luminoso de [!REAL_LUMI_FLUX] Lm, con un rendimiento luminoso de [!LUMINOUS_EFFICIENCY] Lm/W, consumiendo una potencia total de [!REAL_POWER] W. La vida útil de la luminaria es de [!LIFE_TIME]h (establecida a un flujo luminoso límite del 70%). La luminaria va equipada con un equipo auxiliar electrónico ON/OF integrado y alimentado a tensión de red: 220-240V; 50/60 Hz. | El cuerpo de la luminaria esta construido en aluminio extruido. | La luminaria monta un difusor opal de policarbonato. | Luminaria diseñada para instalación adosada o suspendida a techo.
17.1671.2305.04 | Luminaria lineal minimalista de 1405 mm para formar líneas continuas de la familia Essence de TROLL. | TROLL | IN | Lineales de Superfície | Essence | Essence Ecoled | ESPAÑA |  | Y | [5 empty] | Y | Y |  | BLACK | 36 x 1400 x 63 | 45 x 1430 x 75 |  |  | de -20°C a 35°C | 120_277V | A | 26,7 | 2095 | 78,5 |  |  |  |  | Equipo de control electrónico Dimmable DALI | Y | Y |  | 50000 | LED | 0,94 |  |  | 40 |  |  | CLASS1 | 75 | L.C. |  | 3000 | Led |  | 24 | 3150 | 3 | [7 empty] | 80 |  | Luminaria lineal minimalista de 1405 mm para formar líneas continuas de la familia Essence de TROLL con temperatura de color estable de 3000º K (warm white) optimizada para una eficaz iluminación general interior de oficinas, hospitales y espacios comerciales, residenciales u hoteleros y dotada con un innovador balance térmico mediante refrigeración pasiva. Diseñado para instalación adosada o suspendida a techo. El cuerpo de la luminaria esta construido en aluminio extruido con acabados en negro. La luminaria es IP40. La luminaria monta un difusor opal de policarbonato con un ángulo de apertura de 85º y utiliza una fuente de luz LED de 24 W con una reproducción cromática superior al 85% y una dispersión cromática de 3 SMCD. La luminaria tiene Flujo luminoso de [!REAL_LUMI_FLUX] Lm, con un rendimiento luminoso de [!LUMINOUS_EFFICIENCY] Lm/W, consumiendo una potencia total de [!REAL_POWER] W. La vida útil de la luminaria es de [!LIFE_TIME]h (establecida a un flujo luminoso límite del 70%). La luminaria va equipada con un equipo auxiliar electrónico Dimable DALI integrado y alimentado a tensión de red: 220-240V; 50/60 Hz. | El cuerpo de la luminaria esta construido en aluminio extruido. | La luminaria monta un difusor opal de policarbonato. | Luminaria diseñada para instalación adosada o suspendida a techo.
17.1671.2102.21 | Luminaria lineal minimalista de 845 mm para formar líneas continuas de la familia Essence de TROLL. | TROLL | IN | Lineales de Superfície | Essence | Essence Ecoled | ESPAÑA |  | Y | [5 empty] | Y | Y |  | GREY | 36 x 840 x 63 | 45 x 870 x 75 |  |  | de -20°C a 35°C | 120_277V | A | 17 | 1324 | 77,9 |  |  |  |  | Equipo de control electrónico | Y | Y |  | 50000 | LED | 0,94 |  |  | 40 |  |  | CLASS1 | 75 | L.C. |  | 4000 | Led |  | 15 | 2258 | 3 | [7 empty] | 80 |  | Luminaria lineal minimalista de 845 mm para formar líneas continuas de la familia Essence de TROLL con temperatura de color estable de 4000º K (neutral white) optimizada para una eficaz iluminación general interior de oficinas, hospitales y espacios comerciales, residenciales u hoteleros y dotada con un innovador balance térmico mediante refrigeración pasiva. Diseñado para instalación adosada o suspendida a techo. El cuerpo de la luminaria esta construido en aluminio extruido con acabados en gris. La luminaria es IP40. La luminaria monta un difusor opal de policarbonato con un ángulo de apertura de 85º y utiliza una fuente de luz LED de 15 W con una reproducción cromática superior al 85% y una dispersión cromática de 3 SMCD. La luminaria tiene Flujo luminoso de [!REAL_LUMI_FLUX] Lm, con un rendimiento luminoso de [!LUMINOUS_EFFICIENCY] Lm/W, consumiendo una potencia total de [!REAL_POWER] W. La vida útil de la luminaria es de [!LIFE_TIME]h (establecida a un flujo luminoso límite del 70%). La luminaria va equipada con un equipo auxiliar electrónico ON/OF integrado y alimentado a tensión de red: 220-240V; 50/60 Hz. | El cuerpo de la luminaria esta construido en aluminio extruido. | La luminaria monta un difusor opal de policarbonato. | Luminaria diseñada para instalación adosada o suspendida a techo.
17.1671.2102.63 | Luminaria lineal minimalista de 845 mm para formar líneas continuas de la familia Essence de TROLL. | TROLL | IN | Lineales de Superfície | Essence | Essence Ecoled | ESPAÑA |  | Y | [5 empty] | Y | Y |  | CERAMIC_WHITE | 36 x 840 x 63 | 45 x 870 x 75 |  |  | de -20°C a 35°C | 120_277V | A | 17 | 1324 | 77,9 |  |  |  |  | Equipo de control electrónico | Y | Y |  | 50000 | LED | 0,94 |  |  | 40 |  |  | CLASS1 | 75 | L.C. |  | 4000 | Led |  | 15 | 2258 | 3 | [7 empty] | 80 |  | Luminaria lineal minimalista de 845 mm para formar líneas continuas de la familia Essence de TROLL con temperatura de color estable de 4000º K (neutral white) optimizada para una eficaz iluminación general interior de oficinas, hospitales y espacios comerciales, residenciales u hoteleros y dotada con un innovador balance térmico mediante refrigeración pasiva. Diseñado para instalación adosada o suspendida a techo. El cuerpo de la luminaria esta construido en aluminio extruido con acabados en blanco. La luminaria es IP40. La luminaria monta un difusor opal de policarbonato con un ángulo de apertura de 85º y utiliza una fuente de luz LED de 15 W con una reproducción cromática superior al 85% y una dispersión cromática de 3 SMCD. La luminaria tiene Flujo luminoso de [!REAL_LUMI_FLUX] Lm, con un rendimiento luminoso de [!LUMINOUS_EFFICIENCY] Lm/W, consumiendo una potencia total de [!REAL_POWER] W. La vida útil de la luminaria es de [!LIFE_TIME]h (establecida a un flujo luminoso límite del 70%). La luminaria va equipada con un equipo auxiliar electrónico ON/OF integrado y alimentado a tensión de red: 220-240V; 50/60 Hz. | El cuerpo de la luminaria esta construido en aluminio extruido. | La luminaria monta un difusor opal de policarbonato. | Luminaria diseñada para instalación adosada o suspendida a techo.
17.1671.1308.63 | Luminaria lineal minimalista de 1405 mm para uso independiente de la familia Essence de TROLL. | TROLL | IN | Lineales de Superfície | Essence | Essence Ecoled | ESPAÑA |  | Y | [5 empty] | Y | Y |  | CERAMIC_WHITE | 36 x 1405 x 63 | 45 x 1430 x 75 |  |  | de -20°C a 35°C | 120_277V | A | 36 | 2685 | 74,6 |  |  |  |  | Equipo de control electrónico Dimmable DALI | Y | Y |  | 50000 | LED | 0,94 |  |  | 40 |  |  | CLASS1 | 75 | Single |  | 4000 | Led |  | 34 | 4050 | 3 | [7 empty] | 80 |  | Luminaria lineal minimalista de 1405 mm para uso independiente de la familia Essence de TROLL con temperatura de color estable de 4000º K (neutral white) optimizada para una eficaz iluminación general interior de oficinas, hospitales y espacios comerciales, residenciales u hoteleros y dotada con un innovador balance térmico mediante refrigeración pasiva. Diseñado para instalación adosada o suspendida a techo. El cuerpo de la luminaria esta construido en aluminio extruido con acabados en blanco. La luminaria es IP40. La luminaria monta un difusor opal de policarbonato con un ángulo de apertura de 85º y utiliza una fuente de luz LED de 34 W con una reproducción cromática superior al 85% y una dispersión cromática de 3 SMCD. La luminaria tiene Flujo luminoso de [!REAL_LUMI_FLUX] Lm, con un rendimiento luminoso de [!LUMINOUS_EFFICIENCY] Lm/W, consumiendo una potencia total de [!REAL_POWER] W. La vida útil de la luminaria es de [!LIFE_TIME]h (establecida a un flujo luminoso límite del 70%). La luminaria va equipada con un equipo auxiliar electrónico Dimable DALI integrado y alimentado a tensión de red: 220-240V; 50/60 Hz. | El cuerpo de la luminaria esta construido en aluminio extruido. | La luminaria monta un difusor opal de policarbonato. | Luminaria diseñada para instalación adosada o suspendida a techo.
17.1671.1401.04 | Luminaria lineal minimalista de 1685 mm para uso independiente de la familia Essence de TROLL. | TROLL | IN | Lineales de Superfície | Essence | Essence Ecoled | ESPAÑA |  | Y | [5 empty] | Y | Y |  | BLACK | 36 x 1685 x 63 | 45 x 1710 x 75 |  |  | de -20°C a 35°C | 120_277V | A | 33,3 | 2515 | 75,5 |  |  |  |  | Equipo de control electrónico | Y | Y |  | 50000 | LED | 0,94 |  |  | 40 |  |  | CLASS1 | 75 | Single |  | 3000 | Led |  | 29 | 3600 | 3 | [7 empty] | 80 |  | Luminaria lineal minimalista de 1685 mm para uso independiente de la familia Essence de TROLL con temperatura de color estable de 3000º K (warm white) optimizada para una eficaz iluminación general interior de oficinas, hospitales y espacios comerciales, residenciales u hoteleros y dotada con un innovador balance térmico mediante refrigeración pasiva. Diseñado para instalación adosada o suspendida a techo. El cuerpo de la luminaria esta construido en aluminio extruido con acabados en negro. La luminaria es IP40. La luminaria monta un difusor opal de policarbonato con un ángulo de apertura de 85º y utiliza una fuente de luz LED de 29 W con una reproducción cromática superior al 85% y una dispersión cromática de 3 SMCD. La luminaria tiene Flujo luminoso de [!REAL_LUMI_FLUX] Lm, con un rendimiento luminoso de [!LUMINOUS_EFFICIENCY] Lm/W, consumiendo una potencia total de [!REAL_POWER] W. La vida útil de la luminaria es de [!LIFE_TIME]h (establecida a un flujo luminoso límite del 70%). La luminaria va equipada con un equipo auxiliar electrónico ON/OF integrado y alimentado a tensión de red: 220-240V; 50/60 Hz. | El cuerpo de la luminaria esta construido en aluminio extruido. | La luminaria monta un difusor opal de policarbonato. | Luminaria diseñada para instalación adosada o suspendida a techo.
17.1671.2305.63 | Luminaria lineal minimalista de 1405 mm para formar líneas continuas de la familia Essence de TROLL. | TROLL | IN | Lineales de Superfície | Essence | Essence Ecoled | ESPAÑA |  | Y | [5 empty] | Y | Y |  | CERAMIC_WHITE | 36 x 1400 x 63 | 45 x 1430 x 75 |  |  | de -20°C a 35°C | 120_277V | A | 26,7 | 2095 | 78,5 |  |  |  |  | Equipo de control electrónico Dimmable DALI | Y | Y |  | 50000 | LED | 0,94 |  |  | 40 |  |  | CLASS1 | 75 | L.C. |  | 3000 | Led |  | 24 | 3150 | 3 | [7 empty] | 80 |  | Luminaria lineal minimalista de 1405 mm para formar líneas continuas de la familia Essence de TROLL con temperatura de color estable de 3000º K (warm white) optimizada para una eficaz iluminación general interior de oficinas, hospitales y espacios comerciales, residenciales u hoteleros y dotada con un innovador balance térmico mediante refrigeración pasiva. Diseñado para instalación adosada o suspendida a techo. El cuerpo de la luminaria esta construido en aluminio extruido con acabados en blanco. La luminaria es IP40. La luminaria monta un difusor opal de policarbonato con un ángulo de apertura de 85º y utiliza una fuente de luz LED de 24 W con una reproducción cromática superior al 85% y una dispersión cromática de 3 SMCD. La luminaria tiene Flujo luminoso de [!REAL_LUMI_FLUX] Lm, con un rendimiento luminoso de [!LUMINOUS_EFFICIENCY] Lm/W, consumiendo una potencia total de [!REAL_POWER] W. La vida útil de la luminaria es de [!LIFE_TIME]h (establecida a un flujo luminoso límite del 70%). La luminaria va equipada con un equipo auxiliar electrónico Dimable DALI integrado y alimentado a tensión de red: 220-240V; 50/60 Hz. | El cuerpo de la luminaria esta construido en aluminio extruido. | La luminaria monta un difusor opal de policarbonato. | Luminaria diseñada para instalación adosada o suspendida a techo.
17.1671.2306.04 | Luminaria lineal minimalista de 1405 mm para formar líneas continuas de la familia Essence de TROLL. | TROLL | IN | Lineales de Superfície | Essence | Essence Ecoled | ESPAÑA |  | Y | [5 empty] | Y | Y |  | BLACK | 36 x 1400 x 63 | 45 x 1430 x 75 |  |  | de -20°C a 35°C | 120_277V | A | 26,7 | 2206 | 82,6 |  |  |  |  | Equipo de control electrónico Dimmable DALI | Y | Y |  | 50000 | LED | 0,94 |  |  | 40 |  |  | CLASS1 | 75 | L.C. |  | 4000 | Led |  | 24 | 3150 | 3 | [7 empty] | 80 |  | Luminaria lineal minimalista de 1405 mm para formar líneas continuas de la familia Essence de TROLL con temperatura de color estable de 4000º K (neutral white) optimizada para una eficaz iluminación general interior de oficinas, hospitales y espacios comerciales, residenciales u hoteleros y dotada con un innovador balance térmico mediante refrigeración pasiva. Diseñado para instalación adosada o suspendida a techo. El cuerpo de la luminaria esta construido en aluminio extruido con acabados en negro. La luminaria es IP40. La luminaria monta un difusor opal de policarbonato con un ángulo de apertura de 85º y utiliza una fuente de luz LED de 24 W con una reproducción cromática superior al 85% y una dispersión cromática de 3 SMCD. La luminaria tiene Flujo luminoso de [!REAL_LUMI_FLUX] Lm, con un rendimiento luminoso de [!LUMINOUS_EFFICIENCY] Lm/W, consumiendo una potencia total de [!REAL_POWER] W. La vida útil de la luminaria es de [!LIFE_TIME]h (establecida a un flujo luminoso límite del 70%). La luminaria va equipada con un equipo auxiliar electrónico Dimable DALI integrado y alimentado a tensión de red: 220-240V; 50/60 Hz. | El cuerpo de la luminaria esta construido en aluminio extruido. | La luminaria monta un difusor opal de policarbonato. | Luminaria diseñada para instalación adosada o suspendida a techo.
17.1671.2103.21 | Luminaria lineal minimalista de 845 mm para formar líneas continuas de la familia Essence de TROLL. | TROLL | IN | Lineales de Superfície | Essence | Essence Ecoled | ESPAÑA |  | Y | [5 empty] | Y | Y |  | GREY | 36 x 840 x 63 | 45 x 870 x 75 |  |  | de -20°C a 35°C | 120_277V | A | 22,5 | 1530 | 68,0 |  |  |  |  | Equipo de control electrónico | Y | Y |  | 50000 | LED | 0,94 |  |  | 40 |  |  | CLASS1 | 75 | L.C. |  | 3000 | Led |  | 20 | 3100 | 3 | [7 empty] | 80 |  | Luminaria lineal minimalista de 845 mm para formar líneas continuas de la familia Essence de TROLL con temperatura de color estable de 3000º K (warm white) optimizada para una eficaz iluminación general interior de oficinas, hospitales y espacios comerciales, residenciales u hoteleros y dotada con un innovador balance térmico mediante refrigeración pasiva. Diseñado para instalación adosada o suspendida a techo. El cuerpo de la luminaria esta construido en aluminio extruido con acabados en gris. La luminaria es IP40. La luminaria monta un difusor opal de policarbonato con un ángulo de apertura de 85º y utiliza una fuente de luz LED de 20 W con una reproducción cromática superior al 85% y una dispersión cromática de 3 SMCD. La luminaria tiene Flujo luminoso de [!REAL_LUMI_FLUX] Lm, con un rendimiento luminoso de [!LUMINOUS_EFFICIENCY] Lm/W, consumiendo una potencia total de [!REAL_POWER] W. La vida útil de la luminaria es de [!LIFE_TIME]h (establecida a un flujo luminoso límite del 70%). La luminaria va equipada con un equipo auxiliar electrónico ON/OF integrado y alimentado a tensión de red: 220-240V; 50/60 Hz. | El cuerpo de la luminaria esta construido en aluminio extruido. | La luminaria monta un difusor opal de policarbonato. | Luminaria diseñada para instalación adosada o suspendida a techo.
17.1671.2103.63 | Luminaria lineal minimalista de 845 mm para formar líneas continuas de la familia Essence de TROLL. | TROLL | IN | Lineales de Superfície | Essence | Essence Ecoled | ESPAÑA |  | Y | [5 empty] | Y | Y |  | CERAMIC_WHITE | 36 x 840 x 63 | 45 x 870 x 75 |  |  | de -20°C a 35°C | 120_277V | A | 22,5 | 1530 | 68,0 |  |  |  |  | Equipo de control electrónico | Y | Y |  | 50000 | LED | 0,94 |  |  | 40 |  |  | CLASS1 | 75 | L.C. |  | 3000 | Led |  | 20 | 3100 | 3 | [7 empty] | 80 |  | Luminaria lineal minimalista de 845 mm para formar líneas continuas de la familia Essence de TROLL con temperatura de color estable de 3000º K (warm white) optimizada para una eficaz iluminación general interior de oficinas, hospitales y espacios comerciales, residenciales u hoteleros y dotada con un innovador balance térmico mediante refrigeración pasiva. Diseñado para instalación adosada o suspendida a techo. El cuerpo de la luminaria esta construido en aluminio extruido con acabados en blanco. La luminaria es IP40. La luminaria monta un difusor opal de policarbonato con un ángulo de apertura de 85º y utiliza una fuente de luz LED de 20 W con una reproducción cromática superior al 85% y una dispersión cromática de 3 SMCD. La luminaria tiene Flujo luminoso de [!REAL_LUMI_FLUX] Lm, con un rendimiento luminoso de [!LUMINOUS_EFFICIENCY] Lm/W, consumiendo una potencia total de [!REAL_POWER] W. La vida útil de la luminaria es de [!LIFE_TIME]h (establecida a un flujo luminoso límite del 70%). La luminaria va equipada con un equipo auxiliar electrónico ON/OF integrado y alimentado a tensión de red: 220-240V; 50/60 Hz. | El cuerpo de la luminaria esta construido en aluminio extruido. | La luminaria monta un difusor opal de policarbonato. | Luminaria diseñada para instalación adosada o suspendida a techo.
17.1671.2104.04 | Luminaria lineal minimalista de 845 mm para formar líneas continuas de la familia Essence de TROLL. | TROLL | IN | Lineales de Superfície | Essence | Essence Ecoled | ESPAÑA |  | Y | [5 empty] | Y | Y |  | BLACK | 36 x 840 x 63 | 45 x 870 x 75 |  |  | de -20°C a 35°C | 120_277V | A | 22,5 | 1611 | 71,6 |  |  |  |  | Equipo de control electrónico | Y | Y |  | 50000 | LED | 0,94 |  |  | 40 |  |  | CLASS1 | 75 | L.C. |  | 4000 | Led |  | 20 | 3100 | 3 | [7 empty] | 80 |  | Luminaria lineal minimalista de 845 mm para formar líneas continuas de la familia Essence de TROLL con temperatura de color estable de 4000º K (neutral white) optimizada para una eficaz iluminación general interior de oficinas, hospitales y espacios comerciales, residenciales u hoteleros y dotada con un innovador balance térmico mediante refrigeración pasiva. Diseñado para instalación adosada o suspendida a techo. El cuerpo de la luminaria esta construido en aluminio extruido con acabados en negro. La luminaria es IP40. La luminaria monta un difusor opal de policarbonato con un ángulo de apertura de 85º y utiliza una fuente de luz LED de 20 W con una reproducción cromática superior al 85% y una dispersión cromática de 3 SMCD. La luminaria tiene Flujo luminoso de [!REAL_LUMI_FLUX] Lm, con un rendimiento luminoso de [!LUMINOUS_EFFICIENCY] Lm/W, consumiendo una potencia total de [!REAL_POWER] W. La vida útil de la luminaria es de [!LIFE_TIME]h (establecida a un flujo luminoso límite del 70%). La luminaria va equipada con un equipo auxiliar electrónico ON/OF integrado y alimentado a tensión de red: 220-240V; 50/60 Hz. | El cuerpo de la luminaria esta construido en aluminio extruido. | La luminaria monta un difusor opal de policarbonato. | Luminaria diseñada para instalación adosada o suspendida a techo.
17.1671.1401.63 | Luminaria lineal minimalista de 1685 mm para uso independiente de la familia Essence de TROLL. | TROLL | IN | Lineales de Superfície | Essence | Essence Ecoled | ESPAÑA |  | Y | [5 empty] | Y | Y |  | CERAMIC_WHITE | 36 x 1685 x 63 | 45 x 1710 x 75 |  |  | de -20°C a 35°C | 120_277V | A | 33,3 | 2515 | 75,5 |  |  |  |  | Equipo de control electrónico | Y | Y |  | 50000 | LED | 0,94 |  |  | 40 |  |  | CLASS1 | 75 | Single |  | 3000 | Led |  | 29 | 3600 | 3 | [7 empty] | 80 |  | Luminaria lineal minimalista de 1685 mm para uso independiente de la familia Essence de TROLL con temperatura de color estable de 3000º K (warm white) optimizada para una eficaz iluminación general interior de oficinas, hospitales y espacios comerciales, residenciales u hoteleros y dotada con un innovador balance térmico mediante refrigeración pasiva. Diseñado para instalación adosada o suspendida a techo. El cuerpo de la luminaria esta construido en aluminio extruido con acabados en blanco. La luminaria es IP40. La luminaria monta un difusor opal de policarbonato con un ángulo de apertura de 85º y utiliza una fuente de luz LED de 29 W con una reproducción cromática superior al 85% y una dispersión cromática de 3 SMCD. La luminaria tiene Flujo luminoso de [!REAL_LUMI_FLUX] Lm, con un rendimiento luminoso de [!LUMINOUS_EFFICIENCY] Lm/W, consumiendo una potencia total de [!REAL_POWER] W. La vida útil de la luminaria es de [!LIFE_TIME]h (establecida a un flujo luminoso límite del 70%). La luminaria va equipada con un equipo auxiliar electrónico ON/OF integrado y alimentado a tensión de red: 220-240V; 50/60 Hz. | El cuerpo de la luminaria esta construido en aluminio extruido. | La luminaria monta un difusor opal de policarbonato. | Luminaria diseñada para instalación adosada o suspendida a techo.
17.1671.1402.04 | Luminaria lineal minimalista de 1685 mm para uso independiente de la familia Essence de TROLL. | TROLL | IN | Lineales de Superfície | Essence | Essence Ecoled | ESPAÑA |  | Y | [5 empty] | Y | Y |  | BLACK | 36 x 1685 x 63 | 45 x 1710 x 75 |  |  | de -20°C a 35°C | 120_277V | A | 33,3 | 2648 | 79,5 |  |  |  |  | Equipo de control electrónico | Y | Y |  | 50000 | LED | 0,94 |  |  | 40 |  |  | CLASS1 | 75 | Single |  | 4000 | Led |  | 29 | 3600 | 3 | [7 empty] | 80 |  | Luminaria lineal minimalista de 1685 mm para uso independiente de la familia Essence de TROLL con temperatura de color estable de 4000º K (neutral white) optimizada para una eficaz iluminación general interior de oficinas, hospitales y espacios comerciales, residenciales u hoteleros y dotada con un innovador balance térmico mediante refrigeración pasiva. Diseñado para instalación adosada o suspendida a techo. El cuerpo de la luminaria esta construido en aluminio extruido con acabados en negro. La luminaria es IP40. La luminaria monta un difusor opal de policarbonato con un ángulo de apertura de 85º y utiliza una fuente de luz LED de 29 W con una reproducción cromática superior al 85% y una dispersión cromática de 3 SMCD. La luminaria tiene Flujo luminoso de [!REAL_LUMI_FLUX] Lm, con un rendimiento luminoso de [!LUMINOUS_EFFICIENCY] Lm/W, consumiendo una potencia total de [!REAL_POWER] W. La vida útil de la luminaria es de [!LIFE_TIME]h (establecida a un flujo luminoso límite del 70%). La luminaria va equipada con un equipo auxiliar electrónico ON/OF integrado y alimentado a tensión de red: 220-240V; 50/60 Hz. | El cuerpo de la luminaria esta construido en aluminio extruido. | La luminaria monta un difusor opal de policarbonato. | Luminaria diseñada para instalación adosada o suspendida a techo.
17.1671.2306.21 | Luminaria lineal minimalista de 1405 mm para formar líneas continuas de la familia Essence de TROLL. | TROLL | IN | Lineales de Superfície | Essence | Essence Ecoled | ESPAÑA |  | Y | [5 empty] | Y | Y |  | GREY | 36 x 1400 x 63 | 45 x 1430 x 75 |  |  | de -20°C a 35°C | 120_277V | A | 26,7 | 2206 | 82,6 |  |  |  |  | Equipo de control electrónico Dimmable DALI | Y | Y |  | 50000 | LED | 0,94 |  |  | 40 |  |  | CLASS1 | 75 | L.C. |  | 4000 | Led |  | 24 | 3150 | 3 | [7 empty] | 80 |  | Luminaria lineal minimalista de 1405 mm para formar líneas continuas de la familia Essence de TROLL con temperatura de color estable de 4000º K (neutral white) optimizada para una eficaz iluminación general interior de oficinas, hospitales y espacios comerciales, residenciales u hoteleros y dotada con un innovador balance térmico mediante refrigeración pasiva. Diseñado para instalación adosada o suspendida a techo. El cuerpo de la luminaria esta construido en aluminio extruido con acabados en gris. La luminaria es IP40. La luminaria monta un difusor opal de policarbonato con un ángulo de apertura de 85º y utiliza una fuente de luz LED de 24 W con una reproducción cromática superior al 85% y una dispersión cromática de 3 SMCD. La luminaria tiene Flujo luminoso de [!REAL_LUMI_FLUX] Lm, con un rendimiento luminoso de [!LUMINOUS_EFFICIENCY] Lm/W, consumiendo una potencia total de [!REAL_POWER] W. La vida útil de la luminaria es de [!LIFE_TIME]h (establecida a un flujo luminoso límite del 70%). La luminaria va equipada con un equipo auxiliar electrónico Dimable DALI integrado y alimentado a tensión de red: 220-240V; 50/60 Hz. | El cuerpo de la luminaria esta construido en aluminio extruido. | La luminaria monta un difusor opal de policarbonato. | Luminaria diseñada para instalación adosada o suspendida a techo.
17.1671.2306.63 | Luminaria lineal minimalista de 1405 mm para formar líneas continuas de la familia Essence de TROLL. | TROLL | IN | Lineales de Superfície | Essence | Essence Ecoled | ESPAÑA |  | Y | [5 empty] | Y | Y |  | CERAMIC_WHITE | 36 x 1400 x 63 | 45 x 1430 x 75 |  |  | de -20°C a 35°C | 120_277V | A | 26,7 | 2206 | 82,6 |  |  |  |  | Equipo de control electrónico Dimmable DALI | Y | Y |  | 50000 | LED | 0,94 |  |  | 40 |  |  | CLASS1 | 75 | L.C. |  | 4000 | Led |  | 24 | 3150 | 3 | [7 empty] | 80 |  | Luminaria lineal minimalista de 1405 mm para formar líneas continuas de la familia Essence de TROLL con temperatura de color estable de 4000º K (neutral white) optimizada para una eficaz iluminación general interior de oficinas, hospitales y espacios comerciales, residenciales u hoteleros y dotada con un innovador balance térmico mediante refrigeración pasiva. Diseñado para instalación adosada o suspendida a techo. El cuerpo de la luminaria esta construido en aluminio extruido con acabados en blanco. La luminaria es IP40. La luminaria monta un difusor opal de policarbonato con un ángulo de apertura de 85º y utiliza una fuente de luz LED de 24 W con una reproducción cromática superior al 85% y una dispersión cromática de 3 SMCD. La luminaria tiene Flujo luminoso de [!REAL_LUMI_FLUX] Lm, con un rendimiento luminoso de [!LUMINOUS_EFFICIENCY] Lm/W, consumiendo una potencia total de [!REAL_POWER] W. La vida útil de la luminaria es de [!LIFE_TIME]h (establecida a un flujo luminoso límite del 70%). La luminaria va equipada con un equipo auxiliar electrónico Dimable DALI integrado y alimentado a tensión de red: 220-240V; 50/60 Hz. | El cuerpo de la luminaria esta construido en aluminio extruido. | La luminaria monta un difusor opal de policarbonato. | Luminaria diseñada para instalación adosada o suspendida a techo.
17.1671.2104.21 | Luminaria lineal minimalista de 845 mm para formar líneas continuas de la familia Essence de TROLL. | TROLL | IN | Lineales de Superfície | Essence | Essence Ecoled | ESPAÑA |  | Y | [5 empty] | Y | Y |  | GREY | 36 x 840 x 63 | 45 x 870 x 75 |  |  | de -20°C a 35°C | 120_277V | A | 22,5 | 1611 | 71,6 |  |  |  |  | Equipo de control electrónico | Y | Y |  | 50000 | LED | 0,94 |  |  | 40 |  |  | CLASS1 | 75 | L.C. |  | 4000 | Led |  | 20 | 3100 | 3 | [7 empty] | 80 |  | Luminaria lineal minimalista de 845 mm para formar líneas continuas de la familia Essence de TROLL con temperatura de color estable de 4000º K (neutral white) optimizada para una eficaz iluminación general interior de oficinas, hospitales y espacios comerciales, residenciales u hoteleros y dotada con un innovador balance térmico mediante refrigeración pasiva. Diseñado para instalación adosada o suspendida a techo. El cuerpo de la luminaria esta construido en aluminio extruido con acabados en gris. La luminaria es IP40. La luminaria monta un difusor opal de policarbonato con un ángulo de apertura de 85º y utiliza una fuente de luz LED de 20 W con una reproducción cromática superior al 85% y una dispersión cromática de 3 SMCD. La luminaria tiene Flujo luminoso de [!REAL_LUMI_FLUX] Lm, con un rendimiento luminoso de [!LUMINOUS_EFFICIENCY] Lm/W, consumiendo una potencia total de [!REAL_POWER] W. La vida útil de la luminaria es de [!LIFE_TIME]h (establecida a un flujo luminoso límite del 70%). La luminaria va equipada con un equipo auxiliar electrónico ON/OF integrado y alimentado a tensión de red: 220-240V; 50/60 Hz. | El cuerpo de la luminaria esta construido en aluminio extruido. | La luminaria monta un difusor opal de policarbonato. | Luminaria diseñada para instalación adosada o suspendida a techo.
17.1671.2104.63 | Luminaria lineal minimalista de 845 mm para formar líneas continuas de la familia Essence de TROLL. | TROLL | IN | Lineales de Superfície | Essence | Essence Ecoled | ESPAÑA |  | Y | [5 empty] | Y | Y |  | CERAMIC_WHITE | 36 x 840 x 63 | 45 x 870 x 75 |  |  | de -20°C a 35°C | 120_277V | A | 22,5 | 1611 | 71,6 |  |  |  |  | Equipo de control electrónico | Y | Y |  | 50000 | LED | 0,94 |  |  | 40 |  |  | CLASS1 | 75 | L.C. |  | 4000 | Led |  | 20 | 3100 | 3 | [7 empty] | 80 |  | Luminaria lineal minimalista de 845 mm para formar líneas continuas de la familia Essence de TROLL con temperatura de color estable de 4000º K (neutral white) optimizada para una eficaz iluminación general interior de oficinas, hospitales y espacios comerciales, residenciales u hoteleros y dotada con un innovador balance térmico mediante refrigeración pasiva. Diseñado para instalación adosada o suspendida a techo. El cuerpo de la luminaria esta construido en aluminio extruido con acabados en blanco. La luminaria es IP40. La luminaria monta un difusor opal de policarbonato con un ángulo de apertura de 85º y utiliza una fuente de luz LED de 20 W con una reproducción cromática superior al 85% y una dispersión cromática de 3 SMCD. La luminaria tiene Flujo luminoso de [!REAL_LUMI_FLUX] Lm, con un rendimiento luminoso de [!LUMINOUS_EFFICIENCY] Lm/W, consumiendo una potencia total de [!REAL_POWER] W. La vida útil de la luminaria es de [!LIFE_TIME]h (establecida a un flujo luminoso límite del 70%). La luminaria va equipada con un equipo auxiliar electrónico ON/OF integrado y alimentado a tensión de red: 220-240V; 50/60 Hz. | El cuerpo de la luminaria esta construido en aluminio extruido. | La luminaria monta un difusor opal de policarbonato. | Luminaria diseñada para instalación adosada o suspendida a techo.
17.1671.1402.21 | Luminaria lineal minimalista de 1685 mm para uso independiente de la familia Essence de TROLL. | TROLL | IN | Lineales de Superfície | Essence | Essence Ecoled | ESPAÑA |  | Y | [5 empty] | Y | Y |  | GREY | 36 x 1685 x 63 | 45 x 1710 x 75 |  |  | de -20°C a 35°C | 120_277V | A | 33,3 | 2648 | 79,5 |  |  |  |  | Equipo de control electrónico | Y | Y |  | 50000 | LED | 0,94 |  |  | 40 |  |  | CLASS1 | 75 | Single |  | 4000 | Led |  | 29 | 3600 | 3 | [7 empty] | 80 |  | Luminaria lineal minimalista de 1685 mm para uso independiente de la familia Essence de TROLL con temperatura de color estable de 4000º K (neutral white) optimizada para una eficaz iluminación general interior de oficinas, hospitales y espacios comerciales, residenciales u hoteleros y dotada con un innovador balance térmico mediante refrigeración pasiva. Diseñado para instalación adosada o suspendida a techo. El cuerpo de la luminaria esta construido en aluminio extruido con acabados en gris. La luminaria es IP40. La luminaria monta un difusor opal de policarbonato con un ángulo de apertura de 85º y utiliza una fuente de luz LED de 29 W con una reproducción cromática superior al 85% y una dispersión cromática de 3 SMCD. La luminaria tiene Flujo luminoso de [!REAL_LUMI_FLUX] Lm, con un rendimiento luminoso de [!LUMINOUS_EFFICIENCY] Lm/W, consumiendo una potencia total de [!REAL_POWER] W. La vida útil de la luminaria es de [!LIFE_TIME]h (establecida a un flujo luminoso límite del 70%). La luminaria va equipada con un equipo auxiliar electrónico ON/OF integrado y alimentado a tensión de red: 220-240V; 50/60 Hz. | El cuerpo de la luminaria esta construido en aluminio extruido. | La luminaria monta un difusor opal de policarbonato. | Luminaria diseñada para instalación adosada o suspendida a techo.
17.1671.1403.21 | Luminaria lineal minimalista de 1685 mm para uso independiente de la familia Essence de TROLL. | TROLL | IN | Lineales de Superfície | Essence | Essence Ecoled | ESPAÑA |  | Y | [5 empty] | Y | Y |  | GREY | 36 x 1685 x 63 | 45 x 1710 x 75 |  |  | de -20°C a 35°C | 120_277V | A | 43 | 3061 | 71,2 |  |  |  |  | Equipo de control electrónico | Y | Y |  | 50000 | LED | 0,94 |  |  | 40 |  |  | CLASS1 | 75 | Single |  | 3000 | Led |  | 40 | 4670 | 3 | [7 empty] | 80 |  | Luminaria lineal minimalista de 1685 mm para uso independiente de la familia Essence de TROLL con temperatura de color estable de 3000º K (warm white) optimizada para una eficaz iluminación general interior de oficinas, hospitales y espacios comerciales, residenciales u hoteleros y dotada con un innovador balance térmico mediante refrigeración pasiva. Diseñado para instalación adosada o suspendida a techo. El cuerpo de la luminaria esta construido en aluminio extruido con acabados en gris. La luminaria es IP40. La luminaria monta un difusor opal de policarbonato con un ángulo de apertura de 85º y utiliza una fuente de luz LED de 40 W con una reproducción cromática superior al 85% y una dispersión cromática de 3 SMCD. La luminaria tiene Flujo luminoso de [!REAL_LUMI_FLUX] Lm, con un rendimiento luminoso de [!LUMINOUS_EFFICIENCY] Lm/W, consumiendo una potencia total de [!REAL_POWER] W. La vida útil de la luminaria es de [!LIFE_TIME]h (establecida a un flujo luminoso límite del 70%). La luminaria va equipada con un equipo auxiliar electrónico ON/OF integrado y alimentado a tensión de red: 220-240V; 50/60 Hz. | El cuerpo de la luminaria esta construido en aluminio extruido. | La luminaria monta un difusor opal de policarbonato. | Luminaria diseñada para instalación adosada o suspendida a techo.
17.1671.2307.04 | Luminaria lineal minimalista de 1405 mm para formar líneas continuas de la familia Essence de TROLL. | TROLL | IN | Lineales de Superfície | Essence | Essence Ecoled | ESPAÑA |  | Y | [5 empty] | Y | Y |  | BLACK | 36 x 1400 x 63 | 45 x 1430 x 75 |  |  | de -20°C a 35°C | 120_277V | A | 36 | 2551 | 70,9 |  |  |  |  | Equipo de control electrónico Dimmable DALI | Y | Y |  | 50000 | LED | 0,94 |  |  | 40 |  |  | CLASS1 | 75 | L.C. |  | 3000 | Led |  | 34 | 4050 | 3 | [7 empty] | 80 |  | Luminaria lineal minimalista de 1405 mm para formar líneas continuas de la familia Essence de TROLL con temperatura de color estable de 3000º K (warm white) optimizada para una eficaz iluminación general interior de oficinas, hospitales y espacios comerciales, residenciales u hoteleros y dotada con un innovador balance térmico mediante refrigeración pasiva. Diseñado para instalación adosada o suspendida a techo. El cuerpo de la luminaria esta construido en aluminio extruido con acabados en negro. La luminaria es IP40. La luminaria monta un difusor opal de policarbonato con un ángulo de apertura de 85º y utiliza una fuente de luz LED de 34 W con una reproducción cromática superior al 85% y una dispersión cromática de 3 SMCD. La luminaria tiene Flujo luminoso de [!REAL_LUMI_FLUX] Lm, con un rendimiento luminoso de [!LUMINOUS_EFFICIENCY] Lm/W, consumiendo una potencia total de [!REAL_POWER] W. La vida útil de la luminaria es de [!LIFE_TIME]h (establecida a un flujo luminoso límite del 70%). La luminaria va equipada con un equipo auxiliar electrónico Dimable DALI integrado y alimentado a tensión de red: 220-240V; 50/60 Hz. | El cuerpo de la luminaria esta construido en aluminio extruido. | La luminaria monta un difusor opal de policarbonato. | Luminaria diseñada para instalación adosada o suspendida a techo.
17.1671.2201.04 | Luminaria lineal minimalista de 1125 mm para formar líneas continuas de la familia Essence de TROLL. | TROLL | IN | Lineales de Superfície | Essence | Essence Ecoled | ESPAÑA |  | Y | [5 empty] | Y | Y |  | BLACK | 36 x 1120 x 63 | 45 x 1150 x 75 |  |  | de -20°C a 35°C | 120_277V | A | 22 | 1677 | 76,2 |  |  |  |  | Equipo de control electrónico | Y | Y |  | 50000 | LED | 0,94 |  |  | 40 |  |  | CLASS1 | 75 | L.C. |  | 3000 | Led |  | 19,5 | 2700 | 3 | [7 empty] | 80 |  | Luminaria lineal minimalista de 1125 mm para formar líneas continuas de la familia Essence de TROLL con temperatura de color estable de 3000º K (warm white) optimizada para una eficaz iluminación general interior de oficinas, hospitales y espacios comerciales, residenciales u hoteleros y dotada con un innovador balance térmico mediante refrigeración pasiva. Diseñado para instalación adosada o suspendida a techo. El cuerpo de la luminaria esta construido en aluminio extruido con acabados en negro. La luminaria es IP40. La luminaria monta un difusor opal de policarbonato con un ángulo de apertura de 85º y utiliza una fuente de luz LED de 19,5 W con una reproducción cromática superior al 85% y una dispersión cromática de 3 SMCD. La luminaria tiene Flujo luminoso de [!REAL_LUMI_FLUX] Lm, con un rendimiento luminoso de [!LUMINOUS_EFFICIENCY] Lm/W, consumiendo una potencia total de [!REAL_POWER] W. La vida útil de la luminaria es de [!LIFE_TIME]h (establecida a un flujo luminoso límite del 70%). La luminaria va equipada con un equipo auxiliar electrónico ON/OF integrado y alimentado a tensión de red: 220-240V; 50/60 Hz. | El cuerpo de la luminaria esta construido en aluminio extruido. | La luminaria monta un difusor opal de policarbonato. | Luminaria diseñada para instalación adosada o suspendida a techo.
17.1671.2201.21 | Luminaria lineal minimalista de 1125 mm para formar líneas continuas de la familia Essence de TROLL. | TROLL | IN | Lineales de Superfície | Essence | Essence Ecoled | ESPAÑA |  | Y | [5 empty] | Y | Y |  | GREY | 36 x 1120 x 63 | 45 x 1150 x 75 |  |  | de -20°C a 35°C | 120_277V | A | 22 | 1677 | 76,2 |  |  |  |  | Equipo de control electrónico | Y | Y |  | 50000 | LED | 0,94 |  |  | 40 |  |  | CLASS1 | 75 | L.C. |  | 3000 | Led |  | 19,5 | 2700 | 3 | [7 empty] | 80 |  | Luminaria lineal minimalista de 1125 mm para formar líneas continuas de la familia Essence de TROLL con temperatura de color estable de 3000º K (warm white) optimizada para una eficaz iluminación general interior de oficinas, hospitales y espacios comerciales, residenciales u hoteleros y dotada con un innovador balance térmico mediante refrigeración pasiva. Diseñado para instalación adosada o suspendida a techo. El cuerpo de la luminaria esta construido en aluminio extruido con acabados en gris. La luminaria es IP40. La luminaria monta un difusor opal de policarbonato con un ángulo de apertura de 85º y utiliza una fuente de luz LED de 19,5 W con una reproducción cromática superior al 85% y una dispersión cromática de 3 SMCD. La luminaria tiene Flujo luminoso de [!REAL_LUMI_FLUX] Lm, con un rendimiento luminoso de [!LUMINOUS_EFFICIENCY] Lm/W, consumiendo una potencia total de [!REAL_POWER] W. La vida útil de la luminaria es de [!LIFE_TIME]h (establecida a un flujo luminoso límite del 70%). La luminaria va equipada con un equipo auxiliar electrónico ON/OF integrado y alimentado a tensión de red: 220-240V; 50/60 Hz. | El cuerpo de la luminaria esta construido en aluminio extruido. | La luminaria monta un difusor opal de policarbonato. | Luminaria diseñada para instalación adosada o suspendida a techo.
17.1671.1404.63 | Luminaria lineal minimalista de 1685 mm para uso independiente de la familia Essence de TROLL. | TROLL | IN | Lineales de Superfície | Essence | Essence Ecoled | ESPAÑA |  | Y | [5 empty] | Y | Y |  | CERAMIC_WHITE | 36 x 1685 x 63 | 45 x 1710 x 75 |  |  | de -20°C a 35°C | 120_277V | A | 43 | 3222 | 74,9 |  |  |  |  | Equipo de control electrónico | Y | Y |  | 50000 | LED | 0,94 |  |  | 40 |  |  | CLASS1 | 75 | Single |  | 4000 | Led |  | 40 | 4670 | 3 | [7 empty] | 80 |  | Luminaria lineal minimalista de 1685 mm para uso independiente de la familia Essence de TROLL con temperatura de color estable de 4000º K (neutral white) optimizada para una eficaz iluminación general interior de oficinas, hospitales y espacios comerciales, residenciales u hoteleros y dotada con un innovador balance térmico mediante refrigeración pasiva. Diseñado para instalación adosada o suspendida a techo. El cuerpo de la luminaria esta construido en aluminio extruido con acabados en blanco. La luminaria es IP40. La luminaria monta un difusor opal de policarbonato con un ángulo de apertura de 85º y utiliza una fuente de luz LED de 40 W con una reproducción cromática superior al 85% y una dispersión cromática de 3 SMCD. La luminaria tiene Flujo luminoso de [!REAL_LUMI_FLUX] Lm, con un rendimiento luminoso de [!LUMINOUS_EFFICIENCY] Lm/W, consumiendo una potencia total de [!REAL_POWER] W. La vida útil de la luminaria es de [!LIFE_TIME]h (establecida a un flujo luminoso límite del 70%). La luminaria va equipada con un equipo auxiliar electrónico ON/OF integrado y alimentado a tensión de red: 220-240V; 50/60 Hz. | El cuerpo de la luminaria esta construido en aluminio extruido. | La luminaria monta un difusor opal de policarbonato. | Luminaria diseñada para instalación adosada o suspendida a techo.
17.1671.2307.63 | Luminaria lineal minimalista de 1405 mm para formar líneas continuas de la familia Essence de TROLL. | TROLL | IN | Lineales de Superfície | Essence | Essence Ecoled | ESPAÑA |  | Y | [5 empty] | Y | Y |  | CERAMIC_WHITE | 36 x 1400 x 63 | 45 x 1430 x 75 |  |  | de -20°C a 35°C | 120_277V | A | 36 | 2551 | 70,9 |  |  |  |  | Equipo de control electrónico Dimmable DALI | Y | Y |  | 50000 | LED | 0,94 |  |  | 40 |  |  | CLASS1 | 75 | L.C. |  | 3000 | Led |  | 34 | 4050 | 3 | [7 empty] | 80 |  | Luminaria lineal minimalista de 1405 mm para formar líneas continuas de la familia Essence de TROLL con temperatura de color estable de 3000º K (warm white) optimizada para una eficaz iluminación general interior de oficinas, hospitales y espacios comerciales, residenciales u hoteleros y dotada con un innovador balance térmico mediante refrigeración pasiva. Diseñado para instalación adosada o suspendida a techo. El cuerpo de la luminaria esta construido en aluminio extruido con acabados en blanco. La luminaria es IP40. La luminaria monta un difusor opal de policarbonato con un ángulo de apertura de 85º y utiliza una fuente de luz LED de 34 W con una reproducción cromática superior al 85% y una dispersión cromática de 3 SMCD. La luminaria tiene Flujo luminoso de [!REAL_LUMI_FLUX] Lm, con un rendimiento luminoso de [!LUMINOUS_EFFICIENCY] Lm/W, consumiendo una potencia total de [!REAL_POWER] W. La vida útil de la luminaria es de [!LIFE_TIME]h (establecida a un flujo luminoso límite del 70%). La luminaria va equipada con un equipo auxiliar electrónico Dimable DALI integrado y alimentado a tensión de red: 220-240V; 50/60 Hz. | El cuerpo de la luminaria esta construido en aluminio extruido. | La luminaria monta un difusor opal de policarbonato. | Luminaria diseñada para instalación adosada o suspendida a techo.
17.1671.2308.04 | Luminaria lineal minimalista de 1405 mm para formar líneas continuas de la familia Essence de TROLL. | TROLL | IN | Lineales de Superfície | Essence | Essence Ecoled | ESPAÑA |  | Y | [5 empty] | Y | Y |  | BLACK | 36 x 1400 x 63 | 45 x 1430 x 75 |  |  | de -20°C a 35°C | 120_277V | A | 36 | 2685 | 74,6 |  |  |  |  | Equipo de control electrónico Dimmable DALI | Y | Y |  | 50000 | LED | 0,94 |  |  | 40 |  |  | CLASS1 | 75 | L.C. |  | 4000 | Led |  | 34 | 4050 | 3 | [7 empty] | 80 |  | Luminaria lineal minimalista de 1405 mm para formar líneas continuas de la familia Essence de TROLL con temperatura de color estable de 4000º K (neutral white) optimizada para una eficaz iluminación general interior de oficinas, hospitales y espacios comerciales, residenciales u hoteleros y dotada con un innovador balance térmico mediante refrigeración pasiva. Diseñado para instalación adosada o suspendida a techo. El cuerpo de la luminaria esta construido en aluminio extruido con acabados en negro. La luminaria es IP40. La luminaria monta un difusor opal de policarbonato con un ángulo de apertura de 85º y utiliza una fuente de luz LED de 34 W con una reproducción cromática superior al 85% y una dispersión cromática de 3 SMCD. La luminaria tiene Flujo luminoso de [!REAL_LUMI_FLUX] Lm, con un rendimiento luminoso de [!LUMINOUS_EFFICIENCY] Lm/W, consumiendo una potencia total de [!REAL_POWER] W. La vida útil de la luminaria es de [!LIFE_TIME]h (establecida a un flujo luminoso límite del 70%). La luminaria va equipada con un equipo auxiliar electrónico Dimable DALI integrado y alimentado a tensión de red: 220-240V; 50/60 Hz. | El cuerpo de la luminaria esta construido en aluminio extruido. | La luminaria monta un difusor opal de policarbonato. | Luminaria diseñada para instalación adosada o suspendida a techo.
17.1671.2201.63 | Luminaria lineal minimalista de 1125 mm para formar líneas continuas de la familia Essence de TROLL. | TROLL | IN | Lineales de Superfície | Essence | Essence Ecoled | ESPAÑA |  | Y | [5 empty] | Y | Y |  | CERAMIC_WHITE | 36 x 1120 x 63 | 45 x 1150 x 75 |  |  | de -20°C a 35°C | 120_277V | A | 22 | 1677 | 76,2 |  |  |  |  | Equipo de control electrónico | Y | Y |  | 50000 | LED | 0,94 |  |  | 40 |  |  | CLASS1 | 75 | L.C. |  | 3000 | Led |  | 19,5 | 2700 | 3 | [7 empty] | 80 |  | Luminaria lineal minimalista de 1125 mm para formar líneas continuas de la familia Essence de TROLL con temperatura de color estable de 3000º K (warm white) optimizada para una eficaz iluminación general interior de oficinas, hospitales y espacios comerciales, residenciales u hoteleros y dotada con un innovador balance térmico mediante refrigeración pasiva. Diseñado para instalación adosada o suspendida a techo. El cuerpo de la luminaria esta construido en aluminio extruido con acabados en blanco. La luminaria es IP40. La luminaria monta un difusor opal de policarbonato con un ángulo de apertura de 85º y utiliza una fuente de luz LED de 19,5 W con una reproducción cromática superior al 85% y una dispersión cromática de 3 SMCD. La luminaria tiene Flujo luminoso de [!REAL_LUMI_FLUX] Lm, con un rendimiento luminoso de [!LUMINOUS_EFFICIENCY] Lm/W, consumiendo una potencia total de [!REAL_POWER] W. La vida útil de la luminaria es de [!LIFE_TIME]h (establecida a un flujo luminoso límite del 70%). La luminaria va equipada con un equipo auxiliar electrónico ON/OF integrado y alimentado a tensión de red: 220-240V; 50/60 Hz. | El cuerpo de la luminaria esta construido en aluminio extruido. | La luminaria monta un difusor opal de policarbonato. | Luminaria diseñada para instalación adosada o suspendida a techo.
17.1671.2202.04 | Luminaria lineal minimalista de 1125 mm para formar líneas continuas de la familia Essence de TROLL. | TROLL | IN | Lineales de Superfície | Essence | Essence Ecoled | ESPAÑA |  | Y | [5 empty] | Y | Y |  | BLACK | 36 x 1120 x 63 | 45 x 1150 x 75 |  |  | de -20°C a 35°C | 120_277V | A | 22 | 1765 | 80,2 |  |  |  |  | Equipo de control electrónico | Y | Y |  | 50000 | LED | 0,94 |  |  | 40 |  |  | CLASS1 | 75 | L.C. |  | 4000 | Led |  | 19,5 | 2700 | 3 | [7 empty] | 80 |  | Luminaria lineal minimalista de 1125 mm para formar líneas continuas de la familia Essence de TROLL con temperatura de color estable de 4000º K (neutral white) optimizada para una eficaz iluminación general interior de oficinas, hospitales y espacios comerciales, residenciales u hoteleros y dotada con un innovador balance térmico mediante refrigeración pasiva. Diseñado para instalación adosada o suspendida a techo. El cuerpo de la luminaria esta construido en aluminio extruido con acabados en negro. La luminaria es IP40. La luminaria monta un difusor opal de policarbonato con un ángulo de apertura de 85º y utiliza una fuente de luz LED de 19,5 W con una reproducción cromática superior al 85% y una dispersión cromática de 3 SMCD. La luminaria tiene Flujo luminoso de [!REAL_LUMI_FLUX] Lm, con un rendimiento luminoso de [!LUMINOUS_EFFICIENCY] Lm/W, consumiendo una potencia total de [!REAL_POWER] W. La vida útil de la luminaria es de [!LIFE_TIME]h (establecida a un flujo luminoso límite del 70%). La luminaria va equipada con un equipo auxiliar electrónico ON/OF integrado y alimentado a tensión de red: 220-240V; 50/60 Hz. | El cuerpo de la luminaria esta construido en aluminio extruido. | La luminaria monta un difusor opal de policarbonato. | Luminaria diseñada para instalación adosada o suspendida a techo.
17.1671.1406.04 | Luminaria lineal minimalista de 1685 mm para uso independiente de la familia Essence de TROLL. | TROLL | IN | Lineales de Superfície | Essence | Essence Ecoled | ESPAÑA |  | Y | [5 empty] | Y | Y |  | BLACK | 36 x 1685 x 63 | 45 x 1710 x 75 |  |  | de -20°C a 35°C | 120_277V | A | 33,3 | 2648 | 79,5 |  |  |  |  | Equipo de control electrónico Dimmable DALI | Y | Y |  | 50000 | LED | 0,94 |  |  | 40 |  |  | CLASS1 | 75 | Single |  | 4000 | Led |  | 29 | 3600 | 3 | [7 empty] | 80 |  | Luminaria lineal minimalista de 1685 mm para uso independiente de la familia Essence de TROLL con temperatura de color estable de 4000º K (neutral white) optimizada para una eficaz iluminación general interior de oficinas, hospitales y espacios comerciales, residenciales u hoteleros y dotada con un innovador balance térmico mediante refrigeración pasiva. Diseñado para instalación adosada o suspendida a techo. El cuerpo de la luminaria esta construido en aluminio extruido con acabados en negro. La luminaria es IP40. La luminaria monta un difusor opal de policarbonato con un ángulo de apertura de 85º y utiliza una fuente de luz LED de 29 W con una reproducción cromática superior al 85% y una dispersión cromática de 3 SMCD. La luminaria tiene Flujo luminoso de [!REAL_LUMI_FLUX] Lm, con un rendimiento luminoso de [!LUMINOUS_EFFICIENCY] Lm/W, consumiendo una potencia total de [!REAL_POWER] W. La vida útil de la luminaria es de [!LIFE_TIME]h (establecida a un flujo luminoso límite del 70%). La luminaria va equipada con un equipo auxiliar electrónico Dimable DALI integrado y alimentado a tensión de red: 220-240V; 50/60 Hz. | El cuerpo de la luminaria esta construido en aluminio extruido. | La luminaria monta un difusor opal de policarbonato. | Luminaria diseñada para instalación adosada o suspendida a techo.
17.1671.1407.04 | Luminaria lineal minimalista de 1685 mm para uso independiente de la familia Essence de TROLL. | TROLL | IN | Lineales de Superfície | Essence | Essence Ecoled | ESPAÑA |  | Y | [5 empty] | Y | Y |  | BLACK | 36 x 1685 x 63 | 45 x 1710 x 75 |  |  | de -20°C a 35°C | 120_277V | A | 43 | 3061 | 71,2 |  |  |  |  | Equipo de control electrónico Dimmable DALI | Y | Y |  | 50000 | LED | 0,94 |  |  | 40 |  |  | CLASS1 | 75 | Single |  | 3000 | Led |  | 40 | 4670 | 3 | [7 empty] | 80 |  | Luminaria lineal minimalista de 1685 mm para uso independiente de la familia Essence de TROLL con temperatura de color estable de 3000º K (warm white) optimizada para una eficaz iluminación general interior de oficinas, hospitales y espacios comerciales, residenciales u hoteleros y dotada con un innovador balance térmico mediante refrigeración pasiva. Diseñado para instalación adosada o suspendida a techo. El cuerpo de la luminaria esta construido en aluminio extruido con acabados en negro. La luminaria es IP40. La luminaria monta un difusor opal de policarbonato con un ángulo de apertura de 85º y utiliza una fuente de luz LED de 40 W con una reproducción cromática superior al 85% y una dispersión cromática de 3 SMCD. La luminaria tiene Flujo luminoso de [!REAL_LUMI_FLUX] Lm, con un rendimiento luminoso de [!LUMINOUS_EFFICIENCY] Lm/W, consumiendo una potencia total de [!REAL_POWER] W. La vida útil de la luminaria es de [!LIFE_TIME]h (establecida a un flujo luminoso límite del 70%). La luminaria va equipada con un equipo auxiliar electrónico Dimable DALI integrado y alimentado a tensión de red: 220-240V; 50/60 Hz. | El cuerpo de la luminaria esta construido en aluminio extruido. | La luminaria monta un difusor opal de policarbonato. | Luminaria diseñada para instalación adosada o suspendida a techo.
17.1671.3208.04 | Luminaria lineal minimalista de 1125 mm de la familia Essence de TROLL. | TROLL | IN | Lineales de Superfície | Essence | Essence Ecoled | ESPAÑA | [9 empty] | Y | BLACK | 36 x 1125 x 63 | 45 x 1195 x 125 |  |  | de -20°C a 35°C | 120_277V | A | 28,3 | 2148 | 75,9 |  |  |  |  | Equipo de control electrónico Dimmable DALI | Y | Y |  | 50000 | LED | 0,94 |  |  | 40 |  |  | CLASS1 | 75 | 3-Ph track |  | 4000 | Led |  | 27 | 3600 | 3 | [7 empty] | 80 |  | Luminaria lineal minimalista de 1125 mm de la familia Essence de TROLL con temperatura de color estable de 4000º K (neutral white) optimizada para una eficaz iluminación general interior de oficinas, hospitales y espacios comerciales, residenciales u hoteleros y dotada con un innovador balance térmico mediante refrigeración pasiva. Diseñado para instalación en el sistema de carril trifásico de TROLL. El cuerpo de la luminaria esta construido en aluminio extruido con acabados en negro. La luminaria es IP40. La luminaria monta un difusor opal de policarbonato con un ángulo de apertura de 85º y utiliza una fuente de luz LED de 27 W con una reproducción cromática superior al 85% y una dispersión cromática de 3 SMCD. La luminaria tiene Flujo luminoso de [!REAL_LUMI_FLUX] Lm, con un rendimiento luminoso de [!LUMINOUS_EFFICIENCY] Lm/W, consumiendo una potencia total de [!REAL_POWER] W. La vida útil de la luminaria es de [!LIFE_TIME]h (establecida a un flujo luminoso límite del 70%). La luminaria va equipada con un equipo auxiliar electrónico Dimable DALI integrado y alimentado a tensión de red: 220-240V; 50/60 Hz. | El cuerpo de la luminaria esta construido en aluminio extruido. | La luminaria monta un difusor opal de policarbonato. | Luminaria diseñada para instalación en el sistema de carril trifásico de TROLL.
17.1671.3207.63 | Luminaria lineal minimalista de 1125 mm de la familia Essence de TROLL. | TROLL | IN | Lineales de Superfície | Essence | Essence Ecoled | ESPAÑA | [9 empty] | Y | CERAMIC_WHITE | 36 x 1125 x 63 | 45 x 1195 x 125 |  |  | de -20°C a 35°C | 120_277V | A | 28,3 | 2041 | 72,1 |  |  |  |  | Equipo de control electrónico Dimmable DALI | Y | Y |  | 50000 | LED | 0,94 |  |  | 40 |  |  | CLASS1 | 75 | 3-Ph track |  | 3000 | Led |  | 27 | 3600 | 3 | [7 empty] | 80 |  | Luminaria lineal minimalista de 1125 mm de la familia Essence de TROLL con temperatura de color estable de 3000º K (warm white) optimizada para una eficaz iluminación general interior de oficinas, hospitales y espacios comerciales, residenciales u hoteleros y dotada con un innovador balance térmico mediante refrigeración pasiva. Diseñado para instalación en el sistema de carril trifásico de TROLL. El cuerpo de la luminaria esta construido en aluminio extruido con acabados en blanco. La luminaria es IP40. La luminaria monta un difusor opal de policarbonato con un ángulo de apertura de 85º y utiliza una fuente de luz LED de 27 W con una reproducción cromática superior al 85% y una dispersión cromática de 3 SMCD. La luminaria tiene Flujo luminoso de [!REAL_LUMI_FLUX] Lm, con un rendimiento luminoso de [!LUMINOUS_EFFICIENCY] Lm/W, consumiendo una potencia total de [!REAL_POWER] W. La vida útil de la luminaria es de [!LIFE_TIME]h (establecida a un flujo luminoso límite del 70%). La luminaria va equipada con un equipo auxiliar electrónico Dimable DALI integrado y alimentado a tensión de red: 220-240V; 50/60 Hz. | El cuerpo de la luminaria esta construido en aluminio extruido. | La luminaria monta un difusor opal de policarbonato. | Luminaria diseñada para instalación en el sistema de carril trifásico de TROLL.
17.1671.3308.63 | Luminaria lineal minimalista de 1405 mm de la familia Essence de TROLL. | TROLL | IN | Lineales de Superfície | Essence | Essence Ecoled | ESPAÑA | [9 empty] | Y | CERAMIC_WHITE | 36 x 1405 x 63 | 45 x 1430 x 125 |  |  | de -20°C a 35°C | 120_277V | A | 36 | 2685 | 74,6 |  |  |  |  | Equipo de control electrónico Dimmable DALI | Y | Y |  | 50000 | LED | 0,94 |  |  | 40 |  |  | CLASS1 | 75 | 3-Ph track |  | 4000 | Led |  | 34 | 4050 | 3 | [7 empty] | 80 |  | Luminaria lineal minimalista de 1405 mm de la familia Essence de TROLL con temperatura de color estable de 4000º K (neutral white) optimizada para una eficaz iluminación general interior de oficinas, hospitales y espacios comerciales, residenciales u hoteleros y dotada con un innovador balance térmico mediante refrigeración pasiva. Diseñado para instalación en el sistema de carril trifásico de TROLL. El cuerpo de la luminaria esta construido en aluminio extruido con acabados en blanco. La luminaria es IP40. La luminaria monta un difusor opal de policarbonato con un ángulo de apertura de 85º y utiliza una fuente de luz LED de 34 W con una reproducción cromática superior al 85% y una dispersión cromática de 3 SMCD. La luminaria tiene Flujo luminoso de [!REAL_LUMI_FLUX] Lm, con un rendimiento luminoso de [!LUMINOUS_EFFICIENCY] Lm/W, consumiendo una potencia total de [!REAL_POWER] W. La vida útil de la luminaria es de [!LIFE_TIME]h (establecida a un flujo luminoso límite del 70%). La luminaria va equipada con un equipo auxiliar electrónico Dimable DALI integrado y alimentado a tensión de red: 220-240V; 50/60 Hz. | El cuerpo de la luminaria esta construido en aluminio extruido. | La luminaria monta un difusor opal de policarbonato. | Luminaria diseñada para instalación en el sistema de carril trifásico de TROLL.
17.1671.3401.04 | Luminaria lineal minimalista de 1685 mm de la familia Essence de TROLL. | TROLL | IN | Lineales de Superfície | Essence | Essence Ecoled | ESPAÑA | [9 empty] | Y | BLACK | 36 x 1685 x 63 | 45 x 1710 x 125 |  |  | de -20°C a 35°C | 120_277V | A | 33,3 | 2515 | 75,5 |  |  |  |  | Equipo de control electrónico | Y | Y |  | 50000 | LED | 0,94 |  |  | 40 |  |  | CLASS1 | 75 | 3-Ph track |  | 3000 | Led |  | 29 | 3600 | 3 | [7 empty] | 80 |  | Luminaria lineal minimalista de 1685 mm de la familia Essence de TROLL con temperatura de color estable de 3000º K (warm white) optimizada para una eficaz iluminación general interior de oficinas, hospitales y espacios comerciales, residenciales u hoteleros y dotada con un innovador balance térmico mediante refrigeración pasiva. Diseñado para instalación en el sistema de carril trifásico de TROLL. El cuerpo de la luminaria esta construido en aluminio extruido con acabados en negro. La luminaria es IP40. La luminaria monta un difusor opal de policarbonato con un ángulo de apertura de 85º y utiliza una fuente de luz LED de 29 W con una reproducción cromática superior al 85% y una dispersión cromática de 3 SMCD. La luminaria tiene Flujo luminoso de [!REAL_LUMI_FLUX] Lm, con un rendimiento luminoso de [!LUMINOUS_EFFICIENCY] Lm/W, consumiendo una potencia total de [!REAL_POWER] W. La vida útil de la luminaria es de [!LIFE_TIME]h (establecida a un flujo luminoso límite del 70%). La luminaria va equipada con un equipo auxiliar electrónico ON/OF integrado y alimentado a tensión de red: 220-240V; 50/60 Hz. | El cuerpo de la luminaria esta construido en aluminio extruido. | La luminaria monta un difusor opal de policarbonato. | Luminaria diseñada para instalación en el sistema de carril trifásico de TROLL.
17.1671.3105.04 | Luminaria lineal minimalista de 845 mm de la familia Essence de TROLL. | TROLL | IN | Lineales de Superfície | Essence | Essence Ecoled | ESPAÑA | [9 empty] | Y | BLACK | 36 x 845 x 63 | 45 x 915 x 125 |  |  | de -20°C a 35°C | 120_277V | A | 17 | 1258 | 74,0 |  |  |  |  | Equipo de control electrónico Dimmable DALI | Y | Y |  | 50000 | LED | 0,94 |  |  | 40 |  |  | CLASS1 | 75 | 3-Ph track |  | 3000 | Led |  | 15 | 2258 | 3 | [7 empty] | 80 |  | Luminaria lineal minimalista de 845 mm de la familia Essence de TROLL con temperatura de color estable de 3000º K (warm white) optimizada para una eficaz iluminación general interior de oficinas, hospitales y espacios comerciales, residenciales u hoteleros y dotada con un innovador balance térmico mediante refrigeración pasiva. Diseñado para instalación en el sistema de carril trifásico de TROLL. El cuerpo de la luminaria esta construido en aluminio extruido con acabados en negro. La luminaria es IP40. La luminaria monta un difusor opal de policarbonato con un ángulo de apertura de 85º y utiliza una fuente de luz LED de 15 W con una reproducción cromática superior al 85% y una dispersión cromática de 3 SMCD. La luminaria tiene Flujo luminoso de [!REAL_LUMI_FLUX] Lm, con un rendimiento luminoso de [!LUMINOUS_EFFICIENCY] Lm/W, consumiendo una potencia total de [!REAL_POWER] W. La vida útil de la luminaria es de [!LIFE_TIME]h (establecida a un flujo luminoso límite del 70%). La luminaria va equipada con un equipo auxiliar electrónico Dimable DALI integrado y alimentado a tensión de red: 220-240V; 50/60 Hz. | El cuerpo de la luminaria esta construido en aluminio extruido. | La luminaria monta un difusor opal de policarbonato. | Luminaria diseñada para instalación en el sistema de carril trifásico de TROLL.
17.1671.3403.63 | Luminaria lineal minimalista de 1685 mm de la familia Essence de TROLL. | TROLL | IN | Lineales de Superfície | Essence | Essence Ecoled | ESPAÑA | [9 empty] | Y | CERAMIC_WHITE | 36 x 1685 x 63 | 45 x 1710 x 125 |  |  | de -20°C a 35°C | 120_277V | A | 43 | 3061 | 71,2 |  |  |  |  | Equipo de control electrónico | Y | Y |  | 50000 | LED | 0,94 |  |  | 40 |  |  | CLASS1 | 75 | 3-Ph track |  | 3000 | Led |  | 40 | 4670 | 3 | [7 empty] | 80 |  | Luminaria lineal minimalista de 1685 mm de la familia Essence de TROLL con temperatura de color estable de 3000º K (warm white) optimizada para una eficaz iluminación general interior de oficinas, hospitales y espacios comerciales, residenciales u hoteleros y dotada con un innovador balance térmico mediante refrigeración pasiva. Diseñado para instalación en el sistema de carril trifásico de TROLL. El cuerpo de la luminaria esta construido en aluminio extruido con acabados en blanco. La luminaria es IP40. La luminaria monta un difusor opal de policarbonato con un ángulo de apertura de 85º y utiliza una fuente de luz LED de 40 W con una reproducción cromática superior al 85% y una dispersión cromática de 3 SMCD. La luminaria tiene Flujo luminoso de [!REAL_LUMI_FLUX] Lm, con un rendimiento luminoso de [!LUMINOUS_EFFICIENCY] Lm/W, consumiendo una potencia total de [!REAL_POWER] W. La vida útil de la luminaria es de [!LIFE_TIME]h (establecida a un flujo luminoso límite del 70%). La luminaria va equipada con un equipo auxiliar electrónico ON/OF integrado y alimentado a tensión de red: 220-240V; 50/60 Hz. | El cuerpo de la luminaria esta construido en aluminio extruido. | La luminaria monta un difusor opal de policarbonato. | Luminaria diseñada para instalación en el sistema de carril trifásico de TROLL.
17.1671.3404.04 | Luminaria lineal minimalista de 1685 mm de la familia Essence de TROLL. | TROLL | IN | Lineales de Superfície | Essence | Essence Ecoled | ESPAÑA | [9 empty] | Y | BLACK | 36 x 1685 x 63 | 45 x 1710 x 125 |  |  | de -20°C a 35°C | 120_277V | A | 43 | 3222 | 74,9 |  |  |  |  | Equipo de control electrónico | Y | Y |  | 50000 | LED | 0,94 |  |  | 40 |  |  | CLASS1 | 75 | 3-Ph track |  | 4000 | Led |  | 40 | 4670 | 3 | [7 empty] | 80 |  | Luminaria lineal minimalista de 1685 mm de la familia Essence de TROLL con temperatura de color estable de 4000º K (neutral white) optimizada para una eficaz iluminación general interior de oficinas, hospitales y espacios comerciales, residenciales u hoteleros y dotada con un innovador balance térmico mediante refrigeración pasiva. Diseñado para instalación en el sistema de carril trifásico de TROLL. El cuerpo de la luminaria esta construido en aluminio extruido con acabados en negro. La luminaria es IP40. La luminaria monta un difusor opal de policarbonato con un ángulo de apertura de 85º y utiliza una fuente de luz LED de 40 W con una reproducción cromática superior al 85% y una dispersión cromática de 3 SMCD. La luminaria tiene Flujo luminoso de [!REAL_LUMI_FLUX] Lm, con un rendimiento luminoso de [!LUMINOUS_EFFICIENCY] Lm/W, consumiendo una potencia total de [!REAL_POWER] W. La vida útil de la luminaria es de [!LIFE_TIME]h (establecida a un flujo luminoso límite del 70%). La luminaria va equipada con un equipo auxiliar electrónico ON/OF integrado y alimentado a tensión de red: 220-240V; 50/60 Hz. | El cuerpo de la luminaria esta construido en aluminio extruido. | La luminaria monta un difusor opal de policarbonato. | Luminaria diseñada para instalación en el sistema de carril trifásico de TROLL.
17.1671.3401.21 | Luminaria lineal minimalista de 1685 mm de la familia Essence de TROLL. | TROLL | IN | Lineales de Superfície | Essence | Essence Ecoled | ESPAÑA | [9 empty] | Y | GREY | 36 x 1685 x 63 | 45 x 1710 x 125 |  |  | de -20°C a 35°C | 120_277V | A | 33,3 | 2515 | 75,5 |  |  |  |  | Equipo de control electrónico | Y | Y |  | 50000 | LED | 0,94 |  |  | 40 |  |  | CLASS1 | 75 | 3-Ph track |  | 3000 | Led |  | 29 | 3600 | 3 | [7 empty] | 80 |  | Luminaria lineal minimalista de 1685 mm de la familia Essence de TROLL con temperatura de color estable de 3000º K (warm white) optimizada para una eficaz iluminación general interior de oficinas, hospitales y espacios comerciales, residenciales u hoteleros y dotada con un innovador balance térmico mediante refrigeración pasiva. Diseñado para instalación en el sistema de carril trifásico de TROLL. El cuerpo de la luminaria esta construido en aluminio extruido con acabados en gris. La luminaria es IP40. La luminaria monta un difusor opal de policarbonato con un ángulo de apertura de 85º y utiliza una fuente de luz LED de 29 W con una reproducción cromática superior al 85% y una dispersión cromática de 3 SMCD. La luminaria tiene Flujo luminoso de [!REAL_LUMI_FLUX] Lm, con un rendimiento luminoso de [!LUMINOUS_EFFICIENCY] Lm/W, consumiendo una potencia total de [!REAL_POWER] W. La vida útil de la luminaria es de [!LIFE_TIME]h (establecida a un flujo luminoso límite del 70%). La luminaria va equipada con un equipo auxiliar electrónico ON/OF integrado y alimentado a tensión de red: 220-240V; 50/60 Hz. | El cuerpo de la luminaria esta construido en aluminio extruido. | La luminaria monta un difusor opal de policarbonato. | Luminaria diseñada para instalación en el sistema de carril trifásico de TROLL.
17.1671.3401.63 | Luminaria lineal minimalista de 1685 mm de la familia Essence de TROLL. | TROLL | IN | Lineales de Superfície | Essence | Essence Ecoled | ESPAÑA | [9 empty] | Y | CERAMIC_WHITE | 36 x 1685 x 63 | 45 x 1710 x 125 |  |  | de -20°C a 35°C | 120_277V | A | 33,3 | 2515 | 75,5 |  |  |  |  | Equipo de control electrónico | Y | Y |  | 50000 | LED | 0,94 |  |  | 40 |  |  | CLASS1 | 75 | 3-Ph track |  | 3000 | Led |  | 29 | 3600 | 3 | [7 empty] | 80 |  | Luminaria lineal minimalista de 1685 mm de la familia Essence de TROLL con temperatura de color estable de 3000º K (warm white) optimizada para una eficaz iluminación general interior de oficinas, hospitales y espacios comerciales, residenciales u hoteleros y dotada con un innovador balance térmico mediante refrigeración pasiva. Diseñado para instalación en el sistema de carril trifásico de TROLL. El cuerpo de la luminaria esta construido en aluminio extruido con acabados en blanco. La luminaria es IP40. La luminaria monta un difusor opal de policarbonato con un ángulo de apertura de 85º y utiliza una fuente de luz LED de 29 W con una reproducción cromática superior al 85% y una dispersión cromática de 3 SMCD. La luminaria tiene Flujo luminoso de [!REAL_LUMI_FLUX] Lm, con un rendimiento luminoso de [!LUMINOUS_EFFICIENCY] Lm/W, consumiendo una potencia total de [!REAL_POWER] W. La vida útil de la luminaria es de [!LIFE_TIME]h (establecida a un flujo luminoso límite del 70%). La luminaria va equipada con un equipo auxiliar electrónico ON/OF integrado y alimentado a tensión de red: 220-240V; 50/60 Hz. | El cuerpo de la luminaria esta construido en aluminio extruido. | La luminaria monta un difusor opal de policarbonato. | Luminaria diseñada para instalación en el sistema de carril trifásico de TROLL.
17.1671.3105.63 | Luminaria lineal minimalista de 845 mm de la familia Essence de TROLL. | TROLL | IN | Lineales de Superfície | Essence | Essence Ecoled | ESPAÑA | [9 empty] | Y | CERAMIC_WHITE | 36 x 845 x 63 | 45 x 915 x 125 |  |  | de -20°C a 35°C | 120_277V | A | 17 | 1258 | 74,0 |  |  |  |  | Equipo de control electrónico Dimmable DALI | Y | Y |  | 50000 | LED | 0,94 |  |  | 40 |  |  | CLASS1 | 75 | 3-Ph track |  | 3000 | Led |  | 15 | 2258 | 3 | [7 empty] | 80 |  | Luminaria lineal minimalista de 845 mm de la familia Essence de TROLL con temperatura de color estable de 3000º K (warm white) optimizada para una eficaz iluminación general interior de oficinas, hospitales y espacios comerciales, residenciales u hoteleros y dotada con un innovador balance térmico mediante refrigeración pasiva. Diseñado para instalación en el sistema de carril trifásico de TROLL. El cuerpo de la luminaria esta construido en aluminio extruido con acabados en blanco. La luminaria es IP40. La luminaria monta un difusor opal de policarbonato con un ángulo de apertura de 85º y utiliza una fuente de luz LED de 15 W con una reproducción cromática superior al 85% y una dispersión cromática de 3 SMCD. La luminaria tiene Flujo luminoso de [!REAL_LUMI_FLUX] Lm, con un rendimiento luminoso de [!LUMINOUS_EFFICIENCY] Lm/W, consumiendo una potencia total de [!REAL_POWER] W. La vida útil de la luminaria es de [!LIFE_TIME]h (establecida a un flujo luminoso límite del 70%). La luminaria va equipada con un equipo auxiliar electrónico Dimable DALI integrado y alimentado a tensión de red: 220-240V; 50/60 Hz. | El cuerpo de la luminaria esta construido en aluminio extruido. | La luminaria monta un difusor opal de policarbonato. | Luminaria diseñada para instalación en el sistema de carril trifásico de TROLL.
17.1671.3106.04 | Luminaria lineal minimalista de 845 mm de la familia Essence de TROLL. | TROLL | IN | Lineales de Superfície | Essence | Essence Ecoled | ESPAÑA | [9 empty] | Y | BLACK | 36 x 845 x 63 | 45 x 915 x 125 |  |  | de -20°C a 35°C | 120_277V | A | 17 | 1324 | 77,9 |  |  |  |  | Equipo de control electrónico Dimmable DALI | Y | Y |  | 50000 | LED | 0,94 |  |  | 40 |  |  | CLASS1 | 75 | 3-Ph track |  | 4000 | Led |  | 15 | 2258 | 3 | [7 empty] | 80 |  | Luminaria lineal minimalista de 845 mm de la familia Essence de TROLL con temperatura de color estable de 4000º K (neutral white) optimizada para una eficaz iluminación general interior de oficinas, hospitales y espacios comerciales, residenciales u hoteleros y dotada con un innovador balance térmico mediante refrigeración pasiva. Diseñado para instalación en el sistema de carril trifásico de TROLL. El cuerpo de la luminaria esta construido en aluminio extruido con acabados en negro. La luminaria es IP40. La luminaria monta un difusor opal de policarbonato con un ángulo de apertura de 85º y utiliza una fuente de luz LED de 15 W con una reproducción cromática superior al 85% y una dispersión cromática de 3 SMCD. La luminaria tiene Flujo luminoso de [!REAL_LUMI_FLUX] Lm, con un rendimiento luminoso de [!LUMINOUS_EFFICIENCY] Lm/W, consumiendo una potencia total de [!REAL_POWER] W. La vida útil de la luminaria es de [!LIFE_TIME]h (establecida a un flujo luminoso límite del 70%). La luminaria va equipada con un equipo auxiliar electrónico Dimable DALI integrado y alimentado a tensión de red: 220-240V; 50/60 Hz. | El cuerpo de la luminaria esta construido en aluminio extruido. | La luminaria monta un difusor opal de policarbonato. | Luminaria diseñada para instalación en el sistema de carril trifásico de TROLL.
17.1671.3404.21 | Luminaria lineal minimalista de 1685 mm de la familia Essence de TROLL. | TROLL | IN | Lineales de Superfície | Essence | Essence Ecoled | ESPAÑA | [9 empty] | Y | GREY | 36 x 1685 x 63 | 45 x 1710 x 125 |  |  | de -20°C a 35°C | 120_277V | A | 43 | 3222 | 74,9 |  |  |  |  | Equipo de control electrónico | Y | Y |  | 50000 | LED | 0,94 |  |  | 40 |  |  | CLASS1 | 75 | 3-Ph track |  | 4000 | Led |  | 40 | 4670 | 3 | [7 empty] | 80 |  | Luminaria lineal minimalista de 1685 mm de la familia Essence de TROLL con temperatura de color estable de 4000º K (neutral white) optimizada para una eficaz iluminación general interior de oficinas, hospitales y espacios comerciales, residenciales u hoteleros y dotada con un innovador balance térmico mediante refrigeración pasiva. Diseñado para instalación en el sistema de carril trifásico de TROLL. El cuerpo de la luminaria esta construido en aluminio extruido con acabados en gris. La luminaria es IP40. La luminaria monta un difusor opal de policarbonato con un ángulo de apertura de 85º y utiliza una fuente de luz LED de 40 W con una reproducción cromática superior al 85% y una dispersión cromática de 3 SMCD. La luminaria tiene Flujo luminoso de [!REAL_LUMI_FLUX] Lm, con un rendimiento luminoso de [!LUMINOUS_EFFICIENCY] Lm/W, consumiendo una potencia total de [!REAL_POWER] W. La vida útil de la luminaria es de [!LIFE_TIME]h (establecida a un flujo luminoso límite del 70%). La luminaria va equipada con un equipo auxiliar electrónico ON/OF integrado y alimentado a tensión de red: 220-240V; 50/60 Hz. | El cuerpo de la luminaria esta construido en aluminio extruido. | La luminaria monta un difusor opal de policarbonato. | Luminaria diseñada para instalación en el sistema de carril trifásico de TROLL.
17.1671.3404.63 | Luminaria lineal minimalista de 1685 mm de la familia Essence de TROLL. | TROLL | IN | Lineales de Superfície | Essence | Essence Ecoled | ESPAÑA | [9 empty] | Y | CERAMIC_WHITE | 36 x 1685 x 63 | 45 x 1710 x 125 |  |  | de -20°C a 35°C | 120_277V | A | 43 | 3222 | 74,9 |  |  |  |  | Equipo de control electrónico | Y | Y |  | 50000 | LED | 0,94 |  |  | 40 |  |  | CLASS1 | 75 | 3-Ph track |  | 4000 | Led |  | 40 | 4670 | 3 | [7 empty] | 80 |  | Luminaria lineal minimalista de 1685 mm de la familia Essence de TROLL con temperatura de color estable de 4000º K (neutral white) optimizada para una eficaz iluminación general interior de oficinas, hospitales y espacios comerciales, residenciales u hoteleros y dotada con un innovador balance térmico mediante refrigeración pasiva. Diseñado para instalación en el sistema de carril trifásico de TROLL. El cuerpo de la luminaria esta construido en aluminio extruido con acabados en blanco. La luminaria es IP40. La luminaria monta un difusor opal de policarbonato con un ángulo de apertura de 85º y utiliza una fuente de luz LED de 40 W con una reproducción cromática superior al 85% y una dispersión cromática de 3 SMCD. La luminaria tiene Flujo luminoso de [!REAL_LUMI_FLUX] Lm, con un rendimiento luminoso de [!LUMINOUS_EFFICIENCY] Lm/W, consumiendo una potencia total de [!REAL_POWER] W. La vida útil de la luminaria es de [!LIFE_TIME]h (establecida a un flujo luminoso límite del 70%). La luminaria va equipada con un equipo auxiliar electrónico ON/OF integrado y alimentado a tensión de red: 220-240V; 50/60 Hz. | El cuerpo de la luminaria esta construido en aluminio extruido. | La luminaria monta un difusor opal de policarbonato. | Luminaria diseñada para instalación en el sistema de carril trifásico de TROLL.
17.1671.3402.04 | Luminaria lineal minimalista de 1685 mm de la familia Essence de TROLL. | TROLL | IN | Lineales de Superfície | Essence | Essence Ecoled | ESPAÑA | [9 empty] | Y | BLACK | 36 x 1685 x 63 | 45 x 1710 x 125 |  |  | de -20°C a 35°C | 120_277V | A | 33,3 | 2648 | 79,5 |  |  |  |  | Equipo de control electrónico | Y | Y |  | 50000 | LED | 0,94 |  |  | 40 |  |  | CLASS1 | 75 | 3-Ph track |  | 4000 | Led |  | 29 | 3600 | 3 | [7 empty] | 80 |  | Luminaria lineal minimalista de 1685 mm de la familia Essence de TROLL con temperatura de color estable de 4000º K (neutral white) optimizada para una eficaz iluminación general interior de oficinas, hospitales y espacios comerciales, residenciales u hoteleros y dotada con un innovador balance térmico mediante refrigeración pasiva. Diseñado para instalación en el sistema de carril trifásico de TROLL. El cuerpo de la luminaria esta construido en aluminio extruido con acabados en negro. La luminaria es IP40. La luminaria monta un difusor opal de policarbonato con un ángulo de apertura de 85º y utiliza una fuente de luz LED de 29 W con una reproducción cromática superior al 85% y una dispersión cromática de 3 SMCD. La luminaria tiene Flujo luminoso de [!REAL_LUMI_FLUX] Lm, con un rendimiento luminoso de [!LUMINOUS_EFFICIENCY] Lm/W, consumiendo una potencia total de [!REAL_POWER] W. La vida útil de la luminaria es de [!LIFE_TIME]h (establecida a un flujo luminoso límite del 70%). La luminaria va equipada con un equipo auxiliar electrónico ON/OF integrado y alimentado a tensión de red: 220-240V; 50/60 Hz. | El cuerpo de la luminaria esta construido en aluminio extruido. | La luminaria monta un difusor opal de policarbonato. | Luminaria diseñada para instalación en el sistema de carril trifásico de TROLL.
17.1671.3402.21 | Luminaria lineal minimalista de 1685 mm de la familia Essence de TROLL. | TROLL | IN | Lineales de Superfície | Essence | Essence Ecoled | ESPAÑA | [9 empty] | Y | GREY | 36 x 1685 x 63 | 45 x 1710 x 125 |  |  | de -20°C a 35°C | 120_277V | A | 33,3 | 2648 | 79,5 |  |  |  |  | Equipo de control electrónico | Y | Y |  | 50000 | LED | 0,94 |  |  | 40 |  |  | CLASS1 | 75 | 3-Ph track |  | 4000 | Led |  | 29 | 3600 | 3 | [7 empty] | 80 |  | Luminaria lineal minimalista de 1685 mm de la familia Essence de TROLL con temperatura de color estable de 4000º K (neutral white) optimizada para una eficaz iluminación general interior de oficinas, hospitales y espacios comerciales, residenciales u hoteleros y dotada con un innovador balance térmico mediante refrigeración pasiva. Diseñado para instalación en el sistema de carril trifásico de TROLL. El cuerpo de la luminaria esta construido en aluminio extruido con acabados en gris. La luminaria es IP40. La luminaria monta un difusor opal de policarbonato con un ángulo de apertura de 85º y utiliza una fuente de luz LED de 29 W con una reproducción cromática superior al 85% y una dispersión cromática de 3 SMCD. La luminaria tiene Flujo luminoso de [!REAL_LUMI_FLUX] Lm, con un rendimiento luminoso de [!LUMINOUS_EFFICIENCY] Lm/W, consumiendo una potencia total de [!REAL_POWER] W. La vida útil de la luminaria es de [!LIFE_TIME]h (establecida a un flujo luminoso límite del 70%). La luminaria va equipada con un equipo auxiliar electrónico ON/OF integrado y alimentado a tensión de red: 220-240V; 50/60 Hz. | El cuerpo de la luminaria esta construido en aluminio extruido. | La luminaria monta un difusor opal de policarbonato. | Luminaria diseñada para instalación en el sistema de carril trifásico de TROLL.
17.1671.3402.63 | Luminaria lineal minimalista de 1685 mm de la familia Essence de TROLL. | TROLL | IN | Lineales de Superfície | Essence | Essence Ecoled | ESPAÑA | [9 empty] | Y | CERAMIC_WHITE | 36 x 1685 x 63 | 45 x 1710 x 125 |  |  | de -20°C a 35°C | 120_277V | A | 33,3 | 2648 | 79,5 |  |  |  |  | Equipo de control electrónico | Y | Y |  | 50000 | LED | 0,94 |  |  | 40 |  |  | CLASS1 | 75 | 3-Ph track |  | 4000 | Led |  | 29 | 3600 | 3 | [7 empty] | 80 |  | Luminaria lineal minimalista de 1685 mm de la familia Essence de TROLL con temperatura de color estable de 4000º K (neutral white) optimizada para una eficaz iluminación general interior de oficinas, hospitales y espacios comerciales, residenciales u hoteleros y dotada con un innovador balance térmico mediante refrigeración pasiva. Diseñado para instalación en el sistema de carril trifásico de TROLL. El cuerpo de la luminaria esta construido en aluminio extruido con acabados en blanco. La luminaria es IP40. La luminaria monta un difusor opal de policarbonato con un ángulo de apertura de 85º y utiliza una fuente de luz LED de 29 W con una reproducción cromática superior al 85% y una dispersión cromática de 3 SMCD. La luminaria tiene Flujo luminoso de [!REAL_LUMI_FLUX] Lm, con un rendimiento luminoso de [!LUMINOUS_EFFICIENCY] Lm/W, consumiendo una potencia total de [!REAL_POWER] W. La vida útil de la luminaria es de [!LIFE_TIME]h (establecida a un flujo luminoso límite del 70%). La luminaria va equipada con un equipo auxiliar electrónico ON/OF integrado y alimentado a tensión de red: 220-240V; 50/60 Hz. | El cuerpo de la luminaria esta construido en aluminio extruido. | La luminaria monta un difusor opal de policarbonato. | Luminaria diseñada para instalación en el sistema de carril trifásico de TROLL.
17.1671.3106.21 | Luminaria lineal minimalista de 845 mm de la familia Essence de TROLL. | TROLL | IN | Lineales de Superfície | Essence | Essence Ecoled | ESPAÑA | [9 empty] | Y | GREY | 36 x 845 x 63 | 45 x 915 x 125 |  |  | de -20°C a 35°C | 120_277V | A | 17 | 1324 | 77,9 |  |  |  |  | Equipo de control electrónico Dimmable DALI | Y | Y |  | 50000 | LED | 0,94 |  |  | 40 |  |  | CLASS1 | 75 | 3-Ph track |  | 4000 | Led |  | 15 | 2258 | 3 | [7 empty] | 80 |  | Luminaria lineal minimalista de 845 mm de la familia Essence de TROLL con temperatura de color estable de 4000º K (neutral white) optimizada para una eficaz iluminación general interior de oficinas, hospitales y espacios comerciales, residenciales u hoteleros y dotada con un innovador balance térmico mediante refrigeración pasiva. Diseñado para instalación en el sistema de carril trifásico de TROLL. El cuerpo de la luminaria esta construido en aluminio extruido con acabados en gris. La luminaria es IP40. La luminaria monta un difusor opal de policarbonato con un ángulo de apertura de 85º y utiliza una fuente de luz LED de 15 W con una reproducción cromática superior al 85% y una dispersión cromática de 3 SMCD. La luminaria tiene Flujo luminoso de [!REAL_LUMI_FLUX] Lm, con un rendimiento luminoso de [!LUMINOUS_EFFICIENCY] Lm/W, consumiendo una potencia total de [!REAL_POWER] W. La vida útil de la luminaria es de [!LIFE_TIME]h (establecida a un flujo luminoso límite del 70%). La luminaria va equipada con un equipo auxiliar electrónico Dimable DALI integrado y alimentado a tensión de red: 220-240V; 50/60 Hz. | El cuerpo de la luminaria esta construido en aluminio extruido. | La luminaria monta un difusor opal de policarbonato. | Luminaria diseñada para instalación en el sistema de carril trifásico de TROLL.
17.1671.3107.04 | Luminaria lineal minimalista de 845 mm de la familia Essence de TROLL. | TROLL | IN | Lineales de Superfície | Essence | Essence Ecoled | ESPAÑA | [9 empty] | Y | BLACK | 36 x 845 x 63 | 45 x 915 x 125 |  |  | de -20°C a 35°C | 120_277V | A | 22,5 | 1530 | 68,0 |  |  |  |  | Equipo de control electrónico Dimmable DALI | Y | Y |  | 50000 | LED | 0,94 |  |  | 40 |  |  | CLASS1 | 75 | 3-Ph track |  | 3000 | Led |  | 20 | 3100 | 3 | [7 empty] | 80 |  | Luminaria lineal minimalista de 845 mm de la familia Essence de TROLL con temperatura de color estable de 3000º K (warm white) optimizada para una eficaz iluminación general interior de oficinas, hospitales y espacios comerciales, residenciales u hoteleros y dotada con un innovador balance térmico mediante refrigeración pasiva. Diseñado para instalación en el sistema de carril trifásico de TROLL. El cuerpo de la luminaria esta construido en aluminio extruido con acabados en negro. La luminaria es IP40. La luminaria monta un difusor opal de policarbonato con un ángulo de apertura de 85º y utiliza una fuente de luz LED de 20 W con una reproducción cromática superior al 85% y una dispersión cromática de 3 SMCD. La luminaria tiene Flujo luminoso de [!REAL_LUMI_FLUX] Lm, con un rendimiento luminoso de [!LUMINOUS_EFFICIENCY] Lm/W, consumiendo una potencia total de [!REAL_POWER] W. La vida útil de la luminaria es de [!LIFE_TIME]h (establecida a un flujo luminoso límite del 70%). La luminaria va equipada con un equipo auxiliar electrónico Dimable DALI integrado y alimentado a tensión de red: 220-240V; 50/60 Hz. | El cuerpo de la luminaria esta construido en aluminio extruido. | La luminaria monta un difusor opal de policarbonato. | Luminaria diseñada para instalación en el sistema de carril trifásico de TROLL.
17.1671.3405.04 | Luminaria lineal minimalista de 1685 mm de la familia Essence de TROLL. | TROLL | IN | Lineales de Superfície | Essence | Essence Ecoled | ESPAÑA | [9 empty] | Y | BLACK | 36 x 1685 x 63 | 45 x 1710 x 125 |  |  | de -20°C a 35°C | 120_277V | A | 33,3 | 2515 | 75,5 |  |  |  |  | Equipo de control electrónico Dimmable DALI | Y | Y |  | 50000 | LED | 0,94 |  |  | 40 |  |  | CLASS1 | 75 | 3-Ph track |  | 3000 | Led |  | 29 | 3600 | 3 | [7 empty] | 80 |  | Luminaria lineal minimalista de 1685 mm de la familia Essence de TROLL con temperatura de color estable de 3000º K (warm white) optimizada para una eficaz iluminación general interior de oficinas, hospitales y espacios comerciales, residenciales u hoteleros y dotada con un innovador balance térmico mediante refrigeración pasiva. Diseñado para instalación en el sistema de carril trifásico de TROLL. El cuerpo de la luminaria esta construido en aluminio extruido con acabados en negro. La luminaria es IP40. La luminaria monta un difusor opal de policarbonato con un ángulo de apertura de 85º y utiliza una fuente de luz LED de 29 W con una reproducción cromática superior al 85% y una dispersión cromática de 3 SMCD. La luminaria tiene Flujo luminoso de [!REAL_LUMI_FLUX] Lm, con un rendimiento luminoso de [!LUMINOUS_EFFICIENCY] Lm/W, consumiendo una potencia total de [!REAL_POWER] W. La vida útil de la luminaria es de [!LIFE_TIME]h (establecida a un flujo luminoso límite del 70%). La luminaria va equipada con un equipo auxiliar electrónico Dimable DALI integrado y alimentado a tensión de red: 220-240V; 50/60 Hz. | El cuerpo de la luminaria esta construido en aluminio extruido. | La luminaria monta un difusor opal de policarbonato. | Luminaria diseñada para instalación en el sistema de carril trifásico de TROLL.
17.1671.3405.21 | Luminaria lineal minimalista de 1685 mm de la familia Essence de TROLL. | TROLL | IN | Lineales de Superfície | Essence | Essence Ecoled | ESPAÑA | [9 empty] | Y | GREY | 36 x 1685 x 63 | 45 x 1710 x 125 |  |  | de -20°C a 35°C | 120_277V | A | 33,3 | 2515 | 75,5 |  |  |  |  | Equipo de control electrónico Dimmable DALI | Y | Y |  | 50000 | LED | 0,94 |  |  | 40 |  |  | CLASS1 | 75 | 3-Ph track |  | 3000 | Led |  | 29 | 3600 | 3 | [7 empty] | 80 |  | Luminaria lineal minimalista de 1685 mm de la familia Essence de TROLL con temperatura de color estable de 3000º K (warm white) optimizada para una eficaz iluminación general interior de oficinas, hospitales y espacios comerciales, residenciales u hoteleros y dotada con un innovador balance térmico mediante refrigeración pasiva. Diseñado para instalación en el sistema de carril trifásico de TROLL. El cuerpo de la luminaria esta construido en aluminio extruido con acabados en gris. La luminaria es IP40. La luminaria monta un difusor opal de policarbonato con un ángulo de apertura de 85º y utiliza una fuente de luz LED de 29 W con una reproducción cromática superior al 85% y una dispersión cromática de 3 SMCD. La luminaria tiene Flujo luminoso de [!REAL_LUMI_FLUX] Lm, con un rendimiento luminoso de [!LUMINOUS_EFFICIENCY] Lm/W, consumiendo una potencia total de [!REAL_POWER] W. La vida útil de la luminaria es de [!LIFE_TIME]h (establecida a un flujo luminoso límite del 70%). La luminaria va equipada con un equipo auxiliar electrónico Dimable DALI integrado y alimentado a tensión de red: 220-240V; 50/60 Hz. | El cuerpo de la luminaria esta construido en aluminio extruido. | La luminaria monta un difusor opal de policarbonato. | Luminaria diseñada para instalación en el sistema de carril trifásico de TROLL.
17.1671.3405.63 | Luminaria lineal minimalista de 1685 mm de la familia Essence de TROLL. | TROLL | IN | Lineales de Superfície | Essence | Essence Ecoled | ESPAÑA | [9 empty] | Y | CERAMIC_WHITE | 36 x 1685 x 63 | 45 x 1710 x 125 |  |  | de -20°C a 35°C | 120_277V | A | 33,3 | 2515 | 75,5 |  |  |  |  | Equipo de control electrónico Dimmable DALI | Y | Y |  | 50000 | LED | 0,94 |  |  | 40 |  |  | CLASS1 | 75 | 3-Ph track |  | 3000 | Led |  | 29 | 3600 | 3 | [7 empty] | 80 |  | Luminaria lineal minimalista de 1685 mm de la familia Essence de TROLL con temperatura de color estable de 3000º K (warm white) optimizada para una eficaz iluminación general interior de oficinas, hospitales y espacios comerciales, residenciales u hoteleros y dotada con un innovador balance térmico mediante refrigeración pasiva. Diseñado para instalación en el sistema de carril trifásico de TROLL. El cuerpo de la luminaria esta construido en aluminio extruido con acabados en blanco. La luminaria es IP40. La luminaria monta un difusor opal de policarbonato con un ángulo de apertura de 85º y utiliza una fuente de luz LED de 29 W con una reproducción cromática superior al 85% y una dispersión cromática de 3 SMCD. La luminaria tiene Flujo luminoso de [!REAL_LUMI_FLUX] Lm, con un rendimiento luminoso de [!LUMINOUS_EFFICIENCY] Lm/W, consumiendo una potencia total de [!REAL_POWER] W. La vida útil de la luminaria es de [!LIFE_TIME]h (establecida a un flujo luminoso límite del 70%). La luminaria va equipada con un equipo auxiliar electrónico Dimable DALI integrado y alimentado a tensión de red: 220-240V; 50/60 Hz. | El cuerpo de la luminaria esta construido en aluminio extruido. | La luminaria monta un difusor opal de policarbonato. | Luminaria diseñada para instalación en el sistema de carril trifásico de TROLL.
17.1671.3403.21 | Luminaria lineal minimalista de 1685 mm de la familia Essence de TROLL. | TROLL | IN | Lineales de Superfície | Essence | Essence Ecoled | ESPAÑA | [9 empty] | Y | GREY | 36 x 1685 x 63 | 45 x 1710 x 125 |  |  | de -20°C a 35°C | 120_277V | A | 43 | 3061 | 71,2 |  |  |  |  | Equipo de control electrónico | Y | Y |  | 50000 | LED | 0,94 |  |  | 40 |  |  | CLASS1 | 75 | 3-Ph track |  | 3000 | Led |  | 40 | 4670 | 3 | [7 empty] | 80 |  | Luminaria lineal minimalista de 1685 mm de la familia Essence de TROLL con temperatura de color estable de 3000º K (warm white) optimizada para una eficaz iluminación general interior de oficinas, hospitales y espacios comerciales, residenciales u hoteleros y dotada con un innovador balance térmico mediante refrigeración pasiva. Diseñado para instalación en el sistema de carril trifásico de TROLL. El cuerpo de la luminaria esta construido en aluminio extruido con acabados en gris. La luminaria es IP40. La luminaria monta un difusor opal de policarbonato con un ángulo de apertura de 85º y utiliza una fuente de luz LED de 40 W con una reproducción cromática superior al 85% y una dispersión cromática de 3 SMCD. La luminaria tiene Flujo luminoso de [!REAL_LUMI_FLUX] Lm, con un rendimiento luminoso de [!LUMINOUS_EFFICIENCY] Lm/W, consumiendo una potencia total de [!REAL_POWER] W. La vida útil de la luminaria es de [!LIFE_TIME]h (establecida a un flujo luminoso límite del 70%). La luminaria va equipada con un equipo auxiliar electrónico ON/OF integrado y alimentado a tensión de red: 220-240V; 50/60 Hz. | El cuerpo de la luminaria esta construido en aluminio extruido. | La luminaria monta un difusor opal de policarbonato. | Luminaria diseñada para instalación en el sistema de carril trifásico de TROLL.
17.1671.3107.21 | Luminaria lineal minimalista de 845 mm de la familia Essence de TROLL. | TROLL | IN | Lineales de Superfície | Essence | Essence Ecoled | ESPAÑA | [9 empty] | Y | GREY | 36 x 845 x 63 | 45 x 915 x 125 |  |  | de -20°C a 35°C | 120_277V | A | 22,5 | 1530 | 68,0 |  |  |  |  | Equipo de control electrónico Dimmable DALI | Y | Y |  | 50000 | LED | 0,94 |  |  | 40 |  |  | CLASS1 | 75 | 3-Ph track |  | 3000 | Led |  | 20 | 3100 | 3 | [7 empty] | 80 |  | Luminaria lineal minimalista de 845 mm de la familia Essence de TROLL con temperatura de color estable de 3000º K (warm white) optimizada para una eficaz iluminación general interior de oficinas, hospitales y espacios comerciales, residenciales u hoteleros y dotada con un innovador balance térmico mediante refrigeración pasiva. Diseñado para instalación en el sistema de carril trifásico de TROLL. El cuerpo de la luminaria esta construido en aluminio extruido con acabados en gris. La luminaria es IP40. La luminaria monta un difusor opal de policarbonato con un ángulo de apertura de 85º y utiliza una fuente de luz LED de 20 W con una reproducción cromática superior al 85% y una dispersión cromática de 3 SMCD. La luminaria tiene Flujo luminoso de [!REAL_LUMI_FLUX] Lm, con un rendimiento luminoso de [!LUMINOUS_EFFICIENCY] Lm/W, consumiendo una potencia total de [!REAL_POWER] W. La vida útil de la luminaria es de [!LIFE_TIME]h (establecida a un flujo luminoso límite del 70%). La luminaria va equipada con un equipo auxiliar electrónico Dimable DALI integrado y alimentado a tensión de red: 220-240V; 50/60 Hz. | El cuerpo de la luminaria esta construido en aluminio extruido. | La luminaria monta un difusor opal de policarbonato. | Luminaria diseñada para instalación en el sistema de carril trifásico de TROLL.
17.1671.3406.04 | Luminaria lineal minimalista de 1685 mm de la familia Essence de TROLL. | TROLL | IN | Lineales de Superfície | Essence | Essence Ecoled | ESPAÑA | [9 empty] | Y | BLACK | 36 x 1685 x 63 | 45 x 1710 x 125 |  |  | de -20°C a 35°C | 120_277V | A | 33,3 | 2648 | 79,5 |  |  |  |  | Equipo de control electrónico Dimmable DALI | Y | Y |  | 50000 | LED | 0,94 |  |  | 40 |  |  | CLASS1 | 75 | 3-Ph track |  | 4000 | Led |  | 29 | 3600 | 3 | [7 empty] | 80 |  | Luminaria lineal minimalista de 1685 mm de la familia Essence de TROLL con temperatura de color estable de 4000º K (neutral white) optimizada para una eficaz iluminación general interior de oficinas, hospitales y espacios comerciales, residenciales u hoteleros y dotada con un innovador balance térmico mediante refrigeración pasiva. Diseñado para instalación en el sistema de carril trifásico de TROLL. El cuerpo de la luminaria esta construido en aluminio extruido con acabados en negro. La luminaria es IP40. La luminaria monta un difusor opal de policarbonato con un ángulo de apertura de 85º y utiliza una fuente de luz LED de 29 W con una reproducción cromática superior al 85% y una dispersión cromática de 3 SMCD. La luminaria tiene Flujo luminoso de [!REAL_LUMI_FLUX] Lm, con un rendimiento luminoso de [!LUMINOUS_EFFICIENCY] Lm/W, consumiendo una potencia total de [!REAL_POWER] W. La vida útil de la luminaria es de [!LIFE_TIME]h (establecida a un flujo luminoso límite del 70%). La luminaria va equipada con un equipo auxiliar electrónico Dimable DALI integrado y alimentado a tensión de red: 220-240V; 50/60 Hz. | El cuerpo de la luminaria esta construido en aluminio extruido. | La luminaria monta un difusor opal de policarbonato. | Luminaria diseñada para instalación en el sistema de carril trifásico de TROLL.
17.1671.2404.21 | Luminaria lineal minimalista de 1685 mm para formar líneas continuas de la familia Essence de TROLL. | TROLL | IN | Lineales de Superfície | Essence | Essence Ecoled | ESPAÑA |  | Y | [5 empty] | Y | Y |  | GREY | 36 x 1680 x 63 | 45 x 1710 x 75 |  |  | de -20°C a 35°C | 120_277V | A | 43 | 3222 | 74,9 |  |  |  |  | Equipo de control electrónico | Y | Y |  | 50000 | LED | 0,94 |  |  | 40 |  |  | CLASS1 | 75 | L.C. |  | 4000 | Led |  | 40 | 4670 | 3 | [7 empty] | 80 |  | Luminaria lineal minimalista de 1685 mm para formar líneas continuas de la familia Essence de TROLL con temperatura de color estable de 4000º K (neutral white) optimizada para una eficaz iluminación general interior de oficinas, hospitales y espacios comerciales, residenciales u hoteleros y dotada con un innovador balance térmico mediante refrigeración pasiva. Diseñado para instalación adosada o suspendida a techo. El cuerpo de la luminaria esta construido en aluminio extruido con acabados en gris. La luminaria es IP40. La luminaria monta un difusor opal de policarbonato con un ángulo de apertura de 85º y utiliza una fuente de luz LED de 40 W con una reproducción cromática superior al 85% y una dispersión cromática de 3 SMCD. La luminaria tiene Flujo luminoso de [!REAL_LUMI_FLUX] Lm, con un rendimiento luminoso de [!LUMINOUS_EFFICIENCY] Lm/W, consumiendo una potencia total de [!REAL_POWER] W. La vida útil de la luminaria es de [!LIFE_TIME]h (establecida a un flujo luminoso límite del 70%). La luminaria va equipada con un equipo auxiliar electrónico ON/OF integrado y alimentado a tensión de red: 220-240V; 50/60 Hz. | El cuerpo de la luminaria esta construido en aluminio extruido. | La luminaria monta un difusor opal de policarbonato. | Luminaria diseñada para instalación adosada o suspendida a techo.
17.1671.2404.63 | Luminaria lineal minimalista de 1685 mm para formar líneas continuas de la familia Essence de TROLL. | TROLL | IN | Lineales de Superfície | Essence | Essence Ecoled | ESPAÑA |  | Y | [5 empty] | Y | Y |  | CERAMIC_WHITE | 36 x 1680 x 63 | 45 x 1710 x 75 |  |  | de -20°C a 35°C | 120_277V | A | 43 | 3222 | 74,9 |  |  |  |  | Equipo de control electrónico | Y | Y |  | 50000 | LED | 0,94 |  |  | 40 |  |  | CLASS1 | 75 | L.C. |  | 4000 | Led |  | 40 | 4670 | 3 | [7 empty] | 80 |  | Luminaria lineal minimalista de 1685 mm para formar líneas continuas de la familia Essence de TROLL con temperatura de color estable de 4000º K (neutral white) optimizada para una eficaz iluminación general interior de oficinas, hospitales y espacios comerciales, residenciales u hoteleros y dotada con un innovador balance térmico mediante refrigeración pasiva. Diseñado para instalación adosada o suspendida a techo. El cuerpo de la luminaria esta construido en aluminio extruido con acabados en blanco. La luminaria es IP40. La luminaria monta un difusor opal de policarbonato con un ángulo de apertura de 85º y utiliza una fuente de luz LED de 40 W con una reproducción cromática superior al 85% y una dispersión cromática de 3 SMCD. La luminaria tiene Flujo luminoso de [!REAL_LUMI_FLUX] Lm, con un rendimiento luminoso de [!LUMINOUS_EFFICIENCY] Lm/W, consumiendo una potencia total de [!REAL_POWER] W. La vida útil de la luminaria es de [!LIFE_TIME]h (establecida a un flujo luminoso límite del 70%). La luminaria va equipada con un equipo auxiliar electrónico ON/OF integrado y alimentado a tensión de red: 220-240V; 50/60 Hz. | El cuerpo de la luminaria esta construido en aluminio extruido. | La luminaria monta un difusor opal de policarbonato. | Luminaria diseñada para instalación adosada o suspendida a techo.
17.1671.3108.04 | Luminaria lineal minimalista de 845 mm de la familia Essence de TROLL. | TROLL | IN | Lineales de Superfície | Essence | Essence Ecoled | ESPAÑA | [9 empty] | Y | BLACK | 36 x 845 x 63 | 45 x 915 x 125 |  |  | de -20°C a 35°C | 120_277V | A | 22,5 | 1611 | 71,6 |  |  |  |  | Equipo de control electrónico Dimmable DALI | Y | Y |  | 50000 | LED | 0,94 |  |  | 40 |  |  | CLASS1 | 75 | 3-Ph track |  | 4000 | Led |  | 20 | 3100 | 3 | [7 empty] | 80 |  | Luminaria lineal minimalista de 845 mm de la familia Essence de TROLL con temperatura de color estable de 4000º K (neutral white) optimizada para una eficaz iluminación general interior de oficinas, hospitales y espacios comerciales, residenciales u hoteleros y dotada con un innovador balance térmico mediante refrigeración pasiva. Diseñado para instalación en el sistema de carril trifásico de TROLL. El cuerpo de la luminaria esta construido en aluminio extruido con acabados en negro. La luminaria es IP40. La luminaria monta un difusor opal de policarbonato con un ángulo de apertura de 85º y utiliza una fuente de luz LED de 20 W con una reproducción cromática superior al 85% y una dispersión cromática de 3 SMCD. La luminaria tiene Flujo luminoso de [!REAL_LUMI_FLUX] Lm, con un rendimiento luminoso de [!LUMINOUS_EFFICIENCY] Lm/W, consumiendo una potencia total de [!REAL_POWER] W. La vida útil de la luminaria es de [!LIFE_TIME]h (establecida a un flujo luminoso límite del 70%). La luminaria va equipada con un equipo auxiliar electrónico Dimable DALI integrado y alimentado a tensión de red: 220-240V; 50/60 Hz. | El cuerpo de la luminaria esta construido en aluminio extruido. | La luminaria monta un difusor opal de policarbonato. | Luminaria diseñada para instalación en el sistema de carril trifásico de TROLL.
17.1671.3406.63 | Luminaria lineal minimalista de 1685 mm de la familia Essence de TROLL. | TROLL | IN | Lineales de Superfície | Essence | Essence Ecoled | ESPAÑA | [9 empty] | Y | CERAMIC_WHITE | 36 x 1685 x 63 | 45 x 1710 x 125 |  |  | de -20°C a 35°C | 120_277V | A | 33,3 | 2648 | 79,5 |  |  |  |  | Equipo de control electrónico Dimmable DALI | Y | Y |  | 50000 | LED | 0,94 |  |  | 40 |  |  | CLASS1 | 75 | 3-Ph track |  | 4000 | Led |  | 29 | 3600 | 3 | [7 empty] | 80 |  | Luminaria lineal minimalista de 1685 mm de la familia Essence de TROLL con temperatura de color estable de 4000º K (neutral white) optimizada para una eficaz iluminación general interior de oficinas, hospitales y espacios comerciales, residenciales u hoteleros y dotada con un innovador balance térmico mediante refrigeración pasiva. Diseñado para instalación en el sistema de carril trifásico de TROLL. El cuerpo de la luminaria esta construido en aluminio extruido con acabados en blanco. La luminaria es IP40. La luminaria monta un difusor opal de policarbonato con un ángulo de apertura de 85º y utiliza una fuente de luz LED de 29 W con una reproducción cromática superior al 85% y una dispersión cromática de 3 SMCD. La luminaria tiene Flujo luminoso de [!REAL_LUMI_FLUX] Lm, con un rendimiento luminoso de [!LUMINOUS_EFFICIENCY] Lm/W, consumiendo una potencia total de [!REAL_POWER] W. La vida útil de la luminaria es de [!LIFE_TIME]h (establecida a un flujo luminoso límite del 70%). La luminaria va equipada con un equipo auxiliar electrónico Dimable DALI integrado y alimentado a tensión de red: 220-240V; 50/60 Hz. | El cuerpo de la luminaria esta construido en aluminio extruido. | La luminaria monta un difusor opal de policarbonato. | Luminaria diseñada para instalación en el sistema de carril trifásico de TROLL.
17.1671.3407.04 | Luminaria lineal minimalista de 1685 mm de la familia Essence de TROLL. | TROLL | IN | Lineales de Superfície | Essence | Essence Ecoled | ESPAÑA | [9 empty] | Y | BLACK | 36 x 1685 x 63 | 45 x 1710 x 125 |  |  | de -20°C a 35°C | 120_277V | A | 43 | 3061 | 71,2 |  |  |  |  | Equipo de control electrónico Dimmable DALI | Y | Y |  | 50000 | LED | 0,94 |  |  | 40 |  |  | CLASS1 | 75 | 3-Ph track |  | 3000 | Led |  | 40 | 4670 | 3 | [7 empty] | 80 |  | Luminaria lineal minimalista de 1685 mm de la familia Essence de TROLL con temperatura de color estable de 3000º K (warm white) optimizada para una eficaz iluminación general interior de oficinas, hospitales y espacios comerciales, residenciales u hoteleros y dotada con un innovador balance térmico mediante refrigeración pasiva. Diseñado para instalación en el sistema de carril trifásico de TROLL. El cuerpo de la luminaria esta construido en aluminio extruido con acabados en negro. La luminaria es IP40. La luminaria monta un difusor opal de policarbonato con un ángulo de apertura de 85º y utiliza una fuente de luz LED de 40 W con una reproducción cromática superior al 85% y una dispersión cromática de 3 SMCD. La luminaria tiene Flujo luminoso de [!REAL_LUMI_FLUX] Lm, con un rendimiento luminoso de [!LUMINOUS_EFFICIENCY] Lm/W, consumiendo una potencia total de [!REAL_POWER] W. La vida útil de la luminaria es de [!LIFE_TIME]h (establecida a un flujo luminoso límite del 70%). La luminaria va equipada con un equipo auxiliar electrónico Dimable DALI integrado y alimentado a tensión de red: 220-240V; 50/60 Hz. | El cuerpo de la luminaria esta construido en aluminio extruido. | La luminaria monta un difusor opal de policarbonato. | Luminaria diseñada para instalación en el sistema de carril trifásico de TROLL.
17.1671.3301.04 | Luminaria lineal minimalista de 1405 mm de la familia Essence de TROLL. | TROLL | IN | Lineales de Superfície | Essence | Essence Ecoled | ESPAÑA | [9 empty] | Y | BLACK | 36 x 1405 x 63 | 45 x 1430 x 125 |  |  | de -20°C a 35°C | 120_277V | A | 26,7 | 2095 | 78,5 |  |  |  |  | Equipo de control electrónico | Y | Y |  | 50000 | LED | 0,94 |  |  | 40 |  |  | CLASS1 | 75 | 3-Ph track |  | 3000 | Led |  | 24 | 3150 | 3 | [7 empty] | 80 |  | Luminaria lineal minimalista de 1405 mm de la familia Essence de TROLL con temperatura de color estable de 3000º K (warm white) optimizada para una eficaz iluminación general interior de oficinas, hospitales y espacios comerciales, residenciales u hoteleros y dotada con un innovador balance térmico mediante refrigeración pasiva. Diseñado para instalación en el sistema de carril trifásico de TROLL. El cuerpo de la luminaria esta construido en aluminio extruido con acabados en negro. La luminaria es IP40. La luminaria monta un difusor opal de policarbonato con un ángulo de apertura de 85º y utiliza una fuente de luz LED de 24 W con una reproducción cromática superior al 85% y una dispersión cromática de 3 SMCD. La luminaria tiene Flujo luminoso de [!REAL_LUMI_FLUX] Lm, con un rendimiento luminoso de [!LUMINOUS_EFFICIENCY] Lm/W, consumiendo una potencia total de [!REAL_POWER] W. La vida útil de la luminaria es de [!LIFE_TIME]h (establecida a un flujo luminoso límite del 70%). La luminaria va equipada con un equipo auxiliar electrónico ON/OF integrado y alimentado a tensión de red: 220-240V; 50/60 Hz. | El cuerpo de la luminaria esta construido en aluminio extruido. | La luminaria monta un difusor opal de policarbonato. | Luminaria diseñada para instalación en el sistema de carril trifásico de TROLL.
17.1671.2405.04 | Luminaria lineal minimalista de 1685 mm para formar líneas continuas de la familia Essence de TROLL. | TROLL | IN | Lineales de Superfície | Essence | Essence Ecoled | ESPAÑA |  | Y | [5 empty] | Y | Y |  | BLACK | 36 x 1680 x 63 | 45 x 1710 x 75 |  |  | de -20°C a 35°C | 120_277V | A | 33,3 | 2515 | 75,5 |  |  |  |  | Equipo de control electrónico Dimmable DALI | Y | Y |  | 50000 | LED | 0,94 |  |  | 40 |  |  | CLASS1 | 75 | L.C. |  | 3000 | Led |  | 29 | 3600 | 3 | [7 empty] | 80 |  | Luminaria lineal minimalista de 1685 mm para formar líneas continuas de la familia Essence de TROLL con temperatura de color estable de 3000º K (warm white) optimizada para una eficaz iluminación general interior de oficinas, hospitales y espacios comerciales, residenciales u hoteleros y dotada con un innovador balance térmico mediante refrigeración pasiva. Diseñado para instalación adosada o suspendida a techo. El cuerpo de la luminaria esta construido en aluminio extruido con acabados en negro. La luminaria es IP40. La luminaria monta un difusor opal de policarbonato con un ángulo de apertura de 85º y utiliza una fuente de luz LED de 29 W con una reproducción cromática superior al 85% y una dispersión cromática de 3 SMCD. La luminaria tiene Flujo luminoso de [!REAL_LUMI_FLUX] Lm, con un rendimiento luminoso de [!LUMINOUS_EFFICIENCY] Lm/W, consumiendo una potencia total de [!REAL_POWER] W. La vida útil de la luminaria es de [!LIFE_TIME]h (establecida a un flujo luminoso límite del 70%). La luminaria va equipada con un equipo auxiliar electrónico Dimable DALI integrado y alimentado a tensión de red: 220-240V; 50/60 Hz. | El cuerpo de la luminaria esta construido en aluminio extruido. | La luminaria monta un difusor opal de policarbonato. | Luminaria diseñada para instalación adosada o suspendida a techo.
17.1671.2405.21 | Luminaria lineal minimalista de 1685 mm para formar líneas continuas de la familia Essence de TROLL. | TROLL | IN | Lineales de Superfície | Essence | Essence Ecoled | ESPAÑA |  | Y | [5 empty] | Y | Y |  | GREY | 36 x 1680 x 63 | 45 x 1710 x 75 |  |  | de -20°C a 35°C | 120_277V | A | 33,3 | 2515 | 75,5 |  |  |  |  | Equipo de control electrónico Dimmable DALI | Y | Y |  | 50000 | LED | 0,94 |  |  | 40 |  |  | CLASS1 | 75 | L.C. |  | 3000 | Led |  | 29 | 3600 | 3 | [7 empty] | 80 |  | Luminaria lineal minimalista de 1685 mm para formar líneas continuas de la familia Essence de TROLL con temperatura de color estable de 3000º K (warm white) optimizada para una eficaz iluminación general interior de oficinas, hospitales y espacios comerciales, residenciales u hoteleros y dotada con un innovador balance térmico mediante refrigeración pasiva. Diseñado para instalación adosada o suspendida a techo. El cuerpo de la luminaria esta construido en aluminio extruido con acabados en gris. La luminaria es IP40. La luminaria monta un difusor opal de policarbonato con un ángulo de apertura de 85º y utiliza una fuente de luz LED de 29 W con una reproducción cromática superior al 85% y una dispersión cromática de 3 SMCD. La luminaria tiene Flujo luminoso de [!REAL_LUMI_FLUX] Lm, con un rendimiento luminoso de [!LUMINOUS_EFFICIENCY] Lm/W, consumiendo una potencia total de [!REAL_POWER] W. La vida útil de la luminaria es de [!LIFE_TIME]h (establecida a un flujo luminoso límite del 70%). La luminaria va equipada con un equipo auxiliar electrónico Dimable DALI integrado y alimentado a tensión de red: 220-240V; 50/60 Hz. | El cuerpo de la luminaria esta construido en aluminio extruido. | La luminaria monta un difusor opal de policarbonato. | Luminaria diseñada para instalación adosada o suspendida a techo.
17.1671.3108.63 | Luminaria lineal minimalista de 845 mm de la familia Essence de TROLL. | TROLL | IN | Lineales de Superfície | Essence | Essence Ecoled | ESPAÑA | [9 empty] | Y | CERAMIC_WHITE | 36 x 845 x 63 | 45 x 915 x 125 |  |  | de -20°C a 35°C | 120_277V | A | 22,5 | 1611 | 71,6 |  |  |  |  | Equipo de control electrónico Dimmable DALI | Y | Y |  | 50000 | LED | 0,94 |  |  | 40 |  |  | CLASS1 | 75 | 3-Ph track |  | 4000 | Led |  | 20 | 3100 | 3 | [7 empty] | 80 |  | Luminaria lineal minimalista de 845 mm de la familia Essence de TROLL con temperatura de color estable de 4000º K (neutral white) optimizada para una eficaz iluminación general interior de oficinas, hospitales y espacios comerciales, residenciales u hoteleros y dotada con un innovador balance térmico mediante refrigeración pasiva. Diseñado para instalación en el sistema de carril trifásico de TROLL. El cuerpo de la luminaria esta construido en aluminio extruido con acabados en blanco. La luminaria es IP40. La luminaria monta un difusor opal de policarbonato con un ángulo de apertura de 85º y utiliza una fuente de luz LED de 20 W con una reproducción cromática superior al 85% y una dispersión cromática de 3 SMCD. La luminaria tiene Flujo luminoso de [!REAL_LUMI_FLUX] Lm, con un rendimiento luminoso de [!LUMINOUS_EFFICIENCY] Lm/W, consumiendo una potencia total de [!REAL_POWER] W. La vida útil de la luminaria es de [!LIFE_TIME]h (establecida a un flujo luminoso límite del 70%). La luminaria va equipada con un equipo auxiliar electrónico Dimable DALI integrado y alimentado a tensión de red: 220-240V; 50/60 Hz. | El cuerpo de la luminaria esta construido en aluminio extruido. | La luminaria monta un difusor opal de policarbonato. | Luminaria diseñada para instalación en el sistema de carril trifásico de TROLL.
17.1671.3201.04 | Luminaria lineal minimalista de 1125 mm de la familia Essence de TROLL. | TROLL | IN | Lineales de Superfície | Essence | Essence Ecoled | ESPAÑA | [9 empty] | Y | BLACK | 36 x 1125 x 63 | 45 x 1195 x 125 |  |  | de -20°C a 35°C | 120_277V | A | 22 | 1677 | 76,2 |  |  |  |  | Equipo de control electrónico | Y | Y |  | 50000 | LED | 0,94 |  |  | 40 |  |  | CLASS1 | 75 | 3-Ph track |  | 3000 | Led |  | 19,5 | 2700 | 3 | [7 empty] | 80 |  | Luminaria lineal minimalista de 1125 mm de la familia Essence de TROLL con temperatura de color estable de 3000º K (warm white) optimizada para una eficaz iluminación general interior de oficinas, hospitales y espacios comerciales, residenciales u hoteleros y dotada con un innovador balance térmico mediante refrigeración pasiva. Diseñado para instalación en el sistema de carril trifásico de TROLL. El cuerpo de la luminaria esta construido en aluminio extruido con acabados en negro. La luminaria es IP40. La luminaria monta un difusor opal de policarbonato con un ángulo de apertura de 85º y utiliza una fuente de luz LED de 19,5 W con una reproducción cromática superior al 85% y una dispersión cromática de 3 SMCD. La luminaria tiene Flujo luminoso de [!REAL_LUMI_FLUX] Lm, con un rendimiento luminoso de [!LUMINOUS_EFFICIENCY] Lm/W, consumiendo una potencia total de [!REAL_POWER] W. La vida útil de la luminaria es de [!LIFE_TIME]h (establecida a un flujo luminoso límite del 70%). La luminaria va equipada con un equipo auxiliar electrónico ON/OF integrado y alimentado a tensión de red: 220-240V; 50/60 Hz. | El cuerpo de la luminaria esta construido en aluminio extruido. | La luminaria monta un difusor opal de policarbonato. | Luminaria diseñada para instalación en el sistema de carril trifásico de TROLL.
17.1671.3407.21 | Luminaria lineal minimalista de 1685 mm de la familia Essence de TROLL. | TROLL | IN | Lineales de Superfície | Essence | Essence Ecoled | ESPAÑA | [9 empty] | Y | GREY | 36 x 1685 x 63 | 45 x 1710 x 125 |  |  | de -20°C a 35°C | 120_277V | A | 43 | 3061 | 71,2 |  |  |  |  | Equipo de control electrónico Dimmable DALI | Y | Y |  | 50000 | LED | 0,94 |  |  | 40 |  |  | CLASS1 | 75 | 3-Ph track |  | 3000 | Led |  | 40 | 4670 | 3 | [7 empty] | 80 |  | Luminaria lineal minimalista de 1685 mm de la familia Essence de TROLL con temperatura de color estable de 3000º K (warm white) optimizada para una eficaz iluminación general interior de oficinas, hospitales y espacios comerciales, residenciales u hoteleros y dotada con un innovador balance térmico mediante refrigeración pasiva. Diseñado para instalación en el sistema de carril trifásico de TROLL. El cuerpo de la luminaria esta construido en aluminio extruido con acabados en gris. La luminaria es IP40. La luminaria monta un difusor opal de policarbonato con un ángulo de apertura de 85º y utiliza una fuente de luz LED de 40 W con una reproducción cromática superior al 85% y una dispersión cromática de 3 SMCD. La luminaria tiene Flujo luminoso de [!REAL_LUMI_FLUX] Lm, con un rendimiento luminoso de [!LUMINOUS_EFFICIENCY] Lm/W, consumiendo una potencia total de [!REAL_POWER] W. La vida útil de la luminaria es de [!LIFE_TIME]h (establecida a un flujo luminoso límite del 70%). La luminaria va equipada con un equipo auxiliar electrónico Dimable DALI integrado y alimentado a tensión de red: 220-240V; 50/60 Hz. | El cuerpo de la luminaria esta construido en aluminio extruido. | La luminaria monta un difusor opal de policarbonato. | Luminaria diseñada para instalación en el sistema de carril trifásico de TROLL.
17.1671.3407.63 | Luminaria lineal minimalista de 1685 mm de la familia Essence de TROLL. | TROLL | IN | Lineales de Superfície | Essence | Essence Ecoled | ESPAÑA | [9 empty] | Y | CERAMIC_WHITE | 36 x 1685 x 63 | 45 x 1710 x 125 |  |  | de -20°C a 35°C | 120_277V | A | 43 | 3061 | 71,2 |  |  |  |  | Equipo de control electrónico Dimmable DALI | Y | Y |  | 50000 | LED | 0,94 |  |  | 40 |  |  | CLASS1 | 75 | 3-Ph track |  | 3000 | Led |  | 40 | 4670 | 3 | [7 empty] | 80 |  | Luminaria lineal minimalista de 1685 mm de la familia Essence de TROLL con temperatura de color estable de 3000º K (warm white) optimizada para una eficaz iluminación general interior de oficinas, hospitales y espacios comerciales, residenciales u hoteleros y dotada con un innovador balance térmico mediante refrigeración pasiva. Diseñado para instalación en el sistema de carril trifásico de TROLL. El cuerpo de la luminaria esta construido en aluminio extruido con acabados en blanco. La luminaria es IP40. La luminaria monta un difusor opal de policarbonato con un ángulo de apertura de 85º y utiliza una fuente de luz LED de 40 W con una reproducción cromática superior al 85% y una dispersión cromática de 3 SMCD. La luminaria tiene Flujo luminoso de [!REAL_LUMI_FLUX] Lm, con un rendimiento luminoso de [!LUMINOUS_EFFICIENCY] Lm/W, consumiendo una potencia total de [!REAL_POWER] W. La vida útil de la luminaria es de [!LIFE_TIME]h (establecida a un flujo luminoso límite del 70%). La luminaria va equipada con un equipo auxiliar electrónico Dimable DALI integrado y alimentado a tensión de red: 220-240V; 50/60 Hz. | El cuerpo de la luminaria esta construido en aluminio extruido. | La luminaria monta un difusor opal de policarbonato. | Luminaria diseñada para instalación en el sistema de carril trifásico de TROLL.
17.1671.3301.21 | Luminaria lineal minimalista de 1405 mm de la familia Essence de TROLL. | TROLL | IN | Lineales de Superfície | Essence | Essence Ecoled | ESPAÑA | [9 empty] | Y | GREY | 36 x 1405 x 63 | 45 x 1430 x 125 |  |  | de -20°C a 35°C | 120_277V | A | 26,7 | 2095 | 78,5 |  |  |  |  | Equipo de control electrónico | Y | Y |  | 50000 | LED | 0,94 |  |  | 40 |  |  | CLASS1 | 75 | 3-Ph track |  | 3000 | Led |  | 24 | 3150 | 3 | [7 empty] | 80 |  | Luminaria lineal minimalista de 1405 mm de la familia Essence de TROLL con temperatura de color estable de 3000º K (warm white) optimizada para una eficaz iluminación general interior de oficinas, hospitales y espacios comerciales, residenciales u hoteleros y dotada con un innovador balance térmico mediante refrigeración pasiva. Diseñado para instalación en el sistema de carril trifásico de TROLL. El cuerpo de la luminaria esta construido en aluminio extruido con acabados en gris. La luminaria es IP40. La luminaria monta un difusor opal de policarbonato con un ángulo de apertura de 85º y utiliza una fuente de luz LED de 24 W con una reproducción cromática superior al 85% y una dispersión cromática de 3 SMCD. La luminaria tiene Flujo luminoso de [!REAL_LUMI_FLUX] Lm, con un rendimiento luminoso de [!LUMINOUS_EFFICIENCY] Lm/W, consumiendo una potencia total de [!REAL_POWER] W. La vida útil de la luminaria es de [!LIFE_TIME]h (establecida a un flujo luminoso límite del 70%). La luminaria va equipada con un equipo auxiliar electrónico ON/OF integrado y alimentado a tensión de red: 220-240V; 50/60 Hz. | El cuerpo de la luminaria esta construido en aluminio extruido. | La luminaria monta un difusor opal de policarbonato. | Luminaria diseñada para instalación en el sistema de carril trifásico de TROLL.
17.1671.2405.63 | Luminaria lineal minimalista de 1685 mm para formar líneas continuas de la familia Essence de TROLL. | TROLL | IN | Lineales de Superfície | Essence | Essence Ecoled | ESPAÑA |  | Y | [5 empty] | Y | Y |  | CERAMIC_WHITE | 36 x 1680 x 63 | 45 x 1710 x 75 |  |  | de -20°C a 35°C | 120_277V | A | 33,3 | 2515 | 75,5 |  |  |  |  | Equipo de control electrónico Dimmable DALI | Y | Y |  | 50000 | LED | 0,94 |  |  | 40 |  |  | CLASS1 | 75 | L.C. |  | 3000 | Led |  | 29 | 3600 | 3 | [7 empty] | 80 |  | Luminaria lineal minimalista de 1685 mm para formar líneas continuas de la familia Essence de TROLL con temperatura de color estable de 3000º K (warm white) optimizada para una eficaz iluminación general interior de oficinas, hospitales y espacios comerciales, residenciales u hoteleros y dotada con un innovador balance térmico mediante refrigeración pasiva. Diseñado para instalación adosada o suspendida a techo. El cuerpo de la luminaria esta construido en aluminio extruido con acabados en blanco. La luminaria es IP40. La luminaria monta un difusor opal de policarbonato con un ángulo de apertura de 85º y utiliza una fuente de luz LED de 29 W con una reproducción cromática superior al 85% y una dispersión cromática de 3 SMCD. La luminaria tiene Flujo luminoso de [!REAL_LUMI_FLUX] Lm, con un rendimiento luminoso de [!LUMINOUS_EFFICIENCY] Lm/W, consumiendo una potencia total de [!REAL_POWER] W. La vida útil de la luminaria es de [!LIFE_TIME]h (establecida a un flujo luminoso límite del 70%). La luminaria va equipada con un equipo auxiliar electrónico Dimable DALI integrado y alimentado a tensión de red: 220-240V; 50/60 Hz. | El cuerpo de la luminaria esta construido en aluminio extruido. | La luminaria monta un difusor opal de policarbonato. | Luminaria diseñada para instalación adosada o suspendida a techo.
17.1671.2406.04 | Luminaria lineal minimalista de 1685 mm para formar líneas continuas de la familia Essence de TROLL. | TROLL | IN | Lineales de Superfície | Essence | Essence Ecoled | ESPAÑA |  | Y | [5 empty] | Y | Y |  | BLACK | 36 x 1680 x 63 | 45 x 1710 x 75 |  |  | de -20°C a 35°C | 120_277V | A | 33,3 | 2648 | 79,5 |  |  |  |  | Equipo de control electrónico Dimmable DALI | Y | Y |  | 50000 | LED | 0,94 |  |  | 40 |  |  | CLASS1 | 75 | L.C. |  | 4000 | Led |  | 29 | 3600 | 3 | [7 empty] | 80 |  | Luminaria lineal minimalista de 1685 mm para formar líneas continuas de la familia Essence de TROLL con temperatura de color estable de 4000º K (neutral white) optimizada para una eficaz iluminación general interior de oficinas, hospitales y espacios comerciales, residenciales u hoteleros y dotada con un innovador balance térmico mediante refrigeración pasiva. Diseñado para instalación adosada o suspendida a techo. El cuerpo de la luminaria esta construido en aluminio extruido con acabados en negro. La luminaria es IP40. La luminaria monta un difusor opal de policarbonato con un ángulo de apertura de 85º y utiliza una fuente de luz LED de 29 W con una reproducción cromática superior al 85% y una dispersión cromática de 3 SMCD. La luminaria tiene Flujo luminoso de [!REAL_LUMI_FLUX] Lm, con un rendimiento luminoso de [!LUMINOUS_EFFICIENCY] Lm/W, consumiendo una potencia total de [!REAL_POWER] W. La vida útil de la luminaria es de [!LIFE_TIME]h (establecida a un flujo luminoso límite del 70%). La luminaria va equipada con un equipo auxiliar electrónico Dimable DALI integrado y alimentado a tensión de red: 220-240V; 50/60 Hz. | El cuerpo de la luminaria esta construido en aluminio extruido. | La luminaria monta un difusor opal de policarbonato. | Luminaria diseñada para instalación adosada o suspendida a techo.
17.1671.3201.63 | Luminaria lineal minimalista de 1125 mm de la familia Essence de TROLL. | TROLL | IN | Lineales de Superfície | Essence | Essence Ecoled | ESPAÑA | [9 empty] | Y | CERAMIC_WHITE | 36 x 1125 x 63 | 45 x 1195 x 125 |  |  | de -20°C a 35°C | 120_277V | A | 22 | 1677 | 76,2 |  |  |  |  | Equipo de control electrónico | Y | Y |  | 50000 | LED | 0,94 |  |  | 40 |  |  | CLASS1 | 75 | 3-Ph track |  | 3000 | Led |  | 19,5 | 2700 | 3 | [7 empty] | 80 |  | Luminaria lineal minimalista de 1125 mm de la familia Essence de TROLL con temperatura de color estable de 3000º K (warm white) optimizada para una eficaz iluminación general interior de oficinas, hospitales y espacios comerciales, residenciales u hoteleros y dotada con un innovador balance térmico mediante refrigeración pasiva. Diseñado para instalación en el sistema de carril trifásico de TROLL. El cuerpo de la luminaria esta construido en aluminio extruido con acabados en blanco. La luminaria es IP40. La luminaria monta un difusor opal de policarbonato con un ángulo de apertura de 85º y utiliza una fuente de luz LED de 19,5 W con una reproducción cromática superior al 85% y una dispersión cromática de 3 SMCD. La luminaria tiene Flujo luminoso de [!REAL_LUMI_FLUX] Lm, con un rendimiento luminoso de [!LUMINOUS_EFFICIENCY] Lm/W, consumiendo una potencia total de [!REAL_POWER] W. La vida útil de la luminaria es de [!LIFE_TIME]h (establecida a un flujo luminoso límite del 70%). La luminaria va equipada con un equipo auxiliar electrónico ON/OF integrado y alimentado a tensión de red: 220-240V; 50/60 Hz. | El cuerpo de la luminaria esta construido en aluminio extruido. | La luminaria monta un difusor opal de policarbonato. | Luminaria diseñada para instalación en el sistema de carril trifásico de TROLL.
17.1671.3202.04 | Luminaria lineal minimalista de 1125 mm de la familia Essence de TROLL. | TROLL | IN | Lineales de Superfície | Essence | Essence Ecoled | ESPAÑA | [9 empty] | Y | BLACK | 36 x 1125 x 63 | 45 x 1195 x 125 |  |  | de -20°C a 35°C | 120_277V | A | 22 | 1765 | 80,2 |  |  |  |  | Equipo de control electrónico | Y | Y |  | 50000 | LED | 0,94 |  |  | 40 |  |  | CLASS1 | 75 | 3-Ph track |  | 4000 | Led |  | 19,5 | 2700 | 3 | [7 empty] | 80 |  | Luminaria lineal minimalista de 1125 mm de la familia Essence de TROLL con temperatura de color estable de 4000º K (neutral white) optimizada para una eficaz iluminación general interior de oficinas, hospitales y espacios comerciales, residenciales u hoteleros y dotada con un innovador balance térmico mediante refrigeración pasiva. Diseñado para instalación en el sistema de carril trifásico de TROLL. El cuerpo de la luminaria esta construido en aluminio extruido con acabados en negro. La luminaria es IP40. La luminaria monta un difusor opal de policarbonato con un ángulo de apertura de 85º y utiliza una fuente de luz LED de 19,5 W con una reproducción cromática superior al 85% y una dispersión cromática de 3 SMCD. La luminaria tiene Flujo luminoso de [!REAL_LUMI_FLUX] Lm, con un rendimiento luminoso de [!LUMINOUS_EFFICIENCY] Lm/W, consumiendo una potencia total de [!REAL_POWER] W. La vida útil de la luminaria es de [!LIFE_TIME]h (establecida a un flujo luminoso límite del 70%). La luminaria va equipada con un equipo auxiliar electrónico ON/OF integrado y alimentado a tensión de red: 220-240V; 50/60 Hz. | El cuerpo de la luminaria esta construido en aluminio extruido. | La luminaria monta un difusor opal de policarbonato. | Luminaria diseñada para instalación en el sistema de carril trifásico de TROLL.
17.1671.3408.04 | Luminaria lineal minimalista de 1685 mm de la familia Essence de TROLL. | TROLL | IN | Lineales de Superfície | Essence | Essence Ecoled | ESPAÑA | [9 empty] | Y | BLACK | 36 x 1685 x 63 | 45 x 1710 x 125 |  |  | de -20°C a 35°C | 120_277V | A | 43 | 3222 | 74,9 |  |  |  |  | Equipo de control electrónico Dimmable DALI | Y | Y |  | 50000 | LED | 0,94 |  |  | 40 |  |  | CLASS1 | 75 | 3-Ph track |  | 4000 | Led |  | 40 | 4670 | 3 | [7 empty] | 80 |  | Luminaria lineal minimalista de 1685 mm de la familia Essence de TROLL con temperatura de color estable de 4000º K (neutral white) optimizada para una eficaz iluminación general interior de oficinas, hospitales y espacios comerciales, residenciales u hoteleros y dotada con un innovador balance térmico mediante refrigeración pasiva. Diseñado para instalación en el sistema de carril trifásico de TROLL. El cuerpo de la luminaria esta construido en aluminio extruido con acabados en negro. La luminaria es IP40. La luminaria monta un difusor opal de policarbonato con un ángulo de apertura de 85º y utiliza una fuente de luz LED de 40 W con una reproducción cromática superior al 85% y una dispersión cromática de 3 SMCD. La luminaria tiene Flujo luminoso de [!REAL_LUMI_FLUX] Lm, con un rendimiento luminoso de [!LUMINOUS_EFFICIENCY] Lm/W, consumiendo una potencia total de [!REAL_POWER] W. La vida útil de la luminaria es de [!LIFE_TIME]h (establecida a un flujo luminoso límite del 70%). La luminaria va equipada con un equipo auxiliar electrónico Dimable DALI integrado y alimentado a tensión de red: 220-240V; 50/60 Hz. | El cuerpo de la luminaria esta construido en aluminio extruido. | La luminaria monta un difusor opal de policarbonato. | Luminaria diseñada para instalación en el sistema de carril trifásico de TROLL.
17.1671.3408.21 | Luminaria lineal minimalista de 1685 mm de la familia Essence de TROLL. | TROLL | IN | Lineales de Superfície | Essence | Essence Ecoled | ESPAÑA | [9 empty] | Y | GREY | 36 x 1685 x 63 | 45 x 1710 x 125 |  |  | de -20°C a 35°C | 120_277V | A | 43 | 3222 | 74,9 |  |  |  |  | Equipo de control electrónico Dimmable DALI | Y | Y |  | 50000 | LED | 0,94 |  |  | 40 |  |  | CLASS1 | 75 | 3-Ph track |  | 4000 | Led |  | 40 | 4670 | 3 | [7 empty] | 80 |  | Luminaria lineal minimalista de 1685 mm de la familia Essence de TROLL con temperatura de color estable de 4000º K (neutral white) optimizada para una eficaz iluminación general interior de oficinas, hospitales y espacios comerciales, residenciales u hoteleros y dotada con un innovador balance térmico mediante refrigeración pasiva. Diseñado para instalación en el sistema de carril trifásico de TROLL. El cuerpo de la luminaria esta construido en aluminio extruido con acabados en gris. La luminaria es IP40. La luminaria monta un difusor opal de policarbonato con un ángulo de apertura de 85º y utiliza una fuente de luz LED de 40 W con una reproducción cromática superior al 85% y una dispersión cromática de 3 SMCD. La luminaria tiene Flujo luminoso de [!REAL_LUMI_FLUX] Lm, con un rendimiento luminoso de [!LUMINOUS_EFFICIENCY] Lm/W, consumiendo una potencia total de [!REAL_POWER] W. La vida útil de la luminaria es de [!LIFE_TIME]h (establecida a un flujo luminoso límite del 70%). La luminaria va equipada con un equipo auxiliar electrónico Dimable DALI integrado y alimentado a tensión de red: 220-240V; 50/60 Hz. | El cuerpo de la luminaria esta construido en aluminio extruido. | La luminaria monta un difusor opal de policarbonato. | Luminaria diseñada para instalación en el sistema de carril trifásico de TROLL.
17.1671.3302.04 | Luminaria lineal minimalista de 1405 mm de la familia Essence de TROLL. | TROLL | IN | Lineales de Superfície | Essence | Essence Ecoled | ESPAÑA | [9 empty] | Y | BLACK | 36 x 1405 x 63 | 45 x 1430 x 125 |  |  | de -20°C a 35°C | 120_277V | A | 26,7 | 2206 | 82,6 |  |  |  |  | Equipo de control electrónico | Y | Y |  | 50000 | LED | 0,94 |  |  | 40 |  |  | CLASS1 | 75 | 3-Ph track |  | 4000 | Led |  | 24 | 3150 | 3 | [7 empty] | 80 |  | Luminaria lineal minimalista de 1405 mm de la familia Essence de TROLL con temperatura de color estable de 4000º K (neutral white) optimizada para una eficaz iluminación general interior de oficinas, hospitales y espacios comerciales, residenciales u hoteleros y dotada con un innovador balance térmico mediante refrigeración pasiva. Diseñado para instalación en el sistema de carril trifásico de TROLL. El cuerpo de la luminaria esta construido en aluminio extruido con acabados en negro. La luminaria es IP40. La luminaria monta un difusor opal de policarbonato con un ángulo de apertura de 85º y utiliza una fuente de luz LED de 24 W con una reproducción cromática superior al 85% y una dispersión cromática de 3 SMCD. La luminaria tiene Flujo luminoso de [!REAL_LUMI_FLUX] Lm, con un rendimiento luminoso de [!LUMINOUS_EFFICIENCY] Lm/W, consumiendo una potencia total de [!REAL_POWER] W. La vida útil de la luminaria es de [!LIFE_TIME]h (establecida a un flujo luminoso límite del 70%). La luminaria va equipada con un equipo auxiliar electrónico ON/OF integrado y alimentado a tensión de red: 220-240V; 50/60 Hz. | El cuerpo de la luminaria esta construido en aluminio extruido. | La luminaria monta un difusor opal de policarbonato. | Luminaria diseñada para instalación en el sistema de carril trifásico de TROLL.
17.1671.2406.21 | Luminaria lineal minimalista de 1685 mm para formar líneas continuas de la familia Essence de TROLL. | TROLL | IN | Lineales de Superfície | Essence | Essence Ecoled | ESPAÑA |  | Y | [5 empty] | Y | Y |  | GREY | 36 x 1680 x 63 | 45 x 1710 x 75 |  |  | de -20°C a 35°C | 120_277V | A | 33,3 | 2648 | 79,5 |  |  |  |  | Equipo de control electrónico Dimmable DALI | Y | Y |  | 50000 | LED | 0,94 |  |  | 40 |  |  | CLASS1 | 75 | L.C. |  | 4000 | Led |  | 29 | 3600 | 3 | [7 empty] | 80 |  | Luminaria lineal minimalista de 1685 mm para formar líneas continuas de la familia Essence de TROLL con temperatura de color estable de 4000º K (neutral white) optimizada para una eficaz iluminación general interior de oficinas, hospitales y espacios comerciales, residenciales u hoteleros y dotada con un innovador balance térmico mediante refrigeración pasiva. Diseñado para instalación adosada o suspendida a techo. El cuerpo de la luminaria esta construido en aluminio extruido con acabados en gris. La luminaria es IP40. La luminaria monta un difusor opal de policarbonato con un ángulo de apertura de 85º y utiliza una fuente de luz LED de 29 W con una reproducción cromática superior al 85% y una dispersión cromática de 3 SMCD. La luminaria tiene Flujo luminoso de [!REAL_LUMI_FLUX] Lm, con un rendimiento luminoso de [!LUMINOUS_EFFICIENCY] Lm/W, consumiendo una potencia total de [!REAL_POWER] W. La vida útil de la luminaria es de [!LIFE_TIME]h (establecida a un flujo luminoso límite del 70%). La luminaria va equipada con un equipo auxiliar electrónico Dimable DALI integrado y alimentado a tensión de red: 220-240V; 50/60 Hz. | El cuerpo de la luminaria esta construido en aluminio extruido. | La luminaria monta un difusor opal de policarbonato. | Luminaria diseñada para instalación adosada o suspendida a techo.
17.1671.2406.63 | Luminaria lineal minimalista de 1685 mm para formar líneas continuas de la familia Essence de TROLL. | TROLL | IN | Lineales de Superfície | Essence | Essence Ecoled | ESPAÑA |  | Y | [5 empty] | Y | Y |  | CERAMIC_WHITE | 36 x 1680 x 63 | 45 x 1710 x 75 |  |  | de -20°C a 35°C | 120_277V | A | 33,3 | 2648 | 79,5 |  |  |  |  | Equipo de control electrónico Dimmable DALI | Y | Y |  | 50000 | LED | 0,94 |  |  | 40 |  |  | CLASS1 | 75 | L.C. |  | 4000 | Led |  | 29 | 3600 | 3 | [7 empty] | 80 |  | Luminaria lineal minimalista de 1685 mm para formar líneas continuas de la familia Essence de TROLL con temperatura de color estable de 4000º K (neutral white) optimizada para una eficaz iluminación general interior de oficinas, hospitales y espacios comerciales, residenciales u hoteleros y dotada con un innovador balance térmico mediante refrigeración pasiva. Diseñado para instalación adosada o suspendida a techo. El cuerpo de la luminaria esta construido en aluminio extruido con acabados en blanco. La luminaria es IP40. La luminaria monta un difusor opal de policarbonato con un ángulo de apertura de 85º y utiliza una fuente de luz LED de 29 W con una reproducción cromática superior al 85% y una dispersión cromática de 3 SMCD. La luminaria tiene Flujo luminoso de [!REAL_LUMI_FLUX] Lm, con un rendimiento luminoso de [!LUMINOUS_EFFICIENCY] Lm/W, consumiendo una potencia total de [!REAL_POWER] W. La vida útil de la luminaria es de [!LIFE_TIME]h (establecida a un flujo luminoso límite del 70%). La luminaria va equipada con un equipo auxiliar electrónico Dimable DALI integrado y alimentado a tensión de red: 220-240V; 50/60 Hz. | El cuerpo de la luminaria esta construido en aluminio extruido. | La luminaria monta un difusor opal de policarbonato. | Luminaria diseñada para instalación adosada o suspendida a techo.
17.1671.3202.21 | Luminaria lineal minimalista de 1125 mm de la familia Essence de TROLL. | TROLL | IN | Lineales de Superfície | Essence | Essence Ecoled | ESPAÑA | [9 empty] | Y | GREY | 36 x 1125 x 63 | 45 x 1195 x 125 |  |  | de -20°C a 35°C | 120_277V | A | 22 | 1765 | 80,2 |  |  |  |  | Equipo de control electrónico | Y | Y |  | 50000 | LED | 0,94 |  |  | 40 |  |  | CLASS1 | 75 | 3-Ph track |  | 4000 | Led |  | 19,5 | 2700 | 3 | [7 empty] | 80 |  | Luminaria lineal minimalista de 1125 mm de la familia Essence de TROLL con temperatura de color estable de 4000º K (neutral white) optimizada para una eficaz iluminación general interior de oficinas, hospitales y espacios comerciales, residenciales u hoteleros y dotada con un innovador balance térmico mediante refrigeración pasiva. Diseñado para instalación en el sistema de carril trifásico de TROLL. El cuerpo de la luminaria esta construido en aluminio extruido con acabados en gris. La luminaria es IP40. La luminaria monta un difusor opal de policarbonato con un ángulo de apertura de 85º y utiliza una fuente de luz LED de 19,5 W con una reproducción cromática superior al 85% y una dispersión cromática de 3 SMCD. La luminaria tiene Flujo luminoso de [!REAL_LUMI_FLUX] Lm, con un rendimiento luminoso de [!LUMINOUS_EFFICIENCY] Lm/W, consumiendo una potencia total de [!REAL_POWER] W. La vida útil de la luminaria es de [!LIFE_TIME]h (establecida a un flujo luminoso límite del 70%). La luminaria va equipada con un equipo auxiliar electrónico ON/OF integrado y alimentado a tensión de red: 220-240V; 50/60 Hz. | El cuerpo de la luminaria esta construido en aluminio extruido. | La luminaria monta un difusor opal de policarbonato. | Luminaria diseñada para instalación en el sistema de carril trifásico de TROLL.
17.1671.3202.63 | Luminaria lineal minimalista de 1125 mm de la familia Essence de TROLL. | TROLL | IN | Lineales de Superfície | Essence | Essence Ecoled | ESPAÑA | [9 empty] | Y | CERAMIC_WHITE | 36 x 1125 x 63 | 45 x 1195 x 125 |  |  | de -20°C a 35°C | 120_277V | A | 22 | 1765 | 80,2 |  |  |  |  | Equipo de control electrónico | Y | Y |  | 50000 | LED | 0,94 |  |  | 40 |  |  | CLASS1 | 75 | 3-Ph track |  | 4000 | Led |  | 19,5 | 2700 | 3 | [7 empty] | 80 |  | Luminaria lineal minimalista de 1125 mm de la familia Essence de TROLL con temperatura de color estable de 4000º K (neutral white) optimizada para una eficaz iluminación general interior de oficinas, hospitales y espacios comerciales, residenciales u hoteleros y dotada con un innovador balance térmico mediante refrigeración pasiva. Diseñado para instalación en el sistema de carril trifásico de TROLL. El cuerpo de la luminaria esta construido en aluminio extruido con acabados en blanco. La luminaria es IP40. La luminaria monta un difusor opal de policarbonato con un ángulo de apertura de 85º y utiliza una fuente de luz LED de 19,5 W con una reproducción cromática superior al 85% y una dispersión cromática de 3 SMCD. La luminaria tiene Flujo luminoso de [!REAL_LUMI_FLUX] Lm, con un rendimiento luminoso de [!LUMINOUS_EFFICIENCY] Lm/W, consumiendo una potencia total de [!REAL_POWER] W. La vida útil de la luminaria es de [!LIFE_TIME]h (establecida a un flujo luminoso límite del 70%). La luminaria va equipada con un equipo auxiliar electrónico ON/OF integrado y alimentado a tensión de red: 220-240V; 50/60 Hz. | El cuerpo de la luminaria esta construido en aluminio extruido. | La luminaria monta un difusor opal de policarbonato. | Luminaria diseñada para instalación en el sistema de carril trifásico de TROLL.
17.1671.3408.63 | Luminaria lineal minimalista de 1685 mm de la familia Essence de TROLL. | TROLL | IN | Lineales de Superfície | Essence | Essence Ecoled | ESPAÑA | [9 empty] | Y | CERAMIC_WHITE | 36 x 1685 x 63 | 45 x 1710 x 125 |  |  | de -20°C a 35°C | 120_277V | A | 43 | 3222 | 74,9 |  |  |  |  | Equipo de control electrónico Dimmable DALI | Y | Y |  | 50000 | LED | 0,94 |  |  | 40 |  |  | CLASS1 | 75 | 3-Ph track |  | 4000 | Led |  | 40 | 4670 | 3 | [7 empty] | 80 |  | Luminaria lineal minimalista de 1685 mm de la familia Essence de TROLL con temperatura de color estable de 4000º K (neutral white) optimizada para una eficaz iluminación general interior de oficinas, hospitales y espacios comerciales, residenciales u hoteleros y dotada con un innovador balance térmico mediante refrigeración pasiva. Diseñado para instalación en el sistema de carril trifásico de TROLL. El cuerpo de la luminaria esta construido en aluminio extruido con acabados en blanco. La luminaria es IP40. La luminaria monta un difusor opal de policarbonato con un ángulo de apertura de 85º y utiliza una fuente de luz LED de 40 W con una reproducción cromática superior al 85% y una dispersión cromática de 3 SMCD. La luminaria tiene Flujo luminoso de [!REAL_LUMI_FLUX] Lm, con un rendimiento luminoso de [!LUMINOUS_EFFICIENCY] Lm/W, consumiendo una potencia total de [!REAL_POWER] W. La vida útil de la luminaria es de [!LIFE_TIME]h (establecida a un flujo luminoso límite del 70%). La luminaria va equipada con un equipo auxiliar electrónico Dimable DALI integrado y alimentado a tensión de red: 220-240V; 50/60 Hz. | El cuerpo de la luminaria esta construido en aluminio extruido. | La luminaria monta un difusor opal de policarbonato. | Luminaria diseñada para instalación en el sistema de carril trifásico de TROLL.
17.1671.3302.63 | Luminaria lineal minimalista de 1405 mm de la familia Essence de TROLL. | TROLL | IN | Lineales de Superfície | Essence | Essence Ecoled | ESPAÑA | [9 empty] | Y | CERAMIC_WHITE | 36 x 1405 x 63 | 45 x 1430 x 125 |  |  | de -20°C a 35°C | 120_277V | A | 26,7 | 2206 | 82,6 |  |  |  |  | Equipo de control electrónico | Y | Y |  | 50000 | LED | 0,94 |  |  | 40 |  |  | CLASS1 | 75 | 3-Ph track |  | 4000 | Led |  | 24 | 3150 | 3 | [7 empty] | 80 |  | Luminaria lineal minimalista de 1405 mm de la familia Essence de TROLL con temperatura de color estable de 4000º K (neutral white) optimizada para una eficaz iluminación general interior de oficinas, hospitales y espacios comerciales, residenciales u hoteleros y dotada con un innovador balance térmico mediante refrigeración pasiva. Diseñado para instalación en el sistema de carril trifásico de TROLL. El cuerpo de la luminaria esta construido en aluminio extruido con acabados en blanco. La luminaria es IP40. La luminaria monta un difusor opal de policarbonato con un ángulo de apertura de 85º y utiliza una fuente de luz LED de 24 W con una reproducción cromática superior al 85% y una dispersión cromática de 3 SMCD. La luminaria tiene Flujo luminoso de [!REAL_LUMI_FLUX] Lm, con un rendimiento luminoso de [!LUMINOUS_EFFICIENCY] Lm/W, consumiendo una potencia total de [!REAL_POWER] W. La vida útil de la luminaria es de [!LIFE_TIME]h (establecida a un flujo luminoso límite del 70%). La luminaria va equipada con un equipo auxiliar electrónico ON/OF integrado y alimentado a tensión de red: 220-240V; 50/60 Hz. | El cuerpo de la luminaria esta construido en aluminio extruido. | La luminaria monta un difusor opal de policarbonato. | Luminaria diseñada para instalación en el sistema de carril trifásico de TROLL.
17.1671.3303.04 | Luminaria lineal minimalista de 1405 mm de la familia Essence de TROLL. | TROLL | IN | Lineales de Superfície | Essence | Essence Ecoled | ESPAÑA | [9 empty] | Y | BLACK | 36 x 1405 x 63 | 45 x 1430 x 125 |  |  | de -20°C a 35°C | 120_277V | A | 36 | 2551 | 70,9 |  |  |  |  | Equipo de control electrónico | Y | Y |  | 50000 | LED | 0,94 |  |  | 40 |  |  | CLASS1 | 75 | 3-Ph track |  | 3000 | Led |  | 34 | 4050 | 3 | [7 empty] | 80 |  | Luminaria lineal minimalista de 1405 mm de la familia Essence de TROLL con temperatura de color estable de 3000º K (warm white) optimizada para una eficaz iluminación general interior de oficinas, hospitales y espacios comerciales, residenciales u hoteleros y dotada con un innovador balance térmico mediante refrigeración pasiva. Diseñado para instalación en el sistema de carril trifásico de TROLL. El cuerpo de la luminaria esta construido en aluminio extruido con acabados en negro. La luminaria es IP40. La luminaria monta un difusor opal de policarbonato con un ángulo de apertura de 85º y utiliza una fuente de luz LED de 34 W con una reproducción cromática superior al 85% y una dispersión cromática de 3 SMCD. La luminaria tiene Flujo luminoso de [!REAL_LUMI_FLUX] Lm, con un rendimiento luminoso de [!LUMINOUS_EFFICIENCY] Lm/W, consumiendo una potencia total de [!REAL_POWER] W. La vida útil de la luminaria es de [!LIFE_TIME]h (establecida a un flujo luminoso límite del 70%). La luminaria va equipada con un equipo auxiliar electrónico ON/OF integrado y alimentado a tensión de red: 220-240V; 50/60 Hz. | El cuerpo de la luminaria esta construido en aluminio extruido. | La luminaria monta un difusor opal de policarbonato. | Luminaria diseñada para instalación en el sistema de carril trifásico de TROLL.
17.1671.2407.04 | Luminaria lineal minimalista de 1685 mm para formar líneas continuas de la familia Essence de TROLL. | TROLL | IN | Lineales de Superfície | Essence | Essence Ecoled | ESPAÑA |  | Y | [5 empty] | Y | Y |  | BLACK | 36 x 1680 x 63 | 45 x 1710 x 75 |  |  | de -20°C a 35°C | 120_277V | A | 43 | 3061 | 71,2 |  |  |  |  | Equipo de control electrónico Dimmable DALI | Y | Y |  | 50000 | LED | 0,94 |  |  | 40 |  |  | CLASS1 | 75 | L.C. |  | 3000 | Led |  | 40 | 4670 | 3 | [7 empty] | 80 |  | Luminaria lineal minimalista de 1685 mm para formar líneas continuas de la familia Essence de TROLL con temperatura de color estable de 3000º K (warm white) optimizada para una eficaz iluminación general interior de oficinas, hospitales y espacios comerciales, residenciales u hoteleros y dotada con un innovador balance térmico mediante refrigeración pasiva. Diseñado para instalación adosada o suspendida a techo. El cuerpo de la luminaria esta construido en aluminio extruido con acabados en negro. La luminaria es IP40. La luminaria monta un difusor opal de policarbonato con un ángulo de apertura de 85º y utiliza una fuente de luz LED de 40 W con una reproducción cromática superior al 85% y una dispersión cromática de 3 SMCD. La luminaria tiene Flujo luminoso de [!REAL_LUMI_FLUX] Lm, con un rendimiento luminoso de [!LUMINOUS_EFFICIENCY] Lm/W, consumiendo una potencia total de [!REAL_POWER] W. La vida útil de la luminaria es de [!LIFE_TIME]h (establecida a un flujo luminoso límite del 70%). La luminaria va equipada con un equipo auxiliar electrónico Dimable DALI integrado y alimentado a tensión de red: 220-240V; 50/60 Hz. | El cuerpo de la luminaria esta construido en aluminio extruido. | La luminaria monta un difusor opal de policarbonato. | Luminaria diseñada para instalación adosada o suspendida a techo.
17.1671.2407.21 | Luminaria lineal minimalista de 1685 mm para formar líneas continuas de la familia Essence de TROLL. | TROLL | IN | Lineales de Superfície | Essence | Essence Ecoled | ESPAÑA |  | Y | [5 empty] | Y | Y |  | GREY | 36 x 1680 x 63 | 45 x 1710 x 75 |  |  | de -20°C a 35°C | 120_277V | A | 43 | 3061 | 71,2 |  |  |  |  | Equipo de control electrónico Dimmable DALI | Y | Y |  | 50000 | LED | 0,94 |  |  | 40 |  |  | CLASS1 | 75 | L.C. |  | 3000 | Led |  | 40 | 4670 | 3 | [7 empty] | 80 |  | Luminaria lineal minimalista de 1685 mm para formar líneas continuas de la familia Essence de TROLL con temperatura de color estable de 3000º K (warm white) optimizada para una eficaz iluminación general interior de oficinas, hospitales y espacios comerciales, residenciales u hoteleros y dotada con un innovador balance térmico mediante refrigeración pasiva. Diseñado para instalación adosada o suspendida a techo. El cuerpo de la luminaria esta construido en aluminio extruido con acabados en gris. La luminaria es IP40. La luminaria monta un difusor opal de policarbonato con un ángulo de apertura de 85º y utiliza una fuente de luz LED de 40 W con una reproducción cromática superior al 85% y una dispersión cromática de 3 SMCD. La luminaria tiene Flujo luminoso de [!REAL_LUMI_FLUX] Lm, con un rendimiento luminoso de [!LUMINOUS_EFFICIENCY] Lm/W, consumiendo una potencia total de [!REAL_POWER] W. La vida útil de la luminaria es de [!LIFE_TIME]h (establecida a un flujo luminoso límite del 70%). La luminaria va equipada con un equipo auxiliar electrónico Dimable DALI integrado y alimentado a tensión de red: 220-240V; 50/60 Hz. | El cuerpo de la luminaria esta construido en aluminio extruido. | La luminaria monta un difusor opal de policarbonato. | Luminaria diseñada para instalación adosada o suspendida a techo.
17.1671.3203.04 | Luminaria lineal minimalista de 1125 mm de la familia Essence de TROLL. | TROLL | IN | Lineales de Superfície | Essence | Essence Ecoled | ESPAÑA | [9 empty] | Y | BLACK | 36 x 1125 x 63 | 45 x 1195 x 125 |  |  | de -20°C a 35°C | 120_277V | A | 28,3 | 2041 | 72,1 |  |  |  |  | Equipo de control electrónico | Y | Y |  | 50000 | LED | 0,94 |  |  | 40 |  |  | CLASS1 | 75 | 3-Ph track |  | 3000 | Led |  | 27 | 3600 | 3 | [7 empty] | 80 |  | Luminaria lineal minimalista de 1125 mm de la familia Essence de TROLL con temperatura de color estable de 3000º K (warm white) optimizada para una eficaz iluminación general interior de oficinas, hospitales y espacios comerciales, residenciales u hoteleros y dotada con un innovador balance térmico mediante refrigeración pasiva. Diseñado para instalación en el sistema de carril trifásico de TROLL. El cuerpo de la luminaria esta construido en aluminio extruido con acabados en negro. La luminaria es IP40. La luminaria monta un difusor opal de policarbonato con un ángulo de apertura de 85º y utiliza una fuente de luz LED de 27 W con una reproducción cromática superior al 85% y una dispersión cromática de 3 SMCD. La luminaria tiene Flujo luminoso de [!REAL_LUMI_FLUX] Lm, con un rendimiento luminoso de [!LUMINOUS_EFFICIENCY] Lm/W, consumiendo una potencia total de [!REAL_POWER] W. La vida útil de la luminaria es de [!LIFE_TIME]h (establecida a un flujo luminoso límite del 70%). La luminaria va equipada con un equipo auxiliar electrónico ON/OF integrado y alimentado a tensión de red: 220-240V; 50/60 Hz. | El cuerpo de la luminaria esta construido en aluminio extruido. | La luminaria monta un difusor opal de policarbonato. | Luminaria diseñada para instalación en el sistema de carril trifásico de TROLL.
17.1671.3303.21 | Luminaria lineal minimalista de 1405 mm de la familia Essence de TROLL. | TROLL | IN | Lineales de Superfície | Essence | Essence Ecoled | ESPAÑA | [9 empty] | Y | GREY | 36 x 1405 x 63 | 45 x 1430 x 125 |  |  | de -20°C a 35°C | 120_277V | A | 36 | 2551 | 70,9 |  |  |  |  | Equipo de control electrónico | Y | Y |  | 50000 | LED | 0,94 |  |  | 40 |  |  | CLASS1 | 75 | 3-Ph track |  | 3000 | Led |  | 34 | 4050 | 3 | [7 empty] | 80 |  | Luminaria lineal minimalista de 1405 mm de la familia Essence de TROLL con temperatura de color estable de 3000º K (warm white) optimizada para una eficaz iluminación general interior de oficinas, hospitales y espacios comerciales, residenciales u hoteleros y dotada con un innovador balance térmico mediante refrigeración pasiva. Diseñado para instalación en el sistema de carril trifásico de TROLL. El cuerpo de la luminaria esta construido en aluminio extruido con acabados en gris. La luminaria es IP40. La luminaria monta un difusor opal de policarbonato con un ángulo de apertura de 85º y utiliza una fuente de luz LED de 34 W con una reproducción cromática superior al 85% y una dispersión cromática de 3 SMCD. La luminaria tiene Flujo luminoso de [!REAL_LUMI_FLUX] Lm, con un rendimiento luminoso de [!LUMINOUS_EFFICIENCY] Lm/W, consumiendo una potencia total de [!REAL_POWER] W. La vida útil de la luminaria es de [!LIFE_TIME]h (establecida a un flujo luminoso límite del 70%). La luminaria va equipada con un equipo auxiliar electrónico ON/OF integrado y alimentado a tensión de red: 220-240V; 50/60 Hz. | El cuerpo de la luminaria esta construido en aluminio extruido. | La luminaria monta un difusor opal de policarbonato. | Luminaria diseñada para instalación en el sistema de carril trifásico de TROLL.
17.1671.3303.63 | Luminaria lineal minimalista de 1405 mm de la familia Essence de TROLL. | TROLL | IN | Lineales de Superfície | Essence | Essence Ecoled | ESPAÑA | [9 empty] | Y | CERAMIC_WHITE | 36 x 1405 x 63 | 45 x 1430 x 125 |  |  | de -20°C a 35°C | 120_277V | A | 36 | 2551 | 70,9 |  |  |  |  | Equipo de control electrónico | Y | Y |  | 50000 | LED | 0,94 |  |  | 40 |  |  | CLASS1 | 75 | 3-Ph track |  | 3000 | Led |  | 34 | 4050 | 3 | [7 empty] | 80 |  | Luminaria lineal minimalista de 1405 mm de la familia Essence de TROLL con temperatura de color estable de 3000º K (warm white) optimizada para una eficaz iluminación general interior de oficinas, hospitales y espacios comerciales, residenciales u hoteleros y dotada con un innovador balance térmico mediante refrigeración pasiva. Diseñado para instalación en el sistema de carril trifásico de TROLL. El cuerpo de la luminaria esta construido en aluminio extruido con acabados en blanco. La luminaria es IP40. La luminaria monta un difusor opal de policarbonato con un ángulo de apertura de 85º y utiliza una fuente de luz LED de 34 W con una reproducción cromática superior al 85% y una dispersión cromática de 3 SMCD. La luminaria tiene Flujo luminoso de [!REAL_LUMI_FLUX] Lm, con un rendimiento luminoso de [!LUMINOUS_EFFICIENCY] Lm/W, consumiendo una potencia total de [!REAL_POWER] W. La vida útil de la luminaria es de [!LIFE_TIME]h (establecida a un flujo luminoso límite del 70%). La luminaria va equipada con un equipo auxiliar electrónico ON/OF integrado y alimentado a tensión de red: 220-240V; 50/60 Hz. | El cuerpo de la luminaria esta construido en aluminio extruido. | La luminaria monta un difusor opal de policarbonato. | Luminaria diseñada para instalación en el sistema de carril trifásico de TROLL.
17.1671.3304.04 | Luminaria lineal minimalista de 1405 mm de la familia Essence de TROLL. | TROLL | IN | Lineales de Superfície | Essence | Essence Ecoled | ESPAÑA | [9 empty] | Y | BLACK | 36 x 1405 x 63 | 45 x 1430 x 125 |  |  | de -20°C a 35°C | 120_277V | A | 36 | 2685 | 74,6 |  |  |  |  | Equipo de control electrónico | Y | Y |  | 50000 | LED | 0,94 |  |  | 40 |  |  | CLASS1 | 75 | 3-Ph track |  | 4000 | Led |  | 34 | 4050 | 3 | [7 empty] | 80 |  | Luminaria lineal minimalista de 1405 mm de la familia Essence de TROLL con temperatura de color estable de 4000º K (neutral white) optimizada para una eficaz iluminación general interior de oficinas, hospitales y espacios comerciales, residenciales u hoteleros y dotada con un innovador balance térmico mediante refrigeración pasiva. Diseñado para instalación en el sistema de carril trifásico de TROLL. El cuerpo de la luminaria esta construido en aluminio extruido con acabados en negro. La luminaria es IP40. La luminaria monta un difusor opal de policarbonato con un ángulo de apertura de 85º y utiliza una fuente de luz LED de 34 W con una reproducción cromática superior al 85% y una dispersión cromática de 3 SMCD. La luminaria tiene Flujo luminoso de [!REAL_LUMI_FLUX] Lm, con un rendimiento luminoso de [!LUMINOUS_EFFICIENCY] Lm/W, consumiendo una potencia total de [!REAL_POWER] W. La vida útil de la luminaria es de [!LIFE_TIME]h (establecida a un flujo luminoso límite del 70%). La luminaria va equipada con un equipo auxiliar electrónico ON/OF integrado y alimentado a tensión de red: 220-240V; 50/60 Hz. | El cuerpo de la luminaria esta construido en aluminio extruido. | La luminaria monta un difusor opal de policarbonato. | Luminaria diseñada para instalación en el sistema de carril trifásico de TROLL.
17.1671.2408.04 | Luminaria lineal minimalista de 1685 mm para formar líneas continuas de la familia Essence de TROLL. | TROLL | IN | Lineales de Superfície | Essence | Essence Ecoled | ESPAÑA |  | Y | [5 empty] | Y | Y |  | BLACK | 36 x 1680 x 63 | 45 x 1710 x 75 |  |  | de -20°C a 35°C | 120_277V | A | 43 | 3222 | 74,9 |  |  |  |  | Equipo de control electrónico Dimmable DALI | Y | Y |  | 50000 | LED | 0,94 |  |  | 40 |  |  | CLASS1 | 75 | L.C. |  | 4000 | Led |  | 40 | 4670 | 3 | [7 empty] | 80 |  | Luminaria lineal minimalista de 1685 mm para formar líneas continuas de la familia Essence de TROLL con temperatura de color estable de 4000º K (neutral white) optimizada para una eficaz iluminación general interior de oficinas, hospitales y espacios comerciales, residenciales u hoteleros y dotada con un innovador balance térmico mediante refrigeración pasiva. Diseñado para instalación adosada o suspendida a techo. El cuerpo de la luminaria esta construido en aluminio extruido con acabados en negro. La luminaria es IP40. La luminaria monta un difusor opal de policarbonato con un ángulo de apertura de 85º y utiliza una fuente de luz LED de 40 W con una reproducción cromática superior al 85% y una dispersión cromática de 3 SMCD. La luminaria tiene Flujo luminoso de [!REAL_LUMI_FLUX] Lm, con un rendimiento luminoso de [!LUMINOUS_EFFICIENCY] Lm/W, consumiendo una potencia total de [!REAL_POWER] W. La vida útil de la luminaria es de [!LIFE_TIME]h (establecida a un flujo luminoso límite del 70%). La luminaria va equipada con un equipo auxiliar electrónico Dimable DALI integrado y alimentado a tensión de red: 220-240V; 50/60 Hz. | El cuerpo de la luminaria esta construido en aluminio extruido. | La luminaria monta un difusor opal de policarbonato. | Luminaria diseñada para instalación adosada o suspendida a techo.
17.1671.2408.21 | Luminaria lineal minimalista de 1685 mm para formar líneas continuas de la familia Essence de TROLL. | TROLL | IN | Lineales de Superfície | Essence | Essence Ecoled | ESPAÑA |  | Y | [5 empty] | Y | Y |  | GREY | 36 x 1680 x 63 | 45 x 1710 x 75 |  |  | de -20°C a 35°C | 120_277V | A | 43 | 3222 | 74,9 |  |  |  |  | Equipo de control electrónico Dimmable DALI | Y | Y |  | 50000 | LED | 0,94 |  |  | 40 |  |  | CLASS1 | 75 | L.C. |  | 4000 | Led |  | 40 | 4670 | 3 | [7 empty] | 80 |  | Luminaria lineal minimalista de 1685 mm para formar líneas continuas de la familia Essence de TROLL con temperatura de color estable de 4000º K (neutral white) optimizada para una eficaz iluminación general interior de oficinas, hospitales y espacios comerciales, residenciales u hoteleros y dotada con un innovador balance térmico mediante refrigeración pasiva. Diseñado para instalación adosada o suspendida a techo. El cuerpo de la luminaria esta construido en aluminio extruido con acabados en gris. La luminaria es IP40. La luminaria monta un difusor opal de policarbonato con un ángulo de apertura de 85º y utiliza una fuente de luz LED de 40 W con una reproducción cromática superior al 85% y una dispersión cromática de 3 SMCD. La luminaria tiene Flujo luminoso de [!REAL_LUMI_FLUX] Lm, con un rendimiento luminoso de [!LUMINOUS_EFFICIENCY] Lm/W, consumiendo una potencia total de [!REAL_POWER] W. La vida útil de la luminaria es de [!LIFE_TIME]h (establecida a un flujo luminoso límite del 70%). La luminaria va equipada con un equipo auxiliar electrónico Dimable DALI integrado y alimentado a tensión de red: 220-240V; 50/60 Hz. | El cuerpo de la luminaria esta construido en aluminio extruido. | La luminaria monta un difusor opal de policarbonato. | Luminaria diseñada para instalación adosada o suspendida a techo.
17.1671.3203.63 | Luminaria lineal minimalista de 1125 mm de la familia Essence de TROLL. | TROLL | IN | Lineales de Superfície | Essence | Essence Ecoled | ESPAÑA | [9 empty] | Y | CERAMIC_WHITE | 36 x 1125 x 63 | 45 x 1195 x 125 |  |  | de -20°C a 35°C | 120_277V | A | 28,3 | 2041 | 72,1 |  |  |  |  | Equipo de control electrónico | Y | Y |  | 50000 | LED | 0,94 |  |  | 40 |  |  | CLASS1 | 75 | 3-Ph track |  | 3000 | Led |  | 27 | 3600 | 3 | [7 empty] | 80 |  | Luminaria lineal minimalista de 1125 mm de la familia Essence de TROLL con temperatura de color estable de 3000º K (warm white) optimizada para una eficaz iluminación general interior de oficinas, hospitales y espacios comerciales, residenciales u hoteleros y dotada con un innovador balance térmico mediante refrigeración pasiva. Diseñado para instalación en el sistema de carril trifásico de TROLL. El cuerpo de la luminaria esta construido en aluminio extruido con acabados en blanco. La luminaria es IP40. La luminaria monta un difusor opal de policarbonato con un ángulo de apertura de 85º y utiliza una fuente de luz LED de 27 W con una reproducción cromática superior al 85% y una dispersión cromática de 3 SMCD. La luminaria tiene Flujo luminoso de [!REAL_LUMI_FLUX] Lm, con un rendimiento luminoso de [!LUMINOUS_EFFICIENCY] Lm/W, consumiendo una potencia total de [!REAL_POWER] W. La vida útil de la luminaria es de [!LIFE_TIME]h (establecida a un flujo luminoso límite del 70%). La luminaria va equipada con un equipo auxiliar electrónico ON/OF integrado y alimentado a tensión de red: 220-240V; 50/60 Hz. | El cuerpo de la luminaria esta construido en aluminio extruido. | La luminaria monta un difusor opal de policarbonato. | Luminaria diseñada para instalación en el sistema de carril trifásico de TROLL.
17.1671.3204.04 | Luminaria lineal minimalista de 1125 mm de la familia Essence de TROLL. | TROLL | IN | Lineales de Superfície | Essence | Essence Ecoled | ESPAÑA | [9 empty] | Y | BLACK | 36 x 1125 x 63 | 45 x 1195 x 125 |  |  | de -20°C a 35°C | 120_277V | A | 28,3 | 2148 | 75,9 |  |  |  |  | Equipo de control electrónico | Y | Y |  | 50000 | LED | 0,94 |  |  | 40 |  |  | CLASS1 | 75 | 3-Ph track |  | 4000 | Led |  | 27 | 3600 | 3 | [7 empty] | 80 |  | Luminaria lineal minimalista de 1125 mm de la familia Essence de TROLL con temperatura de color estable de 4000º K (neutral white) optimizada para una eficaz iluminación general interior de oficinas, hospitales y espacios comerciales, residenciales u hoteleros y dotada con un innovador balance térmico mediante refrigeración pasiva. Diseñado para instalación en el sistema de carril trifásico de TROLL. El cuerpo de la luminaria esta construido en aluminio extruido con acabados en negro. La luminaria es IP40. La luminaria monta un difusor opal de policarbonato con un ángulo de apertura de 85º y utiliza una fuente de luz LED de 27 W con una reproducción cromática superior al 85% y una dispersión cromática de 3 SMCD. La luminaria tiene Flujo luminoso de [!REAL_LUMI_FLUX] Lm, con un rendimiento luminoso de [!LUMINOUS_EFFICIENCY] Lm/W, consumiendo una potencia total de [!REAL_POWER] W. La vida útil de la luminaria es de [!LIFE_TIME]h (establecida a un flujo luminoso límite del 70%). La luminaria va equipada con un equipo auxiliar electrónico ON/OF integrado y alimentado a tensión de red: 220-240V; 50/60 Hz. | El cuerpo de la luminaria esta construido en aluminio extruido. | La luminaria monta un difusor opal de policarbonato. | Luminaria diseñada para instalación en el sistema de carril trifásico de TROLL.
17.1671.3304.21 | Luminaria lineal minimalista de 1405 mm de la familia Essence de TROLL. | TROLL | IN | Lineales de Superfície | Essence | Essence Ecoled | ESPAÑA | [9 empty] | Y | GREY | 36 x 1405 x 63 | 45 x 1430 x 125 |  |  | de -20°C a 35°C | 120_277V | A | 36 | 2685 | 74,6 |  |  |  |  | Equipo de control electrónico | Y | Y |  | 50000 | LED | 0,94 |  |  | 40 |  |  | CLASS1 | 75 | 3-Ph track |  | 4000 | Led |  | 34 | 4050 | 3 | [7 empty] | 80 |  | Luminaria lineal minimalista de 1405 mm de la familia Essence de TROLL con temperatura de color estable de 4000º K (neutral white) optimizada para una eficaz iluminación general interior de oficinas, hospitales y espacios comerciales, residenciales u hoteleros y dotada con un innovador balance térmico mediante refrigeración pasiva. Diseñado para instalación en el sistema de carril trifásico de TROLL. El cuerpo de la luminaria esta construido en aluminio extruido con acabados en gris. La luminaria es IP40. La luminaria monta un difusor opal de policarbonato con un ángulo de apertura de 85º y utiliza una fuente de luz LED de 34 W con una reproducción cromática superior al 85% y una dispersión cromática de 3 SMCD. La luminaria tiene Flujo luminoso de [!REAL_LUMI_FLUX] Lm, con un rendimiento luminoso de [!LUMINOUS_EFFICIENCY] Lm/W, consumiendo una potencia total de [!REAL_POWER] W. La vida útil de la luminaria es de [!LIFE_TIME]h (establecida a un flujo luminoso límite del 70%). La luminaria va equipada con un equipo auxiliar electrónico ON/OF integrado y alimentado a tensión de red: 220-240V; 50/60 Hz. | El cuerpo de la luminaria esta construido en aluminio extruido. | La luminaria monta un difusor opal de policarbonato. | Luminaria diseñada para instalación en el sistema de carril trifásico de TROLL.
17.1671.2408.63 | Luminaria lineal minimalista de 1685 mm para formar líneas continuas de la familia Essence de TROLL. | TROLL | IN | Lineales de Superfície | Essence | Essence Ecoled | ESPAÑA |  | Y | [5 empty] | Y | Y |  | CERAMIC_WHITE | 36 x 1680 x 63 | 45 x 1710 x 75 |  |  | de -20°C a 35°C | 120_277V | A | 43 | 3222 | 74,9 |  |  |  |  | Equipo de control electrónico Dimmable DALI | Y | Y |  | 50000 | LED | 0,94 |  |  | 40 |  |  | CLASS1 | 75 | L.C. |  | 4000 | Led |  | 40 | 4670 | 3 | [7 empty] | 80 |  | Luminaria lineal minimalista de 1685 mm para formar líneas continuas de la familia Essence de TROLL con temperatura de color estable de 4000º K (neutral white) optimizada para una eficaz iluminación general interior de oficinas, hospitales y espacios comerciales, residenciales u hoteleros y dotada con un innovador balance térmico mediante refrigeración pasiva. Diseñado para instalación adosada o suspendida a techo. El cuerpo de la luminaria esta construido en aluminio extruido con acabados en blanco. La luminaria es IP40. La luminaria monta un difusor opal de policarbonato con un ángulo de apertura de 85º y utiliza una fuente de luz LED de 40 W con una reproducción cromática superior al 85% y una dispersión cromática de 3 SMCD. La luminaria tiene Flujo luminoso de [!REAL_LUMI_FLUX] Lm, con un rendimiento luminoso de [!LUMINOUS_EFFICIENCY] Lm/W, consumiendo una potencia total de [!REAL_POWER] W. La vida útil de la luminaria es de [!LIFE_TIME]h (establecida a un flujo luminoso límite del 70%). La luminaria va equipada con un equipo auxiliar electrónico Dimable DALI integrado y alimentado a tensión de red: 220-240V; 50/60 Hz. | El cuerpo de la luminaria esta construido en aluminio extruido. | La luminaria monta un difusor opal de policarbonato. | Luminaria diseñada para instalación adosada o suspendida a techo.
17.1671.3101.04 | Luminaria lineal minimalista de 845 mm de la familia Essence de TROLL. | TROLL | IN | Lineales de Superfície | Essence | Essence Ecoled | ESPAÑA | [9 empty] | Y | BLACK | 36 x 845 x 63 | 45 x 915 x 125 |  |  | de -20°C a 35°C | 120_277V | A | 17 | 1258 | 74,0 |  |  |  |  | Equipo de control electrónico | Y | Y |  | 50000 | LED | 0,94 |  |  | 40 |  |  | CLASS1 | 75 | 3-Ph track |  | 3000 | Led |  | 15 | 2258 | 3 | [7 empty] | 80 |  | Luminaria lineal minimalista de 845 mm de la familia Essence de TROLL con temperatura de color estable de 3000º K (warm white) optimizada para una eficaz iluminación general interior de oficinas, hospitales y espacios comerciales, residenciales u hoteleros y dotada con un innovador balance térmico mediante refrigeración pasiva. Diseñado para instalación en el sistema de carril trifásico de TROLL. El cuerpo de la luminaria esta construido en aluminio extruido con acabados en negro. La luminaria es IP40. La luminaria monta un difusor opal de policarbonato con un ángulo de apertura de 85º y utiliza una fuente de luz LED de 15 W con una reproducción cromática superior al 85% y una dispersión cromática de 3 SMCD. La luminaria tiene Flujo luminoso de [!REAL_LUMI_FLUX] Lm, con un rendimiento luminoso de [!LUMINOUS_EFFICIENCY] Lm/W, consumiendo una potencia total de [!REAL_POWER] W. La vida útil de la luminaria es de [!LIFE_TIME]h (establecida a un flujo luminoso límite del 70%). La luminaria va equipada con un equipo auxiliar electrónico ON/OF integrado y alimentado a tensión de red: 220-240V; 50/60 Hz. | El cuerpo de la luminaria esta construido en aluminio extruido. | La luminaria monta un difusor opal de policarbonato. | Luminaria diseñada para instalación en el sistema de carril trifásico de TROLL.
17.1671.3204.21 | Luminaria lineal minimalista de 1125 mm de la familia Essence de TROLL. | TROLL | IN | Lineales de Superfície | Essence | Essence Ecoled | ESPAÑA | [9 empty] | Y | GREY | 36 x 1125 x 63 | 45 x 1195 x 125 |  |  | de -20°C a 35°C | 120_277V | A | 28,3 | 2148 | 75,9 |  |  |  |  | Equipo de control electrónico | Y | Y |  | 50000 | LED | 0,94 |  |  | 40 |  |  | CLASS1 | 75 | 3-Ph track |  | 4000 | Led |  | 27 | 3600 | 3 | [7 empty] | 80 |  | Luminaria lineal minimalista de 1125 mm de la familia Essence de TROLL con temperatura de color estable de 4000º K (neutral white) optimizada para una eficaz iluminación general interior de oficinas, hospitales y espacios comerciales, residenciales u hoteleros y dotada con un innovador balance térmico mediante refrigeración pasiva. Diseñado para instalación en el sistema de carril trifásico de TROLL. El cuerpo de la luminaria esta construido en aluminio extruido con acabados en gris. La luminaria es IP40. La luminaria monta un difusor opal de policarbonato con un ángulo de apertura de 85º y utiliza una fuente de luz LED de 27 W con una reproducción cromática superior al 85% y una dispersión cromática de 3 SMCD. La luminaria tiene Flujo luminoso de [!REAL_LUMI_FLUX] Lm, con un rendimiento luminoso de [!LUMINOUS_EFFICIENCY] Lm/W, consumiendo una potencia total de [!REAL_POWER] W. La vida útil de la luminaria es de [!LIFE_TIME]h (establecida a un flujo luminoso límite del 70%). La luminaria va equipada con un equipo auxiliar electrónico ON/OF integrado y alimentado a tensión de red: 220-240V; 50/60 Hz. | El cuerpo de la luminaria esta construido en aluminio extruido. | La luminaria monta un difusor opal de policarbonato. | Luminaria diseñada para instalación en el sistema de carril trifásico de TROLL.
17.1671.2103.04 | Luminaria lineal minimalista de 845 mm para formar líneas continuas de la familia Essence de TROLL. | TROLL | IN | Lineales de Superfície | Essence | Essence Ecoled | ESPAÑA |  | Y | [5 empty] | Y | Y |  | BLACK | 36 x 840 x 63 | 45 x 870 x 75 |  |  | de -20°C a 35°C | 120_277V | A | 22,5 | 1530 | 68,0 |  |  |  |  | Equipo de control electrónico | Y | Y |  | 50000 | LED | 0,94 |  |  | 40 |  |  | CLASS1 | 75 | L.C. |  | 3000 | Led |  | 20 | 3100 | 3 | [7 empty] | 80 |  | Luminaria lineal minimalista de 845 mm para formar líneas continuas de la familia Essence de TROLL con temperatura de color estable de 3000º K (warm white) optimizada para una eficaz iluminación general interior de oficinas, hospitales y espacios comerciales, residenciales u hoteleros y dotada con un innovador balance térmico mediante refrigeración pasiva. Diseñado para instalación adosada o suspendida a techo. El cuerpo de la luminaria esta construido en aluminio extruido con acabados en negro. La luminaria es IP40. La luminaria monta un difusor opal de policarbonato con un ángulo de apertura de 85º y utiliza una fuente de luz LED de 20 W con una reproducción cromática superior al 85% y una dispersión cromática de 3 SMCD. La luminaria tiene Flujo luminoso de [!REAL_LUMI_FLUX] Lm, con un rendimiento luminoso de [!LUMINOUS_EFFICIENCY] Lm/W, consumiendo una potencia total de [!REAL_POWER] W. La vida útil de la luminaria es de [!LIFE_TIME]h (establecida a un flujo luminoso límite del 70%). La luminaria va equipada con un equipo auxiliar electrónico ON/OF integrado y alimentado a tensión de red: 220-240V; 50/60 Hz. | El cuerpo de la luminaria esta construido en aluminio extruido. | La luminaria monta un difusor opal de policarbonato. | Luminaria diseñada para instalación adosada o suspendida a techo.
17.1671.3305.04 | Luminaria lineal minimalista de 1405 mm de la familia Essence de TROLL. | TROLL | IN | Lineales de Superfície | Essence | Essence Ecoled | ESPAÑA | [9 empty] | Y | BLACK | 36 x 1405 x 63 | 45 x 1430 x 125 |  |  | de -20°C a 35°C | 120_277V | A | 26,7 | 2095 | 78,5 |  |  |  |  | Equipo de control electrónico Dimmable DALI | Y | Y |  | 50000 | LED | 0,94 |  |  | 40 |  |  | CLASS1 | 75 | 3-Ph track |  | 3000 | Led |  | 24 | 3150 | 3 | [7 empty] | 80 |  | Luminaria lineal minimalista de 1405 mm de la familia Essence de TROLL con temperatura de color estable de 3000º K (warm white) optimizada para una eficaz iluminación general interior de oficinas, hospitales y espacios comerciales, residenciales u hoteleros y dotada con un innovador balance térmico mediante refrigeración pasiva. Diseñado para instalación en el sistema de carril trifásico de TROLL. El cuerpo de la luminaria esta construido en aluminio extruido con acabados en negro. La luminaria es IP40. La luminaria monta un difusor opal de policarbonato con un ángulo de apertura de 85º y utiliza una fuente de luz LED de 24 W con una reproducción cromática superior al 85% y una dispersión cromática de 3 SMCD. La luminaria tiene Flujo luminoso de [!REAL_LUMI_FLUX] Lm, con un rendimiento luminoso de [!LUMINOUS_EFFICIENCY] Lm/W, consumiendo una potencia total de [!REAL_POWER] W. La vida útil de la luminaria es de [!LIFE_TIME]h (establecida a un flujo luminoso límite del 70%). La luminaria va equipada con un equipo auxiliar electrónico Dimable DALI integrado y alimentado a tensión de red: 220-240V; 50/60 Hz. | El cuerpo de la luminaria esta construido en aluminio extruido. | La luminaria monta un difusor opal de policarbonato. | Luminaria diseñada para instalación en el sistema de carril trifásico de TROLL.
17.1671.3305.21 | Luminaria lineal minimalista de 1405 mm de la familia Essence de TROLL. | TROLL | IN | Lineales de Superfície | Essence | Essence Ecoled | ESPAÑA | [9 empty] | Y | GREY | 36 x 1405 x 63 | 45 x 1430 x 125 |  |  | de -20°C a 35°C | 120_277V | A | 26,7 | 2095 | 78,5 |  |  |  |  | Equipo de control electrónico Dimmable DALI | Y | Y |  | 50000 | LED | 0,94 |  |  | 40 |  |  | CLASS1 | 75 | 3-Ph track |  | 3000 | Led |  | 24 | 3150 | 3 | [7 empty] | 80 |  | Luminaria lineal minimalista de 1405 mm de la familia Essence de TROLL con temperatura de color estable de 3000º K (warm white) optimizada para una eficaz iluminación general interior de oficinas, hospitales y espacios comerciales, residenciales u hoteleros y dotada con un innovador balance térmico mediante refrigeración pasiva. Diseñado para instalación en el sistema de carril trifásico de TROLL. El cuerpo de la luminaria esta construido en aluminio extruido con acabados en gris. La luminaria es IP40. La luminaria monta un difusor opal de policarbonato con un ángulo de apertura de 85º y utiliza una fuente de luz LED de 24 W con una reproducción cromática superior al 85% y una dispersión cromática de 3 SMCD. La luminaria tiene Flujo luminoso de [!REAL_LUMI_FLUX] Lm, con un rendimiento luminoso de [!LUMINOUS_EFFICIENCY] Lm/W, consumiendo una potencia total de [!REAL_POWER] W. La vida útil de la luminaria es de [!LIFE_TIME]h (establecida a un flujo luminoso límite del 70%). La luminaria va equipada con un equipo auxiliar electrónico Dimable DALI integrado y alimentado a tensión de red: 220-240V; 50/60 Hz. | El cuerpo de la luminaria esta construido en aluminio extruido. | La luminaria monta un difusor opal de policarbonato. | Luminaria diseñada para instalación en el sistema de carril trifásico de TROLL.
17.1671.3101.21 | Luminaria lineal minimalista de 845 mm de la familia Essence de TROLL. | TROLL | IN | Lineales de Superfície | Essence | Essence Ecoled | ESPAÑA | [9 empty] | Y | GREY | 36 x 845 x 63 | 45 x 915 x 125 |  |  | de -20°C a 35°C | 120_277V | A | 17 | 1258 | 74,0 |  |  |  |  | Equipo de control electrónico | Y | Y |  | 50000 | LED | 0,94 |  |  | 40 |  |  | CLASS1 | 75 | 3-Ph track |  | 3000 | Led |  | 15 | 2258 | 3 | [7 empty] | 80 |  | Luminaria lineal minimalista de 845 mm de la familia Essence de TROLL con temperatura de color estable de 3000º K (warm white) optimizada para una eficaz iluminación general interior de oficinas, hospitales y espacios comerciales, residenciales u hoteleros y dotada con un innovador balance térmico mediante refrigeración pasiva. Diseñado para instalación en el sistema de carril trifásico de TROLL. El cuerpo de la luminaria esta construido en aluminio extruido con acabados en gris. La luminaria es IP40. La luminaria monta un difusor opal de policarbonato con un ángulo de apertura de 85º y utiliza una fuente de luz LED de 15 W con una reproducción cromática superior al 85% y una dispersión cromática de 3 SMCD. La luminaria tiene Flujo luminoso de [!REAL_LUMI_FLUX] Lm, con un rendimiento luminoso de [!LUMINOUS_EFFICIENCY] Lm/W, consumiendo una potencia total de [!REAL_POWER] W. La vida útil de la luminaria es de [!LIFE_TIME]h (establecida a un flujo luminoso límite del 70%). La luminaria va equipada con un equipo auxiliar electrónico ON/OF integrado y alimentado a tensión de red: 220-240V; 50/60 Hz. | El cuerpo de la luminaria esta construido en aluminio extruido. | La luminaria monta un difusor opal de policarbonato. | Luminaria diseñada para instalación en el sistema de carril trifásico de TROLL.
17.1671.3101.63 | Luminaria lineal minimalista de 845 mm de la familia Essence de TROLL. | TROLL | IN | Lineales de Superfície | Essence | Essence Ecoled | ESPAÑA | [9 empty] | Y | CERAMIC_WHITE | 36 x 845 x 63 | 45 x 915 x 125 |  |  | de -20°C a 35°C | 120_277V | A | 17 | 1258 | 74,0 |  |  |  |  | Equipo de control electrónico | Y | Y |  | 50000 | LED | 0,94 |  |  | 40 |  |  | CLASS1 | 75 | 3-Ph track |  | 3000 | Led |  | 15 | 2258 | 3 | [7 empty] | 80 |  | Luminaria lineal minimalista de 845 mm de la familia Essence de TROLL con temperatura de color estable de 3000º K (warm white) optimizada para una eficaz iluminación general interior de oficinas, hospitales y espacios comerciales, residenciales u hoteleros y dotada con un innovador balance térmico mediante refrigeración pasiva. Diseñado para instalación en el sistema de carril trifásico de TROLL. El cuerpo de la luminaria esta construido en aluminio extruido con acabados en blanco. La luminaria es IP40. La luminaria monta un difusor opal de policarbonato con un ángulo de apertura de 85º y utiliza una fuente de luz LED de 15 W con una reproducción cromática superior al 85% y una dispersión cromática de 3 SMCD. La luminaria tiene Flujo luminoso de [!REAL_LUMI_FLUX] Lm, con un rendimiento luminoso de [!LUMINOUS_EFFICIENCY] Lm/W, consumiendo una potencia total de [!REAL_POWER] W. La vida útil de la luminaria es de [!LIFE_TIME]h (establecida a un flujo luminoso límite del 70%). La luminaria va equipada con un equipo auxiliar electrónico ON/OF integrado y alimentado a tensión de red: 220-240V; 50/60 Hz. | El cuerpo de la luminaria esta construido en aluminio extruido. | La luminaria monta un difusor opal de policarbonato. | Luminaria diseñada para instalación en el sistema de carril trifásico de TROLL.
17.1671.3204.63 | Luminaria lineal minimalista de 1125 mm de la familia Essence de TROLL. | TROLL | IN | Lineales de Superfície | Essence | Essence Ecoled | ESPAÑA | [9 empty] | Y | CERAMIC_WHITE | 36 x 1125 x 63 | 45 x 1195 x 125 |  |  | de -20°C a 35°C | 120_277V | A | 28,3 | 2148 | 75,9 |  |  |  |  | Equipo de control electrónico | Y | Y |  | 50000 | LED | 0,94 |  |  | 40 |  |  | CLASS1 | 75 | 3-Ph track |  | 4000 | Led |  | 27 | 3600 | 3 | [7 empty] | 80 |  | Luminaria lineal minimalista de 1125 mm de la familia Essence de TROLL con temperatura de color estable de 4000º K (neutral white) optimizada para una eficaz iluminación general interior de oficinas, hospitales y espacios comerciales, residenciales u hoteleros y dotada con un innovador balance térmico mediante refrigeración pasiva. Diseñado para instalación en el sistema de carril trifásico de TROLL. El cuerpo de la luminaria esta construido en aluminio extruido con acabados en blanco. La luminaria es IP40. La luminaria monta un difusor opal de policarbonato con un ángulo de apertura de 85º y utiliza una fuente de luz LED de 27 W con una reproducción cromática superior al 85% y una dispersión cromática de 3 SMCD. La luminaria tiene Flujo luminoso de [!REAL_LUMI_FLUX] Lm, con un rendimiento luminoso de [!LUMINOUS_EFFICIENCY] Lm/W, consumiendo una potencia total de [!REAL_POWER] W. La vida útil de la luminaria es de [!LIFE_TIME]h (establecida a un flujo luminoso límite del 70%). La luminaria va equipada con un equipo auxiliar electrónico ON/OF integrado y alimentado a tensión de red: 220-240V; 50/60 Hz. | El cuerpo de la luminaria esta construido en aluminio extruido. | La luminaria monta un difusor opal de policarbonato. | Luminaria diseñada para instalación en el sistema de carril trifásico de TROLL.
17.1671.3205.04 | Luminaria lineal minimalista de 1125 mm de la familia Essence de TROLL. | TROLL | IN | Lineales de Superfície | Essence | Essence Ecoled | ESPAÑA | [9 empty] | Y | BLACK | 36 x 1125 x 63 | 45 x 1195 x 125 |  |  | de -20°C a 35°C | 120_277V | A | 22 | 1677 | 76,2 |  |  |  |  | Equipo de control electrónico Dimmable DALI | Y | Y |  | 50000 | LED | 0,94 |  |  | 40 |  |  | CLASS1 | 75 | 3-Ph track |  | 3000 | Led |  | 19,5 | 2700 | 3 | [7 empty] | 80 |  | Luminaria lineal minimalista de 1125 mm de la familia Essence de TROLL con temperatura de color estable de 3000º K (warm white) optimizada para una eficaz iluminación general interior de oficinas, hospitales y espacios comerciales, residenciales u hoteleros y dotada con un innovador balance térmico mediante refrigeración pasiva. Diseñado para instalación en el sistema de carril trifásico de TROLL. El cuerpo de la luminaria esta construido en aluminio extruido con acabados en negro. La luminaria es IP40. La luminaria monta un difusor opal de policarbonato con un ángulo de apertura de 85º y utiliza una fuente de luz LED de 19,5 W con una reproducción cromática superior al 85% y una dispersión cromática de 3 SMCD. La luminaria tiene Flujo luminoso de [!REAL_LUMI_FLUX] Lm, con un rendimiento luminoso de [!LUMINOUS_EFFICIENCY] Lm/W, consumiendo una potencia total de [!REAL_POWER] W. La vida útil de la luminaria es de [!LIFE_TIME]h (establecida a un flujo luminoso límite del 70%). La luminaria va equipada con un equipo auxiliar electrónico Dimable DALI integrado y alimentado a tensión de red: 220-240V; 50/60 Hz. | El cuerpo de la luminaria esta construido en aluminio extruido. | La luminaria monta un difusor opal de policarbonato. | Luminaria diseñada para instalación en el sistema de carril trifásico de TROLL.
17.1671.3205.21 | Luminaria lineal minimalista de 1125 mm de la familia Essence de TROLL. | TROLL | IN | Lineales de Superfície | Essence | Essence Ecoled | ESPAÑA | [9 empty] | Y | GREY | 36 x 1125 x 63 | 45 x 1195 x 125 |  |  | de -20°C a 35°C | 120_277V | A | 22 | 1677 | 76,2 |  |  |  |  | Equipo de control electrónico Dimmable DALI | Y | Y |  | 50000 | LED | 0,94 |  |  | 40 |  |  | CLASS1 | 75 | 3-Ph track |  | 3000 | Led |  | 19,5 | 2700 | 3 | [7 empty] | 80 |  | Luminaria lineal minimalista de 1125 mm de la familia Essence de TROLL con temperatura de color estable de 3000º K (warm white) optimizada para una eficaz iluminación general interior de oficinas, hospitales y espacios comerciales, residenciales u hoteleros y dotada con un innovador balance térmico mediante refrigeración pasiva. Diseñado para instalación en el sistema de carril trifásico de TROLL. El cuerpo de la luminaria esta construido en aluminio extruido con acabados en gris. La luminaria es IP40. La luminaria monta un difusor opal de policarbonato con un ángulo de apertura de 85º y utiliza una fuente de luz LED de 19,5 W con una reproducción cromática superior al 85% y una dispersión cromática de 3 SMCD. La luminaria tiene Flujo luminoso de [!REAL_LUMI_FLUX] Lm, con un rendimiento luminoso de [!LUMINOUS_EFFICIENCY] Lm/W, consumiendo una potencia total de [!REAL_POWER] W. La vida útil de la luminaria es de [!LIFE_TIME]h (establecida a un flujo luminoso límite del 70%). La luminaria va equipada con un equipo auxiliar electrónico Dimable DALI integrado y alimentado a tensión de red: 220-240V; 50/60 Hz. | El cuerpo de la luminaria esta construido en aluminio extruido. | La luminaria monta un difusor opal de policarbonato. | Luminaria diseñada para instalación en el sistema de carril trifásico de TROLL.
17.1671.3305.63 | Luminaria lineal minimalista de 1405 mm de la familia Essence de TROLL. | TROLL | IN | Lineales de Superfície | Essence | Essence Ecoled | ESPAÑA | [9 empty] | Y | CERAMIC_WHITE | 36 x 1405 x 63 | 45 x 1430 x 125 |  |  | de -20°C a 35°C | 120_277V | A | 26,7 | 2095 | 78,5 |  |  |  |  | Equipo de control electrónico Dimmable DALI | Y | Y |  | 50000 | LED | 0,94 |  |  | 40 |  |  | CLASS1 | 75 | 3-Ph track |  | 3000 | Led |  | 24 | 3150 | 3 | [7 empty] | 80 |  | Luminaria lineal minimalista de 1405 mm de la familia Essence de TROLL con temperatura de color estable de 3000º K (warm white) optimizada para una eficaz iluminación general interior de oficinas, hospitales y espacios comerciales, residenciales u hoteleros y dotada con un innovador balance térmico mediante refrigeración pasiva. Diseñado para instalación en el sistema de carril trifásico de TROLL. El cuerpo de la luminaria esta construido en aluminio extruido con acabados en blanco. La luminaria es IP40. La luminaria monta un difusor opal de policarbonato con un ángulo de apertura de 85º y utiliza una fuente de luz LED de 24 W con una reproducción cromática superior al 85% y una dispersión cromática de 3 SMCD. La luminaria tiene Flujo luminoso de [!REAL_LUMI_FLUX] Lm, con un rendimiento luminoso de [!LUMINOUS_EFFICIENCY] Lm/W, consumiendo una potencia total de [!REAL_POWER] W. La vida útil de la luminaria es de [!LIFE_TIME]h (establecida a un flujo luminoso límite del 70%). La luminaria va equipada con un equipo auxiliar electrónico Dimable DALI integrado y alimentado a tensión de red: 220-240V; 50/60 Hz. | El cuerpo de la luminaria esta construido en aluminio extruido. | La luminaria monta un difusor opal de policarbonato. | Luminaria diseñada para instalación en el sistema de carril trifásico de TROLL.
17.1671.3306.04 | Luminaria lineal minimalista de 1405 mm de la familia Essence de TROLL. | TROLL | IN | Lineales de Superfície | Essence | Essence Ecoled | ESPAÑA | [9 empty] | Y | BLACK | 36 x 1405 x 63 | 45 x 1430 x 125 |  |  | de -20°C a 35°C | 120_277V | A | 26,7 | 2206 | 82,6 |  |  |  |  | Equipo de control electrónico Dimmable DALI | Y | Y |  | 50000 | LED | 0,94 |  |  | 40 |  |  | CLASS1 | 75 | 3-Ph track |  | 4000 | Led |  | 24 | 3150 | 3 | [7 empty] | 80 |  | Luminaria lineal minimalista de 1405 mm de la familia Essence de TROLL con temperatura de color estable de 4000º K (neutral white) optimizada para una eficaz iluminación general interior de oficinas, hospitales y espacios comerciales, residenciales u hoteleros y dotada con un innovador balance térmico mediante refrigeración pasiva. Diseñado para instalación en el sistema de carril trifásico de TROLL. El cuerpo de la luminaria esta construido en aluminio extruido con acabados en negro. La luminaria es IP40. La luminaria monta un difusor opal de policarbonato con un ángulo de apertura de 85º y utiliza una fuente de luz LED de 24 W con una reproducción cromática superior al 85% y una dispersión cromática de 3 SMCD. La luminaria tiene Flujo luminoso de [!REAL_LUMI_FLUX] Lm, con un rendimiento luminoso de [!LUMINOUS_EFFICIENCY] Lm/W, consumiendo una potencia total de [!REAL_POWER] W. La vida útil de la luminaria es de [!LIFE_TIME]h (establecida a un flujo luminoso límite del 70%). La luminaria va equipada con un equipo auxiliar electrónico Dimable DALI integrado y alimentado a tensión de red: 220-240V; 50/60 Hz. | El cuerpo de la luminaria esta construido en aluminio extruido. | La luminaria monta un difusor opal de policarbonato. | Luminaria diseñada para instalación en el sistema de carril trifásico de TROLL.
17.1671.3102.04 | Luminaria lineal minimalista de 845 mm de la familia Essence de TROLL. | TROLL | IN | Lineales de Superfície | Essence | Essence Ecoled | ESPAÑA | [9 empty] | Y | BLACK | 36 x 845 x 63 | 45 x 915 x 125 |  |  | de -20°C a 35°C | 120_277V | A | 17 | 1324 | 77,9 |  |  |  |  | Equipo de control electrónico | Y | Y |  | 50000 | LED | 0,94 |  |  | 40 |  |  | CLASS1 | 75 | 3-Ph track |  | 4000 | Led |  | 15 | 2258 | 3 | [7 empty] | 80 |  | Luminaria lineal minimalista de 845 mm de la familia Essence de TROLL con temperatura de color estable de 4000º K (neutral white) optimizada para una eficaz iluminación general interior de oficinas, hospitales y espacios comerciales, residenciales u hoteleros y dotada con un innovador balance térmico mediante refrigeración pasiva. Diseñado para instalación en el sistema de carril trifásico de TROLL. El cuerpo de la luminaria esta construido en aluminio extruido con acabados en negro. La luminaria es IP40. La luminaria monta un difusor opal de policarbonato con un ángulo de apertura de 85º y utiliza una fuente de luz LED de 15 W con una reproducción cromática superior al 85% y una dispersión cromática de 3 SMCD. La luminaria tiene Flujo luminoso de [!REAL_LUMI_FLUX] Lm, con un rendimiento luminoso de [!LUMINOUS_EFFICIENCY] Lm/W, consumiendo una potencia total de [!REAL_POWER] W. La vida útil de la luminaria es de [!LIFE_TIME]h (establecida a un flujo luminoso límite del 70%). La luminaria va equipada con un equipo auxiliar electrónico ON/OF integrado y alimentado a tensión de red: 220-240V; 50/60 Hz. | El cuerpo de la luminaria esta construido en aluminio extruido. | La luminaria monta un difusor opal de policarbonato. | Luminaria diseñada para instalación en el sistema de carril trifásico de TROLL.
17.1671.3102.21 | Luminaria lineal minimalista de 845 mm de la familia Essence de TROLL. | TROLL | IN | Lineales de Superfície | Essence | Essence Ecoled | ESPAÑA | [9 empty] | Y | GREY | 36 x 845 x 63 | 45 x 915 x 125 |  |  | de -20°C a 35°C | 120_277V | A | 17 | 1324 | 77,9 |  |  |  |  | Equipo de control electrónico | Y | Y |  | 50000 | LED | 0,94 |  |  | 40 |  |  | CLASS1 | 75 | 3-Ph track |  | 4000 | Led |  | 15 | 2258 | 3 | [7 empty] | 80 |  | Luminaria lineal minimalista de 845 mm de la familia Essence de TROLL con temperatura de color estable de 4000º K (neutral white) optimizada para una eficaz iluminación general interior de oficinas, hospitales y espacios comerciales, residenciales u hoteleros y dotada con un innovador balance térmico mediante refrigeración pasiva. Diseñado para instalación en el sistema de carril trifásico de TROLL. El cuerpo de la luminaria esta construido en aluminio extruido con acabados en gris. La luminaria es IP40. La luminaria monta un difusor opal de policarbonato con un ángulo de apertura de 85º y utiliza una fuente de luz LED de 15 W con una reproducción cromática superior al 85% y una dispersión cromática de 3 SMCD. La luminaria tiene Flujo luminoso de [!REAL_LUMI_FLUX] Lm, con un rendimiento luminoso de [!LUMINOUS_EFFICIENCY] Lm/W, consumiendo una potencia total de [!REAL_POWER] W. La vida útil de la luminaria es de [!LIFE_TIME]h (establecida a un flujo luminoso límite del 70%). La luminaria va equipada con un equipo auxiliar electrónico ON/OF integrado y alimentado a tensión de red: 220-240V; 50/60 Hz. | El cuerpo de la luminaria esta construido en aluminio extruido. | La luminaria monta un difusor opal de policarbonato. | Luminaria diseñada para instalación en el sistema de carril trifásico de TROLL.
17.1671.3205.63 | Luminaria lineal minimalista de 1125 mm de la familia Essence de TROLL. | TROLL | IN | Lineales de Superfície | Essence | Essence Ecoled | ESPAÑA | [9 empty] | Y | CERAMIC_WHITE | 36 x 1125 x 63 | 45 x 1195 x 125 |  |  | de -20°C a 35°C | 120_277V | A | 22 | 1677 | 76,2 |  |  |  |  | Equipo de control electrónico Dimmable DALI | Y | Y |  | 50000 | LED | 0,94 |  |  | 40 |  |  | CLASS1 | 75 | 3-Ph track |  | 3000 | Led |  | 19,5 | 2700 | 3 | [7 empty] | 80 |  | Luminaria lineal minimalista de 1125 mm de la familia Essence de TROLL con temperatura de color estable de 3000º K (warm white) optimizada para una eficaz iluminación general interior de oficinas, hospitales y espacios comerciales, residenciales u hoteleros y dotada con un innovador balance térmico mediante refrigeración pasiva. Diseñado para instalación en el sistema de carril trifásico de TROLL. El cuerpo de la luminaria esta construido en aluminio extruido con acabados en blanco. La luminaria es IP40. La luminaria monta un difusor opal de policarbonato con un ángulo de apertura de 85º y utiliza una fuente de luz LED de 19,5 W con una reproducción cromática superior al 85% y una dispersión cromática de 3 SMCD. La luminaria tiene Flujo luminoso de [!REAL_LUMI_FLUX] Lm, con un rendimiento luminoso de [!LUMINOUS_EFFICIENCY] Lm/W, consumiendo una potencia total de [!REAL_POWER] W. La vida útil de la luminaria es de [!LIFE_TIME]h (establecida a un flujo luminoso límite del 70%). La luminaria va equipada con un equipo auxiliar electrónico Dimable DALI integrado y alimentado a tensión de red: 220-240V; 50/60 Hz. | El cuerpo de la luminaria esta construido en aluminio extruido. | La luminaria monta un difusor opal de policarbonato. | Luminaria diseñada para instalación en el sistema de carril trifásico de TROLL.
17.1671.3206.04 | Luminaria lineal minimalista de 1125 mm de la familia Essence de TROLL. | TROLL | IN | Lineales de Superfície | Essence | Essence Ecoled | ESPAÑA | [9 empty] | Y | BLACK | 36 x 1125 x 63 | 45 x 1195 x 125 |  |  | de -20°C a 35°C | 120_277V | A | 22 | 1765 | 80,2 |  |  |  |  | Equipo de control electrónico Dimmable DALI | Y | Y |  | 50000 | LED | 0,94 |  |  | 40 |  |  | CLASS1 | 75 | 3-Ph track |  | 4000 | Led |  | 19,5 | 2700 | 3 | [7 empty] | 80 |  | Luminaria lineal minimalista de 1125 mm de la familia Essence de TROLL con temperatura de color estable de 4000º K (neutral white) optimizada para una eficaz iluminación general interior de oficinas, hospitales y espacios comerciales, residenciales u hoteleros y dotada con un innovador balance térmico mediante refrigeración pasiva. Diseñado para instalación en el sistema de carril trifásico de TROLL. El cuerpo de la luminaria esta construido en aluminio extruido con acabados en negro. La luminaria es IP40. La luminaria monta un difusor opal de policarbonato con un ángulo de apertura de 85º y utiliza una fuente de luz LED de 19,5 W con una reproducción cromática superior al 85% y una dispersión cromática de 3 SMCD. La luminaria tiene Flujo luminoso de [!REAL_LUMI_FLUX] Lm, con un rendimiento luminoso de [!LUMINOUS_EFFICIENCY] Lm/W, consumiendo una potencia total de [!REAL_POWER] W. La vida útil de la luminaria es de [!LIFE_TIME]h (establecida a un flujo luminoso límite del 70%). La luminaria va equipada con un equipo auxiliar electrónico Dimable DALI integrado y alimentado a tensión de red: 220-240V; 50/60 Hz. | El cuerpo de la luminaria esta construido en aluminio extruido. | La luminaria monta un difusor opal de policarbonato. | Luminaria diseñada para instalación en el sistema de carril trifásico de TROLL.
17.1671.3306.21 | Luminaria lineal minimalista de 1405 mm de la familia Essence de TROLL. | TROLL | IN | Lineales de Superfície | Essence | Essence Ecoled | ESPAÑA | [9 empty] | Y | GREY | 36 x 1405 x 63 | 45 x 1430 x 125 |  |  | de -20°C a 35°C | 120_277V | A | 26,7 | 2206 | 82,6 |  |  |  |  | Equipo de control electrónico Dimmable DALI | Y | Y |  | 50000 | LED | 0,94 |  |  | 40 |  |  | CLASS1 | 75 | 3-Ph track |  | 4000 | Led |  | 24 | 3150 | 3 | [7 empty] | 80 |  | Luminaria lineal minimalista de 1405 mm de la familia Essence de TROLL con temperatura de color estable de 4000º K (neutral white) optimizada para una eficaz iluminación general interior de oficinas, hospitales y espacios comerciales, residenciales u hoteleros y dotada con un innovador balance térmico mediante refrigeración pasiva. Diseñado para instalación en el sistema de carril trifásico de TROLL. El cuerpo de la luminaria esta construido en aluminio extruido con acabados en gris. La luminaria es IP40. La luminaria monta un difusor opal de policarbonato con un ángulo de apertura de 85º y utiliza una fuente de luz LED de 24 W con una reproducción cromática superior al 85% y una dispersión cromática de 3 SMCD. La luminaria tiene Flujo luminoso de [!REAL_LUMI_FLUX] Lm, con un rendimiento luminoso de [!LUMINOUS_EFFICIENCY] Lm/W, consumiendo una potencia total de [!REAL_POWER] W. La vida útil de la luminaria es de [!LIFE_TIME]h (establecida a un flujo luminoso límite del 70%). La luminaria va equipada con un equipo auxiliar electrónico Dimable DALI integrado y alimentado a tensión de red: 220-240V; 50/60 Hz. | El cuerpo de la luminaria esta construido en aluminio extruido. | La luminaria monta un difusor opal de policarbonato. | Luminaria diseñada para instalación en el sistema de carril trifásico de TROLL.
17.1671.3306.63 | Luminaria lineal minimalista de 1405 mm de la familia Essence de TROLL. | TROLL | IN | Lineales de Superfície | Essence | Essence Ecoled | ESPAÑA | [9 empty] | Y | CERAMIC_WHITE | 36 x 1405 x 63 | 45 x 1430 x 125 |  |  | de -20°C a 35°C | 120_277V | A | 26,7 | 2206 | 82,6 |  |  |  |  | Equipo de control electrónico Dimmable DALI | Y | Y |  | 50000 | LED | 0,94 |  |  | 40 |  |  | CLASS1 | 75 | 3-Ph track |  | 4000 | Led |  | 24 | 3150 | 3 | [7 empty] | 80 |  | Luminaria lineal minimalista de 1405 mm de la familia Essence de TROLL con temperatura de color estable de 4000º K (neutral white) optimizada para una eficaz iluminación general interior de oficinas, hospitales y espacios comerciales, residenciales u hoteleros y dotada con un innovador balance térmico mediante refrigeración pasiva. Diseñado para instalación en el sistema de carril trifásico de TROLL. El cuerpo de la luminaria esta construido en aluminio extruido con acabados en blanco. La luminaria es IP40. La luminaria monta un difusor opal de policarbonato con un ángulo de apertura de 85º y utiliza una fuente de luz LED de 24 W con una reproducción cromática superior al 85% y una dispersión cromática de 3 SMCD. La luminaria tiene Flujo luminoso de [!REAL_LUMI_FLUX] Lm, con un rendimiento luminoso de [!LUMINOUS_EFFICIENCY] Lm/W, consumiendo una potencia total de [!REAL_POWER] W. La vida útil de la luminaria es de [!LIFE_TIME]h (establecida a un flujo luminoso límite del 70%). La luminaria va equipada con un equipo auxiliar electrónico Dimable DALI integrado y alimentado a tensión de red: 220-240V; 50/60 Hz. | El cuerpo de la luminaria esta construido en aluminio extruido. | La luminaria monta un difusor opal de policarbonato. | Luminaria diseñada para instalación en el sistema de carril trifásico de TROLL.
17.1671.3102.63 | Luminaria lineal minimalista de 845 mm de la familia Essence de TROLL. | TROLL | IN | Lineales de Superfície | Essence | Essence Ecoled | ESPAÑA | [9 empty] | Y | CERAMIC_WHITE | 36 x 845 x 63 | 45 x 915 x 125 |  |  | de -20°C a 35°C | 120_277V | A | 17 | 1324 | 77,9 |  |  |  |  | Equipo de control electrónico | Y | Y |  | 50000 | LED | 0,94 |  |  | 40 |  |  | CLASS1 | 75 | 3-Ph track |  | 4000 | Led |  | 15 | 2258 | 3 | [7 empty] | 80 |  | Luminaria lineal minimalista de 845 mm de la familia Essence de TROLL con temperatura de color estable de 4000º K (neutral white) optimizada para una eficaz iluminación general interior de oficinas, hospitales y espacios comerciales, residenciales u hoteleros y dotada con un innovador balance térmico mediante refrigeración pasiva. Diseñado para instalación en el sistema de carril trifásico de TROLL. El cuerpo de la luminaria esta construido en aluminio extruido con acabados en blanco. La luminaria es IP40. La luminaria monta un difusor opal de policarbonato con un ángulo de apertura de 85º y utiliza una fuente de luz LED de 15 W con una reproducción cromática superior al 85% y una dispersión cromática de 3 SMCD. La luminaria tiene Flujo luminoso de [!REAL_LUMI_FLUX] Lm, con un rendimiento luminoso de [!LUMINOUS_EFFICIENCY] Lm/W, consumiendo una potencia total de [!REAL_POWER] W. La vida útil de la luminaria es de [!LIFE_TIME]h (establecida a un flujo luminoso límite del 70%). La luminaria va equipada con un equipo auxiliar electrónico ON/OF integrado y alimentado a tensión de red: 220-240V; 50/60 Hz. | El cuerpo de la luminaria esta construido en aluminio extruido. | La luminaria monta un difusor opal de policarbonato. | Luminaria diseñada para instalación en el sistema de carril trifásico de TROLL.
17.1671.3103.04 | Luminaria lineal minimalista de 845 mm de la familia Essence de TROLL. | TROLL | IN | Lineales de Superfície | Essence | Essence Ecoled | ESPAÑA | [9 empty] | Y | BLACK | 36 x 845 x 63 | 45 x 915 x 125 |  |  | de -20°C a 35°C | 120_277V | A | 22,5 | 1530 | 68,0 |  |  |  |  | Equipo de control electrónico | Y | Y |  | 50000 | LED | 0,94 |  |  | 40 |  |  | CLASS1 | 75 | 3-Ph track |  | 3000 | Led |  | 20 | 3100 | 3 | [7 empty] | 80 |  | Luminaria lineal minimalista de 845 mm de la familia Essence de TROLL con temperatura de color estable de 3000º K (warm white) optimizada para una eficaz iluminación general interior de oficinas, hospitales y espacios comerciales, residenciales u hoteleros y dotada con un innovador balance térmico mediante refrigeración pasiva. Diseñado para instalación en el sistema de carril trifásico de TROLL. El cuerpo de la luminaria esta construido en aluminio extruido con acabados en negro. La luminaria es IP40. La luminaria monta un difusor opal de policarbonato con un ángulo de apertura de 85º y utiliza una fuente de luz LED de 20 W con una reproducción cromática superior al 85% y una dispersión cromática de 3 SMCD. La luminaria tiene Flujo luminoso de [!REAL_LUMI_FLUX] Lm, con un rendimiento luminoso de [!LUMINOUS_EFFICIENCY] Lm/W, consumiendo una potencia total de [!REAL_POWER] W. La vida útil de la luminaria es de [!LIFE_TIME]h (establecida a un flujo luminoso límite del 70%). La luminaria va equipada con un equipo auxiliar electrónico ON/OF integrado y alimentado a tensión de red: 220-240V; 50/60 Hz. | El cuerpo de la luminaria esta construido en aluminio extruido. | La luminaria monta un difusor opal de policarbonato. | Luminaria diseñada para instalación en el sistema de carril trifásico de TROLL.
17.1671.3103.21 | Luminaria lineal minimalista de 845 mm de la familia Essence de TROLL. | TROLL | IN | Lineales de Superfície | Essence | Essence Ecoled | ESPAÑA | [9 empty] | Y | GREY | 36 x 845 x 63 | 45 x 915 x 125 |  |  | de -20°C a 35°C | 120_277V | A | 22,5 | 1530 | 68,0 |  |  |  |  | Equipo de control electrónico | Y | Y |  | 50000 | LED | 0,94 |  |  | 40 |  |  | CLASS1 | 75 | 3-Ph track |  | 3000 | Led |  | 20 | 3100 | 3 | [7 empty] | 80 |  | Luminaria lineal minimalista de 845 mm de la familia Essence de TROLL con temperatura de color estable de 3000º K (warm white) optimizada para una eficaz iluminación general interior de oficinas, hospitales y espacios comerciales, residenciales u hoteleros y dotada con un innovador balance térmico mediante refrigeración pasiva. Diseñado para instalación en el sistema de carril trifásico de TROLL. El cuerpo de la luminaria esta construido en aluminio extruido con acabados en gris. La luminaria es IP40. La luminaria monta un difusor opal de policarbonato con un ángulo de apertura de 85º y utiliza una fuente de luz LED de 20 W con una reproducción cromática superior al 85% y una dispersión cromática de 3 SMCD. La luminaria tiene Flujo luminoso de [!REAL_LUMI_FLUX] Lm, con un rendimiento luminoso de [!LUMINOUS_EFFICIENCY] Lm/W, consumiendo una potencia total de [!REAL_POWER] W. La vida útil de la luminaria es de [!LIFE_TIME]h (establecida a un flujo luminoso límite del 70%). La luminaria va equipada con un equipo auxiliar electrónico ON/OF integrado y alimentado a tensión de red: 220-240V; 50/60 Hz. | El cuerpo de la luminaria esta construido en aluminio extruido. | La luminaria monta un difusor opal de policarbonato. | Luminaria diseñada para instalación en el sistema de carril trifásico de TROLL.
17.1671.3206.21 | Luminaria lineal minimalista de 1125 mm de la familia Essence de TROLL. | TROLL | IN | Lineales de Superfície | Essence | Essence Ecoled | ESPAÑA | [9 empty] | Y | GREY | 36 x 1125 x 63 | 45 x 1195 x 125 |  |  | de -20°C a 35°C | 120_277V | A | 22 | 1765 | 80,2 |  |  |  |  | Equipo de control electrónico Dimmable DALI | Y | Y |  | 50000 | LED | 0,94 |  |  | 40 |  |  | CLASS1 | 75 | 3-Ph track |  | 4000 | Led |  | 19,5 | 2700 | 3 | [7 empty] | 80 |  | Luminaria lineal minimalista de 1125 mm de la familia Essence de TROLL con temperatura de color estable de 4000º K (neutral white) optimizada para una eficaz iluminación general interior de oficinas, hospitales y espacios comerciales, residenciales u hoteleros y dotada con un innovador balance térmico mediante refrigeración pasiva. Diseñado para instalación en el sistema de carril trifásico de TROLL. El cuerpo de la luminaria esta construido en aluminio extruido con acabados en gris. La luminaria es IP40. La luminaria monta un difusor opal de policarbonato con un ángulo de apertura de 85º y utiliza una fuente de luz LED de 19,5 W con una reproducción cromática superior al 85% y una dispersión cromática de 3 SMCD. La luminaria tiene Flujo luminoso de [!REAL_LUMI_FLUX] Lm, con un rendimiento luminoso de [!LUMINOUS_EFFICIENCY] Lm/W, consumiendo una potencia total de [!REAL_POWER] W. La vida útil de la luminaria es de [!LIFE_TIME]h (establecida a un flujo luminoso límite del 70%). La luminaria va equipada con un equipo auxiliar electrónico Dimable DALI integrado y alimentado a tensión de red: 220-240V; 50/60 Hz. | El cuerpo de la luminaria esta construido en aluminio extruido. | La luminaria monta un difusor opal de policarbonato. | Luminaria diseñada para instalación en el sistema de carril trifásico de TROLL.
17.1671.3206.63 | Luminaria lineal minimalista de 1125 mm de la familia Essence de TROLL. | TROLL | IN | Lineales de Superfície | Essence | Essence Ecoled | ESPAÑA | [9 empty] | Y | CERAMIC_WHITE | 36 x 1125 x 63 | 45 x 1195 x 125 |  |  | de -20°C a 35°C | 120_277V | A | 22 | 1765 | 80,2 |  |  |  |  | Equipo de control electrónico Dimmable DALI | Y | Y |  | 50000 | LED | 0,94 |  |  | 40 |  |  | CLASS1 | 75 | 3-Ph track |  | 4000 | Led |  | 19,5 | 2700 | 3 | [7 empty] | 80 |  | Luminaria lineal minimalista de 1125 mm de la familia Essence de TROLL con temperatura de color estable de 4000º K (neutral white) optimizada para una eficaz iluminación general interior de oficinas, hospitales y espacios comerciales, residenciales u hoteleros y dotada con un innovador balance térmico mediante refrigeración pasiva. Diseñado para instalación en el sistema de carril trifásico de TROLL. El cuerpo de la luminaria esta construido en aluminio extruido con acabados en blanco. La luminaria es IP40. La luminaria monta un difusor opal de policarbonato con un ángulo de apertura de 85º y utiliza una fuente de luz LED de 19,5 W con una reproducción cromática superior al 85% y una dispersión cromática de 3 SMCD. La luminaria tiene Flujo luminoso de [!REAL_LUMI_FLUX] Lm, con un rendimiento luminoso de [!LUMINOUS_EFFICIENCY] Lm/W, consumiendo una potencia total de [!REAL_POWER] W. La vida útil de la luminaria es de [!LIFE_TIME]h (establecida a un flujo luminoso límite del 70%). La luminaria va equipada con un equipo auxiliar electrónico Dimable DALI integrado y alimentado a tensión de red: 220-240V; 50/60 Hz. | El cuerpo de la luminaria esta construido en aluminio extruido. | La luminaria monta un difusor opal de policarbonato. | Luminaria diseñada para instalación en el sistema de carril trifásico de TROLL.
17.1671.3307.21 | Luminaria lineal minimalista de 1405 mm de la familia Essence de TROLL. | TROLL | IN | Lineales de Superfície | Essence | Essence Ecoled | ESPAÑA | [9 empty] | Y | GREY | 36 x 1405 x 63 | 45 x 1430 x 125 |  |  | de -20°C a 35°C | 120_277V | A | 36 | 2551 | 70,9 |  |  |  |  | Equipo de control electrónico Dimmable DALI | Y | Y |  | 50000 | LED | 0,94 |  |  | 40 |  |  | CLASS1 | 75 | 3-Ph track |  | 3000 | Led |  | 34 | 4050 | 3 | [7 empty] | 80 |  | Luminaria lineal minimalista de 1405 mm de la familia Essence de TROLL con temperatura de color estable de 3000º K (warm white) optimizada para una eficaz iluminación general interior de oficinas, hospitales y espacios comerciales, residenciales u hoteleros y dotada con un innovador balance térmico mediante refrigeración pasiva. Diseñado para instalación en el sistema de carril trifásico de TROLL. El cuerpo de la luminaria esta construido en aluminio extruido con acabados en gris. La luminaria es IP40. La luminaria monta un difusor opal de policarbonato con un ángulo de apertura de 85º y utiliza una fuente de luz LED de 34 W con una reproducción cromática superior al 85% y una dispersión cromática de 3 SMCD. La luminaria tiene Flujo luminoso de [!REAL_LUMI_FLUX] Lm, con un rendimiento luminoso de [!LUMINOUS_EFFICIENCY] Lm/W, consumiendo una potencia total de [!REAL_POWER] W. La vida útil de la luminaria es de [!LIFE_TIME]h (establecida a un flujo luminoso límite del 70%). La luminaria va equipada con un equipo auxiliar electrónico Dimable DALI integrado y alimentado a tensión de red: 220-240V; 50/60 Hz. | El cuerpo de la luminaria esta construido en aluminio extruido. | La luminaria monta un difusor opal de policarbonato. | Luminaria diseñada para instalación en el sistema de carril trifásico de TROLL.
17.1671.3307.63 | Luminaria lineal minimalista de 1405 mm de la familia Essence de TROLL. | TROLL | IN | Lineales de Superfície | Essence | Essence Ecoled | ESPAÑA | [9 empty] | Y | CERAMIC_WHITE | 36 x 1405 x 63 | 45 x 1430 x 125 |  |  | de -20°C a 35°C | 120_277V | A | 36 | 2551 | 70,9 |  |  |  |  | Equipo de control electrónico Dimmable DALI | Y | Y |  | 50000 | LED | 0,94 |  |  | 40 |  |  | CLASS1 | 75 | 3-Ph track |  | 3000 | Led |  | 34 | 4050 | 3 | [7 empty] | 80 |  | Luminaria lineal minimalista de 1405 mm de la familia Essence de TROLL con temperatura de color estable de 3000º K (warm white) optimizada para una eficaz iluminación general interior de oficinas, hospitales y espacios comerciales, residenciales u hoteleros y dotada con un innovador balance térmico mediante refrigeración pasiva. Diseñado para instalación en el sistema de carril trifásico de TROLL. El cuerpo de la luminaria esta construido en aluminio extruido con acabados en blanco. La luminaria es IP40. La luminaria monta un difusor opal de policarbonato con un ángulo de apertura de 85º y utiliza una fuente de luz LED de 34 W con una reproducción cromática superior al 85% y una dispersión cromática de 3 SMCD. La luminaria tiene Flujo luminoso de [!REAL_LUMI_FLUX] Lm, con un rendimiento luminoso de [!LUMINOUS_EFFICIENCY] Lm/W, consumiendo una potencia total de [!REAL_POWER] W. La vida útil de la luminaria es de [!LIFE_TIME]h (establecida a un flujo luminoso límite del 70%). La luminaria va equipada con un equipo auxiliar electrónico Dimable DALI integrado y alimentado a tensión de red: 220-240V; 50/60 Hz. | El cuerpo de la luminaria esta construido en aluminio extruido. | La luminaria monta un difusor opal de policarbonato. | Luminaria diseñada para instalación en el sistema de carril trifásico de TROLL.
17.1671.3103.63 | Luminaria lineal minimalista de 845 mm de la familia Essence de TROLL. | TROLL | IN | Lineales de Superfície | Essence | Essence Ecoled | ESPAÑA | [9 empty] | Y | CERAMIC_WHITE | 36 x 845 x 63 | 45 x 915 x 125 |  |  | de -20°C a 35°C | 120_277V | A | 22,5 | 1530 | 68,0 |  |  |  |  | Equipo de control electrónico | Y | Y |  | 50000 | LED | 0,94 |  |  | 40 |  |  | CLASS1 | 75 | 3-Ph track |  | 3000 | Led |  | 20 | 3100 | 3 | [7 empty] | 80 |  | Luminaria lineal minimalista de 845 mm de la familia Essence de TROLL con temperatura de color estable de 3000º K (warm white) optimizada para una eficaz iluminación general interior de oficinas, hospitales y espacios comerciales, residenciales u hoteleros y dotada con un innovador balance térmico mediante refrigeración pasiva. Diseñado para instalación en el sistema de carril trifásico de TROLL. El cuerpo de la luminaria esta construido en aluminio extruido con acabados en blanco. La luminaria es IP40. La luminaria monta un difusor opal de policarbonato con un ángulo de apertura de 85º y utiliza una fuente de luz LED de 20 W con una reproducción cromática superior al 85% y una dispersión cromática de 3 SMCD. La luminaria tiene Flujo luminoso de [!REAL_LUMI_FLUX] Lm, con un rendimiento luminoso de [!LUMINOUS_EFFICIENCY] Lm/W, consumiendo una potencia total de [!REAL_POWER] W. La vida útil de la luminaria es de [!LIFE_TIME]h (establecida a un flujo luminoso límite del 70%). La luminaria va equipada con un equipo auxiliar electrónico ON/OF integrado y alimentado a tensión de red: 220-240V; 50/60 Hz. | El cuerpo de la luminaria esta construido en aluminio extruido. | La luminaria monta un difusor opal de policarbonato. | Luminaria diseñada para instalación en el sistema de carril trifásico de TROLL.
17.1671.3104.04 | Luminaria lineal minimalista de 845 mm de la familia Essence de TROLL. | TROLL | IN | Lineales de Superfície | Essence | Essence Ecoled | ESPAÑA | [9 empty] | Y | BLACK | 36 x 845 x 63 | 45 x 915 x 125 |  |  | de -20°C a 35°C | 120_277V | A | 22,5 | 1611 | 71,6 |  |  |  |  | Equipo de control electrónico | Y | Y |  | 50000 | LED | 0,94 |  |  | 40 |  |  | CLASS1 | 75 | 3-Ph track |  | 4000 | Led |  | 20 | 3100 | 3 | [7 empty] | 80 |  | Luminaria lineal minimalista de 845 mm de la familia Essence de TROLL con temperatura de color estable de 4000º K (neutral white) optimizada para una eficaz iluminación general interior de oficinas, hospitales y espacios comerciales, residenciales u hoteleros y dotada con un innovador balance térmico mediante refrigeración pasiva. Diseñado para instalación en el sistema de carril trifásico de TROLL. El cuerpo de la luminaria esta construido en aluminio extruido con acabados en negro. La luminaria es IP40. La luminaria monta un difusor opal de policarbonato con un ángulo de apertura de 85º y utiliza una fuente de luz LED de 20 W con una reproducción cromática superior al 85% y una dispersión cromática de 3 SMCD. La luminaria tiene Flujo luminoso de [!REAL_LUMI_FLUX] Lm, con un rendimiento luminoso de [!LUMINOUS_EFFICIENCY] Lm/W, consumiendo una potencia total de [!REAL_POWER] W. La vida útil de la luminaria es de [!LIFE_TIME]h (establecida a un flujo luminoso límite del 70%). La luminaria va equipada con un equipo auxiliar electrónico ON/OF integrado y alimentado a tensión de red: 220-240V; 50/60 Hz. | El cuerpo de la luminaria esta construido en aluminio extruido. | La luminaria monta un difusor opal de policarbonato. | Luminaria diseñada para instalación en el sistema de carril trifásico de TROLL.
17.1671.3207.04 | Luminaria lineal minimalista de 1125 mm de la familia Essence de TROLL. | TROLL | IN | Lineales de Superfície | Essence | Essence Ecoled | ESPAÑA | [9 empty] | Y | BLACK | 36 x 1125 x 63 | 45 x 1195 x 125 |  |  | de -20°C a 35°C | 120_277V | A | 28,3 | 2041 | 72,1 |  |  |  |  | Equipo de control electrónico Dimmable DALI | Y | Y |  | 50000 | LED | 0,94 |  |  | 40 |  |  | CLASS1 | 75 | 3-Ph track |  | 3000 | Led |  | 27 | 3600 | 3 | [7 empty] | 80 |  | Luminaria lineal minimalista de 1125 mm de la familia Essence de TROLL con temperatura de color estable de 3000º K (warm white) optimizada para una eficaz iluminación general interior de oficinas, hospitales y espacios comerciales, residenciales u hoteleros y dotada con un innovador balance térmico mediante refrigeración pasiva. Diseñado para instalación en el sistema de carril trifásico de TROLL. El cuerpo de la luminaria esta construido en aluminio extruido con acabados en negro. La luminaria es IP40. La luminaria monta un difusor opal de policarbonato con un ángulo de apertura de 85º y utiliza una fuente de luz LED de 27 W con una reproducción cromática superior al 85% y una dispersión cromática de 3 SMCD. La luminaria tiene Flujo luminoso de [!REAL_LUMI_FLUX] Lm, con un rendimiento luminoso de [!LUMINOUS_EFFICIENCY] Lm/W, consumiendo una potencia total de [!REAL_POWER] W. La vida útil de la luminaria es de [!LIFE_TIME]h (establecida a un flujo luminoso límite del 70%). La luminaria va equipada con un equipo auxiliar electrónico Dimable DALI integrado y alimentado a tensión de red: 220-240V; 50/60 Hz. | El cuerpo de la luminaria esta construido en aluminio extruido. | La luminaria monta un difusor opal de policarbonato. | Luminaria diseñada para instalación en el sistema de carril trifásico de TROLL.
17.1671.3207.21 | Luminaria lineal minimalista de 1125 mm de la familia Essence de TROLL. | TROLL | IN | Lineales de Superfície | Essence | Essence Ecoled | ESPAÑA | [9 empty] | Y | GREY | 36 x 1125 x 63 | 45 x 1195 x 125 |  |  | de -20°C a 35°C | 120_277V | A | 28,3 | 2041 | 72,1 |  |  |  |  | Equipo de control electrónico Dimmable DALI | Y | Y |  | 50000 | LED | 0,94 |  |  | 40 |  |  | CLASS1 | 75 | 3-Ph track |  | 3000 | Led |  | 27 | 3600 | 3 | [7 empty] | 80 |  | Luminaria lineal minimalista de 1125 mm de la familia Essence de TROLL con temperatura de color estable de 3000º K (warm white) optimizada para una eficaz iluminación general interior de oficinas, hospitales y espacios comerciales, residenciales u hoteleros y dotada con un innovador balance térmico mediante refrigeración pasiva. Diseñado para instalación en el sistema de carril trifásico de TROLL. El cuerpo de la luminaria esta construido en aluminio extruido con acabados en gris. La luminaria es IP40. La luminaria monta un difusor opal de policarbonato con un ángulo de apertura de 85º y utiliza una fuente de luz LED de 27 W con una reproducción cromática superior al 85% y una dispersión cromática de 3 SMCD. La luminaria tiene Flujo luminoso de [!REAL_LUMI_FLUX] Lm, con un rendimiento luminoso de [!LUMINOUS_EFFICIENCY] Lm/W, consumiendo una potencia total de [!REAL_POWER] W. La vida útil de la luminaria es de [!LIFE_TIME]h (establecida a un flujo luminoso límite del 70%). La luminaria va equipada con un equipo auxiliar electrónico Dimable DALI integrado y alimentado a tensión de red: 220-240V; 50/60 Hz. | El cuerpo de la luminaria esta construido en aluminio extruido. | La luminaria monta un difusor opal de policarbonato. | Luminaria diseñada para instalación en el sistema de carril trifásico de TROLL.
17.1671.3308.04 | Luminaria lineal minimalista de 1405 mm de la familia Essence de TROLL. | TROLL | IN | Lineales de Superfície | Essence | Essence Ecoled | ESPAÑA | [9 empty] | Y | BLACK | 36 x 1405 x 63 | 45 x 1430 x 125 |  |  | de -20°C a 35°C | 120_277V | A | 36 | 2685 | 74,6 |  |  |  |  | Equipo de control electrónico Dimmable DALI | Y | Y |  | 50000 | LED | 0,94 |  |  | 40 |  |  | CLASS1 | 75 | 3-Ph track |  | 4000 | Led |  | 34 | 4050 | 3 | [7 empty] | 80 |  | Luminaria lineal minimalista de 1405 mm de la familia Essence de TROLL con temperatura de color estable de 4000º K (neutral white) optimizada para una eficaz iluminación general interior de oficinas, hospitales y espacios comerciales, residenciales u hoteleros y dotada con un innovador balance térmico mediante refrigeración pasiva. Diseñado para instalación en el sistema de carril trifásico de TROLL. El cuerpo de la luminaria esta construido en aluminio extruido con acabados en negro. La luminaria es IP40. La luminaria monta un difusor opal de policarbonato con un ángulo de apertura de 85º y utiliza una fuente de luz LED de 34 W con una reproducción cromática superior al 85% y una dispersión cromática de 3 SMCD. La luminaria tiene Flujo luminoso de [!REAL_LUMI_FLUX] Lm, con un rendimiento luminoso de [!LUMINOUS_EFFICIENCY] Lm/W, consumiendo una potencia total de [!REAL_POWER] W. La vida útil de la luminaria es de [!LIFE_TIME]h (establecida a un flujo luminoso límite del 70%). La luminaria va equipada con un equipo auxiliar electrónico Dimable DALI integrado y alimentado a tensión de red: 220-240V; 50/60 Hz. | El cuerpo de la luminaria esta construido en aluminio extruido. | La luminaria monta un difusor opal de policarbonato. | Luminaria diseñada para instalación en el sistema de carril trifásico de TROLL.
17.1671.3308.21 | Luminaria lineal minimalista de 1405 mm de la familia Essence de TROLL. | TROLL | IN | Lineales de Superfície | Essence | Essence Ecoled | ESPAÑA | [9 empty] | Y | GREY | 36 x 1405 x 63 | 45 x 1430 x 125 |  |  | de -20°C a 35°C | 120_277V | A | 36 | 2685 | 74,6 |  |  |  |  | Equipo de control electrónico Dimmable DALI | Y | Y |  | 50000 | LED | 0,94 |  |  | 40 |  |  | CLASS1 | 75 | 3-Ph track |  | 4000 | Led |  | 34 | 4050 | 3 | [7 empty] | 80 |  | Luminaria lineal minimalista de 1405 mm de la familia Essence de TROLL con temperatura de color estable de 4000º K (neutral white) optimizada para una eficaz iluminación general interior de oficinas, hospitales y espacios comerciales, residenciales u hoteleros y dotada con un innovador balance térmico mediante refrigeración pasiva. Diseñado para instalación en el sistema de carril trifásico de TROLL. El cuerpo de la luminaria esta construido en aluminio extruido con acabados en gris. La luminaria es IP40. La luminaria monta un difusor opal de policarbonato con un ángulo de apertura de 85º y utiliza una fuente de luz LED de 34 W con una reproducción cromática superior al 85% y una dispersión cromática de 3 SMCD. La luminaria tiene Flujo luminoso de [!REAL_LUMI_FLUX] Lm, con un rendimiento luminoso de [!LUMINOUS_EFFICIENCY] Lm/W, consumiendo una potencia total de [!REAL_POWER] W. La vida útil de la luminaria es de [!LIFE_TIME]h (establecida a un flujo luminoso límite del 70%). La luminaria va equipada con un equipo auxiliar electrónico Dimable DALI integrado y alimentado a tensión de red: 220-240V; 50/60 Hz. | El cuerpo de la luminaria esta construido en aluminio extruido. | La luminaria monta un difusor opal de policarbonato. | Luminaria diseñada para instalación en el sistema de carril trifásico de TROLL.
17.1671.3104.21 | Luminaria lineal minimalista de 845 mm de la familia Essence de TROLL. | TROLL | IN | Lineales de Superfície | Essence | Essence Ecoled | ESPAÑA | [9 empty] | Y | GREY | 36 x 845 x 63 | 45 x 915 x 125 |  |  | de -20°C a 35°C | 120_277V | A | 22,5 | 1611 | 71,6 |  |  |  |  | Equipo de control electrónico | Y | Y |  | 50000 | LED | 0,94 |  |  | 40 |  |  | CLASS1 | 75 | 3-Ph track |  | 4000 | Led |  | 20 | 3100 | 3 | [7 empty] | 80 |  | Luminaria lineal minimalista de 845 mm de la familia Essence de TROLL con temperatura de color estable de 4000º K (neutral white) optimizada para una eficaz iluminación general interior de oficinas, hospitales y espacios comerciales, residenciales u hoteleros y dotada con un innovador balance térmico mediante refrigeración pasiva. Diseñado para instalación en el sistema de carril trifásico de TROLL. El cuerpo de la luminaria esta construido en aluminio extruido con acabados en gris. La luminaria es IP40. La luminaria monta un difusor opal de policarbonato con un ángulo de apertura de 85º y utiliza una fuente de luz LED de 20 W con una reproducción cromática superior al 85% y una dispersión cromática de 3 SMCD. La luminaria tiene Flujo luminoso de [!REAL_LUMI_FLUX] Lm, con un rendimiento luminoso de [!LUMINOUS_EFFICIENCY] Lm/W, consumiendo una potencia total de [!REAL_POWER] W. La vida útil de la luminaria es de [!LIFE_TIME]h (establecida a un flujo luminoso límite del 70%). La luminaria va equipada con un equipo auxiliar electrónico ON/OF integrado y alimentado a tensión de red: 220-240V; 50/60 Hz. | El cuerpo de la luminaria esta construido en aluminio extruido. | La luminaria monta un difusor opal de policarbonato. | Luminaria diseñada para instalación en el sistema de carril trifásico de TROLL.
17.1671.3104.63 | Luminaria lineal minimalista de 845 mm de la familia Essence de TROLL. | TROLL | IN | Lineales de Superfície | Essence | Essence Ecoled | ESPAÑA | [9 empty] | Y | CERAMIC_WHITE | 36 x 845 x 63 | 45 x 915 x 125 |  |  | de -20°C a 35°C | 120_277V | A | 22,5 | 1611 | 71,6 |  |  |  |  | Equipo de control electrónico | Y | Y |  | 50000 | LED | 0,94 |  |  | 40 |  |  | CLASS1 | 75 | 3-Ph track |  | 4000 | Led |  | 20 | 3100 | 3 | [7 empty] | 80 |  | Luminaria lineal minimalista de 845 mm de la familia Essence de TROLL con temperatura de color estable de 4000º K (neutral white) optimizada para una eficaz iluminación general interior de oficinas, hospitales y espacios comerciales, residenciales u hoteleros y dotada con un innovador balance térmico mediante refrigeración pasiva. Diseñado para instalación en el sistema de carril trifásico de TROLL. El cuerpo de la luminaria esta construido en aluminio extruido con acabados en blanco. La luminaria es IP40. La luminaria monta un difusor opal de policarbonato con un ángulo de apertura de 85º y utiliza una fuente de luz LED de 20 W con una reproducción cromática superior al 85% y una dispersión cromática de 3 SMCD. La luminaria tiene Flujo luminoso de [!REAL_LUMI_FLUX] Lm, con un rendimiento luminoso de [!LUMINOUS_EFFICIENCY] Lm/W, consumiendo una potencia total de [!REAL_POWER] W. La vida útil de la luminaria es de [!LIFE_TIME]h (establecida a un flujo luminoso límite del 70%). La luminaria va equipada con un equipo auxiliar electrónico ON/OF integrado y alimentado a tensión de red: 220-240V; 50/60 Hz. | El cuerpo de la luminaria esta construido en aluminio extruido. | La luminaria monta un difusor opal de policarbonato. | Luminaria diseñada para instalación en el sistema de carril trifásico de TROLL.
17.1671.2305.21 | Luminaria lineal minimalista de 1405 mm para formar líneas continuas de la familia Essence de TROLL. | TROLL | IN | Lineales de Superfície | Essence | Essence Ecoled | ESPAÑA |  | Y | [5 empty] | Y | Y |  | GREY | 36 x 1400 x 63 | 45 x 1430 x 75 |  |  | de -20°C a 35°C | 120_277V | A | 26,7 | 2095 | 78,5 |  |  |  |  | Equipo de control electrónico Dimmable DALI | Y | Y |  | 50000 | LED | 0,94 |  |  | 40 |  |  | CLASS1 | 75 | L.C. |  | 3000 | Led |  | 24 | 3150 | 3 | [7 empty] | 80 |  | Luminaria lineal minimalista de 1405 mm para formar líneas continuas de la familia Essence de TROLL con temperatura de color estable de 3000º K (warm white) optimizada para una eficaz iluminación general interior de oficinas, hospitales y espacios comerciales, residenciales u hoteleros y dotada con un innovador balance térmico mediante refrigeración pasiva. Diseñado para instalación adosada o suspendida a techo. El cuerpo de la luminaria esta construido en aluminio extruido con acabados en gris. La luminaria es IP40. La luminaria monta un difusor opal de policarbonato con un ángulo de apertura de 85º y utiliza una fuente de luz LED de 24 W con una reproducción cromática superior al 85% y una dispersión cromática de 3 SMCD. La luminaria tiene Flujo luminoso de [!REAL_LUMI_FLUX] Lm, con un rendimiento luminoso de [!LUMINOUS_EFFICIENCY] Lm/W, consumiendo una potencia total de [!REAL_POWER] W. La vida útil de la luminaria es de [!LIFE_TIME]h (establecida a un flujo luminoso límite del 70%). La luminaria va equipada con un equipo auxiliar electrónico Dimable DALI integrado y alimentado a tensión de red: 220-240V; 50/60 Hz. | El cuerpo de la luminaria esta construido en aluminio extruido. | La luminaria monta un difusor opal de policarbonato. | Luminaria diseñada para instalación adosada o suspendida a techo.
17.1671.3208.21 | Luminaria lineal minimalista de 1125 mm de la familia Essence de TROLL. | TROLL | IN | Lineales de Superfície | Essence | Essence Ecoled | ESPAÑA | [9 empty] | Y | GREY | 36 x 1125 x 63 | 45 x 1195 x 125 |  |  | de -20°C a 35°C | 120_277V | A | 28,3 | 2148 | 75,9 |  |  |  |  | Equipo de control electrónico Dimmable DALI | Y | Y |  | 50000 | LED | 0,94 |  |  | 40 |  |  | CLASS1 | 75 | 3-Ph track |  | 4000 | Led |  | 27 | 3600 | 3 | [7 empty] | 80 |  | Luminaria lineal minimalista de 1125 mm de la familia Essence de TROLL con temperatura de color estable de 4000º K (neutral white) optimizada para una eficaz iluminación general interior de oficinas, hospitales y espacios comerciales, residenciales u hoteleros y dotada con un innovador balance térmico mediante refrigeración pasiva. Diseñado para instalación en el sistema de carril trifásico de TROLL. El cuerpo de la luminaria esta construido en aluminio extruido con acabados en gris. La luminaria es IP40. La luminaria monta un difusor opal de policarbonato con un ángulo de apertura de 85º y utiliza una fuente de luz LED de 27 W con una reproducción cromática superior al 85% y una dispersión cromática de 3 SMCD. La luminaria tiene Flujo luminoso de [!REAL_LUMI_FLUX] Lm, con un rendimiento luminoso de [!LUMINOUS_EFFICIENCY] Lm/W, consumiendo una potencia total de [!REAL_POWER] W. La vida útil de la luminaria es de [!LIFE_TIME]h (establecida a un flujo luminoso límite del 70%). La luminaria va equipada con un equipo auxiliar electrónico Dimable DALI integrado y alimentado a tensión de red: 220-240V; 50/60 Hz. | El cuerpo de la luminaria esta construido en aluminio extruido. | La luminaria monta un difusor opal de policarbonato. | Luminaria diseñada para instalación en el sistema de carril trifásico de TROLL.
17.1671.3301.63 | Luminaria lineal minimalista de 1405 mm de la familia Essence de TROLL. | TROLL | IN | Lineales de Superfície | Essence | Essence Ecoled | ESPAÑA | [9 empty] | Y | CERAMIC_WHITE | 36 x 1405 x 63 | 45 x 1430 x 125 |  |  | de -20°C a 35°C | 120_277V | A | 26,7 | 2095 | 78,5 |  |  |  |  | Equipo de control electrónico | Y | Y |  | 50000 | LED | 0,94 |  |  | 40 |  |  | CLASS1 | 75 | 3-Ph track |  | 3000 | Led |  | 24 | 3150 | 3 | [7 empty] | 80 |  | Luminaria lineal minimalista de 1405 mm de la familia Essence de TROLL con temperatura de color estable de 3000º K (warm white) optimizada para una eficaz iluminación general interior de oficinas, hospitales y espacios comerciales, residenciales u hoteleros y dotada con un innovador balance térmico mediante refrigeración pasiva. Diseñado para instalación en el sistema de carril trifásico de TROLL. El cuerpo de la luminaria esta construido en aluminio extruido con acabados en blanco. La luminaria es IP40. La luminaria monta un difusor opal de policarbonato con un ángulo de apertura de 85º y utiliza una fuente de luz LED de 24 W con una reproducción cromática superior al 85% y una dispersión cromática de 3 SMCD. La luminaria tiene Flujo luminoso de [!REAL_LUMI_FLUX] Lm, con un rendimiento luminoso de [!LUMINOUS_EFFICIENCY] Lm/W, consumiendo una potencia total de [!REAL_POWER] W. La vida útil de la luminaria es de [!LIFE_TIME]h (establecida a un flujo luminoso límite del 70%). La luminaria va equipada con un equipo auxiliar electrónico ON/OF integrado y alimentado a tensión de red: 220-240V; 50/60 Hz. | El cuerpo de la luminaria esta construido en aluminio extruido. | La luminaria monta un difusor opal de policarbonato. | Luminaria diseñada para instalación en el sistema de carril trifásico de TROLL.
17.1671.3302.21 | Luminaria lineal minimalista de 1405 mm de la familia Essence de TROLL. | TROLL | IN | Lineales de Superfície | Essence | Essence Ecoled | ESPAÑA | [9 empty] | Y | GREY | 36 x 1405 x 63 | 45 x 1430 x 125 |  |  | de -20°C a 35°C | 120_277V | A | 26,7 | 2206 | 82,6 |  |  |  |  | Equipo de control electrónico | Y | Y |  | 50000 | LED | 0,94 |  |  | 40 |  |  | CLASS1 | 75 | 3-Ph track |  | 4000 | Led |  | 24 | 3150 | 3 | [7 empty] | 80 |  | Luminaria lineal minimalista de 1405 mm de la familia Essence de TROLL con temperatura de color estable de 4000º K (neutral white) optimizada para una eficaz iluminación general interior de oficinas, hospitales y espacios comerciales, residenciales u hoteleros y dotada con un innovador balance térmico mediante refrigeración pasiva. Diseñado para instalación en el sistema de carril trifásico de TROLL. El cuerpo de la luminaria esta construido en aluminio extruido con acabados en gris. La luminaria es IP40. La luminaria monta un difusor opal de policarbonato con un ángulo de apertura de 85º y utiliza una fuente de luz LED de 24 W con una reproducción cromática superior al 85% y una dispersión cromática de 3 SMCD. La luminaria tiene Flujo luminoso de [!REAL_LUMI_FLUX] Lm, con un rendimiento luminoso de [!LUMINOUS_EFFICIENCY] Lm/W, consumiendo una potencia total de [!REAL_POWER] W. La vida útil de la luminaria es de [!LIFE_TIME]h (establecida a un flujo luminoso límite del 70%). La luminaria va equipada con un equipo auxiliar electrónico ON/OF integrado y alimentado a tensión de red: 220-240V; 50/60 Hz. | El cuerpo de la luminaria esta construido en aluminio extruido. | La luminaria monta un difusor opal de policarbonato. | Luminaria diseñada para instalación en el sistema de carril trifásico de TROLL.
17.1671.3203.21 | Luminaria lineal minimalista de 1125 mm de la familia Essence de TROLL. | TROLL | IN | Lineales de Superfície | Essence | Essence Ecoled | ESPAÑA | [9 empty] | Y | GREY | 36 x 1125 x 63 | 45 x 1195 x 125 |  |  | de -20°C a 35°C | 120_277V | A | 28,3 | 2041 | 72,1 |  |  |  |  | Equipo de control electrónico | Y | Y |  | 50000 | LED | 0,94 |  |  | 40 |  |  | CLASS1 | 75 | 3-Ph track |  | 3000 | Led |  | 27 | 3600 | 3 | [7 empty] | 80 |  | Luminaria lineal minimalista de 1125 mm de la familia Essence de TROLL con temperatura de color estable de 3000º K (warm white) optimizada para una eficaz iluminación general interior de oficinas, hospitales y espacios comerciales, residenciales u hoteleros y dotada con un innovador balance térmico mediante refrigeración pasiva. Diseñado para instalación en el sistema de carril trifásico de TROLL. El cuerpo de la luminaria esta construido en aluminio extruido con acabados en gris. La luminaria es IP40. La luminaria monta un difusor opal de policarbonato con un ángulo de apertura de 85º y utiliza una fuente de luz LED de 27 W con una reproducción cromática superior al 85% y una dispersión cromática de 3 SMCD. La luminaria tiene Flujo luminoso de [!REAL_LUMI_FLUX] Lm, con un rendimiento luminoso de [!LUMINOUS_EFFICIENCY] Lm/W, consumiendo una potencia total de [!REAL_POWER] W. La vida útil de la luminaria es de [!LIFE_TIME]h (establecida a un flujo luminoso límite del 70%). La luminaria va equipada con un equipo auxiliar electrónico ON/OF integrado y alimentado a tensión de red: 220-240V; 50/60 Hz. | El cuerpo de la luminaria esta construido en aluminio extruido. | La luminaria monta un difusor opal de policarbonato. | Luminaria diseñada para instalación en el sistema de carril trifásico de TROLL.
17.1671.2407.63 | Luminaria lineal minimalista de 1685 mm para formar líneas continuas de la familia Essence de TROLL. | TROLL | IN | Lineales de Superfície | Essence | Essence Ecoled | ESPAÑA |  | Y | [5 empty] | Y | Y |  | CERAMIC_WHITE | 36 x 1680 x 63 | 45 x 1710 x 75 |  |  | de -20°C a 35°C | 120_277V | A | 43 | 3061 | 71,2 |  |  |  |  | Equipo de control electrónico Dimmable DALI | Y | Y |  | 50000 | LED | 0,94 |  |  | 40 |  |  | CLASS1 | 75 | L.C. |  | 3000 | Led |  | 40 | 4670 | 3 | [7 empty] | 80 |  | Luminaria lineal minimalista de 1685 mm para formar líneas continuas de la familia Essence de TROLL con temperatura de color estable de 3000º K (warm white) optimizada para una eficaz iluminación general interior de oficinas, hospitales y espacios comerciales, residenciales u hoteleros y dotada con un innovador balance térmico mediante refrigeración pasiva. Diseñado para instalación adosada o suspendida a techo. El cuerpo de la luminaria esta construido en aluminio extruido con acabados en blanco. La luminaria es IP40. La luminaria monta un difusor opal de policarbonato con un ángulo de apertura de 85º y utiliza una fuente de luz LED de 40 W con una reproducción cromática superior al 85% y una dispersión cromática de 3 SMCD. La luminaria tiene Flujo luminoso de [!REAL_LUMI_FLUX] Lm, con un rendimiento luminoso de [!LUMINOUS_EFFICIENCY] Lm/W, consumiendo una potencia total de [!REAL_POWER] W. La vida útil de la luminaria es de [!LIFE_TIME]h (establecida a un flujo luminoso límite del 70%). La luminaria va equipada con un equipo auxiliar electrónico Dimable DALI integrado y alimentado a tensión de red: 220-240V; 50/60 Hz. | El cuerpo de la luminaria esta construido en aluminio extruido. | La luminaria monta un difusor opal de policarbonato. | Luminaria diseñada para instalación adosada o suspendida a techo.
17.1671.3304.63 | Luminaria lineal minimalista de 1405 mm de la familia Essence de TROLL. | TROLL | IN | Lineales de Superfície | Essence | Essence Ecoled | ESPAÑA | [9 empty] | Y | CERAMIC_WHITE | 36 x 1405 x 63 | 45 x 1430 x 125 |  |  | de -20°C a 35°C | 120_277V | A | 36 | 2685 | 74,6 |  |  |  |  | Equipo de control electrónico | Y | Y |  | 50000 | LED | 0,94 |  |  | 40 |  |  | CLASS1 | 75 | 3-Ph track |  | 4000 | Led |  | 34 | 4050 | 3 | [7 empty] | 80 |  | Luminaria lineal minimalista de 1405 mm de la familia Essence de TROLL con temperatura de color estable de 4000º K (neutral white) optimizada para una eficaz iluminación general interior de oficinas, hospitales y espacios comerciales, residenciales u hoteleros y dotada con un innovador balance térmico mediante refrigeración pasiva. Diseñado para instalación en el sistema de carril trifásico de TROLL. El cuerpo de la luminaria esta construido en aluminio extruido con acabados en blanco. La luminaria es IP40. La luminaria monta un difusor opal de policarbonato con un ángulo de apertura de 85º y utiliza una fuente de luz LED de 34 W con una reproducción cromática superior al 85% y una dispersión cromática de 3 SMCD. La luminaria tiene Flujo luminoso de [!REAL_LUMI_FLUX] Lm, con un rendimiento luminoso de [!LUMINOUS_EFFICIENCY] Lm/W, consumiendo una potencia total de [!REAL_POWER] W. La vida útil de la luminaria es de [!LIFE_TIME]h (establecida a un flujo luminoso límite del 70%). La luminaria va equipada con un equipo auxiliar electrónico ON/OF integrado y alimentado a tensión de red: 220-240V; 50/60 Hz. | El cuerpo de la luminaria esta construido en aluminio extruido. | La luminaria monta un difusor opal de policarbonato. | Luminaria diseñada para instalación en el sistema de carril trifásico de TROLL.
17.1671.3307.04 | Luminaria lineal minimalista de 1405 mm de la familia Essence de TROLL. | TROLL | IN | Lineales de Superfície | Essence | Essence Ecoled | ESPAÑA | [9 empty] | Y | BLACK | 36 x 1405 x 63 | 45 x 1430 x 125 |  |  | de -20°C a 35°C | 120_277V | A | 36 | 2551 | 70,9 |  |  |  |  | Equipo de control electrónico Dimmable DALI | Y | Y |  | 50000 | LED | 0,94 |  |  | 40 |  |  | CLASS1 | 75 | 3-Ph track |  | 3000 | Led |  | 34 | 4050 | 3 | [7 empty] | 80 |  | Luminaria lineal minimalista de 1405 mm de la familia Essence de TROLL con temperatura de color estable de 3000º K (warm white) optimizada para una eficaz iluminación general interior de oficinas, hospitales y espacios comerciales, residenciales u hoteleros y dotada con un innovador balance térmico mediante refrigeración pasiva. Diseñado para instalación en el sistema de carril trifásico de TROLL. El cuerpo de la luminaria esta construido en aluminio extruido con acabados en negro. La luminaria es IP40. La luminaria monta un difusor opal de policarbonato con un ángulo de apertura de 85º y utiliza una fuente de luz LED de 34 W con una reproducción cromática superior al 85% y una dispersión cromática de 3 SMCD. La luminaria tiene Flujo luminoso de [!REAL_LUMI_FLUX] Lm, con un rendimiento luminoso de [!LUMINOUS_EFFICIENCY] Lm/W, consumiendo una potencia total de [!REAL_POWER] W. La vida útil de la luminaria es de [!LIFE_TIME]h (establecida a un flujo luminoso límite del 70%). La luminaria va equipada con un equipo auxiliar electrónico Dimable DALI integrado y alimentado a tensión de red: 220-240V; 50/60 Hz. | El cuerpo de la luminaria esta construido en aluminio extruido. | La luminaria monta un difusor opal de policarbonato. | Luminaria diseñada para instalación en el sistema de carril trifásico de TROLL.
17.1671.2205.63 | Luminaria lineal minimalista de 1125 mm para formar líneas continuas de la familia Essence de TROLL. | TROLL | IN | Lineales de Superfície | Essence | Essence Ecoled | ESPAÑA |  | Y | [5 empty] | Y | Y |  | CERAMIC_WHITE | 36 x 1120 x 63 | 45 x 1150 x 75 |  |  | de -20°C a 35°C | 120_277V | A | 22 | 1677 | 76,2 |  |  |  |  | Equipo de control electrónico Dimmable DALI | Y | Y |  | 50000 | LED | 0,94 |  |  | 40 |  |  | CLASS1 | 75 | L.C. |  | 3000 | Led |  | 19,5 | 2700 | 3 | [7 empty] | 80 |  | Luminaria lineal minimalista de 1125 mm para formar líneas continuas de la familia Essence de TROLL con temperatura de color estable de 3000º K (warm white) optimizada para una eficaz iluminación general interior de oficinas, hospitales y espacios comerciales, residenciales u hoteleros y dotada con un innovador balance térmico mediante refrigeración pasiva. Diseñado para instalación adosada o suspendida a techo. El cuerpo de la luminaria esta construido en aluminio extruido con acabados en blanco. La luminaria es IP40. La luminaria monta un difusor opal de policarbonato con un ángulo de apertura de 85º y utiliza una fuente de luz LED de 19,5 W con una reproducción cromática superior al 85% y una dispersión cromática de 3 SMCD. La luminaria tiene Flujo luminoso de [!REAL_LUMI_FLUX] Lm, con un rendimiento luminoso de [!LUMINOUS_EFFICIENCY] Lm/W, consumiendo una potencia total de [!REAL_POWER] W. La vida útil de la luminaria es de [!LIFE_TIME]h (establecida a un flujo luminoso límite del 70%). La luminaria va equipada con un equipo auxiliar electrónico Dimable DALI integrado y alimentado a tensión de red: 220-240V; 50/60 Hz. | El cuerpo de la luminaria esta construido en aluminio extruido. | La luminaria monta un difusor opal de policarbonato. | Luminaria diseñada para instalación adosada o suspendida a techo.
17.1671.2402.21 | Luminaria lineal minimalista de 1685 mm para formar líneas continuas de la familia Essence de TROLL. | TROLL | IN | Lineales de Superfície | Essence | Essence Ecoled | ESPAÑA |  | Y | [5 empty] | Y | Y |  | GREY | 36 x 1680 x 63 | 45 x 1710 x 75 |  |  | de -20°C a 35°C | 120_277V | A | 33,3 | 2648 | 79,5 |  |  |  |  | Equipo de control electrónico | Y | Y |  | 50000 | LED | 0,94 |  |  | 40 |  |  | CLASS1 | 75 | L.C. |  | 4000 | Led |  | 29 | 3600 | 3 | [7 empty] | 80 |  | Luminaria lineal minimalista de 1685 mm para formar líneas continuas de la familia Essence de TROLL con temperatura de color estable de 4000º K (neutral white) optimizada para una eficaz iluminación general interior de oficinas, hospitales y espacios comerciales, residenciales u hoteleros y dotada con un innovador balance térmico mediante refrigeración pasiva. Diseñado para instalación adosada o suspendida a techo. El cuerpo de la luminaria esta construido en aluminio extruido con acabados en gris. La luminaria es IP40. La luminaria monta un difusor opal de policarbonato con un ángulo de apertura de 85º y utiliza una fuente de luz LED de 29 W con una reproducción cromática superior al 85% y una dispersión cromática de 3 SMCD. La luminaria tiene Flujo luminoso de [!REAL_LUMI_FLUX] Lm, con un rendimiento luminoso de [!LUMINOUS_EFFICIENCY] Lm/W, consumiendo una potencia total de [!REAL_POWER] W. La vida útil de la luminaria es de [!LIFE_TIME]h (establecida a un flujo luminoso límite del 70%). La luminaria va equipada con un equipo auxiliar electrónico ON/OF integrado y alimentado a tensión de red: 220-240V; 50/60 Hz. | El cuerpo de la luminaria esta construido en aluminio extruido. | La luminaria monta un difusor opal de policarbonato. | Luminaria diseñada para instalación adosada o suspendida a techo.
17.1671.3403.04 | Luminaria lineal minimalista de 1685 mm de la familia Essence de TROLL. | TROLL | IN | Lineales de Superfície | Essence | Essence Ecoled | ESPAÑA | [9 empty] | Y | BLACK | 36 x 1685 x 63 | 45 x 1710 x 125 |  |  | de -20°C a 35°C | 120_277V | A | 43 | 3061 | 71,2 |  |  |  |  | Equipo de control electrónico | Y | Y |  | 50000 | LED | 0,94 |  |  | 40 |  |  | CLASS1 | 75 | 3-Ph track |  | 3000 | Led |  | 40 | 4670 | 3 | [7 empty] | 80 |  | Luminaria lineal minimalista de 1685 mm de la familia Essence de TROLL con temperatura de color estable de 3000º K (warm white) optimizada para una eficaz iluminación general interior de oficinas, hospitales y espacios comerciales, residenciales u hoteleros y dotada con un innovador balance térmico mediante refrigeración pasiva. Diseñado para instalación en el sistema de carril trifásico de TROLL. El cuerpo de la luminaria esta construido en aluminio extruido con acabados en negro. La luminaria es IP40. La luminaria monta un difusor opal de policarbonato con un ángulo de apertura de 85º y utiliza una fuente de luz LED de 40 W con una reproducción cromática superior al 85% y una dispersión cromática de 3 SMCD. La luminaria tiene Flujo luminoso de [!REAL_LUMI_FLUX] Lm, con un rendimiento luminoso de [!LUMINOUS_EFFICIENCY] Lm/W, consumiendo una potencia total de [!REAL_POWER] W. La vida útil de la luminaria es de [!LIFE_TIME]h (establecida a un flujo luminoso límite del 70%). La luminaria va equipada con un equipo auxiliar electrónico ON/OF integrado y alimentado a tensión de red: 220-240V; 50/60 Hz. | El cuerpo de la luminaria esta construido en aluminio extruido. | La luminaria monta un difusor opal de policarbonato. | Luminaria diseñada para instalación en el sistema de carril trifásico de TROLL.
17.1671.2207.63 | Luminaria lineal minimalista de 1125 mm para formar líneas continuas de la familia Essence de TROLL. | TROLL | IN | Lineales de Superfície | Essence | Essence Ecoled | ESPAÑA |  | Y | [5 empty] | Y | Y |  | CERAMIC_WHITE | 36 x 1120 x 63 | 45 x 1150 x 75 |  |  | de -20°C a 35°C | 120_277V | A | 28,3 | 2041 | 72,1 |  |  |  |  | Equipo de control electrónico Dimmable DALI | Y | Y |  | 50000 | LED | 0,94 |  |  | 40 |  |  | CLASS1 | 75 | L.C. |  | 3000 | Led |  | 27 | 3600 | 3 | [7 empty] | 80 |  | Luminaria lineal minimalista de 1125 mm para formar líneas continuas de la familia Essence de TROLL con temperatura de color estable de 3000º K (warm white) optimizada para una eficaz iluminación general interior de oficinas, hospitales y espacios comerciales, residenciales u hoteleros y dotada con un innovador balance térmico mediante refrigeración pasiva. Diseñado para instalación adosada o suspendida a techo. El cuerpo de la luminaria esta construido en aluminio extruido con acabados en blanco. La luminaria es IP40. La luminaria monta un difusor opal de policarbonato con un ángulo de apertura de 85º y utiliza una fuente de luz LED de 27 W con una reproducción cromática superior al 85% y una dispersión cromática de 3 SMCD. La luminaria tiene Flujo luminoso de [!REAL_LUMI_FLUX] Lm, con un rendimiento luminoso de [!LUMINOUS_EFFICIENCY] Lm/W, consumiendo una potencia total de [!REAL_POWER] W. La vida útil de la luminaria es de [!LIFE_TIME]h (establecida a un flujo luminoso límite del 70%). La luminaria va equipada con un equipo auxiliar electrónico Dimable DALI integrado y alimentado a tensión de red: 220-240V; 50/60 Hz. | El cuerpo de la luminaria esta construido en aluminio extruido. | La luminaria monta un difusor opal de policarbonato. | Luminaria diseñada para instalación adosada o suspendida a techo.
17.1671.3105.21 | Luminaria lineal minimalista de 845 mm de la familia Essence de TROLL. | TROLL | IN | Lineales de Superfície | Essence | Essence Ecoled | ESPAÑA | [9 empty] | Y | GREY | 36 x 845 x 63 | 45 x 915 x 125 |  |  | de -20°C a 35°C | 120_277V | A | 17 | 1258 | 74,0 |  |  |  |  | Equipo de control electrónico Dimmable DALI | Y | Y |  | 50000 | LED | 0,94 |  |  | 40 |  |  | CLASS1 | 75 | 3-Ph track |  | 3000 | Led |  | 15 | 2258 | 3 | [7 empty] | 80 |  | Luminaria lineal minimalista de 845 mm de la familia Essence de TROLL con temperatura de color estable de 3000º K (warm white) optimizada para una eficaz iluminación general interior de oficinas, hospitales y espacios comerciales, residenciales u hoteleros y dotada con un innovador balance térmico mediante refrigeración pasiva. Diseñado para instalación en el sistema de carril trifásico de TROLL. El cuerpo de la luminaria esta construido en aluminio extruido con acabados en gris. La luminaria es IP40. La luminaria monta un difusor opal de policarbonato con un ángulo de apertura de 85º y utiliza una fuente de luz LED de 15 W con una reproducción cromática superior al 85% y una dispersión cromática de 3 SMCD. La luminaria tiene Flujo luminoso de [!REAL_LUMI_FLUX] Lm, con un rendimiento luminoso de [!LUMINOUS_EFFICIENCY] Lm/W, consumiendo una potencia total de [!REAL_POWER] W. La vida útil de la luminaria es de [!LIFE_TIME]h (establecida a un flujo luminoso límite del 70%). La luminaria va equipada con un equipo auxiliar electrónico Dimable DALI integrado y alimentado a tensión de red: 220-240V; 50/60 Hz. | El cuerpo de la luminaria esta construido en aluminio extruido. | La luminaria monta un difusor opal de policarbonato. | Luminaria diseñada para instalación en el sistema de carril trifásico de TROLL.
17.1671.3208.63 | Luminaria lineal minimalista de 1125 mm de la familia Essence de TROLL. | TROLL | IN | Lineales de Superfície | Essence | Essence Ecoled | ESPAÑA | [9 empty] | Y | CERAMIC_WHITE | 36 x 1125 x 63 | 45 x 1195 x 125 |  |  | de -20°C a 35°C | 120_277V | A | 28,3 | 2148 | 75,9 |  |  |  |  | Equipo de control electrónico Dimmable DALI | Y | Y |  | 50000 | LED | 0,94 |  |  | 40 |  |  | CLASS1 | 75 | 3-Ph track |  | 4000 | Led |  | 27 | 3600 | 3 | [7 empty] | 80 |  | Luminaria lineal minimalista de 1125 mm de la familia Essence de TROLL con temperatura de color estable de 4000º K (neutral white) optimizada para una eficaz iluminación general interior de oficinas, hospitales y espacios comerciales, residenciales u hoteleros y dotada con un innovador balance térmico mediante refrigeración pasiva. Diseñado para instalación en el sistema de carril trifásico de TROLL. El cuerpo de la luminaria esta construido en aluminio extruido con acabados en blanco. La luminaria es IP40. La luminaria monta un difusor opal de policarbonato con un ángulo de apertura de 85º y utiliza una fuente de luz LED de 27 W con una reproducción cromática superior al 85% y una dispersión cromática de 3 SMCD. La luminaria tiene Flujo luminoso de [!REAL_LUMI_FLUX] Lm, con un rendimiento luminoso de [!LUMINOUS_EFFICIENCY] Lm/W, consumiendo una potencia total de [!REAL_POWER] W. La vida útil de la luminaria es de [!LIFE_TIME]h (establecida a un flujo luminoso límite del 70%). La luminaria va equipada con un equipo auxiliar electrónico Dimable DALI integrado y alimentado a tensión de red: 220-240V; 50/60 Hz. | El cuerpo de la luminaria esta construido en aluminio extruido. | La luminaria monta un difusor opal de policarbonato. | Luminaria diseñada para instalación en el sistema de carril trifásico de TROLL.
17.1671.3406.21 | Luminaria lineal minimalista de 1685 mm de la familia Essence de TROLL. | TROLL | IN | Lineales de Superfície | Essence | Essence Ecoled | ESPAÑA | [9 empty] | Y | GREY | 36 x 1685 x 63 | 45 x 1710 x 125 |  |  | de -20°C a 35°C | 120_277V | A | 33,3 | 2648 | 79,5 |  |  |  |  | Equipo de control electrónico Dimmable DALI | Y | Y |  | 50000 | LED | 0,94 |  |  | 40 |  |  | CLASS1 | 75 | 3-Ph track |  | 4000 | Led |  | 29 | 3600 | 3 | [7 empty] | 80 |  | Luminaria lineal minimalista de 1685 mm de la familia Essence de TROLL con temperatura de color estable de 4000º K (neutral white) optimizada para una eficaz iluminación general interior de oficinas, hospitales y espacios comerciales, residenciales u hoteleros y dotada con un innovador balance térmico mediante refrigeración pasiva. Diseñado para instalación en el sistema de carril trifásico de TROLL. El cuerpo de la luminaria esta construido en aluminio extruido con acabados en gris. La luminaria es IP40. La luminaria monta un difusor opal de policarbonato con un ángulo de apertura de 85º y utiliza una fuente de luz LED de 29 W con una reproducción cromática superior al 85% y una dispersión cromática de 3 SMCD. La luminaria tiene Flujo luminoso de [!REAL_LUMI_FLUX] Lm, con un rendimiento luminoso de [!LUMINOUS_EFFICIENCY] Lm/W, consumiendo una potencia total de [!REAL_POWER] W. La vida útil de la luminaria es de [!LIFE_TIME]h (establecida a un flujo luminoso límite del 70%). La luminaria va equipada con un equipo auxiliar electrónico Dimable DALI integrado y alimentado a tensión de red: 220-240V; 50/60 Hz. | El cuerpo de la luminaria esta construido en aluminio extruido. | La luminaria monta un difusor opal de policarbonato. | Luminaria diseñada para instalación en el sistema de carril trifásico de TROLL.
17.1671.2203.04 | Luminaria lineal minimalista de 1125 mm para formar líneas continuas de la familia Essence de TROLL. | TROLL | IN | Lineales de Superfície | Essence | Essence Ecoled | ESPAÑA |  | Y | [5 empty] | Y | Y |  | BLACK | 36 x 1120 x 63 | 45 x 1150 x 75 |  |  | de -20°C a 35°C | 120_277V | A | 28,3 | 2041 | 72,1 |  |  |  |  | Equipo de control electrónico | Y | Y |  | 50000 | LED | 0,94 |  |  | 40 |  |  | CLASS1 | 75 | L.C. |  | 3000 | Led |  | 27 | 3600 | 3 | [7 empty] | 80 |  | Luminaria lineal minimalista de 1125 mm para formar líneas continuas de la familia Essence de TROLL con temperatura de color estable de 3000º K (warm white) optimizada para una eficaz iluminación general interior de oficinas, hospitales y espacios comerciales, residenciales u hoteleros y dotada con un innovador balance térmico mediante refrigeración pasiva. Diseñado para instalación adosada o suspendida a techo. El cuerpo de la luminaria esta construido en aluminio extruido con acabados en negro. La luminaria es IP40. La luminaria monta un difusor opal de policarbonato con un ángulo de apertura de 85º y utiliza una fuente de luz LED de 27 W con una reproducción cromática superior al 85% y una dispersión cromática de 3 SMCD. La luminaria tiene Flujo luminoso de [!REAL_LUMI_FLUX] Lm, con un rendimiento luminoso de [!LUMINOUS_EFFICIENCY] Lm/W, consumiendo una potencia total de [!REAL_POWER] W. La vida útil de la luminaria es de [!LIFE_TIME]h (establecida a un flujo luminoso límite del 70%). La luminaria va equipada con un equipo auxiliar electrónico ON/OF integrado y alimentado a tensión de red: 220-240V; 50/60 Hz. | El cuerpo de la luminaria esta construido en aluminio extruido. | La luminaria monta un difusor opal de policarbonato. | Luminaria diseñada para instalación adosada o suspendida a techo.
17.1671.2207.21 | Luminaria lineal minimalista de 1125 mm para formar líneas continuas de la familia Essence de TROLL. | TROLL | IN | Lineales de Superfície | Essence | Essence Ecoled | ESPAÑA |  | Y | [5 empty] | Y | Y |  | GREY | 36 x 1120 x 63 | 45 x 1150 x 75 |  |  | de -20°C a 35°C | 120_277V | A | 28,3 | 2041 | 72,1 |  |  |  |  | Equipo de control electrónico Dimmable DALI | Y | Y |  | 50000 | LED | 0,94 |  |  | 40 |  |  | CLASS1 | 75 | L.C. |  | 3000 | Led |  | 27 | 3600 | 3 | [7 empty] | 80 |  | Luminaria lineal minimalista de 1125 mm para formar líneas continuas de la familia Essence de TROLL con temperatura de color estable de 3000º K (warm white) optimizada para una eficaz iluminación general interior de oficinas, hospitales y espacios comerciales, residenciales u hoteleros y dotada con un innovador balance térmico mediante refrigeración pasiva. Diseñado para instalación adosada o suspendida a techo. El cuerpo de la luminaria esta construido en aluminio extruido con acabados en gris. La luminaria es IP40. La luminaria monta un difusor opal de policarbonato con un ángulo de apertura de 85º y utiliza una fuente de luz LED de 27 W con una reproducción cromática superior al 85% y una dispersión cromática de 3 SMCD. La luminaria tiene Flujo luminoso de [!REAL_LUMI_FLUX] Lm, con un rendimiento luminoso de [!LUMINOUS_EFFICIENCY] Lm/W, consumiendo una potencia total de [!REAL_POWER] W. La vida útil de la luminaria es de [!LIFE_TIME]h (establecida a un flujo luminoso límite del 70%). La luminaria va equipada con un equipo auxiliar electrónico Dimable DALI integrado y alimentado a tensión de red: 220-240V; 50/60 Hz. | El cuerpo de la luminaria esta construido en aluminio extruido. | La luminaria monta un difusor opal de policarbonato. | Luminaria diseñada para instalación adosada o suspendida a techo.
17.1671.1106.04 | Luminaria lineal minimalista de 845 mm para uso independiente de la familia Essence de TROLL. | TROLL | IN | Lineales de Superfície | Essence | Essence Ecoled | ESPAÑA |  | Y | [5 empty] | Y | Y |  | BLACK | 36 x 845 x 63 | 45 x 870 x 75 |  |  | de -20°C a 35°C | 120_277V | A | 17 | 1324 | 77,9 |  |  |  |  | Equipo de control electrónico Dimmable DALI | Y | Y |  | 50000 | LED | 0,94 |  |  | 40 |  |  | CLASS1 | 75 | Single |  | 4000 | Led |  | 15 | 2258 | 3 | [7 empty] | 80 |  | Luminaria lineal minimalista de 845 mm para uso independiente de la familia Essence de TROLL con temperatura de color estable de 4000º K (neutral white) optimizada para una eficaz iluminación general interior de oficinas, hospitales y espacios comerciales, residenciales u hoteleros y dotada con un innovador balance térmico mediante refrigeración pasiva. Diseñado para instalación adosada o suspendida a techo. El cuerpo de la luminaria esta construido en aluminio extruido con acabados en negro. La luminaria es IP40. La luminaria monta un difusor opal de policarbonato con un ángulo de apertura de 85º y utiliza una fuente de luz LED de 15 W con una reproducción cromática superior al 85% y una dispersión cromática de 3 SMCD. La luminaria tiene Flujo luminoso de [!REAL_LUMI_FLUX] Lm, con un rendimiento luminoso de [!LUMINOUS_EFFICIENCY] Lm/W, consumiendo una potencia total de [!REAL_POWER] W. La vida útil de la luminaria es de [!LIFE_TIME]h (establecida a un flujo luminoso límite del 70%). La luminaria va equipada con un equipo auxiliar electrónico Dimable DALI integrado y alimentado a tensión de red: 220-240V; 50/60 Hz. | El cuerpo de la luminaria esta construido en aluminio extruido. | La luminaria monta un difusor opal de policarbonato. | Luminaria diseñada para instalación adosada o suspendida a techo.
17.1671.1106.21 | Luminaria lineal minimalista de 845 mm para uso independiente de la familia Essence de TROLL. | TROLL | IN | Lineales de Superfície | Essence | Essence Ecoled | ESPAÑA |  | Y | [5 empty] | Y | Y |  | GREY | 36 x 845 x 63 | 45 x 870 x 75 |  |  | de -20°C a 35°C | 120_277V | A | 17 | 1324 | 77,9 |  |  |  |  | Equipo de control electrónico Dimmable DALI | Y | Y |  | 50000 | LED | 0,94 |  |  | 40 |  |  | CLASS1 | 75 | Single |  | 4000 | Led |  | 15 | 2258 | 3 | [7 empty] | 80 |  | Luminaria lineal minimalista de 845 mm para uso independiente de la familia Essence de TROLL con temperatura de color estable de 4000º K (neutral white) optimizada para una eficaz iluminación general interior de oficinas, hospitales y espacios comerciales, residenciales u hoteleros y dotada con un innovador balance térmico mediante refrigeración pasiva. Diseñado para instalación adosada o suspendida a techo. El cuerpo de la luminaria esta construido en aluminio extruido con acabados en gris. La luminaria es IP40. La luminaria monta un difusor opal de policarbonato con un ángulo de apertura de 85º y utiliza una fuente de luz LED de 15 W con una reproducción cromática superior al 85% y una dispersión cromática de 3 SMCD. La luminaria tiene Flujo luminoso de [!REAL_LUMI_FLUX] Lm, con un rendimiento luminoso de [!LUMINOUS_EFFICIENCY] Lm/W, consumiendo una potencia total de [!REAL_POWER] W. La vida útil de la luminaria es de [!LIFE_TIME]h (establecida a un flujo luminoso límite del 70%). La luminaria va equipada con un equipo auxiliar electrónico Dimable DALI integrado y alimentado a tensión de red: 220-240V; 50/60 Hz. | El cuerpo de la luminaria esta construido en aluminio extruido. | La luminaria monta un difusor opal de policarbonato. | Luminaria diseñada para instalación adosada o suspendida a techo.
17.1671.1108.04 | Luminaria lineal minimalista de 845 mm para uso independiente de la familia Essence de TROLL. | TROLL | IN | Lineales de Superfície | Essence | Essence Ecoled | ESPAÑA |  | Y | [5 empty] | Y | Y |  | BLACK | 36 x 845 x 63 | 45 x 870 x 75 |  |  | de -20°C a 35°C | 120_277V | A | 22,5 | 1611 | 71,6 |  |  |  |  | Equipo de control electrónico Dimmable DALI | Y | Y |  | 50000 | LED | 0,94 |  |  | 40 |  |  | CLASS1 | 75 | Single |  | 4000 | Led |  | 20 | 3100 | 3 | [7 empty] | 80 |  | Luminaria lineal minimalista de 845 mm para uso independiente de la familia Essence de TROLL con temperatura de color estable de 4000º K (neutral white) optimizada para una eficaz iluminación general interior de oficinas, hospitales y espacios comerciales, residenciales u hoteleros y dotada con un innovador balance térmico mediante refrigeración pasiva. Diseñado para instalación adosada o suspendida a techo. El cuerpo de la luminaria esta construido en aluminio extruido con acabados en negro. La luminaria es IP40. La luminaria monta un difusor opal de policarbonato con un ángulo de apertura de 85º y utiliza una fuente de luz LED de 20 W con una reproducción cromática superior al 85% y una dispersión cromática de 3 SMCD. La luminaria tiene Flujo luminoso de [!REAL_LUMI_FLUX] Lm, con un rendimiento luminoso de [!LUMINOUS_EFFICIENCY] Lm/W, consumiendo una potencia total de [!REAL_POWER] W. La vida útil de la luminaria es de [!LIFE_TIME]h (establecida a un flujo luminoso límite del 70%). La luminaria va equipada con un equipo auxiliar electrónico Dimable DALI integrado y alimentado a tensión de red: 220-240V; 50/60 Hz. | El cuerpo de la luminaria esta construido en aluminio extruido. | La luminaria monta un difusor opal de policarbonato. | Luminaria diseñada para instalación adosada o suspendida a techo.
17.1671.1108.21 | Luminaria lineal minimalista de 845 mm para uso independiente de la familia Essence de TROLL. | TROLL | IN | Lineales de Superfície | Essence | Essence Ecoled | ESPAÑA |  | Y | [5 empty] | Y | Y |  | GREY | 36 x 845 x 63 | 45 x 870 x 75 |  |  | de -20°C a 35°C | 120_277V | A | 22,5 | 1611 | 71,6 |  |  |  |  | Equipo de control electrónico Dimmable DALI | Y | Y |  | 50000 | LED | 0,94 |  |  | 40 |  |  | CLASS1 | 75 | Single |  | 4000 | Led |  | 20 | 3100 | 3 | [7 empty] | 80 |  | Luminaria lineal minimalista de 845 mm para uso independiente de la familia Essence de TROLL con temperatura de color estable de 4000º K (neutral white) optimizada para una eficaz iluminación general interior de oficinas, hospitales y espacios comerciales, residenciales u hoteleros y dotada con un innovador balance térmico mediante refrigeración pasiva. Diseñado para instalación adosada o suspendida a techo. El cuerpo de la luminaria esta construido en aluminio extruido con acabados en gris. La luminaria es IP40. La luminaria monta un difusor opal de policarbonato con un ángulo de apertura de 85º y utiliza una fuente de luz LED de 20 W con una reproducción cromática superior al 85% y una dispersión cromática de 3 SMCD. La luminaria tiene Flujo luminoso de [!REAL_LUMI_FLUX] Lm, con un rendimiento luminoso de [!LUMINOUS_EFFICIENCY] Lm/W, consumiendo una potencia total de [!REAL_POWER] W. La vida útil de la luminaria es de [!LIFE_TIME]h (establecida a un flujo luminoso límite del 70%). La luminaria va equipada con un equipo auxiliar electrónico Dimable DALI integrado y alimentado a tensión de red: 220-240V; 50/60 Hz. | El cuerpo de la luminaria esta construido en aluminio extruido. | La luminaria monta un difusor opal de policarbonato. | Luminaria diseñada para instalación adosada o suspendida a techo.
17.1671.1108.63 | Luminaria lineal minimalista de 845 mm para uso independiente de la familia Essence de TROLL. | TROLL | IN | Lineales de Superfície | Essence | Essence Ecoled | ESPAÑA |  | Y | [5 empty] | Y | Y |  | CERAMIC_WHITE | 36 x 845 x 63 | 45 x 870 x 75 |  |  | de -20°C a 35°C | 120_277V | A | 22,5 | 1611 | 71,6 |  |  |  |  | Equipo de control electrónico Dimmable DALI | Y | Y |  | 50000 | LED | 0,94 |  |  | 40 |  |  | CLASS1 | 75 | Single |  | 4000 | Led |  | 20 | 3100 | 3 | [7 empty] | 80 |  | Luminaria lineal minimalista de 845 mm para uso independiente de la familia Essence de TROLL con temperatura de color estable de 4000º K (neutral white) optimizada para una eficaz iluminación general interior de oficinas, hospitales y espacios comerciales, residenciales u hoteleros y dotada con un innovador balance térmico mediante refrigeración pasiva. Diseñado para instalación adosada o suspendida a techo. El cuerpo de la luminaria esta construido en aluminio extruido con acabados en blanco. La luminaria es IP40. La luminaria monta un difusor opal de policarbonato con un ángulo de apertura de 85º y utiliza una fuente de luz LED de 20 W con una reproducción cromática superior al 85% y una dispersión cromática de 3 SMCD. La luminaria tiene Flujo luminoso de [!REAL_LUMI_FLUX] Lm, con un rendimiento luminoso de [!LUMINOUS_EFFICIENCY] Lm/W, consumiendo una potencia total de [!REAL_POWER] W. La vida útil de la luminaria es de [!LIFE_TIME]h (establecida a un flujo luminoso límite del 70%). La luminaria va equipada con un equipo auxiliar electrónico Dimable DALI integrado y alimentado a tensión de red: 220-240V; 50/60 Hz. | El cuerpo de la luminaria esta construido en aluminio extruido. | La luminaria monta un difusor opal de policarbonato. | Luminaria diseñada para instalación adosada o suspendida a techo.
17.1671.1202.63 | Luminaria lineal minimalista de 1225 mm para uso independiente de la familia Essence de TROLL. | TROLL | IN | Lineales de Superfície | Essence | Essence Ecoled | ESPAÑA |  | Y | [5 empty] | Y | Y |  | CERAMIC_WHITE | 36 x 1125 x 63 | 45 x 1150 x 75 |  |  | de -20°C a 35°C | 120_277V | A | 22 | 1765 | 80,2 |  |  |  |  | Equipo de control electrónico | Y | Y |  | 50000 | LED | 0,94 |  |  | 40 |  |  | CLASS1 | 75 | Single |  | 4000 | Led |  | 19,5 | 2700 | 3 | [7 empty] | 80 |  | Luminaria lineal minimalista de 1225 mm para uso independiente de la familia Essence de TROLL con temperatura de color estable de 4000º K (neutral white) optimizada para una eficaz iluminación general interior de oficinas, hospitales y espacios comerciales, residenciales u hoteleros y dotada con un innovador balance térmico mediante refrigeración pasiva. Diseñado para instalación adosada o suspendida a techo. El cuerpo de la luminaria esta construido en aluminio extruido con acabados en blanco. La luminaria es IP40. La luminaria monta un difusor opal de policarbonato con un ángulo de apertura de 85º y utiliza una fuente de luz LED de 19,5 W con una reproducción cromática superior al 85% y una dispersión cromática de 3 SMCD. La luminaria tiene Flujo luminoso de [!REAL_LUMI_FLUX] Lm, con un rendimiento luminoso de [!LUMINOUS_EFFICIENCY] Lm/W, consumiendo una potencia total de [!REAL_POWER] W. La vida útil de la luminaria es de [!LIFE_TIME]h (establecida a un flujo luminoso límite del 70%). La luminaria va equipada con un equipo auxiliar electrónico ON/OF integrado y alimentado a tensión de red: 220-240V; 50/60 Hz. | El cuerpo de la luminaria esta construido en aluminio extruido. | La luminaria monta un difusor opal de policarbonato. | Luminaria diseñada para instalación adosada o suspendida a techo.
17.1671.1201.63 | Luminaria lineal minimalista de 1225 mm para uso independiente de la familia Essence de TROLL. | TROLL | IN | Lineales de Superfície | Essence | Essence Ecoled | ESPAÑA |  | Y | [5 empty] | Y | Y |  | CERAMIC_WHITE | 36 x 1125 x 63 | 45 x 1150 x 75 |  |  | de -20°C a 35°C | 120_277V | A | 22 | 1677 | 76,2 |  |  |  |  | Equipo de control electrónico | Y | Y |  | 50000 | LED | 0,94 |  |  | 40 |  |  | CLASS1 | 75 | Single |  | 3000 | Led |  | 19,5 | 2700 | 3 | [7 empty] | 80 |  | Luminaria lineal minimalista de 1225 mm para uso independiente de la familia Essence de TROLL con temperatura de color estable de 3000º K (warm white) optimizada para una eficaz iluminación general interior de oficinas, hospitales y espacios comerciales, residenciales u hoteleros y dotada con un innovador balance térmico mediante refrigeración pasiva. Diseñado para instalación adosada o suspendida a techo. El cuerpo de la luminaria esta construido en aluminio extruido con acabados en blanco. La luminaria es IP40. La luminaria monta un difusor opal de policarbonato con un ángulo de apertura de 85º y utiliza una fuente de luz LED de 19,5 W con una reproducción cromática superior al 85% y una dispersión cromática de 3 SMCD. La luminaria tiene Flujo luminoso de [!REAL_LUMI_FLUX] Lm, con un rendimiento luminoso de [!LUMINOUS_EFFICIENCY] Lm/W, consumiendo una potencia total de [!REAL_POWER] W. La vida útil de la luminaria es de [!LIFE_TIME]h (establecida a un flujo luminoso límite del 70%). La luminaria va equipada con un equipo auxiliar electrónico ON/OF integrado y alimentado a tensión de red: 220-240V; 50/60 Hz. | El cuerpo de la luminaria esta construido en aluminio extruido. | La luminaria monta un difusor opal de policarbonato. | Luminaria diseñada para instalación adosada o suspendida a techo.
17.1671.1204.63 | Luminaria lineal minimalista de 1225 mm para uso independiente de la familia Essence de TROLL. | TROLL | IN | Lineales de Superfície | Essence | Essence Ecoled | ESPAÑA |  | Y | [5 empty] | Y | Y |  | CERAMIC_WHITE | 36 x 1125 x 63 | 45 x 1150 x 75 |  |  | de -20°C a 35°C | 120_277V | A | 28,3 | 2148 | 75,9 |  |  |  |  | Equipo de control electrónico | Y | Y |  | 50000 | LED | 0,94 |  |  | 40 |  |  | CLASS1 | 75 | Single |  | 4000 | Led |  | 27 | 3600 | 3 | [7 empty] | 80 |  | Luminaria lineal minimalista de 1225 mm para uso independiente de la familia Essence de TROLL con temperatura de color estable de 4000º K (neutral white) optimizada para una eficaz iluminación general interior de oficinas, hospitales y espacios comerciales, residenciales u hoteleros y dotada con un innovador balance térmico mediante refrigeración pasiva. Diseñado para instalación adosada o suspendida a techo. El cuerpo de la luminaria esta construido en aluminio extruido con acabados en blanco. La luminaria es IP40. La luminaria monta un difusor opal de policarbonato con un ángulo de apertura de 85º y utiliza una fuente de luz LED de 27 W con una reproducción cromática superior al 85% y una dispersión cromática de 3 SMCD. La luminaria tiene Flujo luminoso de [!REAL_LUMI_FLUX] Lm, con un rendimiento luminoso de [!LUMINOUS_EFFICIENCY] Lm/W, consumiendo una potencia total de [!REAL_POWER] W. La vida útil de la luminaria es de [!LIFE_TIME]h (establecida a un flujo luminoso límite del 70%). La luminaria va equipada con un equipo auxiliar electrónico ON/OF integrado y alimentado a tensión de red: 220-240V; 50/60 Hz. | El cuerpo de la luminaria esta construido en aluminio extruido. | La luminaria monta un difusor opal de policarbonato. | Luminaria diseñada para instalación adosada o suspendida a techo.
17.1671.1205.21 | Luminaria lineal minimalista de 1225 mm para uso independiente de la familia Essence de TROLL. | TROLL | IN | Lineales de Superfície | Essence | Essence Ecoled | ESPAÑA |  | Y | [5 empty] | Y | Y |  | GREY | 36 x 1125 x 63 | 45 x 1150 x 75 |  |  | de -20°C a 35°C | 120_277V | A | 22 | 1677 | 76,2 |  |  |  |  | Equipo de control electrónico Dimmable DALI | Y | Y |  | 50000 | LED | 0,94 |  |  | 40 |  |  | CLASS1 | 75 | Single |  | 3000 | Led |  | 19,5 | 2700 | 3 | [7 empty] | 80 |  | Luminaria lineal minimalista de 1225 mm para uso independiente de la familia Essence de TROLL con temperatura de color estable de 3000º K (warm white) optimizada para una eficaz iluminación general interior de oficinas, hospitales y espacios comerciales, residenciales u hoteleros y dotada con un innovador balance térmico mediante refrigeración pasiva. Diseñado para instalación adosada o suspendida a techo. El cuerpo de la luminaria esta construido en aluminio extruido con acabados en gris. La luminaria es IP40. La luminaria monta un difusor opal de policarbonato con un ángulo de apertura de 85º y utiliza una fuente de luz LED de 19,5 W con una reproducción cromática superior al 85% y una dispersión cromática de 3 SMCD. La luminaria tiene Flujo luminoso de [!REAL_LUMI_FLUX] Lm, con un rendimiento luminoso de [!LUMINOUS_EFFICIENCY] Lm/W, consumiendo una potencia total de [!REAL_POWER] W. La vida útil de la luminaria es de [!LIFE_TIME]h (establecida a un flujo luminoso límite del 70%). La luminaria va equipada con un equipo auxiliar electrónico Dimable DALI integrado y alimentado a tensión de red: 220-240V; 50/60 Hz. | El cuerpo de la luminaria esta construido en aluminio extruido. | La luminaria monta un difusor opal de policarbonato. | Luminaria diseñada para instalación adosada o suspendida a techo.
17.1671.1208.04 | Luminaria lineal minimalista de 1225 mm para uso independiente de la familia Essence de TROLL. | TROLL | IN | Lineales de Superfície | Essence | Essence Ecoled | ESPAÑA |  | Y | [5 empty] | Y | Y |  | BLACK | 36 x 1125 x 63 | 45 x 1150 x 75 |  |  | de -20°C a 35°C | 120_277V | A | 28,3 | 2148 | 75,9 |  |  |  |  | Equipo de control electrónico Dimmable DALI | Y | Y |  | 50000 | LED | 0,94 |  |  | 40 |  |  | CLASS1 | 75 | Single |  | 4000 | Led |  | 27 | 3600 | 3 | [7 empty] | 80 |  | Luminaria lineal minimalista de 1225 mm para uso independiente de la familia Essence de TROLL con temperatura de color estable de 4000º K (neutral white) optimizada para una eficaz iluminación general interior de oficinas, hospitales y espacios comerciales, residenciales u hoteleros y dotada con un innovador balance térmico mediante refrigeración pasiva. Diseñado para instalación adosada o suspendida a techo. El cuerpo de la luminaria esta construido en aluminio extruido con acabados en negro. La luminaria es IP40. La luminaria monta un difusor opal de policarbonato con un ángulo de apertura de 85º y utiliza una fuente de luz LED de 27 W con una reproducción cromática superior al 85% y una dispersión cromática de 3 SMCD. La luminaria tiene Flujo luminoso de [!REAL_LUMI_FLUX] Lm, con un rendimiento luminoso de [!LUMINOUS_EFFICIENCY] Lm/W, consumiendo una potencia total de [!REAL_POWER] W. La vida útil de la luminaria es de [!LIFE_TIME]h (establecida a un flujo luminoso límite del 70%). La luminaria va equipada con un equipo auxiliar electrónico Dimable DALI integrado y alimentado a tensión de red: 220-240V; 50/60 Hz. | El cuerpo de la luminaria esta construido en aluminio extruido. | La luminaria monta un difusor opal de policarbonato. | Luminaria diseñada para instalación adosada o suspendida a techo.
17.1671.1208.63 | Luminaria lineal minimalista de 1225 mm para uso independiente de la familia Essence de TROLL. | TROLL | IN | Lineales de Superfície | Essence | Essence Ecoled | ESPAÑA |  | Y | [5 empty] | Y | Y |  | CERAMIC_WHITE | 36 x 1125 x 63 | 45 x 1150 x 75 |  |  | de -20°C a 35°C | 120_277V | A | 28,3 | 2148 | 75,9 |  |  |  |  | Equipo de control electrónico Dimmable DALI | Y | Y |  | 50000 | LED | 0,94 |  |  | 40 |  |  | CLASS1 | 75 | Single |  | 4000 | Led |  | 27 | 3600 | 3 | [7 empty] | 80 |  | Luminaria lineal minimalista de 1225 mm para uso independiente de la familia Essence de TROLL con temperatura de color estable de 4000º K (neutral white) optimizada para una eficaz iluminación general interior de oficinas, hospitales y espacios comerciales, residenciales u hoteleros y dotada con un innovador balance térmico mediante refrigeración pasiva. Diseñado para instalación adosada o suspendida a techo. El cuerpo de la luminaria esta construido en aluminio extruido con acabados en blanco. La luminaria es IP40. La luminaria monta un difusor opal de policarbonato con un ángulo de apertura de 85º y utiliza una fuente de luz LED de 27 W con una reproducción cromática superior al 85% y una dispersión cromática de 3 SMCD. La luminaria tiene Flujo luminoso de [!REAL_LUMI_FLUX] Lm, con un rendimiento luminoso de [!LUMINOUS_EFFICIENCY] Lm/W, consumiendo una potencia total de [!REAL_POWER] W. La vida útil de la luminaria es de [!LIFE_TIME]h (establecida a un flujo luminoso límite del 70%). La luminaria va equipada con un equipo auxiliar electrónico Dimable DALI integrado y alimentado a tensión de red: 220-240V; 50/60 Hz. | El cuerpo de la luminaria esta construido en aluminio extruido. | La luminaria monta un difusor opal de policarbonato. | Luminaria diseñada para instalación adosada o suspendida a techo.
17.1671.2307.21 | Luminaria lineal minimalista de 1405 mm para formar líneas continuas de la familia Essence de TROLL. | TROLL | IN | Lineales de Superfície | Essence | Essence Ecoled | ESPAÑA |  | Y | [5 empty] | Y | Y |  | GREY | 36 x 1400 x 63 | 45 x 1430 x 75 |  |  | de -20°C a 35°C | 120_277V | A | 36 | 2551 | 70,9 |  |  |  |  | Equipo de control electrónico Dimmable DALI | Y | Y |  | 50000 | LED | 0,94 |  |  | 40 |  |  | CLASS1 | 75 | L.C. |  | 3000 | Led |  | 34 | 4050 | 3 | [7 empty] | 80 |  | Luminaria lineal minimalista de 1405 mm para formar líneas continuas de la familia Essence de TROLL con temperatura de color estable de 3000º K (warm white) optimizada para una eficaz iluminación general interior de oficinas, hospitales y espacios comerciales, residenciales u hoteleros y dotada con un innovador balance térmico mediante refrigeración pasiva. Diseñado para instalación adosada o suspendida a techo. El cuerpo de la luminaria esta construido en aluminio extruido con acabados en gris. La luminaria es IP40. La luminaria monta un difusor opal de policarbonato con un ángulo de apertura de 85º y utiliza una fuente de luz LED de 34 W con una reproducción cromática superior al 85% y una dispersión cromática de 3 SMCD. La luminaria tiene Flujo luminoso de [!REAL_LUMI_FLUX] Lm, con un rendimiento luminoso de [!LUMINOUS_EFFICIENCY] Lm/W, consumiendo una potencia total de [!REAL_POWER] W. La vida útil de la luminaria es de [!LIFE_TIME]h (establecida a un flujo luminoso límite del 70%). La luminaria va equipada con un equipo auxiliar electrónico Dimable DALI integrado y alimentado a tensión de red: 220-240V; 50/60 Hz. | El cuerpo de la luminaria esta construido en aluminio extruido. | La luminaria monta un difusor opal de policarbonato. | Luminaria diseñada para instalación adosada o suspendida a techo.
17.1671.3106.63 | Luminaria lineal minimalista de 845 mm de la familia Essence de TROLL. | TROLL | IN | Lineales de Superfície | Essence | Essence Ecoled | ESPAÑA | [9 empty] | Y | CERAMIC_WHITE | 36 x 845 x 63 | 45 x 915 x 125 |  |  | de -20°C a 35°C | 120_277V | A | 17 | 1324 | 77,9 |  |  |  |  | Equipo de control electrónico Dimmable DALI | Y | Y |  | 50000 | LED | 0,94 |  |  | 40 |  |  | CLASS1 | 75 | 3-Ph track |  | 4000 | Led |  | 15 | 2258 | 3 | [7 empty] | 80 |  | Luminaria lineal minimalista de 845 mm de la familia Essence de TROLL con temperatura de color estable de 4000º K (neutral white) optimizada para una eficaz iluminación general interior de oficinas, hospitales y espacios comerciales, residenciales u hoteleros y dotada con un innovador balance térmico mediante refrigeración pasiva. Diseñado para instalación en el sistema de carril trifásico de TROLL. El cuerpo de la luminaria esta construido en aluminio extruido con acabados en blanco. La luminaria es IP40. La luminaria monta un difusor opal de policarbonato con un ángulo de apertura de 85º y utiliza una fuente de luz LED de 15 W con una reproducción cromática superior al 85% y una dispersión cromática de 3 SMCD. La luminaria tiene Flujo luminoso de [!REAL_LUMI_FLUX] Lm, con un rendimiento luminoso de [!LUMINOUS_EFFICIENCY] Lm/W, consumiendo una potencia total de [!REAL_POWER] W. La vida útil de la luminaria es de [!LIFE_TIME]h (establecida a un flujo luminoso límite del 70%). La luminaria va equipada con un equipo auxiliar electrónico Dimable DALI integrado y alimentado a tensión de red: 220-240V; 50/60 Hz. | El cuerpo de la luminaria esta construido en aluminio extruido. | La luminaria monta un difusor opal de policarbonato. | Luminaria diseñada para instalación en el sistema de carril trifásico de TROLL.
17.1671.3107.63 | Luminaria lineal minimalista de 845 mm de la familia Essence de TROLL. | TROLL | IN | Lineales de Superfície | Essence | Essence Ecoled | ESPAÑA | [9 empty] | Y | CERAMIC_WHITE | 36 x 845 x 63 | 45 x 915 x 125 |  |  | de -20°C a 35°C | 120_277V | A | 22,5 | 1530 | 68,0 |  |  |  |  | Equipo de control electrónico Dimmable DALI | Y | Y |  | 50000 | LED | 0,94 |  |  | 40 |  |  | CLASS1 | 75 | 3-Ph track |  | 3000 | Led |  | 20 | 3100 | 3 | [7 empty] | 80 |  | Luminaria lineal minimalista de 845 mm de la familia Essence de TROLL con temperatura de color estable de 3000º K (warm white) optimizada para una eficaz iluminación general interior de oficinas, hospitales y espacios comerciales, residenciales u hoteleros y dotada con un innovador balance térmico mediante refrigeración pasiva. Diseñado para instalación en el sistema de carril trifásico de TROLL. El cuerpo de la luminaria esta construido en aluminio extruido con acabados en blanco. La luminaria es IP40. La luminaria monta un difusor opal de policarbonato con un ángulo de apertura de 85º y utiliza una fuente de luz LED de 20 W con una reproducción cromática superior al 85% y una dispersión cromática de 3 SMCD. La luminaria tiene Flujo luminoso de [!REAL_LUMI_FLUX] Lm, con un rendimiento luminoso de [!LUMINOUS_EFFICIENCY] Lm/W, consumiendo una potencia total de [!REAL_POWER] W. La vida útil de la luminaria es de [!LIFE_TIME]h (establecida a un flujo luminoso límite del 70%). La luminaria va equipada con un equipo auxiliar electrónico Dimable DALI integrado y alimentado a tensión de red: 220-240V; 50/60 Hz. | El cuerpo de la luminaria esta construido en aluminio extruido. | La luminaria monta un difusor opal de policarbonato. | Luminaria diseñada para instalación en el sistema de carril trifásico de TROLL.
17.1671.3108.21 | Luminaria lineal minimalista de 845 mm de la familia Essence de TROLL. | TROLL | IN | Lineales de Superfície | Essence | Essence Ecoled | ESPAÑA | [9 empty] | Y | GREY | 36 x 845 x 63 | 45 x 915 x 125 |  |  | de -20°C a 35°C | 120_277V | A | 22,5 | 1611 | 71,6 |  |  |  |  | Equipo de control electrónico Dimmable DALI | Y | Y |  | 50000 | LED | 0,94 |  |  | 40 |  |  | CLASS1 | 75 | 3-Ph track |  | 4000 | Led |  | 20 | 3100 | 3 | [7 empty] | 80 |  | Luminaria lineal minimalista de 845 mm de la familia Essence de TROLL con temperatura de color estable de 4000º K (neutral white) optimizada para una eficaz iluminación general interior de oficinas, hospitales y espacios comerciales, residenciales u hoteleros y dotada con un innovador balance térmico mediante refrigeración pasiva. Diseñado para instalación en el sistema de carril trifásico de TROLL. El cuerpo de la luminaria esta construido en aluminio extruido con acabados en gris. La luminaria es IP40. La luminaria monta un difusor opal de policarbonato con un ángulo de apertura de 85º y utiliza una fuente de luz LED de 20 W con una reproducción cromática superior al 85% y una dispersión cromática de 3 SMCD. La luminaria tiene Flujo luminoso de [!REAL_LUMI_FLUX] Lm, con un rendimiento luminoso de [!LUMINOUS_EFFICIENCY] Lm/W, consumiendo una potencia total de [!REAL_POWER] W. La vida útil de la luminaria es de [!LIFE_TIME]h (establecida a un flujo luminoso límite del 70%). La luminaria va equipada con un equipo auxiliar electrónico Dimable DALI integrado y alimentado a tensión de red: 220-240V; 50/60 Hz. | El cuerpo de la luminaria esta construido en aluminio extruido. | La luminaria monta un difusor opal de policarbonato. | Luminaria diseñada para instalación en el sistema de carril trifásico de TROLL.
17.1671.1101.04 | Luminaria lineal minimalista de 845 mm para uso independiente de la familia Essence de TROLL. | TROLL | IN | Lineales de Superfície | Essence | Essence Ecoled | ESPAÑA |  | Y | [5 empty] | Y | Y |  | BLACK | 36 x 845 x 63 | 45 x 870 x 75 |  |  | de -20°C a 35°C | 120_277V | A | 17 | 1258 | 74,0 |  |  |  |  | Equipo de control electrónico | Y | Y |  | 50000 | LED | 0,94 |  |  | 40 |  |  | CLASS1 | 75 | Single |  | 3000 | Led |  | 15 | 2258 | 3 | [7 empty] | 80 |  | Luminaria lineal minimalista de 845 mm para uso independiente de la familia Essence de TROLL con temperatura de color estable de 3000º K (warm white) optimizada para una eficaz iluminación general interior de oficinas, hospitales y espacios comerciales, residenciales u hoteleros y dotada con un innovador balance térmico mediante refrigeración pasiva. Diseñado para instalación adosada o suspendida a techo. El cuerpo de la luminaria esta construido en aluminio extruido con acabados en negro. La luminaria es IP40. La luminaria monta un difusor opal de policarbonato con un ángulo de apertura de 85º y utiliza una fuente de luz LED de 15 W con una reproducción cromática superior al 85% y una dispersión cromática de 3 SMCD. La luminaria tiene Flujo luminoso de [!REAL_LUMI_FLUX] Lm, con un rendimiento luminoso de [!LUMINOUS_EFFICIENCY] Lm/W, consumiendo una potencia total de [!REAL_POWER] W. La vida útil de la luminaria es de [!LIFE_TIME]h (establecida a un flujo luminoso límite del 70%). La luminaria va equipada con un equipo auxiliar electrónico ON/OF integrado y alimentado a tensión de red: 220-240V; 50/60 Hz. | El cuerpo de la luminaria esta construido en aluminio extruido. | La luminaria monta un difusor opal de policarbonato. | Luminaria diseñada para instalación adosada o suspendida a techo.
17.1671.1101.21 | Luminaria lineal minimalista de 845 mm para uso independiente de la familia Essence de TROLL. | TROLL | IN | Lineales de Superfície | Essence | Essence Ecoled | ESPAÑA |  | Y | [5 empty] | Y | Y |  | GREY | 36 x 845 x 63 | 45 x 870 x 75 |  |  | de -20°C a 35°C | 120_277V | A | 17 | 1258 | 74,0 |  |  |  |  | Equipo de control electrónico | Y | Y |  | 50000 | LED | 0,94 |  |  | 40 |  |  | CLASS1 | 75 | Single |  | 3000 | Led |  | 15 | 2258 | 3 | [7 empty] | 80 |  | Luminaria lineal minimalista de 845 mm para uso independiente de la familia Essence de TROLL con temperatura de color estable de 3000º K (warm white) optimizada para una eficaz iluminación general interior de oficinas, hospitales y espacios comerciales, residenciales u hoteleros y dotada con un innovador balance térmico mediante refrigeración pasiva. Diseñado para instalación adosada o suspendida a techo. El cuerpo de la luminaria esta construido en aluminio extruido con acabados en gris. La luminaria es IP40. La luminaria monta un difusor opal de policarbonato con un ángulo de apertura de 85º y utiliza una fuente de luz LED de 15 W con una reproducción cromática superior al 85% y una dispersión cromática de 3 SMCD. La luminaria tiene Flujo luminoso de [!REAL_LUMI_FLUX] Lm, con un rendimiento luminoso de [!LUMINOUS_EFFICIENCY] Lm/W, consumiendo una potencia total de [!REAL_POWER] W. La vida útil de la luminaria es de [!LIFE_TIME]h (establecida a un flujo luminoso límite del 70%). La luminaria va equipada con un equipo auxiliar electrónico ON/OF integrado y alimentado a tensión de red: 220-240V; 50/60 Hz. | El cuerpo de la luminaria esta construido en aluminio extruido. | La luminaria monta un difusor opal de policarbonato. | Luminaria diseñada para instalación adosada o suspendida a techo.
17.1671.1101.63 | Luminaria lineal minimalista de 845 mm para uso independiente de la familia Essence de TROLL. | TROLL | IN | Lineales de Superfície | Essence | Essence Ecoled | ESPAÑA |  | Y | [5 empty] | Y | Y |  | CERAMIC_WHITE | 36 x 845 x 63 | 45 x 870 x 75 |  |  | de -20°C a 35°C | 120_277V | A | 17 | 1258 | 74,0 |  |  |  |  | Equipo de control electrónico | Y | Y |  | 50000 | LED | 0,94 |  |  | 40 |  |  | CLASS1 | 75 | Single |  | 3000 | Led |  | 15 | 2258 | 3 | [7 empty] | 80 |  | Luminaria lineal minimalista de 845 mm para uso independiente de la familia Essence de TROLL con temperatura de color estable de 3000º K (warm white) optimizada para una eficaz iluminación general interior de oficinas, hospitales y espacios comerciales, residenciales u hoteleros y dotada con un innovador balance térmico mediante refrigeración pasiva. Diseñado para instalación adosada o suspendida a techo. El cuerpo de la luminaria esta construido en aluminio extruido con acabados en blanco. La luminaria es IP40. La luminaria monta un difusor opal de policarbonato con un ángulo de apertura de 85º y utiliza una fuente de luz LED de 15 W con una reproducción cromática superior al 85% y una dispersión cromática de 3 SMCD. La luminaria tiene Flujo luminoso de [!REAL_LUMI_FLUX] Lm, con un rendimiento luminoso de [!LUMINOUS_EFFICIENCY] Lm/W, consumiendo una potencia total de [!REAL_POWER] W. La vida útil de la luminaria es de [!LIFE_TIME]h (establecida a un flujo luminoso límite del 70%). La luminaria va equipada con un equipo auxiliar electrónico ON/OF integrado y alimentado a tensión de red: 220-240V; 50/60 Hz. | El cuerpo de la luminaria esta construido en aluminio extruido. | La luminaria monta un difusor opal de policarbonato. | Luminaria diseñada para instalación adosada o suspendida a techo.
17.1671.1102.04 | Luminaria lineal minimalista de 845 mm para uso independiente de la familia Essence de TROLL. | TROLL | IN | Lineales de Superfície | Essence | Essence Ecoled | ESPAÑA |  | Y | [5 empty] | Y | Y |  | BLACK | 36 x 845 x 63 | 45 x 870 x 75 |  |  | de -20°C a 35°C | 120_277V | A | 17 | 1324 | 77,9 |  |  |  |  | Equipo de control electrónico | Y | Y |  | 50000 | LED | 0,94 |  |  | 40 |  |  | CLASS1 | 75 | Single |  | 4000 | Led |  | 15 | 2258 | 3 | [7 empty] | 80 |  | Luminaria lineal minimalista de 845 mm para uso independiente de la familia Essence de TROLL con temperatura de color estable de 4000º K (neutral white) optimizada para una eficaz iluminación general interior de oficinas, hospitales y espacios comerciales, residenciales u hoteleros y dotada con un innovador balance térmico mediante refrigeración pasiva. Diseñado para instalación adosada o suspendida a techo. El cuerpo de la luminaria esta construido en aluminio extruido con acabados en negro. La luminaria es IP40. La luminaria monta un difusor opal de policarbonato con un ángulo de apertura de 85º y utiliza una fuente de luz LED de 15 W con una reproducción cromática superior al 85% y una dispersión cromática de 3 SMCD. La luminaria tiene Flujo luminoso de [!REAL_LUMI_FLUX] Lm, con un rendimiento luminoso de [!LUMINOUS_EFFICIENCY] Lm/W, consumiendo una potencia total de [!REAL_POWER] W. La vida útil de la luminaria es de [!LIFE_TIME]h (establecida a un flujo luminoso límite del 70%). La luminaria va equipada con un equipo auxiliar electrónico ON/OF integrado y alimentado a tensión de red: 220-240V; 50/60 Hz. | El cuerpo de la luminaria esta construido en aluminio extruido. | La luminaria monta un difusor opal de policarbonato. | Luminaria diseñada para instalación adosada o suspendida a techo.
17.1671.1102.63 | Luminaria lineal minimalista de 845 mm para uso independiente de la familia Essence de TROLL. | TROLL | IN | Lineales de Superfície | Essence | Essence Ecoled | ESPAÑA |  | Y | [5 empty] | Y | Y |  | CERAMIC_WHITE | 36 x 845 x 63 | 45 x 870 x 75 |  |  | de -20°C a 35°C | 120_277V | A | 17 | 1324 | 77,9 |  |  |  |  | Equipo de control electrónico | Y | Y |  | 50000 | LED | 0,94 |  |  | 40 |  |  | CLASS1 | 75 | Single |  | 4000 | Led |  | 15 | 2258 | 3 | [7 empty] | 80 |  | Luminaria lineal minimalista de 845 mm para uso independiente de la familia Essence de TROLL con temperatura de color estable de 4000º K (neutral white) optimizada para una eficaz iluminación general interior de oficinas, hospitales y espacios comerciales, residenciales u hoteleros y dotada con un innovador balance térmico mediante refrigeración pasiva. Diseñado para instalación adosada o suspendida a techo. El cuerpo de la luminaria esta construido en aluminio extruido con acabados en blanco. La luminaria es IP40. La luminaria monta un difusor opal de policarbonato con un ángulo de apertura de 85º y utiliza una fuente de luz LED de 15 W con una reproducción cromática superior al 85% y una dispersión cromática de 3 SMCD. La luminaria tiene Flujo luminoso de [!REAL_LUMI_FLUX] Lm, con un rendimiento luminoso de [!LUMINOUS_EFFICIENCY] Lm/W, consumiendo una potencia total de [!REAL_POWER] W. La vida útil de la luminaria es de [!LIFE_TIME]h (establecida a un flujo luminoso límite del 70%). La luminaria va equipada con un equipo auxiliar electrónico ON/OF integrado y alimentado a tensión de red: 220-240V; 50/60 Hz. | El cuerpo de la luminaria esta construido en aluminio extruido. | La luminaria monta un difusor opal de policarbonato. | Luminaria diseñada para instalación adosada o suspendida a techo.
17.1671.1103.04 | Luminaria lineal minimalista de 845 mm para uso independiente de la familia Essence de TROLL. | TROLL | IN | Lineales de Superfície | Essence | Essence Ecoled | ESPAÑA |  | Y | [5 empty] | Y | Y |  | BLACK | 36 x 845 x 63 | 45 x 870 x 75 |  |  | de -20°C a 35°C | 120_277V | A | 22,5 | 1530 | 68,0 |  |  |  |  | Equipo de control electrónico | Y | Y |  | 50000 | LED | 0,94 |  |  | 40 |  |  | CLASS1 | 75 | Single |  | 3000 | Led |  | 20 | 3100 | 3 | [7 empty] | 80 |  | Luminaria lineal minimalista de 845 mm para uso independiente de la familia Essence de TROLL con temperatura de color estable de 3000º K (warm white) optimizada para una eficaz iluminación general interior de oficinas, hospitales y espacios comerciales, residenciales u hoteleros y dotada con un innovador balance térmico mediante refrigeración pasiva. Diseñado para instalación adosada o suspendida a techo. El cuerpo de la luminaria esta construido en aluminio extruido con acabados en negro. La luminaria es IP40. La luminaria monta un difusor opal de policarbonato con un ángulo de apertura de 85º y utiliza una fuente de luz LED de 20 W con una reproducción cromática superior al 85% y una dispersión cromática de 3 SMCD. La luminaria tiene Flujo luminoso de [!REAL_LUMI_FLUX] Lm, con un rendimiento luminoso de [!LUMINOUS_EFFICIENCY] Lm/W, consumiendo una potencia total de [!REAL_POWER] W. La vida útil de la luminaria es de [!LIFE_TIME]h (establecida a un flujo luminoso límite del 70%). La luminaria va equipada con un equipo auxiliar electrónico ON/OF integrado y alimentado a tensión de red: 220-240V; 50/60 Hz. | El cuerpo de la luminaria esta construido en aluminio extruido. | La luminaria monta un difusor opal de policarbonato. | Luminaria diseñada para instalación adosada o suspendida a techo.
17.1671.1103.21 | Luminaria lineal minimalista de 845 mm para uso independiente de la familia Essence de TROLL. | TROLL | IN | Lineales de Superfície | Essence | Essence Ecoled | ESPAÑA |  | Y | [5 empty] | Y | Y |  | GREY | 36 x 845 x 63 | 45 x 870 x 75 |  |  | de -20°C a 35°C | 120_277V | A | 22,5 | 1530 | 68,0 |  |  |  |  | Equipo de control electrónico | Y | Y |  | 50000 | LED | 0,94 |  |  | 40 |  |  | CLASS1 | 75 | Single |  | 3000 | Led |  | 20 | 3100 | 3 | [7 empty] | 80 |  | Luminaria lineal minimalista de 845 mm para uso independiente de la familia Essence de TROLL con temperatura de color estable de 3000º K (warm white) optimizada para una eficaz iluminación general interior de oficinas, hospitales y espacios comerciales, residenciales u hoteleros y dotada con un innovador balance térmico mediante refrigeración pasiva. Diseñado para instalación adosada o suspendida a techo. El cuerpo de la luminaria esta construido en aluminio extruido con acabados en gris. La luminaria es IP40. La luminaria monta un difusor opal de policarbonato con un ángulo de apertura de 85º y utiliza una fuente de luz LED de 20 W con una reproducción cromática superior al 85% y una dispersión cromática de 3 SMCD. La luminaria tiene Flujo luminoso de [!REAL_LUMI_FLUX] Lm, con un rendimiento luminoso de [!LUMINOUS_EFFICIENCY] Lm/W, consumiendo una potencia total de [!REAL_POWER] W. La vida útil de la luminaria es de [!LIFE_TIME]h (establecida a un flujo luminoso límite del 70%). La luminaria va equipada con un equipo auxiliar electrónico ON/OF integrado y alimentado a tensión de red: 220-240V; 50/60 Hz. | El cuerpo de la luminaria esta construido en aluminio extruido. | La luminaria monta un difusor opal de policarbonato. | Luminaria diseñada para instalación adosada o suspendida a techo.
17.1671.1103.63 | Luminaria lineal minimalista de 845 mm para uso independiente de la familia Essence de TROLL. | TROLL | IN | Lineales de Superfície | Essence | Essence Ecoled | ESPAÑA |  | Y | [5 empty] | Y | Y |  | CERAMIC_WHITE | 36 x 845 x 63 | 45 x 870 x 75 |  |  | de -20°C a 35°C | 120_277V | A | 22,5 | 1530 | 68,0 |  |  |  |  | Equipo de control electrónico | Y | Y |  | 50000 | LED | 0,94 |  |  | 40 |  |  | CLASS1 | 75 | Single |  | 3000 | Led |  | 20 | 3100 | 3 | [7 empty] | 80 |  | Luminaria lineal minimalista de 845 mm para uso independiente de la familia Essence de TROLL con temperatura de color estable de 3000º K (warm white) optimizada para una eficaz iluminación general interior de oficinas, hospitales y espacios comerciales, residenciales u hoteleros y dotada con un innovador balance térmico mediante refrigeración pasiva. Diseñado para instalación adosada o suspendida a techo. El cuerpo de la luminaria esta construido en aluminio extruido con acabados en blanco. La luminaria es IP40. La luminaria monta un difusor opal de policarbonato con un ángulo de apertura de 85º y utiliza una fuente de luz LED de 20 W con una reproducción cromática superior al 85% y una dispersión cromática de 3 SMCD. La luminaria tiene Flujo luminoso de [!REAL_LUMI_FLUX] Lm, con un rendimiento luminoso de [!LUMINOUS_EFFICIENCY] Lm/W, consumiendo una potencia total de [!REAL_POWER] W. La vida útil de la luminaria es de [!LIFE_TIME]h (establecida a un flujo luminoso límite del 70%). La luminaria va equipada con un equipo auxiliar electrónico ON/OF integrado y alimentado a tensión de red: 220-240V; 50/60 Hz. | El cuerpo de la luminaria esta construido en aluminio extruido. | La luminaria monta un difusor opal de policarbonato. | Luminaria diseñada para instalación adosada o suspendida a techo.
17.1671.1105.21 | Luminaria lineal minimalista de 845 mm para uso independiente de la familia Essence de TROLL. | TROLL | IN | Lineales de Superfície | Essence | Essence Ecoled | ESPAÑA |  | Y | [5 empty] | Y | Y |  | GREY | 36 x 845 x 63 | 45 x 870 x 75 |  |  | de -20°C a 35°C | 120_277V | A | 17 | 1258 | 74,0 |  |  |  |  | Equipo de control electrónico Dimmable DALI | Y | Y |  | 50000 | LED | 0,94 |  |  | 40 |  |  | CLASS1 | 75 | Single |  | 3000 | Led |  | 15 | 2258 | 3 | [7 empty] | 80 |  | Luminaria lineal minimalista de 845 mm para uso independiente de la familia Essence de TROLL con temperatura de color estable de 3000º K (warm white) optimizada para una eficaz iluminación general interior de oficinas, hospitales y espacios comerciales, residenciales u hoteleros y dotada con un innovador balance térmico mediante refrigeración pasiva. Diseñado para instalación adosada o suspendida a techo. El cuerpo de la luminaria esta construido en aluminio extruido con acabados en gris. La luminaria es IP40. La luminaria monta un difusor opal de policarbonato con un ángulo de apertura de 85º y utiliza una fuente de luz LED de 15 W con una reproducción cromática superior al 85% y una dispersión cromática de 3 SMCD. La luminaria tiene Flujo luminoso de [!REAL_LUMI_FLUX] Lm, con un rendimiento luminoso de [!LUMINOUS_EFFICIENCY] Lm/W, consumiendo una potencia total de [!REAL_POWER] W. La vida útil de la luminaria es de [!LIFE_TIME]h (establecida a un flujo luminoso límite del 70%). La luminaria va equipada con un equipo auxiliar electrónico Dimable DALI integrado y alimentado a tensión de red: 220-240V; 50/60 Hz. | El cuerpo de la luminaria esta construido en aluminio extruido. | La luminaria monta un difusor opal de policarbonato. | Luminaria diseñada para instalación adosada o suspendida a techo.
17.1671.1105.63 | Luminaria lineal minimalista de 845 mm para uso independiente de la familia Essence de TROLL. | TROLL | IN | Lineales de Superfície | Essence | Essence Ecoled | ESPAÑA |  | Y | [5 empty] | Y | Y |  | CERAMIC_WHITE | 36 x 845 x 63 | 45 x 870 x 75 |  |  | de -20°C a 35°C | 120_277V | A | 17 | 1258 | 74,0 |  |  |  |  | Equipo de control electrónico Dimmable DALI | Y | Y |  | 50000 | LED | 0,94 |  |  | 40 |  |  | CLASS1 | 75 | Single |  | 3000 | Led |  | 15 | 2258 | 3 | [7 empty] | 80 |  | Luminaria lineal minimalista de 845 mm para uso independiente de la familia Essence de TROLL con temperatura de color estable de 3000º K (warm white) optimizada para una eficaz iluminación general interior de oficinas, hospitales y espacios comerciales, residenciales u hoteleros y dotada con un innovador balance térmico mediante refrigeración pasiva. Diseñado para instalación adosada o suspendida a techo. El cuerpo de la luminaria esta construido en aluminio extruido con acabados en blanco. La luminaria es IP40. La luminaria monta un difusor opal de policarbonato con un ángulo de apertura de 85º y utiliza una fuente de luz LED de 15 W con una reproducción cromática superior al 85% y una dispersión cromática de 3 SMCD. La luminaria tiene Flujo luminoso de [!REAL_LUMI_FLUX] Lm, con un rendimiento luminoso de [!LUMINOUS_EFFICIENCY] Lm/W, consumiendo una potencia total de [!REAL_POWER] W. La vida útil de la luminaria es de [!LIFE_TIME]h (establecida a un flujo luminoso límite del 70%). La luminaria va equipada con un equipo auxiliar electrónico Dimable DALI integrado y alimentado a tensión de red: 220-240V; 50/60 Hz. | El cuerpo de la luminaria esta construido en aluminio extruido. | La luminaria monta un difusor opal de policarbonato. | Luminaria diseñada para instalación adosada o suspendida a techo.
17.1671.1305.63 | Luminaria lineal minimalista de 1405 mm para uso independiente de la familia Essence de TROLL. | TROLL | IN | Lineales de Superfície | Essence | Essence Ecoled | ESPAÑA |  | Y | [5 empty] | Y | Y |  | CERAMIC_WHITE | 36 x 1405 x 63 | 45 x 1430 x 75 |  |  | de -20°C a 35°C | 120_277V | A | 26,7 | 2095 | 78,5 |  |  |  |  | Equipo de control electrónico Dimmable DALI | Y | Y |  | 50000 | LED | 0,94 |  |  | 40 |  |  | CLASS1 | 75 | Single |  | 3000 | Led |  | 24 | 3150 | 3 | [7 empty] | 80 |  | Luminaria lineal minimalista de 1405 mm para uso independiente de la familia Essence de TROLL con temperatura de color estable de 3000º K (warm white) optimizada para una eficaz iluminación general interior de oficinas, hospitales y espacios comerciales, residenciales u hoteleros y dotada con un innovador balance térmico mediante refrigeración pasiva. Diseñado para instalación adosada o suspendida a techo. El cuerpo de la luminaria esta construido en aluminio extruido con acabados en blanco. La luminaria es IP40. La luminaria monta un difusor opal de policarbonato con un ángulo de apertura de 85º y utiliza una fuente de luz LED de 24 W con una reproducción cromática superior al 85% y una dispersión cromática de 3 SMCD. La luminaria tiene Flujo luminoso de [!REAL_LUMI_FLUX] Lm, con un rendimiento luminoso de [!LUMINOUS_EFFICIENCY] Lm/W, consumiendo una potencia total de [!REAL_POWER] W. La vida útil de la luminaria es de [!LIFE_TIME]h (establecida a un flujo luminoso límite del 70%). La luminaria va equipada con un equipo auxiliar electrónico Dimable DALI integrado y alimentado a tensión de red: 220-240V; 50/60 Hz. | El cuerpo de la luminaria esta construido en aluminio extruido. | La luminaria monta un difusor opal de policarbonato. | Luminaria diseñada para instalación adosada o suspendida a techo.
17.1671.1306.04 | Luminaria lineal minimalista de 1405 mm para uso independiente de la familia Essence de TROLL. | TROLL | IN | Lineales de Superfície | Essence | Essence Ecoled | ESPAÑA |  | Y | [5 empty] | Y | Y |  | BLACK | 36 x 1405 x 63 | 45 x 1430 x 75 |  |  | de -20°C a 35°C | 120_277V | A | 26,7 | 2206 | 82,6 |  |  |  |  | Equipo de control electrónico Dimmable DALI | Y | Y |  | 50000 | LED | 0,94 |  |  | 40 |  |  | CLASS1 | 75 | Single |  | 4000 | Led |  | 24 | 3150 | 3 | [7 empty] | 80 |  | Luminaria lineal minimalista de 1405 mm para uso independiente de la familia Essence de TROLL con temperatura de color estable de 4000º K (neutral white) optimizada para una eficaz iluminación general interior de oficinas, hospitales y espacios comerciales, residenciales u hoteleros y dotada con un innovador balance térmico mediante refrigeración pasiva. Diseñado para instalación adosada o suspendida a techo. El cuerpo de la luminaria esta construido en aluminio extruido con acabados en negro. La luminaria es IP40. La luminaria monta un difusor opal de policarbonato con un ángulo de apertura de 85º y utiliza una fuente de luz LED de 24 W con una reproducción cromática superior al 85% y una dispersión cromática de 3 SMCD. La luminaria tiene Flujo luminoso de [!REAL_LUMI_FLUX] Lm, con un rendimiento luminoso de [!LUMINOUS_EFFICIENCY] Lm/W, consumiendo una potencia total de [!REAL_POWER] W. La vida útil de la luminaria es de [!LIFE_TIME]h (establecida a un flujo luminoso límite del 70%). La luminaria va equipada con un equipo auxiliar electrónico Dimable DALI integrado y alimentado a tensión de red: 220-240V; 50/60 Hz. | El cuerpo de la luminaria esta construido en aluminio extruido. | La luminaria monta un difusor opal de policarbonato. | Luminaria diseñada para instalación adosada o suspendida a techo.
17.1671.1307.04 | Luminaria lineal minimalista de 1405 mm para uso independiente de la familia Essence de TROLL. | TROLL | IN | Lineales de Superfície | Essence | Essence Ecoled | ESPAÑA |  | Y | [5 empty] | Y | Y |  | BLACK | 36 x 1405 x 63 | 45 x 1430 x 75 |  |  | de -20°C a 35°C | 120_277V | A | 36 | 2551 | 70,9 |  |  |  |  | Equipo de control electrónico Dimmable DALI | Y | Y |  | 50000 | LED | 0,94 |  |  | 40 |  |  | CLASS1 | 75 | Single |  | 3000 | Led |  | 34 | 4050 | 3 | [7 empty] | 80 |  | Luminaria lineal minimalista de 1405 mm para uso independiente de la familia Essence de TROLL con temperatura de color estable de 3000º K (warm white) optimizada para una eficaz iluminación general interior de oficinas, hospitales y espacios comerciales, residenciales u hoteleros y dotada con un innovador balance térmico mediante refrigeración pasiva. Diseñado para instalación adosada o suspendida a techo. El cuerpo de la luminaria esta construido en aluminio extruido con acabados en negro. La luminaria es IP40. La luminaria monta un difusor opal de policarbonato con un ángulo de apertura de 85º y utiliza una fuente de luz LED de 34 W con una reproducción cromática superior al 85% y una dispersión cromática de 3 SMCD. La luminaria tiene Flujo luminoso de [!REAL_LUMI_FLUX] Lm, con un rendimiento luminoso de [!LUMINOUS_EFFICIENCY] Lm/W, consumiendo una potencia total de [!REAL_POWER] W. La vida útil de la luminaria es de [!LIFE_TIME]h (establecida a un flujo luminoso límite del 70%). La luminaria va equipada con un equipo auxiliar electrónico Dimable DALI integrado y alimentado a tensión de red: 220-240V; 50/60 Hz. | El cuerpo de la luminaria esta construido en aluminio extruido. | La luminaria monta un difusor opal de policarbonato. | Luminaria diseñada para instalación adosada o suspendida a techo.
17.1671.1307.21 | Luminaria lineal minimalista de 1405 mm para uso independiente de la familia Essence de TROLL. | TROLL | IN | Lineales de Superfície | Essence | Essence Ecoled | ESPAÑA |  | Y | [5 empty] | Y | Y |  | GREY | 36 x 1405 x 63 | 45 x 1430 x 75 |  |  | de -20°C a 35°C | 120_277V | A | 36 | 2551 | 70,9 |  |  |  |  | Equipo de control electrónico Dimmable DALI | Y | Y |  | 50000 | LED | 0,94 |  |  | 40 |  |  | CLASS1 | 75 | Single |  | 3000 | Led |  | 34 | 4050 | 3 | [7 empty] | 80 |  | Luminaria lineal minimalista de 1405 mm para uso independiente de la familia Essence de TROLL con temperatura de color estable de 3000º K (warm white) optimizada para una eficaz iluminación general interior de oficinas, hospitales y espacios comerciales, residenciales u hoteleros y dotada con un innovador balance térmico mediante refrigeración pasiva. Diseñado para instalación adosada o suspendida a techo. El cuerpo de la luminaria esta construido en aluminio extruido con acabados en gris. La luminaria es IP40. La luminaria monta un difusor opal de policarbonato con un ángulo de apertura de 85º y utiliza una fuente de luz LED de 34 W con una reproducción cromática superior al 85% y una dispersión cromática de 3 SMCD. La luminaria tiene Flujo luminoso de [!REAL_LUMI_FLUX] Lm, con un rendimiento luminoso de [!LUMINOUS_EFFICIENCY] Lm/W, consumiendo una potencia total de [!REAL_POWER] W. La vida útil de la luminaria es de [!LIFE_TIME]h (establecida a un flujo luminoso límite del 70%). La luminaria va equipada con un equipo auxiliar electrónico Dimable DALI integrado y alimentado a tensión de red: 220-240V; 50/60 Hz. | El cuerpo de la luminaria esta construido en aluminio extruido. | La luminaria monta un difusor opal de policarbonato. | Luminaria diseñada para instalación adosada o suspendida a techo.
17.1671.1308.04 | Luminaria lineal minimalista de 1405 mm para uso independiente de la familia Essence de TROLL. | TROLL | IN | Lineales de Superfície | Essence | Essence Ecoled | ESPAÑA |  | Y | [5 empty] | Y | Y |  | BLACK | 36 x 1405 x 63 | 45 x 1430 x 75 |  |  | de -20°C a 35°C | 120_277V | A | 36 | 2685 | 74,6 |  |  |  |  | Equipo de control electrónico Dimmable DALI | Y | Y |  | 50000 | LED | 0,94 |  |  | 40 |  |  | CLASS1 | 75 | Single |  | 4000 | Led |  | 34 | 4050 | 3 | [7 empty] | 80 |  | Luminaria lineal minimalista de 1405 mm para uso independiente de la familia Essence de TROLL con temperatura de color estable de 4000º K (neutral white) optimizada para una eficaz iluminación general interior de oficinas, hospitales y espacios comerciales, residenciales u hoteleros y dotada con un innovador balance térmico mediante refrigeración pasiva. Diseñado para instalación adosada o suspendida a techo. El cuerpo de la luminaria esta construido en aluminio extruido con acabados en negro. La luminaria es IP40. La luminaria monta un difusor opal de policarbonato con un ángulo de apertura de 85º y utiliza una fuente de luz LED de 34 W con una reproducción cromática superior al 85% y una dispersión cromática de 3 SMCD. La luminaria tiene Flujo luminoso de [!REAL_LUMI_FLUX] Lm, con un rendimiento luminoso de [!LUMINOUS_EFFICIENCY] Lm/W, consumiendo una potencia total de [!REAL_POWER] W. La vida útil de la luminaria es de [!LIFE_TIME]h (establecida a un flujo luminoso límite del 70%). La luminaria va equipada con un equipo auxiliar electrónico Dimable DALI integrado y alimentado a tensión de red: 220-240V; 50/60 Hz. | El cuerpo de la luminaria esta construido en aluminio extruido. | La luminaria monta un difusor opal de policarbonato. | Luminaria diseñada para instalación adosada o suspendida a techo.
17.1671.1401.21 | Luminaria lineal minimalista de 1685 mm para uso independiente de la familia Essence de TROLL. | TROLL | IN | Lineales de Superfície | Essence | Essence Ecoled | ESPAÑA |  | Y | [5 empty] | Y | Y |  | GREY | 36 x 1685 x 63 | 45 x 1710 x 75 |  |  | de -20°C a 35°C | 120_277V | A | 33,3 | 2515 | 75,5 |  |  |  |  | Equipo de control electrónico | Y | Y |  | 50000 | LED | 0,94 |  |  | 40 |  |  | CLASS1 | 75 | Single |  | 3000 | Led |  | 29 | 3600 | 3 | [7 empty] | 80 |  | Luminaria lineal minimalista de 1685 mm para uso independiente de la familia Essence de TROLL con temperatura de color estable de 3000º K (warm white) optimizada para una eficaz iluminación general interior de oficinas, hospitales y espacios comerciales, residenciales u hoteleros y dotada con un innovador balance térmico mediante refrigeración pasiva. Diseñado para instalación adosada o suspendida a techo. El cuerpo de la luminaria esta construido en aluminio extruido con acabados en gris. La luminaria es IP40. La luminaria monta un difusor opal de policarbonato con un ángulo de apertura de 85º y utiliza una fuente de luz LED de 29 W con una reproducción cromática superior al 85% y una dispersión cromática de 3 SMCD. La luminaria tiene Flujo luminoso de [!REAL_LUMI_FLUX] Lm, con un rendimiento luminoso de [!LUMINOUS_EFFICIENCY] Lm/W, consumiendo una potencia total de [!REAL_POWER] W. La vida útil de la luminaria es de [!LIFE_TIME]h (establecida a un flujo luminoso límite del 70%). La luminaria va equipada con un equipo auxiliar electrónico ON/OF integrado y alimentado a tensión de red: 220-240V; 50/60 Hz. | El cuerpo de la luminaria esta construido en aluminio extruido. | La luminaria monta un difusor opal de policarbonato. | Luminaria diseñada para instalación adosada o suspendida a techo.
17.1671.1402.63 | Luminaria lineal minimalista de 1685 mm para uso independiente de la familia Essence de TROLL. | TROLL | IN | Lineales de Superfície | Essence | Essence Ecoled | ESPAÑA |  | Y | [5 empty] | Y | Y |  | CERAMIC_WHITE | 36 x 1685 x 63 | 45 x 1710 x 75 |  |  | de -20°C a 35°C | 120_277V | A | 33,3 | 2648 | 79,5 |  |  |  |  | Equipo de control electrónico | Y | Y |  | 50000 | LED | 0,94 |  |  | 40 |  |  | CLASS1 | 75 | Single |  | 4000 | Led |  | 29 | 3600 | 3 | [7 empty] | 80 |  | Luminaria lineal minimalista de 1685 mm para uso independiente de la familia Essence de TROLL con temperatura de color estable de 4000º K (neutral white) optimizada para una eficaz iluminación general interior de oficinas, hospitales y espacios comerciales, residenciales u hoteleros y dotada con un innovador balance térmico mediante refrigeración pasiva. Diseñado para instalación adosada o suspendida a techo. El cuerpo de la luminaria esta construido en aluminio extruido con acabados en blanco. La luminaria es IP40. La luminaria monta un difusor opal de policarbonato con un ángulo de apertura de 85º y utiliza una fuente de luz LED de 29 W con una reproducción cromática superior al 85% y una dispersión cromática de 3 SMCD. La luminaria tiene Flujo luminoso de [!REAL_LUMI_FLUX] Lm, con un rendimiento luminoso de [!LUMINOUS_EFFICIENCY] Lm/W, consumiendo una potencia total de [!REAL_POWER] W. La vida útil de la luminaria es de [!LIFE_TIME]h (establecida a un flujo luminoso límite del 70%). La luminaria va equipada con un equipo auxiliar electrónico ON/OF integrado y alimentado a tensión de red: 220-240V; 50/60 Hz. | El cuerpo de la luminaria esta construido en aluminio extruido. | La luminaria monta un difusor opal de policarbonato. | Luminaria diseñada para instalación adosada o suspendida a techo.
17.1671.1403.04 | Luminaria lineal minimalista de 1685 mm para uso independiente de la familia Essence de TROLL. | TROLL | IN | Lineales de Superfície | Essence | Essence Ecoled | ESPAÑA |  | Y | [5 empty] | Y | Y |  | BLACK | 36 x 1685 x 63 | 45 x 1710 x 75 |  |  | de -20°C a 35°C | 120_277V | A | 43 | 3061 | 71,2 |  |  |  |  | Equipo de control electrónico | Y | Y |  | 50000 | LED | 0,94 |  |  | 40 |  |  | CLASS1 | 75 | Single |  | 3000 | Led |  | 40 | 4670 | 3 | [7 empty] | 80 |  | Luminaria lineal minimalista de 1685 mm para uso independiente de la familia Essence de TROLL con temperatura de color estable de 3000º K (warm white) optimizada para una eficaz iluminación general interior de oficinas, hospitales y espacios comerciales, residenciales u hoteleros y dotada con un innovador balance térmico mediante refrigeración pasiva. Diseñado para instalación adosada o suspendida a techo. El cuerpo de la luminaria esta construido en aluminio extruido con acabados en negro. La luminaria es IP40. La luminaria monta un difusor opal de policarbonato con un ángulo de apertura de 85º y utiliza una fuente de luz LED de 40 W con una reproducción cromática superior al 85% y una dispersión cromática de 3 SMCD. La luminaria tiene Flujo luminoso de [!REAL_LUMI_FLUX] Lm, con un rendimiento luminoso de [!LUMINOUS_EFFICIENCY] Lm/W, consumiendo una potencia total de [!REAL_POWER] W. La vida útil de la luminaria es de [!LIFE_TIME]h (establecida a un flujo luminoso límite del 70%). La luminaria va equipada con un equipo auxiliar electrónico ON/OF integrado y alimentado a tensión de red: 220-240V; 50/60 Hz. | El cuerpo de la luminaria esta construido en aluminio extruido. | La luminaria monta un difusor opal de policarbonato. | Luminaria diseñada para instalación adosada o suspendida a techo.
17.1671.1403.63 | Luminaria lineal minimalista de 1685 mm para uso independiente de la familia Essence de TROLL. | TROLL | IN | Lineales de Superfície | Essence | Essence Ecoled | ESPAÑA |  | Y | [5 empty] | Y | Y |  | CERAMIC_WHITE | 36 x 1685 x 63 | 45 x 1710 x 75 |  |  | de -20°C a 35°C | 120_277V | A | 43 | 3061 | 71,2 |  |  |  |  | Equipo de control electrónico | Y | Y |  | 50000 | LED | 0,94 |  |  | 40 |  |  | CLASS1 | 75 | Single |  | 3000 | Led |  | 40 | 4670 | 3 | [7 empty] | 80 |  | Luminaria lineal minimalista de 1685 mm para uso independiente de la familia Essence de TROLL con temperatura de color estable de 3000º K (warm white) optimizada para una eficaz iluminación general interior de oficinas, hospitales y espacios comerciales, residenciales u hoteleros y dotada con un innovador balance térmico mediante refrigeración pasiva. Diseñado para instalación adosada o suspendida a techo. El cuerpo de la luminaria esta construido en aluminio extruido con acabados en blanco. La luminaria es IP40. La luminaria monta un difusor opal de policarbonato con un ángulo de apertura de 85º y utiliza una fuente de luz LED de 40 W con una reproducción cromática superior al 85% y una dispersión cromática de 3 SMCD. La luminaria tiene Flujo luminoso de [!REAL_LUMI_FLUX] Lm, con un rendimiento luminoso de [!LUMINOUS_EFFICIENCY] Lm/W, consumiendo una potencia total de [!REAL_POWER] W. La vida útil de la luminaria es de [!LIFE_TIME]h (establecida a un flujo luminoso límite del 70%). La luminaria va equipada con un equipo auxiliar electrónico ON/OF integrado y alimentado a tensión de red: 220-240V; 50/60 Hz. | El cuerpo de la luminaria esta construido en aluminio extruido. | La luminaria monta un difusor opal de policarbonato. | Luminaria diseñada para instalación adosada o suspendida a techo.
17.1671.1404.04 | Luminaria lineal minimalista de 1685 mm para uso independiente de la familia Essence de TROLL. | TROLL | IN | Lineales de Superfície | Essence | Essence Ecoled | ESPAÑA |  | Y | [5 empty] | Y | Y |  | BLACK | 36 x 1685 x 63 | 45 x 1710 x 75 |  |  | de -20°C a 35°C | 120_277V | A | 43 | 3222 | 74,9 |  |  |  |  | Equipo de control electrónico | Y | Y |  | 50000 | LED | 0,94 |  |  | 40 |  |  | CLASS1 | 75 | Single |  | 4000 | Led |  | 40 | 4670 | 3 | [7 empty] | 80 |  | Luminaria lineal minimalista de 1685 mm para uso independiente de la familia Essence de TROLL con temperatura de color estable de 4000º K (neutral white) optimizada para una eficaz iluminación general interior de oficinas, hospitales y espacios comerciales, residenciales u hoteleros y dotada con un innovador balance térmico mediante refrigeración pasiva. Diseñado para instalación adosada o suspendida a techo. El cuerpo de la luminaria esta construido en aluminio extruido con acabados en negro. La luminaria es IP40. La luminaria monta un difusor opal de policarbonato con un ángulo de apertura de 85º y utiliza una fuente de luz LED de 40 W con una reproducción cromática superior al 85% y una dispersión cromática de 3 SMCD. La luminaria tiene Flujo luminoso de [!REAL_LUMI_FLUX] Lm, con un rendimiento luminoso de [!LUMINOUS_EFFICIENCY] Lm/W, consumiendo una potencia total de [!REAL_POWER] W. La vida útil de la luminaria es de [!LIFE_TIME]h (establecida a un flujo luminoso límite del 70%). La luminaria va equipada con un equipo auxiliar electrónico ON/OF integrado y alimentado a tensión de red: 220-240V; 50/60 Hz. | El cuerpo de la luminaria esta construido en aluminio extruido. | La luminaria monta un difusor opal de policarbonato. | Luminaria diseñada para instalación adosada o suspendida a techo.
17.1671.1404.21 | Luminaria lineal minimalista de 1685 mm para uso independiente de la familia Essence de TROLL. | TROLL | IN | Lineales de Superfície | Essence | Essence Ecoled | ESPAÑA |  | Y | [5 empty] | Y | Y |  | GREY | 36 x 1685 x 63 | 45 x 1710 x 75 |  |  | de -20°C a 35°C | 120_277V | A | 43 | 3222 | 74,9 |  |  |  |  | Equipo de control electrónico | Y | Y |  | 50000 | LED | 0,94 |  |  | 40 |  |  | CLASS1 | 75 | Single |  | 4000 | Led |  | 40 | 4670 | 3 | [7 empty] | 80 |  | Luminaria lineal minimalista de 1685 mm para uso independiente de la familia Essence de TROLL con temperatura de color estable de 4000º K (neutral white) optimizada para una eficaz iluminación general interior de oficinas, hospitales y espacios comerciales, residenciales u hoteleros y dotada con un innovador balance térmico mediante refrigeración pasiva. Diseñado para instalación adosada o suspendida a techo. El cuerpo de la luminaria esta construido en aluminio extruido con acabados en gris. La luminaria es IP40. La luminaria monta un difusor opal de policarbonato con un ángulo de apertura de 85º y utiliza una fuente de luz LED de 40 W con una reproducción cromática superior al 85% y una dispersión cromática de 3 SMCD. La luminaria tiene Flujo luminoso de [!REAL_LUMI_FLUX] Lm, con un rendimiento luminoso de [!LUMINOUS_EFFICIENCY] Lm/W, consumiendo una potencia total de [!REAL_POWER] W. La vida útil de la luminaria es de [!LIFE_TIME]h (establecida a un flujo luminoso límite del 70%). La luminaria va equipada con un equipo auxiliar electrónico ON/OF integrado y alimentado a tensión de red: 220-240V; 50/60 Hz. | El cuerpo de la luminaria esta construido en aluminio extruido. | La luminaria monta un difusor opal de policarbonato. | Luminaria diseñada para instalación adosada o suspendida a techo.
17.1671.1405.04 | Luminaria lineal minimalista de 1685 mm para uso independiente de la familia Essence de TROLL. | TROLL | IN | Lineales de Superfície | Essence | Essence Ecoled | ESPAÑA |  | Y | [5 empty] | Y | Y |  | BLACK | 36 x 1685 x 63 | 45 x 1710 x 75 |  |  | de -20°C a 35°C | 120_277V | A | 33,3 | 2515 | 75,5 |  |  |  |  | Equipo de control electrónico Dimmable DALI | Y | Y |  | 50000 | LED | 0,94 |  |  | 40 |  |  | CLASS1 | 75 | Single |  | 3000 | Led |  | 29 | 3600 | 3 | [7 empty] | 80 |  | Luminaria lineal minimalista de 1685 mm para uso independiente de la familia Essence de TROLL con temperatura de color estable de 3000º K (warm white) optimizada para una eficaz iluminación general interior de oficinas, hospitales y espacios comerciales, residenciales u hoteleros y dotada con un innovador balance térmico mediante refrigeración pasiva. Diseñado para instalación adosada o suspendida a techo. El cuerpo de la luminaria esta construido en aluminio extruido con acabados en negro. La luminaria es IP40. La luminaria monta un difusor opal de policarbonato con un ángulo de apertura de 85º y utiliza una fuente de luz LED de 29 W con una reproducción cromática superior al 85% y una dispersión cromática de 3 SMCD. La luminaria tiene Flujo luminoso de [!REAL_LUMI_FLUX] Lm, con un rendimiento luminoso de [!LUMINOUS_EFFICIENCY] Lm/W, consumiendo una potencia total de [!REAL_POWER] W. La vida útil de la luminaria es de [!LIFE_TIME]h (establecida a un flujo luminoso límite del 70%). La luminaria va equipada con un equipo auxiliar electrónico Dimable DALI integrado y alimentado a tensión de red: 220-240V; 50/60 Hz. | El cuerpo de la luminaria esta construido en aluminio extruido. | La luminaria monta un difusor opal de policarbonato. | Luminaria diseñada para instalación adosada o suspendida a techo.
17.1671.1405.63 | Luminaria lineal minimalista de 1685 mm para uso independiente de la familia Essence de TROLL. | TROLL | IN | Lineales de Superfície | Essence | Essence Ecoled | ESPAÑA |  | Y | [5 empty] | Y | Y |  | CERAMIC_WHITE | 36 x 1685 x 63 | 45 x 1710 x 75 |  |  | de -20°C a 35°C | 120_277V | A | 33,3 | 2515 | 75,5 |  |  |  |  | Equipo de control electrónico Dimmable DALI | Y | Y |  | 50000 | LED | 0,94 |  |  | 40 |  |  | CLASS1 | 75 | Single |  | 3000 | Led |  | 29 | 3600 | 3 | [7 empty] | 80 |  | Luminaria lineal minimalista de 1685 mm para uso independiente de la familia Essence de TROLL con temperatura de color estable de 3000º K (warm white) optimizada para una eficaz iluminación general interior de oficinas, hospitales y espacios comerciales, residenciales u hoteleros y dotada con un innovador balance térmico mediante refrigeración pasiva. Diseñado para instalación adosada o suspendida a techo. El cuerpo de la luminaria esta construido en aluminio extruido con acabados en blanco. La luminaria es IP40. La luminaria monta un difusor opal de policarbonato con un ángulo de apertura de 85º y utiliza una fuente de luz LED de 29 W con una reproducción cromática superior al 85% y una dispersión cromática de 3 SMCD. La luminaria tiene Flujo luminoso de [!REAL_LUMI_FLUX] Lm, con un rendimiento luminoso de [!LUMINOUS_EFFICIENCY] Lm/W, consumiendo una potencia total de [!REAL_POWER] W. La vida útil de la luminaria es de [!LIFE_TIME]h (establecida a un flujo luminoso límite del 70%). La luminaria va equipada con un equipo auxiliar electrónico Dimable DALI integrado y alimentado a tensión de red: 220-240V; 50/60 Hz. | El cuerpo de la luminaria esta construido en aluminio extruido. | La luminaria monta un difusor opal de policarbonato. | Luminaria diseñada para instalación adosada o suspendida a techo.
17.1671.1406.21 | Luminaria lineal minimalista de 1685 mm para uso independiente de la familia Essence de TROLL. | TROLL | IN | Lineales de Superfície | Essence | Essence Ecoled | ESPAÑA |  | Y | [5 empty] | Y | Y |  | GREY | 36 x 1685 x 63 | 45 x 1710 x 75 |  |  | de -20°C a 35°C | 120_277V | A | 33,3 | 2648 | 79,5 |  |  |  |  | Equipo de control electrónico Dimmable DALI | Y | Y |  | 50000 | LED | 0,94 |  |  | 40 |  |  | CLASS1 | 75 | Single |  | 4000 | Led |  | 29 | 3600 | 3 | [7 empty] | 80 |  | Luminaria lineal minimalista de 1685 mm para uso independiente de la familia Essence de TROLL con temperatura de color estable de 4000º K (neutral white) optimizada para una eficaz iluminación general interior de oficinas, hospitales y espacios comerciales, residenciales u hoteleros y dotada con un innovador balance térmico mediante refrigeración pasiva. Diseñado para instalación adosada o suspendida a techo. El cuerpo de la luminaria esta construido en aluminio extruido con acabados en gris. La luminaria es IP40. La luminaria monta un difusor opal de policarbonato con un ángulo de apertura de 85º y utiliza una fuente de luz LED de 29 W con una reproducción cromática superior al 85% y una dispersión cromática de 3 SMCD. La luminaria tiene Flujo luminoso de [!REAL_LUMI_FLUX] Lm, con un rendimiento luminoso de [!LUMINOUS_EFFICIENCY] Lm/W, consumiendo una potencia total de [!REAL_POWER] W. La vida útil de la luminaria es de [!LIFE_TIME]h (establecida a un flujo luminoso límite del 70%). La luminaria va equipada con un equipo auxiliar electrónico Dimable DALI integrado y alimentado a tensión de red: 220-240V; 50/60 Hz. | El cuerpo de la luminaria esta construido en aluminio extruido. | La luminaria monta un difusor opal de policarbonato. | Luminaria diseñada para instalación adosada o suspendida a techo.
17.1671.1406.63 | Luminaria lineal minimalista de 1685 mm para uso independiente de la familia Essence de TROLL. | TROLL | IN | Lineales de Superfície | Essence | Essence Ecoled | ESPAÑA |  | Y | [5 empty] | Y | Y |  | CERAMIC_WHITE | 36 x 1685 x 63 | 45 x 1710 x 75 |  |  | de -20°C a 35°C | 120_277V | A | 33,3 | 2648 | 79,5 |  |  |  |  | Equipo de control electrónico Dimmable DALI | Y | Y |  | 50000 | LED | 0,94 |  |  | 40 |  |  | CLASS1 | 75 | Single |  | 4000 | Led |  | 29 | 3600 | 3 | [7 empty] | 80 |  | Luminaria lineal minimalista de 1685 mm para uso independiente de la familia Essence de TROLL con temperatura de color estable de 4000º K (neutral white) optimizada para una eficaz iluminación general interior de oficinas, hospitales y espacios comerciales, residenciales u hoteleros y dotada con un innovador balance térmico mediante refrigeración pasiva. Diseñado para instalación adosada o suspendida a techo. El cuerpo de la luminaria esta construido en aluminio extruido con acabados en blanco. La luminaria es IP40. La luminaria monta un difusor opal de policarbonato con un ángulo de apertura de 85º y utiliza una fuente de luz LED de 29 W con una reproducción cromática superior al 85% y una dispersión cromática de 3 SMCD. La luminaria tiene Flujo luminoso de [!REAL_LUMI_FLUX] Lm, con un rendimiento luminoso de [!LUMINOUS_EFFICIENCY] Lm/W, consumiendo una potencia total de [!REAL_POWER] W. La vida útil de la luminaria es de [!LIFE_TIME]h (establecida a un flujo luminoso límite del 70%). La luminaria va equipada con un equipo auxiliar electrónico Dimable DALI integrado y alimentado a tensión de red: 220-240V; 50/60 Hz. | El cuerpo de la luminaria esta construido en aluminio extruido. | La luminaria monta un difusor opal de policarbonato. | Luminaria diseñada para instalación adosada o suspendida a techo.
17.1671.1408.04 | Luminaria lineal minimalista de 1685 mm para uso independiente de la familia Essence de TROLL. | TROLL | IN | Lineales de Superfície | Essence | Essence Ecoled | ESPAÑA |  | Y | [5 empty] | Y | Y |  | BLACK | 36 x 1685 x 63 | 45 x 1710 x 75 |  |  | de -20°C a 35°C | 120_277V | A | 43 | 3222 | 74,9 |  |  |  |  | Equipo de control electrónico Dimmable DALI | Y | Y |  | 50000 | LED | 0,94 |  |  | 40 |  |  | CLASS1 | 75 | Single |  | 4000 | Led |  | 40 | 4670 | 3 | [7 empty] | 80 |  | Luminaria lineal minimalista de 1685 mm para uso independiente de la familia Essence de TROLL con temperatura de color estable de 4000º K (neutral white) optimizada para una eficaz iluminación general interior de oficinas, hospitales y espacios comerciales, residenciales u hoteleros y dotada con un innovador balance térmico mediante refrigeración pasiva. Diseñado para instalación adosada o suspendida a techo. El cuerpo de la luminaria esta construido en aluminio extruido con acabados en negro. La luminaria es IP40. La luminaria monta un difusor opal de policarbonato con un ángulo de apertura de 85º y utiliza una fuente de luz LED de 40 W con una reproducción cromática superior al 85% y una dispersión cromática de 3 SMCD. La luminaria tiene Flujo luminoso de [!REAL_LUMI_FLUX] Lm, con un rendimiento luminoso de [!LUMINOUS_EFFICIENCY] Lm/W, consumiendo una potencia total de [!REAL_POWER] W. La vida útil de la luminaria es de [!LIFE_TIME]h (establecida a un flujo luminoso límite del 70%). La luminaria va equipada con un equipo auxiliar electrónico Dimable DALI integrado y alimentado a tensión de red: 220-240V; 50/60 Hz. | El cuerpo de la luminaria esta construido en aluminio extruido. | La luminaria monta un difusor opal de policarbonato. | Luminaria diseñada para instalación adosada o suspendida a techo.
17.1671.1408.21 | Luminaria lineal minimalista de 1685 mm para uso independiente de la familia Essence de TROLL. | TROLL | IN | Lineales de Superfície | Essence | Essence Ecoled | ESPAÑA |  | Y | [5 empty] | Y | Y |  | GREY | 36 x 1685 x 63 | 45 x 1710 x 75 |  |  | de -20°C a 35°C | 120_277V | A | 43 | 3222 | 74,9 |  |  |  |  | Equipo de control electrónico Dimmable DALI | Y | Y |  | 50000 | LED | 0,94 |  |  | 40 |  |  | CLASS1 | 75 | Single |  | 4000 | Led |  | 40 | 4670 | 3 | [7 empty] | 80 |  | Luminaria lineal minimalista de 1685 mm para uso independiente de la familia Essence de TROLL con temperatura de color estable de 4000º K (neutral white) optimizada para una eficaz iluminación general interior de oficinas, hospitales y espacios comerciales, residenciales u hoteleros y dotada con un innovador balance térmico mediante refrigeración pasiva. Diseñado para instalación adosada o suspendida a techo. El cuerpo de la luminaria esta construido en aluminio extruido con acabados en gris. La luminaria es IP40. La luminaria monta un difusor opal de policarbonato con un ángulo de apertura de 85º y utiliza una fuente de luz LED de 40 W con una reproducción cromática superior al 85% y una dispersión cromática de 3 SMCD. La luminaria tiene Flujo luminoso de [!REAL_LUMI_FLUX] Lm, con un rendimiento luminoso de [!LUMINOUS_EFFICIENCY] Lm/W, consumiendo una potencia total de [!REAL_POWER] W. La vida útil de la luminaria es de [!LIFE_TIME]h (establecida a un flujo luminoso límite del 70%). La luminaria va equipada con un equipo auxiliar electrónico Dimable DALI integrado y alimentado a tensión de red: 220-240V; 50/60 Hz. | El cuerpo de la luminaria esta construido en aluminio extruido. | La luminaria monta un difusor opal de policarbonato. | Luminaria diseñada para instalación adosada o suspendida a techo.
17.1671.1408.63 | Luminaria lineal minimalista de 1685 mm para uso independiente de la familia Essence de TROLL. | TROLL | IN | Lineales de Superfície | Essence | Essence Ecoled | ESPAÑA |  | Y | [5 empty] | Y | Y |  | CERAMIC_WHITE | 36 x 1685 x 63 | 45 x 1710 x 75 |  |  | de -20°C a 35°C | 120_277V | A | 43 | 3222 | 74,9 |  |  |  |  | Equipo de control electrónico Dimmable DALI | Y | Y |  | 50000 | LED | 0,94 |  |  | 40 |  |  | CLASS1 | 75 | Single |  | 4000 | Led |  | 40 | 4670 | 3 | [7 empty] | 80 |  | Luminaria lineal minimalista de 1685 mm para uso independiente de la familia Essence de TROLL con temperatura de color estable de 4000º K (neutral white) optimizada para una eficaz iluminación general interior de oficinas, hospitales y espacios comerciales, residenciales u hoteleros y dotada con un innovador balance térmico mediante refrigeración pasiva. Diseñado para instalación adosada o suspendida a techo. El cuerpo de la luminaria esta construido en aluminio extruido con acabados en blanco. La luminaria es IP40. La luminaria monta un difusor opal de policarbonato con un ángulo de apertura de 85º y utiliza una fuente de luz LED de 40 W con una reproducción cromática superior al 85% y una dispersión cromática de 3 SMCD. La luminaria tiene Flujo luminoso de [!REAL_LUMI_FLUX] Lm, con un rendimiento luminoso de [!LUMINOUS_EFFICIENCY] Lm/W, consumiendo una potencia total de [!REAL_POWER] W. La vida útil de la luminaria es de [!LIFE_TIME]h (establecida a un flujo luminoso límite del 70%). La luminaria va equipada con un equipo auxiliar electrónico Dimable DALI integrado y alimentado a tensión de red: 220-240V; 50/60 Hz. | El cuerpo de la luminaria esta construido en aluminio extruido. | La luminaria monta un difusor opal de policarbonato. | Luminaria diseñada para instalación adosada o suspendida a techo.
17.1671.1301.21 | Luminaria lineal minimalista de 1405 mm para uso independiente de la familia Essence de TROLL. | TROLL | IN | Lineales de Superfície | Essence | Essence Ecoled | ESPAÑA |  | Y | [5 empty] | Y | Y |  | GREY | 36 x 1405 x 63 | 45 x 1430 x 75 |  |  | de -20°C a 35°C | 120_277V | A | 26,7 | 2095 | 78,5 |  |  |  |  | Equipo de control electrónico | Y | Y |  | 50000 | LED | 0,94 |  |  | 40 |  |  | CLASS1 | 75 | Single |  | 3000 | Led |  | 24 | 3150 | 3 | [7 empty] | 80 |  | Luminaria lineal minimalista de 1405 mm para uso independiente de la familia Essence de TROLL con temperatura de color estable de 3000º K (warm white) optimizada para una eficaz iluminación general interior de oficinas, hospitales y espacios comerciales, residenciales u hoteleros y dotada con un innovador balance térmico mediante refrigeración pasiva. Diseñado para instalación adosada o suspendida a techo. El cuerpo de la luminaria esta construido en aluminio extruido con acabados en gris. La luminaria es IP40. La luminaria monta un difusor opal de policarbonato con un ángulo de apertura de 85º y utiliza una fuente de luz LED de 24 W con una reproducción cromática superior al 85% y una dispersión cromática de 3 SMCD. La luminaria tiene Flujo luminoso de [!REAL_LUMI_FLUX] Lm, con un rendimiento luminoso de [!LUMINOUS_EFFICIENCY] Lm/W, consumiendo una potencia total de [!REAL_POWER] W. La vida útil de la luminaria es de [!LIFE_TIME]h (establecida a un flujo luminoso límite del 70%). La luminaria va equipada con un equipo auxiliar electrónico ON/OF integrado y alimentado a tensión de red: 220-240V; 50/60 Hz. | El cuerpo de la luminaria esta construido en aluminio extruido. | La luminaria monta un difusor opal de policarbonato. | Luminaria diseñada para instalación adosada o suspendida a techo.
17.1671.2401.04 | Luminaria lineal minimalista de 1685 mm para formar líneas continuas de la familia Essence de TROLL. | TROLL | IN | Lineales de Superfície | Essence | Essence Ecoled | ESPAÑA |  | Y | [5 empty] | Y | Y |  | BLACK | 36 x 1680 x 63 | 45 x 1710 x 75 |  |  | de -20°C a 35°C | 120_277V | A | 33,3 | 2515 | 75,5 |  |  |  |  | Equipo de control electrónico | Y | Y |  | 50000 | LED | 0,94 |  |  | 40 |  |  | CLASS1 | 75 | L.C. |  | 3000 | Led |  | 29 | 3600 | 3 | [7 empty] | 80 |  | Luminaria lineal minimalista de 1685 mm para formar líneas continuas de la familia Essence de TROLL con temperatura de color estable de 3000º K (warm white) optimizada para una eficaz iluminación general interior de oficinas, hospitales y espacios comerciales, residenciales u hoteleros y dotada con un innovador balance térmico mediante refrigeración pasiva. Diseñado para instalación adosada o suspendida a techo. El cuerpo de la luminaria esta construido en aluminio extruido con acabados en negro. La luminaria es IP40. La luminaria monta un difusor opal de policarbonato con un ángulo de apertura de 85º y utiliza una fuente de luz LED de 29 W con una reproducción cromática superior al 85% y una dispersión cromática de 3 SMCD. La luminaria tiene Flujo luminoso de [!REAL_LUMI_FLUX] Lm, con un rendimiento luminoso de [!LUMINOUS_EFFICIENCY] Lm/W, consumiendo una potencia total de [!REAL_POWER] W. La vida útil de la luminaria es de [!LIFE_TIME]h (establecida a un flujo luminoso límite del 70%). La luminaria va equipada con un equipo auxiliar electrónico ON/OF integrado y alimentado a tensión de red: 220-240V; 50/60 Hz. | El cuerpo de la luminaria esta construido en aluminio extruido. | La luminaria monta un difusor opal de policarbonato. | Luminaria diseñada para instalación adosada o suspendida a techo.
17.1671.1204.21 | Luminaria lineal minimalista de 1225 mm para uso independiente de la familia Essence de TROLL. | TROLL | IN | Lineales de Superfície | Essence | Essence Ecoled | ESPAÑA |  | Y | [5 empty] | Y | Y |  | GREY | 36 x 1125 x 63 | 45 x 1150 x 75 |  |  | de -20°C a 35°C | 120_277V | A | 28,3 | 2148 | 75,9 |  |  |  |  | Equipo de control electrónico | Y | Y |  | 50000 | LED | 0,94 |  |  | 40 |  |  | CLASS1 | 75 | Single |  | 4000 | Led |  | 27 | 3600 | 3 | [7 empty] | 80 |  | Luminaria lineal minimalista de 1225 mm para uso independiente de la familia Essence de TROLL con temperatura de color estable de 4000º K (neutral white) optimizada para una eficaz iluminación general interior de oficinas, hospitales y espacios comerciales, residenciales u hoteleros y dotada con un innovador balance térmico mediante refrigeración pasiva. Diseñado para instalación adosada o suspendida a techo. El cuerpo de la luminaria esta construido en aluminio extruido con acabados en gris. La luminaria es IP40. La luminaria monta un difusor opal de policarbonato con un ángulo de apertura de 85º y utiliza una fuente de luz LED de 27 W con una reproducción cromática superior al 85% y una dispersión cromática de 3 SMCD. La luminaria tiene Flujo luminoso de [!REAL_LUMI_FLUX] Lm, con un rendimiento luminoso de [!LUMINOUS_EFFICIENCY] Lm/W, consumiendo una potencia total de [!REAL_POWER] W. La vida útil de la luminaria es de [!LIFE_TIME]h (establecida a un flujo luminoso límite del 70%). La luminaria va equipada con un equipo auxiliar electrónico ON/OF integrado y alimentado a tensión de red: 220-240V; 50/60 Hz. | El cuerpo de la luminaria esta construido en aluminio extruido. | La luminaria monta un difusor opal de policarbonato. | Luminaria diseñada para instalación adosada o suspendida a techo.
17.1671.1301.63 | Luminaria lineal minimalista de 1405 mm para uso independiente de la familia Essence de TROLL. | TROLL | IN | Lineales de Superfície | Essence | Essence Ecoled | ESPAÑA |  | Y | [5 empty] | Y | Y |  | CERAMIC_WHITE | 36 x 1405 x 63 | 45 x 1430 x 75 |  |  | de -20°C a 35°C | 120_277V | A | 26,7 | 2095 | 78,5 |  |  |  |  | Equipo de control electrónico | Y | Y |  | 50000 | LED | 0,94 |  |  | 40 |  |  | CLASS1 | 75 | Single |  | 3000 | Led |  | 24 | 3150 | 3 | [7 empty] | 80 |  | Luminaria lineal minimalista de 1405 mm para uso independiente de la familia Essence de TROLL con temperatura de color estable de 3000º K (warm white) optimizada para una eficaz iluminación general interior de oficinas, hospitales y espacios comerciales, residenciales u hoteleros y dotada con un innovador balance térmico mediante refrigeración pasiva. Diseñado para instalación adosada o suspendida a techo. El cuerpo de la luminaria esta construido en aluminio extruido con acabados en blanco. La luminaria es IP40. La luminaria monta un difusor opal de policarbonato con un ángulo de apertura de 85º y utiliza una fuente de luz LED de 24 W con una reproducción cromática superior al 85% y una dispersión cromática de 3 SMCD. La luminaria tiene Flujo luminoso de [!REAL_LUMI_FLUX] Lm, con un rendimiento luminoso de [!LUMINOUS_EFFICIENCY] Lm/W, consumiendo una potencia total de [!REAL_POWER] W. La vida útil de la luminaria es de [!LIFE_TIME]h (establecida a un flujo luminoso límite del 70%). La luminaria va equipada con un equipo auxiliar electrónico ON/OF integrado y alimentado a tensión de red: 220-240V; 50/60 Hz. | El cuerpo de la luminaria esta construido en aluminio extruido. | La luminaria monta un difusor opal de policarbonato. | Luminaria diseñada para instalación adosada o suspendida a techo.
17.1671.1302.04 | Luminaria lineal minimalista de 1405 mm para uso independiente de la familia Essence de TROLL. | TROLL | IN | Lineales de Superfície | Essence | Essence Ecoled | ESPAÑA |  | Y | [5 empty] | Y | Y |  | BLACK | 36 x 1405 x 63 | 45 x 1430 x 75 |  |  | de -20°C a 35°C | 120_277V | A | 26,7 | 2206 | 82,6 |  |  |  |  | Equipo de control electrónico | Y | Y |  | 50000 | LED | 0,94 |  |  | 40 |  |  | CLASS1 | 75 | Single |  | 4000 | Led |  | 24 | 3150 | 3 | [7 empty] | 80 |  | Luminaria lineal minimalista de 1405 mm para uso independiente de la familia Essence de TROLL con temperatura de color estable de 4000º K (neutral white) optimizada para una eficaz iluminación general interior de oficinas, hospitales y espacios comerciales, residenciales u hoteleros y dotada con un innovador balance térmico mediante refrigeración pasiva. Diseñado para instalación adosada o suspendida a techo. El cuerpo de la luminaria esta construido en aluminio extruido con acabados en negro. La luminaria es IP40. La luminaria monta un difusor opal de policarbonato con un ángulo de apertura de 85º y utiliza una fuente de luz LED de 24 W con una reproducción cromática superior al 85% y una dispersión cromática de 3 SMCD. La luminaria tiene Flujo luminoso de [!REAL_LUMI_FLUX] Lm, con un rendimiento luminoso de [!LUMINOUS_EFFICIENCY] Lm/W, consumiendo una potencia total de [!REAL_POWER] W. La vida útil de la luminaria es de [!LIFE_TIME]h (establecida a un flujo luminoso límite del 70%). La luminaria va equipada con un equipo auxiliar electrónico ON/OF integrado y alimentado a tensión de red: 220-240V; 50/60 Hz. | El cuerpo de la luminaria esta construido en aluminio extruido. | La luminaria monta un difusor opal de policarbonato. | Luminaria diseñada para instalación adosada o suspendida a techo.
17.1671.1302.21 | Luminaria lineal minimalista de 1405 mm para uso independiente de la familia Essence de TROLL. | TROLL | IN | Lineales de Superfície | Essence | Essence Ecoled | ESPAÑA |  | Y | [5 empty] | Y | Y |  | GREY | 36 x 1405 x 63 | 45 x 1430 x 75 |  |  | de -20°C a 35°C | 120_277V | A | 26,7 | 2206 | 82,6 |  |  |  |  | Equipo de control electrónico | Y | Y |  | 50000 | LED | 0,94 |  |  | 40 |  |  | CLASS1 | 75 | Single |  | 4000 | Led |  | 24 | 3150 | 3 | [7 empty] | 80 |  | Luminaria lineal minimalista de 1405 mm para uso independiente de la familia Essence de TROLL con temperatura de color estable de 4000º K (neutral white) optimizada para una eficaz iluminación general interior de oficinas, hospitales y espacios comerciales, residenciales u hoteleros y dotada con un innovador balance térmico mediante refrigeración pasiva. Diseñado para instalación adosada o suspendida a techo. El cuerpo de la luminaria esta construido en aluminio extruido con acabados en gris. La luminaria es IP40. La luminaria monta un difusor opal de policarbonato con un ángulo de apertura de 85º y utiliza una fuente de luz LED de 24 W con una reproducción cromática superior al 85% y una dispersión cromática de 3 SMCD. La luminaria tiene Flujo luminoso de [!REAL_LUMI_FLUX] Lm, con un rendimiento luminoso de [!LUMINOUS_EFFICIENCY] Lm/W, consumiendo una potencia total de [!REAL_POWER] W. La vida útil de la luminaria es de [!LIFE_TIME]h (establecida a un flujo luminoso límite del 70%). La luminaria va equipada con un equipo auxiliar electrónico ON/OF integrado y alimentado a tensión de red: 220-240V; 50/60 Hz. | El cuerpo de la luminaria esta construido en aluminio extruido. | La luminaria monta un difusor opal de policarbonato. | Luminaria diseñada para instalación adosada o suspendida a techo.
17.1671.1302.63 | Luminaria lineal minimalista de 1405 mm para uso independiente de la familia Essence de TROLL. | TROLL | IN | Lineales de Superfície | Essence | Essence Ecoled | ESPAÑA |  | Y | [5 empty] | Y | Y |  | CERAMIC_WHITE | 36 x 1405 x 63 | 45 x 1430 x 75 |  |  | de -20°C a 35°C | 120_277V | A | 26,7 | 2206 | 82,6 |  |  |  |  | Equipo de control electrónico | Y | Y |  | 50000 | LED | 0,94 |  |  | 40 |  |  | CLASS1 | 75 | Single |  | 4000 | Led |  | 24 | 3150 | 3 | [7 empty] | 80 |  | Luminaria lineal minimalista de 1405 mm para uso independiente de la familia Essence de TROLL con temperatura de color estable de 4000º K (neutral white) optimizada para una eficaz iluminación general interior de oficinas, hospitales y espacios comerciales, residenciales u hoteleros y dotada con un innovador balance térmico mediante refrigeración pasiva. Diseñado para instalación adosada o suspendida a techo. El cuerpo de la luminaria esta construido en aluminio extruido con acabados en blanco. La luminaria es IP40. La luminaria monta un difusor opal de policarbonato con un ángulo de apertura de 85º y utiliza una fuente de luz LED de 24 W con una reproducción cromática superior al 85% y una dispersión cromática de 3 SMCD. La luminaria tiene Flujo luminoso de [!REAL_LUMI_FLUX] Lm, con un rendimiento luminoso de [!LUMINOUS_EFFICIENCY] Lm/W, consumiendo una potencia total de [!REAL_POWER] W. La vida útil de la luminaria es de [!LIFE_TIME]h (establecida a un flujo luminoso límite del 70%). La luminaria va equipada con un equipo auxiliar electrónico ON/OF integrado y alimentado a tensión de red: 220-240V; 50/60 Hz. | El cuerpo de la luminaria esta construido en aluminio extruido. | La luminaria monta un difusor opal de policarbonato. | Luminaria diseñada para instalación adosada o suspendida a techo.
17.1671.1303.63 | Luminaria lineal minimalista de 1405 mm para uso independiente de la familia Essence de TROLL. | TROLL | IN | Lineales de Superfície | Essence | Essence Ecoled | ESPAÑA |  | Y | [5 empty] | Y | Y |  | CERAMIC_WHITE | 36 x 1405 x 63 | 45 x 1430 x 75 |  |  | de -20°C a 35°C | 120_277V | A | 36 | 2551 | 70,9 |  |  |  |  | Equipo de control electrónico | Y | Y |  | 50000 | LED | 0,94 |  |  | 40 |  |  | CLASS1 | 75 | Single |  | 3000 | Led |  | 34 | 4050 | 3 | [7 empty] | 80 |  | Luminaria lineal minimalista de 1405 mm para uso independiente de la familia Essence de TROLL con temperatura de color estable de 3000º K (warm white) optimizada para una eficaz iluminación general interior de oficinas, hospitales y espacios comerciales, residenciales u hoteleros y dotada con un innovador balance térmico mediante refrigeración pasiva. Diseñado para instalación adosada o suspendida a techo. El cuerpo de la luminaria esta construido en aluminio extruido con acabados en blanco. La luminaria es IP40. La luminaria monta un difusor opal de policarbonato con un ángulo de apertura de 85º y utiliza una fuente de luz LED de 34 W con una reproducción cromática superior al 85% y una dispersión cromática de 3 SMCD. La luminaria tiene Flujo luminoso de [!REAL_LUMI_FLUX] Lm, con un rendimiento luminoso de [!LUMINOUS_EFFICIENCY] Lm/W, consumiendo una potencia total de [!REAL_POWER] W. La vida útil de la luminaria es de [!LIFE_TIME]h (establecida a un flujo luminoso límite del 70%). La luminaria va equipada con un equipo auxiliar electrónico ON/OF integrado y alimentado a tensión de red: 220-240V; 50/60 Hz. | El cuerpo de la luminaria esta construido en aluminio extruido. | La luminaria monta un difusor opal de policarbonato. | Luminaria diseñada para instalación adosada o suspendida a techo.
17.1671.1304.21 | Luminaria lineal minimalista de 1405 mm para uso independiente de la familia Essence de TROLL. | TROLL | IN | Lineales de Superfície | Essence | Essence Ecoled | ESPAÑA |  | Y | [5 empty] | Y | Y |  | GREY | 36 x 1405 x 63 | 45 x 1430 x 75 |  |  | de -20°C a 35°C | 120_277V | A | 36 | 2685 | 74,6 |  |  |  |  | Equipo de control electrónico | Y | Y |  | 50000 | LED | 0,94 |  |  | 40 |  |  | CLASS1 | 75 | Single |  | 4000 | Led |  | 34 | 4050 | 3 | [7 empty] | 80 |  | Luminaria lineal minimalista de 1405 mm para uso independiente de la familia Essence de TROLL con temperatura de color estable de 4000º K (neutral white) optimizada para una eficaz iluminación general interior de oficinas, hospitales y espacios comerciales, residenciales u hoteleros y dotada con un innovador balance térmico mediante refrigeración pasiva. Diseñado para instalación adosada o suspendida a techo. El cuerpo de la luminaria esta construido en aluminio extruido con acabados en gris. La luminaria es IP40. La luminaria monta un difusor opal de policarbonato con un ángulo de apertura de 85º y utiliza una fuente de luz LED de 34 W con una reproducción cromática superior al 85% y una dispersión cromática de 3 SMCD. La luminaria tiene Flujo luminoso de [!REAL_LUMI_FLUX] Lm, con un rendimiento luminoso de [!LUMINOUS_EFFICIENCY] Lm/W, consumiendo una potencia total de [!REAL_POWER] W. La vida útil de la luminaria es de [!LIFE_TIME]h (establecida a un flujo luminoso límite del 70%). La luminaria va equipada con un equipo auxiliar electrónico ON/OF integrado y alimentado a tensión de red: 220-240V; 50/60 Hz. | El cuerpo de la luminaria esta construido en aluminio extruido. | La luminaria monta un difusor opal de policarbonato. | Luminaria diseñada para instalación adosada o suspendida a techo.
17.1671.1305.04 | Luminaria lineal minimalista de 1405 mm para uso independiente de la familia Essence de TROLL. | TROLL | IN | Lineales de Superfície | Essence | Essence Ecoled | ESPAÑA |  | Y | [5 empty] | Y | Y |  | BLACK | 36 x 1405 x 63 | 45 x 1430 x 75 |  |  | de -20°C a 35°C | 120_277V | A | 26,7 | 2095 | 78,5 |  |  |  |  | Equipo de control electrónico Dimmable DALI | Y | Y |  | 50000 | LED | 0,94 |  |  | 40 |  |  | CLASS1 | 75 | Single |  | 3000 | Led |  | 24 | 3150 | 3 | [7 empty] | 80 |  | Luminaria lineal minimalista de 1405 mm para uso independiente de la familia Essence de TROLL con temperatura de color estable de 3000º K (warm white) optimizada para una eficaz iluminación general interior de oficinas, hospitales y espacios comerciales, residenciales u hoteleros y dotada con un innovador balance térmico mediante refrigeración pasiva. Diseñado para instalación adosada o suspendida a techo. El cuerpo de la luminaria esta construido en aluminio extruido con acabados en negro. La luminaria es IP40. La luminaria monta un difusor opal de policarbonato con un ángulo de apertura de 85º y utiliza una fuente de luz LED de 24 W con una reproducción cromática superior al 85% y una dispersión cromática de 3 SMCD. La luminaria tiene Flujo luminoso de [!REAL_LUMI_FLUX] Lm, con un rendimiento luminoso de [!LUMINOUS_EFFICIENCY] Lm/W, consumiendo una potencia total de [!REAL_POWER] W. La vida útil de la luminaria es de [!LIFE_TIME]h (establecida a un flujo luminoso límite del 70%). La luminaria va equipada con un equipo auxiliar electrónico Dimable DALI integrado y alimentado a tensión de red: 220-240V; 50/60 Hz. | El cuerpo de la luminaria esta construido en aluminio extruido. | La luminaria monta un difusor opal de policarbonato. | Luminaria diseñada para instalación adosada o suspendida a techo.
17.1671.2205.21 | Luminaria lineal minimalista de 1125 mm para formar líneas continuas de la familia Essence de TROLL. | TROLL | IN | Lineales de Superfície | Essence | Essence Ecoled | ESPAÑA |  | Y | [5 empty] | Y | Y |  | GREY | 36 x 1120 x 63 | 45 x 1150 x 75 |  |  | de -20°C a 35°C | 120_277V | A | 22 | 1677 | 76,2 |  |  |  |  | Equipo de control electrónico Dimmable DALI | Y | Y |  | 50000 | LED | 0,94 |  |  | 40 |  |  | CLASS1 | 75 | L.C. |  | 3000 | Led |  | 19,5 | 2700 | 3 | [7 empty] | 80 |  | Luminaria lineal minimalista de 1125 mm para formar líneas continuas de la familia Essence de TROLL con temperatura de color estable de 3000º K (warm white) optimizada para una eficaz iluminación general interior de oficinas, hospitales y espacios comerciales, residenciales u hoteleros y dotada con un innovador balance térmico mediante refrigeración pasiva. Diseñado para instalación adosada o suspendida a techo. El cuerpo de la luminaria esta construido en aluminio extruido con acabados en gris. La luminaria es IP40. La luminaria monta un difusor opal de policarbonato con un ángulo de apertura de 85º y utiliza una fuente de luz LED de 19,5 W con una reproducción cromática superior al 85% y una dispersión cromática de 3 SMCD. La luminaria tiene Flujo luminoso de [!REAL_LUMI_FLUX] Lm, con un rendimiento luminoso de [!LUMINOUS_EFFICIENCY] Lm/W, consumiendo una potencia total de [!REAL_POWER] W. La vida útil de la luminaria es de [!LIFE_TIME]h (establecida a un flujo luminoso límite del 70%). La luminaria va equipada con un equipo auxiliar electrónico Dimable DALI integrado y alimentado a tensión de red: 220-240V; 50/60 Hz. | El cuerpo de la luminaria esta construido en aluminio extruido. | La luminaria monta un difusor opal de policarbonato. | Luminaria diseñada para instalación adosada o suspendida a techo.
17.1671.3201.21 | Luminaria lineal minimalista de 1125 mm de la familia Essence de TROLL. | TROLL | IN | Lineales de Superfície | Essence | Essence Ecoled | ESPAÑA | [9 empty] | Y | GREY | 36 x 1125 x 63 | 45 x 1195 x 125 |  |  | de -20°C a 35°C | 120_277V | A | 22 | 1677 | 76,2 |  |  |  |  | Equipo de control electrónico | Y | Y |  | 50000 | LED | 0,94 |  |  | 40 |  |  | CLASS1 | 75 | 3-Ph track |  | 3000 | Led |  | 19,5 | 2700 | 3 | [7 empty] | 80 |  | Luminaria lineal minimalista de 1125 mm de la familia Essence de TROLL con temperatura de color estable de 3000º K (warm white) optimizada para una eficaz iluminación general interior de oficinas, hospitales y espacios comerciales, residenciales u hoteleros y dotada con un innovador balance térmico mediante refrigeración pasiva. Diseñado para instalación en el sistema de carril trifásico de TROLL. El cuerpo de la luminaria esta construido en aluminio extruido con acabados en gris. La luminaria es IP40. La luminaria monta un difusor opal de policarbonato con un ángulo de apertura de 85º y utiliza una fuente de luz LED de 19,5 W con una reproducción cromática superior al 85% y una dispersión cromática de 3 SMCD. La luminaria tiene Flujo luminoso de [!REAL_LUMI_FLUX] Lm, con un rendimiento luminoso de [!LUMINOUS_EFFICIENCY] Lm/W, consumiendo una potencia total de [!REAL_POWER] W. La vida útil de la luminaria es de [!LIFE_TIME]h (establecida a un flujo luminoso límite del 70%). La luminaria va equipada con un equipo auxiliar electrónico ON/OF integrado y alimentado a tensión de red: 220-240V; 50/60 Hz. | El cuerpo de la luminaria esta construido en aluminio extruido. | La luminaria monta un difusor opal de policarbonato. | Luminaria diseñada para instalación en el sistema de carril trifásico de TROLL.
17.1671.4103.04 | ESSENCE LED ECO, RECESSED, L=840mm, 20W, CRI>80, 3000K, 700mA, DIFUSSER, IP40. BLACK | TROLL | IN | Lineales Empotradas | Essence | Essence Ecoled | ESPAÑA |  | Y |  |  |  |  | Y |  |  |  | BLACK |  |  |  |  | de -20°C a 35°C | 120_277V |  | 20 | 2900 | 145 |  |  |  |  | Equipo de control electrónico | Y | Y |  |  | LED | 0,9 |  |  | 40 | [6 empty] | 3000 | Led | [11 empty] | 80
17.1671.4103.21 | ESSENCE LED ECO, RECESSED, L=840mm, 20W, CRI>80, 3000K, 700mA, DIFUSSER, IP40. GREY | TROLL | IN | Lineales Empotradas | Essence | Essence Ecoled | ESPAÑA |  | Y | [8 empty] | GREY |  |  |  |  | de -20°C a 35°C | 120_277V |  | 20 | 2900 | 145 |  |  |  |  | Equipo de control electrónico | Y | Y |  |  | LED | 0,9 |  |  | 40 | [6 empty] | 3000 | Led | [11 empty] | 80
17.1671.4103.63 | ESSENCE LED ECO, RECESSED, L=840mm, 20W, CRI>80, 3000K, 700mA, DIFUSSER, IP40. WHITE | TROLL | IN | Lineales Empotradas | Essence | Essence Ecoled | ESPAÑA |  | Y | [8 empty] | WHITE |  |  |  |  | de -20°C a 35°C | 120_277V |  | 20 | 2900 | 145 |  |  |  |  | Equipo de control electrónico | Y | Y |  |  | LED | 0,9 |  |  | 40 | [6 empty] | 3000 | Led | [11 empty] | 80
17.1671.4104.04 | ESSENCE LED ECO, RECESSED, L=840mm, 20W, CRI>80, 4000K, 700mA, DIFUSSER, IP40. BLACK | TROLL | IN | Lineales Empotradas | Essence | Essence Ecoled | ESPAÑA |  | Y | [8 empty] | BLACK |  |  |  |  | de -20°C a 35°C | 120_277V |  | 20 | 2900 | 145 |  |  |  |  | Equipo de control electrónico | Y | Y |  |  | LED | 0,9 |  |  | 40 | [6 empty] | 4000 | Led | [11 empty] | 80
17.1671.4104.21 | ESSENCE LED ECO, RECESSED, L=840mm, 20W, CRI>80, 4000K, 700mA, DIFUSSER, IP40. GREY | TROLL | IN | Lineales Empotradas | Essence | Essence Ecoled | ESPAÑA |  | Y | [8 empty] | GREY |  |  |  |  | de -20°C a 35°C | 120_277V |  | 20 | 2900 | 145 |  |  |  |  | Equipo de control electrónico | Y | Y |  |  | LED | 0,9 |  |  | 40 | [6 empty] | 4000 | Led | [11 empty] | 80
17.1671.4104.63 | ESSENCE LED ECO, RECESSED, L=840mm, 20W, CRI>80, 4000K, 700mA, DIFUSSER, IP40. WHITE | TROLL | IN | Lineales Empotradas | Essence | Essence Ecoled | ESPAÑA |  | Y | [8 empty] | WHITE |  |  |  |  | de -20°C a 35°C | 120_277V |  | 20 | 2900 | 145 |  |  |  |  | Equipo de control electrónico | Y | Y |  |  | LED | 0,9 |  |  | 40 | [6 empty] | 4000 | Led | [11 empty] | 80
17.1671.4107.04 | ESSENCE LED ECO, RECESSED, L=840mm, 20W, CRI>80, 3000K, 700mA, DIFUSSER, IP40, DALI. BLACK | TROLL | IN | Lineales Empotradas | Essence | Essence Ecoled | ESPAÑA |  | Y | [8 empty] | BLACK |  |  |  |  | de -20°C a 35°C | 120_277V |  | 20 | 2900 | 145 |  |  |  |  | Equipo de control electrónico Dimmable DALI | Y | Y |  |  | LED | 0,9 |  |  | 40 | [6 empty] | 3000 | Led | [11 empty] | 80
17.1671.4107.21 | ESSENCE LED ECO, RECESSED, L=840mm, 20W, CRI>80, 3000K, 700mA, DIFUSSER, IP40, DALI. GREY | TROLL | IN | Lineales Empotradas | Essence | Essence Ecoled | ESPAÑA |  | Y | [8 empty] | GREY |  |  |  |  | de -20°C a 35°C | 120_277V |  | 20 | 2900 | 145 |  |  |  |  | Equipo de control electrónico Dimmable DALI | Y | Y |  |  | LED | 0,9 |  |  | 40 | [6 empty] | 3000 | Led | [11 empty] | 80
17.1671.4107.63 | ESSENCE LED ECO, RECESSED, L=840mm, 20W, CRI>80, 3000K, 700mA, DIFUSSER, IP40, DALI. WHITE | TROLL | IN | Lineales Empotradas | Essence | Essence Ecoled | ESPAÑA |  | Y | [8 empty] | WHITE |  |  |  |  | de -20°C a 35°C | 120_277V |  | 20 | 2900 | 145 |  |  |  |  | Equipo de control electrónico Dimmable DALI | Y | Y |  |  | LED | 0,9 |  |  | 40 | [6 empty] | 3000 | Led | [11 empty] | 80
17.1671.4108.04 | ESSENCE LED ECO, RECESSED, L=840mm, 20W, CRI>80, 4000K, 700mA, DIFUSSER, IP40, DALI. BLACK | TROLL | IN | Lineales Empotradas | Essence | Essence Ecoled | ESPAÑA |  | Y | [8 empty] | BLACK |  |  |  |  | de -20°C a 35°C | 120_277V |  | 20 | 2900 | 145 |  |  |  |  | Equipo de control electrónico Dimmable DALI | Y | Y |  |  | LED | 0,9 |  |  | 40 | [6 empty] | 4000 | Led | [11 empty] | 80
17.1671.4108.21 | ESSENCE LED ECO, RECESSED, L=840mm, 20W, CRI>80, 4000K, 700mA, DIFUSSER, IP40, DALI. GREY | TROLL | IN | Lineales Empotradas | Essence | Essence Ecoled | ESPAÑA |  | Y | [8 empty] | GREY |  |  |  |  | de -20°C a 35°C | 120_277V |  | 20 | 2900 | 145 |  |  |  |  | Equipo de control electrónico Dimmable DALI | Y | Y |  |  | LED | 0,9 |  |  | 40 | [6 empty] | 4000 | Led | [11 empty] | 80
17.1671.4108.63 | ESSENCE LED ECO, RECESSED, L=840mm, 20W, CRI>80, 4000K, 700mA, DIFUSSER, IP40, DALI. WHITE | TROLL | IN | Lineales Empotradas | Essence | Essence Ecoled | ESPAÑA |  | Y | [8 empty] | WHITE |  |  |  |  | de -20°C a 35°C | 120_277V |  | 20 | 2900 | 145 |  |  |  |  | Equipo de control electrónico Dimmable DALI | Y | Y |  |  | LED | 0,9 |  |  | 40 | [6 empty] | 4000 | Led | [11 empty] | 80
17.1671.4111.04 | ESSENCE LED ECO, RECESSED, L=840mm, 20W, CRI>80, 3000K, 700mA, DIFUSSER, IP40, 1-10. BLACK | TROLL | IN | Lineales Empotradas | Essence | Essence Ecoled | ESPAÑA |  | Y | [8 empty] | BLACK |  |  |  |  | de -20°C a 35°C | 120_277V |  | 20 | 2900 | 145 |  |  |  |  | Equipo Electrónico Dimerizable 1-10V | Y | Y |  |  | LED | 0,9 |  |  | 40 | [6 empty] | 3000 | Led | [11 empty] | 80
17.1671.4111.21 | ESSENCE LED ECO, RECESSED, L=840mm, 20W, CRI>80, 3000K, 700mA, DIFUSSER, IP40, 1-10. GREY | TROLL | IN | Lineales Empotradas | Essence | Essence Ecoled | ESPAÑA |  | Y | [8 empty] | GREY |  |  |  |  | de -20°C a 35°C | 120_277V |  | 20 | 2900 | 145 |  |  |  |  | Equipo Electrónico Dimerizable 1-10V | Y | Y |  |  | LED | 0,9 |  |  | 40 | [6 empty] | 3000 | Led | [11 empty] | 80
17.1671.4111.63 | ESSENCE LED ECO, RECESSED, L=840mm, 20W, CRI>80, 3000K, 700mA, DIFUSSER, IP40, 1-10. WHITE | TROLL | IN | Lineales Empotradas | Essence | Essence Ecoled | ESPAÑA |  | Y | [8 empty] | WHITE |  |  |  |  | de -20°C a 35°C | 120_277V |  | 20 | 2900 | 145 |  |  |  |  | Equipo Electrónico Dimerizable 1-10V | Y | Y |  |  | LED | 0,9 |  |  | 40 | [6 empty] | 3000 | Led | [11 empty] | 80
17.1671.4112.04 | ESSENCE LED ECO, RECESSED, L=840mm, 20W, CRI>80, 4000K, 700mA, DIFUSSER, IP40, 1-10. BLACK | TROLL | IN | Lineales Empotradas | Essence | Essence Ecoled | ESPAÑA |  | Y | [8 empty] | BLACK |  |  |  |  | de -20°C a 35°C | 120_277V |  | 20 | 2900 | 145 |  |  |  |  | Equipo Electrónico Dimerizable 1-10V | Y | Y |  |  | LED | 0,9 |  |  | 40 | [6 empty] | 4000 | Led | [11 empty] | 80
17.1671.4112.21 | ESSENCE LED ECO, RECESSED, L=840mm, 20W, CRI>80, 4000K, 700mA, DIFUSSER, IP40, 1-10. GREY | TROLL | IN | Lineales Empotradas | Essence | Essence Ecoled | ESPAÑA |  | Y | [8 empty] | GREY |  |  |  |  | de -20°C a 35°C | 120_277V |  | 20 | 2900 | 145 |  |  |  |  | Equipo Electrónico Dimerizable 1-10V | Y | Y |  |  | LED | 0,9 |  |  | 40 | [6 empty] | 4000 | Led | [11 empty] | 80
17.1671.4112.63 | ESSENCE LED ECO, RECESSED, L=840mm, 20W, CRI>80, 4000K, 700mA, DIFUSSER, IP40, 1-10. WHITE | TROLL | IN | Lineales Empotradas | Essence | Essence Ecoled | ESPAÑA |  | Y | [8 empty] | WHITE |  |  |  |  | de -20°C a 35°C | 120_277V |  | 20 | 2900 | 145 |  |  |  |  | Equipo Electrónico Dimerizable 1-10V | Y | Y |  |  | LED | 0,9 |  |  | 40 | [6 empty] | 4000 | Led | [11 empty] | 80
17.1671.4203.04 | ESSENCE LED ECO, RECESSED, L=1120mm, 27W, CRI>80, 3000K, 900mA, DIFUSSER, IP40. BLACK | TROLL | IN | Lineales Empotradas | Essence | Essence Ecoled | ESPAÑA |  | Y | [8 empty] | BLACK |  |  |  |  | de -20°C a 35°C | 120_277V |  | 27 | 3800 | 140.7407 |  |  |  |  | Equipo de control electrónico | Y | Y |  |  | LED | 0,9 |  |  | 40 | [6 empty] | 3000 | Led | [11 empty] | 80
17.1671.4203.21 | ESSENCE LED ECO, RECESSED, L=1120mm, 27W, CRI>80, 3000K, 900mA, DIFUSSER, IP40. GREY | TROLL | IN | Lineales Empotradas | Essence | Essence Ecoled | ESPAÑA |  | Y | [8 empty] | GREY |  |  |  |  | de -20°C a 35°C | 120_277V |  | 27 | 3800 | 140.7407 |  |  |  |  | Equipo de control electrónico | Y | Y |  |  | LED | 0,9 |  |  | 40 | [6 empty] | 3000 | Led | [11 empty] | 80
17.1671.4203.63 | ESSENCE LED ECO, RECESSED, L=1120mm, 27W, CRI>80, 3000K, 900mA, DIFUSSER, IP40. WHITE | TROLL | IN | Lineales Empotradas | Essence | Essence Ecoled | ESPAÑA |  | Y | [8 empty] | WHITE |  |  |  |  | de -20°C a 35°C | 120_277V |  | 27 | 3800 | 140.7407 |  |  |  |  | Equipo de control electrónico | Y | Y |  |  | LED | 0,9 |  |  | 40 | [6 empty] | 3000 | Led | [11 empty] | 80
17.1671.4204.04 | ESSENCE LED ECO, RECESSED, L=1120mm, 27W, CRI>80, 4000K, 900mA, DIFUSSER, IP40. BLACK | TROLL | IN | Lineales Empotradas | Essence | Essence Ecoled | ESPAÑA |  | Y | [8 empty] | BLACK |  |  |  |  | de -20°C a 35°C | 120_277V |  | 27 | 3800 | 140.7407 |  |  |  |  | Equipo de control electrónico | Y | Y |  |  | LED | 0,9 |  |  | 40 | [6 empty] | 4000 | Led | [11 empty] | 80
17.1671.4204.21 | ESSENCE LED ECO, RECESSED, L=1120mm, 27W, CRI>80, 4000K, 900mA, DIFUSSER, IP40. GREY | TROLL | IN | Lineales Empotradas | Essence | Essence Ecoled | ESPAÑA |  | Y | [8 empty] | GREY |  |  |  |  | de -20°C a 35°C | 120_277V |  | 27 | 3800 | 140.7407 |  |  |  |  | Equipo de control electrónico | Y | Y |  |  | LED | 0,9 |  |  | 40 | [6 empty] | 4000 | Led | [11 empty] | 80
17.1671.4204.63 | ESSENCE LED ECO, RECESSED, L=1120mm, 27W, CRI>80, 4000K, 900mA, DIFUSSER, IP40. WHITE | TROLL | IN | Lineales Empotradas | Essence | Essence Ecoled | ESPAÑA |  | Y | [8 empty] | WHITE |  |  |  |  | de -20°C a 35°C | 120_277V |  | 27 | 3800 | 140.7407 |  |  |  |  | Equipo de control electrónico | Y | Y |  |  | LED | 0,9 |  |  | 40 | [6 empty] | 4000 | Led | [11 empty] | 80
17.1671.4207.04 | ESSENCE LED ECO, RECESSED, L=1120mm, 27W, CRI>80, 3000K, 900mA, DIFUSSER, IP40, DALI. BLACK | TROLL | IN | Lineales Empotradas | Essence | Essence Ecoled | ESPAÑA |  | Y | [8 empty] | BLACK |  |  |  |  | de -20°C a 35°C | 120_277V |  | 27 | 3800 | 140.7407 |  |  |  |  | Equipo de control electrónico Dimmable DALI | Y | Y |  |  | LED | 0,9 |  |  | 40 | [6 empty] | 3000 | Led | [11 empty] | 80
17.1671.4207.21 | ESSENCE LED ECO, RECESSED, L=1120mm, 27W, CRI>80, 3000K, 900mA, DIFUSSER, IP40, DALI. GREY | TROLL | IN | Lineales Empotradas | Essence | Essence Ecoled | ESPAÑA |  | Y | [8 empty] | GREY |  |  |  |  | de -20°C a 35°C | 120_277V |  | 27 | 3800 | 140.7407 |  |  |  |  | Equipo de control electrónico Dimmable DALI | Y | Y |  |  | LED | 0,9 |  |  | 40 | [6 empty] | 3000 | Led | [11 empty] | 80
17.1671.4207.63 | ESSENCE LED ECO, RECESSED, L=1120mm, 27W, CRI>80, 3000K, 900mA, DIFUSSER, IP40, DALI. WHITE | TROLL | IN | Lineales Empotradas | Essence | Essence Ecoled | ESPAÑA |  | Y | [8 empty] | WHITE |  |  |  |  | de -20°C a 35°C | 120_277V |  | 27 | 3800 | 140.7407 |  |  |  |  | Equipo de control electrónico Dimmable DALI | Y | Y |  |  | LED | 0,9 |  |  | 40 | [6 empty] | 3000 | Led | [11 empty] | 80
17.1671.4208.04 | ESSENCE LED ECO, RECESSED, L=1120mm, 27W, CRI>80, 4000K, 900mA, DIFUSSER, IP40, DALI. BLACK | TROLL | IN | Lineales Empotradas | Essence | Essence Ecoled | ESPAÑA |  | Y | [8 empty] | BLACK |  |  |  |  | de -20°C a 35°C | 120_277V |  | 27 | 3800 | 140.7407 |  |  |  |  | Equipo de control electrónico Dimmable DALI | Y | Y |  |  | LED | 0,9 |  |  | 40 | [6 empty] | 4000 | Led | [11 empty] | 80
17.1671.4208.21 | ESSENCE LED ECO, RECESSED, L=1120mm, 27W, CRI>80, 4000K, 900mA, DIFUSSER, IP40, DALI. GREY | TROLL | IN | Lineales Empotradas | Essence | Essence Ecoled | ESPAÑA |  | Y | [8 empty] | GREY |  |  |  |  | de -20°C a 35°C | 120_277V |  | 27 | 3800 | 140.7407 |  |  |  |  | Equipo de control electrónico Dimmable DALI | Y | Y |  |  | LED | 0,9 |  |  | 40 | [6 empty] | 4000 | Led | [11 empty] | 80
17.1671.4208.63 | ESSENCE LED ECO, RECESSED, L=1120mm, 27W, CRI>80, 4000K, 900mA, DIFUSSER, IP40, DALI. WHITE | TROLL | IN | Lineales Empotradas | Essence | Essence Ecoled | ESPAÑA |  | Y | [8 empty] | WHITE |  |  |  |  | de -20°C a 35°C | 120_277V |  | 27 | 3800 | 140.7407 |  |  |  |  | Equipo de control electrónico Dimmable DALI | Y | Y |  |  | LED | 0,9 |  |  | 40 | [6 empty] | 4000 | Led | [11 empty] | 80
17.1671.4211.04 | ESSENCE LED ECO, RECESSED, L=1120mm, 27W, CRI>80, 3000K, 900mA, DIFUSSER, IP40, 1-10. BLACK | TROLL | IN | Lineales Empotradas | Essence | Essence Ecoled | ESPAÑA |  | Y | [8 empty] | BLACK |  |  |  |  | de -20°C a 35°C | 120_277V |  | 27 | 3800 | 140.7407 |  |  |  |  | Equipo Electrónico Dimerizable 1-10V | Y | Y |  |  | LED | 0,9 |  |  | 40 | [6 empty] | 3000 | Led | [11 empty] | 80
17.1671.4211.21 | ESSENCE LED ECO, RECESSED, L=1120mm, 27W, CRI>80, 3000K, 900mA, DIFUSSER, IP40, 1-10. GREY | TROLL | IN | Lineales Empotradas | Essence | Essence Ecoled | ESPAÑA |  | Y | [8 empty] | GREY |  |  |  |  | de -20°C a 35°C | 120_277V |  | 27 | 3800 | 140.7407 |  |  |  |  | Equipo Electrónico Dimerizable 1-10V | Y | Y |  |  | LED | 0,9 |  |  | 40 | [6 empty] | 3000 | Led | [11 empty] | 80
17.1671.4211.63 | ESSENCE LED ECO, RECESSED, L=1120mm, 27W, CRI>80, 3000K, 900mA, DIFUSSER, IP40, 1-10. WHITE | TROLL | IN | Lineales Empotradas | Essence | Essence Ecoled | ESPAÑA |  | Y | [8 empty] | WHITE |  |  |  |  | de -20°C a 35°C | 120_277V |  | 27 | 3800 | 140.7407 |  |  |  |  | Equipo Electrónico Dimerizable 1-10V | Y | Y |  |  | LED | 0,9 |  |  | 40 | [6 empty] | 3000 | Led | [11 empty] | 80
17.1671.4212.04 | ESSENCE LED ECO, RECESSED, L=1120mm, 27W, CRI>80, 4000K, 900mA, DIFUSSER, IP40, 1-10. BLACK | TROLL | IN | Lineales Empotradas | Essence | Essence Ecoled | ESPAÑA |  | Y | [8 empty] | BLACK |  |  |  |  | de -20°C a 35°C | 120_277V |  | 27 | 3800 | 140.7407 |  |  |  |  | Equipo Electrónico Dimerizable 1-10V | Y | Y |  |  | LED | 0,9 |  |  | 40 | [6 empty] | 4000 | Led | [11 empty] | 80
17.1671.4212.21 | ESSENCE LED ECO, RECESSED, L=1120mm, 27W, CRI>80, 4000K, 900mA, DIFUSSER, IP40, 1-10. GREY | TROLL | IN | Lineales Empotradas | Essence | Essence Ecoled | ESPAÑA |  | Y | [8 empty] | GREY |  |  |  |  | de -20°C a 35°C | 120_277V |  | 27 | 3800 | 140.7407 |  |  |  |  | Equipo Electrónico Dimerizable 1-10V | Y | Y |  |  | LED | 0,9 |  |  | 40 | [6 empty] | 4000 | Led | [11 empty] | 80
17.1671.4212.63 | ESSENCE LED ECO, RECESSED, L=1120mm, 27W, CRI>80, 4000K, 900mA, DIFUSSER, IP40, 1-10. WHITE | TROLL | IN | Lineales Empotradas | Essence | Essence Ecoled | ESPAÑA |  | Y | [8 empty] | WHITE |  |  |  |  | de -20°C a 35°C | 120_277V |  | 27 | 3800 | 140.7407 |  |  |  |  | Equipo Electrónico Dimerizable 1-10V | Y | Y |  |  | LED | 0,9 |  |  | 40 | [6 empty] | 4000 | Led | [11 empty] | 80
17.1671.4303.04 | ESSENCE LED ECO, RECESSED, L=1400mm, 34W, CRI>80, 3000K, 1200mA, DIFUSSER, IP40. BLACK | TROLL | IN | Lineales Empotradas | Essence | Essence Ecoled | ESPAÑA |  | Y | [8 empty] | BLACK |  |  |  |  | de -20°C a 35°C | 120_277V |  | 34 | 4800 | 141.1765 |  |  |  |  | Equipo de control electrónico | Y | Y |  |  | LED | 0,9 |  |  | 40 | [6 empty] | 3000 | Led | [11 empty] | 80
17.1671.4303.21 | ESSENCE LED ECO, RECESSED, L=1400mm, 34W, CRI>80, 3000K, 1200mA, DIFUSSER, IP40. GREY | TROLL | IN | Lineales Empotradas | Essence | Essence Ecoled | ESPAÑA |  | Y | [8 empty] | GREY |  |  |  |  | de -20°C a 35°C | 120_277V |  | 34 | 4800 | 141.1765 |  |  |  |  | Equipo de control electrónico | Y | Y |  |  | LED | 0,9 |  |  | 40 | [6 empty] | 3000 | Led | [11 empty] | 80
17.1671.4303.63 | ESSENCE LED ECO, RECESSED, L=1400mm, 34W, CRI>80, 3000K, 1200mA, DIFUSSER, IP40. WHITE | TROLL | IN | Lineales Empotradas | Essence | Essence Ecoled | ESPAÑA |  | Y | [8 empty] | WHITE |  |  |  |  | de -20°C a 35°C | 120_277V |  | 34 | 4800 | 141.1765 |  |  |  |  | Equipo de control electrónico | Y | Y |  |  | LED | 0,9 |  |  | 40 | [6 empty] | 3000 | Led | [11 empty] | 80
17.1671.4304.04 | ESSENCE LED ECO, RECESSED, L=1400mm, 34W, CRI>80, 4000K, 1200mA, DIFUSSER, IP40. BLACK | TROLL | IN | Lineales Empotradas | Essence | Essence Ecoled | ESPAÑA |  | Y | [8 empty] | BLACK |  |  |  |  | de -20°C a 35°C | 120_277V |  | 34 | 4800 | 141.1765 |  |  |  |  | Equipo de control electrónico | Y | Y |  |  | LED | 0,9 |  |  | 40 | [6 empty] | 4000 | Led | [11 empty] | 80
17.1671.4304.21 | ESSENCE LED ECO, RECESSED, L=1400mm, 34W, CRI>80, 4000K, 1200mA, DIFUSSER, IP40. GREY | TROLL | IN | Lineales Empotradas | Essence | Essence Ecoled | ESPAÑA |  | Y | [8 empty] | GREY |  |  |  |  | de -20°C a 35°C | 120_277V |  | 34 | 4800 | 141.1765 |  |  |  |  | Equipo de control electrónico | Y | Y |  |  | LED | 0,9 |  |  | 40 | [6 empty] | 4000 | Led | [11 empty] | 80
17.1671.4304.63 | ESSENCE LED ECO, RECESSED, L=1400mm, 34W, CRI>80, 4000K, 1200mA, DIFUSSER, IP40. WHITE | TROLL | IN | Lineales Empotradas | Essence | Essence Ecoled | ESPAÑA |  | Y | [8 empty] | WHITE |  |  |  |  | de -20°C a 35°C | 120_277V |  | 34 | 4800 | 141.1765 |  |  |  |  | Equipo de control electrónico | Y | Y |  |  | LED | 0,9 |  |  | 40 | [6 empty] | 4000 | Led | [11 empty] | 80
17.1671.4307.04 | ESSENCE LED ECO, RECESSED, L=1400mm, 34W, CRI>80, 3000K, 1200mA, DIFUSSER, IP40, DALI. BLACK | TROLL | IN | Lineales Empotradas | Essence | Essence Ecoled | ESPAÑA |  | Y | [8 empty] | BLACK |  |  |  |  | de -20°C a 35°C | 120_277V |  | 34 | 4800 | 141.1765 |  |  |  |  | Equipo de control electrónico Dimmable DALI | Y | Y |  |  | LED | 0,9 |  |  | 40 | [6 empty] | 3000 | Led | [11 empty] | 80
17.1671.4307.21 | ESSENCE LED ECO, RECESSED, L=1400mm, 34W, CRI>80, 3000K, 1200mA, DIFUSSER, IP40, DALI. GREY | TROLL | IN | Lineales Empotradas | Essence | Essence Ecoled | ESPAÑA |  | Y | [8 empty] | GREY |  |  |  |  | de -20°C a 35°C | 120_277V |  | 34 | 4800 | 141.1765 |  |  |  |  | Equipo de control electrónico Dimmable DALI | Y | Y |  |  | LED | 0,9 |  |  | 40 | [6 empty] | 3000 | Led | [11 empty] | 80
17.1671.4307.63 | ESSENCE LED ECO, RECESSED, L=1400mm, 34W, CRI>80, 3000K, 1200mA, DIFUSSER, IP40, DALI. WHITE | TROLL | IN | Lineales Empotradas | Essence | Essence Ecoled | ESPAÑA |  | Y | [8 empty] | WHITE |  |  |  |  | de -20°C a 35°C | 120_277V |  | 34 | 4800 | 141.1765 |  |  |  |  | Equipo de control electrónico Dimmable DALI | Y | Y |  |  | LED | 0,9 |  |  | 40 | [6 empty] | 3000 | Led | [11 empty] | 80
17.1671.4308.04 | ESSENCE LED ECO, RECESSED, L=1400mm, 34W, CRI>80, 4000K, 1200mA, DIFUSSER, IP40, DALI. BLACK | TROLL | IN | Lineales Empotradas | Essence | Essence Ecoled | ESPAÑA |  | Y | [8 empty] | BLACK |  |  |  |  | de -20°C a 35°C | 120_277V |  | 34 | 4800 | 141.1765 |  |  |  |  | Equipo de control electrónico Dimmable DALI | Y | Y |  |  | LED | 0,9 |  |  | 40 | [6 empty] | 4000 | Led | [11 empty] | 80
17.1671.4308.21 | ESSENCE LED ECO, RECESSED, L=1400mm, 34W, CRI>80, 4000K, 1200mA, DIFUSSER, IP40, DALI. GREY | TROLL | IN | Lineales Empotradas | Essence | Essence Ecoled | ESPAÑA |  | Y | [8 empty] | GREY |  |  |  |  | de -20°C a 35°C | 120_277V |  | 34 | 4800 | 141.1765 |  |  |  |  | Equipo de control electrónico Dimmable DALI | Y | Y |  |  | LED | 0,9 |  |  | 40 | [6 empty] | 4000 | Led | [11 empty] | 80
17.1671.4308.63 | ESSENCE LED ECO, RECESSED, L=1400mm, 34W, CRI>80, 4000K, 1200mA, DIFUSSER, IP40, DALI. WHITE | TROLL | IN | Lineales Empotradas | Essence | Essence Ecoled | ESPAÑA |  | Y | [8 empty] | WHITE |  |  |  |  | de -20°C a 35°C | 120_277V |  | 34 | 4800 | 141.1765 |  |  |  |  | Equipo de control electrónico Dimmable DALI | Y | Y |  |  | LED | 0,9 |  |  | 40 | [6 empty] | 4000 | Led | [11 empty] | 80
17.1671.4311.04 | ESSENCE LED ECO, RECESSED, L=1400mm, 34W, CRI>80, 3000K, 1200mA, DIFUSSER, IP40, 1-10. BLACK | TROLL | IN | Lineales Empotradas | Essence | Essence Ecoled | ESPAÑA |  | Y | [8 empty] | BLACK |  |  |  |  | de -20°C a 35°C | 120_277V |  | 34 | 4800 | 141.1765 |  |  |  |  | Equipo Electrónico Dimerizable 1-10V | Y | Y |  |  | LED | 0,9 |  |  | 40 | [6 empty] | 3000 | Led | [11 empty] | 80
17.1671.4311.21 | ESSENCE LED ECO, RECESSED, L=1400mm, 34W, CRI>80, 3000K, 1200mA, DIFUSSER, IP40, 1-10. GREY | TROLL | IN | Lineales Empotradas | Essence | Essence Ecoled | ESPAÑA |  | Y | [8 empty] | GREY |  |  |  |  | de -20°C a 35°C | 120_277V |  | 34 | 4800 | 141.1765 |  |  |  |  | Equipo Electrónico Dimerizable 1-10V | Y | Y |  |  | LED | 0,9 |  |  | 40 | [6 empty] | 3000 | Led | [11 empty] | 80
17.1671.4311.63 | ESSENCE LED ECO, RECESSED, L=1400mm, 34W, CRI>80, 3000K, 1200mA, DIFUSSER, IP40, 1-10. WHITE | TROLL | IN | Lineales Empotradas | Essence | Essence Ecoled | ESPAÑA |  | Y | [8 empty] | WHITE |  |  |  |  | de -20°C a 35°C | 120_277V |  | 34 | 4800 | 141.1765 |  |  |  |  | Equipo Electrónico Dimerizable 1-10V | Y | Y |  |  | LED | 0,9 |  |  | 40 | [6 empty] | 3000 | Led | [11 empty] | 80
17.1671.4312.04 | ESSENCE LED ECO, RECESSED, L=1400mm, 34W, CRI>80, 4000K, 1200mA, DIFUSSER, IP40, 1-10. BLACK | TROLL | IN | Lineales Empotradas | Essence | Essence Ecoled | ESPAÑA |  | Y | [8 empty] | BLACK |  |  |  |  | de -20°C a 35°C | 120_277V |  | 34 | 4800 | 141.1765 |  |  |  |  | Equipo Electrónico Dimerizable 1-10V | Y | Y |  |  | LED | 0,9 |  |  | 40 | [6 empty] | 4000 | Led | [11 empty] | 80
17.1671.4312.21 | ESSENCE LED ECO, RECESSED, L=1400mm, 34W, CRI>80, 4000K, 1200mA, DIFUSSER, IP40, 1-10. GREY | TROLL | IN | Lineales Empotradas | Essence | Essence Ecoled | ESPAÑA |  | Y | [8 empty] | GREY |  |  |  |  | de -20°C a 35°C | 120_277V |  | 34 | 4800 | 141.1765 |  |  |  |  | Equipo Electrónico Dimerizable 1-10V | Y | Y |  |  | LED | 0,9 |  |  | 40 | [6 empty] | 4000 | Led | [11 empty] | 80
17.1671.4312.63 | ESSENCE LED ECO, RECESSED, L=1400mm, 34W, CRI>80, 4000K, 1200mA, DIFUSSER, IP40, 1-10. WHITE | TROLL | IN | Lineales Empotradas | Essence | Essence Ecoled | ESPAÑA |  | Y | [8 empty] | WHITE |  |  |  |  | de -20°C a 35°C | 120_277V |  | 34 | 4800 | 141.1765 |  |  |  |  | Equipo Electrónico Dimerizable 1-10V | Y | Y |  |  | LED | 0,9 |  |  | 40 | [6 empty] | 4000 | Led | [11 empty] | 80
17.1671.4403.04 | ESSENCE LED ECO, RECESSED, L=1680mm, 40W, CRI>80, 3000K, 1400mA, DIFUSSER, IP40. BLACK | TROLL | IN | Lineales Empotradas | Essence | Essence Ecoled | ESPAÑA |  | Y | [8 empty] | BLACK |  |  |  |  | de -20°C a 35°C | 120_277V |  | 40 | 5800 | 145 |  |  |  |  | Equipo de control electrónico | Y | Y |  |  | LED | 0,9 |  |  | 40 | [6 empty] | 3000 | Led | [11 empty] | 80
17.1671.4403.21 | ESSENCE LED ECO, RECESSED, L=1680mm, 40W, CRI>80, 3000K, 1400mA, DIFUSSER, IP40. GREY | TROLL | IN | Lineales Empotradas | Essence | Essence Ecoled | ESPAÑA |  | Y | [8 empty] | GREY |  |  |  |  | de -20°C a 35°C | 120_277V |  | 40 | 5800 | 145 |  |  |  |  | Equipo de control electrónico | Y | Y |  |  | LED | 0,9 |  |  | 40 | [6 empty] | 3000 | Led | [11 empty] | 80
17.1671.4403.63 | ESSENCE LED ECO, RECESSED, L=1680mm, 40W, CRI>80, 3000K, 1400mA, DIFUSSER, IP40. WHITE | TROLL | IN | Lineales Empotradas | Essence | Essence Ecoled | ESPAÑA |  | Y | [8 empty] | WHITE |  |  |  |  | de -20°C a 35°C | 120_277V |  | 40 | 5800 | 145 |  |  |  |  | Equipo de control electrónico | Y | Y |  |  | LED | 0,9 |  |  | 40 | [6 empty] | 3000 | Led | [11 empty] | 80
17.1671.4404.04 | ESSENCE LED ECO, RECESSED, L=1680mm, 40W, CRI>80, 4000K, 1400mA, DIFUSSER, IP40. BLACK | TROLL | IN | Lineales Empotradas | Essence | Essence Ecoled | ESPAÑA |  | Y | [8 empty] | BLACK |  |  |  |  | de -20°C a 35°C | 120_277V |  | 40 | 5800 | 145 |  |  |  |  | Equipo de control electrónico | Y | Y |  |  | LED | 0,9 |  |  | 40 | [6 empty] | 4000 | Led | [11 empty] | 80
17.1671.4404.21 | ESSENCE LED ECO, RECESSED, L=1680mm, 40W, CRI>80, 4000K, 1400mA, DIFUSSER, IP40. GREY | TROLL | IN | Lineales Empotradas | Essence | Essence Ecoled | ESPAÑA |  | Y | [8 empty] | GREY |  |  |  |  | de -20°C a 35°C | 120_277V |  | 40 | 5800 | 145 |  |  |  |  | Equipo de control electrónico | Y | Y |  |  | LED | 0,9 |  |  | 40 | [6 empty] | 4000 | Led | [11 empty] | 80
17.1671.4404.63 | ESSENCE LED ECO, RECESSED, L=1680mm, 40W, CRI>80, 4000K, 1400mA, DIFUSSER, IP40. WHITE | TROLL | IN | Lineales Empotradas | Essence | Essence Ecoled | ESPAÑA |  | Y | [8 empty] | WHITE |  |  |  |  | de -20°C a 35°C | 120_277V |  | 40 | 5800 | 145 |  |  |  |  | Equipo de control electrónico | Y | Y |  |  | LED | 0,9 |  |  | 40 | [6 empty] | 4000 | Led | [11 empty] | 80
17.1671.4407.04 | ESSENCE LED ECO, RECESSED, L=1680mm, 40W, CRI>80, 3000K, 1400mA, DIFUSSER, IP40, DALI. BLACK | TROLL | IN | Lineales Empotradas | Essence | Essence Ecoled | ESPAÑA |  | Y | [8 empty] | BLACK |  |  |  |  | de -20°C a 35°C | 120_277V |  | 40 | 5800 | 145 |  |  |  |  | Equipo de control electrónico Dimmable DALI | Y | Y |  |  | LED | 0,9 |  |  | 40 | [6 empty] | 3000 | Led | [11 empty] | 80
17.1671.4407.21 | ESSENCE LED ECO, RECESSED, L=1680mm, 40W, CRI>80, 3000K, 1400mA, DIFUSSER, IP40, DALI. GREY | TROLL | IN | Lineales Empotradas | Essence | Essence Ecoled | ESPAÑA |  | Y | [8 empty] | GREY |  |  |  |  | de -20°C a 35°C | 120_277V |  | 40 | 5800 | 145 |  |  |  |  | Equipo de control electrónico Dimmable DALI | Y | Y |  |  | LED | 0,9 |  |  | 40 | [6 empty] | 3000 | Led | [11 empty] | 80
17.1671.4407.63 | ESSENCE LED ECO, RECESSED, L=1680mm, 40W, CRI>80, 3000K, 1400mA, DIFUSSER, IP40, DALI. WHITE | TROLL | IN | Lineales Empotradas | Essence | Essence Ecoled | ESPAÑA |  | Y | [8 empty] | WHITE |  |  |  |  | de -20°C a 35°C | 120_277V |  | 40 | 5800 | 145 |  |  |  |  | Equipo de control electrónico Dimmable DALI | Y | Y |  |  | LED | 0,9 |  |  | 40 | [6 empty] | 3000 | Led | [11 empty] | 80
17.1671.4408.04 | ESSENCE LED ECO, RECESSED, L=1680mm, 40W, CRI>80, 4000K, 1400mA, DIFUSSER, IP40, DALI. BLACK | TROLL | IN | Lineales Empotradas | Essence | Essence Ecoled | ESPAÑA |  | Y | [8 empty] | BLACK |  |  |  |  | de -20°C a 35°C | 120_277V |  | 40 | 5800 | 145 |  |  |  |  | Equipo de control electrónico Dimmable DALI | Y | Y |  |  | LED | 0,9 |  |  | 40 | [6 empty] | 4000 | Led | [11 empty] | 80
17.1671.4408.21 | ESSENCE LED ECO, RECESSED, L=1680mm, 40W, CRI>80, 4000K, 1400mA, DIFUSSER, IP40, DALI. GREY | TROLL | IN | Lineales Empotradas | Essence | Essence Ecoled | ESPAÑA |  | Y | [8 empty] | GREY |  |  |  |  | de -20°C a 35°C | 120_277V |  | 40 | 5800 | 145 |  |  |  |  | Equipo de control electrónico Dimmable DALI | Y | Y |  |  | LED | 0,9 |  |  | 40 | [6 empty] | 4000 | Led | [11 empty] | 80
17.1671.4408.63 | ESSENCE LED ECO, RECESSED, L=1680mm, 40W, CRI>80, 4000K, 1400mA, DIFUSSER, IP40, DALI. WHITE | TROLL | IN | Lineales Empotradas | Essence | Essence Ecoled | ESPAÑA |  | Y | [8 empty] | WHITE |  |  |  |  | de -20°C a 35°C | 120_277V |  | 40 | 5800 | 145 |  |  |  |  | Equipo de control electrónico Dimmable DALI | Y | Y |  |  | LED | 0,9 |  |  | 40 | [6 empty] | 4000 | Led | [11 empty] | 80
17.1671.4411.04 | ESSENCE LED ECO, RECESSED, L=1680mm, 40W, CRI>80, 3000K, 1400mA, DIFUSSER, IP40, 1-10. BLACK | TROLL | IN | Lineales Empotradas | Essence | Essence Ecoled | ESPAÑA |  | Y | [8 empty] | BLACK |  |  |  |  | de -20°C a 35°C | 120_277V |  | 40 | 5800 | 145 |  |  |  |  | Equipo Electrónico Dimerizable 1-10V | Y | Y |  |  | LED | 0,9 |  |  | 40 | [6 empty] | 3000 | Led | [11 empty] | 80
17.1671.4411.21 | ESSENCE LED ECO, RECESSED, L=1680mm, 40W, CRI>80, 3000K, 1400mA, DIFUSSER, IP40, 1-10. GREY | TROLL | IN | Lineales Empotradas | Essence | Essence Ecoled | ESPAÑA |  | Y | [8 empty] | GREY |  |  |  |  | de -20°C a 35°C | 120_277V |  | 40 | 5800 | 145 |  |  |  |  | Equipo Electrónico Dimerizable 1-10V | Y | Y |  |  | LED | 0,9 |  |  | 40 | [6 empty] | 3000 | Led | [11 empty] | 80
17.1671.4411.63 | ESSENCE LED ECO, RECESSED, L=1680mm, 40W, CRI>80, 3000K, 1400mA, DIFUSSER, IP40, 1-10. WHITE | TROLL | IN | Lineales Empotradas | Essence | Essence Ecoled | ESPAÑA |  | Y | [8 empty] | WHITE |  |  |  |  | de -20°C a 35°C | 120_277V |  | 40 | 5800 | 145 |  |  |  |  | Equipo Electrónico Dimerizable 1-10V | Y | Y |  |  | LED | 0,9 |  |  | 40 | [6 empty] | 3000 | Led | [11 empty] | 80
17.1671.4412.04 | ESSENCE LED ECO, RECESSED, L=1680mm, 40W, CRI>80, 4000K, 1400mA, DIFUSSER, IP40, 1-10. BLACK | TROLL | IN | Lineales Empotradas | Essence | Essence Ecoled | ESPAÑA |  | Y | [8 empty] | BLACK |  |  |  |  | de -20°C a 35°C | 120_277V |  | 40 | 5800 | 145 |  |  |  |  | Equipo Electrónico Dimerizable 1-10V | Y | Y |  |  | LED | 0,9 |  |  | 40 | [6 empty] | 4000 | Led | [11 empty] | 80
17.1671.4412.21 | ESSENCE LED ECO, RECESSED, L=1680mm, 40W, CRI>80, 4000K, 1400mA, DIFUSSER, IP40, 1-10. GREY | TROLL | IN | Lineales Empotradas | Essence | Essence Ecoled | ESPAÑA |  | Y | [8 empty] | GREY |  |  |  |  | de -20°C a 35°C | 120_277V |  | 40 | 5800 | 145 |  |  |  |  | Equipo Electrónico Dimerizable 1-10V | Y | Y |  |  | LED | 0,9 |  |  | 40 | [6 empty] | 4000 | Led | [11 empty] | 80
17.1671.4412.63 | ESSENCE LED ECO, RECESSED, L=1680mm, 40W, CRI>80, 4000K, 1400mA, DIFUSSER, IP40, 1-10. WHITE | TROLL | IN | Lineales Empotradas | Essence | Essence Ecoled | ESPAÑA |  | Y | [8 empty] | WHITE |  |  |  |  | de -20°C a 35°C | 120_277V |  | 40 | 5800 | 145 |  |  |  |  | Equipo Electrónico Dimerizable 1-10V | Y | Y |  |  | LED | 0,9 |  |  | 40 | [6 empty] | 4000 | Led | [11 empty] | 80
17.1671.4503.04 | ESSENCE LED ECO, RECESSED, L=280mm, 7W, CRI>80, 3000K, 700mA, DIFUSSER, IP40. BLACK | TROLL | IN | Lineales Empotradas | Essence | Essence Ecoled | ESPAÑA |  | Y | [8 empty] | BLACK |  |  |  |  | de -20°C a 35°C | 120_277V |  | 7 | 970 | 138.5714 |  |  |  |  | Equipo de control electrónico | Y | Y |  |  | LED | 0,9 |  |  | 40 | [6 empty] | 3000 | Led | [11 empty] | 80
17.1671.4503.21 | ESSENCE LED ECO, RECESSED, L=280mm, 7W, CRI>80, 3000K, 700mA, DIFUSSER, IP40. GREY | TROLL | IN | Lineales Empotradas | Essence | Essence Ecoled | ESPAÑA |  | Y | [8 empty] | GREY |  |  |  |  | de -20°C a 35°C | 120_277V |  | 7 | 970 | 138.5714 |  |  |  |  | Equipo de control electrónico | Y | Y |  |  | LED | 0,9 |  |  | 40 | [6 empty] | 3000 | Led | [11 empty] | 80
17.1671.4503.63 | ESSENCE LED ECO, RECESSED, L=280mm, 7W, CRI>80, 3000K, 700mA, DIFUSSER, IP40. WHITE | TROLL | IN | Lineales Empotradas | Essence | Essence Ecoled | ESPAÑA |  | Y | [8 empty] | WHITE |  |  |  |  | de -20°C a 35°C | 120_277V |  | 7 | 970 | 138.5714 |  |  |  |  | Equipo de control electrónico | Y | Y |  |  | LED | 0,9 |  |  | 40 | [6 empty] | 3000 | Led | [11 empty] | 80
17.1671.4504.04 | ESSENCE LED ECO, RECESSED, L=280mm, 7W, CRI>80, 4000K, 700mA, DIFUSSER, IP40. BLACK | TROLL | IN | Lineales Empotradas | Essence | Essence Ecoled | ESPAÑA |  | Y | [8 empty] | BLACK |  |  |  |  | de -20°C a 35°C | 120_277V |  | 7 | 970 | 138.5714 |  |  |  |  | Equipo de control electrónico | Y | Y |  |  | LED | 0,9 |  |  | 40 | [6 empty] | 4000 | Led | [11 empty] | 80
17.1671.4504.21 | ESSENCE LED ECO, RECESSED, L=280mm, 7W, CRI>80, 4000K, 700mA, DIFUSSER, IP40. GREY | TROLL | IN | Lineales Empotradas | Essence | Essence Ecoled | ESPAÑA |  | Y | [8 empty] | GREY |  |  |  |  | de -20°C a 35°C | 120_277V |  | 7 | 970 | 138.5714 |  |  |  |  | Equipo de control electrónico | Y | Y |  |  | LED | 0,9 |  |  | 40 | [6 empty] | 4000 | Led | [11 empty] | 80
17.1671.4504.63 | ESSENCE LED ECO, RECESSED, L=280mm, 7W, CRI>80, 4000K, 700mA, DIFUSSER, IP40. WHITE | TROLL | IN | Lineales Empotradas | Essence | Essence Ecoled | ESPAÑA |  | Y | [8 empty] | WHITE |  |  |  |  | de -20°C a 35°C | 120_277V |  | 7 | 970 | 138.5714 |  |  |  |  | Equipo de control electrónico | Y | Y |  |  | LED | 0,9 |  |  | 40 | [6 empty] | 4000 | Led | [11 empty] | 80
17.1671.4507.04 | ESSENCE LED ECO, RECESSED, L=280mm, 7W, CRI>80, 3000K, 700mA, DIFUSSER, IP40, DALI. BLACK | TROLL | IN | Lineales Empotradas | Essence | Essence Ecoled | ESPAÑA |  | Y | [8 empty] | BLACK |  |  |  |  | de -20°C a 35°C | 120_277V |  | 7 | 970 | 138.5714 |  |  |  |  | Equipo de control electrónico Dimmable DALI | Y | Y |  |  | LED | 0,9 |  |  | 40 | [6 empty] | 3000 | Led | [11 empty] | 80
17.1671.4507.21 | ESSENCE LED ECO, RECESSED, L=280mm, 7W, CRI>80, 3000K, 700mA, DIFUSSER, IP40, DALI. GREY | TROLL | IN | Lineales Empotradas | Essence | Essence Ecoled | ESPAÑA |  | Y | [8 empty] | GREY |  |  |  |  | de -20°C a 35°C | 120_277V |  | 7 | 970 | 138.5714 |  |  |  |  | Equipo de control electrónico Dimmable DALI | Y | Y |  |  | LED | 0,9 |  |  | 40 | [6 empty] | 3000 | Led | [11 empty] | 80
17.1671.4507.63 | ESSENCE LED ECO, RECESSED, L=280mm, 7W, CRI>80, 3000K, 700mA, DIFUSSER, IP40, DALI. WHITE | TROLL | IN | Lineales Empotradas | Essence | Essence Ecoled | ESPAÑA |  | Y | [8 empty] | WHITE |  |  |  |  | de -20°C a 35°C | 120_277V |  | 7 | 970 | 138.5714 |  |  |  |  | Equipo de control electrónico Dimmable DALI | Y | Y |  |  | LED | 0,9 |  |  | 40 | [6 empty] | 3000 | Led | [11 empty] | 80
17.1671.4508.04 | ESSENCE LED ECO, RECESSED, L=280mm, 7W, CRI>80, 4000K, 700mA, DIFUSSER, IP40, DALI. BLACK | TROLL | IN | Lineales Empotradas | Essence | Essence Ecoled | ESPAÑA |  | Y | [8 empty] | BLACK |  |  |  |  | de -20°C a 35°C | 120_277V |  | 7 | 970 | 138.5714 |  |  |  |  | Equipo de control electrónico Dimmable DALI | Y | Y |  |  | LED | 0,9 |  |  | 40 | [6 empty] | 4000 | Led | [11 empty] | 80
17.1671.4508.21 | ESSENCE LED ECO, RECESSED, L=280mm, 7W, CRI>80, 4000K, 700mA, DIFUSSER, IP40, DALI. GREY | TROLL | IN | Lineales Empotradas | Essence | Essence Ecoled | ESPAÑA |  | Y | [8 empty] | GREY |  |  |  |  | de -20°C a 35°C | 120_277V |  | 7 | 970 | 138.5714 |  |  |  |  | Equipo de control electrónico Dimmable DALI | Y | Y |  |  | LED | 0,9 |  |  | 40 | [6 empty] | 4000 | Led | [11 empty] | 80
17.1671.4508.63 | ESSENCE LED ECO, RECESSED, L=280mm, 7W, CRI>80, 4000K, 700mA, DIFUSSER, IP40, DALI. WHITE | TROLL | IN | Lineales Empotradas | Essence | Essence Ecoled | ESPAÑA |  | Y | [8 empty] | WHITE |  |  |  |  | de -20°C a 35°C | 120_277V |  | 7 | 970 | 138.5714 |  |  |  |  | Equipo de control electrónico Dimmable DALI | Y | Y |  |  | LED | 0,9 |  |  | 40 | [6 empty] | 4000 | Led | [11 empty] | 80
17.1671.4511.04 | ESSENCE LED ECO, RECESSED, L=280mm, 7W, CRI>80, 3000K, 700mA, DIFUSSER, IP40, 1-10. BLACK | TROLL | IN | Lineales Empotradas | Essence | Essence Ecoled | ESPAÑA |  | Y | [8 empty] | BLACK |  |  |  |  | de -20°C a 35°C | 120_277V |  | 7 | 970 | 138.5714 |  |  |  |  | Equipo Electrónico Dimerizable 1-10V | Y | Y |  |  | LED | 0,9 |  |  | 40 | [6 empty] | 3000 | Led | [11 empty] | 80
17.1671.4511.21 | ESSENCE LED ECO, RECESSED, L=280mm, 7W, CRI>80, 3000K, 700mA, DIFUSSER, IP40, 1-10. GREY | TROLL | IN | Lineales Empotradas | Essence | Essence Ecoled | ESPAÑA |  | Y | [8 empty] | GREY |  |  |  |  | de -20°C a 35°C | 120_277V |  | 7 | 970 | 138.5714 |  |  |  |  | Equipo Electrónico Dimerizable 1-10V | Y | Y |  |  | LED | 0,9 |  |  | 40 | [6 empty] | 3000 | Led | [11 empty] | 80
17.1671.4511.63 | ESSENCE LED ECO, RECESSED, L=280mm, 7W, CRI>80, 3000K, 700mA, DIFUSSER, IP40, 1-10. WHITE | TROLL | IN | Lineales Empotradas | Essence | Essence Ecoled | ESPAÑA |  | Y | [8 empty] | WHITE |  |  |  |  | de -20°C a 35°C | 120_277V |  | 7 | 970 | 138.5714 |  |  |  |  | Equipo Electrónico Dimerizable 1-10V | Y | Y |  |  | LED | 0,9 |  |  | 40 | [6 empty] | 3000 | Led | [11 empty] | 80
17.1671.4512.04 | ESSENCE LED ECO, RECESSED, L=280mm, 7W, CRI>80, 4000K, 700mA, DIFUSSER, IP40, 1-10. BLACK | TROLL | IN | Lineales Empotradas | Essence | Essence Ecoled | ESPAÑA |  | Y | [8 empty] | BLACK |  |  |  |  | de -20°C a 35°C | 120_277V |  | 7 | 970 | 138.5714 |  |  |  |  | Equipo Electrónico Dimerizable 1-10V | Y | Y |  |  | LED | 0,9 |  |  | 40 | [6 empty] | 4000 | Led | [11 empty] | 80
17.1671.4512.21 | ESSENCE LED ECO, RECESSED, L=280mm, 7W, CRI>80, 4000K, 700mA, DIFUSSER, IP40, 1-10. GREY | TROLL | IN | Lineales Empotradas | Essence | Essence Ecoled | ESPAÑA |  | Y | [8 empty] | GREY |  |  |  |  | de -20°C a 35°C | 120_277V |  | 7 | 970 | 138.5714 |  |  |  |  | Equipo Electrónico Dimerizable 1-10V | Y | Y |  |  | LED | 0,9 |  |  | 40 | [6 empty] | 4000 | Led | [11 empty] | 80
17.1671.4512.63 | ESSENCE LED ECO, RECESSED, L=280mm, 7W, CRI>80, 4000K, 700mA, DIFUSSER, IP40, 1-10. WHITE | TROLL | IN | Lineales Empotradas | Essence | Essence Ecoled | ESPAÑA |  | Y | [8 empty] | WHITE |  |  |  |  | de -20°C a 35°C | 120_277V |  | 7 | 970 | 138.5714 |  |  |  |  | Equipo Electrónico Dimerizable 1-10V | Y | Y |  |  | LED | 0,9 |  |  | 40 | [6 empty] | 4000 | Led | [11 empty] | 80
17.1671.4603.04 | ESSENCE LED ECO, RECESSED, L=560mm, 13W, CRI>80, 3000K, 700mA, DIFUSSER, IP40. BLACK | TROLL | IN | Lineales Empotradas | Essence | Essence Ecoled | ESPAÑA |  | Y | [8 empty] | BLACK |  |  |  |  | de -20°C a 35°C | 120_277V |  | 13 | [6 empty] | Equipo de control electrónico | Y | Y |  |  | LED | 0,9 |  |  | 40 | [6 empty] | 3000 | Led | [11 empty] | 80
17.1671.4603.21 | ESSENCE LED ECO, RECESSED, L=560mm, 13W, CRI>80, 3000K, 700mA, DIFUSSER, IP40. GREY | TROLL | IN | Lineales Empotradas | Essence | Essence Ecoled | ESPAÑA |  | Y | [8 empty] | GREY |  |  |  |  | de -20°C a 35°C | 120_277V |  | 13 | [6 empty] | Equipo de control electrónico | Y | Y |  |  | LED | 0,9 |  |  | 40 | [6 empty] | 3000 | Led | [11 empty] | 80
17.1671.4603.63 | ESSENCE LED ECO, RECESSED, L=560mm, 13W, CRI>80, 3000K, 700mA, DIFUSSER, IP40. WHITE | TROLL | IN | Lineales Empotradas | Essence | Essence Ecoled | ESPAÑA |  | Y | [8 empty] | WHITE |  |  |  |  | de -20°C a 35°C | 120_277V |  | 13 | [6 empty] | Equipo de control electrónico | Y | Y |  |  | LED | 0,9 |  |  | 40 | [6 empty] | 3000 | Led | [11 empty] | 80
17.1671.4604.04 | ESSENCE LED ECO, RECESSED, L=560mm, 13W, CRI>80, 4000K, 700mA, DIFUSSER, IP40. BLACK | TROLL | IN | Lineales Empotradas | Essence | Essence Ecoled | ESPAÑA |  | Y | [8 empty] | BLACK |  |  |  |  | de -20°C a 35°C | 120_277V |  | 13 | [6 empty] | Equipo de control electrónico | Y | Y |  |  | LED | 0,9 |  |  | 40 | [6 empty] | 4000 | Led | [11 empty] | 80
17.1671.4604.21 | ESSENCE LED ECO, RECESSED, L=560mm, 13W, CRI>80, 4000K, 700mA, DIFUSSER, IP40. GREY | TROLL | IN | Lineales Empotradas | Essence | Essence Ecoled | ESPAÑA |  | Y | [8 empty] | GREY |  |  |  |  | de -20°C a 35°C | 120_277V |  | 13 | [6 empty] | Equipo de control electrónico | Y | Y |  |  | LED | 0,9 |  |  | 40 | [6 empty] | 4000 | Led | [11 empty] | 80
17.1671.4604.63 | ESSENCE LED ECO, RECESSED, L=560mm, 13W, CRI>80, 4000K, 700mA, DIFUSSER, IP40. WHITE | TROLL | IN | Lineales Empotradas | Essence | Essence Ecoled | ESPAÑA |  | Y | [8 empty] | WHITE |  |  |  |  | de -20°C a 35°C | 120_277V |  | 13 | [6 empty] | Equipo de control electrónico | Y | Y |  |  | LED | 0,9 |  |  | 40 | [6 empty] | 4000 | Led | [11 empty] | 80
17.1671.4607.04 | ESSENCE LED ECO, RECESSED, L=560mm, 13W, CRI>80, 3000K, 700mA, DIFUSSER, IP40, DALI. BLACK | TROLL | IN | Lineales Empotradas | Essence | Essence Ecoled | ESPAÑA |  | Y | [8 empty] | BLACK |  |  |  |  | de -20°C a 35°C | 120_277V |  | 13 | [6 empty] | Equipo de control electrónico Dimmable DALI | Y | Y |  |  | LED | 0,9 |  |  | 40 | [6 empty] | 3000 | Led | [11 empty] | 80
17.1671.4607.21 | ESSENCE LED ECO, RECESSED, L=560mm, 13W, CRI>80, 3000K, 700mA, DIFUSSER, IP40, DALI. GREY | TROLL | IN | Lineales Empotradas | Essence | Essence Ecoled | ESPAÑA |  | Y | [8 empty] | GREY |  |  |  |  | de -20°C a 35°C | 120_277V |  | 13 | [6 empty] | Equipo de control electrónico Dimmable DALI | Y | Y |  |  | LED | 0,9 |  |  | 40 | [6 empty] | 3000 | Led | [11 empty] | 80
17.1671.4607.63 | ESSENCE LED ECO, RECESSED, L=560mm, 13W, CRI>80, 3000K, 700mA, DIFUSSER, IP40, DALI. WHITE | TROLL | IN | Lineales Empotradas | Essence | Essence Ecoled | ESPAÑA |  | Y | [8 empty] | WHITE |  |  |  |  | de -20°C a 35°C | 120_277V |  | 13 | [6 empty] | Equipo de control electrónico Dimmable DALI | Y | Y |  |  | LED | 0,9 |  |  | 40 | [6 empty] | 3000 | Led | [11 empty] | 80
17.1671.4608.04 | ESSENCE LED ECO, RECESSED, L=560mm, 13W, CRI>80, 4000K, 700mA, DIFUSSER, IP40, DALI. BLACK | TROLL | IN | Lineales Empotradas | Essence | Essence Ecoled | ESPAÑA |  | Y | [8 empty] | BLACK |  |  |  |  | de -20°C a 35°C | 120_277V |  | 13 | [6 empty] | Equipo de control electrónico Dimmable DALI | Y | Y |  |  | LED | 0,9 |  |  | 40 | [6 empty] | 4000 | Led | [11 empty] | 80
17.1671.4608.21 | ESSENCE LED ECO, RECESSED, L=560mm, 13W, CRI>80, 4000K, 700mA, DIFUSSER, IP40, DALI. GREY | TROLL | IN | Lineales Empotradas | Essence | Essence Ecoled | ESPAÑA |  | Y | [8 empty] | GREY |  |  |  |  | de -20°C a 35°C | 120_277V |  | 13 | [6 empty] | Equipo de control electrónico Dimmable DALI | Y | Y |  |  | LED | 0,9 |  |  | 40 | [6 empty] | 4000 | Led | [11 empty] | 80
17.1671.4608.63 | ESSENCE LED ECO, RECESSED, L=560mm, 13W, CRI>80, 4000K, 700mA, DIFUSSER, IP40, DALI. WHITE | TROLL | IN | Lineales Empotradas | Essence | Essence Ecoled | ESPAÑA |  | Y | [8 empty] | WHITE |  |  |  |  | de -20°C a 35°C | 120_277V |  | 13 | [6 empty] | Equipo de control electrónico Dimmable DALI | Y | Y |  |  | LED | 0,9 |  |  | 40 | [6 empty] | 4000 | Led | [11 empty] | 80
17.1671.4611.04 | ESSENCE LED ECO, RECESSED, L=560mm, 13W, CRI>80, 3000K, 700mA, DIFUSSER, IP40, 1-10. BLACK | TROLL | IN | Lineales Empotradas | Essence | Essence Ecoled | ESPAÑA |  | Y | [8 empty] | BLACK |  |  |  |  | de -20°C a 35°C | 120_277V |  | 13 | [6 empty] | Equipo Electrónico Dimerizable 1-10V | Y | Y |  |  | LED | 0,9 |  |  | 40 | [6 empty] | 3000 | Led | [11 empty] | 80
17.1671.4611.21 | ESSENCE LED ECO, RECESSED, L=560mm, 13W, CRI>80, 3000K, 700mA, DIFUSSER, IP40, 1-10. GREY | TROLL | IN | Lineales Empotradas | Essence | Essence Ecoled | ESPAÑA |  | Y | [8 empty] | GREY |  |  |  |  | de -20°C a 35°C | 120_277V |  | 13 | [6 empty] | Equipo Electrónico Dimerizable 1-10V | Y | Y |  |  | LED | 0,9 |  |  | 40 | [6 empty] | 3000 | Led | [11 empty] | 80
17.1671.4611.63 | ESSENCE LED ECO, RECESSED, L=560mm, 13W, CRI>80, 3000K, 700mA, DIFUSSER, IP40, 1-10. WHITE | TROLL | IN | Lineales Empotradas | Essence | Essence Ecoled | ESPAÑA |  | Y | [8 empty] | WHITE |  |  |  |  | de -20°C a 35°C | 120_277V |  | 13 | [6 empty] | Equipo Electrónico Dimerizable 1-10V | Y | Y |  |  | LED | 0,9 |  |  | 40 | [6 empty] | 3000 | Led | [11 empty] | 80
17.1671.4612.04 | ESSENCE LED ECO, RECESSED, L=560mm, 13W, CRI>80, 4000K, 700mA, DIFUSSER, IP40, 1-10. BLACK | TROLL | IN | Lineales Empotradas | Essence | Essence Ecoled | ESPAÑA |  | Y | [8 empty] | BLACK |  |  |  |  | de -20°C a 35°C | 120_277V |  | 13 | [6 empty] | Equipo Electrónico Dimerizable 1-10V | Y | Y |  |  | LED | 0,9 |  |  | 40 | [6 empty] | 4000 | Led | [11 empty] | 80
17.1671.4612.21 | ESSENCE LED ECO, RECESSED, L=560mm, 13W, CRI>80, 4000K, 700mA, DIFUSSER, IP40, 1-10. GREY | TROLL | IN | Lineales Empotradas | Essence | Essence Ecoled | ESPAÑA |  | Y | [8 empty] | GREY |  |  |  |  | de -20°C a 35°C | 120_277V |  | 13 | [6 empty] | Equipo Electrónico Dimerizable 1-10V | Y | Y |  |  | LED | 0,9 |  |  | 40 | [6 empty] | 4000 | Led | [11 empty] | 80
17.1671.4612.63 | ESSENCE LED ECO, RECESSED, L=560mm, 13W, CRI>80, 4000K, 700mA, DIFUSSER, IP40, 1-10. WHITE | TROLL | IN | Lineales Empotradas | Essence | Essence Ecoled | ESPAÑA |  | Y | [8 empty] | WHITE |  |  |  |  | de -20°C a 35°C | 120_277V |  | 13 | [6 empty] | Equipo Electrónico Dimerizable 1-10V | Y | Y |  |  | LED | 0,9 |  |  | 40 | [6 empty] | 4000 | Led | [11 empty] | 80
17.1671.4703.04 | ESSENCE LED ECO, RECESSED 90º L=307x307, 13W, CRI>80, 3000K, 700mA, DIFUSSER, IP40, BLACK | TROLL | IN | Lineales Empotradas | Essence | Essence Ecoled | ESPAÑA |  | Y | [8 empty] | BLACK |  |  |  |  | de -20°C a 35°C | 120_277V |  | 13 | [6 empty] | Equipo de control electrónico | Y | Y |  |  | LED | 0,9 |  |  | 40 | [6 empty] | 3000 | Led | [11 empty] | 80
17.1671.4703.21 | ESSENCE LED ECO, RECESSED 90º L=307x307, 13W, CRI>80, 3000K, 700mA, DIFUSSER, IP40, GREY | TROLL | IN | Lineales Empotradas | Essence | Essence Ecoled | ESPAÑA |  | Y | [8 empty] | GREY |  |  |  |  | de -20°C a 35°C | 120_277V |  | 13 | [6 empty] | Equipo de control electrónico | Y | Y |  |  | LED | 0,9 |  |  | 40 | [6 empty] | 3000 | Led | [11 empty] | 80
17.1671.4703.63 | ESSENCE LED ECO, RECESSED 90º L=307x307, 13W, CRI>80, 3000K, 700mA, DIFUSSER, IP40, WHITE | TROLL | IN | Lineales Empotradas | Essence | Essence Ecoled | ESPAÑA |  | Y | [8 empty] | WHITE |  |  |  |  | de -20°C a 35°C | 120_277V |  | 13 | [6 empty] | Equipo de control electrónico | Y | Y |  |  | LED | 0,9 |  |  | 40 | [6 empty] | 3000 | Led | [11 empty] | 80
17.1671.4704.04 | ESSENCE LED ECO, RECESSED 90º L=307x307, 13W, CRI>80, 4000K, 700mA, DIFUSSER, IP40, BLACK | TROLL | IN | Lineales Empotradas | Essence | Essence Ecoled | ESPAÑA |  | Y | [8 empty] | BLACK |  |  |  |  | de -20°C a 35°C | 120_277V |  | 13 | [6 empty] | Equipo de control electrónico | Y | Y |  |  | LED | 0,9 |  |  | 40 | [6 empty] | 4000 | Led | [11 empty] | 80
17.1671.4704.21 | ESSENCE LED ECO, RECESSED 90º L=307x307, 13W, CRI>80, 4000K, 700mA, DIFUSSER, IP40, GREY | TROLL | IN | Lineales Empotradas | Essence | Essence Ecoled | ESPAÑA |  | Y | [8 empty] | GREY |  |  |  |  | de -20°C a 35°C | 120_277V |  | 13 | [6 empty] | Equipo de control electrónico | Y | Y |  |  | LED | 0,9 |  |  | 40 | [6 empty] | 4000 | Led | [11 empty] | 80
17.1671.4704.63 | ESSENCE LED ECO, RECESSED 90º L=307x307, 13W, CRI>80, 4000K, 700mA, DIFUSSER, IP40, WHITE | TROLL | IN | Lineales Empotradas | Essence | Essence Ecoled | ESPAÑA |  | Y | [8 empty] | WHITE |  |  |  |  | de -20°C a 35°C | 120_277V |  | 13 | [6 empty] | Equipo de control electrónico | Y | Y |  |  | LED | 0,9 |  |  | 40 | [6 empty] | 4000 | Led | [11 empty] | 80
17.1671.4707.04 | ESSENCE LED ECO, RECESSED 90º L=307x307, 13W, CRI>80, 3000K, 700mA, DIFUSSER, IP40, DALI, BLACK | TROLL | IN | Lineales Empotradas | Essence | Essence Ecoled | ESPAÑA |  | Y | [8 empty] | BLACK |  |  |  |  | de -20°C a 35°C | 120_277V |  | 13 | [6 empty] | Equipo de control electrónico Dimmable DALI | Y | Y |  |  | LED | 0,9 |  |  | 40 | [6 empty] | 3000 | Led | [11 empty] | 80
17.1671.4707.21 | ESSENCE LED ECO, RECESSED 90º L=307x307, 13W, CRI>80, 3000K, 700mA, DIFUSSER, IP40, DALI, GREY | TROLL | IN | Lineales Empotradas | Essence | Essence Ecoled | ESPAÑA |  | Y | [8 empty] | GREY |  |  |  |  | de -20°C a 35°C | 120_277V |  | 13 | [6 empty] | Equipo de control electrónico Dimmable DALI | Y | Y |  |  | LED | 0,9 |  |  | 40 | [6 empty] | 3000 | Led | [11 empty] | 80
17.1671.4707.63 | ESSENCE LED ECO, RECESSED 90º L=307x307, 13W, CRI>80, 3000K, 700mA, DIFUSSER, IP40, DALI, WHITE | TROLL | IN | Lineales Empotradas | Essence | Essence Ecoled | ESPAÑA |  | Y | [8 empty] | WHITE |  |  |  |  | de -20°C a 35°C | 120_277V |  | 13 | [6 empty] | Equipo de control electrónico Dimmable DALI | Y | Y |  |  | LED | 0,9 |  |  | 40 | [6 empty] | 3000 | Led | [11 empty] | 80
17.1671.4708.04 | ESSENCE LED ECO, RECESSED 90º L=307x307, 13W, CRI>80, 4000K, 700mA, DIFUSSER, IP40, DALI, BLACK | TROLL | IN | Lineales Empotradas | Essence | Essence Ecoled | ESPAÑA |  | Y | [8 empty] | BLACK |  |  |  |  | de -20°C a 35°C | 120_277V |  | 13 | [6 empty] | Equipo de control electrónico Dimmable DALI | Y | Y |  |  | LED | 0,9 |  |  | 40 | [6 empty] | 4000 | Led | [11 empty] | 80
17.1671.4708.21 | ESSENCE LED ECO, RECESSED 90º L=307x307, 13W, CRI>80, 4000K, 700mA, DIFUSSER, IP40, DALI, GREY | TROLL | IN | Lineales Empotradas | Essence | Essence Ecoled | ESPAÑA |  | Y | [8 empty] | GREY |  |  |  |  | de -20°C a 35°C | 120_277V |  | 13 | [6 empty] | Equipo de control electrónico Dimmable DALI | Y | Y |  |  | LED | 0,9 |  |  | 40 | [6 empty] | 4000 | Led | [11 empty] | 80
17.1671.4708.63 | ESSENCE LED ECO, RECESSED 90º L=307x307, 13W, CRI>80, 4000K, 700mA, DIFUSSER, IP40, DALI, WHITE | TROLL | IN | Lineales Empotradas | Essence | Essence Ecoled | ESPAÑA |  | Y | [8 empty] | WHITE |  |  |  |  | de -20°C a 35°C | 120_277V |  | 13 | [6 empty] | Equipo de control electrónico Dimmable DALI | Y | Y |  |  | LED | 0,9 |  |  | 40 | [6 empty] | 4000 | Led | [11 empty] | 80
17.1671.4711.04 | ESSENCE LED ECO, RECESSED 90º L=307x307, 13W, CRI>80, 3000K, 700mA, DIFUSSER, IP40, 1-10, BLACK | TROLL | IN | Lineales Empotradas | Essence | Essence Ecoled | ESPAÑA |  | Y | [8 empty] | BLACK |  |  |  |  | de -20°C a 35°C | 120_277V |  | 13 | [6 empty] | Equipo Electrónico Dimerizable 1-10V | Y | Y |  |  | LED | 0,9 |  |  | 40 | [6 empty] | 3000 | Led | [11 empty] | 80
17.1671.4711.21 | ESSENCE LED ECO, RECESSED 90º L=307x307, 13W, CRI>80, 3000K, 700mA, DIFUSSER, IP40, 1-10, GREY | TROLL | IN | Lineales Empotradas | Essence | Essence Ecoled | ESPAÑA |  | Y | [8 empty] | GREY |  |  |  |  | de -20°C a 35°C | 120_277V |  | 13 | [6 empty] | Equipo Electrónico Dimerizable 1-10V | Y | Y |  |  | LED | 0,9 |  |  | 40 | [6 empty] | 3000 | Led | [11 empty] | 80
17.1671.4711.63 | ESSENCE LED ECO, RECESSED 90º L=307x307, 13W, CRI>80, 3000K, 700mA, DIFUSSER, IP40, 1-10, WHITE | TROLL | IN | Lineales Empotradas | Essence | Essence Ecoled | ESPAÑA |  | Y | [8 empty] | WHITE |  |  |  |  | de -20°C a 35°C | 120_277V |  | 13 | [6 empty] | Equipo Electrónico Dimerizable 1-10V | Y | Y |  |  | LED | 0,9 |  |  | 40 | [6 empty] | 3000 | Led | [11 empty] | 80
17.1671.4712.04 | ESSENCE LED ECO, RECESSED 90º L=307x307, 13W, CRI>80, 4000K, 700mA, DIFUSSER, IP40, 1-10, BLACK | TROLL | IN | Lineales Empotradas | Essence | Essence Ecoled | ESPAÑA |  | Y | [8 empty] | BLACK |  |  |  |  | de -20°C a 35°C | 120_277V |  | 13 | [6 empty] | Equipo Electrónico Dimerizable 1-10V | Y | Y |  |  | LED | 0,9 |  |  | 40 | [6 empty] | 4000 | Led | [11 empty] | 80
17.1671.4712.21 | ESSENCE LED ECO, RECESSED 90º L=307x307, 13W, CRI>80, 4000K, 700mA, DIFUSSER, IP40, 1-10, GREY | TROLL | IN | Lineales Empotradas | Essence | Essence Ecoled | ESPAÑA |  | Y | [8 empty] | GREY |  |  |  |  | de -20°C a 35°C | 120_277V |  | 13 | [6 empty] | Equipo Electrónico Dimerizable 1-10V | Y | Y |  |  | LED | 0,9 |  |  | 40 | [6 empty] | 4000 | Led | [11 empty] | 80
17.1671.4712.63 | ESSENCE LED ECO, RECESSED 90º L=307x307, 13W, CRI>80, 4000K, 700mA, DIFUSSER, IP40, 1-10, WHITE | TROLL | IN | Lineales Empotradas | Essence | Essence Ecoled | ESPAÑA |  | Y | [8 empty] | WHITE |  |  |  |  | de -20°C a 35°C | 120_277V |  | 13 | [6 empty] | Equipo Electrónico Dimerizable 1-10V | Y | Y |  |  | LED | 0,9 |  |  | 40 | [6 empty] | 4000 | Led | [11 empty] | 80
17.0300.0002.33 | ONLINE A/S LED 30W 3000°K Inicio BLmt | TROLL | IN | Lineales de Superfície | Lineas Cont. | Online LED | PERU | [7 empty] | Y | Y |  | White | 95 x 1127 x 95 |  |  |  | -20ºC to 40ºC | 120..277V, 50/60Hz |  | 30 | 2526 | 84.2 | [5 empty] | Y | Y |  | 50000 |  | 0.9 |  |  | 20 |  |  | Class I | 100 |  |  | 3000 | LED |  | 27.3 |  | 3 | [7 empty] | 80 |  |  | El cuerpo de la luminaria esta construido en aluminio extruido | La luminaria monta un difusor opal de policarbonato | Luminaria diseñada para instalación adosada o suspendida a techo.
17.0300.0003.33 | ONLINE A/S LED 30W 3000°K Medio BLmt | TROLL | IN | Lineales de Superfície | Lineas Cont. | Online LED | PERU | [7 empty] | Y | Y |  | White | 95 x 1125 x 95 |  |  |  | -20ºC to 40ºC | 120..277V, 50/60Hz |  | 30 | 2526 | 84.2 | [5 empty] | Y | Y |  | 50000 |  | 0.9 |  |  | 20 |  |  | Class I | 100 |  |  | 3000 | LED |  | 27.3 |  | 3 | [7 empty] | 80 |  |  | El cuerpo de la luminaria esta construido en aluminio extruido | La luminaria monta un difusor opal de policarbonato | Luminaria diseñada para instalación adosada o suspendida a techo.
17.0300.0004.33 | ONLINE A/S LED 30W 3000°K Final BLmt | TROLL | IN | Lineales de Superfície | Lineas Cont. | Online LED | PERU | [7 empty] | Y | Y |  | White | 95 x 1127 x 95 |  |  |  | -20ºC to 40ºC | 120..277V, 50/60Hz |  | 30 | 2526 | 84.2 | [5 empty] | Y | Y |  | 50000 |  | 0.9 |  |  | 20 |  |  | Class I | 100 |  |  | 3000 | LED |  | 27.3 |  | 3 | [7 empty] | 80 |  |  | El cuerpo de la luminaria esta construido en aluminio extruido | La luminaria monta un difusor opal de policarbonato | Luminaria diseñada para instalación adosada o suspendida a techo.
17.0300.0005.33 | ONLINE A/S LED 20W 3000°K DIM IND. BLMT | TROLL | IN | Lineales de Superfície | Lineas Cont. | Online LED | PERU | [7 empty] | Y | Y |  | White | 95 x 1129 x 95 |  |  |  | -20ºC to 40ºC | 120..277V, 50/60Hz |  | 20 | 1712 | 85.6 | [5 empty] | Y | Y |  | 50000 |  | 0.9 |  |  | 20 |  |  | Class I | 100 |  |  | 3000 | LED |  | 18.2 |  | 3 | [7 empty] | 80 |  |  | El cuerpo de la luminaria esta construido en aluminio extruido | La luminaria monta un difusor opal de policarbonato | Luminaria diseñada para instalación adosada o suspendida a techo.
17.0300.0006.33 | ONLINE A/S LED 30W 4000°K Inicio BLmt | TROLL | IN | Lineales de Superfície | Lineas Cont. | Online LED | PERU | [7 empty] | Y | Y |  | White | 95 x 1127 x 95 |  |  |  | -20ºC to 40ºC | 120..277V, 50/60Hz |  | 30 | 2526 | 84.2 | [5 empty] | Y | Y |  | 50000 |  | 0.9 |  |  | 20 |  |  | Class I | 100 |  |  | 4000 | LED |  | 27.3 |  | 3 | [7 empty] | 80 |  |  | El cuerpo de la luminaria esta construido en aluminio extruido | La luminaria monta un difusor opal de policarbonato | Luminaria diseñada para instalación adosada o suspendida a techo.
17.0300.0007.33 | ONLINE A/S LED 30W 4000°K Medio BLmt | TROLL | IN | Lineales de Superfície | Lineas Cont. | Online LED | PERU | [7 empty] | Y | Y |  | White | 95 x 1125 x 95 |  |  |  | -20ºC to 40ºC | 120..277V, 50/60Hz |  | 30 | 2526 | 84.2 | [5 empty] | Y | Y |  | 50000 |  | 0.9 |  |  | 20 |  |  | Class I | 100 |  |  | 4000 | LED |  | 27.3 |  | 3 | [7 empty] | 80 |  |  | El cuerpo de la luminaria esta construido en aluminio extruido | La luminaria monta un difusor opal de policarbonato | Luminaria diseñada para instalación adosada o suspendida a techo.
17.0300.0008.33 | ONLINE A/S LED 30W 4000°K Final BLmt | TROLL | IN | Lineales de Superfície | Lineas Cont. | Online LED | PERU | [7 empty] | Y | Y |  | White | 95 x 1127 x 95 |  |  |  | -20ºC to 40ºC | 120..277V, 50/60Hz |  | 30 | 2526 | 84.2 | [5 empty] | Y | Y |  | 50000 |  | 0.9 |  |  | 20 |  |  | Class I | 100 |  |  | 4000 | LED |  | 27.3 |  | 3 | [7 empty] | 80 |  |  | El cuerpo de la luminaria esta construido en aluminio extruido | La luminaria monta un difusor opal de policarbonato | Luminaria diseñada para instalación adosada o suspendida a techo.
17.0300.0009.33 | ONLINE A/S LED 20W 4000°K DIM IND. BLMT | TROLL | IN | Lineales de Superfície | Lineas Cont. | Online LED | PERU | [7 empty] | Y | Y |  | White | 95 x 1129 x 95 |  |  |  | -20ºC to 40ºC | 120..277V, 50/60Hz |  | 20 | 1712 | 85.6 | [5 empty] | Y | Y |  | 50000 |  | 0.9 |  |  | 20 |  |  | Class I | 100 |  |  | 4000 | LED |  | 18.2 |  | 3 | [7 empty] | 80 |  |  | El cuerpo de la luminaria esta construido en aluminio extruido | La luminaria monta un difusor opal de policarbonato | Luminaria diseñada para instalación adosada o suspendida a techo.
17.0300.0010.33 | ONLINE A/S LED 40W 3000°K Inicio BLmt | TROLL | IN | Lineales de Superfície | Lineas Cont. | Online LED | PERU | [7 empty] | Y | Y |  | White | 95 x 1127 x 95 |  |  |  | -20ºC to 40ºC | 120..277V, 50/60Hz |  | 40 | 3394 | 84.85 | [5 empty] | Y | Y |  | 50000 |  | 0.9 |  |  | 20 |  |  | Class I | 100 |  |  | 3000 | LED |  | 36.4 |  | 3 | [7 empty] | 80 |  |  | El cuerpo de la luminaria esta construido en aluminio extruido | La luminaria monta un difusor opal de policarbonato | Luminaria diseñada para instalación adosada o suspendida a techo.
17.0300.0011.33 | ONLINE A/S LED 40W 3000°K Medio BLmt | TROLL | IN | Lineales de Superfície | Lineas Cont. | Online LED | PERU | [7 empty] | Y | Y |  | White | 95 x 1125 x 95 |  |  |  | -20ºC to 40ºC | 120..277V, 50/60Hz |  | 40 | 3394 | 84.85 | [5 empty] | Y | Y |  | 50000 |  | 0.9 |  |  | 20 |  |  | Class I | 100 |  |  | 3000 | LED |  | 36.4 |  | 3 | [7 empty] | 80 |  |  | El cuerpo de la luminaria esta construido en aluminio extruido | La luminaria monta un difusor opal de policarbonato | Luminaria diseñada para instalación adosada o suspendida a techo.
17.0300.0012.33 | ONLINE A/S LED 40W 3000°K Final BLmt | TROLL | IN | Lineales de Superfície | Lineas Cont. | Online LED | PERU | [7 empty] | Y | Y |  | White | 95 x 1127 x 95 |  |  |  | -20ºC to 40ºC | 120..277V, 50/60Hz |  | 40 | 3394 | 84.85 | [5 empty] | Y | Y |  | 50000 |  | 0.9 |  |  | 20 |  |  | Class I | 100 |  |  | 3000 | LED |  | 36.4 |  | 3 | [7 empty] | 80 |  |  | El cuerpo de la luminaria esta construido en aluminio extruido | La luminaria monta un difusor opal de policarbonato | Luminaria diseñada para instalación adosada o suspendida a techo.
17.0300.0013.33 | ONLINE A/S LED 40W 4000°K Individual BLmt | TROLL | IN | Lineales de Superfície | Lineas Cont. | Online LED | PERU | [7 empty] | Y | Y |  | White | 95 x 1129 x 95 |  |  |  | -20ºC to 40ºC | 120..277V, 50/60Hz |  | 40 | 3394 | 84.85 | [5 empty] | Y | Y |  | 50000 |  | 0.9 |  |  | 20 |  |  | Class I | 100 |  |  | 4000 | LED |  | 36.4 |  | 3 | [7 empty] | 80 |  |  | El cuerpo de la luminaria esta construido en aluminio extruido | La luminaria monta un difusor opal de policarbonato | Luminaria diseñada para instalación adosada o suspendida a techo.
17.0300.0014.33 | ONLINE A/S LED 40W 4000°K Inicio BLmt | TROLL | IN | Lineales de Superfície | Lineas Cont. | Online LED | PERU | [7 empty] | Y | Y |  | White | 95 x 1127 x 95 |  |  |  | -20ºC to 40ºC | 120..277V, 50/60Hz |  | 40 | 3394 | 84.85 | [5 empty] | Y | Y |  | 50000 |  | 0.9 |  |  | 20 |  |  | Class I | 100 |  |  | 4000 | LED |  | 36.4 |  | 3 | [7 empty] | 80 |  |  | El cuerpo de la luminaria esta construido en aluminio extruido | La luminaria monta un difusor opal de policarbonato | Luminaria diseñada para instalación adosada o suspendida a techo.
17.0300.0015.33 | ONLINE A/S LED 40W 4000°K Medio BLmt | TROLL | IN | Lineales de Superfície | Lineas Cont. | Online LED | PERU | [7 empty] | Y | Y |  | White | 95 x 1125 x 95 |  |  |  | -20ºC to 40ºC | 120..277V, 50/60Hz |  | 40 | 3394 | 84.85 | [5 empty] | Y | Y |  | 50000 |  | 0.9 |  |  | 20 |  |  | Class I | 100 |  |  | 4000 | LED |  | 36.4 |  | 3 | [7 empty] | 80 |  |  | El cuerpo de la luminaria esta construido en aluminio extruido | La luminaria monta un difusor opal de policarbonato | Luminaria diseñada para instalación adosada o suspendida a techo.
17.0300.0016.33 | ONLINE A/S LED 40W 4000°K Final BLmt | TROLL | IN | Lineales de Superfície | Lineas Cont. | Online LED | PERU | [7 empty] | Y | Y |  | White | 95 x 1127 x 95 |  |  |  | -20ºC to 40ºC | 120..277V, 50/60Hz |  | 40 | 3394 | 84.85 | [5 empty] | Y | Y |  | 50000 |  | 0.9 |  |  | 20 |  |  | Class I | 100 |  |  | 4000 | LED |  | 36.4 |  | 3 | [7 empty] | 80 |  |  | El cuerpo de la luminaria esta construido en aluminio extruido | La luminaria monta un difusor opal de policarbonato | Luminaria diseñada para instalación adosada o suspendida a techo.
17.0300.0017.33 | ONLINE A/S LED 20W 3000°K Individual BLmt | TROLL | IN | Lineales de Superfície | Lineas Cont. | Online LED | PERU | [7 empty] | Y | Y |  | White | 95 x 1129 x 95 |  |  |  | -20ºC to 40ºC | 120..277V, 50/60Hz |  | 20 | 1712 | 85.6 | [5 empty] | Y | Y |  | 50000 |  | 0.9 |  |  | 20 |  |  | Class I | 100 |  |  | 3000 | LED |  | 18.2 |  | 3 | [7 empty] | 80 |  |  | El cuerpo de la luminaria esta construido en aluminio extruido | La luminaria monta un difusor opal de policarbonato | Luminaria diseñada para instalación adosada o suspendida a techo.
17.0300.0018.33 | ONLINE A/S LED 20W 4000°K Individual BLmt | TROLL | IN | Lineales de Superfície | Lineas Cont. | Online LED | PERU | [7 empty] | Y | Y |  | White | 95 x 1129 x 95 |  |  |  | -20ºC to 40ºC | 120..277V, 50/60Hz |  | 20 | 1712 | 85.6 | [5 empty] | Y | Y |  | 50000 |  | 0.9 |  |  | 20 |  |  | Class I | 100 |  |  | 4000 | LED |  | 18.2 |  | 3 | [7 empty] | 80 |  |  | El cuerpo de la luminaria esta construido en aluminio extruido | La luminaria monta un difusor opal de policarbonato | Luminaria diseñada para instalación adosada o suspendida a techo.
17.0300.0019.33 | ONLINE A/S LED 30W 3000°K Individual BLmt | TROLL | IN | Lineales de Superfície | Lineas Cont. | Online LED | PERU | [7 empty] | Y | Y |  | White | 95 x 1129 x 95 |  |  |  | -20ºC to 40ºC | 120..277V, 50/60Hz |  | 30 | 2526 | 84.2 | [5 empty] | Y | Y |  | 50000 |  | 0.9 |  |  | 20 |  |  | Class I | 100 |  |  | 3000 | LED |  | 27.3 |  | 3 | [7 empty] | 80 |  |  | El cuerpo de la luminaria esta construido en aluminio extruido | La luminaria monta un difusor opal de policarbonato | Luminaria diseñada para instalación adosada o suspendida a techo.
17.0300.0020.33 | ONLINE A/S LED 30W 4000°K Individual BLmt | TROLL | IN | Lineales de Superfície | Lineas Cont. | Online LED | PERU | [7 empty] | Y | Y |  | White | 95 x 1129 x 95 |  |  |  | -20ºC to 40ºC | 120..277V, 50/60Hz |  | 30 | 2526 | 84.2 | [5 empty] | Y | Y |  | 50000 |  | 0.9 |  |  | 20 |  |  | Class I | 100 |  |  | 4000 | LED |  | 27.3 |  | 3 | [7 empty] | 80 |  |  | El cuerpo de la luminaria esta construido en aluminio extruido | La luminaria monta un difusor opal de policarbonato | Luminaria diseñada para instalación adosada o suspendida a techo.
17.0300.0021.33 | ONLINE A/S LED 40W 3000°K Individual BLmt | TROLL | IN | Lineales de Superfície | Lineas Cont. | Online LED | PERU | [7 empty] | Y | Y |  | White | 95 x 1129 x 95 |  |  |  | -20ºC to 40ºC | 120..277V, 50/60Hz |  | 40 | 3394 | 84.85 | [5 empty] | Y | Y |  | 50000 |  | 0.9 |  |  | 20 |  |  | Class I | 100 |  |  | 3000 | LED |  | 36.4 |  | 3 | [7 empty] | 80 |  |  | El cuerpo de la luminaria esta construido en aluminio extruido | La luminaria monta un difusor opal de policarbonato | Luminaria diseñada para instalación adosada o suspendida a techo.
17.0300.0022.33 | ONLINE A/S LED 20W 3000°K Inicio BLmt | TROLL | IN | Lineales de Superfície | Lineas Cont. | Online LED | PERU | [7 empty] | Y | Y |  | White | 95 x 1127 x 95 |  |  |  | -20ºC to 40ºC | 120..277V, 50/60Hz |  | 20 | 1712 | 85.6 | [5 empty] | Y | Y |  | 50000 |  | 0.9 |  |  | 20 |  |  | Class I | 100 |  |  | 3000 | LED |  | 18.2 |  | 3 | [7 empty] | 80 |  |  | El cuerpo de la luminaria esta construido en aluminio extruido | La luminaria monta un difusor opal de policarbonato | Luminaria diseñada para instalación adosada o suspendida a techo.
17.0300.0023.33 | ONLINE A/S LED 20W 4000°K Inicio BLmt | TROLL | IN | Lineales de Superfície | Lineas Cont. | Online LED | PERU | [7 empty] | Y | Y |  | White | 95 x 1127 x 95 |  |  |  | -20ºC to 40ºC | 120..277V, 50/60Hz |  | 20 | 1712 | 85.6 | [5 empty] | Y | Y |  | 50000 |  | 0.9 |  |  | 20 |  |  | Class I | 100 |  |  | 4000 | LED |  | 18.2 |  | 3 | [7 empty] | 80 |  |  | El cuerpo de la luminaria esta construido en aluminio extruido | La luminaria monta un difusor opal de policarbonato | Luminaria diseñada para instalación adosada o suspendida a techo.
17.0300.0024.33 | ONLINE A/S LED 20W 3000°K Medio BLmt | TROLL | IN | Lineales de Superfície | Lineas Cont. | Online LED | PERU | [7 empty] | Y | Y |  | White | 95 x 1125 x 95 |  |  |  | -20ºC to 40ºC | 120..277V, 50/60Hz |  | 20 | 1712 | 85.6 | [5 empty] | Y | Y |  | 50000 |  | 0.9 |  |  | 20 |  |  | Class I | 100 |  |  | 3000 | LED |  | 18.2 |  | 3 | [7 empty] | 80 |  |  | El cuerpo de la luminaria esta construido en aluminio extruido | La luminaria monta un difusor opal de policarbonato | Luminaria diseñada para instalación adosada o suspendida a techo.
17.0300.0025.33 | ONLINE A/S LED 20W 4000°K Medio BLmt | TROLL | IN | Lineales de Superfície | Lineas Cont. | Online LED | PERU | [7 empty] | Y | Y |  | White | 95 x 1125 x 95 |  |  |  | -20ºC to 40ºC | 120..277V, 50/60Hz |  | 20 | 1712 | 85.6 | [5 empty] | Y | Y |  | 50000 |  | 0.9 |  |  | 20 |  |  | Class I | 100 |  |  | 4000 | LED |  | 18.2 |  | 3 | [7 empty] | 80 |  |  | El cuerpo de la luminaria esta construido en aluminio extruido | La luminaria monta un difusor opal de policarbonato | Luminaria diseñada para instalación adosada o suspendida a techo.
17.0300.0026.04 | ONLINE A/S LED 40W 4000K INDIVIDUAL NGMT | TROLL | IN | Lineales de Superfície | Lineas Cont. | Online LED | PERU | [7 empty] | Y | Y |  | Black | 95 x 1129 x 95 |  |  |  | -20ºC to 40ºC | 120..277V, 50/60Hz |  | 40 | 3394 | 84.85 | [5 empty] | Y | Y |  | 50000 |  | 0.9 |  |  | 20 |  |  | Class I | 100 |  |  | 4000 | LED |  | 36.4 |  | 3 | [7 empty] | 80 |  |  | El cuerpo de la luminaria esta construido en aluminio extruido | La luminaria monta un difusor opal de policarbonato | Luminaria diseñada para instalación adosada o suspendida a techo.
17.0300.0026.33 | ONLINE A/S LED 20W 3000°K Final BLmt | TROLL | IN | Lineales de Superfície | Lineas Cont. | Online LED | PERU | [7 empty] | Y | Y |  | White | 95 x 1127 x 95 |  |  |  | -20ºC to 40ºC | 120..277V, 50/60Hz |  | 20 | 1712 | 85.6 | [5 empty] | Y | Y |  | 50000 |  | 0.9 |  |  | 20 |  |  | Class I | 100 |  |  | 3000 | LED |  | 18.2 |  | 3 | [7 empty] | 80 |  |  | El cuerpo de la luminaria esta construido en aluminio extruido | La luminaria monta un difusor opal de policarbonato | Luminaria diseñada para instalación adosada o suspendida a techo.
17.0300.0027.04 | ONLINE A/S LED 40W 4000°K INICIO NGMT | TROLL | IN | Lineales de Superfície | Lineas Cont. | Online LED | PERU | [7 empty] | Y | Y |  | Black | 95 x 1127 x 95 |  |  |  | -20ºC to 40ºC | 120..277V, 50/60Hz |  | 40 | 3394 | 84.85 | [5 empty] | Y | Y |  | 50000 |  | 0.9 |  |  | 20 |  |  | Class I | 100 |  |  | 4000 | LED |  | 36.4 |  | 3 | [7 empty] | 80 |  |  | El cuerpo de la luminaria esta construido en aluminio extruido | La luminaria monta un difusor opal de policarbonato | Luminaria diseñada para instalación adosada o suspendida a techo.
17.0300.0027.33 | ONLINE A/S LED 20W 4000°K Final BLmt | TROLL | IN | Lineales de Superfície | Lineas Cont. | Online LED | PERU | [7 empty] | Y | Y |  | White | 95 x 1127 x 95 |  |  |  | -20ºC to 40ºC | 120..277V, 50/60Hz |  | 20 | 1712 | 85.6 | [5 empty] | Y | Y |  | 50000 |  | 0.9 |  |  | 20 |  |  | Class I | 100 |  |  | 4000 | LED |  | 18.2 |  | 3 | [7 empty] | 80 |  |  | El cuerpo de la luminaria esta construido en aluminio extruido | La luminaria monta un difusor opal de policarbonato | Luminaria diseñada para instalación adosada o suspendida a techo.
17.0300.0028.04 | ONLINE A/S LED 40W 4000°K FINAL NGMT | TROLL | IN | Lineales de Superfície | Lineas Cont. | Online LED | PERU | [7 empty] | Y | Y |  | Black | 95 x 1127 x 95 |  |  |  | -20ºC to 40ºC | 120..277V, 50/60Hz |  | 40 | 3394 | 84.85 | [5 empty] | Y | Y |  | 50000 |  | 0.9 |  |  | 20 |  |  | Class I | 100 |  |  | 4000 | LED |  | 36.4 |  | 3 | [7 empty] | 80 |  |  | El cuerpo de la luminaria esta construido en aluminio extruido | La luminaria monta un difusor opal de policarbonato | Luminaria diseñada para instalación adosada o suspendida a techo.
17.0300.0029.33 | ONLINE A/S LED 20W 4000K + BE IND. BLMT | TROLL | IN | Lineales de Superfície | Lineas Cont. | Online LED | PERU | [7 empty] | Y | Y |  | White | 95 x 1129 x 95 |  |  |  | -20ºC to 40ºC | 120..277V, 50/60Hz |  | 20 | 1712 | 85.6 | [5 empty] | Y | Y |  | 50000 |  | 0.9 |  |  | 20 |  |  | Class I | 100 |  |  | 4000 | LED |  | 18.2 |  | 3 | [7 empty] | 80 |  |  | El cuerpo de la luminaria esta construido en aluminio extruido | La luminaria monta un difusor opal de policarbonato | Luminaria diseñada para instalación adosada o suspendida a techo.
17.0300.0032.33 | ONLINE A/S LED 30W 3000K DIM IND. BLMT | TROLL | IN | Lineales de Superfície | Lineas Cont. | Online LED | PERU | [7 empty] | Y | Y |  | White | 95 x 1129 x 95 |  |  |  | -20ºC to 40ºC | 120..277V, 50/60Hz |  | 30 | 2526 | 84.2 | [5 empty] | Y | Y |  | 50000 |  | 0.9 |  |  | 20 |  |  | Class I | 100 |  |  | 3000 | LED |  | 27.3 |  | 3 | [7 empty] | 80 |  |  | El cuerpo de la luminaria esta construido en aluminio extruido | La luminaria monta un difusor opal de policarbonato | Luminaria diseñada para instalación adosada o suspendida a techo.
17.0300.0033.33 | ONLINE A/S LED 30W 4000°K DIM IND. BLMT | TROLL | IN | Lineales de Superfície | Lineas Cont. | Online LED | PERU | [7 empty] | Y | Y |  | White | 95 x 1129 x 95 |  |  |  | -20ºC to 40ºC | 120..277V, 50/60Hz |  | 30 | 2526 | 84.2 | [5 empty] | Y | Y |  | 50000 |  | 0.9 |  |  | 20 |  |  | Class I | 100 |  |  | 4000 | LED |  | 27.3 |  | 3 | [7 empty] | 80 |  |  | El cuerpo de la luminaria esta construido en aluminio extruido | La luminaria monta un difusor opal de policarbonato | Luminaria diseñada para instalación adosada o suspendida a techo.
17.0300.0034.33 | ONLINE A/S LED 30W 3000K + BE IND. BLMT | TROLL | IN | Lineales de Superfície | Lineas Cont. | Online LED | PERU | [7 empty] | Y | Y |  | White | 95 x 1129 x 95 |  |  |  | -20ºC to 40ºC | 120..277V, 50/60Hz |  | 30 | 2526 | 84.2 | [5 empty] | Y | Y |  | 50000 |  | 0.9 |  |  | 20 |  |  | Class I | 100 |  |  | 3000 | LED |  | 27.3 |  | 3 | [7 empty] | 80 |  |  | El cuerpo de la luminaria esta construido en aluminio extruido | La luminaria monta un difusor opal de policarbonato | Luminaria diseñada para instalación adosada o suspendida a techo.
17.0300.0035.33 | ONLINE A/S LED 30W 4000K + BE IND. BLMT | TROLL | IN | Lineales de Superfície | Lineas Cont. | Online LED | PERU | [7 empty] | Y | Y |  | White | 95 x 1129 x 95 |  |  |  | -20ºC to 40ºC | 120..277V, 50/60Hz |  | 30 | 2526 | 84.2 | [5 empty] | Y | Y |  | 50000 |  | 0.9 |  |  | 20 |  |  | Class I | 100 |  |  | 4000 | LED |  | 27.3 |  | 3 | [7 empty] | 80 |  |  | El cuerpo de la luminaria esta construido en aluminio extruido | La luminaria monta un difusor opal de policarbonato | Luminaria diseñada para instalación adosada o suspendida a techo.
17.0300.0038.33 | ONLINE A/S LED 40W 3000°K DIM IND. BLMT | TROLL | IN | Lineales de Superfície | Lineas Cont. | Online LED | PERU | [7 empty] | Y | Y |  | White | 95 x 1129 x 95 |  |  |  | -20ºC to 40ºC | 120..277V, 50/60Hz |  | 40 | 3394 | 84.85 | [5 empty] | Y | Y |  | 50000 |  | 0.9 |  |  | 20 |  |  | Class I | 100 |  |  | 3000 | LED |  | 36.4 |  | 3 | [7 empty] | 80 |  |  | El cuerpo de la luminaria esta construido en aluminio extruido | La luminaria monta un difusor opal de policarbonato | Luminaria diseñada para instalación adosada o suspendida a techo.
17.0300.0039.33 | ONLINE A/S LED 40W 4000°K DIM IND. BLMT | TROLL | IN | Lineales de Superfície | Lineas Cont. | Online LED | PERU | [7 empty] | Y | Y |  | White | 95 x 1129 x 95 |  |  |  | -20ºC to 40ºC | 120..277V, 50/60Hz |  | 40 | 3394 | 84.85 | [5 empty] | Y | Y |  | 50000 |  | 0.9 |  |  | 20 |  |  | Class I | 100 |  |  | 4000 | LED |  | 36.4 |  | 3 | [7 empty] | 80 |  |  | El cuerpo de la luminaria esta construido en aluminio extruido | La luminaria monta un difusor opal de policarbonato | Luminaria diseñada para instalación adosada o suspendida a techo.
17.0300.0040.33 | ONLINE A/S LED 40W 3000K + BE IND BLMT | TROLL | IN | Lineales de Superfície | Lineas Cont. | Online LED | PERU | [7 empty] | Y | Y |  | White | 95 x 1129 x 95 |  |  |  | -20ºC to 40ºC | 120..277V, 50/60Hz |  | 40 | 3394 | 84.85 | [5 empty] | Y | Y |  | 50000 |  | 0.9 |  |  | 20 |  |  | Class I | 100 |  |  | 3000 | LED |  | 36.4 |  | 3 | [7 empty] | 80 |  |  | El cuerpo de la luminaria esta construido en aluminio extruido | La luminaria monta un difusor opal de policarbonato | Luminaria diseñada para instalación adosada o suspendida a techo.
17.0300.0041.33 | ONLINE A/S LED 40W 4000K + BE IND BLMT | TROLL | IN | Lineales de Superfície | Lineas Cont. | Online LED | PERU | [7 empty] | Y | Y |  | White | 95 x 1129 x 95 |  |  |  | -20ºC to 40ºC | 120..277V, 50/60Hz |  | 40 | 3394 | 84.85 | [5 empty] | Y | Y |  | 50000 |  | 0.9 |  |  | 20 |  |  | Class I | 100 |  |  | 4000 | LED |  | 36.4 |  | 3 | [7 empty] | 80 |  |  | El cuerpo de la luminaria esta construido en aluminio extruido | La luminaria monta un difusor opal de policarbonato | Luminaria diseñada para instalación adosada o suspendida a techo.
17.0300.0044.33 | ONLINE A/S LED 20W 3000°K DIM INICI BLMT | TROLL | IN | Lineales de Superfície | Lineas Cont. | Online LED | PERU | [7 empty] | Y | Y |  | White | 95 x 1127 x 95 |  |  |  | -20ºC to 40ºC | 120..277V, 50/60Hz |  | 20 | 1712 | 85.6 | [5 empty] | Y | Y |  | 50000 |  | 0.9 |  |  | 20 |  |  | Class I | 100 |  |  | 3000 | LED |  | 18.2 |  | 3 | [7 empty] | 80 |  |  | El cuerpo de la luminaria esta construido en aluminio extruido | La luminaria monta un difusor opal de policarbonato | Luminaria diseñada para instalación adosada o suspendida a techo.
17.0300.0045.33 | ONLINE A/S LED 20W 4000°K DIM INICI BLMT | TROLL | IN | Lineales de Superfície | Lineas Cont. | Online LED | PERU | [7 empty] | Y | Y |  | White | 95 x 1127 x 95 |  |  |  | -20ºC to 40ºC | 120..277V, 50/60Hz |  | 20 | 1712 | 85.6 | [5 empty] | Y | Y |  | 50000 |  | 0.9 |  |  | 20 |  |  | Class I | 100 |  |  | 4000 | LED |  | 18.2 |  | 3 | [7 empty] | 80 |  |  | El cuerpo de la luminaria esta construido en aluminio extruido | La luminaria monta un difusor opal de policarbonato | Luminaria diseñada para instalación adosada o suspendida a techo.
17.0300.0046.33 | ONLINE A/S LED 20W 3000K+ BE INICIO BLMT | TROLL | IN | Lineales de Superfície | Lineas Cont. | Online LED | PERU | [7 empty] | Y | Y |  | White | 95 x 1127 x 95 |  |  |  | -20ºC to 40ºC | 120..277V, 50/60Hz |  | 20 | 1712 | 85.6 | [5 empty] | Y | Y |  | 50000 |  | 0.9 |  |  | 20 |  |  | Class I | 100 |  |  | 3000 | LED |  | 18.2 |  | 3 | [7 empty] | 80 |  |  | El cuerpo de la luminaria esta construido en aluminio extruido | La luminaria monta un difusor opal de policarbonato | Luminaria diseñada para instalación adosada o suspendida a techo.
17.0300.0047.33 | ONLINE A/S LED 20W 4000K+ BE INICIO BLMT | TROLL | IN | Lineales de Superfície | Lineas Cont. | Online LED | PERU | [7 empty] | Y | Y |  | White | 95 x 1127 x 95 |  |  |  | -20ºC to 40ºC | 120..277V, 50/60Hz |  | 20 | 1712 | 85.6 | [5 empty] | Y | Y |  | 50000 |  | 0.9 |  |  | 20 |  |  | Class I | 100 |  |  | 4000 | LED |  | 18.2 |  | 3 | [7 empty] | 80 |  |  | El cuerpo de la luminaria esta construido en aluminio extruido | La luminaria monta un difusor opal de policarbonato | Luminaria diseñada para instalación adosada o suspendida a techo.
17.0300.0050.33 | ONLINE A/S LED 30W 3000°K DIM INICI BLMT | TROLL | IN | Lineales de Superfície | Lineas Cont. | Online LED | PERU | [7 empty] | Y | Y |  | White | 95 x 1127 x 95 |  |  |  | -20ºC to 40ºC | 120..277V, 50/60Hz |  | 30 | 2526 | 84.2 | [5 empty] | Y | Y |  | 50000 |  | 0.9 |  |  | 20 |  |  | Class I | 100 |  |  | 3000 | LED |  | 27.3 |  | 3 | [7 empty] | 80 |  |  | El cuerpo de la luminaria esta construido en aluminio extruido | La luminaria monta un difusor opal de policarbonato | Luminaria diseñada para instalación adosada o suspendida a techo.
17.0300.0051.33 | ONLINE A/S LED 30W 4000°K DIM INICI BLMT | TROLL | IN | Lineales de Superfície | Lineas Cont. | Online LED | PERU | [7 empty] | Y | Y |  | White | 95 x 1127 x 95 |  |  |  | -20ºC to 40ºC | 120..277V, 50/60Hz |  | 30 | 2526 | 84.2 | [5 empty] | Y | Y |  | 50000 |  | 0.9 |  |  | 20 |  |  | Class I | 100 |  |  | 4000 | LED |  | 27.3 |  | 3 | [7 empty] | 80 |  |  | El cuerpo de la luminaria esta construido en aluminio extruido | La luminaria monta un difusor opal de policarbonato | Luminaria diseñada para instalación adosada o suspendida a techo.
17.0300.0052.33 | ONLINE A/S LED 30W 3000K+ BE INICIO BLMT | TROLL | IN | Lineales de Superfície | Lineas Cont. | Online LED | PERU | [7 empty] | Y | Y |  | White | 95 x 1127 x 95 |  |  |  | -20ºC to 40ºC | 120..277V, 50/60Hz |  | 30 | 2526 | 84.2 | [5 empty] | Y | Y |  | 50000 |  | 0.9 |  |  | 20 |  |  | Class I | 100 |  |  | 3000 | LED |  | 27.3 |  | 3 | [7 empty] | 80 |  |  | El cuerpo de la luminaria esta construido en aluminio extruido | La luminaria monta un difusor opal de policarbonato | Luminaria diseñada para instalación adosada o suspendida a techo.
17.0300.0053.33 | ONLINE A/S LED 30W 4000K+ BE INICIO BLMT | TROLL | IN | Lineales de Superfície | Lineas Cont. | Online LED | PERU | [7 empty] | Y | Y |  | White | 95 x 1127 x 95 |  |  |  | -20ºC to 40ºC | 120..277V, 50/60Hz |  | 30 | 2526 | 84.2 | [5 empty] | Y | Y |  | 50000 |  | 0.9 |  |  | 20 |  |  | Class I | 100 |  |  | 4000 | LED |  | 27.3 |  | 3 | [7 empty] | 80 |  |  | El cuerpo de la luminaria esta construido en aluminio extruido | La luminaria monta un difusor opal de policarbonato | Luminaria diseñada para instalación adosada o suspendida a techo.
17.0300.0056.33 | ONLINE A/S LED 40W 3000°K DIM INICI BLMT | TROLL | IN | Lineales de Superfície | Lineas Cont. | Online LED | PERU | [7 empty] | Y | Y |  | White | 95 x 1127 x 95 |  |  |  | -20ºC to 40ºC | 120..277V, 50/60Hz |  | 40 | 3394 | 84.85 | [5 empty] | Y | Y |  | 50000 |  | 0.9 |  |  | 20 |  |  | Class I | 100 |  |  | 3000 | LED |  | 36.4 |  | 3 | [7 empty] | 80 |  |  | El cuerpo de la luminaria esta construido en aluminio extruido | La luminaria monta un difusor opal de policarbonato | Luminaria diseñada para instalación adosada o suspendida a techo.
17.0300.0057.33 | ONLINE A/S LED 40W 4000°K DIM INICI BLMT | TROLL | IN | Lineales de Superfície | Lineas Cont. | Online LED | PERU | [7 empty] | Y | Y |  | White | 95 x 1127 x 95 |  |  |  | -20ºC to 40ºC | 120..277V, 50/60Hz |  | 40 | 3394 | 84.85 | [5 empty] | Y | Y |  | 50000 |  | 0.9 |  |  | 20 |  |  | Class I | 100 |  |  | 4000 | LED |  | 36.4 |  | 3 | [7 empty] | 80 |  |  | El cuerpo de la luminaria esta construido en aluminio extruido | La luminaria monta un difusor opal de policarbonato | Luminaria diseñada para instalación adosada o suspendida a techo.
17.0300.0058.33 | ONLINE A/S LED 40W 3000K+ BE INICIO BLMT | TROLL | IN | Lineales de Superfície | Lineas Cont. | Online LED | PERU | [7 empty] | Y | Y |  | White | 95 x 1127 x 95 |  |  |  | -20ºC to 40ºC | 120..277V, 50/60Hz |  | 40 | 3394 | 84.85 | [5 empty] | Y | Y |  | 50000 |  | 0.9 |  |  | 20 |  |  | Class I | 100 |  |  | 3000 | LED |  | 36.4 |  | 3 | [7 empty] | 80 |  |  | El cuerpo de la luminaria esta construido en aluminio extruido | La luminaria monta un difusor opal de policarbonato | Luminaria diseñada para instalación adosada o suspendida a techo.
17.0300.0059.33 | ONLINE A/S LED 40W 4000K+ BE INICIO BLMT | TROLL | IN | Lineales de Superfície | Lineas Cont. | Online LED | PERU | [7 empty] | Y | Y |  | White | 95 x 1127 x 95 |  |  |  | -20ºC to 40ºC | 120..277V, 50/60Hz |  | 40 | 3394 | 84.85 | [5 empty] | Y | Y |  | 50000 |  | 0.9 |  |  | 20 |  |  | Class I | 100 |  |  | 4000 | LED |  | 36.4 |  | 3 | [7 empty] | 80 |  |  | El cuerpo de la luminaria esta construido en aluminio extruido | La luminaria monta un difusor opal de policarbonato | Luminaria diseñada para instalación adosada o suspendida a techo.
17.0300.0062.33 | ONLINE A/S LED 20W 3000°K DIM MEDIO BLMT | TROLL | IN | Lineales de Superfície | Lineas Cont. | Online LED | PERU | [7 empty] | Y | Y |  | White | 95 x 1125 x 95 |  |  |  | -20ºC to 40ºC | 120..277V, 50/60Hz |  | 20 | 1712 | 85.6 | [5 empty] | Y | Y |  | 50000 |  | 0.9 |  |  | 20 |  |  | Class I | 100 |  |  | 3000 | LED |  | 18.2 |  | 3 | [7 empty] | 80 |  |  | El cuerpo de la luminaria esta construido en aluminio extruido | La luminaria monta un difusor opal de policarbonato | Luminaria diseñada para instalación adosada o suspendida a techo.
17.0300.0063.33 | ONLINE A/S LED 20W 4000°K DIM MEDIO BLMT | TROLL | IN | Lineales de Superfície | Lineas Cont. | Online LED | PERU | [7 empty] | Y | Y |  | White | 95 x 1125 x 95 |  |  |  | -20ºC to 40ºC | 120..277V, 50/60Hz |  | 20 | 1712 | 85.6 | [5 empty] | Y | Y |  | 50000 |  | 0.9 |  |  | 20 |  |  | Class I | 100 |  |  | 4000 | LED |  | 18.2 |  | 3 | [7 empty] | 80 |  |  | El cuerpo de la luminaria esta construido en aluminio extruido | La luminaria monta un difusor opal de policarbonato | Luminaria diseñada para instalación adosada o suspendida a techo.
17.0300.0064.33 | ONLINE A/S LED 20W 3000°K+ BE MEDIO BLMT | TROLL | IN | Lineales de Superfície | Lineas Cont. | Online LED | PERU | [7 empty] | Y | Y |  | White | 95 x 1125 x 95 |  |  |  | -20ºC to 40ºC | 120..277V, 50/60Hz |  | 20 | 1712 | 85.6 | [5 empty] | Y | Y |  | 50000 |  | 0.9 |  |  | 20 |  |  | Class I | 100 |  |  | 3000 | LED |  | 18.2 |  | 3 | [7 empty] | 80 |  |  | El cuerpo de la luminaria esta construido en aluminio extruido | La luminaria monta un difusor opal de policarbonato | Luminaria diseñada para instalación adosada o suspendida a techo.
17.0300.0065.33 | ONLINE A/S LED 20W 4000°K+ BE MEDIO BLMT | TROLL | IN | Lineales de Superfície | Lineas Cont. | Online LED | PERU | [7 empty] | Y | Y |  | White | 95 x 1125 x 95 |  |  |  | -20ºC to 40ºC | 120..277V, 50/60Hz |  | 20 | 1712 | 85.6 | [5 empty] | Y | Y |  | 50000 |  | 0.9 |  |  | 20 |  |  | Class I | 100 |  |  | 4000 | LED |  | 18.2 |  | 3 | [7 empty] | 80 |  |  | El cuerpo de la luminaria esta construido en aluminio extruido | La luminaria monta un difusor opal de policarbonato | Luminaria diseñada para instalación adosada o suspendida a techo.
17.0300.0068.33 | ONLINE A/S LED 30W 3000°K DIM MEDIO BLMT | TROLL | IN | Lineales de Superfície | Lineas Cont. | Online LED | PERU | [7 empty] | Y | Y |  | White | 95 x 1125 x 95 |  |  |  | -20ºC to 40ºC | 120..277V, 50/60Hz |  | 30 | 2526 | 84.2 | [5 empty] | Y | Y |  | 50000 |  | 0.9 |  |  | 20 |  |  | Class I | 100 |  |  | 3000 | LED |  | 27.3 |  | 3 | [7 empty] | 80 |  |  | El cuerpo de la luminaria esta construido en aluminio extruido | La luminaria monta un difusor opal de policarbonato | Luminaria diseñada para instalación adosada o suspendida a techo.