## Lista de codigos (hidden)
INTERIOR/DECORATIVO
ITEM_CODE | SHORT_DESCRIPTION | BRAND_NAME | PRODUCT_TYPE | CATEGORY_NAME | FAMILY_NAME | SUBFAMILY_NAME | LUGAR DE FABRICACIÓN | WALL_IST | CEILIG_IST | FLOOR_IST | TABLE_IST | POLE_IST | WATER_IST | RECESSED_IST | SUSPEDED_IST | SURFACE_IST | TRACK_IST | COLOR | PRODUCT_DIMENSIONS | PACKING_DIMENSIONS | PRODUCT_WEIGHT | PACKING_WEIGHT | OPERATING_TEMP | ELECTRICAL_FEEDING | CALIBRE_AWG | ENERGY_EFFICIENCY_CLASS | REAL_POWER | REAL_LUMI | LUMI_EFFICIENCY | UPPER_HEMI_FLUX | HARM_DISTORTION | PERFORMANCE | LOSS_CONTROL_GEAR | CONTROL_GEAR | CONTROL_GEAR_INCLUDED | LIGHT_SOURCE_INCLUDED | PHOTOBIOLOGICAL_RISK | LIFE_TIME | LABEL_TYPE | POWER_FACTOR | FLICKER_INDEX | UGR | IP_CODE | IK_CODE | DRILL_HOLE | ELECTR_CLASS_INS | BEAM_ANGLE | FORMAT | DIFFUSER | COLOR_TEMPERATURE | LIGHT_SOURCE_TYPE | LAMP_HOLDER | NOMINAL_POWER | NOMINAL_LUMI | COLOR_CONSISTENCY | TM30_RF | TM30_RG | LUMINOUS_INTENSITY | VOLTAGE | AVERAGE_LIFE_TIME | DIAMETER | LENGTH | CRI | LIGHT_SOURCE_CURRENT | TECH_DESCRIPTION | MATERIALS | OPTICAL_SYSTEM | INSTALL_INSTRUCTIONS
17.0163/L8420/21 | Downlight orientable con formato circular de la familia Angle de TROLL. | TROLL | IN | Downlights Empotrados | Angle | Angle | CHINA |  | Y |  |  |  |  | Y |  |  |  | GREY | Ø186 x 156 | 240 x 295 x 185 | 2227 | 2,5 | de -20°C a 35°C | 120_277V |  | A | 42 | 3765 | 89,64 |  |  |  |  | Equipo de control electrónico | Y | Y |  | 50000 | LED | 0,98 |  |  | 44/20 |  | Ø175 | CLASS2 | 20 |  |  | 4000 | Led |  | 37 | 5100 | 3 | [7 empty] | 80 |  | Downlight orientable con formato circular de la familia Angle de TROLL con temperatura de color estable de 4000º K (neutral white) optimizada para una eficaz iluminación general o de acento en espacios comerciales, escaparatismo, y otros espacios de interior y dotada con un sistema de refrigeración pasiva. Diseñado para instalación empotrada en techo. El cuerpo de la luminaria se fabrica en aluminio inyectado con acabados en gris. El grupo óptico es IP44 en su parte visible. La luminaria se orienta y las rótulas permiten una orientación de 70º en vertical y 355º en horizontal. La luminaria monta un reflector especular de alto brillo sin irisación fabricado en Aluminio de alta pureza con un ángulo de apertura de 20º y utiliza una fuente de luz LED de 38 W con una reproducción cromática superior al 85% y una dispersión cromática de 3 SMCD. La luminaria tiene Flujo luminoso de [!REAL_LUMI_FLUX] Lm, con un rendimiento luminoso de [!LUMINOUS_EFFICIENCY] Lm/W, consumiendo una potencia total de [!REAL_POWER]W. La vida útil de la luminaria es de [!LIFE_TIME]h (establecida a un flujo luminoso límite del 70%). La luminaria va equipada con un equipo auxiliar electrónico ON/OF integrado y alimentado a tensión de red: 220-240V; 50/60 Hz. | El cuerpo de la luminaria se fabrica en aluminio inyectado. | La luminaria monta un reflector especular de alto brillo sin irisación fabricado en Aluminio de alta pureza. | Luminaria diseñada para instalación empotrada en techo.
17.0163/L8440/21 | Downlight orientable con formato circular de la familia Angle de TROLL. | TROLL | IN | Downlights Empotrados | Angle | Angle | CHINA |  | Y |  |  |  |  | Y |  |  |  | GREY | Ø186 x 156 | 240 x 295 x 185 | 2227 | 2,5 | de -20°C a 35°C | 120_277V |  | A | 42 | 3765 | 89,64 |  |  |  |  | Equipo de control electrónico | Y | Y |  | 50000 | LED | 0,98 |  |  | 44/20 |  | Ø175 | CLASS2 | 40 |  |  | 4000 | Led |  | 37 | 5100 | 3 | [7 empty] | 80 |  | Downlight orientable con formato circular de la familia Angle de TROLL con temperatura de color estable de 4000º K (neutral white) optimizada para una eficaz iluminación general o de acento en espacios comerciales, escaparatismo, y otros espacios de interior y dotada con un sistema de refrigeración pasiva. Diseñado para instalación empotrada en techo. El cuerpo de la luminaria se fabrica en aluminio inyectado con acabados en gris. El grupo óptico es IP44 en su parte visible. La luminaria se orienta y las rótulas permiten una orientación de 70º en vertical y 355º en horizontal. La luminaria monta un reflector especular de alto brillo sin irisación fabricado en Aluminio de alta pureza con un ángulo de apertura de 40º y utiliza una fuente de luz LED de 38 W con una reproducción cromática superior al 85% y una dispersión cromática de 3 SMCD. La luminaria tiene Flujo luminoso de [!REAL_LUMI_FLUX] Lm, con un rendimiento luminoso de [!LUMINOUS_EFFICIENCY] Lm/W, consumiendo una potencia total de [!REAL_POWER]W. La vida útil de la luminaria es de [!LIFE_TIME]h (establecida a un flujo luminoso límite del 70%). La luminaria va equipada con un equipo auxiliar electrónico ON/OF integrado y alimentado a tensión de red: 220-240V; 50/60 Hz. | El cuerpo de la luminaria se fabrica en aluminio inyectado. | La luminaria monta un reflector especular de alto brillo sin irisación fabricado en Aluminio de alta pureza. | Luminaria diseñada para instalación empotrada en techo.
17.0161/L8440/33 | Downlight orientable con formato circular de la familia Angle de TROLL. | TROLL | IN | Downlights Empotrados | Angle | Angle | CHINA |  | Y |  |  |  |  | Y |  |  |  | WHITE | Ø152 x 130 | 160 x 220 x 140 | 1553 | 1,7 | de -20°C a 35°C | 120_277V |  | A+ | 27,5 | 2941 | 106,95 |  |  |  |  | Equipo de control electrónico | Y | Y |  | 50000 | LED | 0,98 |  |  | 44/20 |  | Ø143 | CLASS2 | 40 |  |  | 4000 | Led |  | 25 | 3500 | 3 | [7 empty] | 80 |  | Downlight orientable con formato circular de la familia Angle de TROLL con temperatura de color estable de 4000º K (neutral white) optimizada para una eficaz iluminación general o de acento en espacios comerciales, escaparatismo, y otros espacios de interior y dotada con un sistema de refrigeración pasiva. Diseñado para instalación empotrada en techo. El cuerpo de la luminaria se fabrica en aluminio inyectado con acabados en blanco. El grupo óptico es IP44 en su parte visible. La luminaria se orienta y las rótulas permiten una orientación de 70º en vertical y 355º en horizontal. La luminaria monta un reflector especular de alto brillo sin irisación fabricado en Aluminio de alta pureza con un ángulo de apertura de 40º y utiliza una fuente de luz LED de 25 W con una reproducción cromática superior al 85% y una dispersión cromática de 3 SMCD. La luminaria tiene Flujo luminoso de [!REAL_LUMI_FLUX] Lm, con un rendimiento luminoso de [!LUMINOUS_EFFICIENCY] Lm/W, consumiendo una potencia total de [!REAL_POWER]W. La vida útil de la luminaria es de [!LIFE_TIME]h (establecida a un flujo luminoso límite del 70%). La luminaria va equipada con un equipo auxiliar electrónico ON/OF integrado y alimentado a tensión de red: 220-240V; 50/60 Hz. | El cuerpo de la luminaria se fabrica en aluminio inyectado. | La luminaria monta un reflector especular de alto brillo sin irisación fabricado en Aluminio de alta pureza. | Luminaria diseñada para instalación empotrada en techo.
17.0161/L8320/33 | Downlight orientable con formato circular de la familia Angle de TROLL. | TROLL | IN | Downlights Empotrados | Angle | Angle | CHINA |  | Y |  |  |  |  | Y |  |  |  | WHITE | Ø152 x 130 | 160 x 220 x 140 | 1553 | 1,7 | de -20°C a 35°C | 120_277V |  | A+ | 27,5 | 2765 | 100,55 |  |  |  |  | Equipo de control electrónico | Y | Y |  | 50000 | LED | 0,98 |  |  | 44/20 |  | Ø143 | CLASS2 | 20 |  |  | 3000 | Led |  | 25 | 3400 | 3 | [7 empty] | 80 |  | Downlight orientable con formato circular de la familia Angle de TROLL con temperatura de color estable de 3000º K (warm white) optimizada para una eficaz iluminación general o de acento en espacios comerciales, escaparatismo, y otros espacios de interior y dotada con un sistema de refrigeración pasiva. Diseñado para instalación empotrada en techo. El cuerpo de la luminaria se fabrica en aluminio inyectado con acabados en blanco. El grupo óptico es IP44 en su parte visible. La luminaria se orienta y las rótulas permiten una orientación de 70º en vertical y 355º en horizontal. La luminaria monta un reflector especular de alto brillo sin irisación fabricado en Aluminio de alta pureza con un ángulo de apertura de 20º y utiliza una fuente de luz LED de 25 W con una reproducción cromática superior al 85% y una dispersión cromática de 3 SMCD. La luminaria tiene Flujo luminoso de [!REAL_LUMI_FLUX] Lm, con un rendimiento luminoso de [!LUMINOUS_EFFICIENCY] Lm/W, consumiendo una potencia total de [!REAL_POWER]W. La vida útil de la luminaria es de [!LIFE_TIME]h (establecida a un flujo luminoso límite del 70%). La luminaria va equipada con un equipo auxiliar electrónico ON/OF integrado y alimentado a tensión de red: 220-240V; 50/60 Hz. | El cuerpo de la luminaria se fabrica en aluminio inyectado. | La luminaria monta un reflector especular de alto brillo sin irisación fabricado en Aluminio de alta pureza. | Luminaria diseñada para instalación empotrada en techo.
17.0161/L8320/21 | Downlight orientable con formato circular de la familia Angle de TROLL. | TROLL | IN | Downlights Empotrados | Angle | Angle | CHINA |  | Y |  |  |  |  | Y |  |  |  | GREY | Ø152 x 130 | 160 x 220 x 140 | 1553 | 1,7 | de -20°C a 35°C | 120_277V |  | A+ | 27,5 | 2765 | 100,55 |  |  |  |  | Equipo de control electrónico | Y | Y |  | 50000 | LED | 0,98 |  |  | 44/20 |  | Ø143 | CLASS2 | 20 |  |  | 3000 | Led |  | 25 | 3400 | 3 | [7 empty] | 80 |  | Downlight orientable con formato circular de la familia Angle de TROLL con temperatura de color estable de 3000º K (warm white) optimizada para una eficaz iluminación general o de acento en espacios comerciales, escaparatismo, y otros espacios de interior y dotada con un sistema de refrigeración pasiva. Diseñado para instalación empotrada en techo. El cuerpo de la luminaria se fabrica en aluminio inyectado con acabados en gris. El grupo óptico es IP44 en su parte visible. La luminaria se orienta y las rótulas permiten una orientación de 70º en vertical y 355º en horizontal. La luminaria monta un reflector especular de alto brillo sin irisación fabricado en Aluminio de alta pureza con un ángulo de apertura de 20º y utiliza una fuente de luz LED de 25 W con una reproducción cromática superior al 85% y una dispersión cromática de 3 SMCD. La luminaria tiene Flujo luminoso de [!REAL_LUMI_FLUX] Lm, con un rendimiento luminoso de [!LUMINOUS_EFFICIENCY] Lm/W, consumiendo una potencia total de [!REAL_POWER]W. La vida útil de la luminaria es de [!LIFE_TIME]h (establecida a un flujo luminoso límite del 70%). La luminaria va equipada con un equipo auxiliar electrónico ON/OF integrado y alimentado a tensión de red: 220-240V; 50/60 Hz. | El cuerpo de la luminaria se fabrica en aluminio inyectado. | La luminaria monta un reflector especular de alto brillo sin irisación fabricado en Aluminio de alta pureza. | Luminaria diseñada para instalación empotrada en techo.
17.0161/L8420/33 | Downlight orientable con formato circular de la familia Angle de TROLL. | TROLL | IN | Downlights Empotrados | Angle | Angle | CHINA |  | Y |  |  |  |  | Y |  |  |  | WHITE | Ø152 x 130 | 160 x 220 x 140 | 1553 | 1,7 | de -20°C a 35°C | 120_277V |  | A+ | 27,5 | 2941 | 106,95 |  |  |  |  | Equipo de control electrónico | Y | Y |  | 50000 | LED | 0,98 |  |  | 44/20 |  | Ø143 | CLASS2 | 20 |  |  | 4000 | Led |  | 25 | 3500 | 3 | [7 empty] | 80 |  | Downlight orientable con formato circular de la familia Angle de TROLL con temperatura de color estable de 4000º K (neutral white) optimizada para una eficaz iluminación general o de acento en espacios comerciales, escaparatismo, y otros espacios de interior y dotada con un sistema de refrigeración pasiva. Diseñado para instalación empotrada en techo. El cuerpo de la luminaria se fabrica en aluminio inyectado con acabados en blanco. El grupo óptico es IP44 en su parte visible. La luminaria se orienta y las rótulas permiten una orientación de 70º en vertical y 355º en horizontal. La luminaria monta un reflector especular de alto brillo sin irisación fabricado en Aluminio de alta pureza con un ángulo de apertura de 20º y utiliza una fuente de luz LED de 25 W con una reproducción cromática superior al 85% y una dispersión cromática de 3 SMCD. La luminaria tiene Flujo luminoso de [!REAL_LUMI_FLUX] Lm, con un rendimiento luminoso de [!LUMINOUS_EFFICIENCY] Lm/W, consumiendo una potencia total de [!REAL_POWER]W. La vida útil de la luminaria es de [!LIFE_TIME]h (establecida a un flujo luminoso límite del 70%). La luminaria va equipada con un equipo auxiliar electrónico ON/OF integrado y alimentado a tensión de red: 220-240V; 50/60 Hz. | El cuerpo de la luminaria se fabrica en aluminio inyectado. | La luminaria monta un reflector especular de alto brillo sin irisación fabricado en Aluminio de alta pureza. | Luminaria diseñada para instalación empotrada en techo.
17.0161/L8420/21 | Downlight orientable con formato circular de la familia Angle de TROLL. | TROLL | IN | Downlights Empotrados | Angle | Angle | CHINA |  | Y |  |  |  |  | Y |  |  |  | GREY | Ø152 x 130 | 160 x 220 x 140 | 1553 | 1,7 | de -20°C a 35°C | 120_277V |  | A+ | 27,5 | 2941 | 106,95 |  |  |  |  | Equipo de control electrónico | Y | Y |  | 50000 | LED | 0,98 |  |  | 44/20 |  | Ø143 | CLASS2 | 20 |  |  | 4000 | Led |  | 25 | 3500 | 3 | [7 empty] | 80 |  | Downlight orientable con formato circular de la familia Angle de TROLL con temperatura de color estable de 4000º K (neutral white) optimizada para una eficaz iluminación general o de acento en espacios comerciales, escaparatismo, y otros espacios de interior y dotada con un sistema de refrigeración pasiva. Diseñado para instalación empotrada en techo. El cuerpo de la luminaria se fabrica en aluminio inyectado con acabados en gris. El grupo óptico es IP44 en su parte visible. La luminaria se orienta y las rótulas permiten una orientación de 70º en vertical y 355º en horizontal. La luminaria monta un reflector especular de alto brillo sin irisación fabricado en Aluminio de alta pureza con un ángulo de apertura de 20º y utiliza una fuente de luz LED de 25 W con una reproducción cromática superior al 85% y una dispersión cromática de 3 SMCD. La luminaria tiene Flujo luminoso de [!REAL_LUMI_FLUX] Lm, con un rendimiento luminoso de [!LUMINOUS_EFFICIENCY] Lm/W, consumiendo una potencia total de [!REAL_POWER]W. La vida útil de la luminaria es de [!LIFE_TIME]h (establecida a un flujo luminoso límite del 70%). La luminaria va equipada con un equipo auxiliar electrónico ON/OF integrado y alimentado a tensión de red: 220-240V; 50/60 Hz. | El cuerpo de la luminaria se fabrica en aluminio inyectado. | La luminaria monta un reflector especular de alto brillo sin irisación fabricado en Aluminio de alta pureza. | Luminaria diseñada para instalación empotrada en techo.
17.0163/L8320/33 | Downlight orientable con formato circular de la familia Angle de TROLL. | TROLL | IN | Downlights Empotrados | Angle | Angle | CHINA |  | Y |  |  |  |  | Y |  |  |  | WHITE | Ø186 x 156 | 240 x 295 x 185 | 2227 | 2,5 | de -20°C a 35°C | 120_277V |  | A | 42 | 3765 | 89,64 |  |  |  |  | Equipo de control electrónico | Y | Y |  | 50000 | LED | 0,98 |  |  | 44/20 |  | Ø175 | CLASS2 | 20 |  |  | 3000 | Led |  | 37 | 5000 | 3 | [7 empty] | 80 |  | Downlight orientable con formato circular de la familia Angle de TROLL con temperatura de color estable de 3000º K (warm white) optimizada para una eficaz iluminación general o de acento en espacios comerciales, escaparatismo, y otros espacios de interior y dotada con un sistema de refrigeración pasiva. Diseñado para instalación empotrada en techo. El cuerpo de la luminaria se fabrica en aluminio inyectado con acabados en blanco. El grupo óptico es IP44 en su parte visible. La luminaria se orienta y las rótulas permiten una orientación de 70º en vertical y 355º en horizontal. La luminaria monta un reflector especular de alto brillo sin irisación fabricado en Aluminio de alta pureza con un ángulo de apertura de 20º y utiliza una fuente de luz LED de 38 W con una reproducción cromática superior al 85% y una dispersión cromática de 3 SMCD. La luminaria tiene Flujo luminoso de [!REAL_LUMI_FLUX] Lm, con un rendimiento luminoso de [!LUMINOUS_EFFICIENCY] Lm/W, consumiendo una potencia total de [!REAL_POWER]W. La vida útil de la luminaria es de [!LIFE_TIME]h (establecida a un flujo luminoso límite del 70%). La luminaria va equipada con un equipo auxiliar electrónico ON/OF integrado y alimentado a tensión de red: 220-240V; 50/60 Hz. | El cuerpo de la luminaria se fabrica en aluminio inyectado. | La luminaria monta un reflector especular de alto brillo sin irisación fabricado en Aluminio de alta pureza. | Luminaria diseñada para instalación empotrada en techo.
17.0163/L8320/21 | Downlight orientable con formato circular de la familia Angle de TROLL. | TROLL | IN | Downlights Empotrados | Angle | Angle | CHINA |  | Y |  |  |  |  | Y |  |  |  | GREY | Ø186 x 156 | 240 x 295 x 185 | 2227 | 2,5 | de -20°C a 35°C | 120_277V |  | A | 42 | 3765 | 89,64 |  |  |  |  | Equipo de control electrónico | Y | Y |  | 50000 | LED | 0,98 |  |  | 44/20 |  | Ø175 | CLASS2 | 20 |  |  | 3000 | Led |  | 37 | 5000 | 3 | [7 empty] | 80 |  | Downlight orientable con formato circular de la familia Angle de TROLL con temperatura de color estable de 3000º K (warm white) optimizada para una eficaz iluminación general o de acento en espacios comerciales, escaparatismo, y otros espacios de interior y dotada con un sistema de refrigeración pasiva. Diseñado para instalación empotrada en techo. El cuerpo de la luminaria se fabrica en aluminio inyectado con acabados en gris. El grupo óptico es IP44 en su parte visible. La luminaria se orienta y las rótulas permiten una orientación de 70º en vertical y 355º en horizontal. La luminaria monta un reflector especular de alto brillo sin irisación fabricado en Aluminio de alta pureza con un ángulo de apertura de 20º y utiliza una fuente de luz LED de 38 W con una reproducción cromática superior al 85% y una dispersión cromática de 3 SMCD. La luminaria tiene Flujo luminoso de [!REAL_LUMI_FLUX] Lm, con un rendimiento luminoso de [!LUMINOUS_EFFICIENCY] Lm/W, consumiendo una potencia total de [!REAL_POWER]W. La vida útil de la luminaria es de [!LIFE_TIME]h (establecida a un flujo luminoso límite del 70%). La luminaria va equipada con un equipo auxiliar electrónico ON/OF integrado y alimentado a tensión de red: 220-240V; 50/60 Hz. | El cuerpo de la luminaria se fabrica en aluminio inyectado. | La luminaria monta un reflector especular de alto brillo sin irisación fabricado en Aluminio de alta pureza. | Luminaria diseñada para instalación empotrada en techo.
17.0163/L8340/21 | Downlight orientable con formato circular de la familia Angle de TROLL. | TROLL | IN | Downlights Empotrados | Angle | Angle | CHINA |  | Y |  |  |  |  | Y |  |  |  | GREY | Ø186 x 156 | 240 x 295 x 185 | 2227 | 2,5 | de -20°C a 35°C | 120_277V |  | A | 42 | 3765 | 89,64 |  |  |  |  | Equipo de control electrónico | Y | Y |  | 50000 | LED | 0,98 |  |  | 44/20 |  | Ø175 | CLASS2 | 40 |  |  | 3000 | Led |  | 37 | 5000 | 3 | [7 empty] | 80 |  | Downlight orientable con formato circular de la familia Angle de TROLL con temperatura de color estable de 3000º K (warm white) optimizada para una eficaz iluminación general o de acento en espacios comerciales, escaparatismo, y otros espacios de interior y dotada con un sistema de refrigeración pasiva. Diseñado para instalación empotrada en techo. El cuerpo de la luminaria se fabrica en aluminio inyectado con acabados en gris. El grupo óptico es IP44 en su parte visible. La luminaria se orienta y las rótulas permiten una orientación de 70º en vertical y 355º en horizontal. La luminaria monta un reflector especular de alto brillo sin irisación fabricado en Aluminio de alta pureza con un ángulo de apertura de 40º y utiliza una fuente de luz LED de 38 W con una reproducción cromática superior al 85% y una dispersión cromática de 3 SMCD. La luminaria tiene Flujo luminoso de [!REAL_LUMI_FLUX] Lm, con un rendimiento luminoso de [!LUMINOUS_EFFICIENCY] Lm/W, consumiendo una potencia total de [!REAL_POWER]W. La vida útil de la luminaria es de [!LIFE_TIME]h (establecida a un flujo luminoso límite del 70%). La luminaria va equipada con un equipo auxiliar electrónico ON/OF integrado y alimentado a tensión de red: 220-240V; 50/60 Hz. | El cuerpo de la luminaria se fabrica en aluminio inyectado. | La luminaria monta un reflector especular de alto brillo sin irisación fabricado en Aluminio de alta pureza. | Luminaria diseñada para instalación empotrada en techo.
17.0163/L8420/33 | Downlight orientable con formato circular de la familia Angle de TROLL. | TROLL | IN | Downlights Empotrados | Angle | Angle | CHINA |  | Y |  |  |  |  | Y |  |  |  | WHITE | Ø186 x 156 | 240 x 295 x 185 | 2227 | 2,5 | de -20°C a 35°C | 120_277V |  | A | 42 | 3765 | 89,64 |  |  |  |  | Equipo de control electrónico | Y | Y |  | 50000 | LED | 0,98 |  |  | 44/20 |  | Ø175 | CLASS2 | 20 |  |  | 4000 | Led |  | 37 | 5100 | 3 | [7 empty] | 80 |  | Downlight orientable con formato circular de la familia Angle de TROLL con temperatura de color estable de 4000º K (neutral white) optimizada para una eficaz iluminación general o de acento en espacios comerciales, escaparatismo, y otros espacios de interior y dotada con un sistema de refrigeración pasiva. Diseñado para instalación empotrada en techo. El cuerpo de la luminaria se fabrica en aluminio inyectado con acabados en blanco. El grupo óptico es IP44 en su parte visible. La luminaria se orienta y las rótulas permiten una orientación de 70º en vertical y 355º en horizontal. La luminaria monta un reflector especular de alto brillo sin irisación fabricado en Aluminio de alta pureza con un ángulo de apertura de 20º y utiliza una fuente de luz LED de 38 W con una reproducción cromática superior al 85% y una dispersión cromática de 3 SMCD. La luminaria tiene Flujo luminoso de [!REAL_LUMI_FLUX] Lm, con un rendimiento luminoso de [!LUMINOUS_EFFICIENCY] Lm/W, consumiendo una potencia total de [!REAL_POWER]W. La vida útil de la luminaria es de [!LIFE_TIME]h (establecida a un flujo luminoso límite del 70%). La luminaria va equipada con un equipo auxiliar electrónico ON/OF integrado y alimentado a tensión de red: 220-240V; 50/60 Hz. | El cuerpo de la luminaria se fabrica en aluminio inyectado. | La luminaria monta un reflector especular de alto brillo sin irisación fabricado en Aluminio de alta pureza. | Luminaria diseñada para instalación empotrada en techo.
17.0161/L8420DD/33 | Downlight orientable con formato circular de la familia Angle de TROLL. | TROLL | IN | Downlights Empotrados | Angle | Angle | CHINA |  | Y |  |  |  |  | Y |  |  |  | WHITE | Ø152 x 130 | 160 x 220 x 140 | 1553 | 1,7 | de -20°C a 35°C | 120_277V |  | A+ | 27,5 | 2941 | 106,95 |  |  |  |  | Equipo de control electrónico Dimmable DALI | Y | Y |  | 50000 | LED | 0,98 |  |  | 44/20 |  | Ø143 | CLASS2 | 20 |  |  | 4000 | Led |  | 25 | 3500 | 3 | [7 empty] | 80 |  | Downlight orientable con formato circular de la familia Angle de TROLL con temperatura de color estable de 4000º K (neutral white) optimizada para una eficaz iluminación general o de acento en espacios comerciales, escaparatismo, y otros espacios de interior y dotada con un sistema de refrigeración pasiva. Diseñado para instalación empotrada en techo. El cuerpo de la luminaria se fabrica en aluminio inyectado con acabados en blanco. El grupo óptico es IP44 en su parte visible. La luminaria se orienta y las rótulas permiten una orientación de 70º en vertical y 355º en horizontal. La luminaria monta un reflector especular de alto brillo sin irisación fabricado en Aluminio de alta pureza con un ángulo de apertura de 20º y utiliza una fuente de luz LED de 25 W con una reproducción cromática superior al 85% y una dispersión cromática de 3 SMCD. La luminaria tiene Flujo luminoso de [!REAL_LUMI_FLUX] Lm, con un rendimiento luminoso de [!LUMINOUS_EFFICIENCY] Lm/W, consumiendo una potencia total de [!REAL_POWER]W. La vida útil de la luminaria es de [!LIFE_TIME]h (establecida a un flujo luminoso límite del 70%). La luminaria va equipada con un equipo auxiliar electrónico ON/OF integrado y alimentado a tensión de red: 220-240V; 50/60 Hz. | El cuerpo de la luminaria se fabrica en aluminio inyectado. | La luminaria monta un reflector especular de alto brillo sin irisación fabricado en Aluminio de alta pureza. | Luminaria diseñada para instalación empotrada en techo.
17.0161/L8440D/21 | Downlight orientable con formato circular de la familia Angle de TROLL. | TROLL | IN | Downlights Empotrados | Angle | Angle | CHINA |  | Y |  |  |  |  | Y |  |  |  | GREY | Ø152 x 130 | 160 x 220 x 140 | 1553 | 1,7 | de -20°C a 35°C | 120_277V |  | A+ | 27,5 | 2941 | 106,95 |  |  |  |  | Equipo Electrónico Dimerizable 1-10V | Y | Y |  | 50000 | LED | 0,98 |  |  | 44/20 |  | Ø143 | CLASS2 | 40 |  |  | 4000 | Led |  | 25 | 3500 | 3 | [7 empty] | 80 |  | Downlight orientable con formato circular de la familia Angle de TROLL con temperatura de color estable de 4000º K (neutral white) optimizada para una eficaz iluminación general o de acento en espacios comerciales, escaparatismo, y otros espacios de interior y dotada con un sistema de refrigeración pasiva. Diseñado para instalación empotrada en techo. El cuerpo de la luminaria se fabrica en aluminio inyectado con acabados en gris. El grupo óptico es IP44 en su parte visible. La luminaria se orienta y las rótulas permiten una orientación de 70º en vertical y 355º en horizontal. La luminaria monta un reflector especular de alto brillo sin irisación fabricado en Aluminio de alta pureza con un ángulo de apertura de 40º y utiliza una fuente de luz LED de 25 W con una reproducción cromática superior al 85% y una dispersión cromática de 3 SMCD. La luminaria tiene Flujo luminoso de [!REAL_LUMI_FLUX] Lm, con un rendimiento luminoso de [!LUMINOUS_EFFICIENCY] Lm/W, consumiendo una potencia total de [!REAL_POWER]W. La vida útil de la luminaria es de [!LIFE_TIME]h (establecida a un flujo luminoso límite del 70%). La luminaria va equipada con un equipo auxiliar electrónico ON/OF integrado y alimentado a tensión de red: 220-240V; 50/60 Hz. | El cuerpo de la luminaria se fabrica en aluminio inyectado. | La luminaria monta un reflector especular de alto brillo sin irisación fabricado en Aluminio de alta pureza. | Luminaria diseñada para instalación empotrada en techo.
17.0163/L8420D/21 | Downlight orientable con formato circular de la familia Angle de TROLL. | TROLL | IN | Downlights Empotrados | Angle | Angle | CHINA |  | Y |  |  |  |  | Y |  |  |  | GREY | Ø186 x 156 | 240 x 295 x 185 | 2227 | 2,5 | de -20°C a 35°C | 120_277V |  | A | 42 | 3765 | 89,64 |  |  |  |  | Equipo Electrónico Dimerizable 1-10V | Y | Y |  | 50000 | LED | 0,98 |  |  | 44/20 |  | Ø175 | CLASS2 | 20 |  |  | 4000 | Led |  | 37 | 5100 | 3 | [7 empty] | 80 |  | Downlight orientable con formato circular de la familia Angle de TROLL con temperatura de color estable de 4000º K (neutral white) optimizada para una eficaz iluminación general o de acento en espacios comerciales, escaparatismo, y otros espacios de interior y dotada con un sistema de refrigeración pasiva. Diseñado para instalación empotrada en techo. El cuerpo de la luminaria se fabrica en aluminio inyectado con acabados en gris. El grupo óptico es IP44 en su parte visible. La luminaria se orienta y las rótulas permiten una orientación de 70º en vertical y 355º en horizontal. La luminaria monta un reflector especular de alto brillo sin irisación fabricado en Aluminio de alta pureza con un ángulo de apertura de 20º y utiliza una fuente de luz LED de 38 W con una reproducción cromática superior al 85% y una dispersión cromática de 3 SMCD. La luminaria tiene Flujo luminoso de [!REAL_LUMI_FLUX] Lm, con un rendimiento luminoso de [!LUMINOUS_EFFICIENCY] Lm/W, consumiendo una potencia total de [!REAL_POWER]W. La vida útil de la luminaria es de [!LIFE_TIME]h (establecida a un flujo luminoso límite del 70%). La luminaria va equipada con un equipo auxiliar electrónico ON/OF integrado y alimentado a tensión de red: 220-240V; 50/60 Hz. | El cuerpo de la luminaria se fabrica en aluminio inyectado. | La luminaria monta un reflector especular de alto brillo sin irisación fabricado en Aluminio de alta pureza. | Luminaria diseñada para instalación empotrada en techo.
17.0163/L8420D/33 | Downlight orientable con formato circular de la familia Angle de TROLL. | TROLL | IN | Downlights Empotrados | Angle | Angle | CHINA |  | Y |  |  |  |  | Y |  |  |  | WHITE | Ø186 x 156 | 240 x 295 x 185 | 2227 | 2,5 | de -20°C a 35°C | 120_277V |  | A | 42 | 3765 | 89,64 |  |  |  |  | Equipo Electrónico Dimerizable 1-10V | Y | Y |  | 50000 | LED | 0,98 |  |  | 44/20 |  | Ø175 | CLASS2 | 20 |  |  | 4000 | Led |  | 37 | 5100 | 3 | [7 empty] | 80 |  | Downlight orientable con formato circular de la familia Angle de TROLL con temperatura de color estable de 4000º K (neutral white) optimizada para una eficaz iluminación general o de acento en espacios comerciales, escaparatismo, y otros espacios de interior y dotada con un sistema de refrigeración pasiva. Diseñado para instalación empotrada en techo. El cuerpo de la luminaria se fabrica en aluminio inyectado con acabados en blanco. El grupo óptico es IP44 en su parte visible. La luminaria se orienta y las rótulas permiten una orientación de 70º en vertical y 355º en horizontal. La luminaria monta un reflector especular de alto brillo sin irisación fabricado en Aluminio de alta pureza con un ángulo de apertura de 20º y utiliza una fuente de luz LED de 38 W con una reproducción cromática superior al 85% y una dispersión cromática de 3 SMCD. La luminaria tiene Flujo luminoso de [!REAL_LUMI_FLUX] Lm, con un rendimiento luminoso de [!LUMINOUS_EFFICIENCY] Lm/W, consumiendo una potencia total de [!REAL_POWER]W. La vida útil de la luminaria es de [!LIFE_TIME]h (establecida a un flujo luminoso límite del 70%). La luminaria va equipada con un equipo auxiliar electrónico ON/OF integrado y alimentado a tensión de red: 220-240V; 50/60 Hz. | El cuerpo de la luminaria se fabrica en aluminio inyectado. | La luminaria monta un reflector especular de alto brillo sin irisación fabricado en Aluminio de alta pureza. | Luminaria diseñada para instalación empotrada en techo.
17.0161/L8320DD/33 | Downlight orientable con formato circular de la familia Angle de TROLL. | TROLL | IN | Downlights Empotrados | Angle | Angle | CHINA |  | Y |  |  |  |  | Y |  |  |  | WHITE | Ø152 x 130 | 160 x 220 x 140 | 1553 | 1,7 | de -20°C a 35°C | 120_277V |  | A+ | 27,5 | 2765 | 100,55 |  |  |  |  | Equipo de control electrónico Dimmable DALI | Y | Y |  | 50000 | LED | 0,98 |  |  | 44/20 |  | Ø143 | CLASS2 | 20 |  |  | 3000 | Led |  | 25 | 3400 | 3 | [7 empty] | 80 |  | Downlight orientable con formato circular de la familia Angle de TROLL con temperatura de color estable de 3000º K (warm white) optimizada para una eficaz iluminación general o de acento en espacios comerciales, escaparatismo, y otros espacios de interior y dotada con un sistema de refrigeración pasiva. Diseñado para instalación empotrada en techo. El cuerpo de la luminaria se fabrica en aluminio inyectado con acabados en blanco. El grupo óptico es IP44 en su parte visible. La luminaria se orienta y las rótulas permiten una orientación de 70º en vertical y 355º en horizontal. La luminaria monta un reflector especular de alto brillo sin irisación fabricado en Aluminio de alta pureza con un ángulo de apertura de 20º y utiliza una fuente de luz LED de 25 W con una reproducción cromática superior al 85% y una dispersión cromática de 3 SMCD. La luminaria tiene Flujo luminoso de [!REAL_LUMI_FLUX] Lm, con un rendimiento luminoso de [!LUMINOUS_EFFICIENCY] Lm/W, consumiendo una potencia total de [!REAL_POWER]W. La vida útil de la luminaria es de [!LIFE_TIME]h (establecida a un flujo luminoso límite del 70%). La luminaria va equipada con un equipo auxiliar electrónico ON/OF integrado y alimentado a tensión de red: 220-240V; 50/60 Hz. | El cuerpo de la luminaria se fabrica en aluminio inyectado. | La luminaria monta un reflector especular de alto brillo sin irisación fabricado en Aluminio de alta pureza. | Luminaria diseñada para instalación empotrada en techo.
17.0161/L8320DD/21 | Downlight orientable con formato circular de la familia Angle de TROLL. | TROLL | IN | Downlights Empotrados | Angle | Angle | CHINA |  | Y |  |  |  |  | Y |  |  |  | GREY | Ø152 x 130 | 160 x 220 x 140 | 1553 | 1,7 | de -20°C a 35°C | 120_277V |  | A+ | 27,5 | 2765 | 100,55 |  |  |  |  | Equipo de control electrónico Dimmable DALI | Y | Y |  | 50000 | LED | 0,98 |  |  | 44/20 |  | Ø143 | CLASS2 | 20 |  |  | 3000 | Led |  | 25 | 3400 | 3 | [7 empty] | 80 |  | Downlight orientable con formato circular de la familia Angle de TROLL con temperatura de color estable de 3000º K (warm white) optimizada para una eficaz iluminación general o de acento en espacios comerciales, escaparatismo, y otros espacios de interior y dotada con un sistema de refrigeración pasiva. Diseñado para instalación empotrada en techo. El cuerpo de la luminaria se fabrica en aluminio inyectado con acabados en gris. El grupo óptico es IP44 en su parte visible. La luminaria se orienta y las rótulas permiten una orientación de 70º en vertical y 355º en horizontal. La luminaria monta un reflector especular de alto brillo sin irisación fabricado en Aluminio de alta pureza con un ángulo de apertura de 20º y utiliza una fuente de luz LED de 25 W con una reproducción cromática superior al 85% y una dispersión cromática de 3 SMCD. La luminaria tiene Flujo luminoso de [!REAL_LUMI_FLUX] Lm, con un rendimiento luminoso de [!LUMINOUS_EFFICIENCY] Lm/W, consumiendo una potencia total de [!REAL_POWER]W. La vida útil de la luminaria es de [!LIFE_TIME]h (establecida a un flujo luminoso límite del 70%). La luminaria va equipada con un equipo auxiliar electrónico ON/OF integrado y alimentado a tensión de red: 220-240V; 50/60 Hz. | El cuerpo de la luminaria se fabrica en aluminio inyectado. | La luminaria monta un reflector especular de alto brillo sin irisación fabricado en Aluminio de alta pureza. | Luminaria diseñada para instalación empotrada en techo.
17.0163/L8420DD/21 | Downlight orientable con formato circular de la familia Angle de TROLL. | TROLL | IN | Downlights Empotrados | Angle | Angle | CHINA |  | Y |  |  |  |  | Y |  |  |  | GREY | Ø186 x 156 | 240 x 295 x 185 | 2227 | 2,5 | de -20°C a 35°C | 120_277V |  | A | 42 | 3765 | 89,64 |  |  |  |  | Equipo de control electrónico Dimmable DALI | Y | Y |  | 50000 | LED | 0,98 |  |  | 44/20 |  | Ø175 | CLASS2 | 20 |  |  | 4000 | Led |  | 37 | 5100 | 3 | [7 empty] | 80 |  | Downlight orientable con formato circular de la familia Angle de TROLL con temperatura de color estable de 4000º K (neutral white) optimizada para una eficaz iluminación general o de acento en espacios comerciales, escaparatismo, y otros espacios de interior y dotada con un sistema de refrigeración pasiva. Diseñado para instalación empotrada en techo. El cuerpo de la luminaria se fabrica en aluminio inyectado con acabados en gris. El grupo óptico es IP44 en su parte visible. La luminaria se orienta y las rótulas permiten una orientación de 70º en vertical y 355º en horizontal. La luminaria monta un reflector especular de alto brillo sin irisación fabricado en Aluminio de alta pureza con un ángulo de apertura de 20º y utiliza una fuente de luz LED de 38 W con una reproducción cromática superior al 85% y una dispersión cromática de 3 SMCD. La luminaria tiene Flujo luminoso de [!REAL_LUMI_FLUX] Lm, con un rendimiento luminoso de [!LUMINOUS_EFFICIENCY] Lm/W, consumiendo una potencia total de [!REAL_POWER]W. La vida útil de la luminaria es de [!LIFE_TIME]h (establecida a un flujo luminoso límite del 70%). La luminaria va equipada con un equipo auxiliar electrónico ON/OF integrado y alimentado a tensión de red: 220-240V; 50/60 Hz. | El cuerpo de la luminaria se fabrica en aluminio inyectado. | La luminaria monta un reflector especular de alto brillo sin irisación fabricado en Aluminio de alta pureza. | Luminaria diseñada para instalación empotrada en techo.
17.0163/L8440D/21 | Downlight orientable con formato circular de la familia Angle de TROLL. | TROLL | IN | Downlights Empotrados | Angle | Angle | CHINA |  | Y |  |  |  |  | Y |  |  |  | GREY | Ø186 x 156 | 240 x 295 x 185 | 2227 | 2,5 | de -20°C a 35°C | 120_277V |  | A | 42 | 3765 | 89,64 |  |  |  |  | Equipo Electrónico Dimerizable 1-10V | Y | Y |  | 50000 | LED | 0,98 |  |  | 44/20 |  | Ø175 | CLASS2 | 40 |  |  | 4000 | Led |  | 37 | 5100 | 3 | [7 empty] | 80 |  | Downlight orientable con formato circular de la familia Angle de TROLL con temperatura de color estable de 4000º K (neutral white) optimizada para una eficaz iluminación general o de acento en espacios comerciales, escaparatismo, y otros espacios de interior y dotada con un sistema de refrigeración pasiva. Diseñado para instalación empotrada en techo. El cuerpo de la luminaria se fabrica en aluminio inyectado con acabados en gris. El grupo óptico es IP44 en su parte visible. La luminaria se orienta y las rótulas permiten una orientación de 70º en vertical y 355º en horizontal. La luminaria monta un reflector especular de alto brillo sin irisación fabricado en Aluminio de alta pureza con un ángulo de apertura de 40º y utiliza una fuente de luz LED de 38 W con una reproducción cromática superior al 85% y una dispersión cromática de 3 SMCD. La luminaria tiene Flujo luminoso de [!REAL_LUMI_FLUX] Lm, con un rendimiento luminoso de [!LUMINOUS_EFFICIENCY] Lm/W, consumiendo una potencia total de [!REAL_POWER]W. La vida útil de la luminaria es de [!LIFE_TIME]h (establecida a un flujo luminoso límite del 70%). La luminaria va equipada con un equipo auxiliar electrónico ON/OF integrado y alimentado a tensión de red: 220-240V; 50/60 Hz. | El cuerpo de la luminaria se fabrica en aluminio inyectado. | La luminaria monta un reflector especular de alto brillo sin irisación fabricado en Aluminio de alta pureza. | Luminaria diseñada para instalación empotrada en techo.
17.0163/L8440D/33 | Downlight orientable con formato circular de la familia Angle de TROLL. | TROLL | IN | Downlights Empotrados | Angle | Angle | CHINA |  | Y |  |  |  |  | Y |  |  |  | WHITE | Ø186 x 156 | 240 x 295 x 185 | 2227 | 2,5 | de -20°C a 35°C | 120_277V |  | A | 42 | 3765 | 89,64 |  |  |  |  | Equipo Electrónico Dimerizable 1-10V | Y | Y |  | 50000 | LED | 0,98 |  |  | 44/20 |  | Ø175 | CLASS2 | 40 |  |  | 4000 | Led |  | 37 | 5100 | 3 | [7 empty] | 80 |  | Downlight orientable con formato circular de la familia Angle de TROLL con temperatura de color estable de 4000º K (neutral white) optimizada para una eficaz iluminación general o de acento en espacios comerciales, escaparatismo, y otros espacios de interior y dotada con un sistema de refrigeración pasiva. Diseñado para instalación empotrada en techo. El cuerpo de la luminaria se fabrica en aluminio inyectado con acabados en blanco. El grupo óptico es IP44 en su parte visible. La luminaria se orienta y las rótulas permiten una orientación de 70º en vertical y 355º en horizontal. La luminaria monta un reflector especular de alto brillo sin irisación fabricado en Aluminio de alta pureza con un ángulo de apertura de 40º y utiliza una fuente de luz LED de 38 W con una reproducción cromática superior al 85% y una dispersión cromática de 3 SMCD. La luminaria tiene Flujo luminoso de [!REAL_LUMI_FLUX] Lm, con un rendimiento luminoso de [!LUMINOUS_EFFICIENCY] Lm/W, consumiendo una potencia total de [!REAL_POWER]W. La vida útil de la luminaria es de [!LIFE_TIME]h (establecida a un flujo luminoso límite del 70%). La luminaria va equipada con un equipo auxiliar electrónico ON/OF integrado y alimentado a tensión de red: 220-240V; 50/60 Hz. | El cuerpo de la luminaria se fabrica en aluminio inyectado. | La luminaria monta un reflector especular de alto brillo sin irisación fabricado en Aluminio de alta pureza. | Luminaria diseñada para instalación empotrada en techo.
17.0163/L8440DD/21 | Downlight orientable con formato circular de la familia Angle de TROLL. | TROLL | IN | Downlights Empotrados | Angle | Angle | CHINA |  | Y |  |  |  |  | Y |  |  |  | GREY | Ø186 x 156 | 240 x 295 x 185 | 2227 | 2,5 | de -20°C a 35°C | 120_277V |  | A | 42 | 3765 | 89,64 |  |  |  |  | Equipo de control electrónico Dimmable DALI | Y | Y |  | 50000 | LED | 0,98 |  |  | 44/20 |  | Ø175 | CLASS2 | 40 |  |  | 4000 | Led |  | 37 | 5100 | 3 | [7 empty] | 80 |  | Downlight orientable con formato circular de la familia Angle de TROLL con temperatura de color estable de 4000º K (neutral white) optimizada para una eficaz iluminación general o de acento en espacios comerciales, escaparatismo, y otros espacios de interior y dotada con un sistema de refrigeración pasiva. Diseñado para instalación empotrada en techo. El cuerpo de la luminaria se fabrica en aluminio inyectado con acabados en gris. El grupo óptico es IP44 en su parte visible. La luminaria se orienta y las rótulas permiten una orientación de 70º en vertical y 355º en horizontal. La luminaria monta un reflector especular de alto brillo sin irisación fabricado en Aluminio de alta pureza con un ángulo de apertura de 40º y utiliza una fuente de luz LED de 38 W con una reproducción cromática superior al 85% y una dispersión cromática de 3 SMCD. La luminaria tiene Flujo luminoso de [!REAL_LUMI_FLUX] Lm, con un rendimiento luminoso de [!LUMINOUS_EFFICIENCY] Lm/W, consumiendo una potencia total de [!REAL_POWER]W. La vida útil de la luminaria es de [!LIFE_TIME]h (establecida a un flujo luminoso límite del 70%). La luminaria va equipada con un equipo auxiliar electrónico ON/OF integrado y alimentado a tensión de red: 220-240V; 50/60 Hz. | El cuerpo de la luminaria se fabrica en aluminio inyectado. | La luminaria monta un reflector especular de alto brillo sin irisación fabricado en Aluminio de alta pureza. | Luminaria diseñada para instalación empotrada en techo.
17.0161/L8440DD/33 | Downlight orientable con formato circular de la familia Angle de TROLL. | TROLL | IN | Downlights Empotrados | Angle | Angle | CHINA |  | Y |  |  |  |  | Y |  |  |  | WHITE | Ø152 x 130 | 160 x 220 x 140 | 1553 | 1,7 | de -20°C a 35°C | 120_277V |  | A+ | 27,5 | 2941 | 106,95 |  |  |  |  | Equipo de control electrónico Dimmable DALI | Y | Y |  | 50000 | LED | 0,98 |  |  | 44/20 |  | Ø143 | CLASS2 | 40 |  |  | 4000 | Led |  | 25 | 3500 | 3 | [7 empty] | 80 |  | Downlight orientable con formato circular de la familia Angle de TROLL con temperatura de color estable de 4000º K (neutral white) optimizada para una eficaz iluminación general o de acento en espacios comerciales, escaparatismo, y otros espacios de interior y dotada con un sistema de refrigeración pasiva. Diseñado para instalación empotrada en techo. El cuerpo de la luminaria se fabrica en aluminio inyectado con acabados en blanco. El grupo óptico es IP44 en su parte visible. La luminaria se orienta y las rótulas permiten una orientación de 70º en vertical y 355º en horizontal. La luminaria monta un reflector especular de alto brillo sin irisación fabricado en Aluminio de alta pureza con un ángulo de apertura de 40º y utiliza una fuente de luz LED de 25 W con una reproducción cromática superior al 85% y una dispersión cromática de 3 SMCD. La luminaria tiene Flujo luminoso de [!REAL_LUMI_FLUX] Lm, con un rendimiento luminoso de [!LUMINOUS_EFFICIENCY] Lm/W, consumiendo una potencia total de [!REAL_POWER]W. La vida útil de la luminaria es de [!LIFE_TIME]h (establecida a un flujo luminoso límite del 70%). La luminaria va equipada con un equipo auxiliar electrónico ON/OF integrado y alimentado a tensión de red: 220-240V; 50/60 Hz. | El cuerpo de la luminaria se fabrica en aluminio inyectado. | La luminaria monta un reflector especular de alto brillo sin irisación fabricado en Aluminio de alta pureza. | Luminaria diseñada para instalación empotrada en techo.
17.0163/L8320D/21 | Downlight orientable con formato circular de la familia Angle de TROLL. | TROLL | IN | Downlights Empotrados | Angle | Angle | CHINA |  | Y |  |  |  |  | Y |  |  |  | GREY | Ø186 x 156 | 240 x 295 x 185 | 2227 | 2,5 | de -20°C a 35°C | 120_277V |  | A | 42 | 3765 | 89,64 |  |  |  |  | Equipo Electrónico Dimerizable 1-10V | Y | Y |  | 50000 | LED | 0,98 |  |  | 44/20 |  | Ø175 | CLASS2 | 20 |  |  | 3000 | Led |  | 37 | 5000 | 3 | [7 empty] | 80 |  | Downlight orientable con formato circular de la familia Angle de TROLL con temperatura de color estable de 3000º K (warm white) optimizada para una eficaz iluminación general o de acento en espacios comerciales, escaparatismo, y otros espacios de interior y dotada con un sistema de refrigeración pasiva. Diseñado para instalación empotrada en techo. El cuerpo de la luminaria se fabrica en aluminio inyectado con acabados en gris. El grupo óptico es IP44 en su parte visible. La luminaria se orienta y las rótulas permiten una orientación de 70º en vertical y 355º en horizontal. La luminaria monta un reflector especular de alto brillo sin irisación fabricado en Aluminio de alta pureza con un ángulo de apertura de 20º y utiliza una fuente de luz LED de 38 W con una reproducción cromática superior al 85% y una dispersión cromática de 3 SMCD. La luminaria tiene Flujo luminoso de [!REAL_LUMI_FLUX] Lm, con un rendimiento luminoso de [!LUMINOUS_EFFICIENCY] Lm/W, consumiendo una potencia total de [!REAL_POWER]W. La vida útil de la luminaria es de [!LIFE_TIME]h (establecida a un flujo luminoso límite del 70%). La luminaria va equipada con un equipo auxiliar electrónico ON/OF integrado y alimentado a tensión de red: 220-240V; 50/60 Hz. | El cuerpo de la luminaria se fabrica en aluminio inyectado. | La luminaria monta un reflector especular de alto brillo sin irisación fabricado en Aluminio de alta pureza. | Luminaria diseñada para instalación empotrada en techo.
17.0163/L8320D/33 | Downlight orientable con formato circular de la familia Angle de TROLL. | TROLL | IN | Downlights Empotrados | Angle | Angle | CHINA |  | Y |  |  |  |  | Y |  |  |  | WHITE | Ø186 x 156 | 240 x 295 x 185 | 2227 | 2,5 | de -20°C a 35°C | 120_277V |  | A | 42 | 3765 | 89,64 |  |  |  |  | Equipo Electrónico Dimerizable 1-10V | Y | Y |  | 50000 | LED | 0,98 |  |  | 44/20 |  | Ø175 | CLASS2 | 20 |  |  | 3000 | Led |  | 37 | 5000 | 3 | [7 empty] | 80 |  | Downlight orientable con formato circular de la familia Angle de TROLL con temperatura de color estable de 3000º K (warm white) optimizada para una eficaz iluminación general o de acento en espacios comerciales, escaparatismo, y otros espacios de interior y dotada con un sistema de refrigeración pasiva. Diseñado para instalación empotrada en techo. El cuerpo de la luminaria se fabrica en aluminio inyectado con acabados en blanco. El grupo óptico es IP44 en su parte visible. La luminaria se orienta y las rótulas permiten una orientación de 70º en vertical y 355º en horizontal. La luminaria monta un reflector especular de alto brillo sin irisación fabricado en Aluminio de alta pureza con un ángulo de apertura de 20º y utiliza una fuente de luz LED de 38 W con una reproducción cromática superior al 85% y una dispersión cromática de 3 SMCD. La luminaria tiene Flujo luminoso de [!REAL_LUMI_FLUX] Lm, con un rendimiento luminoso de [!LUMINOUS_EFFICIENCY] Lm/W, consumiendo una potencia total de [!REAL_POWER]W. La vida útil de la luminaria es de [!LIFE_TIME]h (establecida a un flujo luminoso límite del 70%). La luminaria va equipada con un equipo auxiliar electrónico ON/OF integrado y alimentado a tensión de red: 220-240V; 50/60 Hz. | El cuerpo de la luminaria se fabrica en aluminio inyectado. | La luminaria monta un reflector especular de alto brillo sin irisación fabricado en Aluminio de alta pureza. | Luminaria diseñada para instalación empotrada en techo.
17.0163/L8320DD/21 | Downlight orientable con formato circular de la familia Angle de TROLL. | TROLL | IN | Downlights Empotrados | Angle | Angle | CHINA |  | Y |  |  |  |  | Y |  |  |  | GREY | Ø186 x 156 | 240 x 295 x 185 | 2227 | 2,5 | de -20°C a 35°C | 120_277V |  | A | 42 | 3765 | 89,64 |  |  |  |  | Equipo de control electrónico Dimmable DALI | Y | Y |  | 50000 | LED | 0,98 |  |  | 44/20 |  | Ø175 | CLASS2 | 20 |  |  | 3000 | Led |  | 37 | 5000 | 3 | [7 empty] | 80 |  | Downlight orientable con formato circular de la familia Angle de TROLL con temperatura de color estable de 3000º K (warm white) optimizada para una eficaz iluminación general o de acento en espacios comerciales, escaparatismo, y otros espacios de interior y dotada con un sistema de refrigeración pasiva. Diseñado para instalación empotrada en techo. El cuerpo de la luminaria se fabrica en aluminio inyectado con acabados en gris. El grupo óptico es IP44 en su parte visible. La luminaria se orienta y las rótulas permiten una orientación de 70º en vertical y 355º en horizontal. La luminaria monta un reflector especular de alto brillo sin irisación fabricado en Aluminio de alta pureza con un ángulo de apertura de 20º y utiliza una fuente de luz LED de 38 W con una reproducción cromática superior al 85% y una dispersión cromática de 3 SMCD. La luminaria tiene Flujo luminoso de [!REAL_LUMI_FLUX] Lm, con un rendimiento luminoso de [!LUMINOUS_EFFICIENCY] Lm/W, consumiendo una potencia total de [!REAL_POWER]W. La vida útil de la luminaria es de [!LIFE_TIME]h (establecida a un flujo luminoso límite del 70%). La luminaria va equipada con un equipo auxiliar electrónico ON/OF integrado y alimentado a tensión de red: 220-240V; 50/60 Hz. | El cuerpo de la luminaria se fabrica en aluminio inyectado. | La luminaria monta un reflector especular de alto brillo sin irisación fabricado en Aluminio de alta pureza. | Luminaria diseñada para instalación empotrada en techo.
17.0163/L8320DD/33 | Downlight orientable con formato circular de la familia Angle de TROLL. | TROLL | IN | Downlights Empotrados | Angle | Angle | CHINA |  | Y |  |  |  |  | Y |  |  |  | WHITE | Ø186 x 156 | 240 x 295 x 185 | 2227 | 2,5 | de -20°C a 35°C | 120_277V |  | A | 42 | 3765 | 89,64 |  |  |  |  | Equipo de control electrónico Dimmable DALI | Y | Y |  | 50000 | LED | 0,98 |  |  | 44/20 |  | Ø175 | CLASS2 | 20 |  |  | 3000 | Led |  | 37 | 5000 | 3 | [7 empty] | 80 |  | Downlight orientable con formato circular de la familia Angle de TROLL con temperatura de color estable de 3000º K (warm white) optimizada para una eficaz iluminación general o de acento en espacios comerciales, escaparatismo, y otros espacios de interior y dotada con un sistema de refrigeración pasiva. Diseñado para instalación empotrada en techo. El cuerpo de la luminaria se fabrica en aluminio inyectado con acabados en blanco. El grupo óptico es IP44 en su parte visible. La luminaria se orienta y las rótulas permiten una orientación de 70º en vertical y 355º en horizontal. La luminaria monta un reflector especular de alto brillo sin irisación fabricado en Aluminio de alta pureza con un ángulo de apertura de 20º y utiliza una fuente de luz LED de 38 W con una reproducción cromática superior al 85% y una dispersión cromática de 3 SMCD. La luminaria tiene Flujo luminoso de [!REAL_LUMI_FLUX] Lm, con un rendimiento luminoso de [!LUMINOUS_EFFICIENCY] Lm/W, consumiendo una potencia total de [!REAL_POWER]W. La vida útil de la luminaria es de [!LIFE_TIME]h (establecida a un flujo luminoso límite del 70%). La luminaria va equipada con un equipo auxiliar electrónico ON/OF integrado y alimentado a tensión de red: 220-240V; 50/60 Hz. | El cuerpo de la luminaria se fabrica en aluminio inyectado. | La luminaria monta un reflector especular de alto brillo sin irisación fabricado en Aluminio de alta pureza. | Luminaria diseñada para instalación empotrada en techo.
17.0163/L8340D/21 | Downlight orientable con formato circular de la familia Angle de TROLL. | TROLL | IN | Downlights Empotrados | Angle | Angle | CHINA |  | Y |  |  |  |  | Y |  |  |  | GREY | Ø186 x 156 | 240 x 295 x 185 | 2227 | 2,5 | de -20°C a 35°C | 120_277V |  | A | 42 | 3765 | 89,64 |  |  |  |  | Equipo Electrónico Dimerizable 1-10V | Y | Y |  | 50000 | LED | 0,98 |  |  | 44/20 |  | Ø175 | CLASS2 | 40 |  |  | 3000 | Led |  | 37 | 5000 | 3 | [7 empty] | 80 |  | Downlight orientable con formato circular de la familia Angle de TROLL con temperatura de color estable de 3000º K (warm white) optimizada para una eficaz iluminación general o de acento en espacios comerciales, escaparatismo, y otros espacios de interior y dotada con un sistema de refrigeración pasiva. Diseñado para instalación empotrada en techo. El cuerpo de la luminaria se fabrica en aluminio inyectado con acabados en gris. El grupo óptico es IP44 en su parte visible. La luminaria se orienta y las rótulas permiten una orientación de 70º en vertical y 355º en horizontal. La luminaria monta un reflector especular de alto brillo sin irisación fabricado en Aluminio de alta pureza con un ángulo de apertura de 40º y utiliza una fuente de luz LED de 38 W con una reproducción cromática superior al 85% y una dispersión cromática de 3 SMCD. La luminaria tiene Flujo luminoso de [!REAL_LUMI_FLUX] Lm, con un rendimiento luminoso de [!LUMINOUS_EFFICIENCY] Lm/W, consumiendo una potencia total de [!REAL_POWER]W. La vida útil de la luminaria es de [!LIFE_TIME]h (establecida a un flujo luminoso límite del 70%). La luminaria va equipada con un equipo auxiliar electrónico ON/OF integrado y alimentado a tensión de red: 220-240V; 50/60 Hz. | El cuerpo de la luminaria se fabrica en aluminio inyectado. | La luminaria monta un reflector especular de alto brillo sin irisación fabricado en Aluminio de alta pureza. | Luminaria diseñada para instalación empotrada en techo.
17.0163/L8340DD/21 | Downlight orientable con formato circular de la familia Angle de TROLL. | TROLL | IN | Downlights Empotrados | Angle | Angle | CHINA |  | Y |  |  |  |  | Y |  |  |  | GREY | Ø186 x 156 | 240 x 295 x 185 | 2227 | 2,5 | de -20°C a 35°C | 120_277V |  | A | 42 | 3765 | 89,64 |  |  |  |  | Equipo de control electrónico Dimmable DALI | Y | Y |  | 50000 | LED | 0,98 |  |  | 44/20 |  | Ø175 | CLASS2 | 40 |  |  | 3000 | Led |  | 37 | 5000 | 3 | [7 empty] | 80 |  | Downlight orientable con formato circular de la familia Angle de TROLL con temperatura de color estable de 3000º K (warm white) optimizada para una eficaz iluminación general o de acento en espacios comerciales, escaparatismo, y otros espacios de interior y dotada con un sistema de refrigeración pasiva. Diseñado para instalación empotrada en techo. El cuerpo de la luminaria se fabrica en aluminio inyectado con acabados en gris. El grupo óptico es IP44 en su parte visible. La luminaria se orienta y las rótulas permiten una orientación de 70º en vertical y 355º en horizontal. La luminaria monta un reflector especular de alto brillo sin irisación fabricado en Aluminio de alta pureza con un ángulo de apertura de 40º y utiliza una fuente de luz LED de 38 W con una reproducción cromática superior al 85% y una dispersión cromática de 3 SMCD. La luminaria tiene Flujo luminoso de [!REAL_LUMI_FLUX] Lm, con un rendimiento luminoso de [!LUMINOUS_EFFICIENCY] Lm/W, consumiendo una potencia total de [!REAL_POWER]W. La vida útil de la luminaria es de [!LIFE_TIME]h (establecida a un flujo luminoso límite del 70%). La luminaria va equipada con un equipo auxiliar electrónico ON/OF integrado y alimentado a tensión de red: 220-240V; 50/60 Hz. | El cuerpo de la luminaria se fabrica en aluminio inyectado. | La luminaria monta un reflector especular de alto brillo sin irisación fabricado en Aluminio de alta pureza. | Luminaria diseñada para instalación empotrada en techo.
17.0163/L8340DD/33 | Downlight orientable con formato circular de la familia Angle de TROLL. | TROLL | IN | Downlights Empotrados | Angle | Angle | CHINA |  | Y |  |  |  |  | Y |  |  |  | WHITE | Ø186 x 156 | 240 x 295 x 185 | 2227 | 2,5 | de -20°C a 35°C | 120_277V |  | A | 42 | 3765 | 89,64 |  |  |  |  | Equipo de control electrónico Dimmable DALI | Y | Y |  | 50000 | LED | 0,98 |  |  | 44/20 |  | Ø175 | CLASS2 | 40 |  |  | 3000 | Led |  | 37 | 5000 | 3 | [7 empty] | 80 |  | Downlight orientable con formato circular de la familia Angle de TROLL con temperatura de color estable de 3000º K (warm white) optimizada para una eficaz iluminación general o de acento en espacios comerciales, escaparatismo, y otros espacios de interior y dotada con un sistema de refrigeración pasiva. Diseñado para instalación empotrada en techo. El cuerpo de la luminaria se fabrica en aluminio inyectado con acabados en blanco. El grupo óptico es IP44 en su parte visible. La luminaria se orienta y las rótulas permiten una orientación de 70º en vertical y 355º en horizontal. La luminaria monta un reflector especular de alto brillo sin irisación fabricado en Aluminio de alta pureza con un ángulo de apertura de 40º y utiliza una fuente de luz LED de 38 W con una reproducción cromática superior al 85% y una dispersión cromática de 3 SMCD. La luminaria tiene Flujo luminoso de [!REAL_LUMI_FLUX] Lm, con un rendimiento luminoso de [!LUMINOUS_EFFICIENCY] Lm/W, consumiendo una potencia total de [!REAL_POWER]W. La vida útil de la luminaria es de [!LIFE_TIME]h (establecida a un flujo luminoso límite del 70%). La luminaria va equipada con un equipo auxiliar electrónico ON/OF integrado y alimentado a tensión de red: 220-240V; 50/60 Hz. | El cuerpo de la luminaria se fabrica en aluminio inyectado. | La luminaria monta un reflector especular de alto brillo sin irisación fabricado en Aluminio de alta pureza. | Luminaria diseñada para instalación empotrada en techo.
17.0161/L8440/21 | Downlight orientable con formato circular de la familia Angle de TROLL. | TROLL | IN | Downlights Empotrados | Angle | Angle | CHINA |  | Y |  |  |  |  | Y |  |  |  | GREY | Ø152 x 130 | 160 x 220 x 140 | 1553 | 1,7 | de -20°C a 35°C | 120_277V |  | A+ | 27,5 | 2941 | 106,95 |  |  |  |  | Equipo de control electrónico | Y | Y |  | 50000 | LED | 0,98 |  |  | 44/20 |  | Ø143 | CLASS2 | 40 |  |  | 4000 | Led |  | 25 | 3500 | 3 | [7 empty] | 80 |  | Downlight orientable con formato circular de la familia Angle de TROLL con temperatura de color estable de 4000º K (neutral white) optimizada para una eficaz iluminación general o de acento en espacios comerciales, escaparatismo, y otros espacios de interior y dotada con un sistema de refrigeración pasiva. Diseñado para instalación empotrada en techo. El cuerpo de la luminaria se fabrica en aluminio inyectado con acabados en gris. El grupo óptico es IP44 en su parte visible. La luminaria se orienta y las rótulas permiten una orientación de 70º en vertical y 355º en horizontal. La luminaria monta un reflector especular de alto brillo sin irisación fabricado en Aluminio de alta pureza con un ángulo de apertura de 40º y utiliza una fuente de luz LED de 25 W con una reproducción cromática superior al 85% y una dispersión cromática de 3 SMCD. La luminaria tiene Flujo luminoso de [!REAL_LUMI_FLUX] Lm, con un rendimiento luminoso de [!LUMINOUS_EFFICIENCY] Lm/W, consumiendo una potencia total de [!REAL_POWER]W. La vida útil de la luminaria es de [!LIFE_TIME]h (establecida a un flujo luminoso límite del 70%). La luminaria va equipada con un equipo auxiliar electrónico ON/OF integrado y alimentado a tensión de red: 220-240V; 50/60 Hz. | El cuerpo de la luminaria se fabrica en aluminio inyectado. | La luminaria monta un reflector especular de alto brillo sin irisación fabricado en Aluminio de alta pureza. | Luminaria diseñada para instalación empotrada en techo.
17.0161/L8340/33 | Downlight orientable con formato circular de la familia Angle de TROLL. | TROLL | IN | Downlights Empotrados | Angle | Angle | CHINA |  | Y |  |  |  |  | Y |  |  |  | WHITE | Ø152 x 130 | 160 x 220 x 140 | 1553 | 1,7 | de -20°C a 35°C | 120_277V |  | A+ | 27,5 | 2765 | 100,55 |  |  |  |  | Equipo de control electrónico | Y | Y |  | 50000 | LED | 0,98 |  |  | 44/20 |  | Ø143 | CLASS2 | 40 |  |  | 3000 | Led |  | 25 | 3400 | 3 | [7 empty] | 80 |  | Downlight orientable con formato circular de la familia Angle de TROLL con temperatura de color estable de 3000º K (warm white) optimizada para una eficaz iluminación general o de acento en espacios comerciales, escaparatismo, y otros espacios de interior y dotada con un sistema de refrigeración pasiva. Diseñado para instalación empotrada en techo. El cuerpo de la luminaria se fabrica en aluminio inyectado con acabados en blanco. El grupo óptico es IP44 en su parte visible. La luminaria se orienta y las rótulas permiten una orientación de 70º en vertical y 355º en horizontal. La luminaria monta un reflector especular de alto brillo sin irisación fabricado en Aluminio de alta pureza con un ángulo de apertura de 40º y utiliza una fuente de luz LED de 25 W con una reproducción cromática superior al 85% y una dispersión cromática de 3 SMCD. La luminaria tiene Flujo luminoso de [!REAL_LUMI_FLUX] Lm, con un rendimiento luminoso de [!LUMINOUS_EFFICIENCY] Lm/W, consumiendo una potencia total de [!REAL_POWER]W. La vida útil de la luminaria es de [!LIFE_TIME]h (establecida a un flujo luminoso límite del 70%). La luminaria va equipada con un equipo auxiliar electrónico ON/OF integrado y alimentado a tensión de red: 220-240V; 50/60 Hz. | El cuerpo de la luminaria se fabrica en aluminio inyectado. | La luminaria monta un reflector especular de alto brillo sin irisación fabricado en Aluminio de alta pureza. | Luminaria diseñada para instalación empotrada en techo.
17.0161/L8340/21 | Downlight orientable con formato circular de la familia Angle de TROLL. | TROLL | IN | Downlights Empotrados | Angle | Angle | CHINA |  | Y |  |  |  |  | Y |  |  |  | GREY | Ø152 x 130 | 160 x 220 x 140 | 1553 | 1,7 | de -20°C a 35°C | 120_277V |  | A+ | 27,5 | 2765 | 100,55 |  |  |  |  | Equipo de control electrónico | Y | Y |  | 50000 | LED | 0,98 |  |  | 44/20 |  | Ø143 | CLASS2 | 40 |  |  | 3000 | Led |  | 25 | 3400 | 3 | [7 empty] | 80 |  | Downlight orientable con formato circular de la familia Angle de TROLL con temperatura de color estable de 3000º K (warm white) optimizada para una eficaz iluminación general o de acento en espacios comerciales, escaparatismo, y otros espacios de interior y dotada con un sistema de refrigeración pasiva. Diseñado para instalación empotrada en techo. El cuerpo de la luminaria se fabrica en aluminio inyectado con acabados en gris. El grupo óptico es IP44 en su parte visible. La luminaria se orienta y las rótulas permiten una orientación de 70º en vertical y 355º en horizontal. La luminaria monta un reflector especular de alto brillo sin irisación fabricado en Aluminio de alta pureza con un ángulo de apertura de 40º y utiliza una fuente de luz LED de 25 W con una reproducción cromática superior al 85% y una dispersión cromática de 3 SMCD. La luminaria tiene Flujo luminoso de [!REAL_LUMI_FLUX] Lm, con un rendimiento luminoso de [!LUMINOUS_EFFICIENCY] Lm/W, consumiendo una potencia total de [!REAL_POWER]W. La vida útil de la luminaria es de [!LIFE_TIME]h (establecida a un flujo luminoso límite del 70%). La luminaria va equipada con un equipo auxiliar electrónico ON/OF integrado y alimentado a tensión de red: 220-240V; 50/60 Hz. | El cuerpo de la luminaria se fabrica en aluminio inyectado. | La luminaria monta un reflector especular de alto brillo sin irisación fabricado en Aluminio de alta pureza. | Luminaria diseñada para instalación empotrada en techo.
17.0161/L8440D/33 | Downlight orientable con formato circular de la familia Angle de TROLL. | TROLL | IN | Downlights Empotrados | Angle | Angle | CHINA |  | Y |  |  |  |  | Y |  |  |  | WHITE | Ø152 x 130 | 160 x 220 x 140 | 1553 | 1,7 | de -20°C a 35°C | 120_277V |  | A+ | 27,5 | 2941 | 106,95 |  |  |  |  | Equipo Electrónico Dimerizable 1-10V | Y | Y |  | 50000 | LED | 0,98 |  |  | 44/20 |  | Ø143 | CLASS2 | 40 |  |  | 4000 | Led |  | 25 | 3500 | 3 | [7 empty] | 80 |  | Downlight orientable con formato circular de la familia Angle de TROLL con temperatura de color estable de 4000º K (neutral white) optimizada para una eficaz iluminación general o de acento en espacios comerciales, escaparatismo, y otros espacios de interior y dotada con un sistema de refrigeración pasiva. Diseñado para instalación empotrada en techo. El cuerpo de la luminaria se fabrica en aluminio inyectado con acabados en blanco. El grupo óptico es IP44 en su parte visible. La luminaria se orienta y las rótulas permiten una orientación de 70º en vertical y 355º en horizontal. La luminaria monta un reflector especular de alto brillo sin irisación fabricado en Aluminio de alta pureza con un ángulo de apertura de 40º y utiliza una fuente de luz LED de 25 W con una reproducción cromática superior al 85% y una dispersión cromática de 3 SMCD. La luminaria tiene Flujo luminoso de [!REAL_LUMI_FLUX] Lm, con un rendimiento luminoso de [!LUMINOUS_EFFICIENCY] Lm/W, consumiendo una potencia total de [!REAL_POWER]W. La vida útil de la luminaria es de [!LIFE_TIME]h (establecida a un flujo luminoso límite del 70%). La luminaria va equipada con un equipo auxiliar electrónico ON/OF integrado y alimentado a tensión de red: 220-240V; 50/60 Hz. | El cuerpo de la luminaria se fabrica en aluminio inyectado. | La luminaria monta un reflector especular de alto brillo sin irisación fabricado en Aluminio de alta pureza. | Luminaria diseñada para instalación empotrada en techo.
17.0163/L8440DD/33 | Downlight orientable con formato circular de la familia Angle de TROLL. | TROLL | IN | Downlights Empotrados | Angle | Angle | CHINA |  | Y |  |  |  |  | Y |  |  |  | WHITE | Ø186 x 156 | 240 x 295 x 185 | 2227 | 2,5 | de -20°C a 35°C | 120_277V |  | A | 42 | 3765 | 89,64 |  |  |  |  | Equipo de control electrónico Dimmable DALI | Y | Y |  | 50000 | LED | 0,98 |  |  | 44/20 |  | Ø175 | CLASS2 | 40 |  |  | 4000 | Led |  | 37 | 5100 | 3 | [7 empty] | 80 |  | Downlight orientable con formato circular de la familia Angle de TROLL con temperatura de color estable de 4000º K (neutral white) optimizada para una eficaz iluminación general o de acento en espacios comerciales, escaparatismo, y otros espacios de interior y dotada con un sistema de refrigeración pasiva. Diseñado para instalación empotrada en techo. El cuerpo de la luminaria se fabrica en aluminio inyectado con acabados en blanco. El grupo óptico es IP44 en su parte visible. La luminaria se orienta y las rótulas permiten una orientación de 70º en vertical y 355º en horizontal. La luminaria monta un reflector especular de alto brillo sin irisación fabricado en Aluminio de alta pureza con un ángulo de apertura de 40º y utiliza una fuente de luz LED de 38 W con una reproducción cromática superior al 85% y una dispersión cromática de 3 SMCD. La luminaria tiene Flujo luminoso de [!REAL_LUMI_FLUX] Lm, con un rendimiento luminoso de [!LUMINOUS_EFFICIENCY] Lm/W, consumiendo una potencia total de [!REAL_POWER]W. La vida útil de la luminaria es de [!LIFE_TIME]h (establecida a un flujo luminoso límite del 70%). La luminaria va equipada con un equipo auxiliar electrónico ON/OF integrado y alimentado a tensión de red: 220-240V; 50/60 Hz. | El cuerpo de la luminaria se fabrica en aluminio inyectado. | La luminaria monta un reflector especular de alto brillo sin irisación fabricado en Aluminio de alta pureza. | Luminaria diseñada para instalación empotrada en techo.
17.0161/L8340D/21 | Downlight orientable con formato circular de la familia Angle de TROLL. | TROLL | IN | Downlights Empotrados | Angle | Angle | CHINA |  | Y |  |  |  |  | Y |  |  |  | GREY | Ø152 x 130 | 160 x 220 x 140 | 1553 | 1,7 | de -20°C a 35°C | 120_277V |  | A+ | 27,5 | 2765 | 100,55 |  |  |  |  | Equipo Electrónico Dimerizable 1-10V | Y | Y |  | 50000 | LED | 0,98 |  |  | 44/20 |  | Ø143 | CLASS2 | 40 |  |  | 3000 | Led |  | 25 | 3400 | 3 | [7 empty] | 80 |  | Downlight orientable con formato circular de la familia Angle de TROLL con temperatura de color estable de 3000º K (warm white) optimizada para una eficaz iluminación general o de acento en espacios comerciales, escaparatismo, y otros espacios de interior y dotada con un sistema de refrigeración pasiva. Diseñado para instalación empotrada en techo. El cuerpo de la luminaria se fabrica en aluminio inyectado con acabados en gris. El grupo óptico es IP44 en su parte visible. La luminaria se orienta y las rótulas permiten una orientación de 70º en vertical y 355º en horizontal. La luminaria monta un reflector especular de alto brillo sin irisación fabricado en Aluminio de alta pureza con un ángulo de apertura de 40º y utiliza una fuente de luz LED de 25 W con una reproducción cromática superior al 85% y una dispersión cromática de 3 SMCD. La luminaria tiene Flujo luminoso de [!REAL_LUMI_FLUX] Lm, con un rendimiento luminoso de [!LUMINOUS_EFFICIENCY] Lm/W, consumiendo una potencia total de [!REAL_POWER]W. La vida útil de la luminaria es de [!LIFE_TIME]h (establecida a un flujo luminoso límite del 70%). La luminaria va equipada con un equipo auxiliar electrónico ON/OF integrado y alimentado a tensión de red: 220-240V; 50/60 Hz. | El cuerpo de la luminaria se fabrica en aluminio inyectado. | La luminaria monta un reflector especular de alto brillo sin irisación fabricado en Aluminio de alta pureza. | Luminaria diseñada para instalación empotrada en techo.
17.0161/L8340DD/21 | Downlight orientable con formato circular de la familia Angle de TROLL. | TROLL | IN | Downlights Empotrados | Angle | Angle | CHINA |  | Y |  |  |  |  | Y |  |  |  | GREY | Ø152 x 130 | 160 x 220 x 140 | 1553 | 1,7 | de -20°C a 35°C | 120_277V |  | A+ | 27,5 | 2765 | 100,55 |  |  |  |  | Equipo de control electrónico Dimmable DALI | Y | Y |  | 50000 | LED | 0,98 |  |  | 44/20 |  | Ø143 | CLASS2 | 40 |  |  | 3000 | Led |  | 25 | 3400 | 3 | [7 empty] | 80 |  | Downlight orientable con formato circular de la familia Angle de TROLL con temperatura de color estable de 3000º K (warm white) optimizada para una eficaz iluminación general o de acento en espacios comerciales, escaparatismo, y otros espacios de interior y dotada con un sistema de refrigeración pasiva. Diseñado para instalación empotrada en techo. El cuerpo de la luminaria se fabrica en aluminio inyectado con acabados en gris. El grupo óptico es IP44 en su parte visible. La luminaria se orienta y las rótulas permiten una orientación de 70º en vertical y 355º en horizontal. La luminaria monta un reflector especular de alto brillo sin irisación fabricado en Aluminio de alta pureza con un ángulo de apertura de 40º y utiliza una fuente de luz LED de 25 W con una reproducción cromática superior al 85% y una dispersión cromática de 3 SMCD. La luminaria tiene Flujo luminoso de [!REAL_LUMI_FLUX] Lm, con un rendimiento luminoso de [!LUMINOUS_EFFICIENCY] Lm/W, consumiendo una potencia total de [!REAL_POWER]W. La vida útil de la luminaria es de [!LIFE_TIME]h (establecida a un flujo luminoso límite del 70%). La luminaria va equipada con un equipo auxiliar electrónico ON/OF integrado y alimentado a tensión de red: 220-240V; 50/60 Hz. | El cuerpo de la luminaria se fabrica en aluminio inyectado. | La luminaria monta un reflector especular de alto brillo sin irisación fabricado en Aluminio de alta pureza. | Luminaria diseñada para instalación empotrada en techo.
17.0161/L8340DD/33 | Downlight orientable con formato circular de la familia Angle de TROLL. | TROLL | IN | Downlights Empotrados | Angle | Angle | CHINA |  | Y |  |  |  |  | Y |  |  |  | WHITE | Ø152 x 130 | 160 x 220 x 140 | 1553 | 1,7 | de -20°C a 35°C | 120_277V |  | A+ | 27,5 | 2765 | 100,55 |  |  |  |  | Equipo de control electrónico Dimmable DALI | Y | Y |  | 50000 | LED | 0,98 |  |  | 44/20 |  | Ø143 | CLASS2 | 40 |  |  | 3000 | Led |  | 25 | 3400 | 3 | [7 empty] | 80 |  | Downlight orientable con formato circular de la familia Angle de TROLL con temperatura de color estable de 3000º K (warm white) optimizada para una eficaz iluminación general o de acento en espacios comerciales, escaparatismo, y otros espacios de interior y dotada con un sistema de refrigeración pasiva. Diseñado para instalación empotrada en techo. El cuerpo de la luminaria se fabrica en aluminio inyectado con acabados en blanco. El grupo óptico es IP44 en su parte visible. La luminaria se orienta y las rótulas permiten una orientación de 70º en vertical y 355º en horizontal. La luminaria monta un reflector especular de alto brillo sin irisación fabricado en Aluminio de alta pureza con un ángulo de apertura de 40º y utiliza una fuente de luz LED de 25 W con una reproducción cromática superior al 85% y una dispersión cromática de 3 SMCD. La luminaria tiene Flujo luminoso de [!REAL_LUMI_FLUX] Lm, con un rendimiento luminoso de [!LUMINOUS_EFFICIENCY] Lm/W, consumiendo una potencia total de [!REAL_POWER]W. La vida útil de la luminaria es de [!LIFE_TIME]h (establecida a un flujo luminoso límite del 70%). La luminaria va equipada con un equipo auxiliar electrónico ON/OF integrado y alimentado a tensión de red: 220-240V; 50/60 Hz. | El cuerpo de la luminaria se fabrica en aluminio inyectado. | La luminaria monta un reflector especular de alto brillo sin irisación fabricado en Aluminio de alta pureza. | Luminaria diseñada para instalación empotrada en techo.
17.0161/L8420D/21 | Downlight orientable con formato circular de la familia Angle de TROLL. | TROLL | IN | Downlights Empotrados | Angle | Angle | CHINA |  | Y |  |  |  |  | Y |  |  |  | GREY | Ø152 x 130 | 160 x 220 x 140 | 1553 | 1,7 | de -20°C a 35°C | 120_277V |  | A+ | 27,5 | 2941 | 106,95 |  |  |  |  | Equipo Electrónico Dimerizable 1-10V | Y | Y |  | 50000 | LED | 0,98 |  |  | 44/20 |  | Ø143 | CLASS2 | 20 |  |  | 4000 | Led |  | 25 | 3500 | 3 | [7 empty] | 80 |  | Downlight orientable con formato circular de la familia Angle de TROLL con temperatura de color estable de 4000º K (neutral white) optimizada para una eficaz iluminación general o de acento en espacios comerciales, escaparatismo, y otros espacios de interior y dotada con un sistema de refrigeración pasiva. Diseñado para instalación empotrada en techo. El cuerpo de la luminaria se fabrica en aluminio inyectado con acabados en gris. El grupo óptico es IP44 en su parte visible. La luminaria se orienta y las rótulas permiten una orientación de 70º en vertical y 355º en horizontal. La luminaria monta un reflector especular de alto brillo sin irisación fabricado en Aluminio de alta pureza con un ángulo de apertura de 20º y utiliza una fuente de luz LED de 25 W con una reproducción cromática superior al 85% y una dispersión cromática de 3 SMCD. La luminaria tiene Flujo luminoso de [!REAL_LUMI_FLUX] Lm, con un rendimiento luminoso de [!LUMINOUS_EFFICIENCY] Lm/W, consumiendo una potencia total de [!REAL_POWER]W. La vida útil de la luminaria es de [!LIFE_TIME]h (establecida a un flujo luminoso límite del 70%). La luminaria va equipada con un equipo auxiliar electrónico ON/OF integrado y alimentado a tensión de red: 220-240V; 50/60 Hz. | El cuerpo de la luminaria se fabrica en aluminio inyectado. | La luminaria monta un reflector especular de alto brillo sin irisación fabricado en Aluminio de alta pureza. | Luminaria diseñada para instalación empotrada en techo.
17.0161/L8420D/33 | Downlight orientable con formato circular de la familia Angle de TROLL. | TROLL | IN | Downlights Empotrados | Angle | Angle | CHINA |  | Y |  |  |  |  | Y |  |  |  | WHITE | Ø152 x 130 | 160 x 220 x 140 | 1553 | 1,7 | de -20°C a 35°C | 120_277V |  | A+ | 27,5 | 2941 | 106,95 |  |  |  |  | Equipo Electrónico Dimerizable 1-10V | Y | Y |  | 50000 | LED | 0,98 |  |  | 44/20 |  | Ø143 | CLASS2 | 20 |  |  | 4000 | Led |  | 25 | 3500 | 3 | [7 empty] | 80 |  | Downlight orientable con formato circular de la familia Angle de TROLL con temperatura de color estable de 4000º K (neutral white) optimizada para una eficaz iluminación general o de acento en espacios comerciales, escaparatismo, y otros espacios de interior y dotada con un sistema de refrigeración pasiva. Diseñado para instalación empotrada en techo. El cuerpo de la luminaria se fabrica en aluminio inyectado con acabados en blanco. El grupo óptico es IP44 en su parte visible. La luminaria se orienta y las rótulas permiten una orientación de 70º en vertical y 355º en horizontal. La luminaria monta un reflector especular de alto brillo sin irisación fabricado en Aluminio de alta pureza con un ángulo de apertura de 20º y utiliza una fuente de luz LED de 25 W con una reproducción cromática superior al 85% y una dispersión cromática de 3 SMCD. La luminaria tiene Flujo luminoso de [!REAL_LUMI_FLUX] Lm, con un rendimiento luminoso de [!LUMINOUS_EFFICIENCY] Lm/W, consumiendo una potencia total de [!REAL_POWER]W. La vida útil de la luminaria es de [!LIFE_TIME]h (establecida a un flujo luminoso límite del 70%). La luminaria va equipada con un equipo auxiliar electrónico ON/OF integrado y alimentado a tensión de red: 220-240V; 50/60 Hz. | El cuerpo de la luminaria se fabrica en aluminio inyectado. | La luminaria monta un reflector especular de alto brillo sin irisación fabricado en Aluminio de alta pureza. | Luminaria diseñada para instalación empotrada en techo.
17.0161/L8320D/21 | Downlight orientable con formato circular de la familia Angle de TROLL. | TROLL | IN | Downlights Empotrados | Angle | Angle | CHINA |  | Y |  |  |  |  | Y |  |  |  | GREY | Ø152 x 130 | 160 x 220 x 140 | 1553 | 1,7 | de -20°C a 35°C | 120_277V |  | A+ | 27,5 | 2765 | 100,55 |  |  |  |  | Equipo Electrónico Dimerizable 1-10V | Y | Y |  | 50000 | LED | 0,98 |  |  | 44/20 |  | Ø143 | CLASS2 | 20 |  |  | 3000 | Led |  | 25 | 3400 | 3 | [7 empty] | 80 |  | Downlight orientable con formato circular de la familia Angle de TROLL con temperatura de color estable de 3000º K (warm white) optimizada para una eficaz iluminación general o de acento en espacios comerciales, escaparatismo, y otros espacios de interior y dotada con un sistema de refrigeración pasiva. Diseñado para instalación empotrada en techo. El cuerpo de la luminaria se fabrica en aluminio inyectado con acabados en gris. El grupo óptico es IP44 en su parte visible. La luminaria se orienta y las rótulas permiten una orientación de 70º en vertical y 355º en horizontal. La luminaria monta un reflector especular de alto brillo sin irisación fabricado en Aluminio de alta pureza con un ángulo de apertura de 20º y utiliza una fuente de luz LED de 25 W con una reproducción cromática superior al 85% y una dispersión cromática de 3 SMCD. La luminaria tiene Flujo luminoso de [!REAL_LUMI_FLUX] Lm, con un rendimiento luminoso de [!LUMINOUS_EFFICIENCY] Lm/W, consumiendo una potencia total de [!REAL_POWER]W. La vida útil de la luminaria es de [!LIFE_TIME]h (establecida a un flujo luminoso límite del 70%). La luminaria va equipada con un equipo auxiliar electrónico ON/OF integrado y alimentado a tensión de red: 220-240V; 50/60 Hz. | El cuerpo de la luminaria se fabrica en aluminio inyectado. | La luminaria monta un reflector especular de alto brillo sin irisación fabricado en Aluminio de alta pureza. | Luminaria diseñada para instalación empotrada en techo.
17.0163/L8340D/33 | Downlight orientable con formato circular de la familia Angle de TROLL. | TROLL | IN | Downlights Empotrados | Angle | Angle | CHINA |  | Y |  |  |  |  | Y |  |  |  | WHITE | Ø186 x 156 | 240 x 295 x 185 | 2227 | 2,5 | de -20°C a 35°C | 120_277V |  | A | 42 | 3765 | 89,64 |  |  |  |  | Equipo Electrónico Dimerizable 1-10V | Y | Y |  | 50000 | LED | 0,98 |  |  | 44/20 |  | Ø175 | CLASS2 | 40 |  |  | 3000 | Led |  | 37 | 5000 | 3 | [7 empty] | 80 |  | Downlight orientable con formato circular de la familia Angle de TROLL con temperatura de color estable de 3000º K (warm white) optimizada para una eficaz iluminación general o de acento en espacios comerciales, escaparatismo, y otros espacios de interior y dotada con un sistema de refrigeración pasiva. Diseñado para instalación empotrada en techo. El cuerpo de la luminaria se fabrica en aluminio inyectado con acabados en blanco. El grupo óptico es IP44 en su parte visible. La luminaria se orienta y las rótulas permiten una orientación de 70º en vertical y 355º en horizontal. La luminaria monta un reflector especular de alto brillo sin irisación fabricado en Aluminio de alta pureza con un ángulo de apertura de 40º y utiliza una fuente de luz LED de 38 W con una reproducción cromática superior al 85% y una dispersión cromática de 3 SMCD. La luminaria tiene Flujo luminoso de [!REAL_LUMI_FLUX] Lm, con un rendimiento luminoso de [!LUMINOUS_EFFICIENCY] Lm/W, consumiendo una potencia total de [!REAL_POWER]W. La vida útil de la luminaria es de [!LIFE_TIME]h (establecida a un flujo luminoso límite del 70%). La luminaria va equipada con un equipo auxiliar electrónico ON/OF integrado y alimentado a tensión de red: 220-240V; 50/60 Hz. | El cuerpo de la luminaria se fabrica en aluminio inyectado. | La luminaria monta un reflector especular de alto brillo sin irisación fabricado en Aluminio de alta pureza. | Luminaria diseñada para instalación empotrada en techo.
17.0163/L8440/33 | Downlight orientable con formato circular de la familia Angle de TROLL. | TROLL | IN | Downlights Empotrados | Angle | Angle | CHINA |  | Y |  |  |  |  | Y |  |  |  | WHITE | Ø186 x 156 | 240 x 295 x 185 | 2227 | 2,5 | de -20°C a 35°C | 120_277V |  | A | 42 | 3765 | 89,64 |  |  |  |  | Equipo de control electrónico | Y | Y |  | 50000 | LED | 0,98 |  |  | 44/20 |  | Ø175 | CLASS2 | 40 |  |  | 4000 | Led |  | 37 | 5100 | 3 | [7 empty] | 80 |  | Downlight orientable con formato circular de la familia Angle de TROLL con temperatura de color estable de 4000º K (neutral white) optimizada para una eficaz iluminación general o de acento en espacios comerciales, escaparatismo, y otros espacios de interior y dotada con un sistema de refrigeración pasiva. Diseñado para instalación empotrada en techo. El cuerpo de la luminaria se fabrica en aluminio inyectado con acabados en blanco. El grupo óptico es IP44 en su parte visible. La luminaria se orienta y las rótulas permiten una orientación de 70º en vertical y 355º en horizontal. La luminaria monta un reflector especular de alto brillo sin irisación fabricado en Aluminio de alta pureza con un ángulo de apertura de 40º y utiliza una fuente de luz LED de 38 W con una reproducción cromática superior al 85% y una dispersión cromática de 3 SMCD. La luminaria tiene Flujo luminoso de [!REAL_LUMI_FLUX] Lm, con un rendimiento luminoso de [!LUMINOUS_EFFICIENCY] Lm/W, consumiendo una potencia total de [!REAL_POWER]W. La vida útil de la luminaria es de [!LIFE_TIME]h (establecida a un flujo luminoso límite del 70%). La luminaria va equipada con un equipo auxiliar electrónico ON/OF integrado y alimentado a tensión de red: 220-240V; 50/60 Hz. | El cuerpo de la luminaria se fabrica en aluminio inyectado. | La luminaria monta un reflector especular de alto brillo sin irisación fabricado en Aluminio de alta pureza. | Luminaria diseñada para instalación empotrada en techo.
17.0161/L8440DD/21 | Downlight orientable con formato circular de la familia Angle de TROLL. | TROLL | IN | Downlights Empotrados | Angle | Angle | CHINA |  | Y |  |  |  |  | Y |  |  |  | GREY | Ø152 x 130 | 160 x 220 x 140 | 1553 | 1,7 | de -20°C a 35°C | 120_277V |  | A+ | 27,5 | 2941 | 106,95 |  |  |  |  | Equipo de control electrónico Dimmable DALI | Y | Y |  | 50000 | LED | 0,98 |  |  | 44/20 |  | Ø143 | CLASS2 | 40 |  |  | 4000 | Led |  | 25 | 3500 | 3 | [7 empty] | 80 |  | Downlight orientable con formato circular de la familia Angle de TROLL con temperatura de color estable de 4000º K (neutral white) optimizada para una eficaz iluminación general o de acento en espacios comerciales, escaparatismo, y otros espacios de interior y dotada con un sistema de refrigeración pasiva. Diseñado para instalación empotrada en techo. El cuerpo de la luminaria se fabrica en aluminio inyectado con acabados en gris. El grupo óptico es IP44 en su parte visible. La luminaria se orienta y las rótulas permiten una orientación de 70º en vertical y 355º en horizontal. La luminaria monta un reflector especular de alto brillo sin irisación fabricado en Aluminio de alta pureza con un ángulo de apertura de 40º y utiliza una fuente de luz LED de 25 W con una reproducción cromática superior al 85% y una dispersión cromática de 3 SMCD. La luminaria tiene Flujo luminoso de [!REAL_LUMI_FLUX] Lm, con un rendimiento luminoso de [!LUMINOUS_EFFICIENCY] Lm/W, consumiendo una potencia total de [!REAL_POWER]W. La vida útil de la luminaria es de [!LIFE_TIME]h (establecida a un flujo luminoso límite del 70%). La luminaria va equipada con un equipo auxiliar electrónico ON/OF integrado y alimentado a tensión de red: 220-240V; 50/60 Hz. | El cuerpo de la luminaria se fabrica en aluminio inyectado. | La luminaria monta un reflector especular de alto brillo sin irisación fabricado en Aluminio de alta pureza. | Luminaria diseñada para instalación empotrada en techo.
17.0161/L8340D/33 | Downlight orientable con formato circular de la familia Angle de TROLL. | TROLL | IN | Downlights Empotrados | Angle | Angle | CHINA |  | Y |  |  |  |  | Y |  |  |  | WHITE | Ø152 x 130 | 160 x 220 x 140 | 1553 | 1,7 | de -20°C a 35°C | 120_277V |  | A+ | 27,5 | 2765 | 100,55 |  |  |  |  | Equipo Electrónico Dimerizable 1-10V | Y | Y |  | 50000 | LED | 0,98 |  |  | 44/20 |  | Ø143 | CLASS2 | 40 |  |  | 3000 | Led |  | 25 | 3400 | 3 | [7 empty] | 80 |  | Downlight orientable con formato circular de la familia Angle de TROLL con temperatura de color estable de 3000º K (warm white) optimizada para una eficaz iluminación general o de acento en espacios comerciales, escaparatismo, y otros espacios de interior y dotada con un sistema de refrigeración pasiva. Diseñado para instalación empotrada en techo. El cuerpo de la luminaria se fabrica en aluminio inyectado con acabados en blanco. El grupo óptico es IP44 en su parte visible. La luminaria se orienta y las rótulas permiten una orientación de 70º en vertical y 355º en horizontal. La luminaria monta un reflector especular de alto brillo sin irisación fabricado en Aluminio de alta pureza con un ángulo de apertura de 40º y utiliza una fuente de luz LED de 25 W con una reproducción cromática superior al 85% y una dispersión cromática de 3 SMCD. La luminaria tiene Flujo luminoso de [!REAL_LUMI_FLUX] Lm, con un rendimiento luminoso de [!LUMINOUS_EFFICIENCY] Lm/W, consumiendo una potencia total de [!REAL_POWER]W. La vida útil de la luminaria es de [!LIFE_TIME]h (establecida a un flujo luminoso límite del 70%). La luminaria va equipada con un equipo auxiliar electrónico ON/OF integrado y alimentado a tensión de red: 220-240V; 50/60 Hz. | El cuerpo de la luminaria se fabrica en aluminio inyectado. | La luminaria monta un reflector especular de alto brillo sin irisación fabricado en Aluminio de alta pureza. | Luminaria diseñada para instalación empotrada en techo.
17.0161/L8320D/33 | Downlight orientable con formato circular de la familia Angle de TROLL. | TROLL | IN | Downlights Empotrados | Angle | Angle | CHINA |  | Y |  |  |  |  | Y |  |  |  | WHITE | Ø152 x 130 | 160 x 220 x 140 | 1553 | 1,7 | de -20°C a 35°C | 120_277V |  | A+ | 27,5 | 2765 | 100,55 |  |  |  |  | Equipo Electrónico Dimerizable 1-10V | Y | Y |  | 50000 | LED | 0,98 |  |  | 44/20 |  | Ø143 | CLASS2 | 20 |  |  | 3000 | Led |  | 25 | 3400 | 3 | [7 empty] | 80 |  | Downlight orientable con formato circular de la familia Angle de TROLL con temperatura de color estable de 3000º K (warm white) optimizada para una eficaz iluminación general o de acento en espacios comerciales, escaparatismo, y otros espacios de interior y dotada con un sistema de refrigeración pasiva. Diseñado para instalación empotrada en techo. El cuerpo de la luminaria se fabrica en aluminio inyectado con acabados en blanco. El grupo óptico es IP44 en su parte visible. La luminaria se orienta y las rótulas permiten una orientación de 70º en vertical y 355º en horizontal. La luminaria monta un reflector especular de alto brillo sin irisación fabricado en Aluminio de alta pureza con un ángulo de apertura de 20º y utiliza una fuente de luz LED de 25 W con una reproducción cromática superior al 85% y una dispersión cromática de 3 SMCD. La luminaria tiene Flujo luminoso de [!REAL_LUMI_FLUX] Lm, con un rendimiento luminoso de [!LUMINOUS_EFFICIENCY] Lm/W, consumiendo una potencia total de [!REAL_POWER]W. La vida útil de la luminaria es de [!LIFE_TIME]h (establecida a un flujo luminoso límite del 70%). La luminaria va equipada con un equipo auxiliar electrónico ON/OF integrado y alimentado a tensión de red: 220-240V; 50/60 Hz. | El cuerpo de la luminaria se fabrica en aluminio inyectado. | La luminaria monta un reflector especular de alto brillo sin irisación fabricado en Aluminio de alta pureza. | Luminaria diseñada para instalación empotrada en techo.
17.0163/L8340/33 | Downlight orientable con formato circular de la familia Angle de TROLL. | TROLL | IN | Downlights Empotrados | Angle | Angle | CHINA |  | Y |  |  |  |  | Y |  |  |  | WHITE | Ø186 x 156 | 240 x 295 x 185 | 2227 | 2,5 | de -20°C a 35°C | 120_277V |  | A | 42 | 3765 | 89,64 |  |  |  |  | Equipo de control electrónico | Y | Y |  | 50000 | LED | 0,98 |  |  | 44/20 |  | Ø175 | CLASS2 | 40 |  |  | 3000 | Led |  | 37 | 5000 | 3 | [7 empty] | 80 |  | Downlight orientable con formato circular de la familia Angle de TROLL con temperatura de color estable de 3000º K (warm white) optimizada para una eficaz iluminación general o de acento en espacios comerciales, escaparatismo, y otros espacios de interior y dotada con un sistema de refrigeración pasiva. Diseñado para instalación empotrada en techo. El cuerpo de la luminaria se fabrica en aluminio inyectado con acabados en blanco. El grupo óptico es IP44 en su parte visible. La luminaria se orienta y las rótulas permiten una orientación de 70º en vertical y 355º en horizontal. La luminaria monta un reflector especular de alto brillo sin irisación fabricado en Aluminio de alta pureza con un ángulo de apertura de 40º y utiliza una fuente de luz LED de 38 W con una reproducción cromática superior al 85% y una dispersión cromática de 3 SMCD. La luminaria tiene Flujo luminoso de [!REAL_LUMI_FLUX] Lm, con un rendimiento luminoso de [!LUMINOUS_EFFICIENCY] Lm/W, consumiendo una potencia total de [!REAL_POWER]W. La vida útil de la luminaria es de [!LIFE_TIME]h (establecida a un flujo luminoso límite del 70%). La luminaria va equipada con un equipo auxiliar electrónico ON/OF integrado y alimentado a tensión de red: 220-240V; 50/60 Hz. | El cuerpo de la luminaria se fabrica en aluminio inyectado. | La luminaria monta un reflector especular de alto brillo sin irisación fabricado en Aluminio de alta pureza. | Luminaria diseñada para instalación empotrada en techo.
17.0161/L8420DD/21 | Downlight orientable con formato circular de la familia Angle de TROLL. | TROLL | IN | Downlights Empotrados | Angle | Angle | CHINA |  | Y |  |  |  |  | Y |  |  |  | GREY | Ø152 x 130 | 160 x 220 x 140 | 1553 | 1,7 | de -20°C a 35°C | 120_277V |  | A+ | 27,5 | 2941 | 106,95 |  |  |  |  | Equipo de control electrónico Dimmable DALI | Y | Y |  | 50000 | LED | 0,98 |  |  | 44/20 |  | Ø143 | CLASS2 | 20 |  |  | 4000 | Led |  | 25 | 3500 | 3 | [7 empty] | 80 |  | Downlight orientable con formato circular de la familia Angle de TROLL con temperatura de color estable de 4000º K (neutral white) optimizada para una eficaz iluminación general o de acento en espacios comerciales, escaparatismo, y otros espacios de interior y dotada con un sistema de refrigeración pasiva. Diseñado para instalación empotrada en techo. El cuerpo de la luminaria se fabrica en aluminio inyectado con acabados en gris. El grupo óptico es IP44 en su parte visible. La luminaria se orienta y las rótulas permiten una orientación de 70º en vertical y 355º en horizontal. La luminaria monta un reflector especular de alto brillo sin irisación fabricado en Aluminio de alta pureza con un ángulo de apertura de 20º y utiliza una fuente de luz LED de 25 W con una reproducción cromática superior al 85% y una dispersión cromática de 3 SMCD. La luminaria tiene Flujo luminoso de [!REAL_LUMI_FLUX] Lm, con un rendimiento luminoso de [!LUMINOUS_EFFICIENCY] Lm/W, consumiendo una potencia total de [!REAL_POWER]W. La vida útil de la luminaria es de [!LIFE_TIME]h (establecida a un flujo luminoso límite del 70%). La luminaria va equipada con un equipo auxiliar electrónico ON/OF integrado y alimentado a tensión de red: 220-240V; 50/60 Hz. | El cuerpo de la luminaria se fabrica en aluminio inyectado. | La luminaria monta un reflector especular de alto brillo sin irisación fabricado en Aluminio de alta pureza. | Luminaria diseñada para instalación empotrada en techo.
17.0163/L8420DD/33 | Downlight orientable con formato circular de la familia Angle de TROLL. | TROLL | IN | Downlights Empotrados | Angle | Angle | CHINA |  | Y |  |  |  |  | Y |  |  |  | WHITE | Ø186 x 156 | 240 x 295 x 185 | 2227 | 2,5 | de -20°C a 35°C | 120_277V |  | A | 42 | 3765 | 89,64 |  |  |  |  | Equipo de control electrónico Dimmable DALI | Y | Y |  | 50000 | LED | 0,98 |  |  | 44/20 |  | Ø175 | CLASS2 | 20 |  |  | 4000 | Led |  | 37 | 5100 | 3 | [7 empty] | 80 |  | Downlight orientable con formato circular de la familia Angle de TROLL con temperatura de color estable de 4000º K (neutral white) optimizada para una eficaz iluminación general o de acento en espacios comerciales, escaparatismo, y otros espacios de interior y dotada con un sistema de refrigeración pasiva. Diseñado para instalación empotrada en techo. El cuerpo de la luminaria se fabrica en aluminio inyectado con acabados en blanco. El grupo óptico es IP44 en su parte visible. La luminaria se orienta y las rótulas permiten una orientación de 70º en vertical y 355º en horizontal. La luminaria monta un reflector especular de alto brillo sin irisación fabricado en Aluminio de alta pureza con un ángulo de apertura de 20º y utiliza una fuente de luz LED de 38 W con una reproducción cromática superior al 85% y una dispersión cromática de 3 SMCD. La luminaria tiene Flujo luminoso de [!REAL_LUMI_FLUX] Lm, con un rendimiento luminoso de [!LUMINOUS_EFFICIENCY] Lm/W, consumiendo una potencia total de [!REAL_POWER]W. La vida útil de la luminaria es de [!LIFE_TIME]h (establecida a un flujo luminoso límite del 70%). La luminaria va equipada con un equipo auxiliar electrónico ON/OF integrado y alimentado a tensión de red: 220-240V; 50/60 Hz. | El cuerpo de la luminaria se fabrica en aluminio inyectado. | La luminaria monta un reflector especular de alto brillo sin irisación fabricado en Aluminio de alta pureza. | Luminaria diseñada para instalación empotrada en techo.
17.5200/04 | de la familia Araña de TROLL. | TROLL | IN | Arquitectural | Araña | Araña | CHINA |  | Y | [5 empty] | Y |  |  | BLACK | ø55x168 | 415 x 480 x 60 | 605 | 0,7 |  | 120_230V | [9 empty] | Equipo de control electrónico | Y |  |  |  | RETROFIT |  |  |  | 20 |  |  | CLASS2 |  | Fix |  |  | Halógeno Equivalente o retrofit | E27 | [12 empty] | Sistema de iluminación ARAÑA de TROLL. Luminarias ON/OF suspendidas pintadas en negro. Elementos de fácil instalación mediante conectores rápidos al box de instalación o a los elementos de extensión. Equipadas con un socket E27 para lámparas incandescentes, reflectoras o LED retrofit a tensión 220-240V; 50/60 Hz. | Todos los componentes del sistema, incluidas las luminarias, se fabrican en material sintético.. |  | Luminaria diseñada para instalación suspendida a techo.
17.5200/33 | Sistema de iluminación de la familia Araña de TROLL. | TROLL | IN | Arquitectural | Araña | Araña | CHINA |  | Y | [5 empty] | Y |  |  | WHITE | ø55x168 | 415 x 480 x 60 | 605 | 0,7 |  | 120_230V | [9 empty] | Equipo de control electrónico | Y |  |  |  | RETROFIT |  |  |  | 20 |  |  | CLASS2 |  | Fix |  |  | Halógeno Equivalente o retrofit | E27 | [12 empty] | Sistema de iluminación ARAÑA de TROLL. Luminarias ON/OF suspendidas pintadas en blanco. Elementos de fácil instalación mediante conectores rápidos al box de instalación o a los elementos de extensión. Equipadas con un socket E27 para lámparas incandescentes, reflectoras o LED retrofit a tensión 220-240V; 50/60 Hz. | Todos los componentes del sistema, incluidas las luminarias, se fabrican en material sintético.. |  | Luminaria diseñada para instalación suspendida a techo.
17.5200/P/33 | Sistema de iluminación de la familia Araña de TROLL. | TROLL | IN | Arquitectural | Araña | Araña | CHINA |  | Y | [5 empty] | Y |  |  | WHITE | ø55x168x350 | 1054 x 310 x 60 | 730 | 1,15 |  | 120_230V | [9 empty] | Equipo de control electrónico | Y |  |  |  | RETROFIT |  |  |  | 20 |  |  | CLASS2 |  | Adjustable |  |  | Halógeno Equivalente o retrofit | E27 | [12 empty] | Sistema de iluminación ARAÑA de TROLL. Luminarias ON/OF suspendidas pintadas en blanco. Elementos de fácil instalación mediante conectores rápidos al box de instalación o a los elementos de extensión. Equipadas con un socket E27 para lámparas incandescentes, reflectoras o LED retrofit a tensión 220-240V; 50/60 Hz. | Todos los componentes del sistema, incluidas las luminarias, se fabrican en material sintético.. |  | Luminaria diseñada para instalación suspendida a techo.
17.5200/P/04 | Sistema de iluminación de la familia Araña de TROLL. | TROLL | IN | Arquitectural | Araña | Araña | CHINA |  | Y | [5 empty] | Y |  |  | BLACK | ø55x168x350 | 1054 x 310 x 60 | 730 | 1,15 |  | 120_230V | [9 empty] | Equipo de control electrónico | Y |  |  |  | RETROFIT |  |  |  | 20 |  |  | CLASS2 |  | Adjustable |  |  | Halógeno Equivalente o retrofit | E27 | [12 empty] | Sistema de iluminación ARAÑA de TROLL. Luminarias ON/OF suspendidas pintadas en negro. Elementos de fácil instalación mediante conectores rápidos al box de instalación o a los elementos de extensión. Equipadas con un socket E27 para lámparas incandescentes, reflectoras o LED retrofit a tensión 220-240V; 50/60 Hz. | Todos los componentes del sistema, incluidas las luminarias, se fabrican en material sintético.. |  | Luminaria diseñada para instalación suspendida a techo.
17.5200D/04 | Sistema de iluminación de la familia Araña de TROLL. | TROLL | IN | Arquitectural | Araña | Araña | CHINA |  | Y | [5 empty] | Y |  |  | BLACK | ø55x168 | 415 x 480 x 60 | 624 | 0,7 |  | 120_230V | [9 empty] | Equipo de control electrónico Dimable porTouch Dim | Y |  |  |  | RETROFIT |  |  |  | 20 |  |  | CLASS2 |  | Fix |  |  | Halógeno Equivalente o retrofit | E27 | [12 empty] | Sistema de iluminación ARAÑA de TROLL. Luminarias Dimable (push dimmer)suspendidas pintadas en negro. Elementos de fácil instalación mediante conectores rápidos al box de instalación o a los elementos de extensión. Equipadas con un socket E27 para lámparas incandescentes, reflectoras o LED retrofit a tensión 220-240V; 50/60 Hz. | Todos los componentes del sistema, incluidas las luminarias, se fabrican en material sintético.. |  | Luminaria diseñada para instalación suspendida a techo.
17.5200D/33 | Sistema de iluminación de la familia Araña de TROLL. | TROLL | IN | Arquitectural | Araña | Araña | CHINA |  | Y | [5 empty] | Y |  |  | WHITE | ø55x168 | 415 x 480 x 60 | 624 | 0,7 |  | 120_230V | [9 empty] | Equipo de control electrónico Dimable porTouch Dim | Y |  |  |  | RETROFIT |  |  |  | 20 |  |  | CLASS2 |  | Fix |  |  | Halógeno Equivalente o retrofit | E27 | [12 empty] | Sistema de iluminación ARAÑA de TROLL. Luminarias Dimable (push dimmer)suspendidas pintadas en blanco. Elementos de fácil instalación mediante conectores rápidos al box de instalación o a los elementos de extensión. Equipadas con un socket E27 para lámparas incandescentes, reflectoras o LED retrofit a tensión 220-240V; 50/60 Hz. | Todos los componentes del sistema, incluidas las luminarias, se fabrican en material sintético.. |  | Luminaria diseñada para instalación suspendida a techo.
17.5200D/P/04 | Sistema de iluminación de la familia Araña de TROLL. | TROLL | IN | Arquitectural | Araña | Araña | CHINA |  | Y | [5 empty] | Y |  |  | BLACK | ø55x168x350 | 1054 x 310 x 60 | 750 | 1,15 |  | 120_230V | [9 empty] | Equipo de control electrónico Dimable porTouch Dim | Y |  |  |  | RETROFIT |  |  |  | 20 |  |  | CLASS2 |  | Adjustable |  |  | Halógeno Equivalente o retrofit | E27 | [12 empty] | Sistema de iluminación ARAÑA de TROLL. Luminarias Dimable (push dimmer)suspendidas pintadas en negro. Elementos de fácil instalación mediante conectores rápidos al box de instalación o a los elementos de extensión. Equipadas con un socket E27 para lámparas incandescentes, reflectoras o LED retrofit a tensión 220-240V; 50/60 Hz. | Todos los componentes del sistema, incluidas las luminarias, se fabrican en material sintético.. |  | Luminaria diseñada para instalación suspendida a techo.
17.5200D/P/33 | Sistema de iluminación de la familia Araña de TROLL. | TROLL | IN | Arquitectural | Araña | Araña | CHINA |  | Y | [5 empty] | Y |  |  | WHITE | ø55x168x350 | 1054 x 310 x 60 | 750 | 1,15 |  | 120_230V | [9 empty] | Equipo de control electrónico Dimable porTouch Dim | Y |  |  |  | RETROFIT |  |  |  | 20 |  |  | CLASS2 |  | Adjustable |  |  | Halógeno Equivalente o retrofit | E27 | [12 empty] | Sistema de iluminación ARAÑA de TROLL. Luminarias Dimable (push dimmer)suspendidas pintadas en blanco. Elementos de fácil instalación mediante conectores rápidos al box de instalación o a los elementos de extensión. Equipadas con un socket E27 para lámparas incandescentes, reflectoras o LED retrofit a tensión 220-240V; 50/60 Hz. | Todos los componentes del sistema, incluidas las luminarias, se fabrican en material sintético.. |  | Luminaria diseñada para
17.1601.4031.33 | Downlight orientable con formato circular de la familia Contract de TROLL. | TROLL | IN | Downlights Empotrados | Contract | Contract A | CHINA | [6 empty] | Y |  |  |  | WHITE | Ø164 x 155 |  | 1020 | 1,1 | de -20°C a 35°C | 120_277V |  | A | 28 | 2300 | 82,14 |  |  |  |  | Equipo Electrónico Dimerizable 1-10V | Y | Y |  | 50000 | LED | 0,99 |  | 19 | 44/20 |  | Ø 150 | CLASS2 | 15 |  |  | 3000 | Led |  | 25 | 3100 | 3 | [7 empty] | 80 |  | Downlight orientable con formato circular de la familia Contract de TROLL con temperatura de color estable de 3000º K (warm white) optimizada para una eficaz iluminación general o de acento en espacios comerciales, escaparatismo, y otros espacios de interior y dotada con un sistema de refrigeración pasiva. Diseñado para instalación empotrada en techo. El cuerpo de la luminaria se fabrica en aluminio inyectado con acabados en blanco. El grupo óptico es IP44 en su parte visible. La luminaria se orienta y las rótulas permiten una orientación de 30º en vertical y 355º en horizontal. La luminaria monta un reflector primario fabricado en aluminio de alta pureza y un reflector secundario antideslumbrante con un ángulo de apertura de 15º y utiliza una fuente de luz LED de 25 W con una reproducción cromática superior al 85% y una dispersión cromática de 3 SMCD. La luminaria tiene Flujo luminoso de [!REAL_LUMI_FLUX] Lm, con un rendimiento luminoso de [!LUMINOUS_EFFICIENCY] Lm/W, consumiendo una potencia total de [!REAL_POWER]W. La vida útil de la luminaria es de [!LIFE_TIME]h (establecida a un flujo luminoso límite del 70%). La luminaria va equipada con un equipo auxiliar electrónico Dimable 1-10V integrado y alimentado a tensión de red: 220-240V; 50/60 Hz. | El cuerpo de la luminaria se fabrica en aluminio inyectado. | La luminaria monta un reflector primario fabricado en aluminio de alta pureza y un reflector secundario antideslumbrante. | Luminaria diseñada para instalación empotrada en techo.
17.1601.4033.33 | Downlight orientable con formato circular de la familia Contract de TROLL. | TROLL | IN | Downlights Empotrados | Contract | Contract A | CHINA | [6 empty] | Y |  |  |  | WHITE | Ø164 x 155 |  | 1020 | 1,1 | de -20°C a 35°C | 120_277V |  | A | 28 | 2216 | 79,14 |  |  |  |  | Equipo Electrónico Dimerizable 1-10V | Y | Y |  | 50000 | LED | 0,99 |  | 19 | 44/20 |  | Ø 150 | CLASS2 | 24 |  |  | 3000 | Led |  | 25 | 3100 | 3 | [7 empty] | 80 |  | Downlight orientable con formato circular de la familia Contract de TROLL con temperatura de color estable de 3000º K (warm white) optimizada para una eficaz iluminación general o de acento en espacios comerciales, escaparatismo, y otros espacios de interior y dotada con un sistema de refrigeración pasiva. Diseñado para instalación empotrada en techo. El cuerpo de la luminaria se fabrica en aluminio inyectado con acabados en blanco. El grupo óptico es IP44 en su parte visible. La luminaria se orienta y las rótulas permiten una orientación de 30º en vertical y 355º en horizontal. La luminaria monta un reflector primario fabricado en aluminio de alta pureza y un reflector secundario antideslumbrante con un ángulo de apertura de 24º y utiliza una fuente de luz LED de 25 W con una reproducción cromática superior al 85% y una dispersión cromática de 3 SMCD. La luminaria tiene Flujo luminoso de [!REAL_LUMI_FLUX] Lm, con un rendimiento luminoso de [!LUMINOUS_EFFICIENCY] Lm/W, consumiendo una potencia total de [!REAL_POWER]W. La vida útil de la luminaria es de [!LIFE_TIME]h (establecida a un flujo luminoso límite del 70%). La luminaria va equipada con un equipo auxiliar electrónico Dimable 1-10V integrado y alimentado a tensión de red: 220-240V; 50/60 Hz. | El cuerpo de la luminaria se fabrica en aluminio inyectado. | La luminaria monta un reflector primario fabricado en aluminio de alta pureza y un reflector secundario antideslumbrante. | Luminaria diseñada para instalación empotrada en techo.
17.1601.4145.33 | Downlight orientable con formato circular de la familia Contract de TROLL. | TROLL | IN | Downlights Empotrados | Contract | Contract A | CHINA | [6 empty] | Y |  |  |  | WHITE | Ø164 x 155 |  | 1020 | 1,1 | de -20°C a 35°C | 120_277V |  | A+ | 28 | 2393 | 85,5 |  |  |  |  | Equipo de control electrónico Dimmable DALI | Y | Y |  | 50000 | LED | 0,99 |  | 19 | 44/20 |  | Ø 150 | CLASS2 | 36 |  |  | 4000 | Led |  | 25 | 3200 | 3 | [7 empty] | 80 |  | Downlight orientable con formato circular de la familia Contract de TROLL con temperatura de color estable de 4000º K (neutral white) optimizada para una eficaz iluminación general o de acento en espacios comerciales, escaparatismo, y otros espacios de interior y dotada con un sistema de refrigeración pasiva. Diseñado para instalación empotrada en techo. El cuerpo de la luminaria se fabrica en aluminio inyectado con acabados en blanco. El grupo óptico es IP44 en su parte visible. La luminaria se orienta y las rótulas permiten una orientación de 30º en vertical y 355º en horizontal. La luminaria monta un reflector primario fabricado en aluminio de alta pureza y un reflector secundario antideslumbrante con un ángulo de apertura de 36º y utiliza una fuente de luz LED de 25 W con una reproducción cromática superior al 85% y una dispersión cromática de 3 SMCD. La luminaria tiene Flujo luminoso de [!REAL_LUMI_FLUX] Lm, con un rendimiento luminoso de [!LUMINOUS_EFFICIENCY] Lm/W, consumiendo una potencia total de [!REAL_POWER]W. La vida útil de la luminaria es de [!LIFE_TIME]h (establecida a un flujo luminoso límite del 70%). La luminaria va equipada con un equipo auxiliar electrónico Dimable DALI integrado y alimentado a tensión de red: 220-240V; 50/60 Hz. | El cuerpo de la luminaria se fabrica en aluminio inyectado. | La luminaria monta un reflector primario fabricado en aluminio de alta pureza y un reflector secundario antideslumbrante. | Luminaria diseñada para instalación empotrada en techo.
17.1601.4841.33 | Downlight orientable con formato circular de la familia Contract de TROLL. | TROLL | IN | Downlights Empotrados | Contract | Contract A | CHINA | [6 empty] | Y |  |  |  | WHITE | Ø164 x 155 |  | 1020 | 1,1 | de -20°C a 35°C | 120_277V |  | A+ | 28 | 2500 | 89,3 |  |  |  |  | Equipo de control electrónico | Y | Y |  | 50000 | LED | 0,99 |  | 19 | 44/20 |  | Ø 150 | CLASS2 | 15 |  |  | 4000 | Led |  | 25 | 3200 | 3 | [7 empty] | 80 |  | Downlight orientable con formato circular de la familia Contract de TROLL con temperatura de color estable de 4000º K (neutral white) optimizada para una eficaz iluminación general o de acento en espacios comerciales, escaparatismo, y otros espacios de interior y dotada con un sistema de refrigeración pasiva. Diseñado para instalación empotrada en techo. El cuerpo de la luminaria se fabrica en aluminio inyectado con acabados en blanco. El grupo óptico es IP44 en su parte visible. La luminaria se orienta y las rótulas permiten una orientación de 30º en vertical y 355º en horizontal. La luminaria monta un reflector primario fabricado en aluminio de alta pureza y un reflector secundario antideslumbrante con un ángulo de apertura de 15º y utiliza una fuente de luz LED de 25 W con una reproducción cromática superior al 85% y una dispersión cromática de 3 SMCD. La luminaria tiene Flujo luminoso de [!REAL_LUMI_FLUX] Lm, con un rendimiento luminoso de [!LUMINOUS_EFFICIENCY] Lm/W, consumiendo una potencia total de [!REAL_POWER]W. La vida útil de la luminaria es de [!LIFE_TIME]h (establecida a un flujo luminoso límite del 70%). La luminaria va equipada con un equipo auxiliar electrónico ON/OF integrado y alimentado a tensión de red: 220-240V; 50/60 Hz. | El cuerpo de la luminaria se fabrica en aluminio inyectado. | La luminaria monta un reflector primario fabricado en aluminio de alta pureza y un reflector secundario antideslumbrante. | Luminaria diseñada para instalación empotrada en techo.
17.1601.4843.33 | Downlight orientable con formato circular de la familia Contract de TROLL. | TROLL | IN | Downlights Empotrados | Contract | Contract A | CHINA | [6 empty] | Y |  |  |  | WHITE | Ø164 x 155 |  | 1020 | 1,1 | de -20°C a 35°C | 120_277V |  | A+ | 28 | 2416 | 86,3 |  |  |  |  | Equipo de control electrónico | Y | Y |  | 50000 | LED | 0,99 |  | 19 | 44/20 |  | Ø 150 | CLASS2 | 24 |  |  | 4000 | Led |  | 25 | 3200 | 3 | [7 empty] | 80 |  | Downlight orientable con formato circular de la familia Contract de TROLL con temperatura de color estable de 4000º K (neutral white) optimizada para una eficaz iluminación general o de acento en espacios comerciales, escaparatismo, y otros espacios de interior y dotada con un sistema de refrigeración pasiva. Diseñado para instalación empotrada en techo. El cuerpo de la luminaria se fabrica en aluminio inyectado con acabados en blanco. El grupo óptico es IP44 en su parte visible. La luminaria se orienta y las rótulas permiten una orientación de 30º en vertical y 355º en horizontal. La luminaria monta un reflector primario fabricado en aluminio de alta pureza y un reflector secundario antideslumbrante con un ángulo de apertura de 24º y utiliza una fuente de luz LED de 25 W con una reproducción cromática superior al 85% y una dispersión cromática de 3 SMCD. La luminaria tiene Flujo luminoso de [!REAL_LUMI_FLUX] Lm, con un rendimiento luminoso de [!LUMINOUS_EFFICIENCY] Lm/W, consumiendo una potencia total de [!REAL_POWER]W. La vida útil de la luminaria es de [!LIFE_TIME]h (establecida a un flujo luminoso límite del 70%). La luminaria va equipada con un equipo auxiliar electrónico ON/OF integrado y alimentado a tensión de red: 220-240V; 50/60 Hz. | El cuerpo de la luminaria se fabrica en aluminio inyectado. | La luminaria monta un reflector primario fabricado en aluminio de alta pureza y un reflector secundario antideslumbrante. | Luminaria diseñada para instalación empotrada en techo.
17.1601.4146.33 | Downlight orientable con formato circular de la familia Contract de TROLL. | TROLL | IN | Downlights Empotrados | Contract | Contract A | CHINA | [6 empty] | Y |  |  |  | WHITE | Ø164 x 155 |  | 1020 | 1,1 | de -20°C a 35°C | 120_277V |  | A+ | 28 | 2383 | 85,1 |  |  |  |  | Equipo de control electrónico Dimmable DALI | Y | Y |  | 50000 | LED | 0,99 |  | 19 | 44/20 |  | Ø 150 | CLASS2 | 60 |  |  | 4000 | Led |  | 25 | 3200 | 3 | [7 empty] | 80 |  | Downlight orientable con formato circular de la familia Contract de TROLL con temperatura de color estable de 4000º K (neutral white) optimizada para una eficaz iluminación general o de acento en espacios comerciales, escaparatismo, y otros espacios de interior y dotada con un sistema de refrigeración pasiva. Diseñado para instalación empotrada en techo. El cuerpo de la luminaria se fabrica en aluminio inyectado con acabados en blanco. El grupo óptico es IP44 en su parte visible. La luminaria se orienta y las rótulas permiten una orientación de 30º en vertical y 355º en horizontal. La luminaria monta un reflector primario fabricado en aluminio de alta pureza y un reflector secundario antideslumbrante con un ángulo de apertura de 60º y utiliza una fuente de luz LED de 25 W con una reproducción cromática superior al 85% y una dispersión cromática de 3 SMCD. La luminaria tiene Flujo luminoso de [!REAL_LUMI_FLUX] Lm, con un rendimiento luminoso de [!LUMINOUS_EFFICIENCY] Lm/W, consumiendo una potencia total de [!REAL_POWER]W. La vida útil de la luminaria es de [!LIFE_TIME]h (establecida a un flujo luminoso límite del 70%). La luminaria va equipada con un equipo auxiliar electrónico Dimable DALI integrado y alimentado a tensión de red: 220-240V; 50/60 Hz. | El cuerpo de la luminaria se fabrica en aluminio inyectado. | La luminaria monta un reflector primario fabricado en aluminio de alta pureza y un reflector secundario antideslumbrante. | Luminaria diseñada para instalación empotrada en techo.
17.1601.4831.33 | Downlight orientable con formato circular de la familia Contract de TROLL. | TROLL | IN | Downlights Empotrados | Contract | Contract A | CHINA | [6 empty] | Y |  |  |  | WHITE | Ø164 x 155 |  | 1020 | 1,1 | de -20°C a 35°C | 120_277V |  | A | 28 | 2300 | 82,14 |  |  |  |  | Equipo de control electrónico | Y | Y |  | 50000 | LED | 0,99 |  | 19 | 44/20 |  | Ø 150 | CLASS2 | 15 |  |  | 3000 | Led |  | 25 | 3100 | 3 | [7 empty] | 80 |  | Downlight orientable con formato circular de la familia Contract de TROLL con temperatura de color estable de 3000º K (warm white) optimizada para una eficaz iluminación general o de acento en espacios comerciales, escaparatismo, y otros espacios de interior y dotada con un sistema de refrigeración pasiva. Diseñado para instalación empotrada en techo. El cuerpo de la luminaria se fabrica en aluminio inyectado con acabados en blanco. El grupo óptico es IP44 en su parte visible. La luminaria se orienta y las rótulas permiten una orientación de 30º en vertical y 355º en horizontal. La luminaria monta un reflector primario fabricado en aluminio de alta pureza y un reflector secundario antideslumbrante con un ángulo de apertura de 15º y utiliza una fuente de luz LED de 25 W con una reproducción cromática superior al 85% y una dispersión cromática de 3 SMCD. La luminaria tiene Flujo luminoso de [!REAL_LUMI_FLUX] Lm, con un rendimiento luminoso de [!LUMINOUS_EFFICIENCY] Lm/W, consumiendo una potencia total de [!REAL_POWER]W. La vida útil de la luminaria es de [!LIFE_TIME]h (establecida a un flujo luminoso límite del 70%). La luminaria va equipada con un equipo auxiliar electrónico ON/OF integrado y alimentado a tensión de red: 220-240V; 50/60 Hz. | El cuerpo de la luminaria se fabrica en aluminio inyectado. | La luminaria monta un reflector primario fabricado en aluminio de alta pureza y un reflector secundario antideslumbrante. | Luminaria diseñada para instalación empotrada en techo.
17.1601.4835.33 | Downlight orientable con formato circular de la familia Contract de TROLL. | TROLL | IN | Downlights Empotrados | Contract | Contract A | CHINA | [6 empty] | Y |  |  |  | WHITE | Ø164 x 155 |  | 1020 | 1,1 | de -20°C a 35°C | 120_277V |  | A | 28 | 2193 | 78,3 |  |  |  |  | Equipo de control electrónico | Y | Y |  | 50000 | LED | 0,99 |  | 19 | 44/20 |  | Ø 150 | CLASS2 | 36 |  |  | 3000 | Led |  | 25 | 3100 | 3 | [7 empty] | 80 |  | Downlight orientable con formato circular de la familia Contract de TROLL con temperatura de color estable de 3000º K (warm white) optimizada para una eficaz iluminación general o de acento en espacios comerciales, escaparatismo, y otros espacios de interior y dotada con un sistema de refrigeración pasiva. Diseñado para instalación empotrada en techo. El cuerpo de la luminaria se fabrica en aluminio inyectado con acabados en blanco. El grupo óptico es IP44 en su parte visible. La luminaria se orienta y las rótulas permiten una orientación de 30º en vertical y 355º en horizontal. La luminaria monta un reflector primario fabricado en aluminio de alta pureza y un reflector secundario antideslumbrante con un ángulo de apertura de 36º y utiliza una fuente de luz LED de 25 W con una reproducción cromática superior al 85% y una dispersión cromática de 3 SMCD. La luminaria tiene Flujo luminoso de [!REAL_LUMI_FLUX] Lm, con un rendimiento luminoso de [!LUMINOUS_EFFICIENCY] Lm/W, consumiendo una potencia total de [!REAL_POWER]W. La vida útil de la luminaria es de [!LIFE_TIME]h (establecida a un flujo luminoso límite del 70%). La luminaria va equipada con un equipo auxiliar electrónico ON/OF integrado y alimentado a tensión de red: 220-240V; 50/60 Hz. | El cuerpo de la luminaria se fabrica en aluminio inyectado. | La luminaria monta un reflector primario fabricado en aluminio de alta pureza y un reflector secundario antideslumbrante. | Luminaria diseñada para instalación empotrada en techo.
17.1601.4836.33 | Downlight orientable con formato circular de la familia Contract de TROLL. | TROLL | IN | Downlights Empotrados | Contract | Contract A | CHINA | [6 empty] | Y |  |  |  | WHITE | Ø164 x 155 |  | 1020 | 1,1 | de -20°C a 35°C | 120_277V |  | A | 28 | 2183 | 77,9 |  |  |  |  | Equipo de control electrónico | Y | Y |  | 50000 | LED | 0,99 |  | 19 | 44/20 |  | Ø 150 | CLASS2 | 60 |  |  | 3000 | Led |  | 25 | 3100 | 3 | [7 empty] | 80 |  | Downlight orientable con formato circular de la familia Contract de TROLL con temperatura de color estable de 3000º K (warm white) optimizada para una eficaz iluminación general o de acento en espacios comerciales, escaparatismo, y otros espacios de interior y dotada con un sistema de refrigeración pasiva. Diseñado para instalación empotrada en techo. El cuerpo de la luminaria se fabrica en aluminio inyectado con acabados en blanco. El grupo óptico es IP44 en su parte visible. La luminaria se orienta y las rótulas permiten una orientación de 30º en vertical y 355º en horizontal. La luminaria monta un reflector primario fabricado en aluminio de alta pureza y un reflector secundario antideslumbrante con un ángulo de apertura de 60º y utiliza una fuente de luz LED de 25 W con una reproducción cromática superior al 85% y una dispersión cromática de 3 SMCD. La luminaria tiene Flujo luminoso de [!REAL_LUMI_FLUX] Lm, con un rendimiento luminoso de [!LUMINOUS_EFFICIENCY] Lm/W, consumiendo una potencia total de [!REAL_POWER]W. La vida útil de la luminaria es de [!LIFE_TIME]h (establecida a un flujo luminoso límite del 70%). La luminaria va equipada con un equipo auxiliar electrónico ON/OF integrado y alimentado a tensión de red: 220-240V; 50/60 Hz. | El cuerpo de la luminaria se fabrica en aluminio inyectado. | La luminaria monta un reflector primario fabricado en aluminio de alta pureza y un reflector secundario antideslumbrante. | Luminaria diseñada para instalación empotrada en techo.
17.1601.4035.33 | Downlight orientable con formato circular de la familia Contract de TROLL. | TROLL | IN | Downlights Empotrados | Contract | Contract A | CHINA | [6 empty] | Y |  |  |  | WHITE | Ø164 x 155 |  | 1020 | 1,1 | de -20°C a 35°C | 120_277V |  | A | 28 | 2193 | 78,3 |  |  |  |  | Equipo Electrónico Dimerizable 1-10V | Y | Y |  | 50000 | LED | 0,99 |  | 19 | 44/20 |  | Ø 150 | CLASS2 | 36 |  |  | 3000 | Led |  | 25 | 3100 | 3 | [7 empty] | 80 |  | Downlight orientable con formato circular de la familia Contract de TROLL con temperatura de color estable de 3000º K (warm white) optimizada para una eficaz iluminación general o de acento en espacios comerciales, escaparatismo, y otros espacios de interior y dotada con un sistema de refrigeración pasiva. Diseñado para instalación empotrada en techo. El cuerpo de la luminaria se fabrica en aluminio inyectado con acabados en blanco. El grupo óptico es IP44 en su parte visible. La luminaria se orienta y las rótulas permiten una orientación de 30º en vertical y 355º en horizontal. La luminaria monta un reflector primario fabricado en aluminio de alta pureza y un reflector secundario antideslumbrante con un ángulo de apertura de 36º y utiliza una fuente de luz LED de 25 W con una reproducción cromática superior al 85% y una dispersión cromática de 3 SMCD. La luminaria tiene Flujo luminoso de [!REAL_LUMI_FLUX] Lm, con un rendimiento luminoso de [!LUMINOUS_EFFICIENCY] Lm/W, consumiendo una potencia total de [!REAL_POWER]W. La vida útil de la luminaria es de [!LIFE_TIME]h (establecida a un flujo luminoso límite del 70%). La luminaria va equipada con un equipo auxiliar electrónico Dimable 1-10V integrado y alimentado a tensión de red: 220-240V; 50/60 Hz. | El cuerpo de la luminaria se fabrica en aluminio inyectado. | La luminaria monta un reflector primario fabricado en aluminio de alta pureza y un reflector secundario antideslumbrante. | Luminaria diseñada para instalación empotrada en techo.
17.1601.4036.33 | Downlight orientable con formato circular de la familia Contract de TROLL. | TROLL | IN | Downlights Empotrados | Contract | Contract A | CHINA | [6 empty] | Y |  |  |  | WHITE | Ø164 x 155 |  | 1020 | 1,1 | de -20°C a 35°C | 120_277V |  | A | 28 | 2183 | 77,9 |  |  |  |  | Equipo Electrónico Dimerizable 1-10V | Y | Y |  | 50000 | LED | 0,99 |  | 19 | 44/20 |  | Ø 150 | CLASS2 | 60 |  |  | 3000 | Led |  | 25 | 3100 | 3 | [7 empty] | 80 |  | Downlight orientable con formato circular de la familia Contract de TROLL con temperatura de color estable de 3000º K (warm white) optimizada para una eficaz iluminación general o de acento en espacios comerciales, escaparatismo, y otros espacios de interior y dotada con un sistema de refrigeración pasiva. Diseñado para instalación empotrada en techo. El cuerpo de la luminaria se fabrica en aluminio inyectado con acabados en blanco. El grupo óptico es IP44 en su parte visible. La luminaria se orienta y las rótulas permiten una orientación de 30º en vertical y 355º en horizontal. La luminaria monta un reflector primario fabricado en aluminio de alta pureza y un reflector secundario antideslumbrante con un ángulo de apertura de 60º y utiliza una fuente de luz LED de 25 W con una reproducción cromática superior al 85% y una dispersión cromática de 3 SMCD. La luminaria tiene Flujo luminoso de [!REAL_LUMI_FLUX] Lm, con un rendimiento luminoso de [!LUMINOUS_EFFICIENCY] Lm/W, consumiendo una potencia total de [!REAL_POWER]W. La vida útil de la luminaria es de [!LIFE_TIME]h (establecida a un flujo luminoso límite del 70%). La luminaria va equipada con un equipo auxiliar electrónico Dimable 1-10V integrado y alimentado a tensión de red: 220-240V; 50/60 Hz. | El cuerpo de la luminaria se fabrica en aluminio inyectado. | La luminaria monta un reflector primario fabricado en aluminio de alta pureza y un reflector secundario antideslumbrante. | Luminaria diseñada para instalación empotrada en techo.
17.1601.4041.33 | Downlight orientable con formato circular de la familia Contract de TROLL. | TROLL | IN | Downlights Empotrados | Contract | Contract A | CHINA | [6 empty] | Y |  |  |  | WHITE | Ø164 x 155 |  | 1020 | 1,1 | de -20°C a 35°C | 120_277V |  | A+ | 28 | 2500 | 89,3 |  |  |  |  | Equipo Electrónico Dimerizable 1-10V | Y | Y |  | 50000 | LED | 0,99 |  | 19 | 44/20 |  | Ø 150 | CLASS2 | 15 |  |  | 4000 | Led |  | 25 | 3200 | 3 | [7 empty] | 80 |  | Downlight orientable con formato circular de la familia Contract de TROLL con temperatura de color estable de 4000º K (neutral white) optimizada para una eficaz iluminación general o de acento en espacios comerciales, escaparatismo, y otros espacios de interior y dotada con un sistema de refrigeración pasiva. Diseñado para instalación empotrada en techo. El cuerpo de la luminaria se fabrica en aluminio inyectado con acabados en blanco. El grupo óptico es IP44 en su parte visible. La luminaria se orienta y las rótulas permiten una orientación de 30º en vertical y 355º en horizontal. La luminaria monta un reflector primario fabricado en aluminio de alta pureza y un reflector secundario antideslumbrante con un ángulo de apertura de 15º y utiliza una fuente de luz LED de 25 W con una reproducción cromática superior al 85% y una dispersión cromática de 3 SMCD. La luminaria tiene Flujo luminoso de [!REAL_LUMI_FLUX] Lm, con un rendimiento luminoso de [!LUMINOUS_EFFICIENCY] Lm/W, consumiendo una potencia total de [!REAL_POWER]W. La vida útil de la luminaria es de [!LIFE_TIME]h (establecida a un flujo luminoso límite del 70%). La luminaria va equipada con un equipo auxiliar electrónico Dimable 1-10V integrado y alimentado a tensión de red: 220-240V; 50/60 Hz. | El cuerpo de la luminaria se fabrica en aluminio inyectado. | La luminaria monta un reflector primario fabricado en aluminio de alta pureza y un reflector secundario antideslumbrante. | Luminaria diseñada para instalación empotrada en techo.
17.1601.4043.33 | Downlight orientable con formato circular de la familia Contract de TROLL. | TROLL | IN | Downlights Empotrados | Contract | Contract A | CHINA | [6 empty] | Y |  |  |  | WHITE | Ø164 x 155 |  | 1020 | 1,1 | de -20°C a 35°C | 120_277V |  | A+ | 28 | 2416 | 86,3 |  |  |  |  | Equipo Electrónico Dimerizable 1-10V | Y | Y |  | 50000 | LED | 0,99 |  | 19 | 44/20 |  | Ø 150 | CLASS2 | 24 |  |  | 4000 | Led |  | 25 | 3200 | 3 | [7 empty] | 80 |  | Downlight orientable con formato circular de la familia Contract de TROLL con temperatura de color estable de 4000º K (neutral white) optimizada para una eficaz iluminación general o de acento en espacios comerciales, escaparatismo, y otros espacios de interior y dotada con un sistema de refrigeración pasiva. Diseñado para instalación empotrada en techo. El cuerpo de la luminaria se fabrica en aluminio inyectado con acabados en blanco. El grupo óptico es IP44 en su parte visible. La luminaria se orienta y las rótulas permiten una orientación de 30º en vertical y 355º en horizontal. La luminaria monta un reflector primario fabricado en aluminio de alta pureza y un reflector secundario antideslumbrante con un ángulo de apertura de 24º y utiliza una fuente de luz LED de 25 W con una reproducción cromática superior al 85% y una dispersión cromática de 3 SMCD. La luminaria tiene Flujo luminoso de [!REAL_LUMI_FLUX] Lm, con un rendimiento luminoso de [!LUMINOUS_EFFICIENCY] Lm/W, consumiendo una potencia total de [!REAL_POWER]W. La vida útil de la luminaria es de [!LIFE_TIME]h (establecida a un flujo luminoso límite del 70%). La luminaria va equipada con un equipo auxiliar electrónico Dimable 1-10V integrado y alimentado a tensión de red: 220-240V; 50/60 Hz. | El cuerpo de la luminaria se fabrica en aluminio inyectado. | La luminaria monta un reflector primario fabricado en aluminio de alta pureza y un reflector secundario antideslumbrante. | Luminaria diseñada para instalación empotrada en techo.
17.1601.4045.33 | Downlight orientable con formato circular de la familia Contract de TROLL. | TROLL | IN | Downlights Empotrados | Contract | Contract A | CHINA | [6 empty] | Y |  |  |  | WHITE | Ø164 x 155 |  | 1020 | 1,1 | de -20°C a 35°C | 120_277V |  | A+ | 28 | 2393 | 85,5 |  |  |  |  | Equipo Electrónico Dimerizable 1-10V | Y | Y |  | 50000 | LED | 0,99 |  | 19 | 44/20 |  | Ø 150 | CLASS2 | 36 |  |  | 4000 | Led |  | 25 | 3200 | 3 | [7 empty] | 80 |  | Downlight orientable con formato circular de la familia Contract de TROLL con temperatura de color estable de 4000º K (neutral white) optimizada para una eficaz iluminación general o de acento en espacios comerciales, escaparatismo, y otros espacios de interior y dotada con un sistema de refrigeración pasiva. Diseñado para instalación empotrada en techo. El cuerpo de la luminaria se fabrica en aluminio inyectado con acabados en blanco. El grupo óptico es IP44 en su parte visible. La luminaria se orienta y las rótulas permiten una orientación de 30º en vertical y 355º en horizontal. La luminaria monta un reflector primario fabricado en aluminio de alta pureza y un reflector secundario antideslumbrante con un ángulo de apertura de 36º y utiliza una fuente de luz LED de 25 W con una reproducción cromática superior al 85% y una dispersión cromática de 3 SMCD. La luminaria tiene Flujo luminoso de [!REAL_LUMI_FLUX] Lm, con un rendimiento luminoso de [!LUMINOUS_EFFICIENCY] Lm/W, consumiendo una potencia total de [!REAL_POWER]W. La vida útil de la luminaria es de [!LIFE_TIME]h (establecida a un flujo luminoso límite del 70%). La luminaria va equipada con un equipo auxiliar electrónico Dimable 1-10V integrado y alimentado a tensión de red: 220-240V; 50/60 Hz. | El cuerpo de la luminaria se fabrica en aluminio inyectado. | La luminaria monta un reflector primario fabricado en aluminio de alta pureza y un reflector secundario antideslumbrante. | Luminaria diseñada para instalación empotrada en techo.
17.1601.4046.33 | Downlight orientable con formato circular de la familia Contract de TROLL. | TROLL | IN | Downlights Empotrados | Contract | Contract A | CHINA | [6 empty] | Y |  |  |  | WHITE | Ø164 x 155 |  | 1020 | 1,1 | de -20°C a 35°C | 120_277V |  | A+ | 28 | 2383 | 85,1 |  |  |  |  | Equipo Electrónico Dimerizable 1-10V | Y | Y |  | 50000 | LED | 0,99 |  | 19 | 44/20 |  | Ø 150 | CLASS2 | 60 |  |  | 4000 | Led |  | 25 | 3200 | 3 | [7 empty] | 80 |  | Downlight orientable con formato circular de la familia Contract de TROLL con temperatura de color estable de 4000º K (neutral white) optimizada para una eficaz iluminación general o de acento en espacios comerciales, escaparatismo, y otros espacios de interior y dotada con un sistema de refrigeración pasiva. Diseñado para instalación empotrada en techo. El cuerpo de la luminaria se fabrica en aluminio inyectado con acabados en blanco. El grupo óptico es IP44 en su parte visible. La luminaria se orienta y las rótulas permiten una orientación de 30º en vertical y 355º en horizontal. La luminaria monta un reflector primario fabricado en aluminio de alta pureza y un reflector secundario antideslumbrante con un ángulo de apertura de 60º y utiliza una fuente de luz LED de 25 W con una reproducción cromática superior al 85% y una dispersión cromática de 3 SMCD. La luminaria tiene Flujo luminoso de [!REAL_LUMI_FLUX] Lm, con un rendimiento luminoso de [!LUMINOUS_EFFICIENCY] Lm/W, consumiendo una potencia total de [!REAL_POWER]W. La vida útil de la luminaria es de [!LIFE_TIME]h (establecida a un flujo luminoso límite del 70%). La luminaria va equipada con un equipo auxiliar electrónico Dimable 1-10V integrado y alimentado a tensión de red: 220-240V; 50/60 Hz. | El cuerpo de la luminaria se fabrica en aluminio inyectado. | La luminaria monta un reflector primario fabricado en aluminio de alta pureza y un reflector secundario antideslumbrante. | Luminaria diseñada para instalación empotrada en techo.
17.1601.4131.33 | Downlight orientable con formato circular de la familia Contract de TROLL. | TROLL | IN | Downlights Empotrados | Contract | Contract A | CHINA | [6 empty] | Y |  |  |  | WHITE | Ø164 x 155 |  | 1020 | 1,1 | de -20°C a 35°C | 120_277V |  | A | 28 | 2300 | 82,14 |  |  |  |  | Equipo de control electrónico Dimmable DALI | Y | Y |  | 50000 | LED | 0,99 |  | 19 | 44/20 |  | Ø 150 | CLASS2 | 15 |  |  | 3000 | Led |  | 25 | 3100 | 3 | [7 empty] | 80 |  | Downlight orientable con formato circular de la familia Contract de TROLL con temperatura de color estable de 3000º K (warm white) optimizada para una eficaz iluminación general o de acento en espacios comerciales, escaparatismo, y otros espacios de interior y dotada con un sistema de refrigeración pasiva. Diseñado para instalación empotrada en techo. El cuerpo de la luminaria se fabrica en aluminio inyectado con acabados en blanco. El grupo óptico es IP44 en su parte visible. La luminaria se orienta y las rótulas permiten una orientación de 30º en vertical y 355º en horizontal. La luminaria monta un reflector primario fabricado en aluminio de alta pureza y un reflector secundario antideslumbrante con un ángulo de apertura de 15º y utiliza una fuente de luz LED de 25 W con una reproducción cromática superior al 85% y una dispersión cromática de 3 SMCD. La luminaria tiene Flujo luminoso de [!REAL_LUMI_FLUX] Lm, con un rendimiento luminoso de [!LUMINOUS_EFFICIENCY] Lm/W, consumiendo una potencia total de [!REAL_POWER]W. La vida útil de la luminaria es de [!LIFE_TIME]h (establecida a un flujo luminoso límite del 70%). La luminaria va equipada con un equipo auxiliar electrónico Dimable DALI integrado y alimentado a tensión de red: 220-240V; 50/60 Hz. | El cuerpo de la luminaria se fabrica en aluminio inyectado. | La luminaria monta un reflector primario fabricado en aluminio de alta pureza y un reflector secundario antideslumbrante. | Luminaria diseñada para instalación empotrada en techo.
17.1601.4133.33 | Downlight orientable con formato circular de la familia Contract de TROLL. | TROLL | IN | Downlights Empotrados | Contract | Contract A | CHINA | [6 empty] | Y |  |  |  | WHITE | Ø164 x 155 |  | 1020 | 1,1 | de -20°C a 35°C | 120_277V |  | A | 28 | 2216 | 79,14 |  |  |  |  | Equipo de control electrónico Dimmable DALI | Y | Y |  | 50000 | LED | 0,99 |  | 19 | 44/20 |  | Ø 150 | CLASS2 | 24 |  |  | 3000 | Led |  | 25 | 3100 | 3 | [7 empty] | 80 |  | Downlight orientable con formato circular de la familia Contract de TROLL con temperatura de color estable de 3000º K (warm white) optimizada para una eficaz iluminación general o de acento en espacios comerciales, escaparatismo, y otros espacios de interior y dotada con un sistema de refrigeración pasiva. Diseñado para instalación empotrada en techo. El cuerpo de la luminaria se fabrica en aluminio inyectado con acabados en blanco. El grupo óptico es IP44 en su parte visible. La luminaria se orienta y las rótulas permiten una orientación de 30º en vertical y 355º en horizontal. La luminaria monta un reflector primario fabricado en aluminio de alta pureza y un reflector secundario antideslumbrante con un ángulo de apertura de 24º y utiliza una fuente de luz LED de 25 W con una reproducción cromática superior al 85% y una dispersión cromática de 3 SMCD. La luminaria tiene Flujo luminoso de [!REAL_LUMI_FLUX] Lm, con un rendimiento luminoso de [!LUMINOUS_EFFICIENCY] Lm/W, consumiendo una potencia total de [!REAL_POWER]W. La vida útil de la luminaria es de [!LIFE_TIME]h (establecida a un flujo luminoso límite del 70%). La luminaria va equipada con un equipo auxiliar electrónico Dimable DALI integrado y alimentado a tensión de red: 220-240V; 50/60 Hz. | El cuerpo de la luminaria se fabrica en aluminio inyectado. | La luminaria monta un reflector primario fabricado en aluminio de alta pureza y un reflector secundario antideslumbrante. | Luminaria diseñada para instalación empotrada en techo.
17.1601.4141.33 | Downlight orientable con formato circular de la familia Contract de TROLL. | TROLL | IN | Downlights Empotrados | Contract | Contract A | CHINA | [6 empty] | Y |  |  |  | WHITE | Ø164 x 155 |  | 1020 | 1,1 | de -20°C a 35°C | 120_277V |  | A+ | 28 | 2500 | 89,3 |  |  |  |  | Equipo de control electrónico Dimmable DALI | Y | Y |  | 50000 | LED | 0,99 |  | 19 | 44/20 |  | Ø 150 | CLASS2 | 15 |  |  | 4000 | Led |  | 25 | 3200 | 3 | [7 empty] | 80 |  | Downlight orientable con formato circular de la familia Contract de TROLL con temperatura de color estable de 4000º K (neutral white) optimizada para una eficaz iluminación general o de acento en espacios comerciales, escaparatismo, y otros espacios de interior y dotada con un sistema de refrigeración pasiva. Diseñado para instalación empotrada en techo. El cuerpo de la luminaria se fabrica en aluminio inyectado con acabados en blanco. El grupo óptico es IP44 en su parte visible. La luminaria se orienta y las rótulas permiten una orientación de 30º en vertical y 355º en horizontal. La luminaria monta un reflector primario fabricado en aluminio de alta pureza y un reflector secundario antideslumbrante con un ángulo de apertura de 15º y utiliza una fuente de luz LED de 25 W con una reproducción cromática superior al 85% y una dispersión cromática de 3 SMCD. La luminaria tiene Flujo luminoso de [!REAL_LUMI_FLUX] Lm, con un rendimiento luminoso de [!LUMINOUS_EFFICIENCY] Lm/W, consumiendo una potencia total de [!REAL_POWER]W. La vida útil de la luminaria es de [!LIFE_TIME]h (establecida a un flujo luminoso límite del 70%). La luminaria va equipada con un equipo auxiliar electrónico Dimable DALI integrado y alimentado a tensión de red: 220-240V; 50/60 Hz. | El cuerpo de la luminaria se fabrica en aluminio inyectado. | La luminaria monta un reflector primario fabricado en aluminio de alta pureza y un reflector secundario antideslumbrante. | Luminaria diseñada para instalación empotrada en techo.
17.1601.4135.33 | Downlight orientable con formato circular de la familia Contract de TROLL. | TROLL | IN | Downlights Empotrados | Contract | Contract A | CHINA | [6 empty] | Y |  |  |  | WHITE | Ø164 x 155 |  | 1020 | 1,1 | de -20°C a 35°C | 120_277V |  | A | 28 | 2193 | 78,3 |  |  |  |  | Equipo de control electrónico Dimmable DALI | Y | Y |  | 50000 | LED | 0,99 |  | 19 | 44/20 |  | Ø 150 | CLASS2 | 36 |  |  | 3000 | Led |  | 25 | 3100 | 3 | [7 empty] | 80 |  | Downlight orientable con formato circular de la familia Contract de TROLL con temperatura de color estable de 3000º K (warm white) optimizada para una eficaz iluminación general o de acento en espacios comerciales, escaparatismo, y otros espacios de interior y dotada con un sistema de refrigeración pasiva. Diseñado para instalación empotrada en techo. El cuerpo de la luminaria se fabrica en aluminio inyectado con acabados en blanco. El grupo óptico es IP44 en su parte visible. La luminaria se orienta y las rótulas permiten una orientación de 30º en vertical y 355º en horizontal. La luminaria monta un reflector primario fabricado en aluminio de alta pureza y un reflector secundario antideslumbrante con un ángulo de apertura de 36º y utiliza una fuente de luz LED de 25 W con una reproducción cromática superior al 85% y una dispersión cromática de 3 SMCD. La luminaria tiene Flujo luminoso de [!REAL_LUMI_FLUX] Lm, con un rendimiento luminoso de [!LUMINOUS_EFFICIENCY] Lm/W, consumiendo una potencia total de [!REAL_POWER]W. La vida útil de la luminaria es de [!LIFE_TIME]h (establecida a un flujo luminoso límite del 70%). La luminaria va equipada con un equipo auxiliar electrónico Dimable DALI integrado y alimentado a tensión de red: 220-240V; 50/60 Hz. | El cuerpo de la luminaria se fabrica en aluminio inyectado. | La luminaria monta un reflector primario fabricado en aluminio de alta pureza y un reflector secundario antideslumbrante. | Luminaria diseñada para instalación empotrada en techo.
17.1601.3836.33 | Downlight orientable con formato circular de la familia Contract de TROLL. | TROLL | IN | Downlights Empotrados | Contract | Contract A | CHINA | [6 empty] | Y |  |  |  | WHITE | Ø138 x 140 |  | 980 | 1,06 | de -20°C a 35°C | 120_277V |  | A | 21 | 1700 | 80,95 |  |  |  |  | Equipo de control electrónico | Y | Y |  | 50000 | LED | 0,99 |  | 19 | 44/20 |  | Ø 125 | CLASS2 | 60 |  |  | 3000 | Led |  | 18 | 2300 | 3 | [7 empty] | 80 |  | Downlight orientable con formato circular de la familia Contract de TROLL con temperatura de color estable de 3000º K (warm white) optimizada para una eficaz iluminación general o de acento en espacios comerciales, escaparatismo, y otros espacios de interior y dotada con un sistema de refrigeración pasiva. Diseñado para instalación empotrada en techo. El cuerpo de la luminaria se fabrica en aluminio inyectado con acabados en blanco. El grupo óptico es IP44 en su parte visible. La luminaria se orienta y las rótulas permiten una orientación de 30º en vertical y 355º en horizontal. La luminaria monta un reflector primario fabricado en aluminio de alta pureza y un reflector secundario antideslumbrante con un ángulo de apertura de 60º y utiliza una fuente de luz LED de 18 W con una reproducción cromática superior al 85% y una dispersión cromática de 3 SMCD. La luminaria tiene Flujo luminoso de [!REAL_LUMI_FLUX] Lm, con un rendimiento luminoso de [!LUMINOUS_EFFICIENCY] Lm/W, consumiendo una potencia total de [!REAL_POWER]W. La vida útil de la luminaria es de [!LIFE_TIME]h (establecida a un flujo luminoso límite del 70%). La luminaria va equipada con un equipo auxiliar electrónico ON/OF integrado y alimentado a tensión de red: 220-240V; 50/60 Hz. | El cuerpo de la luminaria se fabrica en aluminio inyectado. | La luminaria monta un reflector primario fabricado en aluminio de alta pureza y un reflector secundario antideslumbrante. | Luminaria diseñada para instalación empotrada en techo.
17.1601.4136.33 | Downlight orientable con formato circular de la familia Contract de TROLL. | TROLL | IN | Downlights Empotrados | Contract | Contract A | CHINA | [6 empty] | Y |  |  |  | WHITE | Ø164 x 155 |  | 1020 | 1,1 | de -20°C a 35°C | 120_277V |  | A | 28 | 2183 | 77,9 |  |  |  |  | Equipo de control electrónico Dimmable DALI | Y | Y |  | 50000 | LED | 0,99 |  | 19 | 44/20 |  | Ø 150 | CLASS2 | 60 |  |  | 3000 | Led |  | 25 | 3100 | 3 | [7 empty] | 80 |  | Downlight orientable con formato circular de la familia Contract de TROLL con temperatura de color estable de 3000º K (warm white) optimizada para una eficaz iluminación general o de acento en espacios comerciales, escaparatismo, y otros espacios de interior y dotada con un sistema de refrigeración pasiva. Diseñado para instalación empotrada en techo. El cuerpo de la luminaria se fabrica en aluminio inyectado con acabados en blanco. El grupo óptico es IP44 en su parte visible. La luminaria se orienta y las rótulas permiten una orientación de 30º en vertical y 355º en horizontal. La luminaria monta un reflector primario fabricado en aluminio de alta pureza y un reflector secundario antideslumbrante con un ángulo de apertura de 60º y utiliza una fuente de luz LED de 25 W con una reproducción cromática superior al 85% y una dispersión cromática de 3 SMCD. La luminaria tiene Flujo luminoso de [!REAL_LUMI_FLUX] Lm, con un rendimiento luminoso de [!LUMINOUS_EFFICIENCY] Lm/W, consumiendo una potencia total de [!REAL_POWER]W. La vida útil de la luminaria es de [!LIFE_TIME]h (establecida a un flujo luminoso límite del 70%). La luminaria va equipada con un equipo auxiliar electrónico Dimable DALI integrado y alimentado a tensión de red: 220-240V; 50/60 Hz. | El cuerpo de la luminaria se fabrica en aluminio inyectado. | La luminaria monta un reflector primario fabricado en aluminio de alta pureza y un reflector secundario antideslumbrante. | Luminaria diseñada para instalación empotrada en techo.
17.1601.3841.33 | Downlight orientable con formato circular de la familia Contract de TROLL. | TROLL | IN | Downlights Empotrados | Contract | Contract A | CHINA | [6 empty] | Y |  |  |  | WHITE | Ø138 x 140 |  | 980 | 1,06 | de -20°C a 35°C | 120_277V |  | A+ | 21 | 1800 | 85,7 |  |  |  |  | Equipo de control electrónico | Y | Y |  | 50000 | LED | 0,99 |  | 19 | 44/20 |  | Ø 125 | CLASS2 | 15 |  |  | 4000 | Led |  | 18 | 2400 | 3 | [7 empty] | 80 |  | Downlight orientable con formato circular de la familia Contract de TROLL con temperatura de color estable de 4000º K (neutral white) optimizada para una eficaz iluminación general o de acento en espacios comerciales, escaparatismo, y otros espacios de interior y dotada con un sistema de refrigeración pasiva. Diseñado para instalación empotrada en techo. El cuerpo de la luminaria se fabrica en aluminio inyectado con acabados en blanco. El grupo óptico es IP44 en su parte visible. La luminaria se orienta y las rótulas permiten una orientación de 30º en vertical y 355º en horizontal. La luminaria monta un reflector primario fabricado en aluminio de alta pureza y un reflector secundario antideslumbrante con un ángulo de apertura de 15º y utiliza una fuente de luz LED de 18 W con una reproducción cromática superior al 85% y una dispersión cromática de 3 SMCD. La luminaria tiene Flujo luminoso de [!REAL_LUMI_FLUX] Lm, con un rendimiento luminoso de [!LUMINOUS_EFFICIENCY] Lm/W, consumiendo una potencia total de [!REAL_POWER]W. La vida útil de la luminaria es de [!LIFE_TIME]h (establecida a un flujo luminoso límite del 70%). La luminaria va equipada con un equipo auxiliar electrónico ON/OF integrado y alimentado a tensión de red: 220-240V; 50/60 Hz. | El cuerpo de la luminaria se fabrica en aluminio inyectado. | La luminaria monta un reflector primario fabricado en aluminio de alta pureza y un reflector secundario antideslumbrante. | Luminaria diseñada para instalación empotrada en techo.
17.1601.3843.33 | Downlight orientable con formato circular de la familia Contract de TROLL. | TROLL | IN | Downlights Empotrados | Contract | Contract A | CHINA | [6 empty] | Y |  |  |  | WHITE | Ø138 x 140 |  | 980 | 1,06 | de -20°C a 35°C | 120_277V |  | A+ | 21 | 1800 | 85,7 |  |  |  |  | Equipo de control electrónico | Y | Y |  | 50000 | LED | 0,99 |  | 19 | 44/20 |  | Ø 125 | CLASS2 | 24 |  |  | 4000 | Led |  | 18 | 2400 | 3 | [7 empty] | 80 |  | Downlight orientable con formato circular de la familia Contract de TROLL con temperatura de color estable de 4000º K (neutral white) optimizada para una eficaz iluminación general o de acento en espacios comerciales, escaparatismo, y otros espacios de interior y dotada con un sistema de refrigeración pasiva. Diseñado para instalación empotrada en techo. El cuerpo de la luminaria se fabrica en aluminio inyectado con acabados en blanco. El grupo óptico es IP44 en su parte visible. La luminaria se orienta y las rótulas permiten una orientación de 30º en vertical y 355º en horizontal. La luminaria monta un reflector primario fabricado en aluminio de alta pureza y un reflector secundario antideslumbrante con un ángulo de apertura de 24º y utiliza una fuente de luz LED de 18 W con una reproducción cromática superior al 85% y una dispersión cromática de 3 SMCD. La luminaria tiene Flujo luminoso de [!REAL_LUMI_FLUX] Lm, con un rendimiento luminoso de [!LUMINOUS_EFFICIENCY] Lm/W, consumiendo una potencia total de [!REAL_POWER]W. La vida útil de la luminaria es de [!LIFE_TIME]h (establecida a un flujo luminoso límite del 70%). La luminaria va equipada con un equipo auxiliar electrónico ON/OF integrado y alimentado a tensión de red: 220-240V; 50/60 Hz. | El cuerpo de la luminaria se fabrica en aluminio inyectado. | La luminaria monta un reflector primario fabricado en aluminio de alta pureza y un reflector secundario antideslumbrante. | Luminaria diseñada para instalación empotrada en techo.
17.1601.3845.33 | Downlight orientable con formato circular de la familia Contract de TROLL. | TROLL | IN | Downlights Empotrados | Contract | Contract A | CHINA | [6 empty] | Y |  |  |  | WHITE | Ø138 x 140 |  | 980 | 1,06 | de -20°C a 35°C | 120_277V |  | A+ | 21 | 1800 | 85,7 |  |  |  |  | Equipo de control electrónico | Y | Y |  | 50000 | LED | 0,99 |  | 19 | 44/20 |  | Ø 125 | CLASS2 | 36 |  |  | 4000 | Led |  | 18 | 2400 | 3 | [7 empty] | 80 |  | Downlight orientable con formato circular de la familia Contract de TROLL con temperatura de color estable de 4000º K (neutral white) optimizada para una eficaz iluminación general o de acento en espacios comerciales, escaparatismo, y otros espacios de interior y dotada con un sistema de refrigeración pasiva. Diseñado para instalación empotrada en techo. El cuerpo de la luminaria se fabrica en aluminio inyectado con acabados en blanco. El grupo óptico es IP44 en su parte visible. La luminaria se orienta y las rótulas permiten una orientación de 30º en vertical y 355º en horizontal. La luminaria monta un reflector primario fabricado en aluminio de alta pureza y un reflector secundario antideslumbrante con un ángulo de apertura de 36º y utiliza una fuente de luz LED de 18 W con una reproducción cromática superior al 85% y una dispersión cromática de 3 SMCD. La luminaria tiene Flujo luminoso de [!REAL_LUMI_FLUX] Lm, con un rendimiento luminoso de [!LUMINOUS_EFFICIENCY] Lm/W, consumiendo una potencia total de [!REAL_POWER]W. La vida útil de la luminaria es de [!LIFE_TIME]h (establecida a un flujo luminoso límite del 70%). La luminaria va equipada con un equipo auxiliar electrónico ON/OF integrado y alimentado a tensión de red: 220-240V; 50/60 Hz. | El cuerpo de la luminaria se fabrica en aluminio inyectado. | La luminaria monta un reflector primario fabricado en aluminio de alta pureza y un reflector secundario antideslumbrante. | Luminaria diseñada para instalación empotrada en techo.
17.1601.3846.33 | Downlight orientable con formato circular de la familia Contract de TROLL. | TROLL | IN | Downlights Empotrados | Contract | Contract A | CHINA | [6 empty] | Y |  |  |  | WHITE | Ø138 x 140 |  | 980 | 1,06 | de -20°C a 35°C | 120_277V |  | A+ | 21 | 1800 | 85,7 |  |  |  |  | Equipo de control electrónico | Y | Y |  | 50000 | LED | 0,99 |  | 19 | 44/20 |  | Ø 125 | CLASS2 | 60 |  |  | 4000 | Led |  | 18 | 2400 | 3 | [7 empty] | 80 |  | Downlight orientable con formato circular de la familia Contract de TROLL con temperatura de color estable de 4000º K (neutral white) optimizada para una eficaz iluminación general o de acento en espacios comerciales, escaparatismo, y otros espacios de interior y dotada con un sistema de refrigeración pasiva. Diseñado para instalación empotrada en techo. El cuerpo de la luminaria se fabrica en aluminio inyectado con acabados en blanco. El grupo óptico es IP44 en su parte visible. La luminaria se orienta y las rótulas permiten una orientación de 30º en vertical y 355º en horizontal. La luminaria monta un reflector primario fabricado en aluminio de alta pureza y un reflector secundario antideslumbrante con un ángulo de apertura de 60º y utiliza una fuente de luz LED de 18 W con una reproducción cromática superior al 85% y una dispersión cromática de 3 SMCD. La luminaria tiene Flujo luminoso de [!REAL_LUMI_FLUX] Lm, con un rendimiento luminoso de [!LUMINOUS_EFFICIENCY] Lm/W, consumiendo una potencia total de [!REAL_POWER]W. La vida útil de la luminaria es de [!LIFE_TIME]h (establecida a un flujo luminoso límite del 70%). La luminaria va equipada con un equipo auxiliar electrónico ON/OF integrado y alimentado a tensión de red: 220-240V; 50/60 Hz. | El cuerpo de la luminaria se fabrica en aluminio inyectado. | La luminaria monta un reflector primario fabricado en aluminio de alta pureza y un reflector secundario antideslumbrante. | Luminaria diseñada para instalación empotrada en techo.
17.1601.3135.33 | Downlight orientable con formato circular de la familia Contract de TROLL. | TROLL | IN | Downlights Empotrados | Contract | Contract A | CHINA | [6 empty] | Y |  |  |  | WHITE | Ø138 x 140 |  | 980 | 1,06 | de -20°C a 35°C | 120_277V |  | A | 21 | 1700 | 80,95 |  |  |  |  | Equipo de control electrónico Dimmable DALI | Y | Y |  | 50000 | LED | 0,99 |  | 19 | 44/20 |  | Ø 125 | CLASS2 | 36 |  |  | 3000 | Led |  | 18 | 2300 | 3 | [7 empty] | 80 |  | Downlight orientable con formato circular de la familia Contract de TROLL con temperatura de color estable de 3000º K (warm white) optimizada para una eficaz iluminación general o de acento en espacios comerciales, escaparatismo, y otros espacios de interior y dotada con un sistema de refrigeración pasiva. Diseñado para instalación empotrada en techo. El cuerpo de la luminaria se fabrica en aluminio inyectado con acabados en blanco. El grupo óptico es IP44 en su parte visible. La luminaria se orienta y las rótulas permiten una orientación de 30º en vertical y 355º en horizontal. La luminaria monta un reflector primario fabricado en aluminio de alta pureza y un reflector secundario antideslumbrante con un ángulo de apertura de 36º y utiliza una fuente de luz LED de 18 W con una reproducción cromática superior al 85% y una dispersión cromática de 3 SMCD. La luminaria tiene Flujo luminoso de [!REAL_LUMI_FLUX] Lm, con un rendimiento luminoso de [!LUMINOUS_EFFICIENCY] Lm/W, consumiendo una potencia total de [!REAL_POWER]W. La vida útil de la luminaria es de [!LIFE_TIME]h (establecida a un flujo luminoso límite del 70%). La luminaria va equipada con un equipo auxiliar electrónico Dimable DALI integrado y alimentado a tensión de red: 220-240V; 50/60 Hz. | El cuerpo de la luminaria se fabrica en aluminio inyectado. | La luminaria monta un reflector primario fabricado en aluminio de alta pureza y un reflector secundario antideslumbrante. | Luminaria diseñada para instalación empotrada en techo.
17.1601.3136.33 | Downlight orientable con formato circular de la familia Contract de TROLL. | TROLL | IN | Downlights Empotrados | Contract | Contract A | CHINA | [6 empty] | Y |  |  |  | WHITE | Ø138 x 140 |  | 980 | 1,06 | de -20°C a 35°C | 120_277V |  | A | 21 | 1700 | 80,95 |  |  |  |  | Equipo de control electrónico Dimmable DALI | Y | Y |  | 50000 | LED | 0,99 |  | 19 | 44/20 |  | Ø 125 | CLASS2 | 60 |  |  | 3000 | Led |  | 18 | 2300 | 3 | [7 empty] | 80 |  | Downlight orientable con formato circular de la familia Contract de TROLL con temperatura de color estable de 3000º K (warm white) optimizada para una eficaz iluminación general o de acento en espacios comerciales, escaparatismo, y otros espacios de interior y dotada con un sistema de refrigeración pasiva. Diseñado para instalación empotrada en techo. El cuerpo de la luminaria se fabrica en aluminio inyectado con acabados en blanco. El grupo óptico es IP44 en su parte visible. La luminaria se orienta y las rótulas permiten una orientación de 30º en vertical y 355º en horizontal. La luminaria monta un reflector primario fabricado en aluminio de alta pureza y un reflector secundario antideslumbrante con un ángulo de apertura de 60º y utiliza una fuente de luz LED de 18 W con una reproducción cromática superior al 85% y una dispersión cromática de 3 SMCD. La luminaria tiene Flujo luminoso de [!REAL_LUMI_FLUX] Lm, con un rendimiento luminoso de [!LUMINOUS_EFFICIENCY] Lm/W, consumiendo una potencia total de [!REAL_POWER]W. La vida útil de la luminaria es de [!LIFE_TIME]h (establecida a un flujo luminoso límite del 70%). La luminaria va equipada con un equipo auxiliar electrónico Dimable DALI integrado y alimentado a tensión de red: 220-240V; 50/60 Hz. | El cuerpo de la luminaria se fabrica en aluminio inyectado. | La luminaria monta un reflector primario fabricado en aluminio de alta pureza y un reflector secundario antideslumbrante. | Luminaria diseñada para instalación empotrada en techo.
17.1602.3135.33 | Downlight fijo de formato circular de la familia Contract de TROLL. | TROLL | IN | Downlights Empotrados | Contract | Contract F | CHINA | [6 empty] | Y |  |  |  | WHITE | Ø138 x 131 |  | 980 | 1,06 | de -20°C a 35°C | 120_277V |  | A | 21 | 1700 | 80,95 |  |  |  |  | Equipo de control electrónico Dimmable DALI | Y | Y |  | 50000 | LED | 0,99 |  | 19 | 44/20 |  | Ø 125 | CLASS2 | 36 |  |  | 3000 | Led |  | 18 | 2300 | 3 | [7 empty] | 80 |  | Downlight fijo de formato circular de la familia Contract de TROLL con temperatura de color estable de 3000º K (warm white) optimizada para una eficaz iluminación general o de acento en espacios comerciales, escaparatismo, y otros espacios de interior y dotada con un innovador balance térmico mediante refrigeración pasiva. Diseñado para instalación empotrada en techo. El cuerpo de la luminaria se fabrica en aluminio inyectado con acabados en blanco. El grupo óptico es IP44 en su parte visible. La luminaria monta un reflector primario fabricado en aluminio de alta pureza y un reflector secundario antideslumbrante con un ángulo de apertura de 36º y utiliza una fuente de luz LED de 18 W con una reproducción cromática superior al 85% y una dispersión cromática de 3 SMCD. El UGR de la luminaria es <19. La luminaria tiene Flujo luminoso de [!REAL_LUMI_FLUX] Lm, con un rendimiento luminoso de [!LUMINOUS_EFFICIENCY] Lm/W, consumiendo una potencia total de [!REAL_POWER] W. La vida útil de la luminaria es de [!LIFE_TIME]h (establecida a un flujo luminoso límite del 70%). La luminaria va equipada con un equipo auxiliar electrónico Dimable DALI integrado y alimentado a tensión de red: 220-240V; 50/60 Hz. | El cuerpo de la luminaria se fabrica en aluminio inyectado. | La luminaria monta un reflector primario fabricado en aluminio de alta pureza y un reflector secundario antideslumbrante. | Luminaria diseñada para instalación empotrada en techo.
17.1602.3141.33 | Downlight fijo de formato circular de la familia Contract de TROLL. | TROLL | IN | Downlights Empotrados | Contract | Contract F | CHINA | [6 empty] | Y |  |  |  | WHITE | Ø138 x 131 |  | 980 | 1,06 | de -20°C a 35°C | 120_277V |  | A+ | 21 | 1800 | 85,7 |  |  |  |  | Equipo de control electrónico Dimmable DALI | Y | Y |  | 50000 | LED | 0,99 |  | 19 | 44/20 |  | Ø 125 | CLASS2 | 15 |  |  | 4000 | Led |  | 18 | 2400 | 3 | [7 empty] | 80 |  | Downlight fijo de formato circular de la familia Contract de TROLL con temperatura de color estable de 4000º K (neutral white) optimizada para una eficaz iluminación general o de acento en espacios comerciales, escaparatismo, y otros espacios de interior y dotada con un innovador balance térmico mediante refrigeración pasiva. Diseñado para instalación empotrada en techo. El cuerpo de la luminaria se fabrica en aluminio inyectado con acabados en blanco. El grupo óptico es IP44 en su parte visible. La luminaria monta un reflector primario fabricado en aluminio de alta pureza y un reflector secundario antideslumbrante con un ángulo de apertura de 15º y utiliza una fuente de luz LED de 18 W con una reproducción cromática superior al 85% y una dispersión cromática de 3 SMCD. El UGR de la luminaria es <19. La luminaria tiene Flujo luminoso de [!REAL_LUMI_FLUX] Lm, con un rendimiento luminoso de [!LUMINOUS_EFFICIENCY] Lm/W, consumiendo una potencia total de [!REAL_POWER] W. La vida útil de la luminaria es de [!LIFE_TIME]h (establecida a un flujo luminoso límite del 70%). La luminaria va equipada con un equipo auxiliar electrónico Dimable DALI integrado y alimentado a tensión de red: 220-240V; 50/60 Hz. | El cuerpo de la luminaria se fabrica en aluminio inyectado. | La luminaria monta un reflector primario fabricado en aluminio de alta pureza y un reflector secundario antideslumbrante. | Luminaria diseñada para instalación empotrada en techo.
17.1602.2141.33 | Downlight fijo de formato circular de la familia Contract de TROLL. | TROLL | IN | Downlights Empotrados | Contract | Contract F | CHINA | [6 empty] | Y |  |  |  | WHITE | Ø113 x 106 |  | 655 | 0,735 | de -20°C a 35°C | 120_277V |  | A | 15,5 | 1300 | 83,9 |  |  |  |  | Equipo de control electrónico Dimmable DALI | Y | Y |  | 50000 | LED | 0,99 |  | 19 | 44/20 |  | Ø 100 | CLASS2 | 15 |  |  | 4000 | Led |  | 13 | 1700 | 3 | [7 empty] | 80 |  | Downlight fijo de formato circular de la familia Contract de TROLL con temperatura de color estable de 4000º K (neutral white) optimizada para una eficaz iluminación general o de acento en espacios comerciales, escaparatismo, y otros espacios de interior y dotada con un innovador balance térmico mediante refrigeración pasiva. Diseñado para instalación empotrada en techo. El cuerpo de la luminaria se fabrica en aluminio inyectado con acabados en blanco. El grupo óptico es IP44 en su parte visible. La luminaria monta un reflector primario fabricado en aluminio de alta pureza y un reflector secundario antideslumbrante con un ángulo de apertura de 15º y utiliza una fuente de luz LED de 13 W con una reproducción cromática superior al 85% y una dispersión cromática de 3 SMCD. El UGR de la luminaria es <19. La luminaria tiene Flujo luminoso de [!REAL_LUMI_FLUX] Lm, con un rendimiento luminoso de [!LUMINOUS_EFFICIENCY] Lm/W, consumiendo una potencia total de [!REAL_POWER] W. La vida útil de la luminaria es de [!LIFE_TIME]h (establecida a un flujo luminoso límite del 70%). La luminaria va equipada con un equipo auxiliar electrónico Dimable DALI integrado y alimentado a tensión de red: 220-240V; 50/60 Hz. | El cuerpo de la luminaria se fabrica en aluminio inyectado. | La luminaria monta un reflector primario fabricado en aluminio de alta pureza y un reflector secundario antideslumbrante. | Luminaria diseñada para instalación empotrada en techo.
17.1602.2143.33 | Downlight fijo de formato circular de la familia Contract de TROLL. | TROLL | IN | Downlights Empotrados | Contract | Contract F | CHINA | [6 empty] | Y |  |  |  | WHITE | Ø113 x 106 |  | 655 | 0,735 | de -20°C a 35°C | 120_277V |  | A | 15,5 | 1300 | 83,9 |  |  |  |  | Equipo de control electrónico Dimmable DALI | Y | Y |  | 50000 | LED | 0,99 |  | 19 | 44/20 |  | Ø 100 | CLASS2 | 24 |  |  | 4000 | Led |  | 13 | 1700 | 3 | [7 empty] | 80 |  | Downlight fijo de formato circular de la familia Contract de TROLL con temperatura de color estable de 4000º K (neutral white) optimizada para una eficaz iluminación general o de acento en espacios comerciales, escaparatismo, y otros espacios de interior y dotada con un innovador balance térmico mediante refrigeración pasiva. Diseñado para instalación empotrada en techo. El cuerpo de la luminaria se fabrica en aluminio inyectado con acabados en blanco. El grupo óptico es IP44 en su parte visible. La luminaria monta un reflector primario fabricado en aluminio de alta pureza y un reflector secundario antideslumbrante con un ángulo de apertura de 24º y utiliza una fuente de luz LED de 13 W con una reproducción cromática superior al 85% y una dispersión cromática de 3 SMCD. El UGR de la luminaria es <19. La luminaria tiene Flujo luminoso de [!REAL_LUMI_FLUX] Lm, con un rendimiento luminoso de [!LUMINOUS_EFFICIENCY] Lm/W, consumiendo una potencia total de [!REAL_POWER] W. La vida útil de la luminaria es de [!LIFE_TIME]h (establecida a un flujo luminoso límite del 70%). La luminaria va equipada con un equipo auxiliar electrónico Dimable DALI integrado y alimentado a tensión de red: 220-240V; 50/60 Hz. | El cuerpo de la luminaria se fabrica en aluminio inyectado. | La luminaria monta un reflector primario fabricado en aluminio de alta pureza y un reflector secundario antideslumbrante. | Luminaria diseñada para instalación empotrada en techo.
17.1601.1134.33 | Downlight orientable con formato circular de la familia Contract de TROLL. | TROLL | IN | Downlights Empotrados | Contract | Contract A | CHINA | [6 empty] | Y |  |  |  | WHITE | Ø87 x 91 |  | 450 | 0,53 | de -20°C a 35°C | 120_277V |  | A | 9 | 650 | 72,2 |  |  |  |  | Equipo de control electrónico Dimmable DALI | Y | Y |  | 50000 | LED | 0,99 |  | 19 | 44/20 |  | Ø 75 | CLASS2 | 30 |  |  | 3000 | Led |  | 7 | 800 | 3 | [7 empty] | 80 |  | Downlight orientable con formato circular de la familia Contract de TROLL con temperatura de color estable de 3000º K (warm white) optimizada para una eficaz iluminación general o de acento en espacios comerciales, escaparatismo, y otros espacios de interior y dotada con un sistema de refrigeración pasiva. Diseñado para instalación empotrada en techo. El cuerpo de la luminaria se fabrica en aluminio inyectado con acabados en blanco. El grupo óptico es IP44 en su parte visible. La luminaria se orienta y las rótulas permiten una orientación de 30º en vertical y 355º en horizontal. La luminaria monta un reflector primario fabricado en aluminio de alta pureza y un reflector secundario antideslumbrante con un ángulo de apertura de 30º y utiliza una fuente de luz LED de 7 W con una reproducción cromática superior al 85% y una dispersión cromática de 3 SMCD. La luminaria tiene Flujo luminoso de [!REAL_LUMI_FLUX] Lm, con un rendimiento luminoso de [!LUMINOUS_EFFICIENCY] Lm/W, consumiendo una potencia total de [!REAL_POWER]W. La vida útil de la luminaria es de [!LIFE_TIME]h (establecida a un flujo luminoso límite del 70%). La luminaria va equipada con un equipo auxiliar electrónico Dimable DALI integrado y alimentado a tensión de red: 220-240V; 50/60 Hz. | El cuerpo de la luminaria se fabrica en aluminio inyectado. | La luminaria monta un reflector primario fabricado en aluminio de alta pureza y un reflector secundario antideslumbrante. | Luminaria diseñada para instalación empotrada en techo.
17.1601.1136.33 | Downlight orientable con formato circular de la familia Contract de TROLL. | TROLL | IN | Downlights Empotrados | Contract | Contract A | CHINA | [6 empty] | Y |  |  |  | WHITE | Ø87 x 91 |  | 450 | 0,53 | de -20°C a 35°C | 120_277V |  | A | 9 | 650 | 72,2 |  |  |  |  | Equipo de control electrónico Dimmable DALI | Y | Y |  | 50000 | LED | 0,99 |  | 19 | 44/20 |  | Ø 75 | CLASS2 | 60 |  |  | 3000 | Led |  | 7 | 800 | 3 | [7 empty] | 80 |  | Downlight orientable con formato circular de la familia Contract de TROLL con temperatura de color estable de 3000º K (warm white) optimizada para una eficaz iluminación general o de acento en espacios comerciales, escaparatismo, y otros espacios de interior y dotada con un sistema de refrigeración pasiva. Diseñado para instalación empotrada en techo. El cuerpo de la luminaria se fabrica en aluminio inyectado con acabados en blanco. El grupo óptico es IP44 en su parte visible. La luminaria se orienta y las rótulas permiten una orientación de 30º en vertical y 355º en horizontal. La luminaria monta un reflector primario fabricado en aluminio de alta pureza y un reflector secundario antideslumbrante con un ángulo de apertura de 60º y utiliza una fuente de luz LED de 7 W con una reproducción cromática superior al 85% y una dispersión cromática de 3 SMCD. La luminaria tiene Flujo luminoso de [!REAL_LUMI_FLUX] Lm, con un rendimiento luminoso de [!LUMINOUS_EFFICIENCY] Lm/W, consumiendo una potencia total de [!REAL_POWER]W. La vida útil de la luminaria es de [!LIFE_TIME]h (establecida a un flujo luminoso límite del 70%). La luminaria va equipada con un equipo auxiliar electrónico Dimable DALI integrado y alimentado a tensión de red: 220-240V; 50/60 Hz. | El cuerpo de la luminaria se fabrica en aluminio inyectado. | La luminaria monta un reflector primario fabricado en aluminio de alta pureza y un reflector secundario antideslumbrante. | Luminaria diseñada para instalación empotrada en techo.
17.1602.2836.33 | Downlight fijo de formato circular de la familia Contract de TROLL. | TROLL | IN | Downlights Empotrados | Contract | Contract F | CHINA | [6 empty] | Y |  |  |  | WHITE | Ø113 x 106 |  | 655 | 0,735 | de -20°C a 35°C | 120_277V |  | A | 15,5 | 1200 | 77,4 |  |  |  |  | Equipo de control electrónico | Y | Y |  | 50000 | LED | 0,99 |  | 19 | 44/20 |  | Ø 100 | CLASS2 | 60 |  |  | 3000 | Led |  | 13 | 1600 | 3 | [7 empty] | 80 |  | Downlight fijo de formato circular de la familia Contract de TROLL con temperatura de color estable de 3000º K (warm white) optimizada para una eficaz iluminación general o de acento en espacios comerciales, escaparatismo, y otros espacios de interior y dotada con un innovador balance térmico mediante refrigeración pasiva. Diseñado para instalación empotrada en techo. El cuerpo de la luminaria se fabrica en aluminio inyectado con acabados en blanco. El grupo óptico es IP44 en su parte visible. La luminaria monta un reflector primario fabricado en aluminio de alta pureza y un reflector secundario antideslumbrante con un ángulo de apertura de 60º y utiliza una fuente de luz LED de 13 W con una reproducción cromática superior al 85% y una dispersión cromática de 3 SMCD. El UGR de la luminaria es <19. La luminaria tiene Flujo luminoso de [!REAL_LUMI_FLUX] Lm, con un rendimiento luminoso de [!LUMINOUS_EFFICIENCY] Lm/W, consumiendo una potencia total de [!REAL_POWER] W. La vida útil de la luminaria es de [!LIFE_TIME]h (establecida a un flujo luminoso límite del 70%). La luminaria va equipada con un equipo auxiliar electrónico ON/OF integrado y alimentado a tensión de red: 220-240V; 50/60 Hz. | El cuerpo de la luminaria se fabrica en aluminio inyectado. | La luminaria monta un reflector primario fabricado en aluminio de alta pureza y un reflector secundario antideslumbrante. | Luminaria diseñada para instalación empotrada en techo.
17.1602.4143.33 | Downlight fijo de formato circular de la familia Contract de TROLL. | TROLL | IN | Downlights Empotrados | Contract | Contract F | CHINA | [6 empty] | Y |  |  |  | WHITE | Ø164 x 148 |  | 1020 | 1,1 | de -20°C a 35°C | 120_277V |  | A+ | 28 | 2416 | 86,3 |  |  |  |  | Equipo de control electrónico Dimmable DALI | Y | Y |  | 50000 | LED | 0,99 |  | 19 | 44/20 |  | Ø 150 | CLASS2 | 24 |  |  | 4000 | Led |  | 25 | 3200 | 3 | [7 empty] | 80 |  | Downlight fijo de formato circular de la familia Contract de TROLL con temperatura de color estable de 4000º K (neutral white) optimizada para una eficaz iluminación general o de acento en espacios comerciales, escaparatismo, y otros espacios de interior y dotada con un innovador balance térmico mediante refrigeración pasiva. Diseñado para instalación empotrada en techo. El cuerpo de la luminaria se fabrica en aluminio inyectado con acabados en blanco. El grupo óptico es IP44 en su parte visible. La luminaria monta un reflector primario fabricado en aluminio de alta pureza y un reflector secundario antideslumbrante con un ángulo de apertura de 24º y utiliza una fuente de luz LED de 25 W con una reproducción cromática superior al 85% y una dispersión cromática de 3 SMCD. El UGR de la luminaria es <19. La luminaria tiene Flujo luminoso de [!REAL_LUMI_FLUX] Lm, con un rendimiento luminoso de [!LUMINOUS_EFFICIENCY] Lm/W, consumiendo una potencia total de [!REAL_POWER] W. La vida útil de la luminaria es de [!LIFE_TIME]h (establecida a un flujo luminoso límite del 70%). La luminaria va equipada con un equipo auxiliar electrónico Dimable DALI integrado y alimentado a tensión de red: 220-240V; 50/60 Hz. | El cuerpo de la luminaria se fabrica en aluminio inyectado. | La luminaria monta un reflector primario fabricado en aluminio de alta pureza y un reflector secundario antideslumbrante. | Luminaria diseñada para instalación empotrada en techo.
17.1602.3143.33 | Downlight fijo de formato circular de la familia Contract de TROLL. | TROLL | IN | Downlights Empotrados | Contract | Contract F | CHINA | [6 empty] | Y |  |  |  | WHITE | Ø138 x 131 |  | 980 | 1,06 | de -20°C a 35°C | 120_277V |  | A+ | 21 | 1800 | 85,7 |  |  |  |  | Equipo de control electrónico Dimmable DALI | Y | Y |  | 50000 | LED | 0,99 |  | 19 | 44/20 |  | Ø 125 | CLASS2 | 24 |  |  | 4000 | Led |  | 18 | 2400 | 3 | [7 empty] | 80 |  | Downlight fijo de formato circular de la familia Contract de TROLL con temperatura de color estable de 4000º K (neutral white) optimizada para una eficaz iluminación general o de acento en espacios comerciales, escaparatismo, y otros espacios de interior y dotada con un innovador balance térmico mediante refrigeración pasiva. Diseñado para instalación empotrada en techo. El cuerpo de la luminaria se fabrica en aluminio inyectado con acabados en blanco. El grupo óptico es IP44 en su parte visible. La luminaria monta un reflector primario fabricado en aluminio de alta pureza y un reflector secundario antideslumbrante con un ángulo de apertura de 24º y utiliza una fuente de luz LED de 18 W con una reproducción cromática superior al 85% y una dispersión cromática de 3 SMCD. El UGR de la luminaria es <19. La luminaria tiene Flujo luminoso de [!REAL_LUMI_FLUX] Lm, con un rendimiento luminoso de [!LUMINOUS_EFFICIENCY] Lm/W, consumiendo una potencia total de [!REAL_POWER] W. La vida útil de la luminaria es de [!LIFE_TIME]h (establecida a un flujo luminoso límite del 70%). La luminaria va equipada con un equipo auxiliar electrónico Dimable DALI integrado y alimentado a tensión de red: 220-240V; 50/60 Hz. | El cuerpo de la luminaria se fabrica en aluminio inyectado. | La luminaria monta un reflector primario fabricado en aluminio de alta pureza y un reflector secundario antideslumbrante. | Luminaria diseñada para instalación empotrada en techo.
17.1602.3145.33 | Downlight fijo de formato circular de la familia Contract de TROLL. | TROLL | IN | Downlights Empotrados | Contract | Contract F | CHINA | [6 empty] | Y |  |  |  | WHITE | Ø138 x 131 |  | 980 | 1,06 | de -20°C a 35°C | 120_277V |  | A+ | 21 | 1800 | 85,7 |  |  |  |  | Equipo de control electrónico Dimmable DALI | Y | Y |  | 50000 | LED | 0,99 |  | 19 | 44/20 |  | Ø 125 | CLASS2 | 36 |  |  | 4000 | Led |  | 18 | 2400 | 3 | [7 empty] | 80 |  | Downlight fijo de formato circular de la familia Contract de TROLL con temperatura de color estable de 4000º K (neutral white) optimizada para una eficaz iluminación general o de acento en espacios comerciales, escaparatismo, y otros espacios de interior y dotada con un innovador balance térmico mediante refrigeración pasiva. Diseñado para instalación empotrada en techo. El cuerpo de la luminaria se fabrica en aluminio inyectado con acabados en blanco. El grupo óptico es IP44 en su parte visible. La luminaria monta un reflector primario fabricado en aluminio de alta pureza y un reflector secundario antideslumbrante con un ángulo de apertura de 36º y utiliza una fuente de luz LED de 18 W con una reproducción cromática superior al 85% y una dispersión cromática de 3 SMCD. El UGR de la luminaria es <19. La luminaria tiene Flujo luminoso de [!REAL_LUMI_FLUX] Lm, con un rendimiento luminoso de [!LUMINOUS_EFFICIENCY] Lm/W, consumiendo una potencia total de [!REAL_POWER] W. La vida útil de la luminaria es de [!LIFE_TIME]h (establecida a un flujo luminoso límite del 70%). La luminaria va equipada con un equipo auxiliar electrónico Dimable DALI integrado y alimentado a tensión de red: 220-240V; 50/60 Hz. | El cuerpo de la luminaria se fabrica en aluminio inyectado. | La luminaria monta un reflector primario fabricado en aluminio de alta pureza y un reflector secundario antideslumbrante. | Luminaria diseñada para instalación empotrada en techo.
17.1602.2146.33 | Downlight fijo de formato circular de la familia Contract de TROLL. | TROLL | IN | Downlights Empotrados | Contract | Contract F | CHINA | [6 empty] | Y |  |  |  | WHITE | Ø113 x 106 |  | 655 | 0,735 | de -20°C a 35°C | 120_277V |  | A | 15,5 | 1300 | 83,9 |  |  |  |  | Equipo de control electrónico Dimmable DALI | Y | Y |  | 50000 | LED | 0,99 |  | 19 | 44/20 |  | Ø 100 | CLASS2 | 60 |  |  | 4000 | Led |  | 13 | 1700 | 3 | [7 empty] | 80 |  | Downlight fijo de formato circular de la familia Contract de TROLL con temperatura de color estable de 4000º K (neutral white) optimizada para una eficaz iluminación general o de acento en espacios comerciales, escaparatismo, y otros espacios de interior y dotada con un innovador balance térmico mediante refrigeración pasiva. Diseñado para instalación empotrada en techo. El cuerpo de la luminaria se fabrica en aluminio inyectado con acabados en blanco. El grupo óptico es IP44 en su parte visible. La luminaria monta un reflector primario fabricado en aluminio de alta pureza y un reflector secundario antideslumbrante con un ángulo de apertura de 60º y utiliza una fuente de luz LED de 13 W con una reproducción cromática superior al 85% y una dispersión cromática de 3 SMCD. El UGR de la luminaria es <19. La luminaria tiene Flujo luminoso de [!REAL_LUMI_FLUX] Lm, con un rendimiento luminoso de [!LUMINOUS_EFFICIENCY] Lm/W, consumiendo una potencia total de [!REAL_POWER] W. La vida útil de la luminaria es de [!LIFE_TIME]h (establecida a un flujo luminoso límite del 70%). La luminaria va equipada con un equipo auxiliar electrónico Dimable DALI integrado y alimentado a tensión de red: 220-240V; 50/60 Hz. | El cuerpo de la luminaria se fabrica en aluminio inyectado. | La luminaria monta un reflector primario fabricado en aluminio de alta pureza y un reflector secundario antideslumbrante. | Luminaria diseñada para instalación empotrada en techo.
17.1601.1142.33 | Downlight orientable con formato circular de la familia Contract de TROLL. | TROLL | IN | Downlights Empotrados | Contract | Contract A | CHINA | [6 empty] | Y |  |  |  | WHITE | Ø87 x 91 |  | 450 | 0,53 | de -20°C a 35°C | 120_277V |  | A | 9 | 750 | 83,3 |  |  |  |  | Equipo de control electrónico Dimmable DALI | Y | Y |  | 50000 | LED | 0,99 |  | 19 | 44/20 |  | Ø 75 | CLASS2 | 20 |  |  | 4000 | Led |  | 7 | 900 | 3 | [7 empty] | 80 |  | Downlight orientable con formato circular de la familia Contract de TROLL con temperatura de color estable de 4000º K (neutral white) optimizada para una eficaz iluminación general o de acento en espacios comerciales, escaparatismo, y otros espacios de interior y dotada con un sistema de refrigeración pasiva. Diseñado para instalación empotrada en techo. El cuerpo de la luminaria se fabrica en aluminio inyectado con acabados en blanco. El grupo óptico es IP44 en su parte visible. La luminaria se orienta y las rótulas permiten una orientación de 30º en vertical y 355º en horizontal. La luminaria monta un reflector primario fabricado en aluminio de alta pureza y un reflector secundario antideslumbrante con un ángulo de apertura de 20º y utiliza una fuente de luz LED de 7 W con una reproducción cromática superior al 85% y una dispersión cromática de 3 SMCD. La luminaria tiene Flujo luminoso de [!REAL_LUMI_FLUX] Lm, con un rendimiento luminoso de [!LUMINOUS_EFFICIENCY] Lm/W, consumiendo una potencia total de [!REAL_POWER]W. La vida útil de la luminaria es de [!LIFE_TIME]h (establecida a un flujo luminoso límite del 70%). La luminaria va equipada con un equipo auxiliar electrónico Dimable DALI integrado y alimentado a tensión de red: 220-240V; 50/60 Hz. | El cuerpo de la luminaria se fabrica en aluminio inyectado. | La luminaria monta un reflector primario fabricado en aluminio de alta pureza y un reflector secundario antideslumbrante. | Luminaria diseñada para instalación empotrada en techo.
17.1601.2035.33 | Downlight orientable con formato circular de la familia Contract de TROLL. | TROLL | IN | Downlights Empotrados | Contract | Contract A | CHINA | [6 empty] | Y |  |  |  | WHITE | Ø113 x 118 |  | 655 | 0,735 | de -20°C a 35°C | 120_277V |  | A | 15,5 | 1200 | 77,4 |  |  |  |  | Equipo Electrónico Dimerizable 1-10V | Y | Y |  | 50000 | LED | 0,99 |  | 19 | 44/20 |  | Ø 100 | CLASS2 | 36 |  |  | 3000 | Led |  | 13 | 1600 | 3 | [7 empty] | 80 |  | Downlight orientable con formato circular de la familia Contract de TROLL con temperatura de color estable de 3000º K (warm white) optimizada para una eficaz iluminación general o de acento en espacios comerciales, escaparatismo, y otros espacios de interior y dotada con un sistema de refrigeración pasiva. Diseñado para instalación empotrada en techo. El cuerpo de la luminaria se fabrica en aluminio inyectado con acabados en blanco. El grupo óptico es IP44 en su parte visible. La luminaria se orienta y las rótulas permiten una orientación de 30º en vertical y 355º en horizontal. La luminaria monta un reflector primario fabricado en aluminio de alta pureza y un reflector secundario antideslumbrante con un ángulo de apertura de 36º y utiliza una fuente de luz LED de 13 W con una reproducción cromática superior al 85% y una dispersión cromática de 3 SMCD. La luminaria tiene Flujo luminoso de [!REAL_LUMI_FLUX] Lm, con un rendimiento luminoso de [!LUMINOUS_EFFICIENCY] Lm/W, consumiendo una potencia total de [!REAL_POWER]W. La vida útil de la luminaria es de [!LIFE_TIME]h (establecida a un flujo luminoso límite del 70%). La luminaria va equipada con un equipo auxiliar electrónico Dimable 1-10V integrado y alimentado a tensión de red: 220-240V; 50/60 Hz. | El cuerpo de la luminaria se fabrica en aluminio inyectado. | La luminaria monta un reflector primario fabricado en aluminio de alta pureza y un reflector secundario antideslumbrante. | Luminaria diseñada para instalación empotrada en techo.
17.1602.4831.33 | Downlight fijo de formato circular de la familia Contract de TROLL. | TROLL | IN | Downlights Empotrados | Contract | Contract F | CHINA | [6 empty] | Y |  |  |  | WHITE | Ø164 x 148 |  | 1020 | 1,1 | de -20°C a 35°C | 120_277V |  | A | 28 | 2300 | 82,14 |  |  |  |  | Equipo de control electrónico | Y | Y |  | 50000 | LED | 0,99 |  | 19 | 44/20 |  | Ø 150 | CLASS2 | 15 |  |  | 3000 | Led |  | 25 | 3100 | 3 | [7 empty] | 80 |  | Downlight fijo de formato circular de la familia Contract de TROLL con temperatura de color estable de 3000º K (warm white) optimizada para una eficaz iluminación general o de acento en espacios comerciales, escaparatismo, y otros espacios de interior y dotada con un innovador balance térmico mediante refrigeración pasiva. Diseñado para instalación empotrada en techo. El cuerpo de la luminaria se fabrica en aluminio inyectado con acabados en blanco. El grupo óptico es IP44 en su parte visible. La luminaria monta un reflector primario fabricado en aluminio de alta pureza y un reflector secundario antideslumbrante con un ángulo de apertura de 15º y utiliza una fuente de luz LED de 25 W con una reproducción cromática superior al 85% y una dispersión cromática de 3 SMCD. El UGR de la luminaria es <19. La luminaria tiene Flujo luminoso de [!REAL_LUMI_FLUX] Lm, con un rendimiento luminoso de [!LUMINOUS_EFFICIENCY] Lm/W, consumiendo una potencia total de [!REAL_POWER] W. La vida útil de la luminaria es de [!LIFE_TIME]h (establecida a un flujo luminoso límite del 70%). La luminaria va equipada con un equipo auxiliar electrónico ON/OF integrado y alimentado a tensión de red: 220-240V; 50/60 Hz. | El cuerpo de la luminaria se fabrica en aluminio inyectado. | La luminaria monta un reflector primario fabricado en aluminio de alta pureza y un reflector secundario antideslumbrante. | Luminaria diseñada para instalación empotrada en techo.
17.1602.3146.33 | Downlight fijo de formato circular de la familia Contract de TROLL. | TROLL | IN | Downlights Empotrados | Contract | Contract F | CHINA | [6 empty] | Y |  |  |  | WHITE | Ø138 x 131 |  | 980 | 1,06 | de -20°C a 35°C | 120_277V |  | A+ | 21 | 1800 | 85,7 |  |  |  |  | Equipo de control electrónico Dimmable DALI | Y | Y |  | 50000 | LED | 0,99 |  | 19 | 44/20 |  | Ø 125 | CLASS2 | 60 |  |  | 4000 | Led |  | 18 | 2400 | 3 | [7 empty] | 80 |  | Downlight fijo de formato circular de la familia Contract de TROLL con temperatura de color estable de 4000º K (neutral white) optimizada para una eficaz iluminación general o de acento en espacios comerciales, escaparatismo, y otros espacios de interior y dotada con un innovador balance térmico mediante refrigeración pasiva. Diseñado para instalación empotrada en techo. El cuerpo de la luminaria se fabrica en aluminio inyectado con acabados en blanco. El grupo óptico es IP44 en su parte visible. La luminaria monta un reflector primario fabricado en aluminio de alta pureza y un reflector secundario antideslumbrante con un ángulo de apertura de 60º y utiliza una fuente de luz LED de 18 W con una reproducción cromática superior al 85% y una dispersión cromática de 3 SMCD. El UGR de la luminaria es <19. La luminaria tiene Flujo luminoso de [!REAL_LUMI_FLUX] Lm, con un rendimiento luminoso de [!LUMINOUS_EFFICIENCY] Lm/W, consumiendo una potencia total de [!REAL_POWER] W. La vida útil de la luminaria es de [!LIFE_TIME]h (establecida a un flujo luminoso límite del 70%). La luminaria va equipada con un equipo auxiliar electrónico Dimable DALI integrado y alimentado a tensión de red: 220-240V; 50/60 Hz. | El cuerpo de la luminaria se fabrica en aluminio inyectado. | La luminaria monta un reflector primario fabricado en aluminio de alta pureza y un reflector secundario antideslumbrante. | Luminaria diseñada para instalación empotrada en techo.
17.1602.2831.33 | Downlight fijo de formato circular de la familia Contract de TROLL. | TROLL | IN | Downlights Empotrados | Contract | Contract F | CHINA | [6 empty] | Y |  |  |  | WHITE | Ø113 x 106 |  | 655 | 0,735 | de -20°C a 35°C | 120_277V |  | A | 15,5 | 1200 | 77,4 |  |  |  |  | Equipo de control electrónico | Y | Y |  | 50000 | LED | 0,99 |  | 19 | 44/20 |  | Ø 100 | CLASS2 | 15 |  |  | 3000 | Led |  | 13 | 1600 | 3 | [7 empty] | 80 |  | Downlight fijo de formato circular de la familia Contract de TROLL con temperatura de color estable de 3000º K (warm white) optimizada para una eficaz iluminación general o de acento en espacios comerciales, escaparatismo, y otros espacios de interior y dotada con un innovador balance térmico mediante refrigeración pasiva. Diseñado para instalación empotrada en techo. El cuerpo de la luminaria se fabrica en aluminio inyectado con acabados en blanco. El grupo óptico es IP44 en su parte visible. La luminaria monta un reflector primario fabricado en aluminio de alta pureza y un reflector secundario antideslumbrante con un ángulo de apertura de 15º y utiliza una fuente de luz LED de 13 W con una reproducción cromática superior al 85% y una dispersión cromática de 3 SMCD. El UGR de la luminaria es <19. La luminaria tiene Flujo luminoso de [!REAL_LUMI_FLUX] Lm, con un rendimiento luminoso de [!LUMINOUS_EFFICIENCY] Lm/W, consumiendo una potencia total de [!REAL_POWER] W. La vida útil de la luminaria es de [!LIFE_TIME]h (establecida a un flujo luminoso límite del 70%). La luminaria va equipada con un equipo auxiliar electrónico ON/OF integrado y alimentado a tensión de red: 220-240V; 50/60 Hz. | El cuerpo de la luminaria se fabrica en aluminio inyectado. | La luminaria monta un reflector primario fabricado en aluminio de alta pureza y un reflector secundario antideslumbrante. | Luminaria diseñada para instalación empotrada en techo.
17.1601.2036.33 | Downlight orientable con formato circular de la familia Contract de TROLL. | TROLL | IN | Downlights Empotrados | Contract | Contract A | CHINA | [6 empty] | Y |  |  |  | WHITE | Ø113 x 118 |  | 655 | 0,735 | de -20°C a 35°C | 120_277V |  | A | 15,5 | 1200 | 77,4 |  |  |  |  | Equipo Electrónico Dimerizable 1-10V | Y | Y |  | 50000 | LED | 0,99 |  | 19 | 44/20 |  | Ø 100 | CLASS2 | 60 |  |  | 3000 | Led |  | 13 | 1600 | 3 | [7 empty] | 80 |  | Downlight orientable con formato circular de la familia Contract de TROLL con temperatura de color estable de 3000º K (warm white) optimizada para una eficaz iluminación general o de acento en espacios comerciales, escaparatismo, y otros espacios de interior y dotada con un sistema de refrigeración pasiva. Diseñado para instalación empotrada en techo. El cuerpo de la luminaria se fabrica en aluminio inyectado con acabados en blanco. El grupo óptico es IP44 en su parte visible. La luminaria se orienta y las rótulas permiten una orientación de 30º en vertical y 355º en horizontal. La luminaria monta un reflector primario fabricado en aluminio de alta pureza y un reflector secundario antideslumbrante con un ángulo de apertura de 60º y utiliza una fuente de luz LED de 13 W con una reproducción cromática superior al 85% y una dispersión cromática de 3 SMCD. La luminaria tiene Flujo luminoso de [!REAL_LUMI_FLUX] Lm, con un rendimiento luminoso de [!LUMINOUS_EFFICIENCY] Lm/W, consumiendo una potencia total de [!REAL_POWER]W. La vida útil de la luminaria es de [!LIFE_TIME]h (establecida a un flujo luminoso límite del 70%). La luminaria va equipada con un equipo auxiliar electrónico Dimable 1-10V integrado y alimentado a tensión de red: 220-240V; 50/60 Hz. | El cuerpo de la luminaria se fabrica en aluminio inyectado. | La luminaria monta un reflector primario fabricado en aluminio de alta pureza y un reflector secundario antideslumbrante. | Luminaria diseñada para instalación empotrada en techo.
17.1601.2041.33 | Downlight orientable con formato circular de la familia Contract de TROLL. | TROLL | IN | Downlights Empotrados | Contract | Contract A | CHINA | [6 empty] | Y |  |  |  | WHITE | Ø113 x 118 |  | 655 | 0,735 | de -20°C a 35°C | 120_277V |  | A | 15,5 | 1300 | 83,9 |  |  |  |  | Equipo Electrónico Dimerizable 1-10V | Y | Y |  | 50000 | LED | 0,99 |  | 19 | 44/20 |  | Ø 100 | CLASS2 | 15 |  |  | 4000 | Led |  | 13 | 1700 | 3 | [7 empty] | 80 |  | Downlight orientable con formato circular de la familia Contract de TROLL con temperatura de color estable de 4000º K (neutral white) optimizada para una eficaz iluminación general o de acento en espacios comerciales, escaparatismo, y otros espacios de interior y dotada con un sistema de refrigeración pasiva. Diseñado para instalación empotrada en techo. El cuerpo de la luminaria se fabrica en aluminio inyectado con acabados en blanco. El grupo óptico es IP44 en su parte visible. La luminaria se orienta y las rótulas permiten una orientación de 30º en vertical y 355º en horizontal. La luminaria monta un reflector primario fabricado en aluminio de alta pureza y un reflector secundario antideslumbrante con un ángulo de apertura de 15º y utiliza una fuente de luz LED de 13 W con una reproducción cromática superior al 85% y una dispersión cromática de 3 SMCD. La luminaria tiene Flujo luminoso de [!REAL_LUMI_FLUX] Lm, con un rendimiento luminoso de [!LUMINOUS_EFFICIENCY] Lm/W, consumiendo una potencia total de [!REAL_POWER]W. La vida útil de la luminaria es de [!LIFE_TIME]h (establecida a un flujo luminoso límite del 70%). La luminaria va equipada con un equipo auxiliar electrónico Dimable 1-10V integrado y alimentado a tensión de red: 220-240V; 50/60 Hz. | El cuerpo de la luminaria se fabrica en aluminio inyectado. | La luminaria monta un reflector primario fabricado en aluminio de alta pureza y un reflector secundario antideslumbrante. | Luminaria diseñada para instalación empotrada en techo.
17.1602.4833.33 | Downlight fijo de formato circular de la familia Contract de TROLL. | TROLL | IN | Downlights Empotrados | Contract | Contract F | CHINA | [6 empty] | Y |  |  |  | WHITE | Ø164 x 148 |  | 1020 | 1,1 | de -20°C a 35°C | 120_277V |  | A | 28 | 2216 | 79,14 |  |  |  |  | Equipo de control electrónico | Y | Y |  | 50000 | LED | 0,99 |  | 19 | 44/20 |  | Ø 150 | CLASS2 | 24 |  |  | 3000 | Led |  | 25 | 3100 | 3 | [7 empty] | 80 |  | Downlight fijo de formato circular de la familia Contract de TROLL con temperatura de color estable de 3000º K (warm white) optimizada para una eficaz iluminación general o de acento en espacios comerciales, escaparatismo, y otros espacios de interior y dotada con un innovador balance térmico mediante refrigeración pasiva. Diseñado para instalación empotrada en techo. El cuerpo de la luminaria se fabrica en aluminio inyectado con acabados en blanco. El grupo óptico es IP44 en su parte visible. La luminaria monta un reflector primario fabricado en aluminio de alta pureza y un reflector secundario antideslumbrante con un ángulo de apertura de 24º y utiliza una fuente de luz LED de 25 W con una reproducción cromática superior al 85% y una dispersión cromática de 3 SMCD. El UGR de la luminaria es <19. La luminaria tiene Flujo luminoso de [!REAL_LUMI_FLUX] Lm, con un rendimiento luminoso de [!LUMINOUS_EFFICIENCY] Lm/W, consumiendo una potencia total de [!REAL_POWER] W. La vida útil de la luminaria es de [!LIFE_TIME]h (establecida a un flujo luminoso límite del 70%). La luminaria va equipada con un equipo auxiliar electrónico ON/OF integrado y alimentado a tensión de red: 220-240V; 50/60 Hz. | El cuerpo de la luminaria se fabrica en aluminio inyectado. | La luminaria monta un reflector primario fabricado en aluminio de alta pureza y un reflector secundario antideslumbrante. | Luminaria diseñada para instalación empotrada en techo.
17.1602.4835.33 | Downlight fijo de formato circular de la familia Contract de TROLL. | TROLL | IN | Downlights Empotrados | Contract | Contract F | CHINA | [6 empty] | Y |  |  |  | WHITE | Ø164 x 148 |  | 1020 | 1,1 | de -20°C a 35°C | 120_277V |  | A | 28 | 2193 | 78,3 |  |  |  |  | Equipo de control electrónico | Y | Y |  | 50000 | LED | 0,99 |  | 19 | 44/20 |  | Ø 150 | CLASS2 | 36 |  |  | 3000 | Led |  | 25 | 3100 | 3 | [7 empty] | 80 |  | Downlight fijo de formato circular de la familia Contract de TROLL con temperatura de color estable de 3000º K (warm white) optimizada para una eficaz iluminación general o de acento en espacios comerciales, escaparatismo, y otros espacios de interior y dotada con un innovador balance térmico mediante refrigeración pasiva. Diseñado para instalación empotrada en techo. El cuerpo de la luminaria se fabrica en aluminio inyectado con acabados en blanco. El grupo óptico es IP44 en su parte visible. La luminaria monta un reflector primario fabricado en aluminio de alta pureza y un reflector secundario antideslumbrante con un ángulo de apertura de 36º y utiliza una fuente de luz LED de 25 W con una reproducción cromática superior al 85% y una dispersión cromática de 3 SMCD. El UGR de la luminaria es <19. La luminaria tiene Flujo luminoso de [!REAL_LUMI_FLUX] Lm, con un rendimiento luminoso de [!LUMINOUS_EFFICIENCY] Lm/W, consumiendo una potencia total de [!REAL_POWER] W. La vida útil de la luminaria es de [!LIFE_TIME]h (establecida a un flujo luminoso límite del 70%). La luminaria va equipada con un equipo auxiliar electrónico ON/OF integrado y alimentado a tensión de red: 220-240V; 50/60 Hz. | El cuerpo de la luminaria se fabrica en aluminio inyectado. | La luminaria monta un reflector primario fabricado en aluminio de alta pureza y un reflector secundario antideslumbrante. | Luminaria diseñada para instalación empotrada en techo.
17.1602.3833.33 | Downlight fijo de formato circular de la familia Contract de TROLL. | TROLL | IN | Downlights Empotrados | Contract | Contract F | CHINA | [6 empty] | Y |  |  |  | WHITE | Ø138 x 131 |  | 980 | 1,06 | de -20°C a 35°C | 120_277V |  | A | 21 | 1700 | 80,95 |  |  |  |  | Equipo de control electrónico | Y | Y |  | 50000 | LED | 0,99 |  | 19 | 44/20 |  | Ø 125 | CLASS2 | 24 |  |  | 3000 | Led |  | 18 | 2300 | 3 | [7 empty] | 80 |  | Downlight fijo de formato circular de la familia Contract de TROLL con temperatura de color estable de 3000º K (warm white) optimizada para una eficaz iluminación general o de acento en espacios comerciales, escaparatismo, y otros espacios de interior y dotada con un innovador balance térmico mediante refrigeración pasiva. Diseñado para instalación empotrada en techo. El cuerpo de la luminaria se fabrica en aluminio inyectado con acabados en blanco. El grupo óptico es IP44 en su parte visible. La luminaria monta un reflector primario fabricado en aluminio de alta pureza y un reflector secundario antideslumbrante con un ángulo de apertura de 24º y utiliza una fuente de luz LED de 18 W con una reproducción cromática superior al 85% y una dispersión cromática de 3 SMCD. El UGR de la luminaria es <19. La luminaria tiene Flujo luminoso de [!REAL_LUMI_FLUX] Lm, con un rendimiento luminoso de [!LUMINOUS_EFFICIENCY] Lm/W, consumiendo una potencia total de [!REAL_POWER] W. La vida útil de la luminaria es de [!LIFE_TIME]h (establecida a un flujo luminoso límite del 70%). La luminaria va equipada con un equipo auxiliar electrónico ON/OF integrado y alimentado a tensión de red: 220-240V; 50/60 Hz. | El cuerpo de la luminaria se fabrica en aluminio inyectado. | La luminaria monta un reflector primario fabricado en aluminio de alta pureza y un reflector secundario antideslumbrante. | Luminaria diseñada para instalación empotrada en techo.
17.1602.3835.33 | Downlight fijo de formato circular de la familia Contract de TROLL. | TROLL | IN | Downlights Empotrados | Contract | Contract F | CHINA | [6 empty] | Y |  |  |  | WHITE | Ø138 x 131 |  | 980 | 1,06 | de -20°C a 35°C | 120_277V |  | A | 21 | 1700 | 80,95 |  |  |  |  | Equipo de control electrónico | Y | Y |  | 50000 | LED | 0,99 |  | 19 | 44/20 |  | Ø 125 | CLASS2 | 36 |  |  | 3000 | Led |  | 18 | 2300 | 3 | [7 empty] | 80 |  | Downlight fijo de formato circular de la familia Contract de TROLL con temperatura de color estable de 3000º K (warm white) optimizada para una eficaz iluminación general o de acento en espacios comerciales, escaparatismo, y otros espacios de interior y dotada con un innovador balance térmico mediante refrigeración pasiva. Diseñado para instalación empotrada en techo. El cuerpo de la luminaria se fabrica en aluminio inyectado con acabados en blanco. El grupo óptico es IP44 en su parte visible. La luminaria monta un reflector primario fabricado en aluminio de alta pureza y un reflector secundario antideslumbrante con un ángulo de apertura de 36º y utiliza una fuente de luz LED de 18 W con una reproducción cromática superior al 85% y una dispersión cromática de 3 SMCD. El UGR de la luminaria es <19. La luminaria tiene Flujo luminoso de [!REAL_LUMI_FLUX] Lm, con un rendimiento luminoso de [!LUMINOUS_EFFICIENCY] Lm/W, consumiendo una potencia total de [!REAL_POWER] W. La vida útil de la luminaria es de [!LIFE_TIME]h (establecida a un flujo luminoso límite del 70%). La luminaria va equipada con un equipo auxiliar electrónico ON/OF integrado y alimentado a tensión de red: 220-240V; 50/60 Hz. | El cuerpo de la luminaria se fabrica en aluminio inyectado. | La luminaria monta un reflector primario fabricado en aluminio de alta pureza y un reflector secundario antideslumbrante. | Luminaria diseñada para instalación empotrada en techo.
17.1602.2835.33 | Downlight fijo de formato circular de la familia Contract de TROLL. | TROLL | IN | Downlights Empotrados | Contract | Contract F | CHINA | [6 empty] | Y |  |  |  | WHITE | Ø113 x 106 |  | 655 | 0,735 | de -20°C a 35°C | 120_277V |  | A | 15,5 | 1200 | 77,4 |  |  |  |  | Equipo de control electrónico | Y | Y |  | 50000 | LED | 0,99 |  | 19 | 44/20 |  | Ø 100 | CLASS2 | 36 |  |  | 3000 | Led |  | 13 | 1600 | 3 | [7 empty] | 80 |  | Downlight fijo de formato circular de la familia Contract de TROLL con temperatura de color estable de 3000º K (warm white) optimizada para una eficaz iluminación general o de acento en espacios comerciales, escaparatismo, y otros espacios de interior y dotada con un innovador balance térmico mediante refrigeración pasiva. Diseñado para instalación empotrada en techo. El cuerpo de la luminaria se fabrica en aluminio inyectado con acabados en blanco. El grupo óptico es IP44 en su parte visible. La luminaria monta un reflector primario fabricado en aluminio de alta pureza y un reflector secundario antideslumbrante con un ángulo de apertura de 36º y utiliza una fuente de luz LED de 13 W con una reproducción cromática superior al 85% y una dispersión cromática de 3 SMCD. El UGR de la luminaria es <19. La luminaria tiene Flujo luminoso de [!REAL_LUMI_FLUX] Lm, con un rendimiento luminoso de [!LUMINOUS_EFFICIENCY] Lm/W, consumiendo una potencia total de [!REAL_POWER] W. La vida útil de la luminaria es de [!LIFE_TIME]h (establecida a un flujo luminoso límite del 70%). La luminaria va equipada con un equipo auxiliar electrónico ON/OF integrado y alimentado a tensión de red: 220-240V; 50/60 Hz. | El cuerpo de la luminaria se fabrica en aluminio inyectado. | La luminaria monta un reflector primario fabricado en aluminio de alta pureza y un reflector secundario antideslumbrante. | Luminaria diseñada para instalación empotrada en techo.
17.1602.3136.33 | Downlight fijo de formato circular de la familia Contract de TROLL. | TROLL | IN | Downlights Empotrados | Contract | Contract F | CHINA | [6 empty] | Y |  |  |  | WHITE | Ø138 x 131 |  | 980 | 1,06 | de -20°C a 35°C | 120_277V |  | A | 21 | 1700 | 80,95 |  |  |  |  | Equipo de control electrónico Dimmable DALI | Y | Y |  | 50000 | LED | 0,99 |  | 19 | 44/20 |  | Ø 125 | CLASS2 | 60 |  |  | 3000 | Led |  | 18 | 2300 | 3 | [7 empty] | 80 |  | Downlight fijo de formato circular de la familia Contract de TROLL con temperatura de color estable de 3000º K (warm white) optimizada para una eficaz iluminación general o de acento en espacios comerciales, escaparatismo, y otros espacios de interior y dotada con un innovador balance térmico mediante refrigeración pasiva. Diseñado para instalación empotrada en techo. El cuerpo de la luminaria se fabrica en aluminio inyectado con acabados en blanco. El grupo óptico es IP44 en su parte visible. La luminaria monta un reflector primario fabricado en aluminio de alta pureza y un reflector secundario antideslumbrante con un ángulo de apertura de 60º y utiliza una fuente de luz LED de 18 W con una reproducción cromática superior al 85% y una dispersión cromática de 3 SMCD. El UGR de la luminaria es <19. La luminaria tiene Flujo luminoso de [!REAL_LUMI_FLUX] Lm, con un rendimiento luminoso de [!LUMINOUS_EFFICIENCY] Lm/W, consumiendo una potencia total de [!REAL_POWER] W. La vida útil de la luminaria es de [!LIFE_TIME]h (establecida a un flujo luminoso límite del 70%). La luminaria va equipada con un equipo auxiliar electrónico Dimable DALI integrado y alimentado a tensión de red: 220-240V; 50/60 Hz. | El cuerpo de la luminaria se fabrica en aluminio inyectado. | La luminaria monta un reflector primario fabricado en aluminio de alta pureza y un reflector secundario antideslumbrante. | Luminaria diseñada para instalación empotrada en techo.
17.1601.2043.33 | Downlight orientable con formato circular de la familia Contract de TROLL. | TROLL | IN | Downlights Empotrados | Contract | Contract A | CHINA | [6 empty] | Y |  |  |  | WHITE | Ø113 x 118 |  | 655 | 0,735 | de -20°C a 35°C | 120_277V |  | A | 15,5 | 1300 | 83,9 |  |  |  |  | Equipo Electrónico Dimerizable 1-10V | Y | Y |  | 50000 | LED | 0,99 |  | 19 | 44/20 |  | Ø 100 | CLASS2 | 24 |  |  | 4000 | Led |  | 13 | 1700 | 3 | [7 empty] | 80 |  | Downlight orientable con formato circular de la familia Contract de TROLL con temperatura de color estable de 4000º K (neutral white) optimizada para una eficaz iluminación general o de acento en espacios comerciales, escaparatismo, y otros espacios de interior y dotada con un sistema de refrigeración pasiva. Diseñado para instalación empotrada en techo. El cuerpo de la luminaria se fabrica en aluminio inyectado con acabados en blanco. El grupo óptico es IP44 en su parte visible. La luminaria se orienta y las rótulas permiten una orientación de 30º en vertical y 355º en horizontal. La luminaria monta un reflector primario fabricado en aluminio de alta pureza y un reflector secundario antideslumbrante con un ángulo de apertura de 24º y utiliza una fuente de luz LED de 13 W con una reproducción cromática superior al 85% y una dispersión cromática de 3 SMCD. La luminaria tiene Flujo luminoso de [!REAL_LUMI_FLUX] Lm, con un rendimiento luminoso de [!LUMINOUS_EFFICIENCY] Lm/W, consumiendo una potencia total de [!REAL_POWER]W. La vida útil de la luminaria es de [!LIFE_TIME]h (establecida a un flujo luminoso límite del 70%). La luminaria va equipada con un equipo auxiliar electrónico Dimable 1-10V integrado y alimentado a tensión de red: 220-240V; 50/60 Hz. | El cuerpo de la luminaria se fabrica en aluminio inyectado. | La luminaria monta un reflector primario fabricado en aluminio de alta pureza y un reflector secundario antideslumbrante. | Luminaria diseñada para instalación empotrada en techo.
17.1601.2145.33 | Downlight orientable con formato circular de la familia Contract de TROLL. | TROLL | IN | Downlights Empotrados | Contract | Contract A | CHINA | [6 empty] | Y |  |  |  | WHITE | Ø113 x 118 |  | 655 | 0,735 | de -20°C a 35°C | 120_277V |  | A | 15,5 | 1300 | 83,9 |  |  |  |  | Equipo de control electrónico Dimmable DALI | Y | Y |  | 50000 | LED | 0,99 |  | 19 | 44/20 |  | Ø 100 | CLASS2 | 36 |  |  | 4000 | Led |  | 13 | 1700 | 3 | [7 empty] | 80 |  | Downlight orientable con formato circular de la familia Contract de TROLL con temperatura de color estable de 4000º K (neutral white) optimizada para una eficaz iluminación general o de acento en espacios comerciales, escaparatismo, y otros espacios de interior y dotada con un sistema de refrigeración pasiva. Diseñado para instalación empotrada en techo. El cuerpo de la luminaria se fabrica en aluminio inyectado con acabados en blanco. El grupo óptico es IP44 en su parte visible. La luminaria se orienta y las rótulas permiten una orientación de 30º en vertical y 355º en horizontal. La luminaria monta un reflector primario fabricado en aluminio de alta pureza y un reflector secundario antideslumbrante con un ángulo de apertura de 36º y utiliza una fuente de luz LED de 13 W con una reproducción cromática superior al 85% y una dispersión cromática de 3 SMCD. La luminaria tiene Flujo luminoso de [!REAL_LUMI_FLUX] Lm, con un rendimiento luminoso de [!LUMINOUS_EFFICIENCY] Lm/W, consumiendo una potencia total de [!REAL_POWER]W. La vida útil de la luminaria es de [!LIFE_TIME]h (establecida a un flujo luminoso límite del 70%). La luminaria va equipada con un equipo auxiliar electrónico Dimable DALI integrado y alimentado a tensión de red: 220-240V; 50/60 Hz. | El cuerpo de la luminaria se fabrica en aluminio inyectado. | La luminaria monta un reflector primario fabricado en aluminio de alta pureza y un reflector secundario antideslumbrante. | Luminaria diseñada para instalación empotrada en techo.
17.1602.4841.33 | Downlight fijo de formato circular de la familia Contract de TROLL. | TROLL | IN | Downlights Empotrados | Contract | Contract F | CHINA | [6 empty] | Y |  |  |  | WHITE | Ø164 x 148 |  | 1020 | 1,1 | de -20°C a 35°C | 120_277V |  | A+ | 28 | 2500 | 89,3 |  |  |  |  | Equipo de control electrónico | Y | Y |  | 50000 | LED | 0,99 |  | 19 | 44/20 |  | Ø 150 | CLASS2 | 15 |  |  | 4000 | Led |  | 25 | 3200 | 3 | [7 empty] | 80 |  | Downlight fijo de formato circular de la familia Contract de TROLL con temperatura de color estable de 4000º K (neutral white) optimizada para una eficaz iluminación general o de acento en espacios comerciales, escaparatismo, y otros espacios de interior y dotada con un innovador balance térmico mediante refrigeración pasiva. Diseñado para instalación empotrada en techo. El cuerpo de la luminaria se fabrica en aluminio inyectado con acabados en blanco. El grupo óptico es IP44 en su parte visible. La luminaria monta un reflector primario fabricado en aluminio de alta pureza y un reflector secundario antideslumbrante con un ángulo de apertura de 15º y utiliza una fuente de luz LED de 25 W con una reproducción cromática superior al 85% y una dispersión cromática de 3 SMCD. El UGR de la luminaria es <19. La luminaria tiene Flujo luminoso de [!REAL_LUMI_FLUX] Lm, con un rendimiento luminoso de [!LUMINOUS_EFFICIENCY] Lm/W, consumiendo una potencia total de [!REAL_POWER] W. La vida útil de la luminaria es de [!LIFE_TIME]h (establecida a un flujo luminoso límite del 70%). La luminaria va equipada con un equipo auxiliar electrónico ON/OF integrado y alimentado a tensión de red: 220-240V; 50/60 Hz. | El cuerpo de la luminaria se fabrica en aluminio inyectado. | La luminaria monta un reflector primario fabricado en aluminio de alta pureza y un reflector secundario antideslumbrante. | Luminaria diseñada para instalación empotrada en techo.
17.1602.4843.33 | Downlight fijo de formato circular de la familia Contract de TROLL. | TROLL | IN | Downlights Empotrados | Contract | Contract F | CHINA | [6 empty] | Y |  |  |  | WHITE | Ø164 x 148 |  | 1020 | 1,1 | de -20°C a 35°C | 120_277V |  | A+ | 28 | 2416 | 86,3 |  |  |  |  | Equipo de control electrónico | Y | Y |  | 50000 | LED | 0,99 |  | 19 | 44/20 |  | Ø 150 | CLASS2 | 24 |  |  | 4000 | Led |  | 25 | 3200 | 3 | [7 empty] | 80 |  | Downlight fijo de formato circular de la familia Contract de TROLL con temperatura de color estable de 4000º K (neutral white) optimizada para una eficaz iluminación general o de acento en espacios comerciales, escaparatismo, y otros espacios de interior y dotada con un innovador balance térmico mediante refrigeración pasiva. Diseñado para instalación empotrada en techo. El cuerpo de la luminaria se fabrica en aluminio inyectado con acabados en blanco. El grupo óptico es IP44 en su parte visible. La luminaria monta un reflector primario fabricado en aluminio de alta pureza y un reflector secundario antideslumbrante con un ángulo de apertura de 24º y utiliza una fuente de luz LED de 25 W con una reproducción cromática superior al 85% y una dispersión cromática de 3 SMCD. El UGR de la luminaria es <19. La luminaria tiene Flujo luminoso de [!REAL_LUMI_FLUX] Lm, con un rendimiento luminoso de [!LUMINOUS_EFFICIENCY] Lm/W, consumiendo una potencia total de [!REAL_POWER] W. La vida útil de la luminaria es de [!LIFE_TIME]h (establecida a un flujo luminoso límite del 70%). La luminaria va equipada con un equipo auxiliar electrónico ON/OF integrado y alimentado a tensión de red: 220-240V; 50/60 Hz. | El cuerpo de la luminaria se fabrica en aluminio inyectado. | La luminaria monta un reflector primario fabricado en aluminio de alta pureza y un reflector secundario antideslumbrante. | Luminaria diseñada para instalación empotrada en techo.
17.1602.3841.33 | Downlight fijo de formato circular de la familia Contract de TROLL. | TROLL | IN | Downlights Empotrados | Contract | Contract F | CHINA | [6 empty] | Y |  |  |  | WHITE | Ø138 x 131 |  | 980 | 1,06 | de -20°C a 35°C | 120_277V |  | A+ | 21 | 1800 | 85,7 |  |  |  |  | Equipo de control electrónico | Y | Y |  | 50000 | LED | 0,99 |  | 19 | 44/20 |  | Ø 125 | CLASS2 | 15 |  |  | 4000 | Led |  | 18 | 2400 | 3 | [7 empty] | 80 |  | Downlight fijo de formato circular de la familia Contract de TROLL con temperatura de color estable de 4000º K (neutral white) optimizada para una eficaz iluminación general o de acento en espacios comerciales, escaparatismo, y otros espacios de interior y dotada con un innovador balance térmico mediante refrigeración pasiva. Diseñado para instalación empotrada en techo. El cuerpo de la luminaria se fabrica en aluminio inyectado con acabados en blanco. El grupo óptico es IP44 en su parte visible. La luminaria monta un reflector primario fabricado en aluminio de alta pureza y un reflector secundario antideslumbrante con un ángulo de apertura de 15º y utiliza una fuente de luz LED de 18 W con una reproducción cromática superior al 85% y una dispersión cromática de 3 SMCD. El UGR de la luminaria es <19. La luminaria tiene Flujo luminoso de [!REAL_LUMI_FLUX] Lm, con un rendimiento luminoso de [!LUMINOUS_EFFICIENCY] Lm/W, consumiendo una potencia total de [!REAL_POWER] W. La vida útil de la luminaria es de [!LIFE_TIME]h (establecida a un flujo luminoso límite del 70%). La luminaria va equipada con un equipo auxiliar electrónico ON/OF integrado y alimentado a tensión de red: 220-240V; 50/60 Hz. | El cuerpo de la luminaria se fabrica en aluminio inyectado. | La luminaria monta un reflector primario fabricado en aluminio de alta pureza y un reflector secundario antideslumbrante. | Luminaria diseñada para instalación empotrada en techo.
17.1602.3843.33 | Downlight fijo de formato circular de la familia Contract de TROLL. | TROLL | IN | Downlights Empotrados | Contract | Contract F | CHINA | [6 empty] | Y |  |  |  | WHITE | Ø138 x 131 |  | 980 | 1,06 | de -20°C a 35°C | 120_277V |  | A+ | 21 | 1800 | 85,7 |  |  |  |  | Equipo de control electrónico | Y | Y |  | 50000 | LED | 0,99 |  | 19 | 44/20 |  | Ø 125 | CLASS2 | 24 |  |  | 4000 | Led |  | 18 | 2400 | 3 | [7 empty] | 80 |  | Downlight fijo de formato circular de la familia Contract de TROLL con temperatura de color estable de 4000º K (neutral white) optimizada para una eficaz iluminación general o de acento en espacios comerciales, escaparatismo, y otros espacios de interior y dotada con un innovador balance térmico mediante refrigeración pasiva. Diseñado para instalación empotrada en techo. El cuerpo de la luminaria se fabrica en aluminio inyectado con acabados en blanco. El grupo óptico es IP44 en su parte visible. La luminaria monta un reflector primario fabricado en aluminio de alta pureza y un reflector secundario antideslumbrante con un ángulo de apertura de 24º y utiliza una fuente de luz LED de 18 W con una reproducción cromática superior al 85% y una dispersión cromática de 3 SMCD. El UGR de la luminaria es <19. La luminaria tiene Flujo luminoso de [!REAL_LUMI_FLUX] Lm, con un rendimiento luminoso de [!LUMINOUS_EFFICIENCY] Lm/W, consumiendo una potencia total de [!REAL_POWER] W. La vida útil de la luminaria es de [!LIFE_TIME]h (establecida a un flujo luminoso límite del 70%). La luminaria va equipada con un equipo auxiliar electrónico ON/OF integrado y alimentado a tensión de red: 220-240V; 50/60 Hz. | El cuerpo de la luminaria se fabrica en aluminio inyectado. | La luminaria monta un reflector primario fabricado en aluminio de alta pureza y un reflector secundario antideslumbrante. | Luminaria diseñada para instalación empotrada en techo.
17.1601.4845.33 | Downlight orientable con formato circular de la familia Contract de TROLL. | TROLL | IN | Downlights Empotrados | Contract | Contract A | CHINA | [6 empty] | Y |  |  |  | WHITE | Ø164 x 155 |  | 1020 | 1,1 | de -20°C a 35°C | 120_277V |  | A+ | 28 | 2393 | 85,5 |  |  |  |  | Equipo de control electrónico | Y | Y |  | 50000 | LED | 0,99 |  | 19 | 44/20 |  | Ø 150 | CLASS2 | 36 |  |  | 4000 | Led |  | 25 | 3200 | 3 | [7 empty] | 80 |  | Downlight orientable con formato circular de la familia Contract de TROLL con temperatura de color estable de 4000º K (neutral white) optimizada para una eficaz iluminación general o de acento en espacios comerciales, escaparatismo, y otros espacios de interior y dotada con un sistema de refrigeración pasiva. Diseñado para instalación empotrada en techo. El cuerpo de la luminaria se fabrica en aluminio inyectado con acabados en blanco. El grupo óptico es IP44 en su parte visible. La luminaria se orienta y las rótulas permiten una orientación de 30º en vertical y 355º en horizontal. La luminaria monta un reflector primario fabricado en aluminio de alta pureza y un reflector secundario antideslumbrante con un ángulo de apertura de 36º y utiliza una fuente de luz LED de 25 W con una reproducción cromática superior al 85% y una dispersión cromática de 3 SMCD. La luminaria tiene Flujo luminoso de [!REAL_LUMI_FLUX] Lm, con un rendimiento luminoso de [!LUMINOUS_EFFICIENCY] Lm/W, consumiendo una potencia total de [!REAL_POWER]W. La vida útil de la luminaria es de [!LIFE_TIME]h (establecida a un flujo luminoso límite del 70%). La luminaria va equipada con un equipo auxiliar electrónico ON/OF integrado y alimentado a tensión de red: 220-240V; 50/60 Hz. | El cuerpo de la luminaria se fabrica en aluminio inyectado. | La luminaria monta un reflector primario fabricado en aluminio de alta pureza y un reflector secundario antideslumbrante. | Luminaria diseñada para instalación empotrada en techo.
17.1601.4846.33 | Downlight orientable con formato circular de la familia Contract de TROLL. | TROLL | IN | Downlights Empotrados | Contract | Contract A | CHINA | [6 empty] | Y |  |  |  | WHITE | Ø164 x 155 |  | 1020 | 1,1 | de -20°C a 35°C | 120_277V |  | A+ | 28 | 2383 | 85,1 |  |  |  |  | Equipo de control electrónico | Y | Y |  | 50000 | LED | 0,99 |  | 19 | 44/20 |  | Ø 150 | CLASS2 | 60 |  |  | 4000 | Led |  | 25 | 3200 | 3 | [7 empty] | 80 |  | Downlight orientable con formato circular de la familia Contract de TROLL con temperatura de color estable de 4000º K (neutral white) optimizada para una eficaz iluminación general o de acento en espacios comerciales, escaparatismo, y otros espacios de interior y dotada con un sistema de refrigeración pasiva. Diseñado para instalación empotrada en techo. El cuerpo de la luminaria se fabrica en aluminio inyectado con acabados en blanco. El grupo óptico es IP44 en su parte visible. La luminaria se orienta y las rótulas permiten una orientación de 30º en vertical y 355º en horizontal. La luminaria monta un reflector primario fabricado en aluminio de alta pureza y un reflector secundario antideslumbrante con un ángulo de apertura de 60º y utiliza una fuente de luz LED de 25 W con una reproducción cromática superior al 85% y una dispersión cromática de 3 SMCD. La luminaria tiene Flujo luminoso de [!REAL_LUMI_FLUX] Lm, con un rendimiento luminoso de [!LUMINOUS_EFFICIENCY] Lm/W, consumiendo una potencia total de [!REAL_POWER]W. La vida útil de la luminaria es de [!LIFE_TIME]h (establecida a un flujo luminoso límite del 70%). La luminaria va equipada con un equipo auxiliar electrónico ON/OF integrado y alimentado a tensión de red: 220-240V; 50/60 Hz. | El cuerpo de la luminaria se fabrica en aluminio inyectado. | La luminaria monta un reflector primario fabricado en aluminio de alta pureza y un reflector secundario antideslumbrante. | Luminaria diseñada para instalación empotrada en techo.
17.1601.2833.33 | Downlight orientable con formato circular de la familia Contract de TROLL. | TROLL | IN | Downlights Empotrados | Contract | Contract A | CHINA | [6 empty] | Y |  |  |  | WHITE | Ø113 x 118 |  | 655 | 0,735 | de -20°C a 35°C | 120_277V |  | A | 15,5 | 1200 | 77,4 |  |  |  |  | Equipo de control electrónico | Y | Y |  | 50000 | LED | 0,99 |  | 19 | 44/20 |  | Ø 100 | CLASS2 | 24 |  |  | 3000 | Led |  | 13 | 1600 | 3 | [7 empty] | 80 |  | Downlight orientable con formato circular de la familia Contract de TROLL con temperatura de color estable de 3000º K (warm white) optimizada para una eficaz iluminación general o de acento en espacios comerciales, escaparatismo, y otros espacios de interior y dotada con un sistema de refrigeración pasiva. Diseñado para instalación empotrada en techo. El cuerpo de la luminaria se fabrica en aluminio inyectado con acabados en blanco. El grupo óptico es IP44 en su parte visible. La luminaria se orienta y las rótulas permiten una orientación de 30º en vertical y 355º en horizontal. La luminaria monta un reflector primario fabricado en aluminio de alta pureza y un reflector secundario antideslumbrante con un ángulo de apertura de 24º y utiliza una fuente de luz LED de 13 W con una reproducción cromática superior al 85% y una dispersión cromática de 3 SMCD. La luminaria tiene Flujo luminoso de [!REAL_LUMI_FLUX] Lm, con un rendimiento luminoso de [!LUMINOUS_EFFICIENCY] Lm/W, consumiendo una potencia total de [!REAL_POWER]W. La vida útil de la luminaria es de [!LIFE_TIME]h (establecida a un flujo luminoso límite del 70%). La luminaria va equipada con un equipo auxiliar electrónico ON/OF integrado y alimentado a tensión de red: 220-240V; 50/60 Hz. | El cuerpo de la luminaria se fabrica en aluminio inyectado. | La luminaria monta un reflector primario fabricado en aluminio de alta pureza y un reflector secundario antideslumbrante. | Luminaria diseñada para instalación empotrada en techo.
17.1602.4845.33 | Downlight fijo de formato circular de la familia Contract de TROLL. | TROLL | IN | Downlights Empotrados | Contract | Contract F | CHINA | [6 empty] | Y |  |  |  | WHITE | Ø164 x 148 |  | 1020 | 1,1 | de -20°C a 35°C | 120_277V |  | A+ | 28 | 2393 | 85,5 |  |  |  |  | Equipo de control electrónico | Y | Y |  | 50000 | LED | 0,99 |  | 19 | 44/20 |  | Ø 150 | CLASS2 | 36 |  |  | 4000 | Led |  | 25 | 3200 | 3 | [7 empty] | 80 |  | Downlight fijo de formato circular de la familia Contract de TROLL con temperatura de color estable de 4000º K (neutral white) optimizada para una eficaz iluminación general o de acento en espacios comerciales, escaparatismo, y otros espacios de interior y dotada con un innovador balance térmico mediante refrigeración pasiva. Diseñado para instalación empotrada en techo. El cuerpo de la luminaria se fabrica en aluminio inyectado con acabados en blanco. El grupo óptico es IP44 en su parte visible. La luminaria monta un reflector primario fabricado en aluminio de alta pureza y un reflector secundario antideslumbrante con un ángulo de apertura de 36º y utiliza una fuente de luz LED de 25 W con una reproducción cromática superior al 85% y una dispersión cromática de 3 SMCD. El UGR de la luminaria es <19. La luminaria tiene Flujo luminoso de [!REAL_LUMI_FLUX] Lm, con un rendimiento luminoso de [!LUMINOUS_EFFICIENCY] Lm/W, consumiendo una potencia total de [!REAL_POWER] W. La vida útil de la luminaria es de [!LIFE_TIME]h (establecida a un flujo luminoso límite del 70%). La luminaria va equipada con un equipo auxiliar electrónico ON/OF integrado y alimentado a tensión de red: 220-240V; 50/60 Hz. | El cuerpo de la luminaria se fabrica en aluminio inyectado. | La luminaria monta un reflector primario fabricado en aluminio de alta pureza y un reflector secundario antideslumbrante. | Luminaria diseñada para instalación empotrada en techo.
17.1602.4846.33 | Downlight fijo de formato circular de la familia Contract de TROLL. | TROLL | IN | Downlights Empotrados | Contract | Contract F | CHINA | [6 empty] | Y |  |  |  | WHITE | Ø164 x 148 |  | 1020 | 1,1 | de -20°C a 35°C | 120_277V |  | A+ | 28 | 2383 | 85,1 |  |  |  |  | Equipo de control electrónico | Y | Y |  | 50000 | LED | 0,99 |  | 19 | 44/20 |  | Ø 150 | CLASS2 | 60 |  |  | 4000 | Led |  | 25 | 3200 | 3 | [7 empty] | 80 |  | Downlight fijo de formato circular de la familia Contract de TROLL con temperatura de color estable de 4000º K (neutral white) optimizada para una eficaz iluminación general o de acento en espacios comerciales, escaparatismo, y otros espacios de interior y dotada con un innovador balance térmico mediante refrigeración pasiva. Diseñado para instalación empotrada en techo. El cuerpo de la luminaria se fabrica en aluminio inyectado con acabados en blanco. El grupo óptico es IP44 en su parte visible. La luminaria monta un reflector primario fabricado en aluminio de alta pureza y un reflector secundario antideslumbrante con un ángulo de apertura de 60º y utiliza una fuente de luz LED de 25 W con una reproducción cromática superior al 85% y una dispersión cromática de 3 SMCD. El UGR de la luminaria es <19. La luminaria tiene Flujo luminoso de [!REAL_LUMI_FLUX] Lm, con un rendimiento luminoso de [!LUMINOUS_EFFICIENCY] Lm/W, consumiendo una potencia total de [!REAL_POWER] W. La vida útil de la luminaria es de [!LIFE_TIME]h (establecida a un flujo luminoso límite del 70%). La luminaria va equipada con un equipo auxiliar electrónico ON/OF integrado y alimentado a tensión de red: 220-240V; 50/60 Hz. | El cuerpo de la luminaria se fabrica en aluminio inyectado. | La luminaria monta un reflector primario fabricado en aluminio de alta pureza y un reflector secundario antideslumbrante. | Luminaria diseñada para instalación empotrada en techo.
17.1601.3141.33 | Downlight orientable con formato circular de la familia Contract de TROLL. | TROLL | IN | Downlights Empotrados | Contract | Contract A | CHINA | [6 empty] | Y |  |  |  | WHITE | Ø138 x 140 |  | 980 | 1,06 | de -20°C a 35°C | 120_277V |  | A+ | 21 | 1800 | 85,7 |  |  |  |  | Equipo de control electrónico Dimmable DALI | Y | Y |  | 50000 | LED | 0,99 |  | 19 | 44/20 |  | Ø 125 | CLASS2 | 15 |  |  | 4000 | Led |  | 18 | 2400 | 3 | [7 empty] | 80 |  | Downlight orientable con formato circular de la familia Contract de TROLL con temperatura de color estable de 4000º K (neutral white) optimizada para una eficaz iluminación general o de acento en espacios comerciales, escaparatismo, y otros espacios de interior y dotada con un sistema de refrigeración pasiva. Diseñado para instalación empotrada en techo. El cuerpo de la luminaria se fabrica en aluminio inyectado con acabados en blanco. El grupo óptico es IP44 en su parte visible. La luminaria se orienta y las rótulas permiten una orientación de 30º en vertical y 355º en horizontal. La luminaria monta un reflector primario fabricado en aluminio de alta pureza y un reflector secundario antideslumbrante con un ángulo de apertura de 15º y utiliza una fuente de luz LED de 18 W con una reproducción cromática superior al 85% y una dispersión cromática de 3 SMCD. La luminaria tiene Flujo luminoso de [!REAL_LUMI_FLUX] Lm, con un rendimiento luminoso de [!LUMINOUS_EFFICIENCY] Lm/W, consumiendo una potencia total de [!REAL_POWER]W. La vida útil de la luminaria es de [!LIFE_TIME]h (establecida a un flujo luminoso límite del 70%). La luminaria va equipada con un equipo auxiliar electrónico Dimable DALI integrado y alimentado a tensión de red: 220-240V; 50/60 Hz. | El cuerpo de la luminaria se fabrica en aluminio inyectado. | La luminaria monta un reflector primario fabricado en aluminio de alta pureza y un reflector secundario antideslumbrante. | Luminaria diseñada para instalación empotrada en techo.
17.1601.3143.33 | Downlight orientable con formato circular de la familia Contract de TROLL. | TROLL | IN | Downlights Empotrados | Contract | Contract A | CHINA | [6 empty] | Y |  |  |  | WHITE | Ø138 x 140 |  | 980 | 1,06 | de -20°C a 35°C | 120_277V |  | A+ | 21 | 1800 | 85,7 |  |  |  |  | Equipo de control electrónico Dimmable DALI | Y | Y |  | 50000 | LED | 0,99 |  | 19 | 44/20 |  | Ø 125 | CLASS2 | 24 |  |  | 4000 | Led |  | 18 | 2400 | 3 | [7 empty] | 80 |  | Downlight orientable con formato circular de la familia Contract de TROLL con temperatura de color estable de 4000º K (neutral white) optimizada para una eficaz iluminación general o de acento en espacios comerciales, escaparatismo, y otros espacios de interior y dotada con un sistema de refrigeración pasiva. Diseñado para instalación empotrada en techo. El cuerpo de la luminaria se fabrica en aluminio inyectado con acabados en blanco. El grupo óptico es IP44 en su parte visible. La luminaria se orienta y las rótulas permiten una orientación de 30º en vertical y 355º en horizontal. La luminaria monta un reflector primario fabricado en aluminio de alta pureza y un reflector secundario antideslumbrante con un ángulo de apertura de 24º y utiliza una fuente de luz LED de 18 W con una reproducción cromática superior al 85% y una dispersión cromática de 3 SMCD. La luminaria tiene Flujo luminoso de [!REAL_LUMI_FLUX] Lm, con un rendimiento luminoso de [!LUMINOUS_EFFICIENCY] Lm/W, consumiendo una potencia total de [!REAL_POWER]W. La vida útil de la luminaria es de [!LIFE_TIME]h (establecida a un flujo luminoso límite del 70%). La luminaria va equipada con un equipo auxiliar electrónico Dimable DALI integrado y alimentado a tensión de red: 220-240V; 50/60 Hz. | El cuerpo de la luminaria se fabrica en aluminio inyectado. | La luminaria monta un reflector primario fabricado en aluminio de alta pureza y un reflector secundario antideslumbrante. | Luminaria diseñada para instalación empotrada en techo.
17.1601.5031.33 | Downlight orientable con formato circular de la familia Contract de TROLL. | TROLL | IN | Downlights Empotrados | Contract | Contract A | CHINA | [6 empty] | Y |  |  |  | WHITE | Ø164 x 188 |  | 1080 | 1,16 | de -20°C a 35°C | 120_277V |  | A | 36 | 3023 | 84 |  |  |  |  | Equipo Electrónico Dimerizable 1-10V | Y | Y |  | 50000 | LED | 0,99 |  | 19 | 44/20 |  | Ø 150 | CLASS2 | 15 |  |  | 3000 | Led |  | 32 | 4200 | 3 | [7 empty] | 80 |  | Downlight orientable con formato circular de la familia Contract de TROLL con temperatura de color estable de 3000º K (warm white) optimizada para una eficaz iluminación general o de acento en espacios comerciales, escaparatismo, y otros espacios de interior y dotada con un sistema de refrigeración pasiva. Diseñado para instalación empotrada en techo. El cuerpo de la luminaria se fabrica en aluminio inyectado con acabados en blanco. El grupo óptico es IP44 en su parte visible. La luminaria se orienta y las rótulas permiten una orientación de 30º en vertical y 355º en horizontal. La luminaria monta un reflector primario fabricado en aluminio de alta pureza y un reflector secundario antideslumbrante con un ángulo de apertura de 15º y utiliza una fuente de luz LED de 32 W con una reproducción cromática superior al 85% y una dispersión cromática de 3 SMCD. La luminaria tiene Flujo luminoso de [!REAL_LUMI_FLUX] Lm, con un rendimiento luminoso de [!LUMINOUS_EFFICIENCY] Lm/W, consumiendo una potencia total de [!REAL_POWER]W. La vida útil de la luminaria es de [!LIFE_TIME]h (establecida a un flujo luminoso límite del 70%). La luminaria va equipada con un equipo auxiliar electrónico Dimable 1-10V integrado y alimentado a tensión de red: 220-240V; 50/60 Hz. | El cuerpo de la luminaria se fabrica en aluminio inyectado. | La luminaria monta un reflector primario fabricado en aluminio de alta pureza y un reflector secundario antideslumbrante. | Luminaria diseñada para instalación empotrada en techo.
17.1601.5033.33 | Downlight orientable con formato circular de la familia Contract de TROLL. | TROLL | IN | Downlights Empotrados | Contract | Contract A | CHINA | [6 empty] | Y |  |  |  | WHITE | Ø164 x 188 |  | 1080 | 1,16 | de -20°C a 35°C | 120_277V |  | A | 36 | 2939 | 81,6 |  |  |  |  | Equipo Electrónico Dimerizable 1-10V | Y | Y |  | 50000 | LED | 0,99 |  | 19 | 44/20 |  | Ø 150 | CLASS2 | 24 |  |  | 3000 | Led |  | 32 | 4200 | 3 | [7 empty] | 80 |  | Downlight orientable con formato circular de la familia Contract de TROLL con temperatura de color estable de 3000º K (warm white) optimizada para una eficaz iluminación general o de acento en espacios comerciales, escaparatismo, y otros espacios de interior y dotada con un sistema de refrigeración pasiva. Diseñado para instalación empotrada en techo. El cuerpo de la luminaria se fabrica en aluminio inyectado con acabados en blanco. El grupo óptico es IP44 en su parte visible. La luminaria se orienta y las rótulas permiten una orientación de 30º en vertical y 355º en horizontal. La luminaria monta un reflector primario fabricado en aluminio de alta pureza y un reflector secundario antideslumbrante con un ángulo de apertura de 24º y utiliza una fuente de luz LED de 32 W con una reproducción cromática superior al 85% y una dispersión cromática de 3 SMCD. La luminaria tiene Flujo luminoso de [!REAL_LUMI_FLUX] Lm, con un rendimiento luminoso de [!LUMINOUS_EFFICIENCY] Lm/W, consumiendo una potencia total de [!REAL_POWER]W. La vida útil de la luminaria es de [!LIFE_TIME]h (establecida a un flujo luminoso límite del 70%). La luminaria va equipada con un equipo auxiliar electrónico Dimable 1-10V integrado y alimentado a tensión de red: 220-240V; 50/60 Hz. | El cuerpo de la luminaria se fabrica en aluminio inyectado. | La luminaria monta un reflector primario fabricado en aluminio de alta pureza y un reflector secundario antideslumbrante. | Luminaria diseñada para instalación empotrada en techo.
17.1601.2835.33 | Downlight orientable con formato circular de la familia Contract de TROLL. | TROLL | IN | Downlights Empotrados | Contract | Contract A | CHINA | [6 empty] | Y |  |  |  | WHITE | Ø113 x 118 |  | 655 | 0,735 | de -20°C a 35°C | 120_277V |  | A | 15,5 | 1200 | 77,4 |  |  |  |  | Equipo de control electrónico | Y | Y |  | 50000 | LED | 0,99 |  | 19 | 44/20 |  | Ø 100 | CLASS2 | 36 |  |  | 3000 | Led |  | 13 | 1600 | 3 | [7 empty] | 80 |  | Downlight orientable con formato circular de la familia Contract de TROLL con temperatura de color estable de 3000º K (warm white) optimizada para una eficaz iluminación general o de acento en espacios comerciales, escaparatismo, y otros espacios de interior y dotada con un sistema de refrigeración pasiva. Diseñado para instalación empotrada en techo. El cuerpo de la luminaria se fabrica en aluminio inyectado con acabados en blanco. El grupo óptico es IP44 en su parte visible. La luminaria se orienta y las rótulas permiten una orientación de 30º en vertical y 355º en horizontal. La luminaria monta un reflector primario fabricado en aluminio de alta pureza y un reflector secundario antideslumbrante con un ángulo de apertura de 36º y utiliza una fuente de luz LED de 13 W con una reproducción cromática superior al 85% y una dispersión cromática de 3 SMCD. La luminaria tiene Flujo luminoso de [!REAL_LUMI_FLUX] Lm, con un rendimiento luminoso de [!LUMINOUS_EFFICIENCY] Lm/W, consumiendo una potencia total de [!REAL_POWER]W. La vida útil de la luminaria es de [!LIFE_TIME]h (establecida a un flujo luminoso límite del 70%). La luminaria va equipada con un equipo auxiliar electrónico ON/OF integrado y alimentado a tensión de red: 220-240V; 50/60 Hz. | El cuerpo de la luminaria se fabrica en aluminio inyectado. | La luminaria monta un reflector primario fabricado en aluminio de alta pureza y un reflector secundario antideslumbrante. | Luminaria diseñada para instalación empotrada en techo.
17.1601.2836.33 | Downlight orientable con formato circular de la familia Contract de TROLL. | TROLL | IN | Downlights Empotrados | Contract | Contract A | CHINA | [6 empty] | Y |  |  |  | WHITE | Ø113 x 118 |  | 655 | 0,735 | de -20°C a 35°C | 120_277V |  | A | 15,5 | 1200 | 77,4 |  |  |  |  | Equipo de control electrónico | Y | Y |  | 50000 | LED | 0,99 |  | 19 | 44/20 |  | Ø 100 | CLASS2 | 60 |  |  | 3000 | Led |  | 13 | 1600 | 3 | [7 empty] | 80 |  | Downlight orientable con formato circular de la familia Contract de TROLL con temperatura de color estable de 3000º K (warm white) optimizada para una eficaz iluminación general o de acento en espacios comerciales, escaparatismo, y otros espacios de interior y dotada con un sistema de refrigeración pasiva. Diseñado para instalación empotrada en techo. El cuerpo de la luminaria se fabrica en aluminio inyectado con acabados en blanco. El grupo óptico es IP44 en su parte visible. La luminaria se orienta y las rótulas permiten una orientación de 30º en vertical y 355º en horizontal. La luminaria monta un reflector primario fabricado en aluminio de alta pureza y un reflector secundario antideslumbrante con un ángulo de apertura de 60º y utiliza una fuente de luz LED de 13 W con una reproducción cromática superior al 85% y una dispersión cromática de 3 SMCD. La luminaria tiene Flujo luminoso de [!REAL_LUMI_FLUX] Lm, con un rendimiento luminoso de [!LUMINOUS_EFFICIENCY] Lm/W, consumiendo una potencia total de [!REAL_POWER]W. La vida útil de la luminaria es de [!LIFE_TIME]h (establecida a un flujo luminoso límite del 70%). La luminaria va equipada con un equipo auxiliar electrónico ON/OF integrado y alimentado a tensión de red: 220-240V; 50/60 Hz. | El cuerpo de la luminaria se fabrica en aluminio inyectado. | La luminaria monta un reflector primario fabricado en aluminio de alta pureza y un reflector secundario antideslumbrante. | Luminaria diseñada para instalación empotrada en techo.
17.1602.5031.33 | Downlight fijo de formato circular de la familia Contract de TROLL. | TROLL | IN | Downlights Empotrados | Contract | Contract F | CHINA | [6 empty] | Y |  |  |  | WHITE | Ø164 x 163 |  | 1080 | 1,16 | de -20°C a 35°C | 120_277V |  | A | 36 | 3023 | 84 |  |  |  |  | Equipo Electrónico Dimerizable 1-10V | Y | Y |  | 50000 | LED | 0,99 |  | 19 | 44/20 |  | Ø 150 | CLASS2 | 15 |  |  | 3000 | Led |  | 32 | 4200 | 3 | [7 empty] | 80 |  | Downlight fijo de formato circular de la familia Contract de TROLL con temperatura de color estable de 3000º K (warm white) optimizada para una eficaz iluminación general o de acento en espacios comerciales, escaparatismo, y otros espacios de interior y dotada con un innovador balance térmico mediante refrigeración pasiva. Diseñado para instalación empotrada en techo. El cuerpo de la luminaria se fabrica en aluminio inyectado con acabados en blanco. El grupo óptico es IP44 en su parte visible. La luminaria monta un reflector primario fabricado en aluminio de alta pureza y un reflector secundario antideslumbrante con un ángulo de apertura de 15º y utiliza una fuente de luz LED de 32 W con una reproducción cromática superior al 85% y una dispersión cromática de 3 SMCD. El UGR de la luminaria es <19. La luminaria tiene Flujo luminoso de [!REAL_LUMI_FLUX] Lm, con un rendimiento luminoso de [!LUMINOUS_EFFICIENCY] Lm/W, consumiendo una potencia total de [!REAL_POWER] W. La vida útil de la luminaria es de [!LIFE_TIME]h (establecida a un flujo luminoso límite del 70%). La luminaria va equipada con un equipo auxiliar electrónico Dimable 1-10V integrado y alimentado a tensión de red: 220-240V; 50/60 Hz. | El cuerpo de la luminaria se fabrica en aluminio inyectado. | La luminaria monta un reflector primario fabricado en aluminio de alta pureza y un reflector secundario antideslumbrante. | Luminaria diseñada para instalación empotrada en techo.
17.1602.5033.33 | Downlight fijo de formato circular de la familia Contract de TROLL. | TROLL | IN | Downlights Empotrados | Contract | Contract F | CHINA | [6 empty] | Y |  |  |  | WHITE | Ø164 x 163 |  | 1080 | 1,16 | de -20°C a 35°C | 120_277V |  | A | 36 | 2939 | 81,6 |  |  |  |  | Equipo Electrónico Dimerizable 1-10V | Y | Y |  | 50000 | LED | 0,99 |  | 19 | 44/20 |  | Ø 150 | CLASS2 | 24 |  |  | 3000 | Led |  | 32 | 4200 | 3 | [7 empty] | 80 |  | Downlight fijo de formato circular de la familia Contract de TROLL con temperatura de color estable de 3000º K (warm white) optimizada para una eficaz iluminación general o de acento en espacios comerciales, escaparatismo, y otros espacios de interior y dotada con un innovador balance térmico mediante refrigeración pasiva. Diseñado para instalación empotrada en techo. El cuerpo de la luminaria se fabrica en aluminio inyectado con acabados en blanco. El grupo óptico es IP44 en su parte visible. La luminaria monta un reflector primario fabricado en aluminio de alta pureza y un reflector secundario antideslumbrante con un ángulo de apertura de 24º y utiliza una fuente de luz LED de 32 W con una reproducción cromática superior al 85% y una dispersión cromática de 3 SMCD. El UGR de la luminaria es <19. La luminaria tiene Flujo luminoso de [!REAL_LUMI_FLUX] Lm, con un rendimiento luminoso de [!LUMINOUS_EFFICIENCY] Lm/W, consumiendo una potencia total de [!REAL_POWER] W. La vida útil de la luminaria es de [!LIFE_TIME]h (establecida a un flujo luminoso límite del 70%). La luminaria va equipada con un equipo auxiliar electrónico Dimable 1-10V integrado y alimentado a tensión de red: 220-240V; 50/60 Hz. | El cuerpo de la luminaria se fabrica en aluminio inyectado. | La luminaria monta un reflector primario fabricado en aluminio de alta pureza y un reflector secundario antideslumbrante. | Luminaria diseñada para instalación empotrada en techo.
17.1601.1046.33 | Downlight orientable con formato circular de la familia Contract de TROLL. | TROLL | IN | Downlights Empotrados | Contract | Contract A | CHINA | [6 empty] | Y |  |  |  | WHITE | Ø87 x 91 |  | 450 | 0,53 | de -20°C a 35°C | 120_277V |  | A | 9 | 750 | 83,3 |  |  |  |  | Equipo Electrónico Dimerizable 1-10V | Y | Y |  | 50000 | LED | 0,99 |  | 19 | 44/20 |  | Ø 75 | CLASS2 | 60 |  |  | 4000 | Led |  | 7 | 900 | 3 | [7 empty] | 80 |  | Downlight orientable con formato circular de la familia Contract de TROLL con temperatura de color estable de 4000º K (neutral white) optimizada para una eficaz iluminación general o de acento en espacios comerciales, escaparatismo, y otros espacios de interior y dotada con un sistema de refrigeración pasiva. Diseñado para instalación empotrada en techo. El cuerpo de la luminaria se fabrica en aluminio inyectado con acabados en blanco. El grupo óptico es IP44 en su parte visible. La luminaria se orienta y las rótulas permiten una orientación de 30º en vertical y 355º en horizontal. La luminaria monta un reflector primario fabricado en aluminio de alta pureza y un reflector secundario antideslumbrante con un ángulo de apertura de 60º y utiliza una fuente de luz LED de 7 W con una reproducción cromática superior al 85% y una dispersión cromática de 3 SMCD. La luminaria tiene Flujo luminoso de [!REAL_LUMI_FLUX] Lm, con un rendimiento luminoso de [!LUMINOUS_EFFICIENCY] Lm/W, consumiendo una potencia total de [!REAL_POWER]W. La vida útil de la luminaria es de [!LIFE_TIME]h (establecida a un flujo luminoso límite del 70%). La luminaria va equipada con un equipo auxiliar electrónico Dimable 1-10V integrado y alimentado a tensión de red: 220-240V; 50/60 Hz. | El cuerpo de la luminaria se fabrica en aluminio inyectado. | La luminaria monta un reflector primario fabricado en aluminio de alta pureza y un reflector secundario antideslumbrante. | Luminaria diseñada para instalación empotrada en techo.
17.1601.1032.33 | Downlight orientable con formato circular de la familia Contract de TROLL. | TROLL | IN | Downlights Empotrados | Contract | Contract A | CHINA | [6 empty] | Y |  |  |  | WHITE | Ø87 x 91 |  | 450 | 0,53 | de -20°C a 35°C | 120_277V |  | A | 9 | 650 | 72,2 |  |  |  |  | Equipo Electrónico Dimerizable 1-10V | Y | Y |  | 50000 | LED | 0,99 |  | 19 | 44/20 |  | Ø 75 | CLASS2 | 20 |  |  | 3000 | Led |  | 7 | 800 | 3 | [7 empty] | 80 |  | Downlight orientable con formato circular de la familia Contract de TROLL con temperatura de color estable de 3000º K (warm white) optimizada para una eficaz iluminación general o de acento en espacios comerciales, escaparatismo, y otros espacios de interior y dotada con un sistema de refrigeración pasiva. Diseñado para instalación empotrada en techo. El cuerpo de la luminaria se fabrica en aluminio inyectado con acabados en blanco. El grupo óptico es IP44 en su parte visible. La luminaria se orienta y las rótulas permiten una orientación de 30º en vertical y 355º en horizontal. La luminaria monta un reflector primario fabricado en aluminio de alta pureza y un reflector secundario antideslumbrante con un ángulo de apertura de 20º y utiliza una fuente de luz LED de 7 W con una reproducción cromática superior al 85% y una dispersión cromática de 3 SMCD. La luminaria tiene Flujo luminoso de [!REAL_LUMI_FLUX] Lm, con un rendimiento luminoso de [!LUMINOUS_EFFICIENCY] Lm/W, consumiendo una potencia total de [!REAL_POWER]W. La vida útil de la luminaria es de [!LIFE_TIME]h (establecida a un flujo luminoso límite del 70%). La luminaria va equipada con un equipo auxiliar electrónico Dimable 1-10V integrado y alimentado a tensión de red: 220-240V; 50/60 Hz. | El cuerpo de la luminaria se fabrica en aluminio inyectado. | La luminaria monta un reflector primario fabricado en aluminio de alta pureza y un reflector secundario antideslumbrante. | Luminaria diseñada para instalación empotrada en techo.
17.1601.1034.33 | Downlight orientable con formato circular de la familia Contract de TROLL. | TROLL | IN | Downlights Empotrados | Contract | Contract A | CHINA | [6 empty] | Y |  |  |  | WHITE | Ø87 x 91 |  | 450 | 0,53 | de -20°C a 35°C | 120_277V |  | A | 9 | 650 | 72,2 |  |  |  |  | Equipo Electrónico Dimerizable 1-10V | Y | Y |  | 50000 | LED | 0,99 |  | 19 | 44/20 |  | Ø 75 | CLASS2 | 30 |  |  | 3000 | Led |  | 7 | 800 | 3 | [7 empty] | 80 |  | Downlight orientable con formato circular de la familia Contract de TROLL con temperatura de color estable de 3000º K (warm white) optimizada para una eficaz iluminación general o de acento en espacios comerciales, escaparatismo, y otros espacios de interior y dotada con un sistema de refrigeración pasiva. Diseñado para instalación empotrada en techo. El cuerpo de la luminaria se fabrica en aluminio inyectado con acabados en blanco. El grupo óptico es IP44 en su parte visible. La luminaria se orienta y las rótulas permiten una orientación de 30º en vertical y 355º en horizontal. La luminaria monta un reflector primario fabricado en aluminio de alta pureza y un reflector secundario antideslumbrante con un ángulo de apertura de 30º y utiliza una fuente de luz LED de 7 W con una reproducción cromática superior al 85% y una dispersión cromática de 3 SMCD. La luminaria tiene Flujo luminoso de [!REAL_LUMI_FLUX] Lm, con un rendimiento luminoso de [!LUMINOUS_EFFICIENCY] Lm/W, consumiendo una potencia total de [!REAL_POWER]W. La vida útil de la luminaria es de [!LIFE_TIME]h (establecida a un flujo luminoso límite del 70%). La luminaria va equipada con un equipo auxiliar electrónico Dimable 1-10V integrado y alimentado a tensión de red: | El cuerpo de la luminaria se fabrica en aluminio inyectado. | La luminaria monta un reflector primario fabricado en aluminio de alta pureza y un reflector secundario antideslumbrante. | Luminaria diseñada para instalación empotrada en techo.
17.1601.5035.33 | Downlight orientable con formato circular de la familia Contract de TROLL. | TROLL | IN | Downlights Empotrados | Contract | Contract A | CHINA | [6 empty] | Y |  |  |  | WHITE | Ø164 x 188 |  | 1080 | 1,16 | de -20°C a 35°C | 120_277V |  | A | 36 | 2831 | 78,6 |  |  |  |  | Equipo Electrónico Dimerizable 1-10V | Y | Y |  | 50000 | LED | 0,99 |  | 19 | 44/20 |  | Ø 150 | CLASS2 | 36 |  |  | 3000 | Led |  | 32 | 4200 | 3 | [7 empty] | 80 |  | Downlight orientable con formato circular de la familia Contract de TROLL con temperatura de color estable de 3000º K (warm white) optimizada para una eficaz iluminación general o de acento en espacios comerciales, escaparatismo, y otros espacios de interior y dotada con un sistema de refrigeración pasiva. Diseñado para instalación empotrada en techo. El cuerpo de la luminaria se fabrica en aluminio inyectado con acabados en blanco. El grupo óptico es IP44 en su parte visible. La luminaria se orienta y las rótulas permiten una orientación de 30º en vertical y 355º en horizontal. La luminaria monta un reflector primario fabricado en aluminio de alta pureza y un reflector secundario antideslumbrante con un ángulo de apertura de 36º y utiliza una fuente de luz LED de 32 W con una reproducción cromática superior al 85% y una dispersión cromática de 3 SMCD. La luminaria tiene Flujo luminoso de [!REAL_LUMI_FLUX] Lm, con un rendimiento luminoso de [!LUMINOUS_EFFICIENCY] Lm/W, consumiendo una potencia total de [!REAL_POWER]W. La vida útil de la luminaria es de [!LIFE_TIME]h (establecida a un flujo luminoso límite del 70%). La luminaria va equipada con un equipo auxiliar electrónico Dimable 1-10V integrado y alimentado a tensión de red: 220-240V; 50/60 Hz. | El cuerpo de la luminaria se fabrica en aluminio inyectado. | La luminaria monta un reflector primario fabricado en aluminio de alta pureza y un reflector secundario antideslumbrante. | Luminaria diseñada para instalación empotrada en techo.
17.1601.5036.33 | Downlight orientable con formato circular de la familia Contract de TROLL. | TROLL | IN | Downlights Empotrados | Contract | Contract A | CHINA | [6 empty] | Y |  |  |  | WHITE | Ø164 x 188 |  | 1080 | 1,16 | de -20°C a 35°C | 120_277V |  | A | 36 | 2819 | 78,3 |  |  |  |  | Equipo Electrónico Dimerizable 1-10V | Y | Y |  | 50000 | LED | 0,99 |  | 19 | 44/20 |  | Ø 150 | CLASS2 | 60 |  |  | 3000 | Led |  | 32 | 4200 | 3 | [7 empty] | 80 |  | Downlight orientable con formato circular de la familia Contract de TROLL con temperatura de color estable de 3000º K (warm white) optimizada para una eficaz iluminación general o de acento en espacios comerciales, escaparatismo, y otros espacios de interior y dotada con un sistema de refrigeración pasiva. Diseñado para instalación empotrada en techo. El cuerpo de la luminaria se fabrica en aluminio inyectado con acabados en blanco. El grupo óptico es IP44 en su parte visible. La luminaria se orienta y las rótulas permiten una orientación de 30º en vertical y 355º en horizontal. La luminaria monta un reflector primario fabricado en aluminio de alta pureza y un reflector secundario antideslumbrante con un ángulo de apertura de 60º y utiliza una fuente de luz LED de 32 W con una reproducción cromática superior al 85% y una dispersión cromática de 3 SMCD. La luminaria tiene Flujo luminoso de [!REAL_LUMI_FLUX] Lm, con un rendimiento luminoso de [!LUMINOUS_EFFICIENCY] Lm/W, consumiendo una potencia total de [!REAL_POWER]W. La vida útil de la luminaria es de [!LIFE_TIME]h (establecida a un flujo luminoso límite del 70%). La luminaria va equipada con un equipo auxiliar electrónico Dimable 1-10V integrado y alimentado a tensión de red: 220-240V; 50/60 Hz. | El cuerpo de la luminaria se fabrica en aluminio inyectado. | La luminaria monta un reflector primario fabricado en aluminio de alta pureza y un reflector secundario antideslumbrante. | Luminaria diseñada para instalación empotrada en techo.
17.1601.2841.33 | Downlight orientable con formato circular de la familia Contract de TROLL. | TROLL | IN | Downlights Empotrados | Contract | Contract A | CHINA | [6 empty] | Y |  |  |  | WHITE | Ø113 x 118 |  | 655 | 0,735 | de -20°C a 35°C | 120_277V |  | A | 15,5 | 1300 | 83,9 |  |  |  |  | Equipo de control electrónico | Y | Y |  | 50000 | LED | 0,99 |  | 19 | 44/20 |  | Ø 100 | CLASS2 | 15 |  |  | 4000 | Led |  | 13 | 1700 | 3 | [7 empty] | 80 |  | Downlight orientable con formato circular de la familia Contract de TROLL con temperatura de color estable de 4000º K (neutral white) optimizada para una eficaz iluminación general o de acento en espacios comerciales, escaparatismo, y otros espacios de interior y dotada con un sistema de refrigeración pasiva. Diseñado para instalación empotrada en techo. El cuerpo de la luminaria se fabrica en aluminio inyectado con acabados en blanco. El grupo óptico es IP44 en su parte visible. La luminaria se orienta y las rótulas permiten una orientación de 30º en vertical y 355º en horizontal. La luminaria monta un reflector primario fabricado en aluminio de alta pureza y un reflector secundario antideslumbrante con un ángulo de apertura de 15º y utiliza una fuente de luz LED de 13 W con una reproducción cromática superior al 85% y una dispersión cromática de 3 SMCD. La luminaria tiene Flujo luminoso de [!REAL_LUMI_FLUX] Lm, con un rendimiento luminoso de [!LUMINOUS_EFFICIENCY] Lm/W, consumiendo una potencia total de [!REAL_POWER]W. La vida útil de la luminaria es de [!LIFE_TIME]h (establecida a un flujo luminoso límite del 70%). La luminaria va equipada con un equipo auxiliar electrónico ON/OF integrado y alimentado a tensión de red: 220-240V; 50/60 Hz. | El cuerpo de la luminaria se fabrica en aluminio inyectado. | La luminaria monta un reflector primario fabricado en aluminio de alta pureza y un reflector secundario antideslumbrante. | Luminaria diseñada para instalación empotrada en techo.
17.1601.2843.33 | Downlight orientable con formato circular de la familia Contract de TROLL. | TROLL | IN | Downlights Empotrados | Contract | Contract A | CHINA | [6 empty] | Y |  |  |  | WHITE | Ø113 x 118 |  | 655 | 0,735 | de -20°C a 35°C | 120_277V |  | A | 15,5 | 1300 | 83,9 |  |  |  |  | Equipo de control electrónico | Y | Y |  | 50000 | LED | 0,99 |  | 19 | 44/20 |  | Ø 100 | CLASS2 | 24 |  |  | 4000 | Led |  | 13 | 1700 | 3 | [7 empty] | 80 |  | Downlight orientable con formato circular de la familia Contract de TROLL con temperatura de color estable de 4000º K (neutral white) optimizada para una eficaz iluminación general o de acento en espacios comerciales, escaparatismo, y otros espacios de interior y dotada con un sistema de refrigeración pasiva. Diseñado para instalación empotrada en techo. El cuerpo de la luminaria se fabrica en aluminio inyectado con acabados en blanco. El grupo óptico es IP44 en su parte visible. La luminaria se orienta y las rótulas permiten una orientación de 30º en vertical y 355º en horizontal. La luminaria monta un reflector primario fabricado en aluminio de alta pureza y un reflector secundario antideslumbrante con un ángulo de apertura de 24º y utiliza una fuente de luz LED de 13 W con una reproducción cromática superior al 85% y una dispersión cromática de 3 SMCD. La luminaria tiene Flujo luminoso de [!REAL_LUMI_FLUX] Lm, con un rendimiento luminoso de [!LUMINOUS_EFFICIENCY] Lm/W, consumiendo una potencia total de [!REAL_POWER]W. La vida útil de la luminaria es de [!LIFE_TIME]h (establecida a un flujo luminoso límite del 70%). La luminaria va equipada con un equipo auxiliar electrónico ON/OF integrado y alimentado a tensión de red: 220-240V; 50/60 Hz. | El cuerpo de la luminaria se fabrica en aluminio inyectado. | La luminaria monta un reflector primario fabricado en aluminio de alta pureza y un reflector secundario antideslumbrante. | Luminaria diseñada para instalación empotrada en techo.
17.1602.5035.33 | Downlight fijo de formato circular de la familia Contract de TROLL. | TROLL | IN | Downlights Empotrados | Contract | Contract F | CHINA | [6 empty] | Y |  |  |  | WHITE | Ø164 x 163 |  | 1080 | 1,16 | de -20°C a 35°C | 120_277V |  | A | 36 | 2831 | 78,6 |  |  |  |  | Equipo Electrónico Dimerizable 1-10V | Y | Y |  | 50000 | LED | 0,99 |  | 19 | 44/20 |  | Ø 150 | CLASS2 | 36 |  |  | 3000 | Led |  | 32 | 4200 | 3 | [7 empty] | 80 |  | Downlight fijo de formato circular de la familia Contract de TROLL con temperatura de color estable de 3000º K (warm white) optimizada para una eficaz iluminación general o de acento en espacios comerciales, escaparatismo, y otros espacios de interior y dotada con un innovador balance térmico mediante refrigeración pasiva. Diseñado para instalación empotrada en techo. El cuerpo de la luminaria se fabrica en aluminio inyectado con acabados en blanco. El grupo óptico es IP44 en su parte visible. La luminaria monta un reflector primario fabricado en aluminio de alta pureza y un reflector secundario antideslumbrante con un ángulo de apertura de 36º y utiliza una fuente de luz LED de 32 W con una reproducción cromática superior al 85% y una dispersión cromática de 3 SMCD. El UGR de la luminaria es <19. La luminaria tiene Flujo luminoso de [!REAL_LUMI_FLUX] Lm, con un rendimiento luminoso de [!LUMINOUS_EFFICIENCY] Lm/W, consumiendo una potencia total de [!REAL_POWER] W. La vida útil de la luminaria es de [!LIFE_TIME]h (establecida a un flujo luminoso límite del 70%). La luminaria va equipada con un equipo auxiliar electrónico Dimable 1-10V integrado y alimentado a tensión de red: 220-240V; 50/60 Hz. | El cuerpo de la luminaria se fabrica en aluminio inyectado. | La luminaria monta un reflector primario fabricado en aluminio de alta pureza y un reflector secundario antideslumbrante. | Luminaria diseñada para instalación empotrada en techo.
17.1602.5036.33 | Downlight fijo de formato circular de la familia Contract de TROLL. | TROLL | IN | Downlights Empotrados | Contract | Contract F | CHINA | [6 empty] | Y |  |  |  | WHITE | Ø164 x 163 |  | 1080 | 1,16 | de -20°C a 35°C | 120_277V |  | A | 36 | 2819 | 78,3 |  |  |  |  | Equipo Electrónico Dimerizable 1-10V | Y | Y |  | 50000 | LED | 0,99 |  | 19 | 44/20 |  | Ø 150 | CLASS2 | 60 |  |  | 3000 | Led |  | 32 | 4200 | 3 | [7 empty] | 80 |  | Downlight fijo de formato circular de la familia Contract de TROLL con temperatura de color estable de 3000º K (warm white) optimizada para una eficaz iluminación general o de acento en espacios comerciales, escaparatismo, y otros espacios de interior y dotada con un innovador balance térmico mediante refrigeración pasiva. Diseñado para instalación empotrada en techo. El cuerpo de la luminaria se fabrica en aluminio inyectado con acabados en blanco. El grupo óptico es IP44 en su parte visible. La luminaria monta un reflector primario fabricado en aluminio de alta pureza y un reflector secundario antideslumbrante con un ángulo de apertura de 60º y utiliza una fuente de luz LED de 32 W con una reproducción cromática superior al 85% y una dispersión cromática de 3 SMCD. El UGR de la luminaria es <19. La luminaria tiene Flujo luminoso de [!REAL_LUMI_FLUX] Lm, con un rendimiento luminoso de [!LUMINOUS_EFFICIENCY] Lm/W, consumiendo una potencia total de [!REAL_POWER] W. La vida útil de la luminaria es de [!LIFE_TIME]h (establecida a un flujo luminoso límite del 70%). La luminaria va equipada con un equipo auxiliar electrónico Dimable 1-10V integrado y alimentado a tensión de red: 220-240V; 50/60 Hz. | El cuerpo de la luminaria se fabrica en aluminio inyectado. | La luminaria monta un reflector primario fabricado en aluminio de alta pureza y un reflector secundario antideslumbrante. | Luminaria diseñada para instalación empotrada en techo.
17.1601.5045.33 | Downlight orientable con formato circular de la familia Contract de TROLL. | TROLL | IN | Downlights Empotrados | Contract | Contract A | CHINA | [6 empty] | Y |  |  |  | WHITE | Ø164 x 188 |  | 1080 | 1,16 | de -20°C a 35°C | 120_277V |  | A+ | 36 | 3141 | 87,3 |  |  |  |  | Equipo Electrónico Dimerizable 1-10V | Y | Y |  | 50000 | LED | 0,99 |  | 19 | 44/20 |  | Ø 150 | CLASS2 | 36 |  |  | 4000 | Led |  | 32 | 4300 | 3 | [7 empty] | 80 |  | Downlight orientable con formato circular de la familia Contract de TROLL con temperatura de color estable de 4000º K (neutral white) optimizada para una eficaz iluminación general o de acento en espacios comerciales, escaparatismo, y otros espacios de interior y dotada con un sistema de refrigeración pasiva. Diseñado para instalación empotrada en techo. El cuerpo de la luminaria se fabrica en aluminio inyectado con acabados en blanco. El grupo óptico es IP44 en su parte visible. La luminaria se orienta y las rótulas permiten una orientación de 30º en vertical y 355º en horizontal. La luminaria monta un reflector primario fabricado en aluminio de alta pureza y un reflector secundario antideslumbrante con un ángulo de apertura de 36º y utiliza una fuente de luz LED de 32 W con una reproducción cromática superior al 85% y una dispersión cromática de 3 SMCD. La luminaria tiene Flujo luminoso de [!REAL_LUMI_FLUX] Lm, con un rendimiento luminoso de [!LUMINOUS_EFFICIENCY] Lm/W, consumiendo una potencia total de [!REAL_POWER]W. La vida útil de la luminaria es de [!LIFE_TIME]h (establecida a un flujo luminoso límite del 70%). La luminaria va equipada con un equipo auxiliar electrónico Dimable 1-10V integrado y alimentado a tensión de red: 220-240V; 50/60 Hz. | El cuerpo de la luminaria se fabrica en aluminio inyectado. | La luminaria monta un reflector primario fabricado en aluminio de alta pureza y un reflector secundario antideslumbrante. | Luminaria diseñada para instalación empotrada en techo.
17.1601.5041.33 | Downlight orientable con formato circular de la familia Contract de TROLL. | TROLL | IN | Downlights Empotrados | Contract | Contract A | CHINA | [6 empty] | Y |  |  |  | WHITE | Ø164 x 188 |  | 1080 | 1,16 | de -20°C a 35°C | 120_277V |  | A+ | 36 | 3300 | 91,7 |  |  |  |  | Equipo Electrónico Dimerizable 1-10V | Y | Y |  | 50000 | LED | 0,99 |  | 19 | 44/20 |  | Ø 150 | CLASS2 | 15 |  |  | 4000 | Led |  | 32 | 4300 | 3 | [7 empty] | 80 |  | Downlight orientable con formato circular de la familia Contract de TROLL con temperatura de color estable de 4000º K (neutral white) optimizada para una eficaz iluminación general o de acento en espacios comerciales, escaparatismo, y otros espacios de interior y dotada con un sistema de refrigeración pasiva. Diseñado para instalación empotrada en techo. El cuerpo de la luminaria se fabrica en aluminio inyectado con acabados en blanco. El grupo óptico es IP44 en su parte visible. La luminaria se orienta y las rótulas permiten una orientación de 30º en vertical y 355º en horizontal. La luminaria monta un reflector primario fabricado en aluminio de alta pureza y un reflector secundario antideslumbrante con un ángulo de apertura de 15º y utiliza una fuente de luz LED de 32 W con una reproducción cromática superior al 85% y una dispersión cromática de 3 SMCD. La luminaria tiene Flujo luminoso de [!REAL_LUMI_FLUX] Lm, con un rendimiento luminoso de [!LUMINOUS_EFFICIENCY] Lm/W, consumiendo una potencia total de [!REAL_POWER]W. La vida útil de la luminaria es de [!LIFE_TIME]h (establecida a un flujo luminoso límite del 70%). La luminaria va equipada con un equipo auxiliar electrónico Dimable 1-10V integrado y alimentado a tensión de red: 220-240V; 50/60 Hz. | El cuerpo de la luminaria se fabrica en aluminio inyectado. | La luminaria monta un reflector primario fabricado en aluminio de alta pureza y un reflector secundario antideslumbrante. | Luminaria diseñada para instalación empotrada en techo.
17.1601.5043.33 | Downlight orientable con formato circular de la familia Contract de TROLL. | TROLL | IN | Downlights Empotrados | Contract | Contract A | CHINA | [6 empty] | Y |  |  |  | WHITE | Ø164 x 188 |  | 1080 | 1,16 | de -20°C a 35°C | 120_277V |  | A+ | 36 | 3231 | 89,8 |  |  |  |  | Equipo Electrónico Dimerizable 1-10V | Y | Y |  | 50000 | LED | 0,99 |  | 19 | 44/20 |  | Ø 150 | CLASS2 | 24 |  |  | 4000 | Led |  | 32 | 4300 | 3 | [7 empty] | 80 |  | Downlight orientable con formato circular de la familia Contract de TROLL con temperatura de color estable de 4000º K (neutral white) optimizada para una eficaz iluminación general o de acento en espacios comerciales, escaparatismo, y otros espacios de interior y dotada con un sistema de refrigeración pasiva. Diseñado para instalación empotrada en techo. El cuerpo de la luminaria se fabrica en aluminio inyectado con acabados en blanco. El grupo óptico es IP44 en su parte visible. La luminaria se orienta y las rótulas permiten una orientación de 30º en vertical y 355º en horizontal. La luminaria monta un reflector primario fabricado en aluminio de alta pureza y un reflector secundario antideslumbrante con un ángulo de apertura de 24º y utiliza una fuente de luz LED de 32 W con una reproducción cromática superior al 85% y una dispersión cromática de 3 SMCD. La luminaria tiene Flujo luminoso de [!REAL_LUMI_FLUX] Lm, con un rendimiento luminoso de [!LUMINOUS_EFFICIENCY] Lm/W, consumiendo una potencia total de [!REAL_POWER]W. La vida útil de la luminaria es de [!LIFE_TIME]h (establecida a un flujo luminoso límite del 70%). La luminaria va equipada con un equipo auxiliar electrónico Dimable 1-10V integrado y alimentado a tensión de red: 220-240V; 50/60 Hz. | El cuerpo de la luminaria se fabrica en aluminio inyectado. | La luminaria monta un reflector primario fabricado en aluminio de alta pureza y un reflector secundario antideslumbrante. | Luminaria diseñada para instalación empotrada en techo.
17.1601.1042.33 | Downlight orientable con formato circular de la familia Contract de TROLL. | TROLL | IN | Downlights Empotrados | Contract | Contract A | CHINA | [6 empty] | Y |  |  |  | WHITE | Ø87 x 91 |  | 450 | 0,53 | de -20°C a 35°C | 120_277V |  | A | 9 | 750 | 83,3 |  |  |  |  | Equipo Electrónico Dimerizable 1-10V | Y | Y |  | 50000 | LED | 0,99 |  | 19 | 44/20 |  | Ø 75 | CLASS2 | 20 |  |  | 4000 | Led |  | 7 | 900 | 3 | [7 empty] | 80 |  | Downlight orientable con formato circular de la familia Contract de TROLL con temperatura de color estable de 4000º K (neutral white) optimizada para una eficaz iluminación general o de acento en espacios comerciales, escaparatismo, y otros espacios de interior y dotada con un sistema de refrigeración pasiva. Diseñado para instalación empotrada en techo. El cuerpo de la luminaria se fabrica en aluminio inyectado con acabados en blanco. El grupo óptico es IP44 en su parte visible. La luminaria se orienta y las rótulas permiten una orientación de 30º en vertical y 355º en horizontal. La luminaria monta un reflector primario fabricado en aluminio de alta pureza y un reflector secundario antideslumbrante con un ángulo de apertura de 20º y utiliza una fuente de luz LED de 7 W con una reproducción cromática superior al 85% y una dispersión cromática de 3 SMCD. La luminaria tiene Flujo luminoso de [!REAL_LUMI_FLUX] Lm, con un rendimiento luminoso de [!LUMINOUS_EFFICIENCY] Lm/W, consumiendo una potencia total de [!REAL_POWER]W. La vida útil de la luminaria es de [!LIFE_TIME]h (establecida a un flujo luminoso límite del 70%). La luminaria va equipada con un equipo auxiliar electrónico Dimable 1-10V integrado y alimentado a tensión de red: 220-240V; 50/60 Hz. | El cuerpo de la luminaria se fabrica en aluminio inyectado. | La luminaria monta un reflector primario fabricado en aluminio de alta pureza y un reflector secundario antideslumbrante. | Luminaria diseñada para instalación empotrada en techo.
17.1601.2845.33 | Downlight orientable con formato circular de la familia Contract de TROLL. | TROLL | IN | Downlights Empotrados | Contract | Contract A | CHINA | [6 empty] | Y |  |  |  | WHITE | Ø113 x 118 |  | 655 | 0,735 | de -20°C a 35°C | 120_277V |  | A | 15,5 | 1300 | 83,9 |  |  |  |  | Equipo de control electrónico | Y | Y |  | 50000 | LED | 0,99 |  | 19 | 44/20 |  | Ø 100 | CLASS2 | 36 |  |  | 4000 | Led |  | 13 | 1700 | 3 | [7 empty] | 80 |  | Downlight orientable con formato circular de la familia Contract de TROLL con temperatura de color estable de 4000º K (neutral white) optimizada para una eficaz iluminación general o de acento en espacios comerciales, escaparatismo, y otros espacios de interior y dotada con un sistema de refrigeración pasiva. Diseñado para instalación empotrada en techo. El cuerpo de la luminaria se fabrica en aluminio inyectado con acabados en blanco. El grupo óptico es IP44 en su parte visible. La luminaria se orienta y las rótulas permiten una orientación de 30º en vertical y 355º en horizontal. La luminaria monta un reflector primario fabricado en aluminio de alta pureza y un reflector secundario antideslumbrante con un ángulo de apertura de 36º y utiliza una fuente de luz LED de 13 W con una reproducción cromática superior al 85% y una dispersión cromática de 3 SMCD. La luminaria tiene Flujo luminoso de [!REAL_LUMI_FLUX] Lm, con un rendimiento luminoso de [!LUMINOUS_EFFICIENCY] Lm/W, consumiendo una potencia total de [!REAL_POWER]W. La vida útil de la luminaria es de [!LIFE_TIME]h (establecida a un flujo luminoso límite del 70%). La luminaria va equipada con un equipo auxiliar electrónico ON/OF integrado y alimentado a tensión de red: 220-240V; 50/60 Hz. | El cuerpo de la luminaria se fabrica en aluminio inyectado. | La luminaria monta un reflector primario fabricado en aluminio de alta pureza y un reflector secundario antideslumbrante. | Luminaria diseñada para instalación empotrada en techo.
17.1601.2045.33 | Downlight orientable con formato circular de la familia Contract de TROLL. | TROLL | IN | Downlights Empotrados | Contract | Contract A | CHINA | [6 empty] | Y |  |  |  | WHITE | Ø113 x 118 |  | 655 | 0,735 | de -20°C a 35°C | 120_277V |  | A | 15,5 | 1300 | 83,9 |  |  |  |  | Equipo Electrónico Dimerizable 1-10V | Y | Y |  | 50000 | LED | 0,99 |  | 19 | 44/20 |  | Ø 100 | CLASS2 | 36 |  |  | 4000 | Led |  | 13 | 1700 | 3 | [7 empty] | 80 |  | Downlight orientable con formato circular de la familia Contract de TROLL con temperatura de color estable de 4000º K (neutral white) optimizada para una eficaz iluminación general o de acento en espacios comerciales, escaparatismo, y otros espacios de interior y dotada con un sistema de refrigeración pasiva. Diseñado para instalación empotrada en techo. El cuerpo de la luminaria se fabrica en aluminio inyectado con acabados en blanco. El grupo óptico es IP44 en su parte visible. La luminaria se orienta y las rótulas permiten una orientación de 30º en vertical y 355º en horizontal. La luminaria monta un reflector primario fabricado en aluminio de alta pureza y un reflector secundario antideslumbrante con un ángulo de apertura de 36º y utiliza una fuente de luz LED de 13 W con una reproducción cromática superior al 85% y una dispersión cromática de 3 SMCD. La luminaria tiene Flujo luminoso de [!REAL_LUMI_FLUX] Lm, con un rendimiento luminoso de [!LUMINOUS_EFFICIENCY] Lm/W, consumiendo una potencia total de [!REAL_POWER]W. La vida útil de la luminaria es de [!LIFE_TIME]h (establecida a un flujo luminoso límite del 70%). La luminaria va equipada con un equipo auxiliar electrónico Dimable 1-10V integrado y alimentado a tensión de red: 220-240V; 50/60 Hz. | El cuerpo de la luminaria se fabrica en aluminio inyectado. | La luminaria monta un reflector primario fabricado en aluminio de alta pureza y un reflector secundario antideslumbrante. | Luminaria diseñada para instalación empotrada en techo.
17.1602.5041.33 | Downlight fijo de formato circular de la familia Contract de TROLL. | TROLL | IN | Downlights Empotrados | Contract | Contract F | CHINA | [6 empty] | Y |  |  |  | WHITE | Ø164 x 163 |  | 1080 | 1,16 | de -20°C a 35°C | 120_277V |  | A+ | 36 | 3300 | 91,7 |  |  |  |  | Equipo Electrónico Dimerizable 1-10V | Y | Y |  | 50000 | LED | 0,99 |  | 19 | 44/20 |  | Ø 150 | CLASS2 | 15 |  |  | 4000 | Led |  | 32 | 4300 | 3 | [7 empty] | 80 |  | Downlight fijo de formato circular de la familia Contract de TROLL con temperatura de color estable de 4000º K (neutral white) optimizada para una eficaz iluminación general o de acento en espacios comerciales, escaparatismo, y otros espacios de interior y dotada con un innovador balance térmico mediante refrigeración pasiva. Diseñado para instalación empotrada en techo. El cuerpo de la luminaria se fabrica en aluminio inyectado con acabados en blanco. El grupo óptico es IP44 en su parte visible. La luminaria monta un reflector primario fabricado en aluminio de alta pureza y un reflector secundario antideslumbrante con un ángulo de apertura de 15º y utiliza una fuente de luz LED de 32 W con una reproducción cromática superior al 85% y una dispersión cromática de 3 SMCD. El UGR de la luminaria es <19. La luminaria tiene Flujo luminoso de [!REAL_LUMI_FLUX] Lm, con un rendimiento luminoso de [!LUMINOUS_EFFICIENCY] Lm/W, consumiendo una potencia total de [!REAL_POWER] W. La vida útil de la luminaria es de [!LIFE_TIME]h (establecida a un flujo luminoso límite del 70%). La luminaria va equipada con un equipo auxiliar electrónico Dimable 1-10V integrado y alimentado a tensión de red: 220-240V; 50/60 Hz. | El cuerpo de la luminaria se fabrica en aluminio inyectado. | La luminaria monta un reflector primario fabricado en aluminio de alta pureza y un reflector secundario antideslumbrante. | Luminaria diseñada para instalación empotrada en techo.
17.1602.5043.33 | Downlight fijo de formato circular de la familia Contract de TROLL. | TROLL | IN | Downlights Empotrados | Contract | Contract F | CHINA | [6 empty] | Y |  |  |  | WHITE | Ø164 x 163 |  | 1080 | 1,16 | de -20°C a 35°C | 120_277V |  | A+ | 36 | 3231 | 89,8 |  |  |  |  | Equipo Electrónico Dimerizable 1-10V | Y | Y |  | 50000 | LED | 0,99 |  | 19 | 44/20 |  | Ø 150 | CLASS2 | 24 |  |  | 4000 | Led |  | 32 | 4300 | 3 | [7 empty] | 80 |  | Downlight fijo de formato circular de la familia Contract de TROLL con temperatura de color estable de 4000º K (neutral white) optimizada para una eficaz iluminación general o de acento en espacios comerciales, escaparatismo, y otros espacios de interior y dotada con un innovador balance térmico mediante refrigeración pasiva. Diseñado para instalación empotrada en techo. El cuerpo de la luminaria se fabrica en aluminio inyectado con acabados en blanco. El grupo óptico es IP44 en su parte visible. La luminaria monta un reflector primario fabricado en aluminio de alta pureza y un reflector secundario antideslumbrante con un ángulo de apertura de 24º y utiliza una fuente de luz LED de 32 W con una reproducción cromática superior al 85% y una dispersión cromática de 3 SMCD. El UGR de la luminaria es <19. La luminaria tiene Flujo luminoso de [!REAL_LUMI_FLUX] Lm, con un rendimiento luminoso de [!LUMINOUS_EFFICIENCY] Lm/W, consumiendo una potencia total de [!REAL_POWER] W. La vida útil de la luminaria es de [!LIFE_TIME]h (establecida a un flujo luminoso límite del 70%). La luminaria va equipada con un equipo auxiliar electrónico Dimable 1-10V integrado y alimentado a tensión de red: 220-240V; 50/60 Hz. | El cuerpo de la luminaria se fabrica en aluminio inyectado. | La luminaria monta un reflector primario fabricado en aluminio de alta pureza y un reflector secundario antideslumbrante. | Luminaria diseñada para instalación empotrada en techo.
17.1602.5045.33 | Downlight fijo de formato circular de la familia Contract de TROLL. | TROLL | IN | Downlights Empotrados | Contract | Contract F | CHINA | [6 empty] | Y |  |  |  | WHITE | Ø164 x 163 |  | 1080 | 1,16 | de -20°C a 35°C | 120_277V |  | A+ | 36 | 3141 | 87,3 |  |  |  |  | Equipo Electrónico Dimerizable 1-10V | Y | Y |  | 50000 | LED | 0,99 |  | 19 | 44/20 |  | Ø 150 | CLASS2 | 36 |  |  | 4000 | Led |  | 32 | 4300 | 3 | [7 empty] | 80 |  | Downlight fijo de formato circular de la familia Contract de TROLL con temperatura de color estable de 4000º K (neutral white) optimizada para una eficaz iluminación general o de acento en espacios comerciales, escaparatismo, y otros espacios de interior y dotada con un innovador balance térmico mediante refrigeración pasiva. Diseñado para instalación empotrada en techo. El cuerpo de la luminaria se fabrica en aluminio inyectado con acabados en blanco. El grupo óptico es IP44 en su parte visible. La luminaria monta un reflector primario fabricado en aluminio de alta pureza y un reflector secundario antideslumbrante con un ángulo de apertura de 36º y utiliza una fuente de luz LED de 32 W con una reproducción cromática superior al 85% y una dispersión cromática de 3 SMCD. El UGR de la luminaria es <19. La luminaria tiene Flujo luminoso de [!REAL_LUMI_FLUX] Lm, con un rendimiento luminoso de [!LUMINOUS_EFFICIENCY] Lm/W, consumiendo una potencia total de [!REAL_POWER] W. La vida útil de la luminaria es de [!LIFE_TIME]h (establecida a un flujo luminoso límite del 70%). La luminaria va equipada con un equipo auxiliar electrónico Dimable 1-10V integrado y alimentado a tensión de red: 220-240V; 50/60 Hz. | El cuerpo de la luminaria se fabrica en aluminio inyectado. | La luminaria monta un reflector primario fabricado en aluminio de alta pureza y un reflector secundario antideslumbrante. | Luminaria diseñada para instalación empotrada en techo.
17.1601.5046.33 | Downlight orientable con formato circular de la familia Contract de TROLL. | TROLL | IN | Downlights Empotrados | Contract | Contract A | CHINA | [6 empty] | Y |  |  |  | WHITE | Ø164 x 188 |  | 1080 | 1,16 | de -20°C a 35°C | 120_277V |  | A+ | 36 | 3090 | 85,8 |  |  |  |  | Equipo Electrónico Dimerizable 1-10V | Y | Y |  | 50000 | LED | 0,99 |  | 19 | 44/20 |  | Ø 150 | CLASS2 | 60 |  |  | 4000 | Led |  | 32 | 4300 | 3 | [7 empty] | 80 |  | Downlight orientable con formato circular de la familia Contract de TROLL con temperatura de color estable de 4000º K (neutral white) optimizada para una eficaz iluminación general o de acento en espacios comerciales, escaparatismo, y otros espacios de interior y dotada con un sistema de refrigeración pasiva. Diseñado para instalación empotrada en techo. El cuerpo de la luminaria se fabrica en aluminio inyectado con acabados en blanco. El grupo óptico es IP44 en su parte visible. La luminaria se orienta y las rótulas permiten una orientación de 30º en vertical y 355º en horizontal. La luminaria monta un reflector primario fabricado en aluminio de alta pureza y un reflector secundario antideslumbrante con un ángulo de apertura de 60º y utiliza una fuente de luz LED de 32 W con una reproducción cromática superior al 85% y una dispersión cromática de 3 SMCD. La luminaria tiene Flujo luminoso de [!REAL_LUMI_FLUX] Lm, con un rendimiento luminoso de [!LUMINOUS_EFFICIENCY] Lm/W, consumiendo una potencia total de [!REAL_POWER]W. La vida útil de la luminaria es de [!LIFE_TIME]h (establecida a un flujo luminoso límite del 70%). La luminaria va equipada con un equipo auxiliar electrónico Dimable 1-10V integrado y alimentado a tensión de red: 220-240V; 50/60 Hz. | El cuerpo de la luminaria se fabrica en aluminio inyectado. | La luminaria monta un reflector primario fabricado en aluminio de alta pureza y un reflector secundario antideslumbrante. | Luminaria diseñada para instalación empotrada en techo.
17.1601.5131.33 | Downlight orientable con formato circular de la familia Contract de TROLL. | TROLL | IN | Downlights Empotrados | Contract | Contract A | CHINA | [6 empty] | Y |  |  |  | WHITE | Ø164 x 188 |  | 1080 | 1,16 | de -20°C a 35°C | 120_277V |  | A | 36 | 3023 | 84 |  |  |  |  | Equipo de control electrónico Dimmable DALI | Y | Y |  | 50000 | LED | 0,99 |  | 19 | 44/20 |  | Ø 150 | CLASS2 | 15 |  |  | 3000 | Led |  | 32 | 4200 | 3 | [7 empty] | 80 |  | Downlight orientable con formato circular de la familia Contract de TROLL con temperatura de color estable de 3000º K (warm white) optimizada para una eficaz iluminación general o de acento en espacios comerciales, escaparatismo, y otros espacios de interior y dotada con un sistema de refrigeración pasiva. Diseñado para instalación empotrada en techo. El cuerpo de la luminaria se fabrica en aluminio inyectado con acabados en blanco. El grupo óptico es IP44 en su parte visible. La luminaria se orienta y las rótulas permiten una orientación de 30º en vertical y 355º en horizontal. La luminaria monta un reflector primario fabricado en aluminio de alta pureza y un reflector secundario antideslumbrante con un ángulo de apertura de 15º y utiliza una fuente de luz LED de 32 W con una reproducción cromática superior al 85% y una dispersión cromática de 3 SMCD. La luminaria tiene Flujo luminoso de [!REAL_LUMI_FLUX] Lm, con un rendimiento luminoso de [!LUMINOUS_EFFICIENCY] Lm/W, consumiendo una potencia total de [!REAL_POWER]W. La vida útil de la luminaria es de [!LIFE_TIME]h (establecida a un flujo luminoso límite del 70%). La luminaria va equipada con un equipo auxiliar electrónico Dimable DALI integrado y alimentado a tensión de red: 220-240V; 50/60 Hz. | El cuerpo de la luminaria se fabrica en aluminio inyectado. | La luminaria monta un reflector primario fabricado en aluminio de alta pureza y un reflector secundario antideslumbrante. | Luminaria diseñada para instalación empotrada en techo.
17.1601.1044.33 | Downlight orientable con formato circular de la familia Contract de TROLL. | TROLL | IN | Downlights Empotrados | Contract | Contract A | CHINA | [6 empty] | Y |  |  |  | WHITE | Ø87 x 91 |  | 450 | 0,53 | de -20°C a 35°C | 120_277V |  | A | 9 | 750 | 83,3 |  |  |  |  | Equipo Electrónico Dimerizable 1-10V | Y | Y |  | 50000 | LED | 0,99 |  | 19 | 44/20 |  | Ø 75 | CLASS2 | 30 |  |  | 4000 | Led |  | 7 | 900 | 3 | [7 empty] | 80 |  | Downlight orientable con formato circular de la familia Contract de TROLL con temperatura de color estable de 4000º K (neutral white) optimizada para una eficaz iluminación general o de acento en espacios comerciales, escaparatismo, y otros espacios de interior y dotada con un sistema de refrigeración pasiva. Diseñado para instalación empotrada en techo. El cuerpo de la luminaria se fabrica en aluminio inyectado con acabados en blanco. El grupo óptico es IP44 en su parte visible. La luminaria se orienta y las rótulas permiten una orientación de 30º en vertical y 355º en horizontal. La luminaria monta un reflector primario fabricado en aluminio de alta pureza y un reflector secundario antideslumbrante con un ángulo de apertura de 30º y utiliza una fuente de luz LED de 7 W con una reproducción cromática superior al 85% y una dispersión cromática de 3 SMCD. La luminaria tiene Flujo luminoso de [!REAL_LUMI_FLUX] Lm, con un rendimiento luminoso de [!LUMINOUS_EFFICIENCY] Lm/W, consumiendo una potencia total de [!REAL_POWER]W. La vida útil de la luminaria es de [!LIFE_TIME]h (establecida a un flujo luminoso límite del 70%). La luminaria va equipada con un equipo auxiliar electrónico Dimable 1-10V integrado y alimentado a tensión de red: 220-240V; 50/60 Hz. | El cuerpo de la luminaria se fabrica en aluminio inyectado. | La luminaria monta un reflector primario fabricado en aluminio de alta pureza y un reflector secundario antideslumbrante. | Luminaria diseñada para instalación empotrada en techo.
17.1601.2046.33 | Downlight orientable con formato circular de la familia Contract de TROLL. | TROLL | IN | Downlights Empotrados | Contract | Contract A | CHINA | [6 empty] | Y |  |  |  | WHITE | Ø113 x 118 |  | 655 | 0,735 | de -20°C a 35°C | 120_277V |  | A | 15,5 | 1300 | 83,9 |  |  |  |  | Equipo Electrónico Dimerizable 1-10V | Y | Y |  | 50000 | LED | 0,99 |  | 19 | 44/20 |  | Ø 100 | CLASS2 | 60 |  |  | 4000 | Led |  | 13 | 1700 | 3 | [7 empty] | 80 |  | Downlight orientable con formato circular de la familia Contract de TROLL con temperatura de color estable de 4000º K (neutral white) optimizada para una eficaz iluminación general o de acento en espacios comerciales, escaparatismo, y otros espacios de interior y dotada con un sistema de refrigeración pasiva. Diseñado para instalación empotrada en techo. El cuerpo de la luminaria se fabrica en aluminio inyectado con acabados en blanco. El grupo óptico es IP44 en su parte visible. La luminaria se orienta y las rótulas permiten una orientación de 30º en vertical y 355º en horizontal. La luminaria monta un reflector primario fabricado en aluminio de alta pureza y un reflector secundario antideslumbrante con un ángulo de apertura de 60º y utiliza una fuente de luz LED de 13 W con una reproducción cromática superior al 85% y una dispersión cromática de 3 SMCD. La luminaria tiene Flujo luminoso de [!REAL_LUMI_FLUX] Lm, con un rendimiento luminoso de [!LUMINOUS_EFFICIENCY] Lm/W, consumiendo una potencia total de [!REAL_POWER]W. La vida útil de la luminaria es de [!LIFE_TIME]h (establecida a un flujo luminoso límite del 70%). La luminaria va equipada con un equipo auxiliar electrónico Dimable 1-10V integrado y alimentado a tensión de red: 220-240V; 50/60 Hz. | El cuerpo de la luminaria se fabrica en aluminio inyectado. | La luminaria monta un reflector primario fabricado en aluminio de alta pureza y un reflector secundario antideslumbrante. | Luminaria diseñada para instalación empotrada en techo.
17.1601.2131.33 | Downlight orientable con formato circular de la familia Contract de TROLL. | TROLL | IN | Downlights Empotrados | Contract | Contract A | CHINA | [6 empty] | Y |  |  |  | WHITE | Ø113 x 118 |  | 655 | 0,735 | de -20°C a 35°C | 120_277V |  | A | 15,5 | 1200 | 77,4 |  |  |  |  | Equipo de control electrónico Dimmable DALI | Y | Y |  | 50000 | LED | 0,99 |  | 19 | 44/20 |  | Ø 100 | CLASS2 | 15 |  |  | 3000 | Led |  | 13 | 1600 | 3 | [7 empty] | 80 |  | Downlight orientable con formato circular de la familia Contract de TROLL con temperatura de color estable de 3000º K (warm white) optimizada para una eficaz iluminación general o de acento en espacios comerciales, escaparatismo, y otros espacios de interior y dotada con un sistema de refrigeración pasiva. Diseñado para instalación empotrada en techo. El cuerpo de la luminaria se fabrica en aluminio inyectado con acabados en blanco. El grupo óptico es IP44 en su parte visible. La luminaria se orienta y las rótulas permiten una orientación de 30º en vertical y 355º en horizontal. La luminaria monta un reflector primario fabricado en aluminio de alta pureza y un reflector secundario antideslumbrante con un ángulo de apertura de 15º y utiliza una fuente de luz LED de 13 W con una reproducción cromática superior al 85% y una dispersión cromática de 3 SMCD. La luminaria tiene Flujo luminoso de [!REAL_LUMI_FLUX] Lm, con un rendimiento luminoso de [!LUMINOUS_EFFICIENCY] Lm/W, consumiendo una potencia total de [!REAL_POWER]W. La vida útil de la luminaria es de [!LIFE_TIME]h (establecida a un flujo luminoso límite del 70%). La luminaria va equipada con un equipo auxiliar electrónico Dimable DALI integrado y alimentado a tensión de red: 220-240V; 50/60 Hz. | El cuerpo de la luminaria se fabrica en aluminio inyectado. | La luminaria monta un reflector primario fabricado en aluminio de alta pureza y un reflector secundario antideslumbrante. | Luminaria diseñada para instalación empotrada en techo.
17.1601.2133.33 | Downlight orientable con formato circular de la familia Contract de TROLL. | TROLL | IN | Downlights Empotrados | Contract | Contract A | CHINA | [6 empty] | Y |  |  |  | WHITE | Ø113 x 118 |  | 655 | 0,735 | de -20°C a 35°C | 120_277V |  | A | 15,5 | 1200 | 77,4 |  |  |  |  | Equipo de control electrónico Dimmable DALI | Y | Y |  | 50000 | LED | 0,99 |  | 19 | 44/20 |  | Ø 100 | CLASS2 | 24 |  |  | 3000 | Led |  | 13 | 1600 | 3 | [7 empty] | 80 |  | Downlight orientable con formato circular de la familia Contract de TROLL con temperatura de color estable de 3000º K (warm white) optimizada para una eficaz iluminación general o de acento en espacios comerciales, escaparatismo, y otros espacios de interior y dotada con un sistema de refrigeración pasiva. Diseñado para instalación empotrada en techo. El cuerpo de la luminaria se fabrica en aluminio inyectado con acabados en blanco. El grupo óptico es IP44 en su parte visible. La luminaria se orienta y las rótulas permiten una orientación de 30º en vertical y 355º en horizontal. La luminaria monta un reflector primario fabricado en aluminio de alta pureza y un reflector secundario antideslumbrante con un ángulo de apertura de 24º y utiliza una fuente de luz LED de 13 W con una reproducción cromática superior al 85% y una dispersión cromática de 3 SMCD. La luminaria tiene Flujo luminoso de [!REAL_LUMI_FLUX] Lm, con un rendimiento luminoso de [!LUMINOUS_EFFICIENCY] Lm/W, consumiendo una potencia total de [!REAL_POWER]W. La vida útil de la luminaria es de [!LIFE_TIME]h (establecida a un flujo luminoso límite del 70%). La luminaria va equipada con un equipo auxiliar electrónico Dimable DALI integrado y alimentado a tensión de red: 220-240V; 50/60 Hz. | El cuerpo de la luminaria se fabrica en aluminio inyectado. | La luminaria monta un reflector primario fabricado en aluminio de alta pureza y un reflector secundario antideslumbrante. | Luminaria diseñada para instalación empotrada en techo.
17.1602.5046.33 | Downlight fijo de formato circular de la familia Contract de TROLL. | TROLL | IN | Downlights Empotrados | Contract | Contract F | CHINA | [6 empty] | Y |  |  |  | WHITE | Ø164 x 163 |  | 1080 | 1,16 | de -20°C a 35°C | 120_277V |  | A+ | 36 | 3090 | 85,8 |  |  |  |  | Equipo Electrónico Dimerizable 1-10V | Y | Y |  | 50000 | LED | 0,99 |  | 19 | 44/20 |  | Ø 150 | CLASS2 | 60 |  |  | 4000 | Led |  | 32 | 4300 | 3 | [7 empty] | 80 |  | Downlight fijo de formato circular de la familia Contract de TROLL con temperatura de color estable de 4000º K (neutral white) optimizada para una eficaz iluminación general o de acento en espacios comerciales, escaparatismo, y otros espacios de interior y dotada con un innovador balance térmico mediante refrigeración pasiva. Diseñado para instalación empotrada en techo. El cuerpo de la luminaria se fabrica en aluminio inyectado con acabados en blanco. El grupo óptico es IP44 en su parte visible. La luminaria monta un reflector primario fabricado en aluminio de alta pureza y un reflector secundario antideslumbrante con un ángulo de apertura de 60º y utiliza una fuente de luz LED de 32 W con una reproducción cromática superior al 85% y una dispersión cromática de 3 SMCD. El UGR de la luminaria es <19. La luminaria tiene Flujo luminoso de [!REAL_LUMI_FLUX] Lm, con un rendimiento luminoso de [!LUMINOUS_EFFICIENCY] Lm/W, consumiendo una potencia total de [!REAL_POWER] W. La vida útil de la luminaria es de [!LIFE_TIME]h (establecida a un flujo luminoso límite del 70%). La luminaria va equipada con un equipo auxiliar electrónico Dimable 1-10V integrado y alimentado a tensión de red: 220-240V; 50/60 Hz. | El cuerpo de la luminaria se fabrica en aluminio inyectado. | La luminaria monta un reflector primario fabricado en aluminio de alta pureza y un reflector secundario antideslumbrante. | Luminaria diseñada para instalación empotrada en techo.
17.1602.5131.33 | Downlight fijo de formato circular de la familia Contract de TROLL. | TROLL | IN | Downlights Empotrados | Contract | Contract F | CHINA | [6 empty] | Y |  |  |  | WHITE | Ø164 x 163 |  | 1080 | 1,16 | de -20°C a 35°C | 120_277V |  | A | 36 | 3023 | 84 |  |  |  |  | Equipo de control electrónico Dimmable DALI | Y | Y |  | 50000 | LED | 0,99 |  | 19 | 44/20 |  | Ø 150 | CLASS2 | 15 |  |  | 3000 | Led |  | 32 | 4200 | 3 | [7 empty] | 80 |  | Downlight fijo de formato circular de la familia Contract de TROLL con temperatura de color estable de 3000º K (warm white) optimizada para una eficaz iluminación general o de acento en espacios comerciales, escaparatismo, y otros espacios de interior y dotada con un innovador balance térmico mediante refrigeración pasiva. Diseñado para instalación empotrada en techo. El cuerpo de la luminaria se fabrica en aluminio inyectado con acabados en blanco. El grupo óptico es IP44 en su parte visible. La luminaria monta un reflector primario fabricado en aluminio de alta pureza y un reflector secundario antideslumbrante con un ángulo de apertura de 15º y utiliza una fuente de luz LED de 32 W con una reproducción cromática superior al 85% y una dispersión cromática de 3 SMCD. El UGR de la luminaria es <19. La luminaria tiene Flujo luminoso de [!REAL_LUMI_FLUX] Lm, con un rendimiento luminoso de [!LUMINOUS_EFFICIENCY] Lm/W, consumiendo una potencia total de [!REAL_POWER] W. La vida útil de la luminaria es de [!LIFE_TIME]h (establecida a un flujo luminoso límite del 70%). La luminaria va equipada con un equipo auxiliar electrónico Dimable DALI integrado y alimentado a tensión de red: 220-240V; 50/60 Hz. | El cuerpo de la luminaria se fabrica en aluminio inyectado. | La luminaria monta un reflector primario fabricado en aluminio de alta pureza y un reflector secundario antideslumbrante. | Luminaria diseñada para instalación empotrada en techo.
17.1601.5133.33 | Downlight orientable con formato circular de la familia Contract de TROLL. | TROLL | IN | Downlights Empotrados | Contract | Contract A | CHINA | [6 empty] | Y |  |  |  | WHITE | Ø164 x 188 |  | 1080 | 1,16 | de -20°C a 35°C | 120_277V |  | A | 36 | 2939 | 81,6 |  |  |  |  | Equipo de control electrónico Dimmable DALI | Y | Y |  | 50000 | LED | 0,99 |  | 19 | 44/20 |  | Ø 150 | CLASS2 | 24 |  |  | 3000 | Led |  | 32 | 4200 | 3 | [7 empty] | 80 |  | Downlight orientable con formato circular de la familia Contract de TROLL con temperatura de color estable de 3000º K (warm white) optimizada para una eficaz iluminación general o de acento en espacios comerciales, escaparatismo, y otros espacios de interior y dotada con un sistema de refrigeración pasiva. Diseñado para instalación empotrada en techo. El cuerpo de la luminaria se fabrica en aluminio inyectado con acabados en blanco. El grupo óptico es IP44 en su parte visible. La luminaria se orienta y las rótulas permiten una orientación de 30º en vertical y 355º en horizontal. La luminaria monta un reflector primario fabricado en aluminio de alta pureza y un reflector secundario antideslumbrante con un ángulo de apertura de 24º y utiliza una fuente de luz LED de 32 W con una reproducción cromática superior al 85% y una dispersión cromática de 3 SMCD. La luminaria tiene Flujo luminoso de [!REAL_LUMI_FLUX] Lm, con un rendimiento luminoso de [!LUMINOUS_EFFICIENCY] Lm/W, consumiendo una potencia total de [!REAL_POWER]W. La vida útil de la luminaria es de [!LIFE_TIME]h (establecida a un flujo luminoso límite del 70%). La luminaria va equipada con un equipo auxiliar electrónico Dimable DALI integrado y alimentado a tensión de red: 220-240V; 50/60 Hz. | El cuerpo de la luminaria se fabrica en aluminio inyectado. | La luminaria monta un reflector primario fabricado en aluminio de alta pureza y un reflector secundario antideslumbrante. | Luminaria diseñada para instalación empotrada en techo.
17.1601.5135.33 | Downlight orientable con formato circular de la familia Contract de TROLL. | TROLL | IN | Downlights Empotrados | Contract | Contract A | CHINA | [6 empty] | Y |  |  |  | WHITE | Ø164 x 188 |  | 1080 | 1,16 | de -20°C a 35°C | 120_277V |  | A | 36 | 2831 | 78,6 |  |  |  |  | Equipo de control electrónico Dimmable DALI | Y | Y |  | 50000 | LED | 0,99 |  | 19 | 44/20 |  | Ø 150 | CLASS2 | 36 |  |  | 3000 | Led |  | 32 | 4200 | 3 | [7 empty] | 80 |  | Downlight orientable con formato circular de la familia Contract de TROLL con temperatura de color estable de 3000º K (warm white) optimizada para una eficaz iluminación general o de acento en espacios comerciales, escaparatismo, y otros espacios de interior y dotada con un sistema de refrigeración pasiva. Diseñado para instalación empotrada en techo. El cuerpo de la luminaria se fabrica en aluminio inyectado con acabados en blanco. El grupo óptico es IP44 en su parte visible. La luminaria se orienta y las rótulas permiten una orientación de 30º en vertical y 355º en horizontal. La luminaria monta un reflector primario fabricado en aluminio de alta pureza y un reflector secundario antideslumbrante con un ángulo de apertura de 36º y utiliza una fuente de luz LED de 32 W con una reproducción cromática superior al 85% y una dispersión cromática de 3 SMCD. La luminaria tiene Flujo luminoso de [!REAL_LUMI_FLUX] Lm, con un rendimiento luminoso de [!LUMINOUS_EFFICIENCY] Lm/W, consumiendo una potencia total de [!REAL_POWER]W. La vida útil de la luminaria es de [!LIFE_TIME]h (establecida a un flujo luminoso límite del 70%). La luminaria va equipada con un equipo auxiliar electrónico Dimable DALI integrado y alimentado a tensión de red: 220-240V; 50/60 Hz. | El cuerpo de la luminaria se fabrica en aluminio inyectado. | La luminaria monta un reflector primario fabricado en aluminio de alta pureza y un reflector secundario antideslumbrante. | Luminaria diseñada para instalación empotrada en techo.
17.1601.1146.33 | Downlight orientable con formato circular de la familia Contract de TROLL. | TROLL | IN | Downlights Empotrados | Contract | Contract A | CHINA | [6 empty] | Y |  |  |  | WHITE | Ø87 x 91 |  | 450 | 0,53 | de -20°C a 35°C | 120_277V |  | A | 9 | 750 | 83,3 |  |  |  |  | Equipo de control electrónico Dimmable DALI | Y | Y |  | 50000 | LED | 0,99 |  | 19 | 44/20 |  | Ø 75 | CLASS2 | 60 |  |  | 4000 | Led |  | 7 | 900 | 3 | [7 empty] | 80 |  | Downlight orientable con formato circular de la familia Contract de TROLL con temperatura de color estable de 4000º K (neutral white) optimizada para una eficaz iluminación general o de acento en espacios comerciales, escaparatismo, y otros espacios de interior y dotada con un sistema de refrigeración pasiva. Diseñado para instalación empotrada en techo. El cuerpo de la luminaria se fabrica en aluminio inyectado con acabados en blanco. El grupo óptico es IP44 en su parte visible. La luminaria se orienta y las rótulas permiten una orientación de 30º en vertical y 355º en horizontal. La luminaria monta un reflector primario fabricado en aluminio de alta pureza y un reflector secundario antideslumbrante con un ángulo de apertura de 60º y utiliza una fuente de luz LED de 7 W con una reproducción cromática superior al 85% y una dispersión cromática de 3 SMCD. La luminaria tiene Flujo luminoso de [!REAL_LUMI_FLUX] Lm, con un rendimiento luminoso de [!LUMINOUS_EFFICIENCY] Lm/W, consumiendo una potencia total de [!REAL_POWER]W. La vida útil de la luminaria es de [!LIFE_TIME]h (establecida a un flujo luminoso límite del 70%). La luminaria va equipada con un equipo auxiliar electrónico Dimable DALI integrado y alimentado a tensión de red: 220-240V; 50/60 Hz. | El cuerpo de la luminaria se fabrica en aluminio inyectado. | La luminaria monta un reflector primario fabricado en aluminio de alta pureza y un reflector secundario antideslumbrante. | Luminaria diseñada para instalación empotrada en techo.
17.1601.1832.33 | Downlight orientable con formato circular de la familia Contract de TROLL. | TROLL | IN | Downlights Empotrados | Contract | Contract A | CHINA | [6 empty] | Y |  |  |  | WHITE | Ø87 x 91 |  | 450 | 0,53 | de -20°C a 35°C | 120_277V |  | A | 9 | 650 | 72,2 |  |  |  |  | Equipo de control electrónico | Y | Y |  | 50000 | LED | 0,99 |  | 19 | 44/20 |  | Ø 75 | CLASS2 | 20 |  |  | 3000 | Led |  | 7 | 800 | 3 | [7 empty] | 80 |  | Downlight orientable con formato circular de la familia Contract de TROLL con temperatura de color estable de 3000º K (warm white) optimizada para una eficaz iluminación general o de acento en espacios comerciales, escaparatismo, y otros espacios de interior y dotada con un sistema de refrigeración pasiva. Diseñado para instalación empotrada en techo. El cuerpo de la luminaria se fabrica en aluminio inyectado con acabados en blanco. El grupo óptico es IP44 en su parte visible. La luminaria se orienta y las rótulas permiten una orientación de 30º en vertical y 355º en horizontal. La luminaria monta un reflector primario fabricado en aluminio de alta pureza y un reflector secundario antideslumbrante con un ángulo de apertura de 20º y utiliza una fuente de luz LED de 7 W con una reproducción cromática superior al 85% y una dispersión cromática de 3 SMCD. La luminaria tiene Flujo luminoso de [!REAL_LUMI_FLUX] Lm, con un rendimiento luminoso de [!LUMINOUS_EFFICIENCY] Lm/W, consumiendo una potencia total de [!REAL_POWER]W. La vida útil de la luminaria es de [!LIFE_TIME]h (establecida a un flujo luminoso límite del 70%). La luminaria va equipada con un equipo auxiliar electrónico ON/OF integrado y alimentado a tensión de red: 220-240V; 50/60 Hz. | El cuerpo de la luminaria se fabrica en aluminio inyectado. | La luminaria monta un reflector primario fabricado en aluminio de alta pureza y un reflector secundario antideslumbrante. | Luminaria diseñada para instalación empotrada en techo.
17.1601.2135.33 | Downlight orientable con formato circular de la familia Contract de TROLL. | TROLL | IN | Downlights Empotrados | Contract | Contract A | CHINA | [6 empty] | Y |  |  |  | WHITE | Ø113 x 118 |  | 655 | 0,735 | de -20°C a 35°C | 120_277V |  | A | 15,5 | 1200 | 77,4 |  |  |  |  | Equipo de control electrónico Dimmable DALI | Y | Y |  | 50000 | LED | 0,99 |  | 19 | 44/20 |  | Ø 100 | CLASS2 | 36 |  |  | 3000 | Led |  | 13 | 1600 | 3 | [7 empty] | 80 |  | Downlight orientable con formato circular de la familia Contract de TROLL con temperatura de color estable de 3000º K (warm white) optimizada para una eficaz iluminación general o de acento en espacios comerciales, escaparatismo, y otros espacios de interior y dotada con un sistema de refrigeración pasiva. Diseñado para instalación empotrada en techo. El cuerpo de la luminaria se fabrica en aluminio inyectado con acabados en blanco. El grupo óptico es IP44 en su parte visible. La luminaria se orienta y las rótulas permiten una orientación de 30º en vertical y 355º en horizontal. La luminaria monta un reflector primario fabricado en aluminio de alta pureza y un reflector secundario antideslumbrante con un ángulo de apertura de 36º y utiliza una fuente de luz LED de 13 W con una reproducción cromática superior al 85% y una dispersión cromática de 3 SMCD. La luminaria tiene Flujo luminoso de [!REAL_LUMI_FLUX] Lm, con un rendimiento luminoso de [!LUMINOUS_EFFICIENCY] Lm/W, consumiendo una potencia total de [!REAL_POWER]W. La vida útil de la luminaria es de [!LIFE_TIME]h (establecida a un flujo luminoso límite del 70%). La luminaria va equipada con un equipo auxiliar electrónico Dimable DALI integrado y alimentado a tensión de red: 220-240V; 50/60 Hz. | El cuerpo de la luminaria se fabrica en aluminio inyectado. | La luminaria monta un reflector primario fabricado en aluminio de alta pureza y un reflector secundario antideslumbrante. | Luminaria diseñada para instalación empotrada en techo.
17.1601.2136.33 | Downlight orientable con formato circular de la familia Contract de TROLL. | TROLL | IN | Downlights Empotrados | Contract | Contract A | CHINA | [6 empty] | Y |  |  |  | WHITE | Ø113 x 118 |  | 655 | 0,735 | de -20°C a 35°C | 120_277V |  | A | 15,5 | 1200 | 77,4 |  |  |  |  | Equipo de control electrónico Dimmable DALI | Y | Y |  | 50000 | LED | 0,99 |  | 19 | 44/20 |  | Ø 100 | CLASS2 | 60 |  |  | 3000 | Led |  | 13 | 1600 | 3 | [7 empty] | 80 |  | Downlight orientable con formato circular de la familia Contract de TROLL con temperatura de color estable de 3000º K (warm white) optimizada para una eficaz iluminación general o de acento en espacios comerciales, escaparatismo, y otros espacios de interior y dotada con un sistema de refrigeración pasiva. Diseñado para instalación empotrada en techo. El cuerpo de la luminaria se fabrica en aluminio inyectado con acabados en blanco. El grupo óptico es IP44 en su parte visible. La luminaria se orienta y las rótulas permiten una orientación de 30º en vertical y 355º en horizontal. La luminaria monta un reflector primario fabricado en aluminio de alta pureza y un reflector secundario antideslumbrante con un ángulo de apertura de 60º y utiliza una fuente de luz LED de 13 W con una reproducción cromática superior al 85% y una dispersión cromática de 3 SMCD. La luminaria tiene Flujo luminoso de [!REAL_LUMI_FLUX] Lm, con un rendimiento luminoso de [!LUMINOUS_EFFICIENCY] Lm/W, consumiendo una potencia total de [!REAL_POWER]W. La vida útil de la luminaria es de [!LIFE_TIME]h (establecida a un flujo luminoso límite del 70%). La luminaria va equipada con un equipo auxiliar electrónico Dimable DALI integrado y alimentado a tensión de red: 220-240V; 50/60 Hz. | El cuerpo de la luminaria se fabrica en aluminio inyectado. | La luminaria monta un reflector primario fabricado en aluminio de alta pureza y un reflector secundario antideslumbrante. | Luminaria diseñada para instalación empotrada en techo.
17.1602.2841.33 | Downlight fijo de formato circular de la familia Contract de TROLL. | TROLL | IN | Downlights Empotrados | Contract | Contract F | CHINA | [6 empty] | Y |  |  |  | WHITE | Ø113 x 106 |  | 655 | 0,735 | de -20°C a 35°C | 120_277V |  | A | 15,5 | 1300 | 83,9 |  |  |  |  | Equipo de control electrónico | Y | Y |  | 50000 | LED | 0,99 |  | 19 | 44/20 |  | Ø 100 | CLASS2 | 15 |  |  | 4000 | Led |  | 13 | 1700 | 3 | [7 empty] | 80 |  | Downlight fijo de formato circular de la familia Contract de TROLL con temperatura de color estable de 4000º K (neutral white) optimizada para una eficaz iluminación general o de acento en espacios comerciales, escaparatismo, y otros espacios de interior y dotada con un innovador balance térmico mediante refrigeración pasiva. Diseñado para instalación empotrada en techo. El cuerpo de la luminaria se fabrica en aluminio inyectado con acabados en blanco. El grupo óptico es IP44 en su parte visible. La luminaria monta un reflector primario fabricado en aluminio de alta pureza y un reflector secundario antideslumbrante con un ángulo de apertura de 15º y utiliza una fuente de luz LED de 13 W con una reproducción cromática superior al 85% y una dispersión cromática de 3 SMCD. El UGR de la luminaria es <19. La luminaria tiene Flujo luminoso de [!REAL_LUMI_FLUX] Lm, con un rendimiento luminoso de [!LUMINOUS_EFFICIENCY] Lm/W, consumiendo una potencia total de [!REAL_POWER] W. La vida útil de la luminaria es de [!LIFE_TIME]h (establecida a un flujo luminoso límite del 70%). La luminaria va equipada con un equipo auxiliar electrónico ON/OF integrado y alimentado a tensión de red: 220-240V; 50/60 Hz. | El cuerpo de la luminaria se fabrica en aluminio inyectado. | La luminaria monta un reflector primario fabricado en aluminio de alta pureza y un reflector secundario antideslumbrante. | Luminaria diseñada para instalación empotrada en techo.
17.1602.2843.33 | Downlight fijo de formato circular de la familia Contract de TROLL. | TROLL | IN | Downlights Empotrados | Contract | Contract F | CHINA | [6 empty] | Y |  |  |  | WHITE | Ø113 x 106 |  | 655 | 0,735 | de -20°C a 35°C | 120_277V |  | A | 15,5 | 1300 | 83,9 |  |  |  |  | Equipo de control electrónico | Y | Y |  | 50000 | LED | 0,99 |  | 19 | 44/20 |  | Ø 100 | CLASS2 | 24 |  |  | 4000 | Led |  | 13 | 1700 | 3 | [7 empty] | 80 |  | Downlight fijo de formato circular de la familia Contract de TROLL con temperatura de color estable de 4000º K (neutral white) optimizada para una eficaz iluminación general o de acento en espacios comerciales, escaparatismo, y otros espacios de interior y dotada con un innovador balance térmico mediante refrigeración pasiva. Diseñado para instalación empotrada en techo. El cuerpo de la luminaria se fabrica en aluminio inyectado con acabados en blanco. El grupo óptico es IP44 en su parte visible. La luminaria monta un reflector primario fabricado en aluminio de alta pureza y un reflector secundario antideslumbrante con un ángulo de apertura de 24º y utiliza una fuente de luz LED de 13 W con una reproducción cromática superior al 85% y una dispersión cromática de 3 SMCD. El UGR de la luminaria es <19. La luminaria tiene Flujo luminoso de [!REAL_LUMI_FLUX] Lm, con un rendimiento luminoso de [!LUMINOUS_EFFICIENCY] Lm/W, consumiendo una potencia total de [!REAL_POWER] W. La vida útil de la luminaria es de [!LIFE_TIME]h (establecida a un flujo luminoso límite del 70%). La luminaria va equipada con un equipo auxiliar electrónico ON/OF integrado y alimentado a tensión de red: 220-240V; 50/60 Hz. | El cuerpo de la luminaria se fabrica en aluminio inyectado. | La luminaria monta un reflector primario fabricado en aluminio de alta pureza y un reflector secundario antideslumbrante. | Luminaria diseñada para instalación empotrada en techo.
17.1601.5136.33 | Downlight orientable con formato circular de la familia Contract de TROLL. | TROLL | IN | Downlights Empotrados | Contract | Contract A | CHINA | [6 empty] | Y |  |  |  | WHITE | Ø164 x 188 |  | 1080 | 1,16 | de -20°C a 35°C | 120_277V |  | A | 36 | 2819 | 78,3 |  |  |  |  | Equipo de control electrónico Dimmable DALI | Y | Y |  | 50000 | LED | 0,99 |  | 19 | 44/20 |  | Ø 150 | CLASS2 | 60 |  |  | 3000 | Led |  | 32 | 4200 | 3 | [7 empty] | 80 |  | Downlight orientable con formato circular de la familia Contract de TROLL con temperatura de color estable de 3000º K (warm white) optimizada para una eficaz iluminación general o de acento en espacios comerciales, escaparatismo, y otros espacios de interior y dotada con un sistema de refrigeración pasiva. Diseñado para instalación empotrada en techo. El cuerpo de la luminaria se fabrica en aluminio inyectado con acabados en blanco. El grupo óptico es IP44 en su parte visible. La luminaria se orienta y las rótulas permiten una orientación de 30º en vertical y 355º en horizontal. La luminaria monta un reflector primario fabricado en aluminio de alta pureza y un reflector secundario antideslumbrante con un ángulo de apertura de 60º y utiliza una fuente de luz LED de 32 W con una reproducción cromática superior al 85% y una dispersión cromática de 3 SMCD. La luminaria tiene Flujo luminoso de [!REAL_LUMI_FLUX] Lm, con un rendimiento luminoso de [!LUMINOUS_EFFICIENCY] Lm/W, consumiendo una potencia total de [!REAL_POWER]W. La vida útil de la luminaria es de [!LIFE_TIME]h (establecida a un flujo luminoso límite del 70%). La luminaria va equipada con un equipo auxiliar electrónico Dimable DALI integrado y alimentado a tensión de red: 220-240V; 50/60 Hz. | El cuerpo de la luminaria se fabrica en aluminio inyectado. | La luminaria monta un reflector primario fabricado en aluminio de alta pureza y un reflector secundario antideslumbrante. | Luminaria diseñada para instalación empotrada en techo.
17.1601.5141.33 | Downlight orientable con formato circular de la familia Contract de TROLL. | TROLL | IN | Downlights Empotrados | Contract | Contract A | CHINA | [6 empty] | Y |  |  |  | WHITE | Ø164 x 188 |  | 1080 | 1,16 | de -20°C a 35°C | 120_277V |  | A+ | 36 | 3300 | 91,7 |  |  |  |  | Equipo de control electrónico Dimmable DALI | Y | Y |  | 50000 | LED | 0,99 |  | 19 | 44/20 |  | Ø 150 | CLASS2 | 15 |  |  | 4000 | Led |  | 32 | 4300 | 3 | [7 empty] | 80 |  | Downlight orientable con formato circular de la familia Contract de TROLL con temperatura de color estable de 4000º K (neutral white) optimizada para una eficaz iluminación general o de acento en espacios comerciales, escaparatismo, y otros espacios de interior y dotada con un sistema de refrigeración pasiva. Diseñado para instalación empotrada en techo. El cuerpo de la luminaria se fabrica en aluminio inyectado con acabados en blanco. El grupo óptico es IP44 en su parte visible. La luminaria se orienta y las rótulas permiten una orientación de 30º en vertical y 355º en horizontal. La luminaria monta un reflector primario fabricado en aluminio de alta pureza y un reflector secundario antideslumbrante con un ángulo de apertura de 15º y utiliza una fuente de luz LED de 32 W con una reproducción cromática superior al 85% y una dispersión cromática de 3 SMCD. La luminaria tiene Flujo luminoso de [!REAL_LUMI_FLUX] Lm, con un rendimiento luminoso de [!LUMINOUS_EFFICIENCY] Lm/W, consumiendo una potencia total de [!REAL_POWER]W. La vida útil de la luminaria es de [!LIFE_TIME]h (establecida a un flujo luminoso límite del 70%). La luminaria va equipada con un equipo auxiliar electrónico Dimable DALI integrado y alimentado a tensión de red: 220-240V; 50/60 Hz. | El cuerpo de la luminaria se fabrica en aluminio inyectado. | La luminaria monta un reflector primario fabricado en aluminio de alta pureza y un reflector secundario antideslumbrante. | Luminaria diseñada para instalación empotrada en techo.
17.1601.1834.33 | Downlight orientable con formato circular de la familia Contract de TROLL. | TROLL | IN | Downlights Empotrados | Contract | Contract A | CHINA | [6 empty] | Y |  |  |  | WHITE | Ø87 x 91 |  | 450 | 0,53 | de -20°C a 35°C | 120_277V |  | A | 9 | 650 | 72,2 |  |  |  |  | Equipo de control electrónico | Y | Y |  | 50000 | LED | 0,99 |  | 19 | 44/20 |  | Ø 75 | CLASS2 | 30 |  |  | 3000 | Led |  | 7 | 800 | 3 | [7 empty] | 80 |  | Downlight orientable con formato circular de la familia Contract de TROLL con temperatura de color estable de 3000º K (warm white) optimizada para una eficaz iluminación general o de acento en espacios comerciales, escaparatismo, y otros espacios de interior y dotada con un sistema de refrigeración pasiva. Diseñado para instalación empotrada en techo. El cuerpo de la luminaria se fabrica en aluminio inyectado con acabados en blanco. El grupo óptico es IP44 en su parte visible. La luminaria se orienta y las rótulas permiten una orientación de 30º en vertical y 355º en horizontal. La luminaria monta un reflector primario fabricado en aluminio de alta pureza y un reflector secundario antideslumbrante con un ángulo de apertura de 30º y utiliza una fuente de luz LED de 7 W con una reproducción cromática superior al 85% y una dispersión cromática de 3 SMCD. La luminaria tiene Flujo luminoso de [!REAL_LUMI_FLUX] Lm, con un rendimiento luminoso de [!LUMINOUS_EFFICIENCY] Lm/W, consumiendo una potencia total de [!REAL_POWER]W. La vida útil de la luminaria es de [!LIFE_TIME]h (establecida a un flujo luminoso límite del 70%). La luminaria va equipada con un equipo auxiliar electrónico ON/OF integrado y alimentado a tensión de red: 220-240V; 50/60 Hz. | El cuerpo de la luminaria se fabrica en aluminio inyectado. | La luminaria monta un reflector primario fabricado en aluminio de alta pureza y un reflector secundario antideslumbrante. | Luminaria diseñada para instalación empotrada en techo.
17.1601.2141.33 | Downlight orientable con formato circular de la familia Contract de TROLL. | TROLL | IN | Downlights Empotrados | Contract | Contract A | CHINA | [6 empty] | Y |  |  |  | WHITE | Ø113 x 118 |  | 655 | 0,735 | de -20°C a 35°C | 120_277V |  | A | 15,5 | 1300 | 83,9 |  |  |  |  | Equipo de control electrónico Dimmable DALI | Y | Y |  | 50000 | LED | 0,99 |  | 19 | 44/20 |  | Ø 100 | CLASS2 | 15 |  |  | 4000 | Led |  | 13 | 1700 | 3 | [7 empty] | 80 |  | Downlight orientable con formato circular de la familia Contract de TROLL con temperatura de color estable de 4000º K (neutral white) optimizada para una eficaz iluminación general o de acento en espacios comerciales, escaparatismo, y otros espacios de interior y dotada con un sistema de refrigeración pasiva. Diseñado para instalación empotrada en techo. El cuerpo de la luminaria se fabrica en aluminio inyectado con acabados en blanco. El grupo óptico es IP44 en su parte visible. La luminaria se orienta y las rótulas permiten una orientación de 30º en vertical y 355º en horizontal. La luminaria monta un reflector primario fabricado en aluminio de alta pureza y un reflector secundario antideslumbrante con un ángulo de apertura de 15º y utiliza una fuente de luz LED de 13 W con una reproducción cromática superior al 85% y una dispersión cromática de 3 SMCD. La luminaria tiene Flujo luminoso de [!REAL_LUMI_FLUX] Lm, con un rendimiento luminoso de [!LUMINOUS_EFFICIENCY] Lm/W, consumiendo una potencia total de [!REAL_POWER]W. La vida útil de la luminaria es de [!LIFE_TIME]h (establecida a un flujo luminoso límite del 70%). La luminaria va equipada con un equipo auxiliar electrónico Dimable DALI integrado y alimentado a tensión de red: 220-240V; 50/60 Hz. | El cuerpo de la luminaria se fabrica en aluminio inyectado. | La luminaria monta un reflector primario fabricado en aluminio de alta pureza y un reflector secundario antideslumbrante. | Luminaria diseñada para instalación empotrada en techo.
17.1601.2143.33 | Downlight orientable con formato circular de la familia Contract de TROLL. | TROLL | IN | Downlights Empotrados | Contract | Contract A | CHINA | [6 empty] | Y |  |  |  | WHITE | Ø113 x 118 |  | 655 | 0,735 | de -20°C a 35°C | 120_277V |  | A | 15,5 | 1300 | 83,9 |  |  |  |  | Equipo de control electrónico Dimmable DALI | Y | Y |  | 50000 | LED | 0,99 |  | 19 | 44/20 |  | Ø 100 | CLASS2 | 24 |  |  | 4000 | Led |  | 13 | 1700 | 3 | [7 empty] | 80 |  | Downlight orientable con formato circular de la familia Contract de TROLL con temperatura de color estable de 4000º K (neutral white) optimizada para una eficaz iluminación general o de acento en espacios comerciales, escaparatismo, y otros espacios de interior y dotada con un sistema de refrigeración pasiva. Diseñado para instalación empotrada en techo. El cuerpo de la luminaria se fabrica en aluminio inyectado con acabados en blanco. El grupo óptico es IP44 en su parte visible. La luminaria se orienta y las rótulas permiten una orientación de 30º en vertical y 355º en horizontal. La luminaria monta un reflector primario fabricado en aluminio de alta pureza y un reflector secundario antideslumbrante con un ángulo de apertura de 24º y utiliza una fuente de luz LED de 13 W con una reproducción cromática superior al 85% y una dispersión cromática de 3 SMCD. La luminaria tiene Flujo luminoso de [!REAL_LUMI_FLUX] Lm, con un rendimiento luminoso de [!LUMINOUS_EFFICIENCY] Lm/W, consumiendo una potencia total de [!REAL_POWER]W. La vida útil de la luminaria es de [!LIFE_TIME]h (establecida a un flujo luminoso límite del 70%). La luminaria va equipada con un equipo auxiliar electrónico Dimable DALI integrado y alimentado a tensión de red: 220-240V; 50/60 Hz. | El cuerpo de la luminaria se fabrica en aluminio inyectado. | La luminaria monta un reflector primario fabricado en aluminio de alta pureza y un reflector secundario antideslumbrante. | Luminaria diseñada para instalación empotrada en techo.
17.1602.2845.33 | Downlight fijo de formato circular de la familia Contract de TROLL. | TROLL | IN | Downlights Empotrados | Contract | Contract F | CHINA | [6 empty] | Y |  |  |  | WHITE | Ø113 x 106 |  | 655 | 0,735 | de -20°C a 35°C | 120_277V |  | A | 15,5 | 1300 | 83,9 |  |  |  |  | Equipo de control electrónico | Y | Y |  | 50000 | LED | 0,99 |  | 19 | 44/20 |  | Ø 100 | CLASS2 | 36 |  |  | 4000 | Led |  | 13 | 1700 | 3 | [7 empty] | 80 |  | Downlight fijo de formato circular de la familia Contract de TROLL con temperatura de color estable de 4000º K (neutral white) optimizada para una eficaz iluminación general o de acento en espacios comerciales, escaparatismo, y otros espacios de interior y dotada con un innovador balance térmico mediante refrigeración pasiva. Diseñado para instalación empotrada en techo. El cuerpo de la luminaria se fabrica en aluminio inyectado con acabados en blanco. El grupo óptico es IP44 en su parte visible. La luminaria monta un reflector primario fabricado en aluminio de alta pureza y un reflector secundario antideslumbrante con un ángulo de apertura de 36º y utiliza una fuente de luz LED de 13 W con una reproducción cromática superior al 85% y una dispersión cromática de 3 SMCD. El UGR de la luminaria es <19. La luminaria tiene Flujo luminoso de [!REAL_LUMI_FLUX] Lm, con un rendimiento luminoso de [!LUMINOUS_EFFICIENCY] Lm/W, consumiendo una potencia total de [!REAL_POWER] W. La vida útil de la luminaria es de [!LIFE_TIME]h (establecida a un flujo luminoso límite del 70%). La luminaria va equipada con un equipo auxiliar electrónico ON/OF integrado y alimentado a tensión de red: 220-240V; 50/60 Hz. | El cuerpo de la luminaria se fabrica en aluminio inyectado. | La luminaria monta un reflector primario fabricado en aluminio de alta pureza y un reflector secundario antideslumbrante. | Luminaria diseñada para instalación empotrada en techo.
17.1602.2846.33 | Downlight fijo de formato circular de la familia Contract de TROLL. | TROLL | IN | Downlights Empotrados | Contract | Contract F | CHINA | [6 empty] | Y |  |  |  | WHITE | Ø113 x 106 |  | 655 | 0,735 | de -20°C a 35°C | 120_277V |  | A | 15,5 | 1300 | 83,9 |  |  |  |  | Equipo de control electrónico | Y | Y |  | 50000 | LED | 0,99 |  | 19 | 44/20 |  | Ø 100 | CLASS2 | 60 |  |  | 4000 | Led |  | 13 | 1700 | 3 | [7 empty] | 80 |  | Downlight fijo de formato circular de la familia Contract de TROLL con temperatura de color estable de 4000º K (neutral white) optimizada para una eficaz iluminación general o de acento en espacios comerciales, escaparatismo, y otros espacios de interior y dotada con un innovador balance térmico mediante refrigeración pasiva. Diseñado para instalación empotrada en techo. El cuerpo de la luminaria se fabrica en aluminio inyectado con acabados en blanco. El grupo óptico es IP44 en su parte visible. La luminaria monta un reflector primario fabricado en aluminio de alta pureza y un reflector secundario antideslumbrante con un ángulo de apertura de 60º y utiliza una fuente de luz LED de 13 W con una reproducción cromática superior al 85% y una dispersión cromática de 3 SMCD. El UGR de la luminaria es <19. La luminaria tiene Flujo luminoso de [!REAL_LUMI_FLUX] Lm, con un rendimiento luminoso de [!LUMINOUS_EFFICIENCY] Lm/W, consumiendo una potencia total de [!REAL_POWER] W. La vida útil de la luminaria es de [!LIFE_TIME]h (establecida a un flujo luminoso límite del 70%). La luminaria va equipada con un equipo auxiliar electrónico ON/OF integrado y alimentado a tensión de red: 220-240V; 50/60 Hz. | El cuerpo de la luminaria se fabrica en aluminio inyectado. | La luminaria monta un reflector primario fabricado en aluminio de alta pureza y un reflector secundario antideslumbrante. | Luminaria diseñada para instalación empotrada en techo.
17.1601.5143.33 | Downlight orientable con formato circular de la familia Contract de TROLL. | TROLL | IN | Downlights Empotrados | Contract | Contract A | CHINA | [6 empty] | Y |  |  |  | WHITE | Ø164 x 188 |  | 1080 | 1,16 | de -20°C a 35°C | 120_277V |  | A+ | 36 | 3231 | 89,8 |  |  |  |  | Equipo de control electrónico Dimmable DALI | Y | Y |  | 50000 | LED | 0,99 |  | 19 | 44/20 |  | Ø 150 | CLASS2 | 24 |  |  | 4000 | Led |  | 32 | 4300 | 3 | [7 empty] | 80 |  | Downlight orientable con formato circular de la familia Contract de TROLL con temperatura de color estable de 4000º K (neutral white) optimizada para una eficaz iluminación general o de acento en espacios comerciales, escaparatismo, y otros espacios de interior y dotada con un sistema de refrigeración pasiva. Diseñado para instalación empotrada en techo. El cuerpo de la luminaria se fabrica en aluminio inyectado con acabados en blanco. El grupo óptico es IP44 en su parte visible. La luminaria se orienta y las rótulas permiten una orientación de 30º en vertical y 355º en horizontal. La luminaria monta un reflector primario fabricado en aluminio de alta pureza y un reflector secundario antideslumbrante con un ángulo de apertura de 24º y utiliza una fuente de luz LED de 32 W con una reproducción cromática superior al 85% y una dispersión cromática de 3 SMCD. La luminaria tiene Flujo luminoso de [!REAL_LUMI_FLUX] Lm, con un rendimiento luminoso de [!LUMINOUS_EFFICIENCY] Lm/W, consumiendo una potencia total de [!REAL_POWER]W. La vida útil de la luminaria es de [!LIFE_TIME]h (establecida a un flujo luminoso límite del 70%). La luminaria va equipada con un equipo auxiliar electrónico Dimable DALI integrado y alimentado a tensión de red: 220-240V; 50/60 Hz. | El cuerpo de la luminaria se fabrica en aluminio inyectado. | La luminaria monta un reflector primario fabricado en aluminio de alta pureza y un reflector secundario antideslumbrante. | Luminaria diseñada para instalación empotrada en techo.
17.1601.5145.33 | Downlight orientable con formato circular de la familia Contract de TROLL. | TROLL | IN | Downlights Empotrados | Contract | Contract A | CHINA | [6 empty] | Y |  |  |  | WHITE | Ø164 x 188 |  | 1080 | 1,16 | de -20°C a 35°C | 120_277V |  | A+ | 36 | 3141 | 87,3 |  |  |  |  | Equipo de control electrónico Dimmable DALI | Y | Y |  | 50000 | LED | 0,99 |  | 19 | 44/20 |  | Ø 150 | CLASS2 | 36 |  |  | 4000 | Led |  | 32 | 4300 | 3 | [7 empty] | 80 |  | Downlight orientable con formato circular de la familia Contract de TROLL con temperatura de color estable de 4000º K (neutral white) optimizada para una eficaz iluminación general o de acento en espacios comerciales, escaparatismo, y otros espacios de interior y dotada con un sistema de refrigeración pasiva. Diseñado para instalación empotrada en techo. El cuerpo de la luminaria se fabrica en aluminio inyectado con acabados en blanco. El grupo óptico es IP44 en su parte visible. La luminaria se orienta y las rótulas permiten una orientación de 30º en vertical y 355º en horizontal. La luminaria monta un reflector primario fabricado en aluminio de alta pureza y un reflector secundario antideslumbrante con un ángulo de apertura de 36º y utiliza una fuente de luz LED de 32 W con una reproducción cromática superior al 85% y una dispersión cromática de 3 SMCD. La luminaria tiene Flujo luminoso de [!REAL_LUMI_FLUX] Lm, con un rendimiento luminoso de [!LUMINOUS_EFFICIENCY] Lm/W, consumiendo una potencia total de [!REAL_POWER]W. La vida útil de la luminaria es de [!LIFE_TIME]h (establecida a un flujo luminoso límite del 70%). La luminaria va equipada con un equipo auxiliar electrónico Dimable DALI integrado y alimentado a tensión de red: 220-240V; 50/60 Hz. | El cuerpo de la luminaria se fabrica en aluminio inyectado. | La luminaria monta un reflector primario fabricado en aluminio de alta pureza y un reflector secundario antideslumbrante. | Luminaria diseñada para instalación empotrada en techo.
17.1601.5146.33 | Downlight orientable con formato circular de la familia Contract de TROLL. | TROLL | IN | Downlights Empotrados | Contract | Contract A | CHINA | [6 empty] | Y |  |  |  | WHITE | Ø164 x 188 |  | 1080 | 1,16 | de -20°C a 35°C | 120_277V |  | A+ | 36 | 3090 | 85,8 |  |  |  |  | Equipo de control electrónico Dimmable DALI | Y | Y |  | 50000 | LED | 0,99 |  | 19 | 44/20 |  | Ø 150 | CLASS2 | 60 |  |  | 4000 | Led |  | 32 | 4300 | 3 | [7 empty] | 80 |  | Downlight orientable con formato circular de la familia Contract de TROLL con temperatura de color estable de 4000º K (neutral white) optimizada para una eficaz iluminación general o de acento en espacios comerciales, escaparatismo, y otros espacios de interior y dotada con un sistema de refrigeración pasiva. Diseñado para instalación empotrada en techo. El cuerpo de la luminaria se fabrica en aluminio inyectado con acabados en blanco. El grupo óptico es IP44 en su parte visible. La luminaria se orienta y las rótulas permiten una orientación de 30º en vertical y 355º en horizontal. La luminaria monta un reflector primario fabricado en aluminio de alta pureza y un reflector secundario antideslumbrante con un ángulo de apertura de 60º y utiliza una fuente de luz LED de 32 W con una reproducción cromática superior al 85% y una dispersión cromática de 3 SMCD. La luminaria tiene Flujo luminoso de [!REAL_LUMI_FLUX] Lm, con un rendimiento luminoso de [!LUMINOUS_EFFICIENCY] Lm/W, consumiendo una potencia total de [!REAL_POWER]W. La vida útil de la luminaria es de [!LIFE_TIME]h (establecida a un flujo luminoso límite del 70%). La luminaria va equipada con un equipo auxiliar electrónico Dimable DALI integrado y alimentado a tensión de red: 220-240V; 50/60 Hz. | El cuerpo de la luminaria se fabrica en aluminio inyectado. | La luminaria monta un reflector primario fabricado en aluminio de alta pureza y un reflector secundario antideslumbrante. | Luminaria diseñada para instalación empotrada en techo.
17.1601.1842.33 | Downlight orientable con formato circular de la familia Contract de TROLL. | TROLL | IN | Downlights Empotrados | Contract | Contract A | CHINA | [6 empty] | Y |  |  |  | WHITE | Ø87 x 91 |  | 450 | 0,53 | de -20°C a 35°C | 120_277V |  | A | 9 | 750 | 83,3 |  |  |  |  | Equipo de control electrónico | Y | Y |  | 50000 | LED | 0,99 |  | 19 | 44/20 |  | Ø 75 | CLASS2 | 20 |  |  | 4000 | Led |  | 7 | 900 | 3 | [7 empty] | 80 |  | Downlight orientable con formato circular de la familia Contract de TROLL con temperatura de color estable de 4000º K (neutral white) optimizada para una eficaz iluminación general o de acento en espacios comerciales, escaparatismo, y otros espacios de interior y dotada con un sistema de refrigeración pasiva. Diseñado para instalación empotrada en techo. El cuerpo de la luminaria se fabrica en aluminio inyectado con acabados en blanco. El grupo óptico es IP44 en su parte visible. La luminaria se orienta y las rótulas permiten una orientación de 30º en vertical y 355º en horizontal. La luminaria monta un reflector primario fabricado en aluminio de alta pureza y un reflector secundario antideslumbrante con un ángulo de apertura de 20º y utiliza una fuente de luz LED de 7 W con una reproducción cromática superior al 85% y una dispersión cromática de 3 SMCD. La luminaria tiene Flujo luminoso de [!REAL_LUMI_FLUX] Lm, con un rendimiento luminoso de [!LUMINOUS_EFFICIENCY] Lm/W, consumiendo una potencia total de [!REAL_POWER]W. La vida útil de la luminaria es de [!LIFE_TIME]h (establecida a un flujo luminoso límite del 70%). La luminaria va equipada con un equipo auxiliar electrónico ON/OF integrado y alimentado a tensión de red: 220-240V; 50/60 Hz. | El cuerpo de la luminaria se fabrica en aluminio inyectado. | La luminaria monta un reflector primario fabricado en aluminio de alta pureza y un reflector secundario antideslumbrante. | Luminaria diseñada para instalación empotrada en techo.
17.1601.1844.33 | Downlight orientable con formato circular de la familia Contract de TROLL. | TROLL | IN | Downlights Empotrados | Contract | Contract A | CHINA | [6 empty] | Y |  |  |  | WHITE | Ø87 x 91 |  | 450 | 0,53 | de -20°C a 35°C | 120_277V |  | A | 9 | 750 | 83,3 |  |  |  |  | Equipo de control electrónico | Y | Y |  | 50000 | LED | 0,99 |  | 19 | 44/20 |  | Ø 75 | CLASS2 | 30 |  |  | 4000 | Led |  | 7 | 900 | 3 | [7 empty] | 80 |  | Downlight orientable con formato circular de la familia Contract de TROLL con temperatura de color estable de 4000º K (neutral white) optimizada para una eficaz iluminación general o de acento en espacios comerciales, escaparatismo, y otros espacios de interior y dotada con un sistema de refrigeración pasiva. Diseñado para instalación empotrada en techo. El cuerpo de la luminaria se fabrica en aluminio inyectado con acabados en blanco. El grupo óptico es IP44 en su parte visible. La luminaria se orienta y las rótulas permiten una orientación de 30º en vertical y 355º en horizontal. La luminaria monta un reflector primario fabricado en aluminio de alta pureza y un reflector secundario antideslumbrante con un ángulo de apertura de 30º y utiliza una fuente de luz LED de 7 W con una reproducción cromática superior al 85% y una dispersión cromática de 3 SMCD. La luminaria tiene Flujo luminoso de [!REAL_LUMI_FLUX] Lm, con un rendimiento luminoso de [!LUMINOUS_EFFICIENCY] Lm/W, consumiendo una potencia total de [!REAL_POWER]W. La vida útil de la luminaria es de [!LIFE_TIME]h (establecida a un flujo luminoso límite del 70%). La luminaria va equipada con un equipo auxiliar electrónico ON/OF integrado y alimentado a tensión de red: 220-240V; 50/60 Hz. | El cuerpo de la luminaria se fabrica en aluminio inyectado. | La luminaria monta un reflector primario fabricado en aluminio de alta pureza y un reflector secundario antideslumbrante. | Luminaria diseñada para instalación empotrada en techo.
17.1601.1846.33 | Downlight orientable con formato circular de la familia Contract de TROLL. | TROLL | IN | Downlights Empotrados | Contract | Contract A | CHINA | [6 empty] | Y |  |  |  | WHITE | Ø87 x 91 |  | 450 | 0,53 | de -20°C a 35°C | 120_277V |  | A | 9 | 750 | 83,3 |  |  |  |  | Equipo de control electrónico | Y | Y |  | 50000 | LED | 0,99 |  | 19 | 44/20 |  | Ø 75 | CLASS2 | 60 |  |  | 4000 | Led |  | 7 | 900 | 3 | [7 empty] | 80 |  | Downlight orientable con formato circular de la familia Contract de TROLL con temperatura de color estable de 4000º K (neutral white) optimizada para una eficaz iluminación general o de acento en espacios comerciales, escaparatismo, y otros espacios de interior y dotada con un sistema de refrigeración pasiva. Diseñado para instalación empotrada en techo. El cuerpo de la luminaria se fabrica en aluminio inyectado con acabados en blanco. El grupo óptico es IP44 en su parte visible. La luminaria se orienta y las rótulas permiten una orientación de 30º en vertical y 355º en horizontal. La luminaria monta un reflector primario fabricado en aluminio de alta pureza y un reflector secundario antideslumbrante con un ángulo de apertura de 60º y utiliza una fuente de luz LED de 7 W con una reproducción cromática superior al 85% y una dispersión cromática de 3 SMCD. La luminaria tiene Flujo luminoso de [!REAL_LUMI_FLUX] Lm, con un rendimiento luminoso de [!LUMINOUS_EFFICIENCY] Lm/W, consumiendo una potencia total de [!REAL_POWER]W. La vida útil de la luminaria es de [!LIFE_TIME]h (establecida a un flujo luminoso límite del 70%). La luminaria va equipada con un equipo auxiliar electrónico ON/OF integrado y alimentado a tensión de red: 220-240V; 50/60 Hz. | El cuerpo de la luminaria se fabrica en aluminio inyectado. | La luminaria monta un reflector primario fabricado en aluminio de alta pureza y un reflector secundario antideslumbrante. | Luminaria diseñada para instalación empotrada en techo.
17.1601.2846.33 | Downlight orientable con formato circular de la familia Contract de TROLL. | TROLL | IN | Downlights Empotrados | Contract | Contract A | CHINA | [6 empty] | Y |  |  |  | WHITE | Ø113 x 118 |  | 655 | 0,735 | de -20°C a 35°C | 120_277V |  | A | 15,5 | 1300 | 83,9 |  |  |  |  | Equipo de control electrónico | Y | Y |  | 50000 | LED | 0,99 |  | 19 | 44/20 |  | Ø 100 | CLASS2 | 60 |  |  | 4000 | Led |  | 13 | 1700 | 3 | [7 empty] | 80 |  | Downlight orientable con formato circular de la familia Contract de TROLL con temperatura de color estable de 4000º K (neutral white) optimizada para una eficaz iluminación general o de acento en espacios comerciales, escaparatismo, y otros espacios de interior y dotada con un sistema de refrigeración pasiva. Diseñado para instalación empotrada en techo. El cuerpo de la luminaria se fabrica en aluminio inyectado con acabados en blanco. El grupo óptico es IP44 en su parte visible. La luminaria se orienta y las rótulas permiten una orientación de 30º en vertical y 355º en horizontal. La luminaria monta un reflector primario fabricado en aluminio de alta pureza y un reflector secundario antideslumbrante con un ángulo de apertura de 60º y utiliza una fuente de luz LED de 13 W con una reproducción cromática superior al 85% y una dispersión cromática de 3 SMCD. La luminaria tiene Flujo luminoso de [!REAL_LUMI_FLUX] Lm, con un rendimiento luminoso de [!LUMINOUS_EFFICIENCY] Lm/W, consumiendo una potencia total de [!REAL_POWER]W. La vida útil de la luminaria es de [!LIFE_TIME]h (establecida a un flujo luminoso límite del 70%). La luminaria va equipada con un equipo auxiliar electrónico ON/OF integrado y alimentado a tensión de red: 220-240V; 50/60 Hz. | El cuerpo de la luminaria se fabrica en aluminio inyectado. | La luminaria monta un reflector primario fabricado en aluminio de alta pureza y un reflector secundario antideslumbrante. | Luminaria diseñada para instalación empotrada en techo.
17.1601.3035.33 | Downlight orientable con formato circular de la familia Contract de TROLL. | TROLL | IN | Downlights Empotrados | Contract | Contract A | CHINA | [6 empty] | Y |  |  |  | WHITE | Ø138 x 140 |  | 980 | 1,06 | de -20°C a 35°C | 120_277V |  | A | 21 | 1700 | 80,95 |  |  |  |  | Equipo Electrónico Dimerizable 1-10V | Y | Y |  | 50000 | LED | 0,99 |  | 19 | 44/20 |  | Ø 125 | CLASS2 | 36 |  |  | 3000 | Led |  | 18 | 2300 | 3 | [7 empty] | 80 |  | Downlight orientable con formato circular de la familia Contract de TROLL con temperatura de color estable de 3000º K (warm white) optimizada para una eficaz iluminación general o de acento en espacios comerciales, escaparatismo, y otros espacios de interior y dotada con un sistema de refrigeración pasiva. Diseñado para instalación empotrada en techo. El cuerpo de la luminaria se fabrica en aluminio inyectado con acabados en blanco. El grupo óptico es IP44 en su parte visible. La luminaria se orienta y las rótulas permiten una orientación de 30º en vertical y 355º en horizontal. La luminaria monta un reflector primario fabricado en aluminio de alta pureza y un reflector secundario antideslumbrante con un ángulo de apertura de 36º y utiliza una fuente de luz LED de 18 W con una reproducción cromática superior al 85% y una dispersión cromática de 3 SMCD. La luminaria tiene Flujo luminoso de [!REAL_LUMI_FLUX] Lm, con un rendimiento luminoso de [!LUMINOUS_EFFICIENCY] Lm/W, consumiendo una potencia total de [!REAL_POWER]W. La vida útil de la luminaria es de [!LIFE_TIME]h (establecida a un flujo luminoso límite del 70%). La luminaria va equipada con un equipo auxiliar electrónico Dimable 1-10V integrado y alimentado a tensión de red: 220-240V; 50/60 Hz. | El cuerpo de la luminaria se fabrica en aluminio inyectado. | La luminaria monta un reflector primario fabricado en aluminio de alta pureza y un reflector secundario antideslumbrante. | Luminaria diseñada para instalación empotrada en techo.
17.1602.3031.33 | Downlight fijo de formato circular de la familia Contract de TROLL. | TROLL | IN | Downlights Empotrados | Contract | Contract F | CHINA | [6 empty] | Y |  |  |  | WHITE | Ø138 x 131 |  | 980 | 1,06 | de -20°C a 35°C | 120_277V |  | A | 21 | 1700 | 80,95 |  |  |  |  | Equipo Electrónico Dimerizable 1-10V | Y | Y |  | 50000 | LED | 0,99 |  | 19 | 44/20 |  | Ø 125 | CLASS2 | 15 |  |  | 3000 | Led |  | 18 | 2300 | 3 | [7 empty] | 80 |  | Downlight fijo de formato circular de la familia Contract de TROLL con temperatura de color estable de 3000º K (warm white) optimizada para una eficaz iluminación general o de acento en espacios comerciales, escaparatismo, y otros espacios de interior y dotada con un innovador balance térmico mediante refrigeración pasiva. Diseñado para instalación empotrada en techo. El cuerpo de la luminaria se fabrica en aluminio inyectado con acabados en blanco. El grupo óptico es IP44 en su parte visible. La luminaria monta un reflector primario fabricado en aluminio de alta pureza y un reflector secundario antideslumbrante con un ángulo de apertura de 15º y utiliza una fuente de luz LED de 18 W con una reproducción cromática superior al 85% y una dispersión cromática de 3 SMCD. El UGR de la luminaria es <19. La luminaria tiene Flujo luminoso de [!REAL_LUMI_FLUX] Lm, con un rendimiento luminoso de [!LUMINOUS_EFFICIENCY] Lm/W, consumiendo una potencia total de [!REAL_POWER] W. La vida útil de la luminaria es de [!LIFE_TIME]h (establecida a un flujo luminoso límite del 70%). La luminaria va equipada con un equipo auxiliar electrónico Dimable 1-10V integrado y alimentado a tensión de red: 220-240V; 50/60 Hz. | El cuerpo de la luminaria se fabrica en aluminio inyectado. | La luminaria monta un reflector primario fabricado en aluminio de alta pureza y un reflector secundario antideslumbrante. | Luminaria diseñada para instalación empotrada en techo.
17.1602.3035.33 | Downlight fijo de formato circular de la familia Contract de TROLL. | TROLL | IN | Downlights Empotrados | Contract | Contract F | CHINA | [6 empty] | Y |  |  |  | WHITE | Ø138 x 131 |  | 980 | 1,06 | de -20°C a 35°C | 120_277V |  | A | 21 | 1700 | 80,95 |  |  |  |  | Equipo Electrónico Dimerizable 1-10V | Y | Y |  | 50000 | LED | 0,99 |  | 19 | 44/20 |  | Ø 125 | CLASS2 | 36 |  |  | 3000 | Led |  | 18 | 2300 | 3 | [7 empty] | 80 |  | Downlight fijo de formato circular de la familia Contract de TROLL con temperatura de color estable de 3000º K (warm white) optimizada para una eficaz iluminación general o de acento en espacios comerciales, escaparatismo, y otros espacios de interior y dotada con un innovador balance térmico mediante refrigeración pasiva. Diseñado para instalación empotrada en techo. El cuerpo de la luminaria se fabrica en aluminio inyectado con acabados en blanco. El grupo óptico es IP44 en su parte visible. La luminaria monta un reflector primario fabricado en aluminio de alta pureza y un reflector secundario antideslumbrante con un ángulo de apertura de 36º y utiliza una fuente de luz LED de 18 W con una reproducción cromática superior al 85% y una dispersión cromática de 3 SMCD. El UGR de la luminaria es <19. La luminaria tiene Flujo luminoso de [!REAL_LUMI_FLUX] Lm, con un rendimiento luminoso de [!LUMINOUS_EFFICIENCY] Lm/W, consumiendo una potencia total de [!REAL_POWER] W. La vida útil de la luminaria es de [!LIFE_TIME]h (establecida a un flujo luminoso límite del 70%). La luminaria va equipada con un equipo auxiliar electrónico Dimable 1-10V integrado y alimentado a tensión de red: 220-240V; 50/60 Hz. | El cuerpo de la luminaria se fabrica en aluminio inyectado. | La luminaria monta un reflector primario fabricado en aluminio de alta pureza y un reflector secundario antideslumbrante. | Luminaria diseñada para instalación empotrada en techo.
17.1601.5831.33 | Downlight orientable con formato circular de la familia Contract de TROLL. | TROLL | IN | Downlights Empotrados | Contract | Contract A | CHINA | [6 empty] | Y |  |  |  | WHITE | Ø164 x 188 |  | 1080 | 1,16 | de -20°C a 35°C | 120_277V |  | A | 36 | 3023 | 84 |  |  |  |  | Equipo de control electrónico | Y | Y |  | 50000 | LED | 0,99 |  | 19 | 44/20 |  | Ø 150 | CLASS2 | 15 |  |  | 3000 | Led |  | 32 | 4200 | 3 | [7 empty] | 80 |  | Downlight orientable con formato circular de la familia Contract de TROLL con temperatura de color estable de 3000º K (warm white) optimizada para una eficaz iluminación general o de acento en espacios comerciales, escaparatismo, y otros espacios de interior y dotada con un sistema de refrigeración pasiva. Diseñado para instalación empotrada en techo. El cuerpo de la luminaria se fabrica en aluminio inyectado con acabados en blanco. El grupo óptico es IP44 en su parte visible. La luminaria se orienta y las rótulas permiten una orientación de 30º en vertical y 355º en horizontal. La luminaria monta un reflector primario fabricado en aluminio de alta pureza y un reflector secundario antideslumbrante con un ángulo de apertura de 15º y utiliza una fuente de luz LED de 32 W con una reproducción cromática superior al 85% y una dispersión cromática de 3 SMCD. La luminaria tiene Flujo luminoso de [!REAL_LUMI_FLUX] Lm, con un rendimiento luminoso de [!LUMINOUS_EFFICIENCY] Lm/W, consumiendo una potencia total de [!REAL_POWER]W. La vida útil de la luminaria es de [!LIFE_TIME]h (establecida a un flujo luminoso límite del 70%). La luminaria va equipada con un equipo auxiliar electrónico ON/OF integrado y alimentado a tensión de red: 220-240V; 50/60 Hz. | El cuerpo de la luminaria se fabrica en aluminio inyectado. | La luminaria monta un reflector primario fabricado en aluminio de alta pureza y un reflector secundario antideslumbrante. | Luminaria diseñada para instalación empotrada en techo.
17.1601.5833.33 | Downlight orientable con formato circular de la familia Contract de TROLL. | TROLL | IN | Downlights Empotrados | Contract | Contract A | CHINA | [6 empty] | Y |  |  |  | WHITE | Ø164 x 188 |  | 1080 | 1,16 | de -20°C a 35°C | 120_277V |  | A | 36 | 2939 | 81,6 |  |  |  |  | Equipo de control electrónico | Y | Y |  | 50000 | LED | 0,99 |  | 19 | 44/20 |  | Ø 150 | CLASS2 | 24 |  |  | 3000 | Led |  | 32 | 4200 | 3 | [7 empty] | 80 |  | Downlight orientable con formato circular de la familia Contract de TROLL con temperatura de color estable de 3000º K (warm white) optimizada para una eficaz iluminación general o de acento en espacios comerciales, escaparatismo, y otros espacios de interior y dotada con un sistema de refrigeración pasiva. Diseñado para instalación empotrada en techo. El cuerpo de la luminaria se fabrica en aluminio inyectado con acabados en blanco. El grupo óptico es IP44 en su parte visible. La luminaria se orienta y las rótulas permiten una orientación de 30º en vertical y 355º en horizontal. La luminaria monta un reflector primario fabricado en aluminio de alta pureza y un reflector secundario antideslumbrante con un ángulo de apertura de 24º y utiliza una fuente de luz LED de 32 W con una reproducción cromática superior al 85% y una dispersión cromática de 3 SMCD. La luminaria tiene Flujo luminoso de [!REAL_LUMI_FLUX] Lm, con un rendimiento luminoso de [!LUMINOUS_EFFICIENCY] Lm/W, consumiendo una potencia total de [!REAL_POWER]W. La vida útil de la luminaria es de [!LIFE_TIME]h (establecida a un flujo luminoso límite del 70%). La luminaria va equipada con un equipo auxiliar electrónico ON/OF integrado y alimentado a tensión de red: 220-240V; 50/60 Hz. | El cuerpo de la luminaria se fabrica en aluminio inyectado. | La luminaria monta un reflector primario fabricado en aluminio de alta pureza y un reflector secundario antideslumbrante. | Luminaria diseñada para instalación empotrada en techo.
17.1601.3145.33 | Downlight orientable con formato circular de la familia Contract de TROLL. | TROLL | IN | Downlights Empotrados | Contract | Contract A | CHINA | [6 empty] | Y |  |  |  | WHITE | Ø138 x 140 |  | 980 | 1,06 | de -20°C a 35°C | 120_277V |  | A+ | 21 | 1800 | 85,7 |  |  |  |  | Equipo de control electrónico Dimmable DALI | Y | Y |  | 50000 | LED | 0,99 |  | 19 | 44/20 |  | Ø 125 | CLASS2 | 36 |  |  | 4000 | Led |  | 18 | 2400 | 3 | [7 empty] | 80 |  | Downlight orientable con formato circular de la familia Contract de TROLL con temperatura de color estable de 4000º K (neutral white) optimizada para una eficaz iluminación general o de acento en espacios comerciales, escaparatismo, y otros espacios de interior y dotada con un sistema de refrigeración pasiva. Diseñado para instalación empotrada en techo. El cuerpo de la luminaria se fabrica en aluminio inyectado con acabados en blanco. El grupo óptico es IP44 en su parte visible. La luminaria se orienta y las rótulas permiten una orientación de 30º en vertical y 355º en horizontal. La luminaria monta un reflector primario fabricado en aluminio de alta pureza y un reflector secundario antideslumbrante con un ángulo de apertura de 36º y utiliza una fuente de luz LED de 18 W con una reproducción cromática superior al 85% y una dispersión cromática de 3 SMCD. La luminaria tiene Flujo luminoso de [!REAL_LUMI_FLUX] Lm, con un rendimiento luminoso de [!LUMINOUS_EFFICIENCY] Lm/W, consumiendo una potencia total de [!REAL_POWER]W. La vida útil de la luminaria es de [!LIFE_TIME]h (establecida a un flujo luminoso límite del 70%). La luminaria va equipada con un equipo auxiliar electrónico Dimable DALI integrado y alimentado a tensión de red: 220-240V; 50/60 Hz. | El cuerpo de la luminaria se fabrica en aluminio inyectado. | La luminaria monta un reflector primario fabricado en aluminio de alta pureza y un reflector secundario antideslumbrante. | Luminaria diseñada para instalación empotrada en techo.
17.1601.3146.33 | Downlight orientable con formato circular de la familia Contract de TROLL. | TROLL | IN | Downlights Empotrados | Contract | Contract A | CHINA | [6 empty] | Y |  |  |  | WHITE | Ø138 x 140 |  | 980 | 1,06 | de -20°C a 35°C | 120_277V |  | A+ | 21 | 1800 | 85,7 |  |  |  |  | Equipo de control electrónico Dimmable DALI | Y | Y |  | 50000 | LED | 0,99 |  | 19 | 44/20 |  | Ø 125 | CLASS2 | 60 |  |  | 4000 | Led |  | 18 | 2400 | 3 | [7 empty] | 80 |  | Downlight orientable con formato circular de la familia Contract de TROLL con temperatura de color estable de 4000º K (neutral white) optimizada para una eficaz iluminación general o de acento en espacios comerciales, escaparatismo, y otros espacios de interior y dotada con un sistema de refrigeración pasiva. Diseñado para instalación empotrada en techo. El cuerpo de la luminaria se fabrica en aluminio inyectado con acabados en blanco. El grupo óptico es IP44 en su parte visible. La luminaria se orienta y las rótulas permiten una orientación de 30º en vertical y 355º en horizontal. La luminaria monta un reflector primario fabricado en aluminio de alta pureza y un reflector secundario antideslumbrante con un ángulo de apertura de 60º y utiliza una fuente de luz LED de 18 W con una reproducción cromática superior al 85% y una dispersión cromática de 3 SMCD. La luminaria tiene Flujo luminoso de [!REAL_LUMI_FLUX] Lm, con un rendimiento luminoso de [!LUMINOUS_EFFICIENCY] Lm/W, consumiendo una potencia total de [!REAL_POWER]W. La vida útil de la luminaria es de [!LIFE_TIME]h (establecida a un flujo luminoso límite del 70%). La luminaria va equipada con un equipo auxiliar electrónico Dimable DALI integrado y alimentado a tensión de red: 220-240V; 50/60 Hz. | El cuerpo de la luminaria se fabrica en aluminio inyectado. | La luminaria monta un reflector primario fabricado en aluminio de alta pureza y un reflector secundario antideslumbrante. | Luminaria diseñada para instalación empotrada en techo.
17.1601.3036.33 | Downlight orientable con formato circular de la familia Contract de TROLL. | TROLL | IN | Downlights Empotrados | Contract | Contract A | CHINA | [6 empty] | Y |  |  |  | WHITE | Ø138 x 140 |  | 980 | 1,06 | de -20°C a 35°C | 120_277V |  | A | 21 | 1700 | 80,95 |  |  |  |  | Equipo Electrónico Dimerizable 1-10V | Y | Y |  | 50000 | LED | 0,99 |  | 19 | 44/20 |  | Ø 125 | CLASS2 | 60 |  |  | 3000 | Led |  | 18 | 2300 | 3 | [7 empty] | 80 |  | Downlight orientable con formato circular de la familia Contract de TROLL con temperatura de color estable de 3000º K (warm white) optimizada para una eficaz iluminación general o de acento en espacios comerciales, escaparatismo, y otros espacios de interior y dotada con un sistema de refrigeración pasiva. Diseñado para instalación empotrada en techo. El cuerpo de la luminaria se fabrica en aluminio inyectado con acabados en blanco. El grupo óptico es IP44 en su parte visible. La luminaria se orienta y las rótulas permiten una orientación de 30º en vertical y 355º en horizontal. La luminaria monta un reflector primario fabricado en aluminio de alta pureza y un reflector secundario antideslumbrante con un ángulo de apertura de 60º y utiliza una fuente de luz LED de 18 W con una reproducción cromática superior al 85% y una dispersión cromática de 3 SMCD. La luminaria tiene Flujo luminoso de [!REAL_LUMI_FLUX] Lm, con un rendimiento luminoso de [!LUMINOUS_EFFICIENCY] Lm/W, consumiendo una potencia total de [!REAL_POWER]W. La vida útil de la luminaria es de [!LIFE_TIME]h (establecida a un flujo luminoso límite del 70%). La luminaria va equipada con un equipo auxiliar electrónico Dimable 1-10V integrado y alimentado a tensión de red: 220-240V; 50/60 Hz. | El cuerpo de la luminaria se fabrica en aluminio inyectado. | La luminaria monta un reflector primario fabricado en aluminio de alta pureza y un reflector secundario antideslumbrante. | Luminaria diseñada para instalación empotrada en techo.
17.1601.3041.33 | Downlight orientable con formato circular de la familia Contract de TROLL. | TROLL | IN | Downlights Empotrados | Contract | Contract A | CHINA | [6 empty] | Y |  |  |  | WHITE | Ø138 x 140 |  | 980 | 1,06 | de -20°C a 35°C | 120_277V |  | A+ | 21 | 1800 | 85,7 |  |  |  |  | Equipo Electrónico Dimerizable 1-10V | Y | Y |  | 50000 | LED | 0,99 |  | 19 | 44/20 |  | Ø 125 | CLASS2 | 15 |  |  | 4000 | Led |  | 18 | 2400 | 3 | [7 empty] | 80 |  | Downlight orientable con formato circular de la familia Contract de TROLL con temperatura de color estable de 4000º K (neutral white) optimizada para una eficaz iluminación general o de acento en espacios comerciales, escaparatismo, y otros espacios de interior y dotada con un sistema de refrigeración pasiva. Diseñado para instalación empotrada en techo. El cuerpo de la luminaria se fabrica en aluminio inyectado con acabados en blanco. El grupo óptico es IP44 en su parte visible. La luminaria se orienta y las rótulas permiten una orientación de 30º en vertical y 355º en horizontal. La luminaria monta un reflector primario fabricado en aluminio de alta pureza y un reflector secundario antideslumbrante con un ángulo de apertura de 15º y utiliza una fuente de luz LED de 18 W con una reproducción cromática superior al 85% y una dispersión cromática de 3 SMCD. La luminaria tiene Flujo luminoso de [!REAL_LUMI_FLUX] Lm, con un rendimiento luminoso de [!LUMINOUS_EFFICIENCY] Lm/W, consumiendo una potencia total de [!REAL_POWER]W. La vida útil de la luminaria es de [!LIFE_TIME]h (establecida a un flujo luminoso límite del 70%). La luminaria va equipada con un equipo auxiliar electrónico Dimable 1-10V integrado y alimentado a tensión de red: 220-240V; 50/60 Hz. | El cuerpo de la luminaria se fabrica en aluminio inyectado. | La luminaria monta un reflector primario fabricado en aluminio de alta pureza y un reflector secundario antideslumbrante. | Luminaria diseñada para instalación empotrada en techo.
17.1602.3036.33 | Downlight fijo de formato circular de la familia Contract de TROLL. | TROLL | IN | Downlights Empotrados | Contract | Contract F | CHINA | [6 empty] | Y |  |  |  | WHITE | Ø138 x 131 |  | 980 | 1,06 | de -20°C a 35°C | 120_277V |  | A | 21 | 1700 | 80,95 |  |  |  |  | Equipo Electrónico Dimerizable 1-10V | Y | Y |  | 50000 | LED | 0,99 |  | 19 | 44/20 |  | Ø 125 | CLASS2 | 60 |  |  | 3000 | Led |  | 18 | 2300 | 3 | [7 empty] | 80 |  | Downlight fijo de formato circular de la familia Contract de TROLL con temperatura de color estable de 3000º K (warm white) optimizada para una eficaz iluminación general o de acento en espacios comerciales, escaparatismo, y otros espacios de interior y dotada con un innovador balance térmico mediante refrigeración pasiva. Diseñado para instalación empotrada en techo. El cuerpo de la luminaria se fabrica en aluminio inyectado con acabados en blanco. El grupo óptico es IP44 en su parte visible. La luminaria monta un reflector primario fabricado en aluminio de alta pureza y un reflector secundario antideslumbrante con un ángulo de apertura de 60º y utiliza una fuente de luz LED de 18 W con una reproducción cromática superior al 85% y una dispersión cromática de 3 SMCD. El UGR de la luminaria es <19. La luminaria tiene Flujo luminoso de [!REAL_LUMI_FLUX] Lm, con un rendimiento luminoso de [!LUMINOUS_EFFICIENCY] Lm/W, consumiendo una potencia total de [!REAL_POWER] W. La vida útil de la luminaria es de [!LIFE_TIME]h (establecida a un flujo luminoso límite del 70%). La luminaria va equipada con un equipo auxiliar electrónico Dimable 1-10V integrado y alimentado a tensión de red: 220-240V; 50/60 Hz. | El cuerpo de la luminaria se fabrica en aluminio inyectado. | La luminaria monta un reflector primario fabricado en aluminio de alta pureza y un reflector secundario antideslumbrante. | Luminaria diseñada para instalación empotrada en techo.
17.1602.3041.33 | Downlight fijo de formato circular de la familia Contract de TROLL. | TROLL | IN | Downlights Empotrados | Contract | Contract F | CHINA | [6 empty] | Y |  |  |  | WHITE | Ø138 x 131 |  | 980 | 1,06 | de -20°C a 35°C | 120_277V |  | A+ | 21 | 1800 | 85,7 |  |  |  |  | Equipo Electrónico Dimerizable 1-10V | Y | Y |  | 50000 | LED | 0,99 |  | 19 | 44/20 |  | Ø 125 | CLASS2 | 15 |  |  | 4000 | Led |  | 18 | 2400 | 3 | [7 empty] | 80 |  | Downlight fijo de formato circular de la familia Contract de TROLL con temperatura de color estable de 4000º K (neutral white) optimizada para una eficaz iluminación general o de acento en espacios comerciales, escaparatismo, y otros espacios de interior y dotada con un innovador balance térmico mediante refrigeración pasiva. Diseñado para instalación empotrada en techo. El cuerpo de la luminaria se fabrica en aluminio inyectado con acabados en blanco. El grupo óptico es IP44 en su parte visible. La luminaria monta un reflector primario fabricado en aluminio de alta pureza y un reflector secundario antideslumbrante con un ángulo de apertura de 15º y utiliza una fuente de luz LED de 18 W con una reproducción cromática superior al 85% y una dispersión cromática de 3 SMCD. El UGR de la luminaria es <19. La luminaria tiene Flujo luminoso de [!REAL_LUMI_FLUX] Lm, con un rendimiento luminoso de [!LUMINOUS_EFFICIENCY] Lm/W, consumiendo una potencia total de [!REAL_POWER] W. La vida útil de la luminaria es de [!LIFE_TIME]h (establecida a un flujo luminoso límite del 70%). La luminaria va equipada con un equipo auxiliar electrónico Dimable 1-10V integrado y alimentado a tensión de red: 220-240V; 50/60 Hz. | El cuerpo de la luminaria se fabrica en aluminio inyectado. | La luminaria monta un reflector primario fabricado en aluminio de alta pureza y un reflector secundario antideslumbrante. | Luminaria diseñada para instalación empotrada en techo.
17.1601.5835.33 | Downlight orientable con formato circular de la familia Contract de TROLL. | TROLL | IN | Downlights Empotrados | Contract | Contract A | CHINA | [6 empty] | Y |  |  |  | WHITE | Ø164 x 188 |  | 1080 | 1,16 | de -20°C a 35°C | 120_277V |  | A | 36 | 2831 | 78,6 |  |  |  |  | Equipo de control electrónico | Y | Y |  | 50000 | LED | 0,99 |  | 19 | 44/20 |  | Ø 150 | CLASS2 | 36 |  |  | 3000 | Led |  | 32 | 4200 | 3 | [7 empty] | 80 |  | Downlight orientable con formato circular de la familia Contract de TROLL con temperatura de color estable de 3000º K (warm white) optimizada para una eficaz iluminación general o de acento en espacios comerciales, escaparatismo, y otros espacios de interior y dotada con un sistema de refrigeración pasiva. Diseñado para instalación empotrada en techo. El cuerpo de la luminaria se fabrica en aluminio inyectado con acabados en blanco. El grupo óptico es IP44 en su parte visible. La luminaria se orienta y las rótulas permiten una orientación de 30º en vertical y 355º en horizontal. La luminaria monta un reflector primario fabricado en aluminio de alta pureza y un reflector secundario antideslumbrante con un ángulo de apertura de 36º y utiliza una fuente de luz LED de 32 W con una reproducción cromática superior al 85% y una dispersión cromática de 3 SMCD. La luminaria tiene Flujo luminoso de [!REAL_LUMI_FLUX] Lm, con un rendimiento luminoso de [!LUMINOUS_EFFICIENCY] Lm/W, consumiendo una potencia total de [!REAL_POWER]W. La vida útil de la luminaria es de [!LIFE_TIME]h (establecida a un flujo luminoso límite del 70%). La luminaria va equipada con un equipo auxiliar electrónico ON/OF integrado y alimentado a tensión de red: 220-240V; 50/60 Hz. | El cuerpo de la luminaria se fabrica en aluminio inyectado. | La luminaria monta un reflector primario fabricado en aluminio de alta pureza y un reflector secundario antideslumbrante. | Luminaria diseñada para instalación empotrada en techo.
17.1601.3831.33 | Downlight orientable con formato circular de la familia Contract de TROLL. | TROLL | IN | Downlights Empotrados | Contract | Contract A | CHINA | [6 empty] | Y |  |  |  | WHITE | Ø138 x 140 |  | 980 | 1,06 | de -20°C a 35°C | 120_277V |  | A | 21 | 1700 | 80,95 |  |  |  |  | Equipo de control electrónico | Y | Y |  | 50000 | LED | 0,99 |  | 19 | 44/20 |  | Ø 125 | CLASS2 | 15 |  |  | 3000 | Led |  | 18 | 2300 | 3 | [7 empty] | 80 |  | Downlight orientable con formato circular de la familia Contract de TROLL con temperatura de color estable de 3000º K (warm white) optimizada para una eficaz iluminación general o de acento en espacios comerciales, escaparatismo, y otros espacios de interior y dotada con un sistema de refrigeración pasiva. Diseñado para instalación empotrada en techo. El cuerpo de la luminaria se fabrica en aluminio inyectado con acabados en blanco. El grupo óptico es IP44 en su parte visible. La luminaria se orienta y las rótulas permiten una orientación de 30º en vertical y 355º en horizontal. La luminaria monta un reflector primario fabricado en aluminio de alta pureza y un reflector secundario antideslumbrante con un ángulo de apertura de 15º y utiliza una fuente de luz LED de 18 W con una reproducción cromática superior al 85% y una dispersión cromática de 3 SMCD. La luminaria tiene Flujo luminoso de [!REAL_LUMI_FLUX] Lm, con un rendimiento luminoso de [!LUMINOUS_EFFICIENCY] Lm/W, consumiendo una potencia total de [!REAL_POWER]W. La vida útil de la luminaria es de [!LIFE_TIME]h (establecida a un flujo luminoso límite del 70%). La luminaria va equipada con un equipo auxiliar electrónico ON/OF integrado y alimentado a tensión de red: 220-240V; 50/60 Hz. | El cuerpo de la luminaria se fabrica en aluminio inyectado. | La luminaria monta un reflector primario fabricado en aluminio de alta pureza y un reflector secundario antideslumbrante. | Luminaria diseñada para instalación empotrada en techo.
17.1601.3833.33 | Downlight orientable con formato circular de la familia Contract de TROLL. | TROLL | IN | Downlights Empotrados | Contract | Contract A | CHINA | [6 empty] | Y |  |  |  | WHITE | Ø138 x 140 |  | 980 | 1,06 | de -20°C a 35°C | 120_277V |  | A | 21 | 1700 | 80,95 |  |  |  |  | Equipo de control electrónico | Y | Y |  | 50000 | LED | 0,99 |  | 19 | 44/20 |  | Ø 125 | CLASS2 | 24 |  |  | 3000 | Led |  | 18 | 2300 | 3 | [7 empty] | 80 |  | Downlight orientable con formato circular de la familia Contract de TROLL con temperatura de color estable de 3000º K (warm white) optimizada para una eficaz iluminación general o de acento en espacios comerciales, escaparatismo, y otros espacios de interior y dotada con un sistema de refrigeración pasiva. Diseñado para instalación empotrada en techo. El cuerpo de la luminaria se fabrica en aluminio inyectado con acabados en blanco. El grupo óptico es IP44 en su parte visible. La luminaria se orienta y las rótulas permiten una orientación de 30º en vertical y 355º en horizontal. La luminaria monta un reflector primario fabricado en aluminio de alta pureza y un reflector secundario antideslumbrante con un ángulo de apertura de 24º y utiliza una fuente de luz LED de 18 W con una reproducción cromática superior al 85% y una dispersión cromática de 3 SMCD. La luminaria tiene Flujo luminoso de [!REAL_LUMI_FLUX] Lm, con un rendimiento luminoso de [!LUMINOUS_EFFICIENCY] Lm/W, consumiendo una potencia total de [!REAL_POWER]W. La vida útil de la luminaria es de [!LIFE_TIME]h (establecida a un flujo luminoso límite del 70%). La luminaria va equipada con un equipo auxiliar electrónico ON/OF integrado y alimentado a tensión de red: 220-240V; 50/60 Hz. | El cuerpo de la luminaria se fabrica en aluminio inyectado. | La luminaria monta un reflector primario fabricado en aluminio de alta pureza y un reflector secundario antideslumbrante. | Luminaria diseñada para instalación empotrada en techo.
17.1601.3043.33 | Downlight orientable con formato circular de la familia Contract de TROLL. | TROLL | IN | Downlights Empotrados | Contract | Contract A | CHINA | [6 empty] | Y |  |  |  | WHITE | Ø138 x 140 |  | 980 | 1,06 | de -20°C a 35°C | 120_277V |  | A+ | 21 | 1800 | 85,7 |  |  |  |  | Equipo Electrónico Dimerizable 1-10V | Y | Y |  | 50000 | LED | 0,99 |  | 19 | 44/20 |  | Ø 125 | CLASS2 | 24 |  |  | 4000 | Led |  | 18 | 2400 | 3 | [7 empty] | 80 |  | Downlight orientable con formato circular de la familia Contract de TROLL con temperatura de color estable de 4000º K (neutral white) optimizada para una eficaz iluminación general o de acento en espacios comerciales, escaparatismo, y otros espacios de interior y dotada con un sistema de refrigeración pasiva. Diseñado para instalación empotrada en techo. El cuerpo de la luminaria se fabrica en aluminio inyectado con acabados en blanco. El grupo óptico es IP44 en su parte visible. La luminaria se orienta y las rótulas permiten una orientación de 30º en vertical y 355º en horizontal. La luminaria monta un reflector primario fabricado en aluminio de alta pureza y un reflector secundario antideslumbrante con un ángulo de apertura de 24º y utiliza una fuente de luz LED de 18 W con una reproducción cromática superior al 85% y una dispersión cromática de 3 SMCD. La luminaria tiene Flujo luminoso de [!REAL_LUMI_FLUX] Lm, con un rendimiento luminoso de [!LUMINOUS_EFFICIENCY] Lm/W, consumiendo una potencia total de [!REAL_POWER]W. La vida útil de la luminaria es de [!LIFE_TIME]h (establecida a un flujo luminoso límite del 70%). La luminaria va equipada con un equipo auxiliar electrónico Dimable 1-10V integrado y alimentado a tensión de red: 220-240V; 50/60 Hz. | El cuerpo de la luminaria se fabrica en aluminio inyectado. | La luminaria monta un reflector primario fabricado en aluminio de alta pureza y un reflector secundario antideslumbrante. | Luminaria diseñada para instalación empotrada en techo.
17.1601.3045.33 | Downlight orientable con formato circular de la familia Contract de TROLL. | TROLL | IN | Downlights Empotrados | Contract | Contract A | CHINA | [6 empty] | Y |  |  |  | WHITE | Ø138 x 140 |  | 980 | 1,06 | de -20°C a 35°C | 120_277V |  | A+ | 21 | 1800 | 85,7 |  |  |  |  | Equipo Electrónico Dimerizable 1-10V | Y | Y |  | 50000 | LED | 0,99 |  | 19 | 44/20 |  | Ø 125 | CLASS2 | 36 |  |  | 4000 | Led |  | 18 | 2400 | 3 | [7 empty] | 80 |  | Downlight orientable con formato circular de la familia Contract de TROLL con temperatura de color estable de 4000º K (neutral white) optimizada para una eficaz iluminación general o de acento en espacios comerciales, escaparatismo, y otros espacios de interior y dotada con un sistema de refrigeración pasiva. Diseñado para instalación empotrada en techo. El cuerpo de la luminaria se fabrica en aluminio inyectado con acabados en blanco. El grupo óptico es IP44 en su parte visible. La luminaria se orienta y las rótulas permiten una orientación de 30º en vertical y 355º en horizontal. La luminaria monta un reflector primario fabricado en aluminio de alta pureza y un reflector secundario antideslumbrante con un ángulo de apertura de 36º y utiliza una fuente de luz LED de 18 W con una reproducción cromática superior al 85% y una dispersión cromática de 3 SMCD. La luminaria tiene Flujo luminoso de [!REAL_LUMI_FLUX] Lm, con un rendimiento luminoso de [!LUMINOUS_EFFICIENCY] Lm/W, consumiendo una potencia total de [!REAL_POWER]W. La vida útil de la luminaria es de [!LIFE_TIME]h (establecida a un flujo luminoso límite del 70%). La luminaria va equipada con un equipo auxiliar electrónico Dimable 1-10V integrado y alimentado a tensión de red: 220-240V; 50/60 Hz. | El cuerpo de la luminaria se fabrica en aluminio inyectado. | La luminaria monta un reflector primario fabricado en aluminio de alta pureza y un reflector secundario antideslumbrante. | Luminaria diseñada para instalación empotrada en techo.
17.1601.3046.33 | Downlight orientable con formato circular de la familia Contract de TROLL. | TROLL | IN | Downlights Empotrados | Contract | Contract A | CHINA | [6 empty] | Y |  |  |  | WHITE | Ø138 x 140 |  | 980 | 1,06 | de -20°C a 35°C | 120_277V |  | A+ | 21 | 1800 | 85,7 |  |  |  |  | Equipo Electrónico Dimerizable 1-10V | Y | Y |  | 50000 | LED | 0,99 |  | 19 | 44/20 |  | Ø 125 | CLASS2 | 60 |  |  | 4000 | Led |  | 18 | 2400 | 3 | [7 empty] | 80 |  | Downlight orientable con formato circular de la familia Contract de TROLL con temperatura de color estable de 4000º K (neutral white) optimizada para una eficaz iluminación general o de acento en espacios comerciales, escaparatismo, y otros espacios de interior y dotada con un sistema de refrigeración pasiva. Diseñado para instalación empotrada en techo. El cuerpo de la luminaria se fabrica en aluminio inyectado con acabados en blanco. El grupo óptico es IP44 en su parte visible. La luminaria se orienta y las rótulas permiten una orientación de 30º en vertical y 355º en horizontal. La luminaria monta un reflector primario fabricado en aluminio de alta pureza y un reflector secundario antideslumbrante con un ángulo de apertura de 60º y utiliza una fuente de luz LED de 18 W con una reproducción cromática superior al 85% y una dispersión cromática de 3 SMCD. La luminaria tiene Flujo luminoso de [!REAL_LUMI_FLUX] Lm, con un rendimiento luminoso de [!LUMINOUS_EFFICIENCY] Lm/W, consumiendo una potencia total de [!REAL_POWER]W. La vida útil de la luminaria es de [!LIFE_TIME]h (establecida a un flujo luminoso límite del 70%). La luminaria va equipada con un equipo auxiliar electrónico Dimable 1-10V integrado y alimentado a tensión de red: 220-240V; 50/60 Hz. | El cuerpo de la luminaria se fabrica en aluminio inyectado. | La luminaria monta un reflector primario fabricado en aluminio de alta pureza y un reflector secundario antideslumbrante. | Luminaria diseñada para instalación empotrada en techo.
17.1602.3043.33 | Downlight fijo de formato circular de la familia Contract de TROLL. | TROLL | IN | Downlights Empotrados | Contract | Contract F | CHINA | [6 empty] | Y |  |  |  | WHITE | Ø138 x 131 |  | 980 | 1,06 | de -20°C a 35°C | 120_277V |  | A+ | 21 | 1800 | 85,7 |  |  |  |  | Equipo Electrónico Dimerizable 1-10V | Y | Y |  | 50000 | LED | 0,99 |  | 19 | 44/20 |  | Ø 125 | CLASS2 | 24 |  |  | 4000 | Led |  | 18 | 2400 | 3 | [7 empty] | 80 |  | Downlight fijo de formato circular de la familia Contract de TROLL con temperatura de color estable de 4000º K (neutral white) optimizada para una eficaz iluminación general o de acento en espacios comerciales, escaparatismo, y otros espacios de interior y dotada con un innovador balance térmico mediante refrigeración pasiva. Diseñado para instalación empotrada en techo. El cuerpo de la luminaria se fabrica en aluminio inyectado con acabados en blanco. El grupo óptico es IP44 en su parte visible. La luminaria monta un reflector primario fabricado en aluminio de alta pureza y un reflector secundario antideslumbrante con un ángulo de apertura de 24º y utiliza una fuente de luz LED de 18 W con una reproducción cromática superior al 85% y una dispersión cromática de 3 SMCD. El UGR de la luminaria es <19. La luminaria tiene Flujo luminoso de [!REAL_LUMI_FLUX] Lm, con un rendimiento luminoso de [!LUMINOUS_EFFICIENCY] Lm/W, consumiendo una potencia total de [!REAL_POWER] W. La vida útil de la luminaria es de [!LIFE_TIME]h (establecida a un flujo luminoso límite del 70%). La luminaria va equipada con un equipo auxiliar electrónico Dimable 1-10V integrado y alimentado a tensión de red: 220-240V; 50/60 Hz. | El cuerpo de la luminaria se fabrica en aluminio inyectado. | La luminaria monta un reflector primario fabricado en aluminio de alta pureza y un reflector secundario antideslumbrante. | Luminaria diseñada para instalación empotrada en techo.
17.1602.3045.33 | Downlight fijo de formato circular de la familia Contract de TROLL. | TROLL | IN | Downlights Empotrados | Contract | Contract F | CHINA | [6 empty] | Y |  |  |  | WHITE | Ø138 x 131 |  | 980 | 1,06 | de -20°C a 35°C | 120_277V |  | A+ | 21 | 1800 | 85,7 |  |  |  |  | Equipo Electrónico Dimerizable 1-10V | Y | Y |  | 50000 | LED | 0,99 |  | 19 | 44/20 |  | Ø 125 | CLASS2 | 36 |  |  | 4000 | Led |  | 18 | 2400 | 3 | [7 empty] | 80 |  | Downlight fijo de formato circular de la familia Contract de TROLL con temperatura de color estable de 4000º K (neutral white) optimizada para una eficaz iluminación general o de acento en espacios comerciales, escaparatismo, y otros espacios de interior y dotada con un innovador balance térmico mediante refrigeración pasiva. Diseñado para instalación empotrada en techo. El cuerpo de la luminaria se fabrica en aluminio inyectado con acabados en blanco. El grupo óptico es IP44 en su parte visible. La luminaria monta un reflector primario fabricado en aluminio de alta pureza y un reflector secundario antideslumbrante con un ángulo de apertura de 36º y utiliza una fuente de luz LED de 18 W con una reproducción cromática superior al 85% y una dispersión cromática de 3 SMCD. El UGR de la luminaria es <19. La luminaria tiene Flujo luminoso de [!REAL_LUMI_FLUX] Lm, con un rendimiento luminoso de [!LUMINOUS_EFFICIENCY] Lm/W, consumiendo una potencia total de [!REAL_POWER] W. La vida útil de la luminaria es de [!LIFE_TIME]h (establecida a un flujo luminoso límite del 70%). La luminaria va equipada con un equipo auxiliar electrónico Dimable 1-10V integrado y alimentado a tensión de red: 220-240V; 50/60 Hz. | El cuerpo de la luminaria se fabrica en aluminio inyectado. | La luminaria monta un reflector primario fabricado en aluminio de alta pureza y un reflector secundario antideslumbrante. | Luminaria diseñada para instalación empotrada en techo.
17.1601.5843.33 | Downlight orientable con formato circular de la familia Contract de TROLL. | TROLL | IN | Downlights Empotrados | Contract | Contract A | CHINA | [6 empty] | Y |  |  |  | WHITE | Ø164 x 188 |  | 1080 | 1,16 | de -20°C a 35°C | 120_277V |  | A+ | 36 | 3231 | 89,8 |  |  |  |  | Equipo de control electrónico | Y | Y |  | 50000 | LED | 0,99 |  | 19 | 44/20 |  | Ø 150 | CLASS2 | 24 |  |  | 4000 | Led |  | 32 | 4300 | 3 | [7 empty] | 80 |  | Downlight orientable con formato circular de la familia Contract de TROLL con temperatura de color estable de 4000º K (neutral white) optimizada para una eficaz iluminación general o de acento en espacios comerciales, escaparatismo, y otros espacios de interior y dotada con un sistema de refrigeración pasiva. Diseñado para instalación empotrada en techo. El cuerpo de la luminaria se fabrica en aluminio inyectado con acabados en blanco. El grupo óptico es IP44 en su parte visible. La luminaria se orienta y las rótulas permiten una orientación de 30º en vertical y 355º en horizontal. La luminaria monta un reflector primario fabricado en aluminio de alta pureza y un reflector secundario antideslumbrante con un ángulo de apertura de 24º y utiliza una fuente de luz LED de 32 W con una reproducción cromática superior al 85% y una dispersión cromática de 3 SMCD. La luminaria tiene Flujo luminoso de [!REAL_LUMI_FLUX] Lm, con un rendimiento luminoso de [!LUMINOUS_EFFICIENCY] Lm/W, consumiendo una potencia total de [!REAL_POWER]W. La vida útil de la luminaria es de [!LIFE_TIME]h (establecida a un flujo luminoso límite del 70%). La luminaria va equipada con un equipo auxiliar electrónico ON/OF integrado y alimentado a tensión de red: 220-240V; 50/60 Hz. | El cuerpo de la luminaria se fabrica en aluminio inyectado. | La luminaria monta un reflector primario fabricado en aluminio de alta pureza y un reflector secundario antideslumbrante. | Luminaria diseñada para instalación empotrada en techo.
17.1601.3031.33 | Downlight orientable con formato circular de la familia Contract de TROLL. | TROLL | IN | Downlights Empotrados | Contract | Contract A | CHINA | [6 empty] | Y |  |  |  | WHITE | Ø138 x 140 |  | 980 | 1,06 | de -20°C a 35°C | 120_277V |  | A | 21 | 1700 | 80,95 |  |  |  |  | Equipo Electrónico Dimerizable 1-10V | Y | Y |  | 50000 | LED | 0,99 |  | 19 | 44/20 |  | Ø 125 | CLASS2 | 15 |  |  | 3000 | Led |  | 18 | 2300 | 3 | [7 empty] | 80 |  | Downlight orientable con formato circular de la familia Contract de TROLL con temperatura de color estable de 3000º K (warm white) optimizada para una eficaz iluminación general o de acento en espacios comerciales, escaparatismo, y otros espacios de interior y dotada con un sistema de refrigeración pasiva. Diseñado para instalación empotrada en techo. El cuerpo de la luminaria se fabrica en aluminio inyectado con acabados en blanco. El grupo óptico es IP44 en su parte visible. La luminaria se orienta y las rótulas permiten una orientación de 30º en vertical y 355º en horizontal. La luminaria monta un reflector primario fabricado en aluminio de alta pureza y un reflector secundario antideslumbrante con un ángulo de apertura de 15º y utiliza una fuente de luz LED de 18 W con una reproducción cromática superior al 85% y una dispersión cromática de 3 SMCD. La luminaria tiene Flujo luminoso de [!REAL_LUMI_FLUX] Lm, con un rendimiento luminoso de [!LUMINOUS_EFFICIENCY] Lm/W, consumiendo una potencia total de [!REAL_POWER]W. La vida útil de la luminaria es de [!LIFE_TIME]h (establecida a un flujo luminoso límite del 70%). La luminaria va equipada con un equipo auxiliar electrónico Dimable 1-10V integrado y alimentado a tensión de red: 220-240V; 50/60 Hz. | El cuerpo de la luminaria se fabrica en aluminio inyectado. | La luminaria monta un reflector primario fabricado en aluminio de alta pureza y un reflector secundario antideslumbrante. | Luminaria diseñada para instalación empotrada en techo.
17.1601.3033.33 | Downlight orientable con formato circular de la familia Contract de TROLL. | TROLL | IN | Downlights Empotrados | Contract | Contract A | CHINA | [6 empty] | Y |  |  |  | WHITE | Ø138 x 140 |  | 980 | 1,06 | de -20°C a 35°C | 120_277V |  | A | 21 | 1700 | 80,95 |  |  |  |  | Equipo Electrónico Dimerizable 1-10V | Y | Y |  | 50000 | LED | 0,99 |  | 19 | 44/20 |  | Ø 125 | CLASS2 | 24 |  |  | 3000 | Led |  | 18 | 2300 | 3 | [7 empty] | 80 |  | Downlight orientable con formato circular de la familia Contract de TROLL con temperatura de color estable de 3000º K (warm white) optimizada para una eficaz iluminación general o de acento en espacios comerciales, escaparatismo, y otros espacios de interior y dotada con un sistema de refrigeración pasiva. Diseñado para instalación empotrada en techo. El cuerpo de la luminaria se fabrica en aluminio inyectado con acabados en blanco. El grupo óptico es IP44 en su parte visible. La luminaria se orienta y las rótulas permiten una orientación de 30º en vertical y 355º en horizontal. La luminaria monta un reflector primario fabricado en aluminio de alta pureza y un reflector secundario antideslumbrante con un ángulo de apertura de 24º y utiliza una fuente de luz LED de 18 W con una reproducción cromática superior al 85% y una dispersión cromática de 3 SMCD. La luminaria tiene Flujo luminoso de [!REAL_LUMI_FLUX] Lm, con un rendimiento luminoso de [!LUMINOUS_EFFICIENCY] Lm/W, consumiendo una potencia total de [!REAL_POWER]W. La vida útil de la luminaria es de [!LIFE_TIME]h (establecida a un flujo luminoso límite del 70%). La luminaria va equipada con un equipo auxiliar electrónico Dimable 1-10V integrado y alimentado a tensión de red: 220-240V; 50/60 Hz. | El cuerpo de la luminaria se fabrica en aluminio inyectado. | La luminaria monta un reflector primario fabricado en aluminio de alta pureza y un reflector secundario antideslumbrante. | Luminaria diseñada para instalación empotrada en techo.
17.1601.3131.33 | Downlight orientable con formato circular de la familia Contract de TROLL. | TROLL | IN | Downlights Empotrados | Contract | Contract A | CHINA | [6 empty] | Y |  |  |  | WHITE | Ø138 x 140 |  | 980 | 1,06 | de -20°C a 35°C | 120_277V |  | A | 21 | 1700 | 80,95 |  |  |  |  | Equipo de control electrónico Dimmable DALI | Y | Y |  | 50000 | LED | 0,99 |  | 19 | 44/20 |  | Ø 125 | CLASS2 | 15 |  |  | 3000 | Led |  | 18 | 2300 | 3 | [7 empty] | 80 |  | Downlight orientable con formato circular de la familia Contract de TROLL con temperatura de color estable de 3000º K (warm white) optimizada para una eficaz iluminación general o de acento en espacios comerciales, escaparatismo, y otros espacios de interior y dotada con un sistema de refrigeración pasiva. Diseñado para instalación empotrada en techo. El cuerpo de la luminaria se fabrica en aluminio inyectado con acabados en blanco. El grupo óptico es IP44 en su parte visible. La luminaria se orienta y las rótulas permiten una orientación de 30º en vertical y 355º en horizontal. La luminaria monta un reflector primario fabricado en aluminio de alta pureza y un reflector secundario antideslumbrante con un ángulo de apertura de 15º y utiliza una fuente de luz LED de 18 W con una reproducción cromática superior al 85% y una dispersión cromática de 3 SMCD. La luminaria tiene Flujo luminoso de [!REAL_LUMI_FLUX] Lm, con un rendimiento luminoso de [!LUMINOUS_EFFICIENCY] Lm/W, consumiendo una potencia total de [!REAL_POWER]W. La vida útil de la luminaria es de [!LIFE_TIME]h (establecida a un flujo luminoso límite del 70%). La luminaria va equipada con un equipo auxiliar electrónico Dimable DALI integrado y alimentado a tensión de red: 220-240V; 50/60 Hz. | El cuerpo de la luminaria se fabrica en aluminio inyectado. | La luminaria monta un reflector primario fabricado en aluminio de alta pureza y un reflector secundario antideslumbrante. | Luminaria diseñada para instalación empotrada en techo.
17.1601.3133.33 | Downlight orientable con formato circular de la familia Contract de TROLL. | TROLL | IN | Downlights Empotrados | Contract | Contract A | CHINA | [6 empty] | Y |  |  |  | WHITE | Ø138 x 140 |  | 980 | 1,06 | de -20°C a 35°C | 120_277V |  | A | 21 | 1700 | 80,95 |  |  |  |  | Equipo de control electrónico Dimmable DALI | Y | Y |  | 50000 | LED | 0,99 |  | 19 | 44/20 |  | Ø 125 | CLASS2 | 24 |  |  | 3000 | Led |  | 18 | 2300 | 3 | [7 empty] | 80 |  | Downlight orientable con formato circular de la familia Contract de TROLL con temperatura de color estable de 3000º K (warm white) optimizada para una eficaz iluminación general o de acento en espacios comerciales, escaparatismo, y otros espacios de interior y dotada con un sistema de refrigeración pasiva. Diseñado para instalación empotrada en techo. El cuerpo de la luminaria se fabrica en aluminio inyectado con acabados en blanco. El grupo óptico es IP44 en su parte visible. La luminaria se orienta y las rótulas permiten una orientación de 30º en vertical y 355º en horizontal. La luminaria monta un reflector primario fabricado en aluminio de alta pureza y un reflector secundario antideslumbrante con un ángulo de apertura de 24º y utiliza una fuente de luz LED de 18 W con una reproducción cromática superior al 85% y una dispersión cromática de 3 SMCD. La luminaria tiene Flujo luminoso de [!REAL_LUMI_FLUX] Lm, con un rendimiento luminoso de [!LUMINOUS_EFFICIENCY] Lm/W, consumiendo una potencia total de [!REAL_POWER]W. La vida útil de la luminaria es de [!LIFE_TIME]h (establecida a un flujo luminoso límite del 70%). La luminaria va equipada con un equipo auxiliar electrónico Dimable DALI integrado y alimentado a tensión de red: 220-240V; 50/60 Hz. | El cuerpo de la luminaria se fabrica en aluminio inyectado. | La luminaria monta un reflector primario fabricado en aluminio de alta pureza y un reflector secundario antideslumbrante. | Luminaria diseñada para instalación empotrada en techo.
17.1602.3046.33 | Downlight fijo de formato circular de la familia Contract de TROLL. | TROLL | IN | Downlights Empotrados | Contract | Contract F | CHINA | [6 empty] | Y |  |  |  | WHITE | Ø138 x 131 |  | 980 | 1,06 | de -20°C a 35°C | 120_277V |  | A+ | 21 | 1800 | 85,7 |  |  |  |  | Equipo Electrónico Dimerizable 1-10V | Y | Y |  | 50000 | LED | 0,99 |  | 19 | 44/20 |  | Ø 125 | CLASS2 | 60 |  |  | 4000 | Led |  | 18 | 2400 | 3 | [7 empty] | 80 |  | Downlight fijo de formato circular de la familia Contract de TROLL con temperatura de color estable de 4000º K (neutral white) optimizada para una eficaz iluminación general o de acento en espacios comerciales, escaparatismo, y otros espacios de interior y dotada con un innovador balance térmico mediante refrigeración pasiva. Diseñado para instalación empotrada en techo. El cuerpo de la luminaria se fabrica en aluminio inyectado con acabados en blanco. El grupo óptico es IP44 en su parte visible. La luminaria monta un reflector primario fabricado en aluminio de alta pureza y un reflector secundario antideslumbrante con un ángulo de apertura de 60º y utiliza una fuente de luz LED de 18 W con una reproducción cromática superior al 85% y una dispersión cromática de 3 SMCD. El UGR de la luminaria es <19. La luminaria tiene Flujo luminoso de [!REAL_LUMI_FLUX] Lm, con un rendimiento luminoso de [!LUMINOUS_EFFICIENCY] Lm/W, consumiendo una potencia total de [!REAL_POWER] W. La vida útil de la luminaria es de [!LIFE_TIME]h (establecida a un flujo luminoso límite del 70%). La luminaria va equipada con un equipo auxiliar electrónico Dimable 1-10V integrado y alimentado a tensión de red: 220-240V; 50/60 Hz. | El cuerpo de la luminaria se fabrica en aluminio inyectado. | La luminaria monta un reflector primario fabricado en aluminio de alta pureza y un reflector secundario antideslumbrante. | Luminaria diseñada para instalación empotrada en techo.
17.1602.3131.33 | Downlight fijo de formato circular de la familia Contract de TROLL. | TROLL | IN | Downlights Empotrados | Contract | Contract F | CHINA | [6 empty] | Y |  |  |  | WHITE | Ø138 x 131 |  | 980 | 1,06 | de -20°C a 35°C | 120_277V |  | A | 21 | 1700 | 80,95 |  |  |  |  | Equipo de control electrónico Dimmable DALI | Y | Y |  | 50000 | LED | 0,99 |  | 19 | 44/20 |  | Ø 125 | CLASS2 | 15 |  |  | 3000 | Led |  | 18 | 2300 | 3 | [7 empty] | 80 |  | Downlight fijo de formato circular de la familia Contract de TROLL con temperatura de color estable de 3000º K (warm white) optimizada para una eficaz iluminación general o de acento en espacios comerciales, escaparatismo, y otros espacios de interior y dotada con un innovador balance térmico mediante refrigeración pasiva. Diseñado para instalación empotrada en techo. El cuerpo de la luminaria se fabrica en aluminio inyectado con acabados en blanco. El grupo óptico es IP44 en su parte visible. La luminaria monta un reflector primario fabricado en aluminio de alta pureza y un reflector secundario antideslumbrante con un ángulo de apertura de 15º y utiliza una fuente de luz LED de 18 W con una reproducción cromática superior al 85% y una dispersión cromática de 3 SMCD. El UGR de la luminaria es <19. La luminaria tiene Flujo luminoso de [!REAL_LUMI_FLUX] Lm, con un rendimiento luminoso de [!LUMINOUS_EFFICIENCY] Lm/W, consumiendo una potencia total de [!REAL_POWER] W. La vida útil de la luminaria es de [!LIFE_TIME]h (establecida a un flujo luminoso límite del 70%). La luminaria va equipada con un equipo auxiliar electrónico Dimable DALI integrado y alimentado a tensión de red: 220-240V; 50/60 Hz. | El cuerpo de la luminaria se fabrica en aluminio inyectado. | La luminaria monta un reflector primario fabricado en aluminio de alta pureza y un reflector secundario antideslumbrante. | Luminaria diseñada para instalación empotrada en techo.
17.1602.3133.33 | Downlight fijo de formato circular de la familia Contract de TROLL. | TROLL | IN | Downlights Empotrados | Contract | Contract F | CHINA | [6 empty] | Y |  |  |  | WHITE | Ø138 x 131 |  | 980 | 1,06 | de -20°C a 35°C | 120_277V |  | A | 21 | 1700 | 80,95 |  |  |  |  | Equipo de control electrónico Dimmable DALI | Y | Y |  | 50000 | LED | 0,99 |  | 19 | 44/20 |  | Ø 125 | CLASS2 | 24 |  |  | 3000 | Led |  | 18 | 2300 | 3 | [7 empty] | 80 |  | Downlight fijo de formato circular de la familia Contract de TROLL con temperatura de color estable de 3000º K (warm white) optimizada para una eficaz iluminación general o de acento en espacios comerciales, escaparatismo, y otros espacios de interior y dotada con un innovador balance térmico mediante refrigeración pasiva. Diseñado para instalación empotrada en techo. El cuerpo de la luminaria se fabrica en aluminio inyectado con acabados en blanco. El grupo óptico es IP44 en su parte visible. La luminaria monta un reflector primario fabricado en aluminio de alta pureza y un reflector secundario antideslumbrante con un ángulo de apertura de 24º y utiliza una fuente de luz LED de 18 W con una reproducción cromática superior al 85% y una dispersión cromática de 3 SMCD. El UGR de la luminaria es <19. La luminaria tiene Flujo luminoso de [!REAL_LUMI_FLUX] Lm, con un rendimiento luminoso de [!LUMINOUS_EFFICIENCY] Lm/W, consumiendo una potencia total de [!REAL_POWER] W. La vida útil de la luminaria es de [!LIFE_TIME]h (establecida a un flujo luminoso límite del 70%). La luminaria va equipada con un equipo auxiliar electrónico Dimable DALI integrado y alimentado a tensión de red: 220-240V; 50/60 Hz. | El cuerpo de la luminaria se fabrica en aluminio inyectado. | La luminaria monta un reflector primario fabricado en aluminio de alta pureza y un reflector secundario antideslumbrante. | Luminaria diseñada para instalación empotrada en techo.
17.1601.5845.33 | Downlight orientable con formato circular de la familia Contract de TROLL. | TROLL | IN | Downlights Empotrados | Contract | Contract A | CHINA | [6 empty] | Y |  |  |  | WHITE | Ø164 x 188 |  | 1080 | 1,16 | de -20°C a 35°C | 120_277V |  | A+ | 36 | 3141 | 87,3 |  |  |  |  | Equipo de control electrónico | Y | Y |  | 50000 | LED | 0,99 |  | 19 | 44/20 |  | Ø 150 | CLASS2 | 36 |  |  | 4000 | Led |  | 32 | 4300 | 3 | [7 empty] | 80 |  | Downlight orientable con formato circular de la familia Contract de TROLL con temperatura de color estable de 4000º K (neutral white) optimizada para una eficaz iluminación general o de acento en espacios comerciales, escaparatismo, y otros espacios de interior y dotada con un sistema de refrigeración pasiva. Diseñado para instalación empotrada en techo. El cuerpo de la luminaria se fabrica en aluminio inyectado con acabados en blanco. El grupo óptico es IP44 en su parte visible. La luminaria se orienta y las rótulas permiten una orientación de 30º en vertical y 355º en horizontal. La luminaria monta un reflector primario fabricado en aluminio de alta pureza y un reflector secundario antideslumbrante con un ángulo de apertura de 36º y utiliza una fuente de luz LED de 32 W con una reproducción cromática superior al 85% y una dispersión cromática de 3 SMCD. La luminaria tiene Flujo luminoso de [!REAL_LUMI_FLUX] Lm, con un rendimiento luminoso de [!LUMINOUS_EFFICIENCY] Lm/W, consumiendo una potencia total de [!REAL_POWER]W. La vida útil de la luminaria es de [!LIFE_TIME]h (establecida a un flujo luminoso límite del 70%). La luminaria va equipada con un equipo auxiliar electrónico ON/OF integrado y alimentado a tensión de red: 220-240V; 50/60 Hz. | El cuerpo de la luminaria se fabrica en aluminio inyectado. | La luminaria monta un reflector primario fabricado en aluminio de alta pureza y un reflector secundario antideslumbrante. | Luminaria diseñada para instalación empotrada en techo.
17.1601.5846.33 | Downlight orientable con formato circular de la familia Contract de TROLL. | TROLL | IN | Downlights Empotrados | Contract | Contract A | CHINA | [6 empty] | Y |  |  |  | WHITE | Ø164 x 188 |  | 1080 | 1,16 | de -20°C a 35°C | 120_277V |  | A+ | 36 | 3090 | 85,8 |  |  |  |  | Equipo de control electrónico | Y | Y |  | 50000 | LED | 0,99 |  | 19 | 44/20 |  | Ø 150 | CLASS2 | 60 |  |  | 4000 | Led |  | 32 | 4300 | 3 | [7 empty] | 80 |  | Downlight orientable con formato circular de la familia Contract de TROLL con temperatura de color estable de 4000º K (neutral white) optimizada para una eficaz iluminación general o de acento en espacios comerciales, escaparatismo, y otros espacios de interior y dotada con un sistema de refrigeración pasiva. Diseñado para instalación empotrada en techo. El cuerpo de la luminaria se fabrica en aluminio inyectado con acabados en blanco. El grupo óptico es IP44 en su parte visible. La luminaria se orienta y las rótulas permiten una orientación de 30º en vertical y 355º en horizontal. La luminaria monta un reflector primario fabricado en aluminio de alta pureza y un reflector secundario antideslumbrante con un ángulo de apertura de 60º y utiliza una fuente de luz LED de 32 W con una reproducción cromática superior al 85% y una dispersión cromática de 3 SMCD. La luminaria tiene Flujo luminoso de [!REAL_LUMI_FLUX] Lm, con un rendimiento luminoso de [!LUMINOUS_EFFICIENCY] Lm/W, consumiendo una potencia total de [!REAL_POWER]W. La vida útil de la luminaria es de [!LIFE_TIME]h (establecida a un flujo luminoso límite del 70%). La luminaria va equipada con un equipo auxiliar electrónico ON/OF integrado y alimentado a tensión de red: 220-240V; 50/60 Hz. | El cuerpo de la luminaria se fabrica en aluminio inyectado. | La luminaria monta un reflector primario fabricado en aluminio de alta pureza y un reflector secundario antideslumbrante. | Luminaria diseñada para instalación empotrada en techo.
17.1602.2136.33 | Downlight fijo de formato circular de la familia Contract de TROLL. | TROLL | IN | Downlights Empotrados | Contract | Contract F | CHINA | [6 empty] | Y |  |  |  | WHITE | Ø113 x 106 |  | 655 | 0,735 | de -20°C a 35°C | 120_277V |  | A | 15,5 | 1200 | 77,4 |  |  |  |  | Equipo de control electrónico Dimmable DALI | Y | Y |  | 50000 | LED | 0,99 |  | 19 | 44/20 |  | Ø 100 | CLASS2 | 60 |  |  | 3000 | Led |  | 13 | 1600 | 3 | [7 empty] | 80 |  | Downlight fijo de formato circular de la familia Contract de TROLL con temperatura de color estable de 3000º K (warm white) optimizada para una eficaz iluminación general o de acento en espacios comerciales, escaparatismo, y otros espacios de interior y dotada con un innovador balance térmico mediante refrigeración pasiva. Diseñado para instalación empotrada en techo. El cuerpo de la luminaria se fabrica en aluminio inyectado con acabados en blanco. El grupo óptico es IP44 en su parte visible. La luminaria monta un reflector primario fabricado en aluminio de alta pureza y un reflector secundario antideslumbrante con un ángulo de apertura de 60º y utiliza una fuente de luz LED de 13 W con una reproducción cromática superior al 85% y una dispersión cromática de 3 SMCD. El UGR de la luminaria es <19. La luminaria tiene Flujo luminoso de [!REAL_LUMI_FLUX] Lm, con un rendimiento luminoso de [!LUMINOUS_EFFICIENCY] Lm/W, consumiendo una potencia total de [!REAL_POWER] W. La vida útil de la luminaria es de [!LIFE_TIME]h (establecida a un flujo luminoso límite del 70%). La luminaria va equipada con un equipo auxiliar electrónico Dimable DALI integrado y alimentado a tensión de red: 220-240V; 50/60 Hz. | El cuerpo de la luminaria se fabrica en aluminio inyectado. | La luminaria monta un reflector primario fabricado en aluminio de alta pureza y un reflector secundario antideslumbrante. | Luminaria diseñada para instalación empotrada en techo.
17.1601.2031.33 | Downlight orientable con formato circular de la familia Contract de TROLL. | TROLL | IN | Downlights Empotrados | Contract | Contract A | CHINA | [6 empty] | Y |  |  |  | WHITE | Ø113 x 118 |  | 655 | 0,735 | de -20°C a 35°C | 120_277V |  | A | 15,5 | 1200 | 77,4 |  |  |  |  | Equipo Electrónico Dimerizable 1-10V | Y | Y |  | 50000 | LED | 0,99 |  | 19 | 44/20 |  | Ø 100 | CLASS2 | 15 |  |  | 3000 | Led |  | 13 | 1600 | 3 | [7 empty] | 80 |  | Downlight orientable con formato circular de la familia Contract de TROLL con temperatura de color estable de 3000º K (warm white) optimizada para una eficaz iluminación general o de acento en espacios comerciales, escaparatismo, y otros espacios de interior y dotada con un sistema de refrigeración pasiva. Diseñado para instalación empotrada en techo. El cuerpo de la luminaria se fabrica en aluminio inyectado con acabados en blanco. El grupo óptico es IP44 en su parte visible. La luminaria se orienta y las rótulas permiten una orientación de 30º en vertical y 355º en horizontal. La luminaria monta un reflector primario fabricado en aluminio de alta pureza y un reflector secundario antideslumbrante con un ángulo de apertura de 15º y utiliza una fuente de luz LED de 13 W con una reproducción cromática superior al 85% y una dispersión cromática de 3 SMCD. La luminaria tiene Flujo luminoso de [!REAL_LUMI_FLUX] Lm, con un rendimiento luminoso de [!LUMINOUS_EFFICIENCY] Lm/W, consumiendo una potencia total de [!REAL_POWER]W. La vida útil de la luminaria es de [!LIFE_TIME]h (establecida a un flujo luminoso límite del 70%). La luminaria va equipada con un equipo auxiliar electrónico Dimable 1-10V integrado y alimentado a tensión de red: 220-240V; 50/60 Hz. | El cuerpo de la luminaria se fabrica en aluminio inyectado. | La luminaria monta un reflector primario fabricado en aluminio de alta pureza y un reflector secundario antideslumbrante. | Luminaria diseñada para instalación empotrada en techo.
17.1601.2033.33 | Downlight orientable con formato circular de la familia Contract de TROLL. | TROLL | IN | Downlights Empotrados | Contract | Contract A | CHINA | [6 empty] | Y |  |  |  | WHITE | Ø113 x 118 |  | 655 | 0,735 | de -20°C a 35°C | 120_277V |  | A | 15,5 | 1200 | 77,4 |  |  |  |  | Equipo Electrónico Dimerizable 1-10V | Y | Y |  | 50000 | LED | 0,99 |  | 19 | 44/20 |  | Ø 100 | CLASS2 | 24 |  |  | 3000 | Led |  | 13 | 1600 | 3 | [7 empty] | 80 |  | Downlight orientable con formato circular de la familia Contract de TROLL con temperatura de color estable de 3000º K (warm white) optimizada para una eficaz iluminación general o de acento en espacios comerciales, escaparatismo, y otros espacios de interior y dotada con un sistema de refrigeración pasiva. Diseñado para instalación empotrada en techo. El cuerpo de la luminaria se fabrica en aluminio inyectado con acabados en blanco. El grupo óptico es IP44 en su parte visible. La luminaria se orienta y las rótulas permiten una orientación de 30º en vertical y 355º en horizontal. La luminaria monta un reflector primario fabricado en aluminio de alta pureza y un reflector secundario antideslumbrante con un ángulo de apertura de 24º y utiliza una fuente de luz LED de 13 W con una reproducción cromática superior al 85% y una dispersión cromática de 3 SMCD. La luminaria tiene Flujo luminoso de [!REAL_LUMI_FLUX] Lm, con un rendimiento luminoso de [!LUMINOUS_EFFICIENCY] Lm/W, consumiendo una potencia total de [!REAL_POWER]W. La vida útil de la luminaria es de [!LIFE_TIME]h (establecida a un flujo luminoso límite del 70%). La luminaria va equipada con un equipo auxiliar electrónico Dimable 1-10V integrado y alimentado a tensión de red: 220-240V; 50/60 Hz. | El cuerpo de la luminaria se fabrica en aluminio inyectado. | La luminaria monta un reflector primario fabricado en aluminio de alta pureza y un reflector secundario antideslumbrante. | Luminaria diseñada para instalación empotrada en techo.
17.1603.3040.33 | Downlight bañador de formato circular de la familia Contract de TROLL. | TROLL | IN | Downlights Empotrados | Contract | Contract W | CHINA | [6 empty] | Y |  |  |  | WHITE | Ø138 x 129 |  | 980 | 1,06 | de -20°C a 35°C | 120_277V |  | A | 21 | 1237 | 58,9 |  |  |  |  | Equipo Electrónico Dimerizable 1-10V | Y | Y |  | 50000 | LED | 0,99 |  |  | 44/20 |  | Ø 125 | CLASS2 | W30 |  |  | 4000 | Led |  | 18 | 2400 | 3 | [7 empty] | 80 |  | Downlight bañador de formato circular de la familia Contract de TROLL con temperatura de color estable de 4000º K (neutral white) optimizada para una eficaz iluminación general o de acento en espacios comerciales, escaparatismo, y otros espacios de interior y dotada con un innovador balance térmico mediante refrigeración pasiva. Diseñado para instalación empotrada en techo. El cuerpo de la luminaria se fabrica en aluminio inyectado con acabados en blanco. El grupo óptico es IP44 en su parte visible. La luminaria monta un reflector primario fabricado en aluminio de alta pureza y un reflector secundario antideslumbrante con un ángulo de apertura de efecto bañador y utiliza una fuente de luz LED de 18 W con una reproducción cromática superior al 85% y una dispersión cromática de 3 SMCD. La luminaria tiene Flujo luminoso de [!REAL_LUMI_FLUX] Lm, con un rendimiento luminoso de [!LUMINOUS_EFFICIENCY] Lm/W, consumiendo una potencia total de [!REAL_POWER] W. La vida útil de la luminaria es de [!LIFE_TIME]h (establecida a un flujo luminoso límite del 70%). La luminaria va equipada con un equipo auxiliar electrónico Dimable 1-10V integrado y alimentado a tensión de red: 220-240V; 50/60 Hz. | El cuerpo de la luminaria se fabrica en aluminio inyectado. | La luminaria monta un reflector primario fabricado en aluminio de alta pureza y un reflector secundario antideslumbrante. | Luminaria diseñada para instalación empotrada en techo.
17.1603.3130.33 | Downlight bañador de formato circular de la familia Contract de TROLL. | TROLL | IN | Downlights Empotrados | Contract | Contract W | CHINA | [6 empty] | Y |  |  |  | WHITE | Ø138 x 129 |  | 980 | 1,06 | de -20°C a 35°C | 120_277V |  | A | 21 | 1090 | 52 |  |  |  |  | Equipo de control electrónico Dimmable DALI | Y | Y |  | 50000 | LED | 0,99 |  |  | 44/20 |  | Ø 125 | CLASS2 | W30 |  |  | 3000 | Led |  | 18 | 2300 | 3 | [7 empty] | 80 |  | Downlight bañador de formato circular de la familia Contract de TROLL con temperatura de color estable de 3000º K (warm white) optimizada para una eficaz iluminación general o de acento en espacios comerciales, escaparatismo, y otros espacios de interior y dotada con un innovador balance térmico mediante refrigeración pasiva. Diseñado para instalación empotrada en techo. El cuerpo de la luminaria se fabrica en aluminio inyectado con acabados en blanco. El grupo óptico es IP44 en su parte visible. La luminaria monta un reflector primario fabricado en aluminio de alta pureza y un reflector secundario antideslumbrante con un ángulo de apertura de efecto bañador y utiliza una fuente de luz LED de 18 W con una reproducción cromática superior al 85% y una dispersión cromática de 3 SMCD. La luminaria tiene Flujo luminoso de [!REAL_LUMI_FLUX] Lm, con un rendimiento luminoso de [!LUMINOUS_EFFICIENCY] Lm/W, consumiendo una potencia total de [!REAL_POWER] W. La vida útil de la luminaria es de [!LIFE_TIME]h (establecida a un flujo luminoso límite del 70%). La luminaria va equipada con un equipo auxiliar electrónico Dimable DALI integrado y alimentado a tensión de red: 220-240V; 50/60 Hz. | El cuerpo de la luminaria se fabrica en aluminio inyectado. | La luminaria monta un reflector primario fabricado en aluminio de alta pureza y un reflector secundario antideslumbrante. | Luminaria diseñada para instalación empotrada en techo.
17.1602.1832.33 | Downlight fijo de formato circular de la familia Contract de TROLL. | TROLL | IN | Downlights Empotrados | Contract | Contract F | CHINA | [6 empty] | Y |  |  |  | WHITE | Ø87 x 83,5 |  | 450 | 0,53 | de -20°C a 35°C | 120_277V |  | A | 9 | 650 | 72,2 |  |  |  |  | Equipo de control electrónico | Y | Y |  | 50000 | LED | 0,99 |  | 19 | 44/20 |  | Ø 75 | CLASS2 | 20 |  |  | 3000 | Led |  | 7 | 800 | 3 | [7 empty] | 80 |  | Downlight fijo de formato circular de la familia Contract de TROLL con temperatura de color estable de 3000º K (warm white) optimizada para una eficaz iluminación general o de acento en espacios comerciales, escaparatismo, y otros espacios de interior y dotada con un innovador balance térmico mediante refrigeración pasiva. Diseñado para instalación empotrada en techo. El cuerpo de la luminaria se fabrica en aluminio inyectado con acabados en blanco. El grupo óptico es IP44 en su parte visible. La luminaria monta un reflector primario fabricado en aluminio de alta pureza y un reflector secundario antideslumbrante con un ángulo de apertura de 20º y utiliza una fuente de luz LED de 7 W con una reproducción cromática superior al 85% y una dispersión cromática de 3 SMCD. El UGR de la luminaria es <19. La luminaria tiene Flujo luminoso de [!REAL_LUMI_FLUX] Lm, con un rendimiento luminoso de [!LUMINOUS_EFFICIENCY] Lm/W, consumiendo una potencia total de [!REAL_POWER] W. La vida útil de la luminaria es de [!LIFE_TIME]h (establecida a un flujo luminoso límite del 70%). La luminaria va equipada con un equipo auxiliar electrónico ON/OF integrado y alimentado a tensión de red: 220-240V; 50/60 Hz. | El cuerpo de la luminaria se fabrica en aluminio inyectado. | La luminaria monta un reflector primario fabricado en aluminio de alta pureza y un reflector secundario antideslumbrante. | Luminaria diseñada para instalación empotrada en techo.
17.1602.1836.33 | Downlight fijo de formato circular de la familia Contract de TROLL. | TROLL | IN | Downlights Empotrados | Contract | Contract F | CHINA | [6 empty] | Y |  |  |  | WHITE | Ø87 x 83,5 |  | 450 | 0,53 | de -20°C a 35°C | 120_277V |  | A | 9 | 650 | 72,2 |  |  |  |  | Equipo de control electrónico | Y | Y |  | 50000 | LED | 0,99 |  | 19 | 44/20 |  | Ø 75 | CLASS2 | 60 |  |  | 3000 | Led |  | 7 | 800 | 3 | [7 empty] | 80 |  | Downlight fijo de formato circular de la familia Contract de TROLL con temperatura de color estable de 3000º K (warm white) optimizada para una eficaz iluminación general o de acento en espacios comerciales, escaparatismo, y otros espacios de interior y dotada con un innovador balance térmico mediante refrigeración pasiva. Diseñado para instalación empotrada en techo. El cuerpo de la luminaria se fabrica en aluminio inyectado con acabados en blanco. El grupo óptico es IP44 en su parte visible. La luminaria monta un reflector primario fabricado en aluminio de alta pureza y un reflector secundario antideslumbrante con un ángulo de apertura de 60º y utiliza una fuente de luz LED de 7 W con una reproducción cromática superior al 85% y una dispersión cromática de 3 SMCD. El UGR de la luminaria es <19. La luminaria tiene Flujo luminoso de [!REAL_LUMI_FLUX] Lm, con un rendimiento luminoso de [!LUMINOUS_EFFICIENCY] Lm/W, consumiendo una potencia total de [!REAL_POWER] W. La vida útil de la luminaria es de [!LIFE_TIME]h (establecida a un flujo luminoso límite del 70%). La luminaria va equipada con un equipo auxiliar electrónico ON/OF integrado y alimentado a tensión de red: 220-240V; 50/60 Hz. | El cuerpo de la luminaria se fabrica en aluminio inyectado. | La luminaria monta un reflector primario fabricado en aluminio de alta pureza y un reflector secundario antideslumbrante. | Luminaria diseñada para instalación empotrada en techo.
17.1602.1842.33 | Downlight fijo de formato circular de la familia Contract de TROLL. | TROLL | IN | Downlights Empotrados | Contract | Contract F | CHINA | [6 empty] | Y |  |  |  | WHITE | Ø87 x 83,5 |  | 450 | 0,53 | de -20°C a 35°C | 120_277V |  | A | 9 | 750 | 83,3 |  |  |  |  | Equipo de control electrónico | Y | Y |  | 50000 | LED | 0,99 |  | 19 | 44/20 |  | Ø 75 | CLASS2 | 20 |  |  | 4000 | Led |  | 7 | 900 | 3 | [7 empty] | 80 |  | Downlight fijo de formato circular de la familia Contract de TROLL con temperatura de color estable de 4000º K (neutral white) optimizada para una eficaz iluminación general o de acento en espacios comerciales, escaparatismo, y otros espacios de interior y dotada con un innovador balance térmico mediante refrigeración pasiva. Diseñado para instalación empotrada en techo. El cuerpo de la luminaria se fabrica en aluminio inyectado con acabados en blanco. El grupo óptico es IP44 en su parte visible. La luminaria monta un reflector primario fabricado en aluminio de alta pureza y un reflector secundario antideslumbrante con un ángulo de apertura de 20º y utiliza una fuente de luz LED de 7 W con una reproducción cromática superior al 85% y una dispersión cromática de 3 SMCD. El UGR de la luminaria es <19. La luminaria tiene Flujo luminoso de [!REAL_LUMI_FLUX] Lm, con un rendimiento luminoso de [!LUMINOUS_EFFICIENCY] Lm/W, consumiendo una potencia total de [!REAL_POWER] W. La vida útil de la luminaria es de [!LIFE_TIME]h (establecida a un flujo luminoso límite del 70%). La luminaria va equipada con un equipo auxiliar electrónico ON/OF integrado y alimentado a tensión de red: 220-240V; 50/60 Hz. | El cuerpo de la luminaria se fabrica en aluminio inyectado. | La luminaria monta un reflector primario fabricado en aluminio de alta pureza y un reflector secundario antideslumbrante. | Luminaria diseñada para instalación empotrada en techo.
17.1602.1844.33 | Downlight fijo de formato circular de la familia Contract de TROLL. | TROLL | IN | Downlights Empotrados | Contract | Contract F | CHINA | [6 empty] | Y |  |  |  | WHITE | Ø87 x 83,5 |  | 450 | 0,53 | de -20°C a 35°C | 120_277V |  | A | 9 | 750 | 83,3 |  |  |  |  | Equipo de control electrónico | Y | Y |  | 50000 | LED | 0,99 |  | 19 | 44/20 |  | Ø 75 | CLASS2 | 30 |  |  | 4000 | Led |  | 7 | 900 | 3 | [7 empty] | 80 |  | Downlight fijo de formato circular de la familia Contract de TROLL con temperatura de color estable de 4000º K (neutral white) optimizada para una eficaz iluminación general o de acento en espacios comerciales, escaparatismo, y otros espacios de interior y dotada con un innovador balance térmico mediante refrigeración pasiva. Diseñado para instalación empotrada en techo. El cuerpo de la luminaria se fabrica en aluminio inyectado con acabados en blanco. El grupo óptico es IP44 en su parte visible. La luminaria monta un reflector primario fabricado en aluminio de alta pureza y un reflector secundario antideslumbrante con un ángulo de apertura de 30º y utiliza una fuente de luz LED de 7 W con una reproducción cromática superior al 85% y una dispersión cromática de 3 SMCD. El UGR de la luminaria es <19. La luminaria tiene Flujo luminoso de [!REAL_LUMI_FLUX] Lm, con un rendimiento luminoso de [!LUMINOUS_EFFICIENCY] Lm/W, consumiendo una potencia total de [!REAL_POWER] W. La vida útil de la luminaria es de [!LIFE_TIME]h (establecida a un flujo luminoso límite del 70%). La luminaria va equipada con un equipo auxiliar electrónico ON/OF integrado y alimentado a tensión de red: 220-240V; 50/60 Hz. | El cuerpo de la luminaria se fabrica en aluminio inyectado. | La luminaria monta un reflector primario fabricado en aluminio de alta pureza y un reflector secundario antideslumbrante. | Luminaria diseñada para instalación empotrada en techo.
17.1602.1846.33 | Downlight fijo de formato circular de la familia Contract de TROLL. | TROLL | IN | Downlights Empotrados | Contract | Contract F | CHINA | [6 empty] | Y |  |  |  | WHITE | Ø87 x 83,5 |  | 450 | 0,53 | de -20°C a 35°C | 120_277V |  | A | 9 | 750 | 83,3 |  |  |  |  | Equipo de control electrónico | Y | Y |  | 50000 | LED | 0,99 |  | 19 | 44/20 |  | Ø 75 | CLASS2 | 60 |  |  | 4000 | Led |  | 7 | 900 | 3 | [7 empty] | 80 |  | Downlight fijo de formato circular de la familia Contract de TROLL con temperatura de color estable de 4000º K (neutral white) optimizada para una eficaz iluminación general o de acento en espacios comerciales, escaparatismo, y otros espacios de interior y dotada con un innovador balance térmico mediante refrigeración pasiva. Diseñado para instalación empotrada en techo. El cuerpo de la luminaria se fabrica en aluminio inyectado con acabados en blanco. El grupo óptico es IP44 en su parte visible. La luminaria monta un reflector primario fabricado en aluminio de alta pureza y un reflector secundario antideslumbrante con un ángulo de apertura de 60º y utiliza una fuente de luz LED de 7 W con una reproducción cromática superior al 85% y una dispersión cromática de 3 SMCD. El UGR de la luminaria es <19. La luminaria tiene Flujo luminoso de [!REAL_LUMI_FLUX] Lm, con un rendimiento luminoso de [!LUMINOUS_EFFICIENCY] Lm/W, consumiendo una potencia total de [!REAL_POWER] W. La vida útil de la luminaria es de [!LIFE_TIME]h (establecida a un flujo luminoso límite del 70%). La luminaria va equipada con un equipo auxiliar electrónico ON/OF integrado y alimentado a tensión de red: 220-240V; 50/60 Hz. | El cuerpo de la luminaria se fabrica en aluminio inyectado. | La luminaria monta un reflector primario fabricado en aluminio de alta pureza y un reflector secundario antideslumbrante. | Luminaria diseñada para instalación empotrada en techo.
17.1602.2031.33 | Downlight fijo de formato circular de la familia Contract de TROLL. | TROLL | IN | Downlights Empotrados | Contract | Contract F | CHINA | [6 empty] | Y |  |  |  | WHITE | Ø113 x 106 |  | 655 | 0,735 | de -20°C a 35°C | 120_277V |  | A | 15,5 | 1200 | 77,4 |  |  |  |  | Equipo Electrónico Dimerizable 1-10V | Y | Y |  | 50000 | LED | 0,99 |  | 19 | 44/20 |  | Ø 100 | CLASS2 | 15 |  |  | 3000 | Led |  | 13 | 1600 | 3 | [7 empty] | 80 |  | Downlight fijo de formato circular de la familia Contract de TROLL con temperatura de color estable de 3000º K (warm white) optimizada para una eficaz iluminación general o de acento en espacios comerciales, escaparatismo, y otros espacios de interior y dotada con un innovador balance térmico mediante refrigeración pasiva. Diseñado para instalación empotrada en techo. El cuerpo de la luminaria se fabrica en aluminio inyectado con acabados en blanco. El grupo óptico es IP44 en su parte visible. La luminaria monta un reflector primario fabricado en aluminio de alta pureza y un reflector secundario antideslumbrante con un ángulo de apertura de 15º y utiliza una fuente de luz LED de 13 W con una reproducción cromática superior al 85% y una dispersión cromática de 3 SMCD. El UGR de la luminaria es <19. La luminaria tiene Flujo luminoso de [!REAL_LUMI_FLUX] Lm, con un rendimiento luminoso de [!LUMINOUS_EFFICIENCY] Lm/W, consumiendo una potencia total de [!REAL_POWER] W. La vida útil de la luminaria es de [!LIFE_TIME]h (establecida a un flujo luminoso límite del 70%). La luminaria va equipada con un equipo auxiliar electrónico Dimable 1-10V integrado y alimentado a tensión de red: 220-240V; 50/60 Hz. | El cuerpo de la luminaria se fabrica en aluminio inyectado. | La luminaria monta un reflector primario fabricado en aluminio de alta pureza y un reflector secundario antideslumbrante. | Luminaria diseñada para instalación empotrada en techo.
17.1602.2033.33 | Downlight fijo de formato circular de la familia Contract de TROLL. | TROLL | IN | Downlights Empotrados | Contract | Contract F | CHINA | [6 empty] | Y |  |  |  | WHITE | Ø113 x 106 |  | 655 | 0,735 | de -20°C a 35°C | 120_277V |  | A | 15,5 | 1200 | 77,4 |  |  |  |  | Equipo Electrónico Dimerizable 1-10V | Y | Y |  | 50000 | LED | 0,99 |  | 19 | 44/20 |  | Ø 100 | CLASS2 | 24 |  |  | 3000 | Led |  | 13 | 1600 | 3 | [7 empty] | 80 |  | Downlight fijo de formato circular de la familia Contract de TROLL con temperatura de color estable de 3000º K (warm white) optimizada para una eficaz iluminación general o de acento en espacios comerciales, escaparatismo, y otros espacios de interior y dotada con un innovador balance térmico mediante refrigeración pasiva. Diseñado para instalación empotrada en techo. El cuerpo de la luminaria se fabrica en aluminio inyectado con acabados en blanco. El grupo óptico es IP44 en su parte visible. La luminaria monta un reflector primario fabricado en aluminio de alta pureza y un reflector secundario antideslumbrante con un ángulo de apertura de 24º y utiliza una fuente de luz LED de 13 W con una reproducción cromática superior al 85% y una dispersión cromática de 3 SMCD. El UGR de la luminaria es <19. La luminaria tiene Flujo luminoso de [!REAL_LUMI_FLUX] Lm, con un rendimiento luminoso de [!LUMINOUS_EFFICIENCY] Lm/W, consumiendo una potencia total de [!REAL_POWER] W. La vida útil de la luminaria es de [!LIFE_TIME]h (establecida a un flujo luminoso límite del 70%). La luminaria va equipada con un equipo auxiliar electrónico Dimable 1-10V integrado y alimentado a tensión de red: 220-240V; 50/60 Hz. | El cuerpo de la luminaria se fabrica en aluminio inyectado. | La luminaria monta un reflector primario fabricado en aluminio de alta pureza y un reflector secundario antideslumbrante. | Luminaria diseñada para instalación empotrada en techo.
17.1602.2035.33 | Downlight fijo de formato circular de la familia Contract de TROLL. | TROLL | IN | Downlights Empotrados | Contract | Contract F | CHINA | [6 empty] | Y |  |  |  | WHITE | Ø113 x 106 |  | 655 | 0,735 | de -20°C a 35°C | 120_277V |  | A | 15,5 | 1200 | 77,4 |  |  |  |  | Equipo Electrónico Dimerizable 1-10V | Y | Y |  | 50000 | LED | 0,99 |  | 19 | 44/20 |  | Ø 100 | CLASS2 | 36 |  |  | 3000 | Led |  | 13 | 1600 | 3 | [7 empty] | 80 |  | Downlight fijo de formato circular de la familia Contract de TROLL con temperatura de color estable de 3000º K (warm white) optimizada para una eficaz iluminación general o de acento en espacios comerciales, escaparatismo, y otros espacios de interior y dotada con un innovador balance térmico mediante refrigeración pasiva. Diseñado para instalación empotrada en techo. El cuerpo de la luminaria se fabrica en aluminio inyectado con acabados en blanco. El grupo óptico es IP44 en su parte visible. La luminaria monta un reflector primario fabricado en aluminio de alta pureza y un reflector secundario antideslumbrante con un ángulo de apertura de 36º y utiliza una fuente de luz LED de 13 W con una reproducción cromática superior al 85% y una dispersión cromática de 3 SMCD. El UGR de la luminaria es <19. La luminaria tiene Flujo luminoso de [!REAL_LUMI_FLUX] Lm, con un rendimiento luminoso de [!LUMINOUS_EFFICIENCY] Lm/W, consumiendo una potencia total de [!REAL_POWER] W. La vida útil de la luminaria es de [!LIFE_TIME]h (establecida a un flujo luminoso límite del 70%). La luminaria va equipada con un equipo auxiliar electrónico Dimable 1-10V integrado y alimentado a tensión de red: 220-240V; 50/60 Hz. | El cuerpo de la luminaria se fabrica en aluminio inyectado. | La luminaria monta un reflector primario fabricado en aluminio de alta pureza y un reflector secundario antideslumbrante. | Luminaria diseñada para instalación empotrada en techo.
17.1602.3845.33 | Downlight fijo de formato circular de la familia Contract de TROLL. | TROLL | IN | Downlights Empotrados | Contract | Contract F | CHINA | [6 empty] | Y |  |  |  | WHITE | Ø138 x 131 |  | 980 | 1,06 | de -20°C a 35°C | 120_277V |  | A+ | 21 | 1800 | 85,7 |  |  |  |  | Equipo de control electrónico | Y | Y |  | 50000 | LED | 0,99 |  | 19 | 44/20 |  | Ø 125 | CLASS2 | 36 |  |  | 4000 | Led |  | 18 | 2400 | 3 | [7 empty] | 80 |  | Downlight fijo de formato circular de la familia Contract de TROLL con temperatura de color estable de 4000º K (neutral white) optimizada para una eficaz iluminación general o de acento en espacios comerciales, escaparatismo, y otros espacios de interior y dotada con un innovador balance térmico mediante refrigeración pasiva. Diseñado para instalación empotrada en techo. El cuerpo de la luminaria se fabrica en aluminio inyectado con acabados en blanco. El grupo óptico es IP44 en su parte visible. La luminaria monta un reflector primario fabricado en aluminio de alta pureza y un reflector secundario antideslumbrante con un ángulo de apertura de 36º y utiliza una fuente de luz LED de 18 W con una reproducción cromática superior al 85% y una dispersión cromática de 3 SMCD. El UGR de la luminaria es <19. La luminaria tiene Flujo luminoso de [!REAL_LUMI_FLUX] Lm, con un rendimiento luminoso de [!LUMINOUS_EFFICIENCY] Lm/W, consumiendo una potencia total de [!REAL_POWER] W. La vida útil de la luminaria es de [!LIFE_TIME]h (establecida a un flujo luminoso límite del 70%). La luminaria va equipada con un equipo auxiliar electrónico ON/OF integrado y alimentado a tensión de red: 220-240V; 50/60 Hz. | El cuerpo de la luminaria se fabrica en aluminio inyectado. | La luminaria monta un reflector primario fabricado en aluminio de alta pureza y un reflector secundario antideslumbrante. | Luminaria diseñada para instalación empotrada en techo.
17.1602.3846.33 | Downlight fijo de formato circular de la familia Contract de TROLL. | TROLL | IN | Downlights Empotrados | Contract | Contract F | CHINA | [6 empty] | Y |  |  |  | WHITE | Ø138 x 131 |  | 980 | 1,06 | de -20°C a 35°C | 120_277V |  | A+ | 21 | 1800 | 85,7 |  |  |  |  | Equipo de control electrónico | Y | Y |  | 50000 | LED | 0,99 |  | 19 | 44/20 |  | Ø 125 | CLASS2 | 60 |  |  | 4000 | Led |  | 18 | 2400 | 3 | [7 empty] | 80 |  | Downlight fijo de formato circular de la familia Contract de TROLL con temperatura de color estable de 4000º K (neutral white) optimizada para una eficaz iluminación general o de acento en espacios comerciales, escaparatismo, y otros espacios de interior y dotada con un innovador balance térmico mediante refrigeración pasiva. Diseñado para instalación empotrada en techo. El cuerpo de la luminaria se fabrica en aluminio inyectado con acabados en blanco. El grupo óptico es IP44 en su parte visible. La luminaria monta un reflector primario fabricado en aluminio de alta pureza y un reflector secundario antideslumbrante con un ángulo de apertura de 60º y utiliza una fuente de luz LED de 18 W con una reproducción cromática superior al 85% y una dispersión cromática de 3 SMCD. El UGR de la luminaria es <19. La luminaria tiene Flujo luminoso de [!REAL_LUMI_FLUX] Lm, con un rendimiento luminoso de [!LUMINOUS_EFFICIENCY] Lm/W, consumiendo una potencia total de [!REAL_POWER] W. La vida útil de la luminaria es de [!LIFE_TIME]h (establecida a un flujo luminoso límite del 70%). La luminaria va equipada con un equipo auxiliar electrónico ON/OF integrado y alimentado a tensión de red: 220-240V; 50/60 Hz. | El cuerpo de la luminaria se fabrica en aluminio inyectado. | La luminaria monta un reflector primario fabricado en aluminio de alta pureza y un reflector secundario antideslumbrante. | Luminaria diseñada para instalación empotrada en techo.
17.1602.2036.33 | Downlight fijo de formato circular de la familia Contract de TROLL. | TROLL | IN | Downlights Empotrados | Contract | Contract F | CHINA | [6 empty] | Y |  |  |  | WHITE | Ø113 x 106 |  | 655 | 0,735 | de -20°C a 35°C | 120_277V |  | A | 15,5 | 1200 | 77,4 |  |  |  |  | Equipo Electrónico Dimerizable 1-10V | Y | Y |  | 50000 | LED | 0,99 |  | 19 | 44/20 |  | Ø 100 | CLASS2 | 60 |  |  | 3000 | Led |  | 13 | 1600 | 3 | [7 empty] | 80 |  | Downlight fijo de formato circular de la familia Contract de TROLL con temperatura de color estable de 3000º K (warm white) optimizada para una eficaz iluminación general o de acento en espacios comerciales, escaparatismo, y otros espacios de interior y dotada con un innovador balance térmico mediante refrigeración pasiva. Diseñado para instalación empotrada en techo. El cuerpo de la luminaria se fabrica en aluminio inyectado con acabados en blanco. El grupo óptico es IP44 en su parte visible. La luminaria monta un reflector primario fabricado en aluminio de alta pureza y un reflector secundario antideslumbrante con un ángulo de apertura de 60º y utiliza una fuente de luz LED de 13 W con una reproducción cromática superior al 85% y una dispersión cromática de 3 SMCD. El UGR de la luminaria es <19. La luminaria tiene Flujo luminoso de [!REAL_LUMI_FLUX] Lm, con un rendimiento luminoso de [!LUMINOUS_EFFICIENCY] Lm/W, consumiendo una potencia total de [!REAL_POWER] W. La vida útil de la luminaria es de [!LIFE_TIME]h (establecida a un flujo luminoso límite del 70%). La luminaria va equipada con un equipo auxiliar electrónico Dimable 1-10V integrado y alimentado a tensión de red: 220-240V; 50/60 Hz. | El cuerpo de la luminaria se fabrica en aluminio inyectado. | La luminaria monta un reflector primario fabricado en aluminio de alta pureza y un reflector secundario antideslumbrante. | Luminaria diseñada para instalación empotrada en techo.
17.1602.2041.33 | Downlight fijo de formato circular de la familia Contract de TROLL. | TROLL | IN | Downlights Empotrados | Contract | Contract F | CHINA | [6 empty] | Y |  |  |  | WHITE | Ø113 x 106 |  | 655 | 0,735 | de -20°C a 35°C | 120_277V |  | A | 15,5 | 1300 | 83,9 |  |  |  |  | Equipo Electrónico Dimerizable 1-10V | Y | Y |  | 50000 | LED | 0,99 |  | 19 | 44/20 |  | Ø 100 | CLASS2 | 15 |  |  | 4000 | Led |  | 13 | 1700 | 3 | [7 empty] | 80 |  | Downlight fijo de formato circular de la familia Contract de TROLL con temperatura de color estable de 4000º K (neutral white) optimizada para una eficaz iluminación general o de acento en espacios comerciales, escaparatismo, y otros espacios de interior y dotada con un innovador balance térmico mediante refrigeración pasiva. Diseñado para instalación empotrada en techo. El cuerpo de la luminaria se fabrica en aluminio inyectado con acabados en blanco. El grupo óptico es IP44 en su parte visible. La luminaria monta un reflector primario fabricado en aluminio de alta pureza y un reflector secundario antideslumbrante con un ángulo de apertura de 15º y utiliza una fuente de luz LED de 13 W con una reproducción cromática superior al 85% y una dispersión cromática de 3 SMCD. El UGR de la luminaria es <19. La luminaria tiene Flujo luminoso de [!REAL_LUMI_FLUX] Lm, con un rendimiento luminoso de [!LUMINOUS_EFFICIENCY] Lm/W, consumiendo una potencia total de [!REAL_POWER] W. La vida útil de la luminaria es de [!LIFE_TIME]h (establecida a un flujo luminoso límite del 70%). La luminaria va equipada con un equipo auxiliar electrónico Dimable 1-10V integrado y alimentado a tensión de red: 220-240V; 50/60 Hz. | El cuerpo de la luminaria se fabrica en aluminio inyectado. | La luminaria monta un reflector primario fabricado en aluminio de alta pureza y un reflector secundario antideslumbrante. | Luminaria diseñada para instalación empotrada en techo.
17.1602.2043.33 | Downlight fijo de formato circular de la familia Contract de TROLL. | TROLL | IN | Downlights Empotrados | Contract | Contract F | CHINA | [6 empty] | Y |  |  |  | WHITE | Ø113 x 106 |  | 655 | 0,735 | de -20°C a 35°C | 120_277V |  | A | 15,5 | 1300 | 83,9 |  |  |  |  | Equipo Electrónico Dimerizable 1-10V | Y | Y |  | 50000 | LED | 0,99 |  | 19 | 44/20 |  | Ø 100 | CLASS2 | 24 |  |  | 4000 | Led |  | 13 | 1700 | 3 | [7 empty] | 80 |  | Downlight fijo de formato circular de la familia Contract de TROLL con temperatura de color estable de 4000º K (neutral white) optimizada para una eficaz iluminación general o de acento en espacios comerciales, escaparatismo, y otros espacios de interior y dotada con un innovador balance térmico mediante refrigeración pasiva. Diseñado para instalación empotrada en techo. El cuerpo de la luminaria se fabrica en aluminio inyectado con acabados en blanco. El grupo óptico es IP44 en su parte visible. La luminaria monta un reflector primario fabricado en aluminio de alta pureza y un reflector secundario antideslumbrante con un ángulo de apertura de 24º y utiliza una fuente de luz LED de 13 W con una reproducción cromática superior al 85% y una dispersión cromática de 3 SMCD. El UGR de la luminaria es <19. La luminaria tiene Flujo luminoso de [!REAL_LUMI_FLUX] Lm, con un rendimiento luminoso de [!LUMINOUS_EFFICIENCY] Lm/W, consumiendo una potencia total de [!REAL_POWER] W. La vida útil de la luminaria es de [!LIFE_TIME]h (establecida a un flujo luminoso límite del 70%). La luminaria va equipada con un equipo auxiliar electrónico Dimable 1-10V integrado y alimentado a tensión de red: 220-240V; 50/60 Hz. | El cuerpo de la luminaria se fabrica en aluminio inyectado. | La luminaria monta un reflector primario fabricado en aluminio de alta pureza y un reflector secundario antideslumbrante. | Luminaria diseñada para instalación empotrada en techo.
17.1603.3830.33 | Downlight bañador de formato circular de la familia Contract de TROLL. | TROLL | IN | Downlights Empotrados | Contract | Contract W | CHINA | [6 empty] | Y |  |  |  | WHITE | Ø138 x 129 |  | 980 | 1,06 | de -20°C a 35°C | 120_277V |  | A | 21 | 1090 | 52 |  |  |  |  | Equipo de control electrónico | Y | Y |  | 50000 | LED | 0,99 |  |  | 44/20 |  | Ø 125 | CLASS2 | W30 |  |  | 3000 | Led |  | 18 | 2300 | 3 | [7 empty] | 80 |  | Downlight bañador de formato circular de la familia Contract de TROLL con temperatura de color estable de 3000º K (warm white) optimizada para una eficaz iluminación general o de acento en espacios comerciales, escaparatismo, y otros espacios de interior y dotada con un innovador balance térmico mediante refrigeración pasiva. Diseñado para instalación empotrada en techo. El cuerpo de la luminaria se fabrica en aluminio inyectado con acabados en blanco. El grupo óptico es IP44 en su parte visible. La luminaria monta un reflector primario fabricado en aluminio de alta pureza y un reflector secundario antideslumbrante con un ángulo de apertura de efecto bañador y utiliza una fuente de luz LED de 18 W con una reproducción cromática superior al 85% y una dispersión cromática de 3 SMCD. La luminaria tiene Flujo luminoso de [!REAL_LUMI_FLUX] Lm, con un rendimiento luminoso de [!LUMINOUS_EFFICIENCY] Lm/W, consumiendo una potencia total de [!REAL_POWER] W. La vida útil de la luminaria es de [!LIFE_TIME]h (establecida a un flujo luminoso límite del 70%). La luminaria va equipada con un equipo auxiliar electrónico ON/OF integrado y alimentado a tensión de red: 220-240V; 50/60 Hz. | El cuerpo de la luminaria se fabrica en aluminio inyectado. | La luminaria monta un reflector primario fabricado en aluminio de alta pureza y un reflector secundario antideslumbrante. | Luminaria diseñada para instalación empotrada en techo.
17.1603.3840.33 | Downlight bañador de formato circular de la familia Contract de TROLL. | TROLL | IN | Downlights Empotrados | Contract | Contract W | CHINA | [6 empty] | Y |  |  |  | WHITE | Ø138 x 129 |  | 980 | 1,06 | de -20°C a 35°C | 120_277V |  | A | 21 | 1237 | 58,9 |  |  |  |  | Equipo de control electrónico | Y | Y |  | 50000 | LED | 0,99 |  |  | 44/20 |  | Ø 125 | CLASS2 | W30 |  |  | 4000 | Led |  | 18 | 2400 | 3 | [7 empty] | 80 |  | Downlight bañador de formato circular de la familia Contract de TROLL con temperatura de color estable de 4000º K (neutral white) optimizada para una eficaz iluminación general o de acento en espacios comerciales, escaparatismo, y otros espacios de interior y dotada con un innovador balance térmico mediante refrigeración pasiva. Diseñado para instalación empotrada en techo. El cuerpo de la luminaria se fabrica en aluminio inyectado con acabados en blanco. El grupo óptico es IP44 en su parte visible. La luminaria monta un reflector primario fabricado en aluminio de alta pureza y un reflector secundario antideslumbrante con un ángulo de apertura de efecto bañador y utiliza una fuente de luz LED de 18 W con una reproducción cromática superior al 85% y una dispersión cromática de 3 SMCD. La luminaria tiene Flujo luminoso de [!REAL_LUMI_FLUX] Lm, con un rendimiento luminoso de [!LUMINOUS_EFFICIENCY] Lm/W, consumiendo una potencia total de [!REAL_POWER] W. La vida útil de la luminaria es de [!LIFE_TIME]h (establecida a un flujo luminoso límite del 70%). La luminaria va equipada con un equipo auxiliar electrónico ON/OF integrado y alimentado a tensión de red: 220-240V; 50/60 Hz. | El cuerpo de la luminaria se fabrica en aluminio inyectado. | La luminaria monta un reflector primario fabricado en aluminio de alta pureza y un reflector secundario antideslumbrante. | Luminaria diseñada para instalación empotrada en techo.
17.1602.4031.33 | Downlight fijo de formato circular de la familia Contract de TROLL. | TROLL | IN | Downlights Empotrados | Contract | Contract F | CHINA | [6 empty] | Y |  |  |  | WHITE | Ø164 x 148 |  | 1020 | 1,1 | de -20°C a 35°C | 120_277V |  | A | 28 | 2300 | 82,14 |  |  |  |  | Equipo Electrónico Dimerizable 1-10V | Y | Y |  | 50000 | LED | 0,99 |  | 19 | 44/20 |  | Ø 150 | CLASS2 | 15 |  |  | 3000 | Led |  | 25 | 3100 | 3 | [7 empty] | 80 |  | Downlight fijo de formato circular de la familia Contract de TROLL con temperatura de color estable de 3000º K (warm white) optimizada para una eficaz iluminación general o de acento en espacios comerciales, escaparatismo, y otros espacios de interior y dotada con un innovador balance térmico mediante refrigeración pasiva. Diseñado para instalación empotrada en techo. El cuerpo de la luminaria se fabrica en aluminio inyectado con acabados en blanco. El grupo óptico es IP44 en su parte visible. La luminaria monta un reflector primario fabricado en aluminio de alta pureza y un reflector secundario antideslumbrante con un ángulo de apertura de 15º y utiliza una fuente de luz LED de 25 W con una reproducción cromática superior al 85% y una dispersión cromática de 3 SMCD. El UGR de la luminaria es <19. La luminaria tiene Flujo luminoso de [!REAL_LUMI_FLUX] Lm, con un rendimiento luminoso de [!LUMINOUS_EFFICIENCY] Lm/W, consumiendo una potencia total de [!REAL_POWER] W. La vida útil de la luminaria es de [!LIFE_TIME]h (establecida a un flujo luminoso límite del 70%). La luminaria va equipada con un equipo auxiliar electrónico Dimable 1-10V integrado y alimentado a tensión de red: 220-240V; 50/60 Hz. | El cuerpo de la luminaria se fabrica en aluminio inyectado. | La luminaria monta un reflector primario fabricado en aluminio de alta pureza y un reflector secundario antideslumbrante. | Luminaria diseñada para instalación empotrada en techo.
17.1602.4033.33 | Downlight fijo de formato circular de la familia Contract de TROLL. | TROLL | IN | Downlights Empotrados | Contract | Contract F | CHINA | [6 empty] | Y |  |  |  | WHITE | Ø164 x 148 |  | 1020 | 1,1 | de -20°C a 35°C | 120_277V |  | A | 28 | 2216 | 79,14 |  |  |  |  | Equipo Electrónico Dimerizable 1-10V | Y | Y |  | 50000 | LED | 0,99 |  | 19 | 44/20 |  | Ø 150 | CLASS2 | 24 |  |  | 3000 | Led |  | 25 | 3100 | 3 | [7 empty] | 80 |  | Downlight fijo de formato circular de la familia Contract de TROLL con temperatura de color estable de 3000º K (warm white) optimizada para una eficaz iluminación general o de acento en espacios comerciales, escaparatismo, y otros espacios de interior y dotada con un innovador balance térmico mediante refrigeración pasiva. Diseñado para instalación empotrada en techo. El cuerpo de la luminaria se fabrica en aluminio inyectado con acabados en blanco. El grupo óptico es IP44 en su parte visible. La luminaria monta un reflector primario fabricado en aluminio de alta pureza y un reflector secundario antideslumbrante con un ángulo de apertura de 24º y utiliza una fuente de luz LED de 25 W con una reproducción cromática superior al 85% y una dispersión cromática de 3 SMCD. El UGR de la luminaria es <19. La luminaria tiene Flujo luminoso de [!REAL_LUMI_FLUX] Lm, con un rendimiento luminoso de [!LUMINOUS_EFFICIENCY] Lm/W, consumiendo una potencia total de [!REAL_POWER] W. La vida útil de la luminaria es de [!LIFE_TIME]h (establecida a un flujo luminoso límite del 70%). La luminaria va equipada con un equipo auxiliar electrónico Dimable 1-10V integrado y alimentado a tensión de red: 220-240V; 50/60 Hz. | El cuerpo de la luminaria se fabrica en aluminio inyectado. | La luminaria monta un reflector primario fabricado en aluminio de alta pureza y un reflector secundario antideslumbrante. | Luminaria diseñada para instalación empotrada en techo.
17.1602.2045.33 | Downlight fijo de formato circular de la familia Contract de TROLL. | TROLL | IN | Downlights Empotrados | Contract | Contract F | CHINA | [6 empty] | Y |  |  |  | WHITE | Ø113 x 106 |  | 655 | 0,735 | de -20°C a 35°C | 120_277V |  | A | 15,5 | 1300 | 83,9 |  |  |  |  | Equipo Electrónico Dimerizable 1-10V | Y | Y |  | 50000 | LED | 0,99 |  | 19 | 44/20 |  | Ø 100 | CLASS2 | 36 |  |  | 4000 | Led |  | 13 | 1700 | 3 | [7 empty] | 80 |  | Downlight fijo de formato circular de la familia Contract de TROLL con temperatura de color estable de 4000º K (neutral white) optimizada para una eficaz iluminación general o de acento en espacios comerciales, escaparatismo, y otros espacios de interior y dotada con un innovador balance térmico mediante refrigeración pasiva. Diseñado para instalación empotrada en techo. El cuerpo de la luminaria se fabrica en aluminio inyectado con acabados en blanco. El grupo óptico es IP44 en su parte visible. La luminaria monta un reflector primario fabricado en aluminio de alta pureza y un reflector secundario antideslumbrante con un ángulo de apertura de 36º y utiliza una fuente de luz LED de 13 W con una reproducción cromática superior al 85% y una dispersión cromática de 3 SMCD. El UGR de la luminaria es <19. La luminaria tiene Flujo luminoso de [!REAL_LUMI_FLUX] Lm, con un rendimiento luminoso de [!LUMINOUS_EFFICIENCY] Lm/W, consumiendo una potencia total de [!REAL_POWER] W. La vida útil de la luminaria es de [!LIFE_TIME]h (establecida a un flujo luminoso límite del 70%). La luminaria va equipada con un equipo auxiliar electrónico Dimable 1-10V integrado y alimentado a tensión de red: 220-240V; 50/60 Hz. | El cuerpo de la luminaria se fabrica en aluminio inyectado. | La luminaria monta un reflector primario fabricado en aluminio de alta pureza y un reflector secundario antideslumbrante. | Luminaria diseñada para instalación empotrada en techo.
17.1602.2046.33 | Downlight fijo de formato circular de la familia Contract de TROLL. | TROLL | IN | Downlights Empotrados | Contract | Contract F | CHINA | [6 empty] | Y |  |  |  | WHITE | Ø113 x 106 |  | 655 | 0,735 | de -20°C a 35°C | 120_277V |  | A | 15,5 | 1300 | 83,9 |  |  |  |  | Equipo Electrónico Dimerizable 1-10V | Y | Y |  | 50000 | LED | 0,99 |  | 19 | 44/20 |  | Ø 100 | CLASS2 | 60 |  |  | 4000 | Led |  | 13 | 1700 | 3 | [7 empty] | 80 |  | Downlight fijo de formato circular de la familia Contract de TROLL con temperatura de color estable de 4000º K (neutral white) optimizada para una eficaz iluminación general o de acento en espacios comerciales, escaparatismo, y otros espacios de interior y dotada con un innovador balance térmico mediante refrigeración pasiva. Diseñado para instalación empotrada en techo. El cuerpo de la luminaria se fabrica en aluminio inyectado con acabados en blanco. El grupo óptico es IP44 en su parte visible. La luminaria monta un reflector primario fabricado en aluminio de alta pureza y un reflector secundario antideslumbrante con un ángulo de apertura de 60º y utiliza una fuente de luz LED de 13 W con una reproducción cromática superior al 85% y una dispersión cromática de 3 SMCD. El UGR de la luminaria es <19. La luminaria tiene Flujo luminoso de [!REAL_LUMI_FLUX] Lm, con un rendimiento luminoso de [!LUMINOUS_EFFICIENCY] Lm/W, consumiendo una potencia total de [!REAL_POWER] W. La vida útil de la luminaria es de [!LIFE_TIME]h (establecida a un flujo luminoso límite del 70%). La luminaria va equipada con un equipo auxiliar electrónico Dimable 1-10V integrado y alimentado a tensión de red: 220-240V; 50/60 Hz. | El cuerpo de la luminaria se fabrica en aluminio inyectado. | La luminaria monta un reflector primario fabricado en aluminio de alta pureza y un reflector secundario antideslumbrante. | Luminaria diseñada para instalación empotrada en techo.
17.1603.4030.33 | Downlight bañador de formato circular de la familia Contract de TROLL. | TROLL | IN | Downlights Empotrados | Contract | Contract W | CHINA | [6 empty] | Y |  |  |  | WHITE | Ø164 x 151 |  | 1020 | 1,1 | de -20°C a 35°C | 120_277V |  | A | 28 | 1469 | 52,5 |  |  |  |  | Equipo Electrónico Dimerizable 1-10V | Y | Y |  | 50000 | LED | 0,99 |  |  | 44/20 |  | Ø 150 | CLASS2 | W30 |  |  | 3000 | Led |  | 25 | 3100 | 3 | [7 empty] | 80 |  | Downlight bañador de formato circular de la familia Contract de TROLL con temperatura de color estable de 3000º K (warm white) optimizada para una eficaz iluminación general o de acento en espacios comerciales, escaparatismo, y otros espacios de interior y dotada con un innovador balance térmico mediante refrigeración pasiva. Diseñado para instalación empotrada en techo. El cuerpo de la luminaria se fabrica en aluminio inyectado con acabados en blanco. El grupo óptico es IP44 en su parte visible. La luminaria monta un reflector primario fabricado en aluminio de alta pureza y un reflector secundario antideslumbrante con un ángulo de apertura de efecto bañador y utiliza una fuente de luz LED de 18 W con una reproducción cromática superior al 85% y una dispersión cromática de 3 SMCD. La luminaria tiene Flujo luminoso de [!REAL_LUMI_FLUX] Lm, con un rendimiento luminoso de [!LUMINOUS_EFFICIENCY] Lm/W, consumiendo una potencia total de [!REAL_POWER] W. La vida útil de la luminaria es de [!LIFE_TIME]h (establecida a un flujo luminoso límite del 70%). La luminaria va equipada con un equipo auxiliar electrónico Dimable 1-10V integrado y alimentado a tensión de red: 220-240V; 50/60 Hz. | El cuerpo de la luminaria se fabrica en aluminio inyectado. | La luminaria monta un reflector primario fabricado en aluminio de alta pureza y un reflector secundario antideslumbrante. | Luminaria diseñada para instalación empotrada en techo.
17.1603.4040.33 | Downlight bañador de formato circular de la familia Contract de TROLL. | TROLL | IN | Downlights Empotrados | Contract | Contract W | CHINA | [6 empty] | Y |  |  |  | WHITE | Ø164 x 151 |  | 1020 | 1,1 | de -20°C a 35°C | 120_277V |  | A | 28 | 1649 | 58,9 |  |  |  |  | Equipo Electrónico Dimerizable 1-10V | Y | Y |  | 50000 | LED | 0,99 |  |  | 44/20 |  | Ø 150 | CLASS2 | W30 |  |  | 4000 | Led |  | 25 | 3200 | 3 | [7 empty] | 80 |  | Downlight bañador de formato circular de la familia Contract de TROLL con temperatura de color estable de 4000º K (neutral white) optimizada para una eficaz iluminación general o de acento en espacios comerciales, escaparatismo, y otros espacios de interior y dotada con un innovador balance térmico mediante refrigeración pasiva. Diseñado para instalación empotrada en techo. El cuerpo de la luminaria se fabrica en aluminio inyectado con acabados en blanco. El grupo óptico es IP44 en su parte visible. La luminaria monta un reflector primario fabricado en aluminio de alta pureza y un reflector secundario antideslumbrante con un ángulo de apertura de efecto bañador y utiliza una fuente de luz LED de 25 W con una reproducción cromática superior al 85% y una dispersión cromática de 3 SMCD. La luminaria tiene Flujo luminoso de [!REAL_LUMI_FLUX] Lm, con un rendimiento luminoso de [!LUMINOUS_EFFICIENCY] Lm/W, consumiendo una potencia total de [!REAL_POWER] W. La vida útil de la luminaria es de [!LIFE_TIME]h (establecida a un flujo luminoso límite del 70%). La luminaria va equipada con un equipo auxiliar electrónico Dimable 1-10V integrado y alimentado a tensión de red: 220-240V; 50/60 Hz. | El cuerpo de la luminaria se fabrica en aluminio inyectado. | La luminaria monta un reflector primario fabricado en aluminio de alta pureza y un reflector secundario antideslumbrante. | Luminaria diseñada para instalación empotrada en techo.
17.1602.4035.33 | Downlight fijo de formato circular de la familia Contract de TROLL. | TROLL | IN | Downlights Empotrados | Contract | Contract F | CHINA | [6 empty] | Y |  |  |  | WHITE | Ø164 x 148 |  | 1020 | 1,1 | de -20°C a 35°C | 120_277V |  | A | 28 | 2193 | 78,3 |  |  |  |  | Equipo Electrónico Dimerizable 1-10V | Y | Y |  | 50000 | LED | 0,99 |  | 19 | 44/20 |  | Ø 150 | CLASS2 | 36 |  |  | 3000 | Led |  | 25 | 3100 | 3 | [7 empty] | 80 |  | Downlight fijo de formato circular de la familia Contract de TROLL con temperatura de color estable de 3000º K (warm white) optimizada para una eficaz iluminación general o de acento en espacios comerciales, escaparatismo, y otros espacios de interior y dotada con un innovador balance térmico mediante refrigeración pasiva. Diseñado para instalación empotrada en techo. El cuerpo de la luminaria se fabrica en aluminio inyectado con acabados en blanco. El grupo óptico es IP44 en su parte visible. La luminaria monta un reflector primario fabricado en aluminio de alta pureza y un reflector secundario antideslumbrante con un ángulo de apertura de 36º y utiliza una fuente de luz LED de 25 W con una reproducción cromática superior al 85% y una dispersión cromática de 3 SMCD. El UGR de la luminaria es <19. La luminaria tiene Flujo luminoso de [!REAL_LUMI_FLUX] Lm, con un rendimiento luminoso de [!LUMINOUS_EFFICIENCY] Lm/W, consumiendo una potencia total de [!REAL_POWER] W. La vida útil de la luminaria es de [!LIFE_TIME]h (establecida a un flujo luminoso límite del 70%). La luminaria va equipada con un equipo auxiliar electrónico Dimable 1-10V integrado y alimentado a tensión de red: 220-240V; 50/60 Hz. | El cuerpo de la luminaria se fabrica en aluminio inyectado. | La luminaria monta un reflector primario fabricado en aluminio de alta pureza y un reflector secundario antideslumbrante. | Luminaria diseñada para instalación empotrada en techo.
17.1602.4036.33 | Downlight fijo de formato circular de la familia Contract de TROLL. | TROLL | IN | Downlights Empotrados | Contract | Contract F | CHINA | [6 empty] | Y |  |  |  | WHITE | Ø164 x 148 |  | 1020 | 1,1 | de -20°C a 35°C | 120_277V |  | A | 28 | 2183 | 77,9 |  |  |  |  | Equipo Electrónico Dimerizable 1-10V | Y | Y |  | 50000 | LED | 0,99 |  | 19 | 44/20 |  | Ø 150 | CLASS2 | 60 |  |  | 3000 | Led |  | 25 | 3100 | 3 | [7 empty] | 80 |  | Downlight fijo de formato circular de la familia Contract de TROLL con temperatura de color estable de 3000º K (warm white) optimizada para una eficaz iluminación general o de acento en espacios comerciales, escaparatismo, y otros espacios de interior y dotada con un innovador balance térmico mediante refrigeración pasiva. Diseñado para instalación empotrada en techo. El cuerpo de la luminaria se fabrica en aluminio inyectado con acabados en blanco. El grupo óptico es IP44 en su parte visible. La luminaria monta un reflector primario fabricado en aluminio de alta pureza y un reflector secundario antideslumbrante con un ángulo de apertura de 60º y utiliza una fuente de luz LED de 25 W con una reproducción cromática superior al 85% y una dispersión cromática de 3 SMCD. El UGR de la luminaria es <19. La luminaria tiene Flujo luminoso de [!REAL_LUMI_FLUX] Lm, con un rendimiento luminoso de [!LUMINOUS_EFFICIENCY] Lm/W, consumiendo una potencia total de [!REAL_POWER] W. La vida útil de la luminaria es de [!LIFE_TIME]h (establecida a un flujo luminoso límite del 70%). La luminaria va equipada con un equipo auxiliar electrónico Dimable 1-10V integrado y alimentado a tensión de red: 220-240V; 50/60 Hz. | El cuerpo de la luminaria se fabrica en aluminio inyectado. | La luminaria monta un reflector primario fabricado en aluminio de alta pureza y un reflector secundario antideslumbrante. | Luminaria diseñada para instalación empotrada en techo.
17.1603.3140.33 | Downlight bañador de formato circular de la familia Contract de TROLL. | TROLL | IN | Downlights Empotrados | Contract | Contract W | CHINA | [6 empty] | Y |  |  |  | WHITE | Ø138 x 129 |  | 980 | 1,06 | de -20°C a 35°C | 120_277V |  | A | 21 | 1237 | 58,9 |  |  |  |  | Equipo de control electrónico Dimmable DALI | Y | Y |  | 50000 | LED | 0,99 |  |  | 44/20 |  | Ø 125 | CLASS2 | W30 |  |  | 4000 | Led |  | 18 | 2400 | 3 | [7 empty] | 80 |  | Downlight bañador de formato circular de la familia Contract de TROLL con temperatura de color estable de 4000º K (neutral white) optimizada para una eficaz iluminación general o de acento en espacios comerciales, escaparatismo, y otros espacios de interior y dotada con un innovador balance térmico mediante refrigeración pasiva. Diseñado para instalación empotrada en techo. El cuerpo de la luminaria se fabrica en aluminio inyectado con acabados en blanco. El grupo óptico es IP44 en su parte visible. La luminaria monta un reflector primario fabricado en aluminio de alta pureza y un reflector secundario antideslumbrante con un ángulo de apertura de efecto bañador y utiliza una fuente de luz LED de 18 W con una reproducción cromática superior al 85% y una dispersión cromática de 3 SMCD. La luminaria tiene Flujo luminoso de [!REAL_LUMI_FLUX] Lm, con un rendimiento luminoso de [!LUMINOUS_EFFICIENCY] Lm/W, consumiendo una potencia total de [!REAL_POWER] W. La vida útil de la luminaria es de [!LIFE_TIME]h (establecida a un flujo luminoso límite del 70%). La luminaria va equipada con un equipo auxiliar electrónico Dimable DALI integrado y alimentado a tensión de red: 220-240V; 50/60 Hz. | El cuerpo de la luminaria se fabrica en aluminio inyectado. | La luminaria monta un reflector primario fabricado en aluminio de alta pureza y un reflector secundario antideslumbrante. | Luminaria diseñada para instalación empotrada en techo.
17.1602.2133.33 | Downlight fijo de formato circular de la familia Contract de TROLL. | TROLL | IN | Downlights Empotrados | Contract | Contract F | CHINA | [6 empty] | Y |  |  |  | WHITE | Ø113 x 106 |  | 655 | 0,735 | de -20°C a 35°C | 120_277V |  | A | 15,5 | 1200 | 77,4 |  |  |  |  | Equipo de control electrónico Dimmable DALI | Y | Y |  | 50000 | LED | 0,99 |  | 19 | 44/20 |  | Ø 100 | CLASS2 | 24 |  |  | 3000 | Led |  | 13 | 1600 | 3 | [7 empty] | 80 |  | Downlight fijo de formato circular de la familia Contract de TROLL con temperatura de color estable de 3000º K (warm white) optimizada para una eficaz iluminación general o de acento en espacios comerciales, escaparatismo, y otros espacios de interior y dotada con un innovador balance térmico mediante refrigeración pasiva. Diseñado para instalación empotrada en techo. El cuerpo de la luminaria se fabrica en aluminio inyectado con acabados en blanco. El grupo óptico es IP44 en su parte visible. La luminaria monta un reflector primario fabricado en aluminio de alta pureza y un reflector secundario antideslumbrante con un ángulo de apertura de 24º y utiliza una fuente de luz LED de 13 W con una reproducción cromática superior al 85% y una dispersión cromática de 3 SMCD. El UGR de la luminaria es <19. La luminaria tiene Flujo luminoso de [!REAL_LUMI_FLUX] Lm, con un rendimiento luminoso de [!LUMINOUS_EFFICIENCY] Lm/W, consumiendo una potencia total de [!REAL_POWER] W. La vida útil de la luminaria es de [!LIFE_TIME]h (establecida a un flujo luminoso límite del 70%). La luminaria va equipada con un equipo auxiliar electrónico Dimable DALI integrado y alimentado a tensión de red: 220-240V; 50/60 Hz. | El cuerpo de la luminaria se fabrica en aluminio inyectado. | La luminaria monta un reflector primario fabricado en aluminio de alta pureza y un reflector secundario antideslumbrante. | Luminaria diseñada para instalación empotrada en techo.
17.1603.4130.33 | Downlight bañador de formato circular de la familia Contract de TROLL. | TROLL | IN | Downlights Empotrados | Contract | Contract W | CHINA | [6 empty] | Y |  |  |  | WHITE | Ø164 x 151 |  | 1020 | 1,1 | de -20°C a 35°C | 120_277V |  | A | 28 | 1469 | 52,5 |  |  |  |  | Equipo de control electrónico Dimmable DALI | Y | Y |  | 50000 | LED | 0,99 |  |  | 44/20 |  | Ø 150 | CLASS2 | W30 |  |  | 3000 | Led |  | 25 | 3100 | 3 | [7 empty] | 80 |  | Downlight bañador de formato circular de la familia Contract de TROLL con temperatura de color estable de 3000º K (warm white) optimizada para una eficaz iluminación general o de acento en espacios comerciales, escaparatismo, y otros espacios de interior y dotada con un innovador balance térmico mediante refrigeración pasiva. Diseñado para instalación empotrada en techo. El cuerpo de la luminaria se fabrica en aluminio inyectado con acabados en blanco. El grupo óptico es IP44 en su parte visible. La luminaria monta un reflector primario fabricado en aluminio de alta pureza y un reflector secundario antideslumbrante con un ángulo de apertura de efecto bañador y utiliza una fuente de luz LED de 25 W con una reproducción cromática superior al 85% y una dispersión cromática de 3 SMCD. La luminaria tiene Flujo luminoso de [!REAL_LUMI_FLUX] Lm, con un rendimiento luminoso de [!LUMINOUS_EFFICIENCY] Lm/W, consumiendo una potencia total de [!REAL_POWER] W. La vida útil de la luminaria es de [!LIFE_TIME]h (establecida a un flujo luminoso límite del 70%). La luminaria va equipada con un equipo auxiliar electrónico Dimable DALI integrado y alimentado a tensión de red: 220-240V; 50/60 Hz. | El cuerpo de la luminaria se fabrica en aluminio inyectado. | La luminaria monta un reflector primario fabricado en aluminio de alta pureza y un reflector secundario antideslumbrante. | Luminaria diseñada para instalación empotrada en techo.
17.1603.4140.33 | Downlight bañador de formato circular de la familia Contract de TROLL. | TROLL | IN | Downlights Empotrados | Contract | Contract W | CHINA | [6 empty] | Y |  |  |  | WHITE | Ø164 x 151 |  | 1020 | 1,1 | de -20°C a 35°C | 120_277V |  | A | 28 | 1649 | 58,9 |  |  |  |  | Equipo de control electrónico Dimmable DALI | Y | Y |  | 50000 | LED | 0,99 |  |  | 44/20 |  | Ø 150 | CLASS2 | W30 |  |  | 4000 | Led |  | 25 | 3200 | 3 | [7 empty] | 80 |  | Downlight bañador de formato circular de la familia Contract de TROLL con temperatura de color estable de 4000º K (neutral white) optimizada para una eficaz iluminación general o de acento en espacios comerciales, escaparatismo, y otros espacios de interior y dotada con un innovador balance térmico mediante refrigeración pasiva. Diseñado para instalación empotrada en techo. El cuerpo de la luminaria se fabrica en aluminio inyectado con acabados en blanco. El grupo óptico es IP44 en su parte visible. La luminaria monta un reflector primario fabricado en aluminio de alta pureza y un reflector secundario antideslumbrante con un ángulo de apertura de efecto bañador y utiliza una fuente de luz LED de 25 W con una reproducción cromática superior al 85% y una dispersión cromática de 3 SMCD. La luminaria tiene Flujo luminoso de [!REAL_LUMI_FLUX] Lm, con un rendimiento luminoso de [!LUMINOUS_EFFICIENCY] Lm/W, consumiendo una potencia total de [!REAL_POWER] W. La vida útil de la luminaria es de [!LIFE_TIME]h (establecida a un flujo luminoso límite del 70%). La luminaria va equipada con un equipo auxiliar electrónico Dimable DALI integrado y alimentado a tensión de red: 220-240V; 50/60 Hz. | El cuerpo de la luminaria se fabrica en aluminio inyectado. | La luminaria monta un reflector primario fabricado en aluminio de alta pureza y un reflector secundario antideslumbrante. | Luminaria diseñada para instalación empotrada en techo.
17.1602.4043.33 | Downlight fijo de formato circular de la familia Contract de TROLL. | TROLL | IN | Downlights Empotrados | Contract | Contract F | CHINA | [6 empty] | Y |  |  |  | WHITE | Ø164 x 148 |  | 1020 | 1,1 | de -20°C a 35°C | 120_277V |  | A+ | 28 | 2416 | 86,3 |  |  |  |  | Equipo Electrónico Dimerizable 1-10V | Y | Y |  | 50000 | LED | 0,99 |  | 19 | 44/20 |  | Ø 150 | CLASS2 | 24 |  |  | 4000 | Led |  | 25 | 3200 | 3 | [7 empty] | 80 |  | Downlight fijo de formato circular de la familia Contract de TROLL con temperatura de color estable de 4000º K (neutral white) optimizada para una eficaz iluminación general o de acento en espacios comerciales, escaparatismo, y otros espacios de interior y dotada con un innovador balance térmico mediante refrigeración pasiva. Diseñado para instalación empotrada en techo. El cuerpo de la luminaria se fabrica en aluminio inyectado con acabados en blanco. El grupo óptico es IP44 en su parte visible. La luminaria monta un reflector primario fabricado en aluminio de alta pureza y un reflector secundario antideslumbrante con un ángulo de apertura de 24º y utiliza una fuente de luz LED de 25 W con una reproducción cromática superior al 85% y una dispersión cromática de 3 SMCD. El UGR de la luminaria es <19. La luminaria tiene Flujo luminoso de [!REAL_LUMI_FLUX] Lm, con un rendimiento luminoso de [!LUMINOUS_EFFICIENCY] Lm/W, consumiendo una potencia total de [!REAL_POWER] W. La vida útil de la luminaria es de [!LIFE_TIME]h (establecida a un flujo luminoso límite del 70%). La luminaria va equipada con un equipo auxiliar electrónico Dimable 1-10V integrado y alimentado a tensión de red: 220-240V; 50/60 Hz. | El cuerpo de la luminaria se fabrica en aluminio inyectado. | La luminaria monta un reflector primario fabricado en aluminio de alta pureza y un reflector secundario antideslumbrante. | Luminaria diseñada para instalación empotrada en techo.
17.1602.2135.33 | Downlight fijo de formato circular de la familia Contract de TROLL. | TROLL | IN | Downlights Empotrados | Contract | Contract F | CHINA | [6 empty] | Y |  |  |  | WHITE | Ø113 x 106 |  | 655 | 0,735 | de -20°C a 35°C | 120_277V |  | A | 15,5 | 1200 | 77,4 |  |  |  |  | Equipo de control electrónico Dimmable DALI | Y | Y |  | 50000 | LED | 0,99 |  | 19 | 44/20 |  | Ø 100 | CLASS2 | 36 |  |  | 3000 | Led |  | 13 | 1600 | 3 | [7 empty] | 80 |  | Downlight fijo de formato circular de la familia Contract de TROLL con temperatura de color estable de 3000º K (warm white) optimizada para una eficaz iluminación general o de acento en espacios comerciales, escaparatismo, y otros espacios de interior y dotada con un innovador balance térmico mediante refrigeración pasiva. Diseñado para instalación empotrada en techo. El cuerpo de la luminaria se fabrica en aluminio inyectado con acabados en blanco. El grupo óptico es IP44 en su parte visible. La luminaria monta un reflector primario fabricado en aluminio de alta pureza y un reflector secundario antideslumbrante con un ángulo de apertura de 36º y utiliza una fuente de luz LED de 13 W con una reproducción cromática superior al 85% y una dispersión cromática de 3 SMCD. El UGR de la luminaria es <19. La luminaria tiene Flujo luminoso de [!REAL_LUMI_FLUX] Lm, con un rendimiento luminoso de [!LUMINOUS_EFFICIENCY] Lm/W, consumiendo una potencia total de [!REAL_POWER] W. La vida útil de la luminaria es de [!LIFE_TIME]h (establecida a un flujo luminoso límite del 70%). La luminaria va equipada con un equipo auxiliar electrónico Dimable DALI integrado y alimentado a tensión de red: 220-240V; 50/60 Hz. | El cuerpo de la luminaria se fabrica en aluminio inyectado. | La luminaria monta un reflector primario fabricado en aluminio de alta pureza y un reflector secundario antideslumbrante. | Luminaria diseñada para instalación empotrada en techo.
17.1603.4830.33 | Downlight bañador de formato circular de la familia Contract de TROLL. | TROLL | IN | Downlights Empotrados | Contract | Contract W | CHINA | [6 empty] | Y |  |  |  | WHITE | Ø164 x 151 |  | 1020 | 1,1 | de -20°C a 35°C | 120_277V |  | A | 28 | 1469 | 52,5 |  |  |  |  | Equipo de control electrónico | Y | Y |  | 50000 | LED | 0,99 |  |  | 44/20 |  | Ø 150 | CLASS2 | W30 |  |  | 3000 | Led |  | 25 | 3100 | 3 | [7 empty] | 80 |  | Downlight bañador de formato circular de la familia Contract de TROLL con temperatura de color estable de 3000º K (warm white) optimizada para una eficaz iluminación general o de acento en espacios comerciales, escaparatismo, y otros espacios de interior y dotada con un innovador balance térmico mediante refrigeración pasiva. Diseñado para instalación empotrada en techo. El cuerpo de la luminaria se fabrica en aluminio inyectado con acabados en blanco. El grupo óptico es IP44 en su parte visible. La luminaria monta un reflector primario fabricado en aluminio de alta pureza y un reflector secundario antideslumbrante con un ángulo de apertura de efecto bañador y utiliza una fuente de luz LED de 25 W con una reproducción cromática superior al 85% y una dispersión cromática de 3 SMCD. La luminaria tiene Flujo luminoso de [!REAL_LUMI_FLUX] Lm, con un rendimiento luminoso de [!LUMINOUS_EFFICIENCY] Lm/W, consumiendo una potencia total de [!REAL_POWER] W. La vida útil de la luminaria es de [!LIFE_TIME]h (establecida a un flujo luminoso límite del 70%). La luminaria va equipada con un equipo auxiliar electrónico ON/OF integrado y alimentado a tensión de red: 220-240V; 50/60 Hz. | El cuerpo de la luminaria se fabrica en aluminio inyectado. | La luminaria monta un reflector primario fabricado en aluminio de alta pureza y un reflector secundario antideslumbrante. | Luminaria diseñada para instalación empotrada en techo.
17.1603.4840.33 | Downlight bañador de formato circular de la familia Contract de TROLL. | TROLL | IN | Downlights Empotrados | Contract | Contract W | CHINA | [6 empty] | Y |  |  |  | WHITE | Ø164 x 151 |  | 1020 | 1,1 | de -20°C a 35°C | 120_277V |  | A | 28 | 1649 | 58,9 |  |  |  |  | Equipo de control electrónico | Y | Y |  | 50000 | LED | 0,99 |  |  | 44/20 |  | Ø 150 | CLASS2 | W30 |  |  | 4000 | Led |  | 25 | 3200 | 3 | [7 empty] | 80 |  | Downlight bañador de formato circular de la familia Contract de TROLL con temperatura de color estable de 4000º K (neutral white) optimizada para una eficaz iluminación general o de acento en espacios comerciales, escaparatismo, y otros espacios de interior y dotada con un innovador balance térmico mediante refrigeración pasiva. Diseñado para instalación empotrada en techo. El cuerpo de la luminaria se fabrica en aluminio inyectado con acabados en blanco. El grupo óptico es IP44 en su parte visible. La luminaria monta un reflector primario fabricado en aluminio de alta pureza y un reflector secundario antideslumbrante con un ángulo de apertura de efecto bañador y utiliza una fuente de luz LED de 25 W con una reproducción cromática superior al 85% y una dispersión cromática de 3 SMCD. La luminaria tiene Flujo luminoso de [!REAL_LUMI_FLUX] Lm, con un rendimiento luminoso de [!LUMINOUS_EFFICIENCY] Lm/W, consumiendo una potencia total de [!REAL_POWER] W. La vida útil de la luminaria es de [!LIFE_TIME]h (establecida a un flujo luminoso límite del 70%). La luminaria va equipada con un equipo auxiliar electrónico ON/OF integrado y alimentado a tensión de red: 220-240V; 50/60 Hz. | El cuerpo de la luminaria se fabrica en aluminio inyectado. | La luminaria monta un reflector primario fabricado en aluminio de alta pureza y un reflector secundario antideslumbrante. | Luminaria diseñada para instalación empotrada en techo.
17.1603.5030.33 | Downlight bañador de formato circular de la familia Contract de TROLL. | TROLL | IN | Downlights Empotrados | Contract | Contract W | CHINA | [6 empty] | Y |  |  |  | WHITE | Ø164 x 165 |  | 1080 | 1,16 | de -20°C a 35°C | 120_277V |  | A | 35 | 2028 | 58 |  |  |  |  | Equipo Electrónico Dimerizable 1-10V | Y | Y |  | 50000 | LED | 0,99 |  |  | 44/20 |  | Ø 150 | CLASS2 | W30 |  |  | 3000 | Led |  | 32 | 4200 | 3 | [7 empty] | 80 |  | Downlight bañador de formato circular de la familia Contract de TROLL con temperatura de color estable de 3000º K (warm white) optimizada para una eficaz iluminación general o de acento en espacios comerciales, escaparatismo, y otros espacios de interior y dotada con un innovador balance térmico mediante refrigeración pasiva. Diseñado para instalación empotrada en techo. El cuerpo de la luminaria se fabrica en aluminio inyectado con acabados en blanco. El grupo óptico es IP44 en su parte visible. La luminaria monta un reflector primario fabricado en aluminio de alta pureza y un reflector secundario antideslumbrante con un ángulo de apertura de efecto bañador y utiliza una fuente de luz LED de 32 W con una reproducción cromática superior al 85% y una dispersión cromática de 3 SMCD. La luminaria tiene Flujo luminoso de [!REAL_LUMI_FLUX] Lm, con un rendimiento luminoso de [!LUMINOUS_EFFICIENCY] Lm/W, consumiendo una potencia total de [!REAL_POWER] W. La vida útil de la luminaria es de [!LIFE_TIME]h (establecida a un flujo luminoso límite del 70%). La luminaria va equipada con un equipo auxiliar electrónico Dimable 1-10V integrado y alimentado a tensión de red: 220-240V; 50/60 Hz. | El cuerpo de la luminaria se fabrica en aluminio inyectado. | La luminaria monta un reflector primario fabricado en aluminio de alta pureza y un reflector secundario antideslumbrante. | Luminaria diseñada para instalación empotrada en techo.
17.1602.4046.33 | Downlight fijo de formato circular de la familia Contract de TROLL. | TROLL | IN | Downlights Empotrados | Contract | Contract F | CHINA | [6 empty] | Y |  |  |  | WHITE | Ø164 x 148 |  | 1020 | 1,1 | de -20°C a 35°C | 120_277V |  | A+ | 28 | 2383 | 85,1 |  |  |  |  | Equipo Electrónico Dimerizable 1-10V | Y | Y |  | 50000 | LED | 0,99 |  | 19 | 44/20 |  | Ø 150 | CLASS2 | 60 |  |  | 4000 | Led |  | 25 | 3200 | 3 | [7 empty] | 80 |  | Downlight fijo de formato circular de la familia Contract de TROLL con temperatura de color estable de 4000º K (neutral white) optimizada para una eficaz iluminación general o de acento en espacios comerciales, escaparatismo, y otros espacios de interior y dotada con un innovador balance térmico mediante refrigeración pasiva. Diseñado para instalación empotrada en techo. El cuerpo de la luminaria se fabrica en aluminio inyectado con acabados en blanco. El grupo óptico es IP44 en su parte visible. La luminaria monta un reflector primario fabricado en aluminio de alta pureza y un reflector secundario antideslumbrante con un ángulo de apertura de 60º y utiliza una fuente de luz LED de 25 W con una reproducción cromática superior al 85% y una dispersión cromática de 3 SMCD. El UGR de la luminaria es <19. La luminaria tiene Flujo luminoso de [!REAL_LUMI_FLUX] Lm, con un rendimiento luminoso de [!LUMINOUS_EFFICIENCY] Lm/W, consumiendo una potencia total de [!REAL_POWER] W. La vida útil de la luminaria es de [!LIFE_TIME]h (establecida a un flujo luminoso límite del 70%). La luminaria va equipada con un equipo auxiliar electrónico Dimable 1-10V integrado y alimentado a tensión de red: 220-240V; 50/60 Hz. | El cuerpo de la luminaria se fabrica en aluminio inyectado. | La luminaria monta un reflector primario fabricado en aluminio de alta pureza y un reflector secundario antideslumbrante. | Luminaria diseñada para instalación empotrada en techo.
17.1602.4131.33 | Downlight fijo de formato circular de la familia Contract de TROLL. | TROLL | IN | Downlights Empotrados | Contract | Contract F | CHINA | [6 empty] | Y |  |  |  | WHITE | Ø164 x 148 |  | 1020 | 1,1 | de -20°C a 35°C | 120_277V |  | A | 28 | 2300 | 82,14 |  |  |  |  | Equipo de control electrónico Dimmable DALI | Y | Y |  | 50000 | LED | 0,99 |  | 19 | 44/20 |  | Ø 150 | CLASS2 | 15 |  |  | 3000 | Led |  | 25 | 3100 | 3 | [7 empty] | 80 |  | Downlight fijo de formato circular de la familia Contract de TROLL con temperatura de color estable de 3000º K (warm white) optimizada para una eficaz iluminación general o de acento en espacios comerciales, escaparatismo, y otros espacios de interior y dotada con un innovador balance térmico mediante refrigeración pasiva. Diseñado para instalación empotrada en techo. El cuerpo de la luminaria se fabrica en aluminio inyectado con acabados en blanco. El grupo óptico es IP44 en su parte visible. La luminaria monta un reflector primario fabricado en aluminio de alta pureza y un reflector secundario antideslumbrante con un ángulo de apertura de 15º y utiliza una fuente de luz LED de 25 W con una reproducción cromática superior al 85% y una dispersión cromática de 3 SMCD. El UGR de la luminaria es <19. La luminaria tiene Flujo luminoso de [!REAL_LUMI_FLUX] Lm, con un rendimiento luminoso de [!LUMINOUS_EFFICIENCY] Lm/W, consumiendo una potencia total de [!REAL_POWER] W. La vida útil de la luminaria es de [!LIFE_TIME]h (establecida a un flujo luminoso límite del 70%). La luminaria va equipada con un equipo auxiliar electrónico Dimable DALI integrado y alimentado a tensión de red: 220-240V; 50/60 Hz. | El cuerpo de la luminaria se fabrica en aluminio inyectado. | La luminaria monta un reflector primario fabricado en aluminio de alta pureza y un reflector secundario antideslumbrante. | Luminaria diseñada para instalación empotrada en techo.
17.1602.5135.33 | Downlight fijo de formato circular de la familia Contract de TROLL. | TROLL | IN | Downlights Empotrados | Contract | Contract F | CHINA | [6 empty] | Y |  |  |  | WHITE | Ø164 x 163 |  | 1080 | 1,16 | de -20°C a 35°C | 120_277V |  | A | 36 | 2831 | 78,6 |  |  |  |  | Equipo de control electrónico Dimmable DALI | Y | Y |  | 50000 | LED | 0,99 |  | 19 | 44/20 |  | Ø 150 | CLASS2 | 36 |  |  | 3000 | Led |  | 32 | 4200 | 3 | [7 empty] | 80 |  | Downlight fijo de formato circular de la familia Contract de TROLL con temperatura de color estable de 3000º K (warm white) optimizada para una eficaz iluminación general o de acento en espacios comerciales, escaparatismo, y otros espacios de interior y dotada con un innovador balance térmico mediante refrigeración pasiva. Diseñado para instalación empotrada en techo. El cuerpo de la luminaria se fabrica en aluminio inyectado con acabados en blanco. El grupo óptico es IP44 en su parte visible. La luminaria monta un reflector primario fabricado en aluminio de alta pureza y un reflector secundario antideslumbrante con un ángulo de apertura de 36º y utiliza una fuente de luz LED de 32 W con una reproducción cromática superior al 85% y una dispersión cromática de 3 SMCD. El UGR de la luminaria es <19. La luminaria tiene Flujo luminoso de [!REAL_LUMI_FLUX] Lm, con un rendimiento luminoso de [!LUMINOUS_EFFICIENCY] Lm/W, consumiendo una potencia total de [!REAL_POWER] W. La vida útil de la luminaria es de [!LIFE_TIME]h (establecida a un flujo luminoso límite del 70%). La luminaria va equipada con un equipo auxiliar electrónico Dimable DALI integrado y alimentado a tensión de red: 220-240V; 50/60 Hz. | El cuerpo de la luminaria se fabrica en aluminio inyectado. | La luminaria monta un reflector primario fabricado en aluminio de alta pureza y un reflector secundario antideslumbrante. | Luminaria diseñada para instalación empotrada en techo.
17.1602.5136.33 | Downlight fijo de formato circular de la familia Contract de TROLL. | TROLL | IN | Downlights Empotrados | Contract | Contract F | CHINA | [6 empty] | Y |  |  |  | WHITE | Ø164 x 163 |  | 1080 | 1,16 | de -20°C a 35°C | 120_277V |  | A | 36 | 2819 | 78,3 |  |  |  |  | Equipo de control electrónico Dimmable DALI | Y | Y |  | 50000 | LED | 0,99 |  | 19 | 44/20 |  | Ø 150 | CLASS2 | 60 |  |  | 3000 | Led |  | 32 | 4200 | 3 | [7 empty] | 80 |  | Downlight fijo de formato circular de la familia Contract de TROLL con temperatura de color estable de 3000º K (warm white) optimizada para una eficaz iluminación general o de acento en espacios comerciales, escaparatismo, y otros espacios de interior y dotada con un innovador balance térmico mediante refrigeración pasiva. Diseñado para instalación empotrada en techo. El cuerpo de la luminaria se fabrica en aluminio inyectado con acabados en blanco. El grupo óptico es IP44 en su parte visible. La luminaria monta un reflector primario fabricado en aluminio de alta pureza y un reflector secundario antideslumbrante con un ángulo de apertura de 60º y utiliza una fuente de luz LED de 32 W con una reproducción cromática superior al 85% y una dispersión cromática de 3 SMCD. El UGR de la luminaria es <19. La luminaria tiene Flujo luminoso de [!REAL_LUMI_FLUX] Lm, con un rendimiento luminoso de [!LUMINOUS_EFFICIENCY] Lm/W, consumiendo una potencia total de [!REAL_POWER] W. La vida útil de la luminaria es de [!LIFE_TIME]h (establecida a un flujo luminoso límite del 70%). La luminaria va equipada con un equipo auxiliar electrónico Dimable DALI integrado y alimentado a tensión de red: 220-240V; 50/60 Hz. | El cuerpo de la luminaria se fabrica en aluminio inyectado. | La luminaria monta un reflector primario fabricado en aluminio de alta pureza y un reflector secundario antideslumbrante. | Luminaria diseñada para instalación empotrada en techo.
17.1602.5141.33 | Downlight fijo de formato circular de la familia Contract de TROLL. | TROLL | IN | Downlights Empotrados | Contract | Contract F | CHINA | [6 empty] | Y |  |  |  | WHITE | Ø164 x 163 |  | 1080 | 1,16 | de -20°C a 35°C | 120_277V |  | A+ | 36 | 3300 | 91,7 |  |  |  |  | Equipo de control electrónico Dimmable DALI | Y | Y |  | 50000 | LED | 0,99 |  | 19 | 44/20 |  | Ø 150 | CLASS2 | 15 |  |  | 4000 | Led |  | 32 | 4300 | 3 | [7 empty] | 80 |  | Downlight fijo de formato circular de la familia Contract de TROLL con temperatura de color estable de 4000º K (neutral white) optimizada para una eficaz iluminación general o de acento en espacios comerciales, escaparatismo, y otros espacios de interior y dotada con un innovador balance térmico mediante refrigeración pasiva. Diseñado para instalación empotrada en techo. El cuerpo de la luminaria se fabrica en aluminio inyectado con acabados en blanco. El grupo óptico es IP44 en su parte visible. La luminaria monta un reflector primario fabricado en aluminio de alta pureza y un reflector secundario antideslumbrante con un ángulo de apertura de 15º y utiliza una fuente de luz LED de 32 W con una reproducción cromática superior al 85% y una dispersión cromática de 3 SMCD. El UGR de la luminaria es <19. La luminaria tiene Flujo luminoso de [!REAL_LUMI_FLUX] Lm, con un rendimiento luminoso de [!LUMINOUS_EFFICIENCY] Lm/W, consumiendo una potencia total de [!REAL_POWER] W. La vida útil de la luminaria es de [!LIFE_TIME]h (establecida a un flujo luminoso límite del 70%). La luminaria va equipada con un equipo auxiliar electrónico Dimable DALI integrado y alimentado a tensión de red: 220-240V; 50/60 Hz. | El cuerpo de la luminaria se fabrica en aluminio inyectado. | La luminaria monta un reflector primario fabricado en aluminio de alta pureza y un reflector secundario antideslumbrante. | Luminaria diseñada para instalación empotrada en techo.
17.1603.5040.33 | Downlight bañador de formato circular de la familia Contract de TROLL. | TROLL | IN | Downlights Empotrados | Contract | Contract W | CHINA | [6 empty] | Y |  |  |  | WHITE | Ø164 x 165 |  | 1080 | 1,16 | de -20°C a 35°C | 120_277V |  | A | 35 | 2208 | 63 |  |  |  |  | Equipo Electrónico Dimerizable 1-10V | Y | Y |  | 50000 | LED | 0,99 |  |  | 44/20 |  | Ø 150 | CLASS2 | W30 |  |  | 4000 | Led |  | 32 | 4300 | 3 | [7 empty] | 80 |  | Downlight bañador de formato circular de la familia Contract de TROLL con temperatura de color estable de 4000º K (neutral white) optimizada para una eficaz iluminación general o de acento en espacios comerciales, escaparatismo, y otros espacios de interior y dotada con un innovador balance térmico mediante refrigeración pasiva. Diseñado para instalación empotrada en techo. El cuerpo de la luminaria se fabrica en aluminio inyectado con acabados en blanco. El grupo óptico es IP44 en su parte visible. La luminaria monta un reflector primario fabricado en aluminio de alta pureza y un reflector secundario antideslumbrante con un ángulo de apertura de efecto bañador y utiliza una fuente de luz LED de 32 W con una reproducción cromática superior al 85% y una dispersión cromática de 3 SMCD. La luminaria tiene Flujo luminoso de [!REAL_LUMI_FLUX] Lm, con un rendimiento luminoso de [!LUMINOUS_EFFICIENCY] Lm/W, consumiendo una potencia total de [!REAL_POWER] W. La vida útil de la luminaria es de [!LIFE_TIME]h (establecida a un flujo luminoso límite del 70%). La luminaria va equipada con un equipo auxiliar electrónico Dimable 1-10V integrado y alimentado a tensión de red: 220-240V; 50/60 Hz. | El cuerpo de la luminaria se fabrica en aluminio inyectado. | La luminaria monta un reflector primario fabricado en aluminio de alta pureza y un reflector secundario antideslumbrante. | Luminaria diseñada para instalación empotrada en techo.
17.1603.5130.33 | Downlight bañador de formato circular de la familia Contract de TROLL. | TROLL | IN | Downlights Empotrados | Contract | Contract W | CHINA | [6 empty] | Y |  |  |  | WHITE | Ø164 x 165 |  | 1080 | 1,16 | de -20°C a 35°C | 120_277V |  | A | 35 | 2028 | 58 |  |  |  |  | Equipo de control electrónico Dimmable DALI | Y | Y |  | 50000 | LED | 0,99 |  |  | 44/20 |  | Ø 150 | CLASS2 | W30 |  |  | 3000 | Led |  | 32 | 4200 | 3 | [7 empty] | 80 |  | Downlight bañador de formato circular de la familia Contract de TROLL con temperatura de color estable de 3000º K (warm white) optimizada para una eficaz iluminación general o de acento en espacios comerciales, escaparatismo, y otros espacios de interior y dotada con un innovador balance térmico mediante refrigeración pasiva. Diseñado para instalación empotrada en techo. El cuerpo de la luminaria se fabrica en aluminio inyectado con acabados en blanco. El grupo óptico es IP44 en su parte visible. La luminaria monta un reflector primario fabricado en aluminio de alta pureza y un reflector secundario antideslumbrante con un ángulo de apertura de efecto bañador y utiliza una fuente de luz LED de 32 W con una reproducción cromática superior al 85% y una dispersión cromática de 3 SMCD. La luminaria tiene Flujo luminoso de [!REAL_LUMI_FLUX] Lm, con un rendimiento luminoso de [!LUMINOUS_EFFICIENCY] Lm/W, consumiendo una potencia total de [!REAL_POWER] W. La vida útil de la luminaria es de [!LIFE_TIME]h (establecida a un flujo luminoso límite del 70%). La luminaria va equipada con un equipo auxiliar electrónico Dimable DALI integrado y alimentado a tensión de red: 220-240V; 50/60 Hz. | El cuerpo de la luminaria se fabrica en aluminio inyectado. | La luminaria monta un reflector primario fabricado en aluminio de alta pureza y un reflector secundario antideslumbrante. | Luminaria diseñada para instalación empotrada en techo.
17.1602.4133.33 | Downlight fijo de formato circular de la familia Contract de TROLL. | TROLL | IN | Downlights Empotrados | Contract | Contract F | CHINA | [6 empty] | Y |  |  |  | WHITE | Ø164 x 148 |  | 1020 | 1,1 | de -20°C a 35°C | 120_277V |  | A | 28 | 2216 | 79,14 |  |  |  |  | Equipo de control electrónico Dimmable DALI | Y | Y |  | 50000 | LED | 0,99 |  | 19 | 44/20 |  | Ø 150 | CLASS2 | 24 |  |  | 3000 | Led |  | 25 | 3100 | 3 | [7 empty] | 80 |  | Downlight fijo de formato circular de la familia Contract de TROLL con temperatura de color estable de 3000º K (warm white) optimizada para una eficaz iluminación general o de acento en espacios comerciales, escaparatismo, y otros espacios de interior y dotada con un innovador balance térmico mediante refrigeración pasiva. Diseñado para instalación empotrada en techo. El cuerpo de la luminaria se fabrica en aluminio inyectado con acabados en blanco. El grupo óptico es IP44 en su parte visible. La luminaria monta un reflector primario fabricado en aluminio de alta pureza y un reflector secundario antideslumbrante con un ángulo de apertura de 24º y utiliza una fuente de luz LED de 25 W con una reproducción cromática superior al 85% y una dispersión cromática de 3 SMCD. El UGR de la luminaria es <19. La luminaria tiene Flujo luminoso de [!REAL_LUMI_FLUX] Lm, con un rendimiento luminoso de [!LUMINOUS_EFFICIENCY] Lm/W, consumiendo una potencia total de [!REAL_POWER] W. La vida útil de la luminaria es de [!LIFE_TIME]h (establecida a un flujo luminoso límite del 70%). La luminaria va equipada con un equipo auxiliar electrónico Dimable DALI integrado y alimentado a tensión de red: 220-240V; 50/60 Hz. | El cuerpo de la luminaria se fabrica en aluminio inyectado. | La luminaria monta un reflector primario fabricado en aluminio de alta pureza y un reflector secundario antideslumbrante. | Luminaria diseñada para instalación empotrada en techo.
17.1602.5143.33 | Downlight fijo de formato circular de la familia Contract de TROLL. | TROLL | IN | Downlights Empotrados | Contract | Contract F | CHINA | [6 empty] | Y |  |  |  | WHITE | Ø164 x 163 |  | 1080 | 1,16 | de -20°C a 35°C | 120_277V |  | A+ | 36 | 3231 | 89,8 |  |  |  |  | Equipo de control electrónico Dimmable DALI | Y | Y |  | 50000 | LED | 0,99 |  | 19 | 44/20 |  | Ø 150 | CLASS2 | 24 |  |  | 4000 | Led |  | 32 | 4300 | 3 | [7 empty] | 80 |  | Downlight fijo de formato circular de la familia Contract de TROLL con temperatura de color estable de 4000º K (neutral white) optimizada para una eficaz iluminación general o de acento en espacios comerciales, escaparatismo, y otros espacios de interior y dotada con un innovador balance térmico mediante refrigeración pasiva. Diseñado para instalación empotrada en techo. El cuerpo de la luminaria se fabrica en aluminio inyectado con acabados en blanco. El grupo óptico es IP44 en su parte visible. La luminaria monta un reflector primario fabricado en aluminio de alta pureza y un reflector secundario antideslumbrante con un ángulo de apertura de 24º y utiliza una fuente de luz LED de 32 W con una reproducción cromática superior al 85% y una dispersión cromática de 3 SMCD. El UGR de la luminaria es <19. La luminaria tiene Flujo luminoso de [!REAL_LUMI_FLUX] Lm, con un rendimiento luminoso de [!LUMINOUS_EFFICIENCY] Lm/W, consumiendo una potencia total de [!REAL_POWER] W. La vida útil de la luminaria es de [!LIFE_TIME]h (establecida a un flujo luminoso límite del 70%). La luminaria va equipada con un equipo auxiliar electrónico Dimable DALI integrado y alimentado a tensión de red: 220-240V; 50/60 Hz. | El cuerpo de la luminaria se fabrica en aluminio inyectado. | La luminaria monta un reflector primario fabricado en aluminio de alta pureza y un reflector secundario antideslumbrante. | Luminaria diseñada para instalación empotrada en techo.
17.1602.5145.33 | Downlight fijo de formato circular de la familia Contract de TROLL. | TROLL | IN | Downlights Empotrados | Contract | Contract F | CHINA | [6 empty] | Y |  |  |  | WHITE | Ø164 x 163 |  | 1080 | 1,16 | de -20°C a 35°C | 120_277V |  | A+ | 36 | 3141 | 87,3 |  |  |  |  | Equipo de control electrónico Dimmable DALI | Y | Y |  | 50000 | LED | 0,99 |  | 19 | 44/20 |  | Ø 150 | CLASS2 | 36 |  |  | 4000 | Led |  | 32 | 4300 | 3 | [7 empty] | 80 |  | Downlight fijo de formato circular de la familia Contract de TROLL con temperatura de color estable de 4000º K (neutral white) optimizada para una eficaz iluminación general o de acento en espacios comerciales, escaparatismo, y otros espacios de interior y dotada con un innovador balance térmico mediante refrigeración pasiva. Diseñado para instalación empotrada en techo. El cuerpo de la luminaria se fabrica en aluminio inyectado con acabados en blanco. El grupo óptico es IP44 en su parte visible. La luminaria monta un reflector primario fabricado en aluminio de alta pureza y un reflector secundario antideslumbrante con un ángulo de apertura de 36º y utiliza una fuente de luz LED de 32 W con una reproducción cromática superior al 85% y una dispersión cromática de 3 SMCD. El UGR de la luminaria es <19. La luminaria tiene Flujo luminoso de [!REAL_LUMI_FLUX] Lm, con un rendimiento luminoso de [!LUMINOUS_EFFICIENCY] Lm/W, consumiendo una potencia total de [!REAL_POWER] W. La vida útil de la luminaria es de [!LIFE_TIME]h (establecida a un flujo luminoso límite del 70%). La luminaria va equipada con un equipo auxiliar electrónico Dimable DALI integrado y alimentado a tensión de red: 220-240V; 50/60 Hz. | El cuerpo de la luminaria se fabrica en aluminio inyectado. | La luminaria monta un reflector primario fabricado en aluminio de alta pureza y un reflector secundario antideslumbrante. | Luminaria diseñada para instalación empotrada en techo.
17.1603.5140.33 | Downlight bañador de formato circular de la familia Contract de TROLL. | TROLL | IN | Downlights Empotrados | Contract | Contract W | CHINA | [6 empty] | Y |  |  |  | WHITE | Ø164 x 165 |  | 1080 | 1,16 | de -20°C a 35°C | 120_277V |  | A | 35 | 2208 | 63 |  |  |  |  | Equipo de control electrónico Dimmable DALI | Y | Y |  | 50000 | LED | 0,99 |  |  | 44/20 |  | Ø 150 | CLASS2 | W30 |  |  | 4000 | Led |  | 32 | 4300 | 3 | [7 empty] | 80 |  | Downlight bañador de formato circular de la familia Contract de TROLL con temperatura de color estable de 4000º K (neutral white) optimizada para una eficaz iluminación general o de acento en espacios comerciales, escaparatismo, y otros espacios de interior y dotada con un innovador balance térmico mediante refrigeración pasiva. Diseñado para instalación empotrada en techo. El cuerpo de la luminaria se fabrica en aluminio inyectado con acabados en blanco. El grupo óptico es IP44 en su parte visible. La luminaria monta un reflector primario fabricado en aluminio de alta pureza y un reflector secundario antideslumbrante con un ángulo de apertura de efecto bañador y utiliza una fuente de luz LED de 32 W con una reproducción cromática superior al 85% y una dispersión cromática de 3 SMCD. La luminaria tiene Flujo luminoso de [!REAL_LUMI_FLUX] Lm, con un rendimiento luminoso de [!LUMINOUS_EFFICIENCY] Lm/W, consumiendo una potencia total de [!REAL_POWER] W. La vida útil de la luminaria es de [!LIFE_TIME]h (establecida a un flujo luminoso límite del 70%). La luminaria va equipada con un equipo auxiliar electrónico Dimable DALI integrado y alimentado a tensión de red: 220-240V; 50/60 Hz. | El cuerpo de la luminaria se fabrica en aluminio inyectado. | La luminaria monta un reflector primario fabricado en aluminio de alta pureza y un reflector secundario antideslumbrante. | Luminaria diseñada para instalación empotrada en techo.
17.1603.5830.33 | Downlight bañador de formato circular de la familia Contract de TROLL. | TROLL | IN | Downlights Empotrados | Contract | Contract W | CHINA | [6 empty] | Y |  |  |  | WHITE | Ø164 x 165 |  | 1080 | 1,16 | de -20°C a 35°C | 120_277V |  | A | 35 | 2028 | 58 |  |  |  |  | Equipo de control electrónico | Y | Y |  | 50000 | LED | 0,99 |  |  | 44/20 |  | Ø 150 | CLASS2 | W30 |  |  | 3000 | Led |  | 32 | 4200 | 3 | [7 empty] | 80 |  | Downlight bañador de formato circular de la familia Contract de TROLL con temperatura de color estable de 3000º K (warm white) optimizada para una eficaz iluminación general o de acento en espacios comerciales, escaparatismo, y otros espacios de interior y dotada con un innovador balance térmico mediante refrigeración pasiva. Diseñado para instalación empotrada en techo. El cuerpo de la luminaria se fabrica en aluminio inyectado con acabados en blanco. El grupo óptico es IP44 en su parte visible. La luminaria monta un reflector primario fabricado en aluminio de alta pureza y un reflector secundario antideslumbrante con un ángulo de apertura de efecto bañador y utiliza una fuente de luz LED de 32 W con una reproducción cromática superior al 85% y una dispersión cromática de 3 SMCD. La luminaria tiene Flujo luminoso de [!REAL_LUMI_FLUX] Lm, con un rendimiento luminoso de [!LUMINOUS_EFFICIENCY] Lm/W, consumiendo una potencia total de [!REAL_POWER] W. La vida útil de la luminaria es de [!LIFE_TIME]h (establecida a un flujo luminoso límite del 70%). La luminaria va equipada con un equipo auxiliar electrónico ON/OF integrado y alimentado a tensión de red: 220-240V; 50/60 Hz. | El cuerpo de la luminaria se fabrica en aluminio inyectado. | La luminaria monta un reflector primario fabricado en aluminio de alta pureza y un reflector secundario antideslumbrante. | Luminaria diseñada para instalación empotrada en techo.
17.1602.4136.33 | Downlight fijo de formato circular de la familia Contract de TROLL. | TROLL | IN | Downlights Empotrados | Contract | Contract F | CHINA | [6 empty] | Y |  |  |  | WHITE | Ø164 x 148 |  | 1020 | 1,1 | de -20°C a 35°C | 120_277V |  | A | 28 | 2183 | 77,9 |  |  |  |  | Equipo de control electrónico Dimmable DALI | Y | Y |  | 50000 | LED | 0,99 |  | 19 | 44/20 |  | Ø 150 | CLASS2 | 60 |  |  | 3000 | Led |  | 25 | 3100 | 3 | [7 empty] | 80 |  | Downlight fijo de formato circular de la familia Contract de TROLL con temperatura de color estable de 3000º K (warm white) optimizada para una eficaz iluminación general o de acento en espacios comerciales, escaparatismo, y otros espacios de interior y dotada con un innovador balance térmico mediante refrigeración pasiva. Diseñado para instalación empotrada en techo. El cuerpo de la luminaria se fabrica en aluminio inyectado con acabados en blanco. El grupo óptico es IP44 en su parte visible. La luminaria monta un reflector primario fabricado en aluminio de alta pureza y un reflector secundario antideslumbrante con un ángulo de apertura de 60º y utiliza una fuente de luz LED de 25 W con una reproducción cromática superior al 85% y una dispersión cromática de 3 SMCD. El UGR de la luminaria es <19. La luminaria tiene Flujo luminoso de [!REAL_LUMI_FLUX] Lm, con un rendimiento luminoso de [!LUMINOUS_EFFICIENCY] Lm/W, consumiendo una potencia total de [!REAL_POWER] W. La vida útil de la luminaria es de [!LIFE_TIME]h (establecida a un flujo luminoso límite del 70%). La luminaria va equipada con un equipo auxiliar electrónico Dimable DALI integrado y alimentado a tensión de red: 220-240V; 50/60 Hz. | El cuerpo de la luminaria se fabrica en aluminio inyectado. | La luminaria monta un reflector primario fabricado en aluminio de alta pureza y un reflector secundario antideslumbrante. | Luminaria diseñada para instalación empotrada en techo.
17.1602.4141.33 | Downlight fijo de formato circular de la familia Contract de TROLL. | TROLL | IN | Downlights Empotrados | Contract | Contract F | CHINA | [6 empty] | Y |  |  |  | WHITE | Ø164 x 148 |  | 1020 | 1,1 | de -20°C a 35°C | 120_277V |  | A+ | 28 | 2500 | 89,3 |  |  |  |  | Equipo de control electrónico Dimmable DALI | Y | Y |  | 50000 | LED | 0,99 |  | 19 | 44/20 |  | Ø 150 | CLASS2 | 15 |  |  | 4000 | Led |  | 25 | 3200 | 3 | [7 empty] | 80 |  | Downlight fijo de formato circular de la familia Contract de TROLL con temperatura de color estable de 4000º K (neutral white) optimizada para una eficaz iluminación general o de acento en espacios comerciales, escaparatismo, y otros espacios de interior y dotada con un innovador balance térmico mediante refrigeración pasiva. Diseñado para instalación empotrada en techo. El cuerpo de la luminaria se fabrica en aluminio inyectado con acabados en blanco. El grupo óptico es IP44 en su parte visible. La luminaria monta un reflector primario fabricado en aluminio de alta pureza y un reflector secundario antideslumbrante con un ángulo de apertura de 15º y utiliza una fuente de luz LED de 25 W con una reproducción cromática superior al 85% y una dispersión cromática de 3 SMCD. El UGR de la luminaria es <19. La luminaria tiene Flujo luminoso de [!REAL_LUMI_FLUX] Lm, con un rendimiento luminoso de [!LUMINOUS_EFFICIENCY] Lm/W, consumiendo una potencia total de [!REAL_POWER] W. La vida útil de la luminaria es de [!LIFE_TIME]h (establecida a un flujo luminoso límite del 70%). La luminaria va equipada con un equipo auxiliar electrónico Dimable DALI integrado y alimentado a tensión de red: 220-240V; 50/60 Hz. | El cuerpo de la luminaria se fabrica en aluminio inyectado. | La luminaria monta un reflector primario fabricado en aluminio de alta pureza y un reflector secundario antideslumbrante. | Luminaria diseñada para instalación empotrada en techo.
17.1602.1032.33 | Downlight fijo de formato circular de la familia Contract de TROLL. | TROLL | IN | Downlights Empotrados | Contract | Contract F | CHINA | [6 empty] | Y |  |  |  | WHITE | ø87 x 83,5 |  | 450 | 0,53 | de -20°C a 35°C | 120_277V |  | A | 9 | 650 | 72,2 |  |  |  |  | Equipo Electrónico Dimerizable 1-10V | Y | Y |  | 50000 | LED | 0,99 |  | 19 | 44/20 |  | Ø 75 | CLASS2 | 20 |  |  | 3000 | Led |  | 7 | 800 | 3 | [7 empty] | 80 |  | Downlight fijo de formato circular de la familia Contract de TROLL con temperatura de color estable de 3000º K (warm white) optimizada para una eficaz iluminación general o de acento en espacios comerciales, escaparatismo, y otros espacios de interior y dotada con un innovador balance térmico mediante refrigeración pasiva. Diseñado para instalación empotrada en techo. El cuerpo de la luminaria se fabrica en aluminio inyectado con acabados en blanco. El grupo óptico es IP44 en su parte visible. La luminaria monta un reflector primario fabricado en aluminio de alta pureza y un reflector secundario antideslumbrante con un ángulo de apertura de 30º y utiliza una fuente de luz LED de 7 W con una reproducción cromática superior al 85% y una dispersión cromática de 3 SMCD. El UGR de la luminaria es <19. La luminaria tiene Flujo luminoso de [!REAL_LUMI_FLUX] Lm, con un rendimiento luminoso de [!LUMINOUS_EFFICIENCY] Lm/W, consumiendo una potencia total de [!REAL_POWER] W. La vida útil de la luminaria es de [!LIFE_TIME]h (establecida a un flujo luminoso límite del 70%). La luminaria va equipada con un equipo auxiliar electrónico Dimable 1-10V integrado y alimentado a tensión de red: 220-240V; 50/60 Hz. | El cuerpo de la luminaria se fabrica en aluminio inyectado. | La luminaria monta un reflector primario fabricado en aluminio de alta pureza y un reflector secundario antideslumbrante. | Luminaria diseñada para instalación empotrada en techo.
17.1602.5146.33 | Downlight fijo de formato circular de la familia Contract de TROLL. | TROLL | IN | Downlights Empotrados | Contract | Contract F | CHINA | [6 empty] | Y |  |  |  | WHITE | Ø164 x 163 |  | 1080 | 1,16 | de -20°C a 35°C | 120_277V |  | A+ | 36 | 3090 | 85,8 |  |  |  |  | Equipo de control electrónico Dimmable DALI | Y | Y |  | 50000 | LED | 0,99 |  | 19 | 44/20 |  | Ø 150 | CLASS2 | 60 |  |  | 4000 | Led |  | 32 | 4300 | 3 | [7 empty] | 80 |  | Downlight fijo de formato circular de la familia Contract de TROLL con temperatura de color estable de 4000º K (neutral white) optimizada para una eficaz iluminación general o de acento en espacios comerciales, escaparatismo, y otros espacios de interior y dotada con un innovador balance térmico mediante refrigeración pasiva. Diseñado para instalación empotrada en techo. El cuerpo de la luminaria se fabrica en aluminio inyectado con acabados en blanco. El grupo óptico es IP44 en su parte visible. La luminaria monta un reflector primario fabricado en aluminio de alta pureza y un reflector secundario antideslumbrante con un ángulo de apertura de 60º y utiliza una fuente de luz LED de 32 W con una reproducción cromática superior al 85% y una dispersión cromática de 3 SMCD. El UGR de la luminaria es <19. La luminaria tiene Flujo luminoso de [!REAL_LUMI_FLUX] Lm, con un rendimiento luminoso de [!LUMINOUS_EFFICIENCY] Lm/W, consumiendo una potencia total de [!REAL_POWER] W. La vida útil de la luminaria es de [!LIFE_TIME]h (establecida a un flujo luminoso límite del 70%). La luminaria va equipada con un equipo auxiliar electrónico Dimable DALI integrado y alimentado a tensión de red: 220-240V; 50/60 Hz. | El cuerpo de la luminaria se fabrica en aluminio inyectado. | La luminaria monta un reflector primario fabricado en aluminio de alta pureza y un reflector secundario antideslumbrante. | Luminaria diseñada para instalación empotrada en techo.
17.1602.5831.33 | Downlight fijo de formato circular de la familia Contract de TROLL. | TROLL | IN | Downlights Empotrados | Contract | Contract F | CHINA | [6 empty] | Y |  |  |  | WHITE | Ø164 x 163 |  | 1080 | 1,16 | de -20°C a 35°C | 120_277V |  | A | 36 | 3023 | 84 |  |  |  |  | Equipo de control electrónico | Y | Y |  | 50000 | LED | 0,99 |  | 19 | 44/20 |  | Ø 150 | CLASS2 | 15 |  |  | 3000 | Led |  | 32 | 4200 | 3 | [7 empty] | 80 |  | Downlight fijo de formato circular de la familia Contract de TROLL con temperatura de color estable de 3000º K (warm white) optimizada para una eficaz iluminación general o de acento en espacios comerciales, escaparatismo, y otros espacios de interior y dotada con un innovador balance térmico mediante refrigeración pasiva. Diseñado para instalación empotrada en techo. El cuerpo de la luminaria se fabrica en aluminio inyectado con acabados en blanco. El grupo óptico es IP44 en su parte visible. La luminaria monta un reflector primario fabricado en aluminio de alta pureza y un reflector secundario antideslumbrante con un ángulo de apertura de 15º y utiliza una fuente de luz LED de 32 W con una reproducción cromática superior al 85% y una dispersión cromática de 3 SMCD. El UGR de la luminaria es <19. La luminaria tiene Flujo luminoso de [!REAL_LUMI_FLUX] Lm, con un rendimiento luminoso de [!LUMINOUS_EFFICIENCY] Lm/W, consumiendo una potencia total de [!REAL_POWER] W. La vida útil de la luminaria es de [!LIFE_TIME]h (establecida a un flujo luminoso límite del 70%). La luminaria va equipada con un equipo auxiliar electrónico ON/OF integrado y alimentado a tensión de red: 220-240V; 50/60 Hz. | El cuerpo de la luminaria se fabrica en aluminio inyectado. | La luminaria monta un reflector primario fabricado en aluminio de alta pureza y un reflector secundario antideslumbrante. | Luminaria diseñada para instalación empotrada en techo.
17.1603.5840.33 | Downlight bañador de formato circular de la familia Contract de TROLL. | TROLL | IN | Downlights Empotrados | Contract | Contract W | CHINA | [6 empty] | Y |  |  |  | WHITE | Ø164 x 165 |  | 1080 | 1,16 | de -20°C a 35°C | 120_277V |  | A | 35 | 2208 | 63 |  |  |  |  | Equipo de control electrónico | Y | Y |  | 50000 | LED | 0,99 |  |  | 44/20 |  | Ø 150 | CLASS2 | W30 |  |  | 4000 | Led |  | 32 | 4300 | 3 | [7 empty] | 80 |  | Downlight bañador de formato circular de la familia Contract de TROLL con temperatura de color estable de 4000º K (neutral white) optimizada para una eficaz iluminación general o de acento en espacios comerciales, escaparatismo, y otros espacios de interior y dotada con un innovador balance térmico mediante refrigeración pasiva. Diseñado para instalación empotrada en techo. El cuerpo de la luminaria se fabrica en aluminio inyectado con acabados en blanco. El grupo óptico es IP44 en su parte visible. La luminaria monta un reflector primario fabricado en aluminio de alta pureza y un reflector secundario antideslumbrante con un ángulo de apertura de efecto bañador y utiliza una fuente de luz LED de 32 W con una reproducción cromática superior al 85% y una dispersión cromática de 3 SMCD. La luminaria tiene Flujo luminoso de [!REAL_LUMI_FLUX] Lm, con un rendimiento luminoso de [!LUMINOUS_EFFICIENCY] Lm/W, consumiendo una potencia total de [!REAL_POWER] W. La vida útil de la luminaria es de [!LIFE_TIME]h (establecida a un flujo luminoso límite del 70%). La luminaria va equipada con un equipo auxiliar electrónico ON/OF integrado y alimentado a tensión de red: 220-240V; 50/60 Hz. | El cuerpo de la luminaria se fabrica en aluminio inyectado. | La luminaria monta un reflector primario fabricado en aluminio de alta pureza y un reflector secundario antideslumbrante. | Luminaria diseñada para instalación empotrada en techo.
17.1603.2030.33 | Downlight bañador de formato circular de la familia Contract de TROLL. | TROLL | IN | Downlights Empotrados | Contract | Contract W | CHINA | [6 empty] | Y |  |  |  | WHITE | Ø113 x 112 |  | 655 | 0,735 | de -20°C a 35°C | 120_277V |  | A | 15 | 776 | 51,7 |  |  |  |  | Equipo Electrónico Dimerizable 1-10V | Y | Y |  | 50000 | LED | 0,99 |  |  | 44/20 |  | Ø 100 | CLASS2 | W30 |  |  | 3000 | Led |  | 13 | 1600 | 3 | [7 empty] | 80 |  | Downlight bañador de formato circular de la familia Contract de TROLL con temperatura de color estable de 4000º K (neutral white) optimizada para una eficaz iluminación general o de acento en espacios comerciales, escaparatismo, y otros espacios de interior y dotada con un innovador balance térmico mediante refrigeración pasiva. Diseñado para instalación empotrada en techo. El cuerpo de la luminaria se fabrica en aluminio inyectado con acabados en blanco. El grupo óptico es IP44 en su parte visible. La luminaria monta un reflector primario fabricado en aluminio de alta pureza y un reflector secundario antideslumbrante con un ángulo de apertura de efecto bañador y utiliza una fuente de luz LED de 13 W con una reproducción cromática superior al 85% y una dispersión cromática de 3 SMCD. La luminaria tiene Flujo luminoso de [!REAL_LUMI_FLUX] Lm, con un rendimiento luminoso de [!LUMINOUS_EFFICIENCY] Lm/W, consumiendo una potencia total de [!REAL_POWER] W. La vida útil de la luminaria es de [!LIFE_TIME]h (establecida a un flujo luminoso límite del 70%). La luminaria va equipada con un equipo auxiliar electrónico Dimable 1-10V integrado y alimentado a tensión de red: 220-240V; 50/60 Hz. | El cuerpo de la luminaria se fabrica en aluminio inyectado. | La luminaria monta un reflector primario fabricado en aluminio de alta pureza y un reflector secundario antideslumbrante. | Luminaria diseñada para instalación empotrada en techo.
17.1602.1034.33 | Downlight fijo de formato circular de la familia Contract de TROLL. | TROLL | IN | Downlights Empotrados | Contract | Contract F | CHINA | [6 empty] | Y |  |  |  | WHITE | ø87 x 83,5 |  | 450 | 0,53 | de -20°C a 35°C | 120_277V |  | A | 9 | 650 | 72,2 |  |  |  |  | Equipo Electrónico Dimerizable 1-10V | Y | Y |  | 50000 | LED | 0,99 |  | 19 | 44/20 |  | Ø 75 | CLASS2 | 30 |  |  | 3000 | Led |  | 7 | 800 | 3 | [7 empty] | 80 |  | Downlight fijo de formato circular de la familia Contract de TROLL con temperatura de color estable de 3000º K (warm white) optimizada para una eficaz iluminación general o de acento en espacios comerciales, escaparatismo, y otros espacios de interior y dotada con un innovador balance térmico mediante refrigeración pasiva. Diseñado para instalación empotrada en techo. El cuerpo de la luminaria se fabrica en aluminio inyectado con acabados en blanco. El grupo óptico es IP44 en su parte visible. La luminaria monta un reflector primario fabricado en aluminio de alta pureza y un reflector secundario antideslumbrante con un ángulo de apertura de 30º y utiliza una fuente de luz LED de 7 W con una reproducción cromática superior al 85% y una dispersión cromática de 3 SMCD. El UGR de la luminaria es <19. La luminaria tiene Flujo luminoso de [!REAL_LUMI_FLUX] Lm, con un rendimiento luminoso de [!LUMINOUS_EFFICIENCY] Lm/W, consumiendo una potencia total de [!REAL_POWER] W. La vida útil de la luminaria es de [!LIFE_TIME]h (establecida a un flujo luminoso límite del 70%). La luminaria va equipada con un equipo auxiliar electrónico Dimable 1-10V integrado y alimentado a tensión de red: 220-240V; 50/60 Hz. | El cuerpo de la luminaria se fabrica en aluminio inyectado. | La luminaria monta un reflector primario fabricado en aluminio de alta pureza y un reflector secundario antideslumbrante. | Luminaria diseñada para instalación empotrada en techo.
17.1602.1036.33 | Downlight fijo de formato circular de la familia Contract de TROLL. | TROLL | IN | Downlights Empotrados | Contract | Contract F | CHINA | [6 empty] | Y |  |  |  | WHITE | ø87 x 83,5 |  | 450 | 0,53 | de -20°C a 35°C | 120_277V |  | A | 9 | 650 | 72,2 |  |  |  |  | Equipo Electrónico Dimerizable 1-10V | Y | Y |  | 50000 | LED | 0,99 |  | 19 | 44/20 |  | Ø 75 | CLASS2 | 60 |  |  | 3000 | Led |  | 7 | 800 | 3 | [7 empty] | 80 |  | Downlight fijo de formato circular de la familia Contract de TROLL con temperatura de color estable de 3000º K (warm white) optimizada para una eficaz iluminación general o de acento en espacios comerciales, escaparatismo, y otros espacios de interior y dotada con un innovador balance térmico mediante refrigeración pasiva. Diseñado para instalación empotrada en techo. El cuerpo de la luminaria se fabrica en aluminio inyectado con acabados en blanco. El grupo óptico es IP44 en su parte visible. La luminaria monta un reflector primario fabricado en aluminio de alta pureza y un reflector secundario antideslumbrante con un ángulo de apertura de 60º y utiliza una fuente de luz LED de 7 W con una reproducción cromática superior al 85% y una dispersión cromática de 3 SMCD. El UGR de la luminaria es <19. La luminaria tiene Flujo luminoso de [!REAL_LUMI_FLUX] Lm, con un rendimiento luminoso de [!LUMINOUS_EFFICIENCY] Lm/W, consumiendo una potencia total de [!REAL_POWER] W. La vida útil de la luminaria es de [!LIFE_TIME]h (establecida a un flujo luminoso límite del 70%). La luminaria va equipada con un equipo auxiliar electrónico Dimable 1-10V integrado y alimentado a tensión de red: 220-240V; 50/60 Hz. | El cuerpo de la luminaria se fabrica en aluminio inyectado. | La luminaria monta un reflector primario fabricado en aluminio de alta pureza y un reflector secundario antideslumbrante. | Luminaria diseñada para instalación empotrada en techo.
17.1602.5833.33 | Downlight fijo de formato circular de la familia Contract de TROLL. | TROLL | IN | Downlights Empotrados | Contract | Contract F | CHINA | [6 empty] | Y |  |  |  | WHITE | Ø164 x 163 |  | 1080 | 1,16 | de -20°C a 35°C | 120_277V |  | A | 36 | 2939 | 81,6 |  |  |  |  | Equipo de control electrónico | Y | Y |  | 50000 | LED | 0,99 |  | 19 | 44/20 |  | Ø 150 | CLASS2 | 24 |  |  | 3000 | Led |  | 32 | 4200 | 3 | [7 empty] | 80 |  | Downlight fijo de formato circular de la familia Contract de TROLL con temperatura de color estable de 3000º K (warm white) optimizada para una eficaz iluminación general o de acento en espacios comerciales, escaparatismo, y otros espacios de interior y dotada con un innovador balance térmico mediante refrigeración pasiva. Diseñado para instalación empotrada en techo. El cuerpo de la luminaria se fabrica en aluminio inyectado con acabados en blanco. El grupo óptico es IP44 en su parte visible. La luminaria monta un reflector primario fabricado en aluminio de alta pureza y un reflector secundario antideslumbrante con un ángulo de apertura de 24º y utiliza una fuente de luz LED de 32 W con una reproducción cromática superior al 85% y una dispersión cromática de 3 SMCD. El UGR de la luminaria es <19. La luminaria tiene Flujo luminoso de [!REAL_LUMI_FLUX] Lm, con un rendimiento luminoso de [!LUMINOUS_EFFICIENCY] Lm/W, consumiendo una potencia total de [!REAL_POWER] W. La vida útil de la luminaria es de [!LIFE_TIME]h (establecida a un flujo luminoso límite del 70%). La luminaria va equipada con un equipo auxiliar electrónico ON/OF integrado y alimentado a tensión de red: 220-240V; 50/60 Hz. | El cuerpo de la luminaria se fabrica en aluminio inyectado. | La luminaria monta un reflector primario fabricado en aluminio de alta pureza y un reflector secundario antideslumbrante. | Luminaria diseñada para instalación empotrada en techo.
17.1602.5835.33 | Downlight fijo de formato circular de la familia Contract de TROLL. | TROLL | IN | Downlights Empotrados | Contract | Contract F | CHINA | [6 empty] | Y |  |  |  | WHITE | Ø164 x 163 |  | 1080 | 1,16 | de -20°C a 35°C | 120_277V |  | A | 36 | 2831 | 78,6 |  |  |  |  | Equipo de control electrónico | Y | Y |  | 50000 | LED | 0,99 |  | 19 | 44/20 |  | Ø 150 | CLASS2 | 36 |  |  | 3000 | Led |  | 32 | 4200 | 3 | [7 empty] | 80 |  | Downlight fijo de formato circular de la familia Contract de TROLL con temperatura de color estable de 3000º K (warm white) optimizada para una eficaz iluminación general o de acento en espacios comerciales, escaparatismo, y otros espacios de interior y dotada con un innovador balance térmico mediante refrigeración pasiva. Diseñado para instalación empotrada en techo. El cuerpo de la luminaria se fabrica en aluminio inyectado con acabados en blanco. El grupo óptico es IP44 en su parte visible. La luminaria monta un reflector primario fabricado en aluminio de alta pureza y un reflector secundario antideslumbrante con un ángulo de apertura de 36º y utiliza una fuente de luz LED de 32 W con una reproducción cromática superior al 85% y una dispersión cromática de 3 SMCD. El UGR de la luminaria es <19. La luminaria tiene Flujo luminoso de [!REAL_LUMI_FLUX] Lm, con un rendimiento luminoso de [!LUMINOUS_EFFICIENCY] Lm/W, consumiendo una potencia total de [!REAL_POWER] W. La vida útil de la luminaria es de [!LIFE_TIME]h (establecida a un flujo luminoso límite del 70%). La luminaria va equipada con un equipo auxiliar electrónico ON/OF integrado y alimentado a tensión de red: 220-240V; 50/60 Hz. | El cuerpo de la luminaria se fabrica en aluminio inyectado. | La luminaria monta un reflector primario fabricado en aluminio de alta pureza y un reflector secundario antideslumbrante. | Luminaria diseñada para instalación empotrada en techo.
17.1603.2130.33 | Downlight bañador de formato circular de la familia Contract de TROLL. | TROLL | IN | Downlights Empotrados | Contract | Contract W | CHINA | [6 empty] | Y |  |  |  | WHITE | Ø113 x 112 |  | 655 | 0,735 | de -20°C a 35°C | 120_277V |  | A | 15 | 776 | 51,7 |  |  |  |  | Equipo de control electrónico Dimmable DALI | Y | Y |  | 50000 | LED | 0,99 |  |  | 44/20 |  | Ø 100 | CLASS2 | W30 |  |  | 3000 | Led |  | 13 | 1600 | 3 | [7 empty] | 80 |  | Downlight bañador de formato circular de la familia Contract de TROLL con temperatura de color estable de 3000º K (warm white) optimizada para una eficaz iluminación general o de acento en espacios comerciales, escaparatismo, y otros espacios de interior y dotada con un innovador balance térmico mediante refrigeración pasiva. Diseñado para instalación empotrada en techo. El cuerpo de la luminaria se fabrica en aluminio inyectado con acabados en blanco. El grupo óptico es IP44 en su parte visible. La luminaria monta un reflector primario fabricado en aluminio de alta pureza y un reflector secundario antideslumbrante con un ángulo de apertura de efecto bañador y utiliza una fuente de luz LED de 13 W con una reproducción cromática superior al 85% y una dispersión cromática de 3 SMCD. La luminaria tiene Flujo luminoso de [!REAL_LUMI_FLUX] Lm, con un rendimiento luminoso de [!LUMINOUS_EFFICIENCY] Lm/W, consumiendo una potencia total de [!REAL_POWER] W. La vida útil de la luminaria es de [!LIFE_TIME]h (establecida a un flujo luminoso límite del 70%). La luminaria va equipada con un equipo auxiliar electrónico Dimable DALI integrado y alimentado a tensión de red: 220-240V; 50/60 Hz. | El cuerpo de la luminaria se fabrica en aluminio inyectado. | La luminaria monta un reflector primario fabricado en aluminio de alta pureza y un reflector secundario antideslumbrante. | Luminaria diseñada para instalación empotrada en techo.
17.1603.2140.33 | Downlight bañador de formato circular de la familia Contract de TROLL. | TROLL | IN | Downlights Empotrados | Contract | Contract W | CHINA | [6 empty] | Y |  |  |  | WHITE | Ø113 x 112 |  | 655 | 0,735 | de -20°C a 35°C | 120_277V |  | A | 15 | 876 | 58,4 |  |  |  |  | Equipo de control electrónico Dimmable DALI | Y | Y |  | 50000 | LED | 0,99 |  |  | 44/20 |  | Ø 100 | CLASS2 | W30 |  |  | 4000 | Led |  | 13 | 1700 | 3 | [7 empty] | 80 |  | Downlight bañador de formato circular de la familia Contract de TROLL con temperatura de color estable de 4000º K (neutral white) optimizada para una eficaz iluminación general o de acento en espacios comerciales, escaparatismo, y otros espacios de interior y dotada con un innovador balance térmico mediante refrigeración pasiva. Diseñado para instalación empotrada en techo. El cuerpo de la luminaria se fabrica en aluminio inyectado con acabados en blanco. El grupo óptico es IP44 en su parte visible. La luminaria monta un reflector primario fabricado en aluminio de alta pureza y un reflector secundario antideslumbrante con un ángulo de apertura de efecto bañador y utiliza una fuente de luz LED de 13 W con una reproducción cromática superior al 85% y una dispersión cromática de 3 SMCD. La luminaria tiene Flujo luminoso de [!REAL_LUMI_FLUX] Lm, con un rendimiento luminoso de [!LUMINOUS_EFFICIENCY] Lm/W, consumiendo una potencia total de [!REAL_POWER] W. La vida útil de la luminaria es de [!LIFE_TIME]h (establecida a un flujo luminoso límite del 70%). La luminaria va equipada con un equipo auxiliar electrónico Dimable DALI integrado y alimentado a tensión de red: 220-240V; 50/60 Hz. | El cuerpo de la luminaria se fabrica en aluminio inyectado. | La luminaria monta un reflector primario fabricado en aluminio de alta pureza y un reflector secundario antideslumbrante. | Luminaria diseñada para instalación empotrada en techo.
17.1602.1042.33 | Downlight fijo de formato circular de la familia Contract de TROLL. | TROLL | IN | Downlights Empotrados | Contract | Contract F | CHINA | [6 empty] | Y |  |  |  | WHITE | ø87 x 83,5 |  | 450 | 0,53 | de -20°C a 35°C | 120_277V |  | A | 9 | 750 | 83,3 |  |  |  |  | Equipo Electrónico Dimerizable 1-10V | Y | Y |  | 50000 | LED | 0,99 |  | 19 | 44/20 |  | Ø 75 | CLASS2 | 20 |  |  | 4000 | Led |  | 7 | 900 | 3 | [7 empty] | 80 |  | Downlight fijo de formato circular de la familia Contract de TROLL con temperatura de color estable de 4000º K (neutral white) optimizada para una eficaz iluminación general o de acento en espacios comerciales, escaparatismo, y otros espacios de interior y dotada con un innovador balance térmico mediante refrigeración pasiva. Diseñado para instalación empotrada en techo. El cuerpo de la luminaria se fabrica en aluminio inyectado con acabados en blanco. El grupo óptico es IP44 en su parte visible. La luminaria monta un reflector primario fabricado en aluminio de alta pureza y un reflector secundario antideslumbrante con un ángulo de apertura de 20º y utiliza una fuente de luz LED de 7 W con una reproducción cromática superior al 85% y una dispersión cromática de 3 SMCD. El UGR de la luminaria es <19. La luminaria tiene Flujo luminoso de [!REAL_LUMI_FLUX] Lm, con un rendimiento luminoso de [!LUMINOUS_EFFICIENCY] Lm/W, consumiendo una potencia total de [!REAL_POWER] W. La vida útil de la luminaria es de [!LIFE_TIME]h (establecida a un flujo luminoso límite del 70%). La luminaria va equipada con un equipo auxiliar electrónico Dimable 1-10V integrado y alimentado a tensión de red: 220-240V; 50/60 Hz. | El cuerpo de la luminaria se fabrica en aluminio inyectado. | La luminaria monta un reflector primario fabricado en aluminio de alta pureza y un reflector secundario antideslumbrante. | Luminaria diseñada para instalación empotrada en techo.
17.1602.1044.33 | Downlight fijo de formato circular de la familia Contract de TROLL. | TROLL | IN | Downlights Empotrados | Contract | Contract F | CHINA | [6 empty] | Y |  |  |  | WHITE | Ø87 x 83,5 |  | 450 | 0,53 | de -20°C a 35°C | 120_277V |  | A | 9 | 750 | 83,3 |  |  |  |  | Equipo Electrónico Dimerizable 1-10V | Y | Y |  | 50000 | LED | 0,99 |  | 19 | 44/20 |  | Ø 75 | CLASS2 | 30 |  |  | 4000 | Led |  | 7 | 900 | 3 | [7 empty] | 80 |  | Downlight fijo de formato circular de la familia Contract de TROLL con temperatura de color estable de 4000º K (neutral white) optimizada para una eficaz iluminación general o de acento en espacios comerciales, escaparatismo, y otros espacios de interior y dotada con un innovador balance térmico mediante refrigeración pasiva. Diseñado para instalación empotrada en techo. El cuerpo de la luminaria se fabrica en aluminio inyectado con acabados en blanco. El grupo óptico es IP44 en su parte visible. La luminaria monta un reflector primario fabricado en aluminio de alta pureza y un reflector secundario antideslumbrante con un ángulo de apertura de 30º y utiliza una fuente de luz LED de 7 W con una reproducción cromática superior al 85% y una dispersión cromática de 3 SMCD. El UGR de la luminaria es <19. La luminaria tiene Flujo luminoso de [!REAL_LUMI_FLUX] Lm, con un rendimiento luminoso de [!LUMINOUS_EFFICIENCY] Lm/W, consumiendo una potencia total de [!REAL_POWER] W. La vida útil de la luminaria es de [!LIFE_TIME]h (establecida a un flujo luminoso límite del 70%). La luminaria va equipada con un equipo auxiliar electrónico Dimable 1-10V integrado y alimentado a tensión de red: 220-240V; 50/60 Hz. | El cuerpo de la luminaria se fabrica en aluminio inyectado. | La luminaria monta un reflector primario fabricado en aluminio de alta pureza y un reflector secundario antideslumbrante. | Luminaria diseñada para instalación empotrada en techo.
17.1602.5836.33 | Downlight fijo de formato circular de la familia Contract de TROLL. | TROLL | IN | Downlights Empotrados | Contract | Contract F | CHINA | [6 empty] | Y |  |  |  | WHITE | Ø164 x 163 |  | 1080 | 1,16 | de -20°C a 35°C | 120_277V |  | A | 36 | 2819 | 78,3 |  |  |  |  | Equipo de control electrónico | Y | Y |  | 50000 | LED | 0,99 |  | 19 | 44/20 |  | Ø 150 | CLASS2 | 60 |  |  | 3000 | Led |  | 32 | 4200 | 3 | [7 empty] | 80 |  | Downlight fijo de formato circular de la familia Contract de TROLL con temperatura de color estable de 3000º K (warm white) optimizada para una eficaz iluminación general o de acento en espacios comerciales, escaparatismo, y otros espacios de interior y dotada con un innovador balance térmico mediante refrigeración pasiva. Diseñado para instalación empotrada en techo. El cuerpo de la luminaria se fabrica en aluminio inyectado con acabados en blanco. El grupo óptico es IP44 en su parte visible. La luminaria monta un reflector primario fabricado en aluminio de alta pureza y un reflector secundario antideslumbrante con un ángulo de apertura de 60º y utiliza una fuente de luz LED de 32 W con una reproducción cromática superior al 85% y una dispersión cromática de 3 SMCD. El UGR de la luminaria es <19. La luminaria tiene Flujo luminoso de [!REAL_LUMI_FLUX] Lm, con un rendimiento luminoso de [!LUMINOUS_EFFICIENCY] Lm/W, consumiendo una potencia total de [!REAL_POWER] W. La vida útil de la luminaria es de [!LIFE_TIME]h (establecida a un flujo luminoso límite del 70%). La luminaria va equipada con un equipo auxiliar electrónico ON/OF integrado y alimentado a tensión de red: 220-240V; 50/60 Hz. | El cuerpo de la luminaria se fabrica en aluminio inyectado. | La luminaria monta un reflector primario fabricado en aluminio de alta pureza y un reflector secundario antideslumbrante. | Luminaria diseñada para instalación empotrada en techo.
17.1603.2830.33 | Downlight bañador de formato circular de la familia Contract de TROLL. | TROLL | IN | Downlights Empotrados | Contract | Contract W | CHINA | [6 empty] | Y |  |  |  | WHITE | Ø113 x 112 |  | 655 | 0,735 | de -20°C a 35°C | 120_277V |  | A | 15 | 776 | 51,7 |  |  |  |  | Equipo de control electrónico | Y | Y |  | 50000 | LED | 0,99 |  |  | 44/20 |  | Ø 100 | CLASS2 | W30 |  |  | 3000 | Led |  | 13 | 1600 | 3 | [7 empty] | 80 |  | Downlight bañador de formato circular de la familia Contract de TROLL con temperatura de color estable de 3000º K (warm white) optimizada para una eficaz iluminación general o de acento en espacios comerciales, escaparatismo, y otros espacios de interior y dotada con un innovador balance térmico mediante refrigeración pasiva. Diseñado para instalación empotrada en techo. El cuerpo de la luminaria se fabrica en aluminio inyectado con acabados en blanco. El grupo óptico es IP44 en su parte visible. La luminaria monta un reflector primario fabricado en aluminio de alta pureza y un reflector secundario antideslumbrante con un ángulo de apertura de efecto bañador y utiliza una fuente de luz LED de 13 W con una reproducción cromática superior al 85% y una dispersión cromática de 3 SMCD. La luminaria tiene Flujo luminoso de [!REAL_LUMI_FLUX] Lm, con un rendimiento luminoso de [!LUMINOUS_EFFICIENCY] Lm/W, consumiendo una potencia total de [!REAL_POWER] W. La vida útil de la luminaria es de [!LIFE_TIME]h (establecida a un flujo luminoso límite del 70%). La luminaria va equipada con un equipo auxiliar electrónico ON/OF integrado y alimentado a tensión de red: 220-240V; 50/60 Hz. | El cuerpo de la luminaria se fabrica en aluminio inyectado. | La luminaria monta un reflector primario fabricado en aluminio de alta pureza y un reflector secundario antideslumbrante. | Luminaria diseñada para instalación empotrada en techo.
17.1602.1046.33 | Downlight fijo de formato circular de la familia Contract de TROLL. | TROLL | IN | Downlights Empotrados | Contract | Contract F | CHINA | [6 empty] | Y |  |  |  | WHITE | Ø87 x 83,5 |  | 450 | 0,53 | de -20°C a 35°C | 120_277V |  | A | 9 | 750 | 83,3 |  |  |  |  | Equipo Electrónico Dimerizable 1-10V | Y | Y |  | 50000 | LED | 0,99 |  | 19 | 44/20 |  | Ø 75 | CLASS2 | 60 |  |  | 4000 | Led |  | 7 | 900 | 3 | [7 empty] | 80 |  | Downlight fijo de formato circular de la familia Contract de TROLL con temperatura de color estable de 4000º K (neutral white) optimizada para una eficaz iluminación general o de acento en espacios comerciales, escaparatismo, y otros espacios de interior y dotada con un innovador balance térmico mediante refrigeración pasiva. Diseñado para instalación empotrada en techo. El cuerpo de la luminaria se fabrica en aluminio inyectado con acabados en blanco. El grupo óptico es IP44 en su parte visible. La luminaria monta un reflector primario fabricado en aluminio de alta pureza y un reflector secundario antideslumbrante con un ángulo de apertura de 60º y utiliza una fuente de luz LED de 7 W con una reproducción cromática superior al 85% y una dispersión cromática de 3 SMCD. El UGR de la luminaria es <19. La luminaria tiene Flujo luminoso de [!REAL_LUMI_FLUX] Lm, con un rendimiento luminoso de [!LUMINOUS_EFFICIENCY] Lm/W, consumiendo una potencia total de [!REAL_POWER] W. La vida útil de la luminaria es de [!LIFE_TIME]h (establecida a un flujo luminoso límite del 70%). La luminaria va equipada con un equipo auxiliar electrónico Dimable 1-10V integrado y alimentado a tensión de red: 220-240V; 50/60 Hz. | El cuerpo de la luminaria se fabrica en aluminio inyectado. | La luminaria monta un reflector primario fabricado en aluminio de alta pureza y un reflector secundario antideslumbrante. | Luminaria diseñada para instalación empotrada en techo.
17.1602.1132.33 | Downlight fijo de formato circular de la familia Contract de TROLL. | TROLL | IN | Downlights Empotrados | Contract | Contract F | CHINA | [6 empty] | Y |  |  |  | WHITE | Ø87 x 83,5 |  | 450 | 0,53 | de -20°C a 35°C | 120_277V |  | A | 9 | 650 | 72,2 |  |  |  |  | Equipo de control electrónico Dimmable DALI | Y | Y |  | 50000 | LED | 0,99 |  | 19 | 44/20 |  | Ø 75 | CLASS2 | 20 |  |  | 3000 | Led |  | 7 | 800 | 3 | [7 empty] | 80 |  | Downlight fijo de formato circular de la familia Contract de TROLL con temperatura de color estable de 3000º K (warm white) optimizada para una eficaz iluminación general o de acento en espacios comerciales, escaparatismo, y otros espacios de interior y dotada con un innovador balance térmico mediante refrigeración pasiva. Diseñado para instalación empotrada en techo. El cuerpo de la luminaria se fabrica en aluminio inyectado con acabados en blanco. El grupo óptico es IP44 en su parte visible. La luminaria monta un reflector primario fabricado en aluminio de alta pureza y un reflector secundario antideslumbrante con un ángulo de apertura de 20º y utiliza una fuente de luz LED de 7 W con una reproducción cromática superior al 85% y una dispersión cromática de 3 SMCD. El UGR de la luminaria es <19. La luminaria tiene Flujo luminoso de [!REAL_LUMI_FLUX] Lm, con un rendimiento luminoso de [!LUMINOUS_EFFICIENCY] Lm/W, consumiendo una potencia total de [!REAL_POWER] W. La vida útil de la luminaria es de [!LIFE_TIME]h (establecida a un flujo luminoso límite del 70%). La luminaria va equipada con un equipo auxiliar electrónico Dimable DALI integrado y alimentado a tensión de red: 220-240V; 50/60 Hz. | El cuerpo de la luminaria se fabrica en aluminio inyectado. | La luminaria monta un reflector primario fabricado en aluminio de alta pureza y un reflector secundario antideslumbrante. | Luminaria diseñada para instalación empotrada en techo.
17.1602.5845.33 | Downlight fijo de formato circular de la familia Contract de TROLL. | TROLL | IN | Downlights Empotrados | Contract | Contract F | CHINA | [6 empty] | Y |  |  |  | WHITE | Ø164 x 163 |  | 1080 | 1,16 | de -20°C a 35°C | 120_277V |  | A+ | 36 | 3141 | 87,3 |  |  |  |  | Equipo de control electrónico | Y | Y |  | 50000 | LED | 0,99 |  | 19 | 44/20 |  | Ø 150 | CLASS2 | 36 |  |  | 4000 | Led |  | 32 | 4300 | 3 | [7 empty] | 80 |  | Downlight fijo de formato circular de la familia Contract de TROLL con temperatura de color estable de 4000º K (neutral white) optimizada para una eficaz iluminación general o de acento en espacios comerciales, escaparatismo, y otros espacios de interior y dotada con un innovador balance térmico mediante refrigeración pasiva. Diseñado para instalación empotrada en techo. El cuerpo de la luminaria se fabrica en aluminio inyectado con acabados en blanco. El grupo óptico es IP44 en su parte visible. La luminaria monta un reflector primario fabricado en aluminio de alta pureza y un reflector secundario antideslumbrante con un ángulo de apertura de 36º y utiliza una fuente de luz LED de 32 W con una reproducción cromática superior al 85% y una dispersión cromática de 3 SMCD. El UGR de la luminaria es <19. La luminaria tiene Flujo luminoso de [!REAL_LUMI_FLUX] Lm, con un rendimiento luminoso de [!LUMINOUS_EFFICIENCY] Lm/W, consumiendo una potencia total de [!REAL_POWER] W. La vida útil de la luminaria es de [!LIFE_TIME]h (establecida a un flujo luminoso límite del 70%). La luminaria va equipada con un equipo auxiliar electrónico ON/OF integrado y alimentado a tensión de red: 220-240V; 50/60 Hz. | El cuerpo de la luminaria se fabrica en aluminio inyectado. | La luminaria monta un reflector primario fabricado en aluminio de alta pureza y un reflector secundario antideslumbrante. | Luminaria diseñada para instalación empotrada en techo.
17.1602.5846.33 | Downlight bañador de formato circular de la familia Contract de TROLL. | TROLL | IN | Downlights Empotrados | Contract | Contract F | CHINA | [6 empty] | Y |  |  |  | WHITE | Ø164 x 163 |  | 1080 | 1,16 | de -20°C a 35°C | 120_277V |  | A+ | 36 | 3090 | 85,8 |  |  |  |  | Equipo de control electrónico | Y | Y |  | 50000 | LED | 0,99 |  | 19 | 44/20 |  | Ø 150 | CLASS2 | 60 |  |  | 4000 | Led |  | 32 | 4300 | 3 | [7 empty] | 80 |  | Downlight bañador de formato circular de la familia Contract de TROLL con temperatura de color estable de 4000º K (neutral white) optimizada para una eficaz iluminación general o de acento en espacios comerciales, escaparatismo, y otros espacios de interior y dotada con un innovador balance térmico mediante refrigeración pasiva. Diseñado para instalación empotrada en techo. El cuerpo de la luminaria se fabrica en aluminio inyectado con acabados en blanco. El grupo óptico es IP44 en su parte visible. La luminaria monta un reflector primario fabricado en aluminio de alta pureza y un reflector secundario antideslumbrante con un ángulo de apertura de 60º y utiliza una fuente de luz LED de 32 W con una reproducción cromática superior al 85% y una dispersión cromática de 3 SMCD. La luminaria tiene Flujo luminoso de [!REAL_LUMI_FLUX] Lm, con un rendimiento luminoso de [!LUMINOUS_EFFICIENCY] Lm/W, consumiendo una potencia total de [!REAL_POWER] W. La vida útil de la luminaria es de [!LIFE_TIME]h (establecida a un flujo luminoso límite del 70%). La luminaria va equipada con un equipo auxiliar electrónico ON/OF integrado y alimentado a tensión de red: 220-240V; 50/60 Hz. | El cuerpo de la luminaria se fabrica en aluminio inyectado. | La luminaria monta un reflector primario fabricado en aluminio de alta pureza y un reflector secundario antideslumbrante. | Luminaria diseñada para instalación empotrada en techo.
17.1602.1136.33 | Downlight fijo de formato circular de la familia Contract de TROLL. | TROLL | IN | Downlights Empotrados | Contract | Contract F | CHINA | [6 empty] | Y |  |  |  | WHITE | Ø87 x 83,5 |  | 450 | 0,53 | de -20°C a 35°C | 120_277V |  | A | 9 | 650 | 72,2 |  |  |  |  | Equipo de control electrónico Dimmable DALI | Y | Y |  | 50000 | LED | 0,99 |  | 19 | 44/20 |  | Ø 75 | CLASS2 | 60 |  |  | 3000 | Led |  | 7 | 800 | 3 | [7 empty] | 80 |  | Downlight fijo de formato circular de la familia Contract de TROLL con temperatura de color estable de 3000º K (warm white) optimizada para una eficaz iluminación general o de acento en espacios comerciales, escaparatismo, y otros espacios de interior y dotada con un innovador balance térmico mediante refrigeración pasiva. Diseñado para instalación empotrada en techo. El cuerpo de la luminaria se fabrica en aluminio inyectado con acabados en blanco. El grupo óptico es IP44 en su parte visible. La luminaria monta un reflector primario fabricado en aluminio de alta pureza y un reflector secundario antideslumbrante con un ángulo de apertura de 60º y utiliza una fuente de luz LED de 7 W con una reproducción cromática superior al 85% y una dispersión cromática de 3 SMCD. El UGR de la luminaria es <19. La luminaria tiene Flujo luminoso de [!REAL_LUMI_FLUX] Lm, con un rendimiento luminoso de [!LUMINOUS_EFFICIENCY] Lm/W, consumiendo una potencia total de [!REAL_POWER] W. La vida útil de la luminaria es de [!LIFE_TIME]h (establecida a un flujo luminoso límite del 70%). La luminaria va equipada con un equipo auxiliar electrónico Dimable DALI integrado y alimentado a tensión de red: 220-240V; 50/60 Hz. | El cuerpo de la luminaria se fabrica en aluminio inyectado. | La luminaria monta un reflector primario fabricado en aluminio de alta pureza y un reflector secundario antideslumbrante. | Luminaria diseñada para instalación empotrada en techo.
17.1602.1142.33 | Downlight fijo de formato circular de la familia Contract de TROLL. | TROLL | IN | Downlights Empotrados | Contract | Contract F | CHINA | [6 empty] | Y |  |  |  | WHITE | Ø87 x 83,5 |  | 450 | 0,53 | de -20°C a 35°C | 120_277V |  | A | 9 | 750 | 83,3 |  |  |  |  | Equipo de control electrónico Dimmable DALI | Y | Y |  | 50000 | LED | 0,99 |  | 19 | 44/20 |  | Ø 75 | CLASS2 | 20 |  |  | 4000 | Led |  | 7 | 900 | 3 | [7 empty] | 80 |  | Downlight fijo de formato circular de la familia Contract de TROLL con temperatura de color estable de 4000º K (neutral white) optimizada para una eficaz iluminación general o de acento en espacios comerciales, escaparatismo, y otros espacios de interior y dotada con un innovador balance térmico mediante refrigeración pasiva. Diseñado para instalación empotrada en techo. El cuerpo de la luminaria se fabrica en aluminio inyectado con acabados en blanco. El grupo óptico es IP44 en su parte visible. La luminaria monta un reflector primario fabricado en aluminio de alta pureza y un reflector secundario antideslumbrante con un ángulo de apertura de 20º y utiliza una fuente de luz LED de 7 W con una reproducción cromática superior al 85% y una dispersión cromática de 3 SMCD. El UGR de la luminaria es <19. La luminaria tiene Flujo luminoso de [!REAL_LUMI_FLUX] Lm, con un rendimiento luminoso de [!LUMINOUS_EFFICIENCY] Lm/W, consumiendo una potencia total de [!REAL_POWER] W. La vida útil de la luminaria es de [!LIFE_TIME]h (establecida a un flujo luminoso límite del 70%). La luminaria va equipada con un equipo auxiliar electrónico Dimable DALI integrado y alimentado a tensión de red: 220-240V; 50/60 Hz. | El cuerpo de la luminaria se fabrica en aluminio inyectado. | La luminaria monta un reflector primario fabricado en aluminio de alta pureza y un reflector secundario antideslumbrante. | Luminaria diseñada para instalación empotrada en techo.
17.1603.2840.33 | Downlight bañador de formato circular de la familia Contract de TROLL. | TROLL | IN | Downlights Empotrados | Contract | Contract W | CHINA | [6 empty] | Y |  |  |  | WHITE | Ø113 x 112 |  | 655 | 0,735 | de -20°C a 35°C | 120_277V |  | A | 15 | 876 | 58,4 |  |  |  |  | Equipo de control electrónico | Y | Y |  | 50000 | LED | 0,99 |  |  | 44/20 |  | Ø 100 | CLASS2 | W30 |  |  | 4000 | Led |  | 13 | 1700 | 3 | [7 empty] | 80 |  | Downlight bañador de formato circular de la familia Contract de TROLL con temperatura de color estable de 4000º K (neutral white) optimizada para una eficaz iluminación general o de acento en espacios comerciales, escaparatismo, y otros espacios de interior y dotada con un innovador balance térmico mediante refrigeración pasiva. Diseñado para instalación empotrada en techo. El cuerpo de la luminaria se fabrica en aluminio inyectado con acabados en blanco. El grupo óptico es IP44 en su parte visible. La luminaria monta un reflector primario fabricado en aluminio de alta pureza y un reflector secundario antideslumbrante con un ángulo de apertura de efecto bañador y utiliza una fuente de luz LED de 13 W con una reproducción cromática superior al 85% y una dispersión cromática de 3 SMCD. La luminaria tiene Flujo luminoso de [!REAL_LUMI_FLUX] Lm, con un rendimiento luminoso de [!LUMINOUS_EFFICIENCY] Lm/W, consumiendo una potencia total de [!REAL_POWER] W. La vida útil de la luminaria es de [!LIFE_TIME]h (establecida a un flujo luminoso límite del 70%). La luminaria va equipada con un equipo auxiliar electrónico ON/OF integrado y alimentado a tensión de red: 220-240V; 50/60 Hz. | El cuerpo de la luminaria se fabrica en aluminio inyectado. | La luminaria monta un reflector primario fabricado en aluminio de alta pureza y un reflector secundario antideslumbrante. | Luminaria diseñada para instalación empotrada en techo.
17.1603.3030.33 | Downlight bañador de formato circular de la familia Contract de TROLL. | TROLL | IN | Downlights Empotrados | Contract | Contract W | CHINA | [6 empty] | Y |  |  |  | WHITE | Ø138 x 129 |  | 980 | 1,06 | de -20°C a 35°C | 120_277V |  | A | 21 | 1090 | 52 |  |  |  |  | Equipo Electrónico Dimerizable 1-10V | Y | Y |  | 50000 | LED | 0,99 |  |  | 44/20 |  | Ø 125 | CLASS2 | W30 |  |  | 3000 | Led |  | 18 | 2300 | 3 | [7 empty] | 80 |  | Downlight bañador de formato circular de la familia Contract de TROLL con temperatura de color estable de 3000º K (warm white) optimizada para una eficaz iluminación general o de acento en espacios comerciales, escaparatismo, y otros espacios de interior y dotada con un innovador balance térmico mediante refrigeración pasiva. Diseñado para instalación empotrada en techo. El cuerpo de la luminaria se fabrica en aluminio inyectado con acabados en blanco. El grupo óptico es IP44 en su parte visible. La luminaria monta un reflector primario fabricado en aluminio de alta pureza y un reflector secundario antideslumbrante con un ángulo de apertura de efecto bañador y utiliza una fuente de luz LED de 18 W con una reproducción cromática superior al 85% y una dispersión cromática de 3 SMCD. La luminaria tiene Flujo luminoso de [!REAL_LUMI_FLUX] Lm, con un rendimiento luminoso de [!LUMINOUS_EFFICIENCY] Lm/W, consumiendo una potencia total de [!REAL_POWER] W. La vida útil de la luminaria es de [!LIFE_TIME]h (establecida a un flujo luminoso límite del 70%). La luminaria va equipada con un equipo auxiliar electrónico Dimable 1-10V integrado y alimentado a tensión de red: 220-240V; 50/60 Hz. | El cuerpo de la luminaria se fabrica en aluminio inyectado. | La luminaria monta un reflector primario fabricado en aluminio de alta pureza y un reflector secundario antideslumbrante. | Luminaria diseñada para instalación empotrada en techo.
17.1602.1144.33 | Downlight fijo de formato circular de la familia Contract de TROLL. | TROLL | IN | Downlights Empotrados | Contract | Contract F | CHINA | [6 empty] | Y |  |  |  | WHITE | Ø87 x 83,5 |  | 450 | 0,53 | de -20°C a 35°C | 120_277V |  | A | 9 | 750 | 83,3 |  |  |  |  | Equipo de control electrónico Dimmable DALI | Y | Y |  | 50000 | LED | 0,99 |  | 19 | 44/20 |  | Ø 75 | CLASS2 | 30 |  |  | 4000 | Led |  | 7 | 900 | 3 | [7 empty] | 80 |  | Downlight fijo de formato circular de la familia Contract de TROLL con temperatura de color estable de 4000º K (neutral white) optimizada para una eficaz iluminación general o de acento en espacios comerciales, escaparatismo, y otros espacios de interior y dotada con un innovador balance térmico mediante refrigeración pasiva. Diseñado para instalación empotrada en techo. El cuerpo de la luminaria se fabrica en aluminio inyectado con acabados en blanco. El grupo óptico es IP44 en su parte visible. La luminaria monta un reflector primario fabricado en aluminio de alta pureza y un reflector secundario antideslumbrante con un ángulo de apertura de 30º y utiliza una fuente de luz LED de 7 W con una reproducción cromática superior al 85% y una dispersión cromática de 3 SMCD. El UGR de la luminaria es <19. La luminaria tiene Flujo luminoso de [!REAL_LUMI_FLUX] Lm, con un rendimiento luminoso de [!LUMINOUS_EFFICIENCY] Lm/W, consumiendo una potencia total de [!REAL_POWER] W. La vida útil de la luminaria es de [!LIFE_TIME]h (establecida a un flujo luminoso límite del 70%). La luminaria va equipada con un equipo auxiliar electrónico Dimable DALI integrado y alimentado a tensión de red: 220-240V; 50/60 Hz. | El cuerpo de la luminaria se fabrica en aluminio inyectado. | La luminaria monta un reflector primario fabricado en aluminio de alta pureza y un reflector secundario antideslumbrante. | Luminaria diseñada para instalación empotrada en techo.
17.1602.1146.33 | Downlight fijo de formato circular de la familia Contract de TROLL. | TROLL | IN | Downlights Empotrados | Contract | Contract F | CHINA | [6 empty] | Y |  |  |  | WHITE | Ø87 x 83,5 |  | 450 | 0,53 | de -20°C a 35°C | 120_277V |  | A | 9 | 750 | 83,3 |  |  |  |  | Equipo de control electrónico Dimmable DALI | Y | Y |  | 50000 | LED | 0,99 |  | 19 | 44/20 |  | Ø 75 | CLASS2 | 60 |  |  | 4000 | Led |  | 7 | 900 | 3 | [7 empty] | 80 |  | Downlight fijo de formato circular de la familia Contract de TROLL con temperatura de color estable de 4000º K (neutral white) optimizada para una eficaz iluminación general o de acento en espacios comerciales, escaparatismo, y otros espacios de interior y dotada con un innovador balance térmico mediante refrigeración pasiva. Diseñado para instalación empotrada en techo. El cuerpo de la luminaria se fabrica en aluminio inyectado con acabados en blanco. El grupo óptico es IP44 en su parte visible. La luminaria monta un reflector primario fabricado en aluminio de alta pureza y un reflector secundario antideslumbrante con un ángulo de apertura de 60º y utiliza una fuente de luz LED de 7 W con una reproducción cromática superior al 85% y una dispersión cromática de 3 SMCD. El UGR de la luminaria es <19. La luminaria tiene Flujo luminoso de [!REAL_LUMI_FLUX] Lm, con un rendimiento luminoso de [!LUMINOUS_EFFICIENCY] Lm/W, consumiendo una potencia total de [!REAL_POWER] W. La vida útil de la luminaria es de [!LIFE_TIME]h (establecida a un flujo luminoso límite del 70%). La luminaria va equipada con un equipo auxiliar electrónico Dimable DALI integrado y alimentado a tensión de red: 220-240V; 50/60 Hz. | El cuerpo de la luminaria se fabrica en aluminio inyectado. | La luminaria monta un reflector primario fabricado en aluminio de alta pureza y un reflector secundario antideslumbrante. | Luminaria diseñada para instalación empotrada en techo.
17.1602.4041.33 | Downlight fijo de formato circular de la familia Contract de TROLL. | TROLL | IN | Downlights Empotrados | Contract | Contract F | CHINA | [6 empty] | Y |  |  |  | WHITE | Ø164 x 148 |  | 1020 | 1,1 | de -20°C a 35°C | 120_277V |  | A+ | 28 | 2500 | 89,3 |  |  |  |  | Equipo Electrónico Dimerizable 1-10V | Y | Y |  | 50000 | LED | 0,99 |  | 19 | 44/20 |  | Ø 150 | CLASS2 | 15 |  |  | 4000 | Led |  | 25 | 3200 | 3 | [7 empty] | 80 |  | Downlight fijo de formato circular de la familia Contract de TROLL con temperatura de color estable de 4000º K (neutral white) optimizada para una eficaz iluminación general o de acento en espacios comerciales, escaparatismo, y otros espacios de interior y dotada con un innovador balance térmico mediante refrigeración pasiva. Diseñado para instalación empotrada en techo. El cuerpo de la luminaria se fabrica en aluminio inyectado con acabados en blanco. El grupo óptico es IP44 en su parte visible. La luminaria monta un reflector primario fabricado en aluminio de alta pureza y un reflector secundario antideslumbrante con un ángulo de apertura de 15º y utiliza una fuente de luz LED de 25 W con una reproducción cromática superior al 85% y una dispersión cromática de 3 SMCD. El UGR de la luminaria es <19. La luminaria tiene Flujo luminoso de [!REAL_LUMI_FLUX] Lm, con un rendimiento luminoso de [!LUMINOUS_EFFICIENCY] Lm/W, consumiendo una potencia total de [!REAL_POWER] W. La vida útil de la luminaria es de [!LIFE_TIME]h (establecida a un flujo luminoso límite del 70%). La luminaria va equipada con un equipo auxiliar electrónico Dimable 1-10V integrado y alimentado a tensión de red: 220-240V; 50/60 Hz. | El cuerpo de la luminaria se fabrica en aluminio inyectado. | La luminaria monta un reflector primario fabricado en aluminio de alta pureza y un reflector secundario antideslumbrante. | Luminaria diseñada para instalación empotrada en techo.
17.1602.2131.33 | Downlight fijo de formato circular de la familia Contract de TROLL. | TROLL | IN | Downlights Empotrados | Contract | Contract F | CHINA | [6 empty] | Y |  |  |  | WHITE | ø113 x 106 |  | 655 | 0,735 | de -20°C a 35°C | 120_277V |  | A | 15,5 | 1200 | 77,4 |  |  |  |  | Equipo de control electrónico Dimmable DALI | Y | Y |  | 50000 | LED | 0,99 |  | 19 | 44/20 |  | Ø 100 | CLASS2 | 15 |  |  | 3000 | Led |  | 13 | 1600 | 3 | [7 empty] | 80 |  | Downlight fijo de formato circular de la familia Contract de TROLL con temperatura de color estable de 3000º K (warm white) optimizada para una eficaz iluminación general o de acento en espacios comerciales, escaparatismo, y otros espacios de interior y dotada con un innovador balance térmico mediante refrigeración pasiva. Diseñado para instalación empotrada en techo. El cuerpo de la luminaria se fabrica en aluminio inyectado con acabados en blanco. El grupo óptico es IP44 en su parte visible. La luminaria monta un reflector primario fabricado en aluminio de alta pureza y un reflector secundario antideslumbrante con un ángulo de apertura de 15º y utiliza una fuente de luz LED de 13 W con una reproducción cromática superior al 85% y una dispersión cromática de 3 SMCD. El UGR de la luminaria es <19. La luminaria tiene Flujo luminoso de [!REAL_LUMI_FLUX] Lm, con un rendimiento luminoso de [!LUMINOUS_EFFICIENCY] Lm/W, consumiendo una potencia total de [!REAL_POWER] W. La vida útil de la luminaria es de [!LIFE_TIME]h (establecida a un flujo luminoso límite del 70%). La luminaria va equipada con un equipo auxiliar electrónico Dimable DALI integrado y alimentado a tensión de red: 220-240V; 50/60 Hz. | El cuerpo de la luminaria se fabrica en aluminio inyectado. | La luminaria monta un reflector primario fabricado en aluminio de alta pureza y un reflector secundario antideslumbrante. | Luminaria diseñada para instalación empotrada en techo.
17.1602.4836.33 | Downlight fijo de formato circular de la familia Contract de TROLL. | TROLL | IN | Downlights Empotrados | Contract | Contract F | CHINA | [6 empty] | Y |  |  |  | WHITE | Ø164 x 148 |  | 1020 | 1,1 | de -20°C a 35°C | 120_277V |  | A | 28 | 2183 | 77,9 |  |  |  |  | Equipo de control electrónico | Y | Y |  | 50000 | LED | 0,99 |  | 19 | 44/20 |  | Ø 150 | CLASS2 | 60 |  |  | 3000 | Led |  | 25 | 3100 | 3 | [7 empty] | 80 |  | Downlight fijo de formato circular de la familia Contract de TROLL con temperatura de color estable de 3000º K (warm white) optimizada para una eficaz iluminación general o de acento en espacios comerciales, escaparatismo, y otros espacios de interior y dotada con un innovador balance térmico mediante refrigeración pasiva. Diseñado para instalación empotrada en techo. El cuerpo de la luminaria se fabrica en aluminio inyectado con acabados en blanco. El grupo óptico es IP44 en su parte visible. La luminaria monta un reflector primario fabricado en aluminio de alta pureza y un reflector secundario antideslumbrante con un ángulo de apertura de 60º y utiliza una fuente de luz LED de 25 W con una reproducción cromática superior al 85% y una dispersión cromática de 3 SMCD. El UGR de la luminaria es <19. La luminaria tiene Flujo luminoso de [!REAL_LUMI_FLUX] Lm, con un rendimiento luminoso de [!LUMINOUS_EFFICIENCY] Lm/W, consumiendo una potencia total de [!REAL_POWER] W. La vida útil de la luminaria es de [!LIFE_TIME]h (establecida a un flujo luminoso límite del 70%). La luminaria va equipada con un equipo auxiliar electrónico ON/OF integrado y alimentado a tensión de red: 220-240V; 50/60 Hz. | El cuerpo de la luminaria se fabrica en aluminio inyectado. | La luminaria monta un reflector primario fabricado en aluminio de alta pureza y un reflector secundario antideslumbrante. | Luminaria diseñada para instalación empotrada en techo.
17.1601.2831.33 | Downlight orientable con formato circular de la familia Contract de TROLL. | TROLL | IN | Downlights Empotrados | Contract | Contract A | CHINA | [6 empty] | Y |  |  |  | WHITE | Ø113 x 118 |  | 655 | 0,735 | de -20°C a 35°C | 120_277V |  | A | 15,5 | 1200 | 77,4 |  |  |  |  | Equipo de control electrónico | Y | Y |  | 50000 | LED | 0,99 |  | 19 | 44/20 |  | Ø 100 | CLASS2 | 15 |  |  | 3000 | Led |  | 13 | 1600 | 3 | [7 empty] | 80 |  | Downlight orientable con formato circular de la familia Contract de TROLL con temperatura de color estable de 3000º K (warm white) optimizada para una eficaz iluminación general o de acento en espacios comerciales, escaparatismo, y otros espacios de interior y dotada con un sistema de refrigeración pasiva. Diseñado para instalación empotrada en techo. El cuerpo de la luminaria se fabrica en aluminio inyectado con acabados en blanco. El grupo óptico es IP44 en su parte visible. La luminaria se orienta y las rótulas permiten una orientación de 30º en vertical y 355º en horizontal. La luminaria monta un reflector primario fabricado en aluminio de alta pureza y un reflector secundario antideslumbrante con un ángulo de apertura de 15º y utiliza una fuente de luz LED de 13 W con una reproducción cromática superior al 85% y una dispersión cromática de 3 SMCD. La luminaria tiene Flujo luminoso de [!REAL_LUMI_FLUX] Lm, con un rendimiento luminoso de [!LUMINOUS_EFFICIENCY] Lm/W, consumiendo una potencia total de [!REAL_POWER]W. La vida útil de la luminaria es de [!LIFE_TIME]h (establecida a un flujo luminoso límite del 70%). La luminaria va equipada con un equipo auxiliar electrónico ON/OF integrado y alimentado a tensión de red: 220-240V; 50/60 Hz. | El cuerpo de la luminaria se fabrica en aluminio inyectado. | La luminaria monta un reflector primario fabricado en aluminio de alta pureza y un reflector secundario antideslumbrante. | Luminaria diseñada para instalación empotrada en techo.
17.1602.4135.33 | Downlight fijo de formato circular de la familia Contract de TROLL. | TROLL | IN | Downlights Empotrados | Contract | Contract F | CHINA | [6 empty] | Y |  |  |  | WHITE | Ø164 x 148 |  | 1020 | 1,1 | de -20°C a 35°C | 120_277V |  | A | 28 | 2193 | 78,3 |  |  |  |  | Equipo de control electrónico Dimmable DALI | Y | Y |  | 50000 | LED | 0,99 |  | 19 | 44/20 |  | Ø 150 | CLASS2 | 36 |  |  | 3000 | Led |  | 25 | 3100 | 3 | [7 empty] | 80 |  | Downlight fijo de formato circular de la familia Contract de TROLL con temperatura de color estable de 3000º K (warm white) optimizada para una eficaz iluminación general o de acento en espacios comerciales, escaparatismo, y otros espacios de interior y dotada con un innovador balance térmico mediante refrigeración pasiva. Diseñado para instalación empotrada en techo. El cuerpo de la luminaria se fabrica en aluminio inyectado con acabados en blanco. El grupo óptico es IP44 en su parte visible. La luminaria monta un reflector primario fabricado en aluminio de alta pureza y un reflector secundario antideslumbrante con un ángulo de apertura de 36º y utiliza una fuente de luz LED de 25 W con una reproducción cromática superior al 85% y una dispersión cromática de 3 SMCD. El UGR de la luminaria es <19. La luminaria tiene Flujo luminoso de [!REAL_LUMI_FLUX] Lm, con un rendimiento luminoso de [!LUMINOUS_EFFICIENCY] Lm/W, consumiendo una potencia total de [!REAL_POWER] W. La vida útil de la luminaria es de [!LIFE_TIME]h (establecida a un flujo luminoso límite del 70%). La luminaria va equipada con un equipo auxiliar electrónico Dimable DALI integrado y alimentado a tensión de red: 220-240V; 50/60 Hz. | El cuerpo de la luminaria se fabrica en aluminio inyectado. | La luminaria monta un reflector primario fabricado en aluminio de alta pureza y un reflector secundario antideslumbrante. | Luminaria diseñada para instalación empotrada en techo.
17.1601.1036.33 | Downlight orientable con formato circular de la familia Contract de TROLL. | TROLL | IN | Downlights Empotrados | Contract | Contract A | CHINA | [6 empty] | Y |  |  |  | WHITE | Ø87 x 91 |  | 450 | 0,53 | de -20°C a 35°C | 120_277V |  | A | 9 | 650 | 72,2 |  |  |  |  | Equipo Electrónico Dimerizable 1-10V | Y | Y |  | 50000 | LED | 0,99 |  | 19 | 44/20 |  | Ø 75 | CLASS2 | 60 |  |  | 3000 | Led |  | 7 | 800 | 3 | [7 empty] | 80 |  | Downlight orientable con formato circular de la familia Contract de TROLL con temperatura de color estable de 3000º K (warm white) optimizada para una eficaz iluminación general o de acento en espacios comerciales, escaparatismo, y otros espacios de interior y dotada con un sistema de refrigeración pasiva. Diseñado para instalación empotrada en techo. El cuerpo de la luminaria se fabrica en aluminio inyectado con acabados en blanco. El grupo óptico es IP44 en su parte visible. La luminaria se orienta y las rótulas permiten una orientación de 30º en vertical y 355º en horizontal. La luminaria monta un reflector primario fabricado en aluminio de alta pureza y un reflector secundario antideslumbrante con un ángulo de apertura de 60º y utiliza una fuente de luz LED de 7 W con una reproducción cromática superior al 85% y una dispersión cromática de 3 SMCD. La luminaria tiene Flujo luminoso de [!REAL_LUMI_FLUX] Lm, con un rendimiento luminoso de [!LUMINOUS_EFFICIENCY] Lm/W, consumiendo una potencia total de [!REAL_POWER]W. La vida útil de la luminaria es de [!LIFE_TIME]h (establecida a un flujo luminoso límite del 70%). La luminaria va equipada con un equipo auxiliar electrónico Dimable 1-10V integrado y alimentado a tensión de red: 220-240V; 50/60 Hz. | El cuerpo de la luminaria se fabrica en aluminio inyectado. | La luminaria monta un reflector primario fabricado en aluminio de alta pureza y un reflector secundario antideslumbrante. | Luminaria diseñada para instalación empotrada en techo.
17.1601.5836.33 | Downlight orientable con formato circular de la familia Contract de TROLL. | TROLL | IN | Downlights Empotrados | Contract | Contract A | CHINA | [6 empty] | Y |  |  |  | WHITE | Ø164 x 188 |  | 1080 | 1,16 | de -20°C a 35°C | 120_277V |  | A | 36 | 2819 | 78,3 |  |  |  |  | Equipo de control electrónico | Y | Y |  | 50000 | LED | 0,99 |  | 19 | 44/20 |  | Ø 150 | CLASS2 | 60 |  |  | 3000 | Led |  | 32 | 4200 | 3 | [7 empty] | 80 |  | Downlight orientable con formato circular de la familia Contract de TROLL con temperatura de color estable de 3000º K (warm white) optimizada para una eficaz iluminación general o de acento en espacios comerciales, escaparatismo, y otros espacios de interior y dotada con un sistema de refrigeración pasiva. Diseñado para instalación empotrada en techo. El cuerpo de la luminaria se fabrica en aluminio inyectado con acabados en blanco. El grupo óptico es IP44 en su parte visible. La luminaria se orienta y las rótulas permiten una orientación de 30º en vertical y 355º en horizontal. La luminaria monta un reflector primario fabricado en aluminio de alta pureza y un reflector secundario antideslumbrante con un ángulo de apertura de 60º y utiliza una fuente de luz LED de 32 W con una reproducción cromática superior al 85% y una dispersión cromática de 3 SMCD. La luminaria tiene Flujo luminoso de [!REAL_LUMI_FLUX] Lm, con un rendimiento luminoso de [!LUMINOUS_EFFICIENCY] Lm/W, consumiendo una potencia total de [!REAL_POWER]W. La vida útil de la luminaria es de [!LIFE_TIME]h (establecida a un flujo luminoso límite del 70%). La luminaria va equipada con un equipo auxiliar electrónico ON/OF integrado y alimentado a tensión de red: 220-240V; 50/60 Hz. | El cuerpo de la luminaria se fabrica en aluminio inyectado. | La luminaria monta un reflector primario fabricado en aluminio de alta pureza y un reflector secundario antideslumbrante. | Luminaria diseñada para instalación empotrada en techo.
17.1601.1132.33 | Downlight orientable con formato circular de la familia Contract de TROLL. | TROLL | IN | Downlights Empotrados | Contract | Contract A | CHINA | [6 empty] | Y |  |  |  | WHITE | Ø87 x 91 |  | 450 | 0,53 | de -20°C a 35°C | 120_277V |  | A | 9 | 650 | 72,2 |  |  |  |  | Equipo de control electrónico Dimmable DALI | Y | Y |  | 50000 | LED | 0,99 |  | 19 | 44/20 |  | Ø 75 | CLASS2 | 20 |  |  | 3000 | Led |  | 7 | 800 | 3 | [7 empty] | 80 |  | Downlight orientable con formato circular de la familia Contract de TROLL con temperatura de color estable de 3000º K (warm white) optimizada para una eficaz iluminación general o de acento en espacios comerciales, escaparatismo, y otros espacios de interior y dotada con un sistema de refrigeración pasiva. Diseñado para instalación empotrada en techo. El cuerpo de la luminaria se fabrica en aluminio inyectado con acabados en blanco. El grupo óptico es IP44 en su parte visible. La luminaria se orienta y las rótulas permiten una orientación de 30º en vertical y 355º en horizontal. La luminaria monta un reflector primario fabricado en aluminio de alta pureza y un reflector secundario antideslumbrante con un ángulo de apertura de 20º y utiliza una fuente de luz LED de 7 W con una reproducción cromática superior al 85% y una dispersión cromática de 3 SMCD. La luminaria tiene Flujo luminoso de [!REAL_LUMI_FLUX] Lm, con un rendimiento luminoso de [!LUMINOUS_EFFICIENCY] Lm/W, consumiendo una potencia total de [!REAL_POWER]W. La vida útil de la luminaria es de [!LIFE_TIME]h (establecida a un flujo luminoso límite del 70%). La luminaria va equipada con un equipo auxiliar electrónico Dimable DALI integrado y alimentado a tensión de red: 220-240V; 50/60 Hz. | El cuerpo de la luminaria se fabrica en aluminio inyectado. | La luminaria monta un reflector primario fabricado en aluminio de alta pureza y un reflector secundario antideslumbrante. | Luminaria diseñada para instalación empotrada en techo.
17.1602.5133.33 | Downlight fijo de formato circular de la familia Contract de TROLL. | TROLL | IN | Downlights Empotrados | Contract | Contract F | CHINA | [6 empty] | Y |  |  |  | WHITE | Ø164 x 163 |  | 1080 | 1,16 | de -20°C a 35°C | 120_277V |  | A | 36 | 2939 | 81,6 |  |  |  |  | Equipo de control electrónico Dimmable DALI | Y | Y |  | 50000 | LED | 0,99 |  | 19 | 44/20 |  | Ø 150 | CLASS2 | 24 |  |  | 3000 | Led |  | 32 | 4200 | 3 | [7 empty] | 80 |  | Downlight fijo de formato circular de la familia Contract de TROLL con temperatura de color estable de 3000º K (warm white) optimizada para una eficaz iluminación general o de acento en espacios comerciales, escaparatismo, y otros espacios de interior y dotada con un innovador balance térmico mediante refrigeración pasiva. Diseñado para instalación empotrada en techo. El cuerpo de la luminaria se fabrica en aluminio inyectado con acabados en blanco. El grupo óptico es IP44 en su parte visible. La luminaria monta un reflector primario fabricado en aluminio de alta pureza y un reflector secundario antideslumbrante con un ángulo de apertura de 24º y utiliza una fuente de luz LED de 32 W con una reproducción cromática superior al 85% y una dispersión cromática de 3 SMCD. El UGR de la luminaria es <19. La luminaria tiene Flujo luminoso de [!REAL_LUMI_FLUX] Lm, con un rendimiento luminoso de [!LUMINOUS_EFFICIENCY] Lm/W, consumiendo una potencia total de [!REAL_POWER] W. La vida útil de la luminaria es de [!LIFE_TIME]h (establecida a un flujo luminoso límite del 70%). La luminaria va equipada con un equipo auxiliar electrónico Dimable DALI integrado y alimentado a tensión de red: 220-240V; 50/60 Hz. | El cuerpo de la luminaria se fabrica en aluminio inyectado. | La luminaria monta un reflector primario fabricado en aluminio de alta pureza y un reflector secundario antideslumbrante. | Luminaria diseñada para instalación empotrada en techo.
17.1602.5841.33 | Downlight fijo de formato circular de la familia Contract de TROLL. | TROLL | IN | Downlights Empotrados | Contract | Contract F | CHINA | [6 empty] | Y |  |  |  | WHITE | Ø164 x 163 |  | 1080 | 1,16 | de -20°C a 35°C | 120_277V |  | A+ | 36 | 3300 | 91,7 |  |  |  |  | Equipo de control electrónico | Y | Y |  | 50000 | LED | 0,99 |  | 19 | 44/20 |  | Ø 150 | CLASS2 | 15 |  |  | 4000 | Led |  | 32 | 4300 | 3 | [7 empty] | 80 |  | Downlight fijo de formato circular de la familia Contract de TROLL con temperatura de color estable de 4000º K (neutral white) optimizada para una eficaz iluminación general o de acento en espacios comerciales, escaparatismo, y otros espacios de interior y dotada con un innovador balance térmico mediante refrigeración pasiva. Diseñado para instalación empotrada en techo. El cuerpo de la luminaria se fabrica en aluminio inyectado con acabados en blanco. El grupo óptico es IP44 en su parte visible. La luminaria monta un reflector primario fabricado en aluminio de alta pureza y un reflector secundario antideslumbrante con un ángulo de apertura de 15º y utiliza una fuente de luz LED de 32 W con una reproducción cromática superior al 85% y una dispersión cromática de 3 SMCD. El UGR de la luminaria es <19. La luminaria tiene Flujo luminoso de [!REAL_LUMI_FLUX] Lm, con un rendimiento luminoso de [!LUMINOUS_EFFICIENCY] Lm/W, consumiendo una potencia total de [!REAL_POWER] W. La vida útil de la luminaria es de [!LIFE_TIME]h (establecida a un flujo luminoso límite del 70%). La luminaria va equipada con un equipo auxiliar electrónico ON/OF integrado y alimentado a tensión de red: 220-240V; 50/60 Hz. | El cuerpo de la luminaria se fabrica en aluminio inyectado. | La luminaria monta un reflector primario fabricado en aluminio de alta pureza y un reflector secundario antideslumbrante. | Luminaria diseñada para instalación empotrada en techo.
17.1601.4833.33 | Downlight orientable con formato circular de la familia Contract de TROLL. | TROLL | IN | Downlights Empotrados | Contract | Contract A | CHINA | [6 empty] | Y |  |  |  | WHITE | Ø164 x 155 |  | 1020 | 1,1 | de -20°C a 35°C | 120_277V |  | A | 28 | 2216 | 79,14 |  |  |  |  | Equipo de control electrónico | Y | Y |  | 50000 | LED | 0,99 |  | 19 | 44/20 |  | Ø 150 | CLASS2 | 24 |  |  | 3000 | Led |  | 25 | 3100 | 3 | [7 empty] | 80 |  | Downlight orientable con formato circular de la familia Contract de TROLL con temperatura de color estable de 3000º K (warm white) optimizada para una eficaz iluminación general o de acento en espacios comerciales, escaparatismo, y otros espacios de interior y dotada con un sistema de refrigeración pasiva. Diseñado para instalación empotrada en techo. El cuerpo de la luminaria se fabrica en aluminio inyectado con acabados en blanco. El grupo óptico es IP44 en su parte visible. La luminaria se orienta y las rótulas permiten una orientación de 30º en vertical y 355º en horizontal. La luminaria monta un reflector primario fabricado en aluminio de alta pureza y un reflector secundario antideslumbrante con un ángulo de apertura de 24º y utiliza una fuente de luz LED de 25 W con una reproducción cromática superior al 85% y una dispersión cromática de 3 SMCD. La luminaria tiene Flujo luminoso de [!REAL_LUMI_FLUX] Lm, con un rendimiento luminoso de [!LUMINOUS_EFFICIENCY] Lm/W, consumiendo una potencia total de [!REAL_POWER]W. La vida útil de la luminaria es de [!LIFE_TIME]h (establecida a un flujo luminoso límite del 70%). La luminaria va equipada con un equipo auxiliar electrónico ON/OF integrado y alimentado a tensión de red: 220-240V; 50/60 Hz. | El cuerpo de la luminaria se fabrica en aluminio inyectado. | La luminaria monta un reflector primario fabricado en aluminio de alta pureza y un reflector secundario antideslumbrante. | Luminaria diseñada para instalación empotrada en techo.
17.1601.3835.33 | Downlight orientable con formato circular de la familia Contract de TROLL. | TROLL | IN | Downlights Empotrados | Contract | Contract A | CHINA | [6 empty] | Y |  |  |  | WHITE | Ø138 x 140 |  | 980 | 1,06 | de -20°C a 35°C | 120_277V |  | A | 21 | 1700 | 80,95 |  |  |  |  | Equipo de control electrónico | Y | Y |  | 50000 | LED | 0,99 |  | 19 | 44/20 |  | Ø 125 | CLASS2 | 36 |  |  | 3000 | Led |  | 18 | 2300 | 3 | [7 empty] | 80 |  | Downlight orientable con formato circular de la familia Contract de TROLL con temperatura de color estable de 3000º K (warm white) optimizada para una eficaz iluminación general o de acento en espacios comerciales, escaparatismo, y otros espacios de interior y dotada con un sistema de refrigeración pasiva. Diseñado para instalación empotrada en techo. El cuerpo de la luminaria se fabrica en aluminio inyectado con acabados en blanco. El grupo óptico es IP44 en su parte visible. La luminaria se orienta y las rótulas permiten una orientación de 30º en vertical y 355º en horizontal. La luminaria monta un reflector primario fabricado en aluminio de alta pureza y un reflector secundario antideslumbrante con un ángulo de apertura de 36º y utiliza una fuente de luz LED de 18 W con una reproducción cromática superior al 85% y una dispersión cromática de 3 SMCD. La luminaria tiene Flujo luminoso de [!REAL_LUMI_FLUX] Lm, con un rendimiento luminoso de [!LUMINOUS_EFFICIENCY] Lm/W, consumiendo una potencia total de [!REAL_POWER]W. La vida útil de la luminaria es de [!LIFE_TIME]h (establecida a un flujo luminoso límite del 70%). La luminaria va equipada con un equipo auxiliar electrónico ON/OF integrado y alimentado a tensión de red: 220-240V; 50/60 Hz. | El cuerpo de la luminaria se fabrica en aluminio inyectado. | La luminaria monta un reflector primario fabricado en aluminio de alta pureza y un reflector secundario antideslumbrante. | Luminaria diseñada para instalación empotrada en techo.
17.1601.5841.33 | Downlight orientable con formato circular de la familia Contract de TROLL. | TROLL | IN | Downlights Empotrados | Contract | Contract A | CHINA | [6 empty] | Y |  |  |  | WHITE | Ø164 x 188 |  | 1080 | 1,16 | de -20°C a 35°C | 120_277V |  | A+ | 36 | 3300 | 91,7 |  |  |  |  | Equipo de control electrónico | Y | Y |  | 50000 | LED | 0,99 |  | 19 | 44/20 |  | Ø 150 | CLASS2 | 15 |  |  | 4000 | Led |  | 32 | 4300 | 3 | [7 empty] | 80 |  | Downlight orientable con formato circular de la familia Contract de TROLL con temperatura de color estable de 4000º K (neutral white) optimizada para una eficaz iluminación general o de acento en espacios comerciales, escaparatismo, y otros espacios de interior y dotada con un sistema de refrigeración pasiva. Diseñado para instalación empotrada en techo. El cuerpo de la luminaria se fabrica en aluminio inyectado con acabados en blanco. El grupo óptico es IP44 en su parte visible. La luminaria se orienta y las rótulas permiten una orientación de 30º en vertical y 355º en horizontal. La luminaria monta un reflector primario fabricado en aluminio de alta pureza y un reflector secundario antideslumbrante con un ángulo de apertura de 15º y utiliza una fuente de luz LED de 32 W con una reproducción cromática superior al 85% y una dispersión cromática de 3 SMCD. La luminaria tiene Flujo luminoso de [!REAL_LUMI_FLUX] Lm, con un rendimiento luminoso de [!LUMINOUS_EFFICIENCY] Lm/W, consumiendo una potencia total de [!REAL_POWER]W. La vida útil de la luminaria es de [!LIFE_TIME]h (establecida a un flujo luminoso límite del 70%). La luminaria va equipada con un equipo auxiliar electrónico ON/OF integrado y alimentado a tensión de red: 220-240V; 50/60 Hz. | El cuerpo de la luminaria se fabrica en aluminio inyectado. | La luminaria monta un reflector primario fabricado en aluminio de alta pureza y un reflector secundario antideslumbrante. | Luminaria diseñada para instalación empotrada en techo.
17.1601.4143.33 | Downlight orientable con formato circular de la familia Contract de TROLL. | TROLL | IN | Downlights Empotrados | Contract | Contract A | CHINA | [6 empty] | Y |  |  |  | WHITE | Ø164 x 155 |  | 1020 | 1,1 | de -20°C a 35°C | 120_277V |  | A+ | 28 | 2416 | 86,3 |  |  |  |  | Equipo de control electrónico Dimmable DALI | Y | Y |  | 50000 | LED | 0,99 |  | 19 | 44/20 |  | Ø 150 | CLASS2 | 24 |  |  | 4000 | Led |  | 25 | 3200 | 3 | [7 empty] | 80 |  | Downlight orientable con formato circular de la familia Contract de TROLL con temperatura de color estable de 4000º K (neutral white) optimizada para una eficaz iluminación general o de acento en espacios comerciales, escaparatismo, y otros espacios de interior y dotada con un sistema de refrigeración pasiva. Diseñado para instalación empotrada en techo. El cuerpo de la luminaria se fabrica en aluminio inyectado con acabados en blanco. El grupo óptico es IP44 en su parte visible. La luminaria se orienta y las rótulas permiten una orientación de 30º en vertical y 355º en horizontal. La luminaria monta un reflector primario fabricado en aluminio de alta pureza y un reflector secundario antideslumbrante con un ángulo de apertura de 24º y utiliza una fuente de luz LED de 25 W con una reproducción cromática superior al 85% y una dispersión cromática de 3 SMCD. La luminaria tiene Flujo luminoso de [!REAL_LUMI_FLUX] Lm, con un rendimiento luminoso de [!LUMINOUS_EFFICIENCY] Lm/W, consumiendo una potencia total de [!REAL_POWER]W. La vida útil de la luminaria es de [!LIFE_TIME]h (establecida a un flujo luminoso límite del 70%). La luminaria va equipada con un equipo auxiliar electrónico Dimable DALI integrado y alimentado a tensión de red: 220-240V; 50/60 Hz. | El cuerpo de la luminaria se fabrica en aluminio inyectado. | La luminaria monta un reflector primario fabricado en aluminio de alta pureza y un reflector secundario antideslumbrante. | Luminaria diseñada para instalación empotrada en techo.
17.1602.4146.33 | Downlight fijo de formato circular de la familia Contract de TROLL. | TROLL | IN | Downlights Empotrados | Contract | Contract F | CHINA | [6 empty] | Y |  |  |  | WHITE | Ø164 x 148 |  | 1020 | 1,1 | de -20°C a 35°C | 120_277V |  | A+ | 28 | 2383 | 85,1 |  |  |  |  | Equipo de control electrónico Dimmable DALI | Y | Y |  | 50000 | LED | 0,99 |  | 19 | 44/20 |  | Ø 150 | CLASS2 | 60 |  |  | 4000 | Led |  | 25 | 3200 | 3 | [7 empty] | 80 |  | Downlight fijo de formato circular de la familia Contract de TROLL con temperatura de color estable de 4000º K (neutral white) optimizada para una eficaz iluminación general o de acento en espacios comerciales, escaparatismo, y otros espacios de interior y dotada con un innovador balance térmico mediante refrigeración pasiva. Diseñado para instalación empotrada en techo. El cuerpo de la luminaria se fabrica en aluminio inyectado con acabados en blanco. El grupo óptico es IP44 en su parte visible. La luminaria monta un reflector primario fabricado en aluminio de alta pureza y un reflector secundario antideslumbrante con un ángulo de apertura de 60º y utiliza una fuente de luz LED de 25 W con una reproducción cromática superior al 85% y una dispersión cromática de 3 SMCD. El UGR de la luminaria es <19. La luminaria tiene Flujo luminoso de [!REAL_LUMI_FLUX] Lm, con un rendimiento luminoso de [!LUMINOUS_EFFICIENCY] Lm/W, consumiendo una potencia total de [!REAL_POWER] W. La vida útil de la luminaria es de [!LIFE_TIME]h (establecida a un flujo luminoso límite del 70%). La luminaria va equipada con un equipo auxiliar electrónico Dimable DALI integrado y alimentado a tensión de red: 220-240V; 50/60 Hz. | El cuerpo de la luminaria se fabrica en aluminio inyectado. | La luminaria monta un reflector primario fabricado en aluminio de alta pureza y un reflector secundario antideslumbrante. | Luminaria diseñada para instalación empotrada en techo.
17.1601.2146.33 | Downlight orientable con formato circular de la familia Contract de TROLL. | TROLL | IN | Downlights Empotrados | Contract | Contract A | CHINA | [6 empty] | Y |  |  |  | WHITE | Ø113 x 118 |  | 655 | 0,735 | de -20°C a 35°C | 120_277V |  | A | 15,5 | 1300 | 83,9 |  |  |  |  | Equipo de control electrónico Dimmable DALI | Y | Y |  | 50000 | LED | 0,99 |  | 19 | 44/20 |  | Ø 100 | CLASS2 | 60 |  |  | 4000 | Led |  | 13 | 1700 | 3 | [7 empty] | 80 |  | Downlight orientable con formato circular de la familia Contract de TROLL con temperatura de color estable de 4000º K (neutral white) optimizada para una eficaz iluminación general o de acento en espacios comerciales, escaparatismo, y otros espacios de interior y dotada con un sistema de refrigeración pasiva. Diseñado para instalación empotrada en techo. El cuerpo de la luminaria se fabrica en aluminio inyectado con acabados en blanco. El grupo óptico es IP44 en su parte visible. La luminaria se orienta y las rótulas permiten una orientación de 30º en vertical y 355º en horizontal. La luminaria monta un reflector primario fabricado en aluminio de alta pureza y un reflector secundario antideslumbrante con un ángulo de apertura de 60º y utiliza una fuente de luz LED de 13 W con una reproducción cromática superior al 85% y una dispersión cromática de 3 SMCD. La luminaria tiene Flujo luminoso de [!REAL_LUMI_FLUX] Lm, con un rendimiento luminoso de [!LUMINOUS_EFFICIENCY] Lm/W, consumiendo una potencia total de [!REAL_POWER]W. La vida útil de la luminaria es de [!LIFE_TIME]h (establecida a un flujo luminoso límite del 70%). La luminaria va equipada con un equipo auxiliar electrónico Dimable DALI integrado y alimentado a tensión de red: 220-240V; 50/60 Hz. | El cuerpo de la luminaria se fabrica en aluminio inyectado. | La luminaria monta un reflector primario fabricado en aluminio de alta pureza y un reflector secundario antideslumbrante. | Luminaria diseñada para instalación empotrada en techo.
17.1602.3831.33 | Downlight fijo de formato circular de la familia Contract de TROLL. | TROLL | IN | Downlights Empotrados | Contract | Contract F | CHINA | [6 empty] | Y |  |  |  | WHITE | Ø138 x 131 |  | 980 | 1,06 | de -20°C a 35°C | 120_277V |  | A | 21 | 1700 | 80,95 |  |  |  |  | Equipo de control electrónico | Y | Y |  | 50000 | LED | 0,99 |  | 19 | 44/20 |  | Ø 125 | CLASS2 | 15 |  |  | 3000 | Led |  | 18 | 2300 | 3 | [7 empty] | 80 |  | Downlight fijo de formato circular de la familia Contract de TROLL con temperatura de color estable de 3000º K (warm white) optimizada para una eficaz iluminación general o de acento en espacios comerciales, escaparatismo, y otros espacios de interior y dotada con un innovador balance térmico mediante refrigeración pasiva. Diseñado para instalación empotrada en techo. El cuerpo de la luminaria se fabrica en aluminio inyectado con acabados en blanco. El grupo óptico es IP44 en su parte visible. La luminaria monta un reflector primario fabricado en aluminio de alta pureza y un reflector secundario antideslumbrante con un ángulo de apertura de 15º y utiliza una fuente de luz LED de 18 W con una reproducción cromática superior al 85% y una dispersión cromática de 3 SMCD. El UGR de la luminaria es <19. La luminaria tiene Flujo luminoso de [!REAL_LUMI_FLUX] Lm, con un rendimiento luminoso de [!LUMINOUS_EFFICIENCY] Lm/W, consumiendo una potencia total de [!REAL_POWER] W. La vida útil de la luminaria es de [!LIFE_TIME]h (establecida a un flujo luminoso límite del 70%). La luminaria va equipada con un equipo auxiliar electrónico ON/OF integrado y alimentado a tensión de red: 220-240V; 50/60 Hz. | El cuerpo de la luminaria se fabrica en aluminio inyectado. | La luminaria monta un reflector primario fabricado en aluminio de alta pureza y un reflector secundario antideslumbrante. | Luminaria diseñada para instalación empotrada en techo.
17.1602.3836.33 | Downlight fijo de formato circular de la familia Contract de TROLL. | TROLL | IN | Downlights Empotrados | Contract | Contract F | CHINA | [6 empty] | Y |  |  |  | WHITE | Ø138 x 131 |  | 980 | 1,06 | de -20°C a 35°C | 120_277V |  | A | 21 | 1700 | 80,95 |  |  |  |  | Equipo de control electrónico | Y | Y |  | 50000 | LED | 0,99 |  | 19 | 44/20 |  | Ø 125 | CLASS2 | 60 |  |  | 3000 | Led |  | 18 | 2300 | 3 | [7 empty] | 80 |  | Downlight fijo de formato circular de la familia Contract de TROLL con temperatura de color estable de 3000º K (warm white) optimizada para una eficaz iluminación general o de acento en espacios comerciales, escaparatismo, y otros espacios de interior y dotada con un innovador balance térmico mediante refrigeración pasiva. Diseñado para instalación empotrada en techo. El cuerpo de la luminaria se fabrica en aluminio inyectado con acabados en blanco. El grupo óptico es IP44 en su parte visible. La luminaria monta un reflector primario fabricado en aluminio de alta pureza y un reflector secundario antideslumbrante con un ángulo de apertura de 60º y utiliza una fuente de luz LED de 18 W con una reproducción cromática superior al 85% y una dispersión cromática de 3 SMCD. El UGR de la luminaria es <19. La luminaria tiene Flujo luminoso de [!REAL_LUMI_FLUX] Lm, con un rendimiento luminoso de [!LUMINOUS_EFFICIENCY] Lm/W, consumiendo una potencia total de [!REAL_POWER] W. La vida útil de la luminaria es de [!LIFE_TIME]h (establecida a un flujo luminoso límite del 70%). La luminaria va equipada con un equipo auxiliar electrónico ON/OF integrado y alimentado a tensión de red: 220-240V; 50/60 Hz. | El cuerpo de la luminaria se fabrica en aluminio inyectado. | La luminaria monta un reflector primario fabricado en aluminio de alta pureza y un reflector secundario antideslumbrante. | Luminaria diseñada para instalación empotrada en techo.
17.1602.4045.33 | Downlight fijo de formato circular de la familia Contract de TROLL. | TROLL | IN | Downlights Empotrados | Contract | Contract F | CHINA | [6 empty] | Y |  |  |  | WHITE | Ø164 x 148 |  | 1020 | 1,1 | de -20°C a 35°C | 120_277V |  | A+ | 28 | 2393 | 85,5 |  |  |  |  | Equipo Electrónico Dimerizable 1-10V | Y | Y |  | 50000 | LED | 0,99 |  | 19 | 44/20 |  | Ø 150 | CLASS2 | 36 |  |  | 4000 | Led |  | 25 | 3200 | 3 | [7 empty] | 80 |  | Downlight fijo de formato circular de la familia Contract de TROLL con temperatura de color estable de 4000º K (neutral white) optimizada para una eficaz iluminación general o de acento en espacios comerciales, escaparatismo, y otros espacios de interior y dotada con un innovador balance térmico mediante refrigeración pasiva. Diseñado para instalación empotrada en techo. El cuerpo de la luminaria se fabrica en aluminio inyectado con acabados en blanco. El grupo óptico es IP44 en su parte visible. La luminaria monta un reflector primario fabricado en aluminio de alta pureza y un reflector secundario antideslumbrante con un ángulo de apertura de 36º y utiliza una fuente de luz LED de 25 W con una reproducción cromática superior al 85% y una dispersión cromática de 3 SMCD. El UGR de la luminaria es <19. La luminaria tiene Flujo luminoso de [!REAL_LUMI_FLUX] Lm, con un rendimiento luminoso de [!LUMINOUS_EFFICIENCY] Lm/W, consumiendo una potencia total de [!REAL_POWER] W. La vida útil de la luminaria es de [!LIFE_TIME]h (establecida a un flujo luminoso límite del 70%). La luminaria va equipada con un equipo auxiliar electrónico Dimable 1-10V integrado y alimentado a tensión de red: 220-240V; 50/60 Hz. | El cuerpo de la luminaria se fabrica en aluminio inyectado. | La luminaria monta un reflector primario fabricado en aluminio de alta pureza y un reflector secundario antideslumbrante. | Luminaria diseñada para instalación empotrada en techo.
17.1603.2040.33 | Downlight bañador de formato circular de la familia Contract de TROLL. | TROLL | IN | Downlights Empotrados | Contract | Contract W | CHINA | [6 empty] | Y |  |  |  | WHITE | Ø113 x 112 |  | 655 | 0,735 | de -20°C a 35°C | 120_277V |  | A | 15 | 876 | 58,4 |  |  |  |  | Equipo Electrónico Dimerizable 1-10V | Y | Y |  | 50000 | LED | 0,99 |  |  | 44/20 |  | Ø 100 | CLASS2 | W30 |  |  | 4000 | Led |  | 13 | 1700 | 3 | [7 empty] | 80 |  | Downlight bañador de formato circular de la familia Contract de TROLL con temperatura de color estable de 4000º K (neutral white) optimizada para una eficaz iluminación general o de acento en espacios comerciales, escaparatismo, y otros espacios de interior y dotada con un innovador balance térmico mediante refrigeración pasiva. Diseñado para instalación empotrada en techo. El cuerpo de la luminaria se fabrica en aluminio inyectado con acabados en blanco. El grupo óptico es IP44 en su parte visible. La luminaria monta un reflector primario fabricado en aluminio de alta pureza y un reflector secundario antideslumbrante con un ángulo de apertura de efecto bañador y utiliza una fuente de luz LED de 13 W con una reproducción cromática superior al 85% y una dispersión cromática de 3 SMCD. La luminaria tiene Flujo luminoso de [!REAL_LUMI_FLUX] Lm, con un rendimiento luminoso de [!LUMINOUS_EFFICIENCY] Lm/W, consumiendo una potencia total de [!REAL_POWER] W. La vida útil de la luminaria es de [!LIFE_TIME]h (establecida a un flujo luminoso límite del 70%). La luminaria va equipada con un equipo auxiliar electrónico Dimable 1-10V integrado y alimentado a tensión de red: 220-240V; 50/60 Hz. | El cuerpo de la luminaria se fabrica en aluminio inyectado. | La luminaria monta un reflector primario fabricado en aluminio de alta pureza y un reflector secundario antideslumbrante. | Luminaria diseñada para instalación empotrada en techo.
17.1602.2145.33 | Downlight fijo de formato circular de la familia Contract de TROLL. | TROLL | IN | Downlights Empotrados | Contract | Contract F | CHINA | [6 empty] | Y |  |  |  | WHITE | Ø113 x 106 |  | 655 | 0,735 | de -20°C a 35°C | 120_277V |  | A | 15,5 | 1300 | 83,9 |  |  |  |  | Equipo de control electrónico Dimmable DALI | Y | Y |  | 50000 | LED | 0,99 |  | 19 | 44/20 |  | Ø 100 | CLASS2 | 36 |  |  | 4000 | Led |  | 13 | 1700 | 3 | [7 empty] | 80 |  | Downlight fijo de formato circular de la familia Contract de TROLL con temperatura de color estable de 4000º K (neutral white) optimizada para una eficaz iluminación general o de acento en espacios comerciales, escaparatismo, y otros espacios de interior y dotada con un innovador balance térmico mediante refrigeración pasiva. Diseñado para instalación empotrada en techo. El cuerpo de la luminaria se fabrica en aluminio inyectado con acabados en blanco. El grupo óptico es IP44 en su parte visible. La luminaria monta un reflector primario fabricado en aluminio de alta pureza y un reflector secundario antideslumbrante con un ángulo de apertura de 36º y utiliza una fuente de luz LED de 13 W con una reproducción cromática superior al 85% y una dispersión cromática de 3 SMCD. El UGR de la luminaria es <19. La luminaria tiene Flujo luminoso de [!REAL_LUMI_FLUX] Lm, con un rendimiento luminoso de [!LUMINOUS_EFFICIENCY] Lm/W, consumiendo una potencia total de [!REAL_POWER] W. La vida útil de la luminaria es de [!LIFE_TIME]h (establecida a un flujo luminoso límite del 70%). La luminaria va equipada con un equipo auxiliar electrónico Dimable DALI integrado y alimentado a tensión de red: 220-240V; 50/60 Hz. | El cuerpo de la luminaria se fabrica en aluminio inyectado. | La luminaria monta un reflector primario fabricado en aluminio de alta pureza y un reflector secundario antideslumbrante. | Luminaria diseñada para instalación empotrada en techo.
17.1602.4145.33 | Downlight fijo de formato circular de la familia Contract de TROLL. | TROLL | IN | Downlights Empotrados | Contract | Contract F | CHINA | [6 empty] | Y |  |  |  | WHITE | Ø164 x 148 |  | 1020 | 1,1 | de -20°C a 35°C | 120_277V |  | A+ | 28 | 2393 | 85,5 |  |  |  |  | Equipo de control electrónico Dimmable DALI | Y | Y |  | 50000 | LED | 0,99 |  | 19 | 44/20 |  | Ø 150 | CLASS2 | 36 |  |  | 4000 | Led |  | 25 | 3200 | 3 | [7 empty] | 80 |  | Downlight fijo de formato circular de la familia Contract de TROLL con temperatura de color estable de 4000º K (neutral white) optimizada para una eficaz iluminación general o de acento en espacios comerciales, escaparatismo, y otros espacios de interior y dotada con un innovador balance térmico mediante refrigeración pasiva. Diseñado para instalación empotrada en techo. El cuerpo de la luminaria se fabrica en aluminio inyectado con acabados en blanco. El grupo óptico es IP44 en su parte visible. La luminaria monta un reflector primario fabricado en aluminio de alta pureza y un reflector secundario antideslumbrante con un ángulo de apertura de 36º y utiliza una fuente de luz LED de 25 W con una reproducción cromática superior al 85% y una dispersión cromática de 3 SMCD. El UGR de la luminaria es <19. La luminaria tiene Flujo luminoso de [!REAL_LUMI_FLUX] Lm, con un rendimiento luminoso de [!LUMINOUS_EFFICIENCY] Lm/W, consumiendo una potencia total de [!REAL_POWER] W. La vida útil de la luminaria es de [!LIFE_TIME]h (establecida a un flujo luminoso límite del 70%). La luminaria va equipada con un equipo auxiliar electrónico Dimable DALI integrado y alimentado a tensión de red: 220-240V; 50/60 Hz. | El cuerpo de la luminaria se fabrica en aluminio inyectado. | La luminaria monta un reflector primario fabricado en aluminio de alta pureza y un reflector secundario antideslumbrante. | Luminaria diseñada para instalación empotrada en techo.
17.1602.3033.33 | Downlight fijo de formato circular de la familia Contract de TROLL. | TROLL | IN | Downlights Empotrados | Contract | Contract F | CHINA | [6 empty] | Y |  |  |  | WHITE | Ø138 x 131 |  | 980 | 1,06 | de -20°C a 35°C | 120_277V |  | A | 21 | 1700 | 80,95 |  |  |  |  | Equipo Electrónico Dimerizable 1-10V | Y | Y |  | 50000 | LED | 0,99 |  | 19 | 44/20 |  | Ø 125 | CLASS2 | 24 |  |  | 3000 | Led |  | 18 | 2300 | 3 | [7 empty] | 80 |  | Downlight fijo de formato circular de la familia Contract de TROLL con temperatura de color estable de 3000º K (warm white) optimizada para una eficaz iluminación general o de acento en espacios comerciales, escaparatismo, y otros espacios de interior y dotada con un innovador balance térmico mediante refrigeración pasiva. Diseñado para instalación empotrada en techo. El cuerpo de la luminaria se fabrica en aluminio inyectado con acabados en blanco. El grupo óptico es IP44 en su parte visible. La luminaria monta un reflector primario fabricado en aluminio de alta pureza y un reflector secundario antideslumbrante con un ángulo de apertura de 24º y utiliza una fuente de luz LED de 18 W con una reproducción cromática superior al 85% y una dispersión cromática de 3 SMCD. El UGR de la luminaria es <19. La luminaria tiene Flujo luminoso de [!REAL_LUMI_FLUX] Lm, con un rendimiento luminoso de [!LUMINOUS_EFFICIENCY] Lm/W, consumiendo una potencia total de [!REAL_POWER] W. La vida útil de la luminaria es de [!LIFE_TIME]h (establecida a un flujo luminoso límite del 70%). La luminaria va equipada con un equipo auxiliar electrónico Dimable 1-10V integrado y alimentado a tensión de red: 220-240V; 50/60 Hz. | El cuerpo de la luminaria se fabrica en aluminio inyectado. | La luminaria monta un reflector primario fabricado en aluminio de alta pureza y un reflector secundario antideslumbrante. | Luminaria diseñada para instalación empotrada en techo.
17.1602.5843.33 | Downlight fijo de formato circular de la familia Contract de TROLL. | TROLL | IN | Downlights Empotrados | Contract | Contract F | CHINA | [6 empty] | Y |  |  |  | WHITE | Ø164 x 163 |  | 1080 | 1,16 | de -20°C a 35°C | 120_277V |  | A+ | 36 | 3231 | 89,8 |  |  |  |  | Equipo de control electrónico | Y | Y |  | 50000 | LED | 0,99 |  | 19 | 44/20 |  | Ø 150 | CLASS2 | 24 |  |  | 4000 | Led |  | 32 | 4300 | 3 | [7 empty] | 80 |  | Downlight fijo de formato circular de la familia Contract de TROLL con temperatura de color estable de 4000º K (neutral white) optimizada para una eficaz iluminación general o de acento en espacios comerciales, escaparatismo, y otros espacios de interior y dotada con un innovador balance térmico mediante refrigeración pasiva. Diseñado para instalación empotrada en techo. El cuerpo de la luminaria se fabrica en aluminio inyectado con acabados en blanco. El grupo óptico es IP44 en su parte visible. La luminaria monta un reflector primario fabricado en aluminio de alta pureza y un reflector secundario antideslumbrante con un ángulo de apertura de 24º y utiliza una fuente de luz LED de 32 W con una reproducción cromática superior al 85% y una dispersión cromática de 3 SMCD. El UGR de la luminaria es <19. La luminaria tiene Flujo luminoso de [!REAL_LUMI_FLUX] Lm, con un rendimiento luminoso de [!LUMINOUS_EFFICIENCY] Lm/W, consumiendo una potencia total de [!REAL_POWER] W. La vida útil de la luminaria es de [!LIFE_TIME]h (establecida a un flujo luminoso límite del 70%). La luminaria va equipada con un equipo auxiliar electrónico ON/OF integrado y alimentado a tensión de red: 220-240V; 50/60 Hz. | El cuerpo de la luminaria se fabrica en aluminio inyectado. | La luminaria monta un reflector primario fabricado en aluminio de alta pureza y un reflector secundario antideslumbrante. | Luminaria diseñada para instalación empotrada en techo.
17.1602.1134.33 | Downlight fijo de formato circular de la familia Contract de TROLL. | TROLL | IN | Downlights Empotrados | Contract | Contract F | CHINA | [6 empty] | Y |  |  |  | WHITE | Ø87 x 83,5 |  | 450 | 0,53 | de -20°C a 35°C | 120_277V |  | A | 9 | 650 | 72,2 |  |  |  |  | Equipo de control electrónico Dimmable DALI | Y | Y |  | 50000 | LED | 0,99 |  | 19 | 44/20 |  | Ø 75 | CLASS2 | 30 |  |  | 3000 | Led |  | 7 | 800 | 3 | [7 empty] | 80 |  | Downlight fijo de formato circular de la familia Contract de TROLL con temperatura de color estable de 3000º K (warm white) optimizada para una eficaz iluminación general o de acento en espacios comerciales, escaparatismo, y otros espacios de interior y dotada con un innovador balance térmico mediante refrigeración pasiva. Diseñado para instalación empotrada en techo. El cuerpo de la luminaria se fabrica en aluminio inyectado con acabados en blanco. El grupo óptico es IP44 en su parte visible. La luminaria monta un reflector primario fabricado en aluminio de alta pureza y un reflector secundario antideslumbrante con un ángulo de apertura de 30º y utiliza una fuente de luz LED de 7 W con una reproducción cromática superior al 85% y una dispersión cromática de 3 SMCD. El UGR de la luminaria es <19. La luminaria tiene Flujo luminoso de [!REAL_LUMI_FLUX] Lm, con un rendimiento luminoso de [!LUMINOUS_EFFICIENCY] Lm/W, consumiendo una potencia total de [!REAL_POWER] W. La vida útil de la luminaria es de [!LIFE_TIME]h (establecida a un flujo luminoso límite del 70%). La luminaria va equipada con un equipo auxiliar electrónico Dimable DALI integrado y alimentado a tensión de red: 220-240V; 50/60 Hz. | El cuerpo de la luminaria se fabrica en aluminio inyectado. | La luminaria monta un reflector primario fabricado en aluminio de alta pureza y un reflector secundario antideslumbrante. | Luminaria diseñada para instalación empotrada en techo.
17.1602.2833.33 | Downlight fijo de formato circular de la familia Contract de TROLL. | TROLL | IN | Downlights Empotrados | Contract | Contract F | CHINA | [6 empty] | Y |  |  |  | WHITE | Ø113 x 106 |  | 655 | 0,735 | de -20°C a 35°C | 120_277V |  | A | 15,5 | 1200 | 77,4 |  |  |  |  | Equipo de control electrónico | Y | Y |  | 50000 | LED | 0,99 |  | 19 | 44/20 |  | Ø 100 | CLASS2 | 24 |  |  | 3000 | Led |  | 13 | 1600 | 3 | [7 empty] | 80 |  | Downlight fijo de formato circular de la familia Contract de TROLL con temperatura de color estable de 3000º K (warm white) optimizada para una eficaz iluminación general o de acento en espacios comerciales, escaparatismo, y otros espacios de interior y dotada con un innovador balance térmico mediante refrigeración pasiva. Diseñado para instalación empotrada en techo. El cuerpo de la luminaria se fabrica en aluminio inyectado con acabados en blanco. El grupo óptico es IP44 en su parte visible. La luminaria monta un reflector primario fabricado en aluminio de alta pureza y un reflector secundario antideslumbrante con un ángulo de apertura de 24º y utiliza una fuente de luz LED de 13 W con una reproducción cromática superior al 85% y una dispersión cromática de 3 SMCD. El UGR de la luminaria es <19. La luminaria tiene Flujo luminoso de [!REAL_LUMI_FLUX] Lm, con un rendimiento luminoso de [!LUMINOUS_EFFICIENCY] Lm/W, consumiendo una potencia total de [!REAL_POWER] W. La vida útil de la luminaria es de [!LIFE_TIME]h (establecida a un flujo luminoso límite del 70%). La luminaria va equipada con un equipo auxiliar electrónico ON/OF integrado y alimentado a tensión de red: 220-240V; 50/60 Hz. | El cuerpo de la luminaria se fabrica en aluminio inyectado. | La luminaria monta un reflector primario fabricado en aluminio de alta pureza y un reflector secundario antideslumbrante. | Luminaria diseñada para instalación empotrada en techo.
17.1601.1144.33 | Downlight orientable con formato circular de la familia Contract de TROLL. | TROLL | IN | Downlights Empotrados | Contract | Contract A | CHINA | [6 empty] | Y |  |  |  | WHITE | Ø87 x 91 |  | 450 | 0,53 | de -20°C a 35°C | 120_277V |  | A | 9 | 750 | 83,3 |  |  |  |  | Equipo de control electrónico Dimmable DALI | Y | Y |  | 50000 | LED | 0,99 |  | 19 | 44/20 |  | Ø 75 | CLASS2 | 30 |  |  | 4000 | Led |  | 7 | 900 | 3 | [7 empty] | 80 |  | Downlight orientable con formato circular de la familia Contract de TROLL con temperatura de color estable de 4000º K (neutral white) optimizada para una eficaz iluminación general o de acento en espacios comerciales, escaparatismo, y otros espacios de interior y dotada con un sistema de refrigeración pasiva. Diseñado para instalación empotrada en techo. El cuerpo de la luminaria se fabrica en aluminio inyectado con acabados en blanco. El grupo óptico es IP44 en su parte visible. La luminaria se orienta y las rótulas permiten una orientación de 30º en vertical y 355º en horizontal. La luminaria monta un reflector primario fabricado en aluminio de alta pureza y un reflector secundario antideslumbrante con un ángulo de apertura de 30º y utiliza una fuente de luz LED de 7 W con una reproducción cromática superior al 85% y una dispersión cromática de 3 SMCD. La luminaria tiene Flujo luminoso de [!REAL_LUMI_FLUX] Lm, con un rendimiento luminoso de [!LUMINOUS_EFFICIENCY] Lm/W, consumiendo una potencia total de [!REAL_POWER]W. La vida útil de la luminaria es de [!LIFE_TIME]h (establecida a un flujo luminoso límite del 70%). La luminaria va equipada con un equipo auxiliar electrónico Dimable DALI integrado y alimentado a tensión de red: 220-240V; 50/60 Hz. | El cuerpo de la luminaria se fabrica en aluminio inyectado. | La luminaria monta un reflector primario fabricado en aluminio de alta pureza y un reflector secundario antideslumbrante. | Luminaria diseñada para instalación empotrada en techo.
17.1602.1834.33 | Downlight fijo de formato circular de la familia Contract de TROLL. | TROLL | IN | Downlights Empotrados | Contract | Contract F | CHINA | [6 empty] | Y |  |  |  | WHITE | Ø87 x 83,5 |  | 450 | 0,53 | de -20°C a 35°C | 120_277V |  | A | 9 | 650 | 72,2 |  |  |  |  | Equipo de control electrónico | Y | Y |  | 50000 | LED | 0,99 |  | 19 | 44/20 |  | Ø 75 | CLASS2 | 30 |  |  | 3000 | Led |  | 7 | 800 | 3 | [7 empty] | 80 |  | Downlight fijo de formato circular de la familia Contract de TROLL con temperatura de color estable de 3000º K (warm white) optimizada para una eficaz iluminación general o de acento en espacios comerciales, escaparatismo, y otros espacios de interior y dotada con un innovador balance térmico mediante refrigeración pasiva. Diseñado para instalación empotrada en techo. El cuerpo de la luminaria se fabrica en aluminio inyectado con acabados en blanco. El grupo óptico es IP44 en su parte visible. La luminaria monta un reflector primario fabricado en aluminio de alta pureza y un reflector secundario antideslumbrante con un ángulo de apertura de 30º y utiliza una fuente de luz LED de 7 W con una reproducción cromática superior al 85% y una dispersión cromática de 3 SMCD. El UGR de la luminaria es <19. La luminaria tiene Flujo luminoso de [!REAL_LUMI_FLUX] Lm, con un rendimiento luminoso de [!LUMINOUS_EFFICIENCY] Lm/W, consumiendo una potencia total de [!REAL_POWER] W. La vida útil de la luminaria es de [!LIFE_TIME]h (establecida a un flujo luminoso límite del 70%). La luminaria va equipada con un equipo auxiliar electrónico ON/OF integrado y alimentado a tensión de red: 220-240V; 50/60 Hz. | El cuerpo de la luminaria se fabrica en aluminio inyectado. | La luminaria monta un reflector primario fabricado en aluminio de alta pureza y un reflector secundario antideslumbrante. | Luminaria diseñada para instalación empotrada en techo.
17.1601.1836.33 | Downlight orientable con formato circular de la familia Contract de TROLL. | TROLL | IN | Downlights Empotrados | Contract | Contract A | CHINA | [6 empty] | Y |  |  |  | WHITE | Ø87 x 91 |  | 450 | 0,53 | de -20°C a 35°C | 120_277V |  | A | 9 | 650 | 72,2 |  |  |  |  | Equipo de control electrónico | Y | Y |  | 50000 | LED | 0,99 |  | 19 | 44/20 |  | Ø 75 | CLASS2 | 60 |  |  | 3000 | Led |  | 7 | 800 | 3 | [7 empty] | 80 |  | Downlight orientable con formato circular de la familia Contract de TROLL con temperatura de color estable de 3000º K (warm white) optimizada para una eficaz iluminación general o de acento en espacios comerciales, escaparatismo, y otros espacios de interior y dotada con un sistema de refrigeración pasiva. Diseñado para instalación empotrada en techo. El cuerpo de la luminaria se fabrica en aluminio inyectado con acabados en blanco. El grupo óptico es IP44 en su parte visible. La luminaria se orienta y las rótulas permiten una orientación de 30º en vertical y 355º en horizontal. La luminaria monta un reflector primario fabricado en aluminio de alta pureza y un reflector secundario antideslumbrante con un ángulo de apertura de 60º y utiliza una fuente de luz LED de 7 W con una reproducción cromática superior al 85% y una dispersión cromática de 3 SMCD. La luminaria tiene Flujo luminoso de [!REAL_LUMI_FLUX] Lm, con un rendimiento luminoso de [!LUMINOUS_EFFICIENCY] Lm/W, consumiendo una potencia total de [!REAL_POWER]W. La vida útil de la luminaria es de [!LIFE_TIME]h (establecida a un flujo luminoso límite del 70%). La luminaria va equipada con un equipo auxiliar electrónico ON/OF integrado y alimentado a tensión de red: 220-240V; 50/60 Hz. | El cuerpo de la luminaria se fabrica en aluminio inyectado. | La luminaria monta un reflector primario fabricado en aluminio de alta pureza y un reflector secundario antideslumbrante. | Luminaria diseñada para instalación empotrada en techo.
17.140AP/L0684M/33 | Luminarias lineal Led orientable de pequeño formato de la familia Cuc de TROLL. | TROLL | IN | Lineales de Superfície | Cuc | Cuc | ESPAÑA | Y | [7 empty] | Y |  | WHITE | 27 x 602 x 33,5 |  | 700 | 0,865 | de -20ºC a 35ºC | 24VDC |  |  | 9,9 | 546 | 55,2 |  |  |  |  | Sin Equipo | N | Y |  | 50000 | LED |  |  |  | 20 |  |  | CLASS3 | 25 |  |  | 4000 | Led |  | 9 | 710 | [8 empty] | 80 |  | Luminarias lineal Led orientable de pequeño formato de la familia Cuc de TROLL con temperatura de color estable de 4000º K (neutral white) optimizada para una eficaz iluminación arquitectural de paredes y estructuras ornamentales en interior y dotada con un innovador balance térmico mediante refrigeración pasiva. Diseñado para instalación adosada a pared o techo. Cuerpo fabricado en aluminio extrusionado con las tapas y el marco frontal en acero con acabados en blanco. La luminaria se orienta y las rotulas permiten una orientación de 90º en vertical. La luminaria monta un sistema de lentes independiente en cada led con un ángulo de apertura de 25º. Utiliza una fuente de luz LED de 9 W con una reproducción cromática superior al 85% y una dispersión cromática de 3 SMCD. La luminaria tiene Flujo luminoso de [!REAL_LUMI_FLUX] Lm, con un rendimiento luminoso de [!LUMINOUS_EFFICIENCY] Lm/W, consumiendo una potencia total de [!REAL_POWER]W. La vida útil de la luminaria es de [!LIFE_TIME]h (establecida a un flujo luminoso límite del 70%). La luminaria se alimenta a 24 V y precisa de una fuente de potencia. | Cuerpo fabricado en aluminio extrusionado con las tapas y el marco frontal en acero. | La luminaria monta un sistema de lentes independiente en cada led. | Luminaria diseñada para instalación adosada a pared o techo.
17.140AP/L0684M/04 | Luminarias lineal Led orientable de pequeño formato de la familia Cuc de TROLL. | TROLL | IN | Lineales de Superfície | Cuc | Cuc | ESPAÑA | Y | [7 empty] | Y |  | BLACK | 27 x 602 x 33,5 |  | 700 | 0,865 | de -20ºC a 35ºC | 24VDC |  |  | 9,9 | 546 | 55,2 |  |  |  |  | Sin Equipo | N | Y |  | 50000 | LED |  |  |  | 20 |  |  | CLASS3 | 25 |  |  | 4000 | Led |  | 9 | 710 | [8 empty] | 80 |  | Luminarias lineal Led orientable de pequeño formato de la familia Cuc de TROLL con temperatura de color estable de 4000º K (neutral white) optimizada para una eficaz iluminación arquitectural de paredes y estructuras ornamentales en interior y dotada con un innovador balance térmico mediante refrigeración pasiva. Diseñado para instalación adosada a pared o techo. Cuerpo fabricado en aluminio extrusionado con las tapas y el marco frontal en acero con acabados en negro. La luminaria se orienta y las rotulas permiten una orientación de 90º en vertical. La luminaria monta un sistema de lentes independiente en cada led con un ángulo de apertura de 25º. Utiliza una fuente de luz LED de 9 W con una reproducción cromática superior al 85% y una dispersión cromática de 3 SMCD. La luminaria tiene Flujo luminoso de [!REAL_LUMI_FLUX] Lm, con un rendimiento luminoso de [!LUMINOUS_EFFICIENCY] Lm/W, consumiendo una potencia total de [!REAL_POWER]W. La vida útil de la luminaria es de [!LIFE_TIME]h (establecida a un flujo luminoso límite del 70%). La luminaria se alimenta a 24 V y precisa de una fuente de potencia. | Cuerpo fabricado en aluminio extrusionado con las tapas y el marco frontal en acero. | La luminaria monta un sistema de lentes independiente en cada led. | Luminaria diseñada para instalación adosada a pared o techo.
17.140AP/L0683EL/33 | Luminarias lineal Led orientable de pequeño formato de la familia Cuc de TROLL. | TROLL | IN | Lineales de Superfície | Cuc | Cuc | ESPAÑA | Y | [7 empty] | Y |  | WHITE | 27 x 602 x 33,5 |  | 700 | 0,865 | de -20ºC a 35ºC | 24VDC |  |  | 9,9 | 546 | 55,2 |  |  |  |  | Sin Equipo | N | Y |  | 50000 | LED |  |  |  | 20 |  |  | CLASS3 | 26 x 33 |  |  | 3000 | Led |  | 9 | 710 | [8 empty] | 80 |  | Luminarias lineal Led orientable de pequeño formato de la familia Cuc de TROLL con temperatura de color estable de 3000º K (warm white) optimizada para una eficaz iluminación arquitectural de paredes y estructuras ornamentales en interior y dotada con un innovador balance térmico mediante refrigeración pasiva. Diseñado para instalación adosada a pared o techo. Cuerpo fabricado en aluminio extrusionado con las tapas y el marco frontal en acero con acabados en blanco. La luminaria se orienta y las rotulas permiten una orientación de 90º en vertical. La luminaria monta un sistema de lentes independiente en cada led con un ángulo de apertura de 26º x 33º. Utiliza una fuente de luz LED de 9 W con una reproducción cromática superior al 85% y una dispersión cromática de 3 SMCD. La luminaria tiene Flujo luminoso de [!REAL_LUMI_FLUX] Lm, con un rendimiento luminoso de [!LUMINOUS_EFFICIENCY] Lm/W, consumiendo una potencia total de [!REAL_POWER]W. La vida útil de la luminaria es de [!LIFE_TIME]h (establecida a un flujo luminoso límite del 70%). La luminaria se alimenta a 24 V y precisa de una fuente de potencia. | Cuerpo fabricado en aluminio extrusionado con las tapas y el marco frontal en acero. | La luminaria monta un sistema de lentes independiente en cada led. | Luminaria diseñada para instalación adosada a pared o techo.
17.140AP/L0683EL/04 | Luminarias lineal Led orientable de pequeño formato de la familia Cuc de TROLL. | TROLL | IN | Lineales de Superfície | Cuc | Cuc | ESPAÑA | Y | [7 empty] | Y |  | BLACK | 27 x 602 x 33,5 |  | 700 | 0,865 | de -20ºC a 35ºC | 24VDC |  |  | 9,9 | 546 | 55,2 |  |  |  |  | Sin Equipo | N | Y |  | 50000 | LED |  |  |  | 20 |  |  | CLASS3 | 26 x 33 |  |  | 3000 | Led |  | 9 | 710 | [8 empty] | 80 |  | Luminarias lineal Led orientable de pequeño formato de la familia Cuc de TROLL con temperatura de color estable de 3000º K (warm white) optimizada para una eficaz iluminación arquitectural de paredes y estructuras ornamentales en interior y dotada con un innovador balance térmico mediante refrigeración pasiva. Diseñado para instalación adosada a pared o techo. Cuerpo fabricado en aluminio extrusionado con las tapas y el marco frontal en acero con acabados en negro. La luminaria se orienta y las rotulas permiten una orientación de 90º en vertical. La luminaria monta un sistema de lentes independiente en cada led con un ángulo de apertura de 26º x 33º. Utiliza una fuente de luz LED de 9 W con una reproducción cromática superior al 85% y una dispersión cromática de 3 SMCD. La luminaria tiene Flujo luminoso de [!REAL_LUMI_FLUX] Lm, con un rendimiento luminoso de [!LUMINOUS_EFFICIENCY] Lm/W, consumiendo una potencia total de [!REAL_POWER]W. La vida útil de la luminaria es de [!LIFE_TIME]h (establecida a un flujo luminoso límite del 70%). La luminaria se alimenta a 24 V y precisa de una fuente de potencia. | Cuerpo fabricado en aluminio extrusionado con las tapas y el marco frontal en acero. | La luminaria monta un sistema de lentes independiente en cada led. | Luminaria diseñada para instalación adosada a pared o techo.
17.140AP/L0684EL/33 | Luminarias lineal Led orientable de pequeño formato de la familia Cuc de TROLL. | TROLL | IN | Lineales de Superfície | Cuc | Cuc | ESPAÑA | Y | [7 empty] | Y |  | WHITE | 27 x 602 x 33,5 |  | 700 | 0,865 | de -20ºC a 35ºC | 24VDC |  |  | 9,9 | 546 | 55,2 |  |  |  |  | Sin Equipo | N | Y |  | 50000 | LED |  |  |  | 20 |  |  | CLASS3 | 26 x 33 |  |  | 4000 | Led |  | 9 | 710 | [8 empty] | 80 |  | Luminarias lineal Led orientable de pequeño formato de la familia Cuc de TROLL con temperatura de color estable de 4000º K (neutral white) optimizada para una eficaz iluminación arquitectural de paredes y estructuras ornamentales en interior y dotada con un innovador balance térmico mediante refrigeración pasiva. Diseñado para instalación adosada a pared o techo. Cuerpo fabricado en aluminio extrusionado con las tapas y el marco frontal en acero con acabados en blanco. La luminaria se orienta y las rotulas permiten una orientación de 90º en vertical. La luminaria monta un sistema de lentes independiente en cada led con un ángulo de apertura de 26º x 33º. Utiliza una fuente de luz LED de 9 W con una reproducción cromática superior al 85% y una dispersión cromática de 3 SMCD. La luminaria tiene Flujo luminoso de [!REAL_LUMI_FLUX] Lm, con un rendimiento luminoso de [!LUMINOUS_EFFICIENCY] Lm/W, consumiendo una potencia total de [!REAL_POWER]W. La vida útil de la luminaria es de [!LIFE_TIME]h (establecida a un flujo luminoso límite del 70%). La luminaria se alimenta a 24 V y precisa de una fuente de potencia. | Cuerpo fabricado en aluminio extrusionado con las tapas y el marco frontal en acero. | La luminaria monta un sistema de lentes independiente en cada led. | Luminaria diseñada para instalación adosada a pared o techo.
17.140AP/L0983M/33 | Luminarias lineal Led orientable de pequeño formato de la familia Cuc de TROLL. | TROLL | IN | Lineales de Superfície | Cuc | Cuc | ESPAÑA | Y | [7 empty] | Y |  | WHITE | 27 x 902 x 33,5 |  | 1050 | 1,3 | de -20ºC a 35ºC | 24VDC |  |  | 14,8 | 819 | 55,3 |  |  |  |  | Sin Equipo | N | Y |  | 50000 | LED |  |  |  | 20 |  |  | CLASS3 | 25 |  |  | 3000 | Led |  | 13,5 | 1060 | [8 empty] | 80 |  | Luminarias lineal Led orientable de pequeño formato de la familia Cuc de TROLL con temperatura de color estable de 3000º K (warm white) optimizada para una eficaz iluminación arquitectural de paredes y estructuras ornamentales en interior y dotada con un innovador balance térmico mediante refrigeración pasiva. Diseñado para instalación adosada a pared o techo. Cuerpo fabricado en aluminio extrusionado con las tapas y el marco frontal en acero con acabados en blanco. La luminaria se orienta y las rotulas permiten una orientación de 90º en vertical. La luminaria monta un sistema de lentes independiente en cada led con un ángulo de apertura de 25º. Utiliza una fuente de luz LED de 13,5 W con una reproducción cromática superior al 85% y una dispersión cromática de 3 SMCD. La luminaria tiene Flujo luminoso de [!REAL_LUMI_FLUX] Lm, con un rendimiento luminoso de [!LUMINOUS_EFFICIENCY] Lm/W, consumiendo una potencia total de [!REAL_POWER]W. La vida útil de la luminaria es de [!LIFE_TIME]h (establecida a un flujo luminoso límite del 70%). La luminaria se alimenta a 24 V y precisa de una fuente de potencia. | Cuerpo fabricado en aluminio extrusionado con las tapas y el marco frontal en acero. | La luminaria monta un sistema de lentes independiente en cada led. | Luminaria diseñada para instalación adosada a pared o techo.
17.140AP/L0983M/04 | Luminarias lineal Led orientable de pequeño formato de la familia Cuc de TROLL. | TROLL | IN | Lineales de Superfície | Cuc | Cuc | ESPAÑA | Y | [7 empty] | Y |  | BLACK | 27 x 902 x 33,5 |  | 1050 | 1,3 | de -20ºC a 35ºC | 24VDC |  |  | 14,8 | 819 | 55,3 |  |  |  |  | Sin Equipo | N | Y |  | 50000 | LED |  |  |  | 20 |  |  | CLASS3 | 25 |  |  | 3000 | Led |  | 13,5 | 1060 | [8 empty] | 80 |  | Luminarias lineal Led orientable de pequeño formato de la familia Cuc de TROLL con temperatura de color estable de 3000º K (warm white) optimizada para una eficaz iluminación arquitectural de paredes y estructuras ornamentales en interior y dotada con un innovador balance térmico mediante refrigeración pasiva. Diseñado para instalación adosada a pared o techo. Cuerpo fabricado en aluminio extrusionado con las tapas y el marco frontal en acero con acabados en negro. La luminaria se orienta y las rotulas permiten una orientación de 90º en vertical. La luminaria monta un sistema de lentes independiente en cada led con un ángulo de apertura de 25º. Utiliza una fuente de luz LED de 13,5 W con una reproducción cromática superior al 85% y una dispersión cromática de 3 SMCD. La luminaria tiene Flujo luminoso de [!REAL_LUMI_FLUX] Lm, con un rendimiento luminoso de [!LUMINOUS_EFFICIENCY] Lm/W, consumiendo una potencia total de [!REAL_POWER]W. La vida útil de la luminaria es de [!LIFE_TIME]h (establecida a un flujo luminoso límite del 70%). La luminaria se alimenta a 24 V y precisa de una fuente de potencia. | Cuerpo fabricado en aluminio extrusionado con las tapas y el marco frontal en acero. | La luminaria monta un sistema de lentes independiente en cada led. | Luminaria diseñada para instalación adosada a pared o techo.
17.140AP/L0984M/33 | Luminarias lineal Led orientable de pequeño formato de la familia Cuc de TROLL. | TROLL | IN | Lineales de Superfície | Cuc | Cuc | ESPAÑA | Y | [7 empty] | Y |  | WHITE | 27 x 902 x 33,5 |  | 1050 | 1,3 | de -20ºC a 35ºC | 24VDC |  |  | 14,8 | 819 | 55,3 |  |  |  |  | Sin Equipo | N | Y |  | 50000 | LED |  |  |  | 20 |  |  | CLASS3 | 25 |  |  | 4000 | Led |  | 13,5 | 1060 | [8 empty] | 80 |  | Luminarias lineal Led orientable de pequeño formato de la familia Cuc de TROLL con temperatura de color estable de 4000º K (neutral white) optimizada para una eficaz iluminación arquitectural de paredes y estructuras ornamentales en interior y dotada con un innovador balance térmico mediante refrigeración pasiva. Diseñado para instalación adosada a pared o techo. Cuerpo fabricado en aluminio extrusionado con las tapas y el marco frontal en acero con acabados en blanco. La luminaria se orienta y las rotulas permiten una orientación de 90º en vertical. La luminaria monta un sistema de lentes independiente en cada led con un ángulo de apertura de 25º. Utiliza una fuente de luz LED de 13,5 W con una reproducción cromática superior al 85% y una dispersión cromática de 3 SMCD. La luminaria tiene Flujo luminoso de [!REAL_LUMI_FLUX] Lm, con un rendimiento luminoso de [!LUMINOUS_EFFICIENCY] Lm/W, consumiendo una potencia total de [!REAL_POWER]W. La vida útil de la luminaria es de [!LIFE_TIME]h (establecida a un flujo luminoso límite del 70%). La luminaria se alimenta a 24 V y precisa de una fuente de potencia. | Cuerpo fabricado en aluminio extrusionado con las tapas y el marco frontal en acero. | La luminaria monta un sistema de lentes independiente en cada led. | Luminaria diseñada para instalación adosada a pared o techo.
17.140AP/L0684EL/04 | Luminarias lineal Led orientable de pequeño formato de la familia Cuc de TROLL. | TROLL | IN | Lineales de Superfície | Cuc | Cuc | ESPAÑA | Y | [7 empty] | Y |  | BLACK | 27 x 602 x 33,5 |  | 700 | 0,865 | de -20ºC a 35ºC | 24VDC |  |  | 9,9 | 546 | 55,2 |  |  |  |  | Sin Equipo | N | Y |  | 50000 | LED |  |  |  | 20 |  |  | CLASS3 | 26 x 33 |  |  | 4000 | Led |  | 9 | 710 | [8 empty] | 80 |  | Luminarias lineal Led orientable de pequeño formato de la familia Cuc de TROLL con temperatura de color estable de 4000º K (neutral white) optimizada para una eficaz iluminación arquitectural de paredes y estructuras ornamentales en interior y dotada con un innovador balance térmico mediante refrigeración pasiva. Diseñado para instalación adosada a pared o techo. Cuerpo fabricado en aluminio extrusionado con las tapas y el marco frontal en acero con acabados en negro. La luminaria se orienta y las rotulas permiten una orientación de 90º en vertical. La luminaria monta un sistema de lentes independiente en cada led con un ángulo de apertura de 26º x 33º. Utiliza una fuente de luz LED de 9 W con una reproducción cromática superior al 85% y una dispersión cromática de 3 SMCD. La luminaria tiene Flujo luminoso de [!REAL_LUMI_FLUX] Lm, con un rendimiento luminoso de [!LUMINOUS_EFFICIENCY] Lm/W, consumiendo una potencia total de [!REAL_POWER]W. La vida útil de la luminaria es de [!LIFE_TIME]h (establecida a un flujo luminoso límite del 70%). La luminaria se alimenta a 24 V y precisa de una fuente de potencia. | Cuerpo fabricado en aluminio extrusionado con las tapas y el marco frontal en acero. | La luminaria monta un sistema de lentes independiente en cada led. | Luminaria diseñada para instalación adosada a pared o techo.
17.140AP/L0983EL/33 | Luminarias lineal Led orientable de pequeño formato de la familia Cuc de TROLL. | TROLL | IN | Lineales de Superfície | Cuc | Cuc | ESPAÑA | Y | [7 empty] | Y |  | WHITE | 27 x 902 x 33,5 |  | 1050 | 1,3 | de -20ºC a 35ºC | 24VDC |  |  | 14,8 | 819 | 55,3 |  |  |  |  | Sin Equipo | N | Y |  | 50000 | LED |  |  |  | 20 |  |  | CLASS3 | 26 x 33 |  |  | 3000 | Led |  | 13,5 | 1060 | [8 empty] | 80 |  | Luminarias lineal Led orientable de pequeño formato de la familia Cuc de TROLL con temperatura de color estable de 3000º K (warm white) optimizada para una eficaz iluminación arquitectural de paredes y estructuras ornamentales en interior y dotada con un innovador balance térmico mediante refrigeración pasiva. Diseñado para instalación adosada a pared o techo. Cuerpo fabricado en aluminio extrusionado con las tapas y el marco frontal en acero con acabados en blanco. La luminaria se orienta y las rotulas permiten una orientación de 90º en vertical. La luminaria monta un sistema de lentes independiente en cada led con un ángulo de apertura de 26º x 33º. Utiliza una fuente de luz LED de 13,5 W con una reproducción cromática superior al 85% y una dispersión cromática de 3 SMCD. La luminaria tiene Flujo luminoso de [!REAL_LUMI_FLUX] Lm, con un rendimiento luminoso de [!LUMINOUS_EFFICIENCY] Lm/W, consumiendo una potencia total de [!REAL_POWER]W. La vida útil de la luminaria es de [!LIFE_TIME]h (establecida a un flujo luminoso límite del 70%). La luminaria se alimenta a 24 V y precisa de una fuente de potencia. | Cuerpo fabricado en aluminio extrusionado con las tapas y el marco frontal en acero. | La luminaria monta un sistema de lentes independiente en cada led. | Luminaria diseñada para instalación adosada a pared o techo.
17.140AP/L0984M/04 | Luminarias lineal Led orientable de pequeño formato de la familia Cuc de TROLL. | TROLL | IN | Lineales de Superfície | Cuc | Cuc | ESPAÑA | Y | [7 empty] | Y |  | BLACK | 27 x 902 x 33,5 |  | 1050 | 1,3 | de -20ºC a 35ºC | 24VDC |  |  | 14,8 | 819 | 55,3 |  |  |  |  | Sin Equipo | N | Y |  | 50000 | LED |  |  |  | 20 |  |  | CLASS3 | 25 |  |  | 4000 | Led |  | 13,5 | 1060 | [8 empty] | 80 |  | Luminarias lineal Led orientable de pequeño formato de la familia Cuc de TROLL con temperatura de color estable de 4000º K (neutral white) optimizada para una eficaz iluminación arquitectural de paredes y estructuras ornamentales en interior y dotada con un innovador balance térmico mediante refrigeración pasiva. Diseñado para instalación adosada a pared o techo. Cuerpo fabricado en aluminio extrusionado con las tapas y el marco frontal en acero con acabados en negro. La luminaria se orienta y las rotulas permiten una orientación de 90º en vertical. La luminaria monta un sistema de lentes independiente en cada led con un ángulo de apertura de 25º. Utiliza una fuente de luz LED de 13,5 W con una reproducción cromática superior al 85% y una dispersión cromática de 3 SMCD. La luminaria tiene Flujo luminoso de [!REAL_LUMI_FLUX] Lm, con un rendimiento luminoso de [!LUMINOUS_EFFICIENCY] Lm/W, consumiendo una potencia total de [!REAL_POWER]W. La vida útil de la luminaria es de [!LIFE_TIME]h (establecida a un flujo luminoso límite del 70%). La luminaria se alimenta a 24 V y precisa de una fuente de potencia. | Cuerpo fabricado en aluminio extrusionado con las tapas y el marco frontal en acero. | La luminaria monta un sistema de lentes independiente en cada led. | Luminaria diseñada para instalación adosada a pared o techo.
17.140AP/L1283M/33 | Luminarias lineal Led orientable de pequeño formato de la familia Cuc de TROLL. | TROLL | IN | Lineales de Superfície | Cuc | Cuc | ESPAÑA | Y | [7 empty] | Y |  | WHITE | 27 x 1202 x 33,5 |  | 1400 | 1,73 | de -20ºC a 35ºC | 24VDC |  |  | 19,8 | 1092 | 55,2 |  |  |  |  | Sin Equipo | N | Y |  | 50000 | LED |  |  |  | 20 |  |  | CLASS3 | 25 |  |  | 3000 | Led |  | 18 | 1420 | [8 empty] | 80 |  | Luminarias lineal Led orientable de pequeño formato de la familia Cuc de TROLL con temperatura de color estable de 3000º K (warm white) optimizada para una eficaz iluminación arquitectural de paredes y estructuras ornamentales en interior y dotada con un innovador balance térmico mediante refrigeración pasiva. Diseñado para instalación adosada a pared o techo. Cuerpo fabricado en aluminio extrusionado con las tapas y el marco frontal en acero con acabados en blanco. La luminaria se orienta y las rotulas permiten una orientación de 90º en vertical. La luminaria monta un sistema de lentes independiente en cada led con un ángulo de apertura de 25º. Utiliza una fuente de luz LED de 18 W con una reproducción cromática superior al 85% y una dispersión cromática de 3 SMCD. La luminaria tiene Flujo luminoso de [!REAL_LUMI_FLUX] Lm, con un rendimiento luminoso de [!LUMINOUS_EFFICIENCY] Lm/W, consumiendo una potencia total de [!REAL_POWER]W. La vida útil de la luminaria es de [!LIFE_TIME]h (establecida a un flujo luminoso límite del 70%). La luminaria se alimenta a 24 V y precisa de una fuente de potencia. | Cuerpo fabricado en aluminio extrusionado con las tapas y el marco frontal en acero. | La luminaria monta un sistema de lentes independiente en cada led. | Luminaria diseñada para instalación adosada a pared o techo.
17.140AP/L1283M/04 | Luminarias lineal Led orientable de pequeño formato de la familia Cuc de TROLL. | TROLL | IN | Lineales de Superfície | Cuc | Cuc | ESPAÑA | Y | [7 empty] | Y |  | BLACK | 27 x 1202 x 33,5 |  | 1400 | 1,73 | de -20ºC a 35ºC | 24VDC |  |  | 19,8 | 1092 | 55,2 |  |  |  |  | Sin Equipo | N | Y |  | 50000 | LED |  |  |  | 20 |  |  | CLASS3 | 25 |  |  | 3000 | Led |  | 18 | 1420 | [8 empty] | 80 |  | Luminarias lineal Led orientable de pequeño formato de la familia Cuc de TROLL con temperatura de color estable de 3000º K (warm white) optimizada para una eficaz iluminación arquitectural de paredes y estructuras ornamentales en interior y dotada con un innovador balance térmico mediante refrigeración pasiva. Diseñado para instalación adosada a pared o techo. Cuerpo fabricado en aluminio extrusionado con las tapas y el marco frontal en acero con acabados en negro. La luminaria se orienta y las rotulas permiten una orientación de 90º en vertical. La luminaria monta un sistema de lentes independiente en cada led con un ángulo de apertura de 25º. Utiliza una fuente de luz LED de 18 W con una reproducción cromática superior al 85% y una dispersión cromática de 3 SMCD. La luminaria tiene Flujo luminoso de [!REAL_LUMI_FLUX] Lm, con un rendimiento luminoso de [!LUMINOUS_EFFICIENCY] Lm/W, consumiendo una potencia total de [!REAL_POWER]W. La vida útil de la luminaria es de [!LIFE_TIME]h (establecida a un flujo luminoso límite del 70%). La luminaria se alimenta a 24 V y precisa de una fuente de potencia. | Cuerpo fabricado en aluminio extrusionado con las tapas y el marco frontal en acero. | La luminaria monta un sistema de lentes independiente en cada led. | Luminaria diseñada para instalación adosada a pared o techo.
17.140AP/L0983EL/04 | Luminarias lineal Led orientable de pequeño formato de la familia Cuc de TROLL. | TROLL | IN | Lineales de Superfície | Cuc | Cuc | ESPAÑA | Y | [7 empty] | Y |  | BLACK | 27 x 902 x 33,5 |  | 1050 | 1,3 | de -20ºC a 35ºC | 24VDC |  |  | 14,8 | 819 | 55,3 |  |  |  |  | Sin Equipo | N | Y |  | 50000 | LED |  |  |  | 20 |  |  | CLASS3 | 26 x 33 |  |  | 3000 | Led |  | 13,5 | 1060 | [8 empty] | 80 |  | Luminarias lineal Led orientable de pequeño formato de la familia Cuc de TROLL con temperatura de color estable de 3000º K (warm white) optimizada para una eficaz iluminación arquitectural de paredes y estructuras ornamentales en interior y dotada con un innovador balance térmico mediante refrigeración pasiva. Diseñado para instalación adosada a pared o techo. Cuerpo fabricado en aluminio extrusionado con las tapas y el marco frontal en acero con acabados en negro. La luminaria se orienta y las rotulas permiten una orientación de 90º en vertical. La luminaria monta un sistema de lentes independiente en cada led con un ángulo de apertura de 26º x 33º. Utiliza una fuente de luz LED de 13,5 W con una reproducción cromática superior al 85% y una dispersión cromática de 3 SMCD. La luminaria tiene Flujo luminoso de [!REAL_LUMI_FLUX] Lm, con un rendimiento luminoso de [!LUMINOUS_EFFICIENCY] Lm/W, consumiendo una potencia total de [!REAL_POWER]W. La vida útil de la luminaria es de [!LIFE_TIME]h (establecida a un flujo luminoso límite del 70%). La luminaria se alimenta a 24 V y precisa de una fuente de potencia. | Cuerpo fabricado en aluminio extrusionado con las tapas y el marco frontal en acero. | La luminaria monta un sistema de lentes independiente en cada led. | Luminaria diseñada para instalación adosada a pared o techo.
17.140AP/L0984EL/33 | Luminarias lineal Led orientable de pequeño formato de la familia Cuc de TROLL. | TROLL | IN | Lineales de Superfície | Cuc | Cuc | ESPAÑA | Y | [7 empty] | Y |  | WHITE | 27 x 902 x 33,5 |  | 1050 | 1,3 | de -20ºC a 35ºC | 24VDC |  |  | 14,8 | 819 | 55,3 |  |  |  |  | Sin Equipo | N | Y |  | 50000 | LED |  |  |  | 20 |  |  | CLASS3 | 26 x 33 |  |  | 4000 | Led |  | 13,5 | 1060 | [8 empty] | 80 |  | Luminarias lineal Led orientable de pequeño formato de la familia Cuc de TROLL con temperatura de color estable de 4000º K (neutral white) optimizada para una eficaz iluminación arquitectural de paredes y estructuras ornamentales en interior y dotada con un innovador balance térmico mediante refrigeración pasiva. Diseñado para instalación adosada a pared o techo. Cuerpo fabricado en aluminio extrusionado con las tapas y el marco frontal en acero con acabados en blanco. La luminaria se orienta y las rotulas permiten una orientación de 90º en vertical. La luminaria monta un sistema de lentes independiente en cada led con un ángulo de apertura de 26º x 33º. Utiliza una fuente de luz LED de 13,5 W con una reproducción cromática superior al 85% y una dispersión cromática de 3 SMCD. La luminaria tiene Flujo luminoso de [!REAL_LUMI_FLUX] Lm, con un rendimiento luminoso de [!LUMINOUS_EFFICIENCY] Lm/W, consumiendo una potencia total de [!REAL_POWER]W. La vida útil de la luminaria es de [!LIFE_TIME]h (establecida a un flujo luminoso límite del 70%). La luminaria se alimenta a 24 V y precisa de una fuente de potencia. | Cuerpo fabricado en aluminio extrusionado con las tapas y el marco frontal en acero. | La luminaria monta un sistema de lentes independiente en cada led. | Luminaria diseñada para instalación adosada a pared o techo.
17.140AP/L0984EL/04 | Luminarias lineal Led orientable de pequeño formato de la familia Cuc de TROLL. | TROLL | IN | Lineales de Superfície | Cuc | Cuc | ESPAÑA | Y | [7 empty] | Y |  | BLACK | 27 x 902 x 33,5 |  | 1050 | 1,3 | de -20ºC a 35ºC | 24VDC |  |  | 14,8 | 819 | 55,3 |  |  |  |  | Sin Equipo | N | Y |  | 50000 | LED |  |  |  | 20 |  |  | CLASS3 | 26 x 33 |  |  | 4000 | Led |  | 13,5 | 1060 | [8 empty] | 80 |  | Luminarias lineal Led orientable de pequeño formato de la familia Cuc de TROLL con temperatura de color estable de 4000º K (neutral white) optimizada para una eficaz iluminación arquitectural de paredes y estructuras ornamentales en interior y dotada con un innovador balance térmico mediante refrigeración pasiva. Diseñado para instalación adosada a pared o techo. Cuerpo fabricado en aluminio extrusionado con las tapas y el marco frontal en acero con acabados en negro. La luminaria se orienta y las rotulas permiten una orientación de 90º en vertical. La luminaria monta un sistema de lentes independiente en cada led con un ángulo de apertura de 26º x 33º. Utiliza una fuente de luz LED de 13,5 W con una reproducción cromática superior al 85% y una dispersión cromática de 3 SMCD. La luminaria tiene Flujo luminoso de [!REAL_LUMI_FLUX] Lm, con un rendimiento luminoso de [!LUMINOUS_EFFICIENCY] Lm/W, consumiendo una potencia total de [!REAL_POWER]W. La vida útil de la luminaria es de [!LIFE_TIME]h (establecida a un flujo luminoso límite del 70%). La luminaria se alimenta a 24 V y precisa de una fuente de potencia. | Cuerpo fabricado en aluminio extrusionado con las tapas y el marco frontal en acero. | La luminaria monta un sistema de lentes independiente en cada led. | Luminaria diseñada para instalación adosada a pared o techo.
17.140AP/L1284M/33 | Luminarias lineal Led orientable de pequeño formato de la familia Cuc de TROLL. | TROLL | IN | Lineales de Superfície | Cuc | Cuc | ESPAÑA | Y | [7 empty] | Y |  | WHITE | 27 x 1202 x 33,5 |  | 1400 | 1,73 | de -20ºC a 35ºC | 24VDC |  |  | 19,8 | 1092 | 55,2 |  |  |  |  | Sin Equipo | N | Y |  | 50000 | LED |  |  |  | 20 |  |  | CLASS3 | 25 |  |  | 4000 | Led |  | 18 | 1420 | [8 empty] | 80 |  | Luminarias lineal Led orientable de pequeño formato de la familia Cuc de TROLL con temperatura de color estable de 4000º K (neutral white) optimizada para una eficaz iluminación arquitectural de paredes y estructuras ornamentales en interior y dotada con un innovador balance térmico mediante refrigeración pasiva. Diseñado para instalación adosada a pared o techo. Cuerpo fabricado en aluminio extrusionado con las tapas y el marco frontal en acero con acabados en blanco. La luminaria se orienta y las rotulas permiten una orientación de 90º en vertical. La luminaria monta un sistema de lentes independiente en cada led con un ángulo de apertura de 25º. Utiliza una fuente de luz LED de 18 W con una reproducción cromática superior al 85% y una dispersión cromática de 3 SMCD. La luminaria tiene Flujo luminoso de [!REAL_LUMI_FLUX] Lm, con un rendimiento luminoso de [!LUMINOUS_EFFICIENCY] Lm/W, consumiendo una potencia total de [!REAL_POWER]W. La vida útil de la luminaria es de [!LIFE_TIME]h (establecida a un flujo luminoso límite del 70%). La luminaria se alimenta a 24 V y precisa de una fuente de potencia. | Cuerpo fabricado en aluminio extrusionado con las tapas y el marco frontal en acero. | La luminaria monta un sistema de lentes independiente en cada led. | Luminaria diseñada para instalación adosada a pared o techo.
17.140AP/L1284M/04 | Luminarias lineal Led orientable de pequeño formato de la familia Cuc de TROLL. | TROLL | IN | Lineales de Superfície | Cuc | Cuc | ESPAÑA | Y | [7 empty] | Y |  | BLACK | 27 x 1202 x 33,5 |  | 1400 | 1,73 | de -20ºC a 35ºC | 24VDC |  |  | 19,8 | 1092 | 55,2 |  |  |  |  | Sin Equipo | N | Y |  | 50000 | LED |  |  |  | 20 |  |  | CLASS3 | 25 |  |  | 4000 | Led |  | 18 | 1420 | [8 empty] | 80 |  | Luminarias lineal Led orientable de pequeño formato de la familia Cuc de TROLL con temperatura de color estable de 4000º K (neutral white) optimizada para una eficaz iluminación arquitectural de paredes y estructuras ornamentales en interior y dotada con un innovador balance térmico mediante refrigeración pasiva. Diseñado para instalación adosada a pared o techo. Cuerpo fabricado en aluminio extrusionado con las tapas y el marco frontal en acero con acabados en negro. La luminaria se orienta y las rotulas permiten una orientación de 90º en vertical. La luminaria monta un sistema de lentes independiente en cada led con un ángulo de apertura de 25º. Utiliza una fuente de luz LED de 18 W con una reproducción cromática superior al 85% y una dispersión cromática de 3 SMCD. La luminaria tiene Flujo luminoso de [!REAL_LUMI_FLUX] Lm, con un rendimiento luminoso de [!LUMINOUS_EFFICIENCY] Lm/W, consumiendo una potencia total de [!REAL_POWER]W. La vida útil de la luminaria es de [!LIFE_TIME]h (establecida a un flujo luminoso límite del 70%). La luminaria se alimenta a 24 V y precisa de una fuente de potencia. | Cuerpo fabricado en aluminio extrusionado con las tapas y el marco frontal en acero. | La luminaria monta un sistema de lentes independiente en cada led. | Luminaria diseñada para instalación adosada a pared o techo.
17.140AP/L1283EL/33 | Luminarias lineal Led orientable de pequeño formato de la familia Cuc de TROLL. | TROLL | IN | Lineales de Superfície | Cuc | Cuc | ESPAÑA | Y | [7 empty] | Y |  | WHITE | 27 x 1202 x 33,5 |  | 1400 | 1,73 | de -20ºC a 35ºC | 24VDC |  |  | 19,8 | 1092 | 55,2 |  |  |  |  | Sin Equipo | N | Y |  | 50000 | LED |  |  |  | 20 |  |  | CLASS3 | 26 x 33 |  |  | 3000 | Led |  | 18 | 1420 | [8 empty] | 80 |  | Luminarias lineal Led orientable de pequeño formato de la familia Cuc de TROLL con temperatura de color estable de 3000º K (warm white) optimizada para una eficaz iluminación arquitectural de paredes y estructuras ornamentales en interior y dotada con un innovador balance térmico mediante refrigeración pasiva. Diseñado para instalación adosada a pared o techo. Cuerpo fabricado en aluminio extrusionado con las tapas y el marco frontal en acero con acabados en blanco. La luminaria se orienta y las rotulas permiten una orientación de 90º en vertical. La luminaria monta un sistema de lentes independiente en cada led con un ángulo de apertura de 26º x 33º. Utiliza una fuente de luz LED de 18 W con una reproducción cromática superior al 85% y una dispersión cromática de 3 SMCD. La luminaria tiene Flujo luminoso de [!REAL_LUMI_FLUX] Lm, con un rendimiento luminoso de [!LUMINOUS_EFFICIENCY] Lm/W, consumiendo una potencia total de [!REAL_POWER]W. La vida útil de la luminaria es de [!LIFE_TIME]h (establecida a un flujo luminoso límite del 70%). La luminaria se alimenta a 24 V y precisa de una fuente de potencia. | Cuerpo fabricado en aluminio extrusionado con las tapas y el marco frontal en acero. | La luminaria monta un sistema de lentes independiente en cada led. | Luminaria diseñada para instalación adosada a pared o techo.
17.140AP/L1283EL/04 | Luminarias lineal Led orientable de pequeño formato de la familia Cuc de TROLL. | TROLL | IN | Lineales de Superfície | Cuc | Cuc | ESPAÑA | Y | [7 empty] | Y |  | BLACK | 27 x 1202 x 33,5 |  | 1400 | 1,73 | de -20ºC a 35ºC | 24VDC |  |  | 19,8 | 1092 | 55,2 |  |  |  |  | Sin Equipo | N | Y |  | 50000 | LED |  |  |  | 20 |  |  | CLASS3 | 26 x 33 |  |  | 3000 | Led |  | 18 | 1420 | [8 empty] | 80 |  | Luminarias lineal Led orientable de pequeño formato de la familia Cuc de TROLL con temperatura de color estable de 3000º K (warm white) optimizada para una eficaz iluminación arquitectural de paredes y estructuras ornamentales en interior y dotada con un innovador balance térmico mediante refrigeración pasiva. Diseñado para instalación adosada a pared o techo. Cuerpo fabricado en aluminio extrusionado con las tapas y el marco frontal en acero con acabados en negro. La luminaria se orienta y las rotulas permiten una orientación de 90º en vertical. La luminaria monta un sistema de lentes independiente en cada led con un ángulo de apertura de 26º x 33º. Utiliza una fuente de luz LED de 18 W con una reproducción cromática superior al 85% y una dispersión cromática de 3 SMCD. La luminaria tiene Flujo luminoso de [!REAL_LUMI_FLUX] Lm, con un rendimiento luminoso de [!LUMINOUS_EFFICIENCY] Lm/W, consumiendo una potencia total de [!REAL_POWER]W. La vida útil de la luminaria es de [!LIFE_TIME]h (establecida a un flujo luminoso límite del 70%). La luminaria se alimenta a 24 V y precisa de una fuente de potencia. | Cuerpo fabricado en aluminio extrusionado con las tapas y el marco frontal en acero. | La luminaria monta un sistema de lentes independiente en cada led. | Luminaria diseñada para instalación adosada a pared o techo.
17.140AP/L1284EL/33 | Luminarias lineal Led orientable de pequeño formato de la familia Cuc de TROLL. | TROLL | IN | Lineales de Superfície | Cuc | Cuc | ESPAÑA | Y | [7 empty] | Y |  | WHITE | 27 x 1202 x 33,5 |  | 1400 | 1,73 | de -20ºC a 35ºC | 24VDC |  |  | 19,8 | 1092 | 55,2 |  |  |  |  | Sin Equipo | N | Y |  | 50000 | LED |  |  |  | 20 |  |  | CLASS3 | 26 x 33 |  |  | 4000 | Led |  | 18 | 1420 | [8 empty] | 80 |  | Luminarias lineal Led orientable de pequeño formato de la familia Cuc de TROLL con temperatura de color estable de 4000º K (neutral white) optimizada para una eficaz iluminación arquitectural de paredes y estructuras ornamentales en interior y dotada con un innovador balance térmico mediante refrigeración pasiva. Diseñado para instalación adosada a pared o techo. Cuerpo fabricado en aluminio extrusionado con las tapas y el marco frontal en acero con acabados en blanco. La luminaria se orienta y las rotulas permiten una orientación de 90º en vertical. La luminaria monta un sistema de lentes independiente en cada led con un ángulo de apertura de 26º x 33º. Utiliza una fuente de luz LED de 18 W con una reproducción cromática superior al 85% y una dispersión cromática de 3 SMCD. La luminaria tiene Flujo luminoso de [!REAL_LUMI_FLUX] Lm, con un rendimiento luminoso de [!LUMINOUS_EFFICIENCY] Lm/W, consumiendo una potencia total de [!REAL_POWER]W. La vida útil de la luminaria es de [!LIFE_TIME]h (establecida a un flujo luminoso límite del 70%). La luminaria se alimenta a 24 V y precisa de una fuente de potencia. | Cuerpo fabricado en aluminio extrusionado con las tapas y el marco frontal en acero. | La luminaria monta un sistema de lentes independiente en cada led. | Luminaria diseñada para instalación adosada a pared o techo.
17.140AP/L1284EL/04 | Luminarias lineal Led orientable de pequeño formato de la familia Cuc de TROLL. | TROLL | IN | Lineales de Superfície | Cuc | Cuc | ESPAÑA | Y | [7 empty] | Y |  | BLACK | 27 x 1202 x 33,5 |  | 1400 | 1,73 | de -20ºC a 35ºC | 24VDC |  |  | 19,8 | 1092 | 55,2 |  |  |  |  | Sin Equipo | N | Y |  | 50000 | LED |  |  |  | 20 |  |  | CLASS3 | 26 x 33 |  |  | 4000 | Led |  | 18 | 1420 | [8 empty] | 80 |  | Luminarias lineal Led orientable de pequeño formato de la familia Cuc de TROLL con temperatura de color estable de 4000º K (neutral white) optimizada para una eficaz iluminación arquitectural de paredes y estructuras ornamentales en interior y dotada con un innovador balance térmico mediante refrigeración pasiva. Diseñado para instalación adosada a pared o techo. Cuerpo fabricado en aluminio extrusionado con las tapas y el marco frontal en acero con acabados en negro. La luminaria se orienta y las rotulas permiten una orientación de 90º en vertical. La luminaria monta un sistema de lentes independiente en cada led con un ángulo de apertura de 26º x 33º. Utiliza una fuente de luz LED de 18 W con una reproducción cromática superior al 85% y una dispersión cromática de 3 SMCD. La luminaria tiene Flujo luminoso de [!REAL_LUMI_FLUX] Lm, con un rendimiento luminoso de [!LUMINOUS_EFFICIENCY] Lm/W, consumiendo una potencia total de [!REAL_POWER]W. La vida útil de la luminaria es de [!LIFE_TIME]h (establecida a un flujo luminoso límite del 70%). La luminaria se alimenta a 24 V y precisa de una fuente de potencia. | Cuerpo fabricado en aluminio extrusionado con las tapas y el marco frontal en acero. | La luminaria monta un sistema de lentes independiente en cada led. | Luminaria diseñada para instalación adosada a pared o techo.
17.140AP/L0683M/04 | Luminarias lineal Led orientable de pequeño formato de la familia Cuc de TROLL. | TROLL | IN | Lineales de Superfície | Cuc | Cuc | ESPAÑA | Y | [7 empty] | Y |  | BLACK | 27 x 602 x 33,5 |  | 700 | 0,865 | de -20ºC a 35ºC | 24VDC |  |  | 9,9 | 546 | 55,2 |  |  |  |  | Sin Equipo | N | Y |  | 50000 | LED |  |  |  | 20 |  |  | CLASS3 | 25 |  |  | 3000 | Led |  | 9 | 710 | [8 empty] | 80 |  | Luminarias lineal Led orientable de pequeño formato de la familia Cuc de TROLL con temperatura de color estable de 3000º K (warm white) optimizada para una eficaz iluminación arquitectural de paredes y estructuras ornamentales en interior y dotada con un innovador balance térmico mediante refrigeración pasiva. Diseñado para instalación adosada a pared o techo. Cuerpo fabricado en aluminio extrusionado con las tapas y el marco frontal en acero con acabados en negro. La luminaria se orienta y las rotulas permiten una orientación de 90º en vertical. La luminaria monta un sistema de lentes independiente en cada led con un ángulo de apertura de 25º. Utiliza una fuente de luz LED de 9 W con una reproducción cromática superior al 85% y una dispersión cromática de 3 SMCD. La luminaria tiene Flujo luminoso de [!REAL_LUMI_FLUX] Lm, con un rendimiento luminoso de [!LUMINOUS_EFFICIENCY] Lm/W, consumiendo una potencia total de [!REAL_POWER]W. La vida útil de la luminaria es de [!LIFE_TIME]h (establecida a un flujo luminoso límite del 70%). La luminaria se alimenta a 24 V y precisa de una fuente de potencia. | Cuerpo fabricado en aluminio extrusionado con las tapas y el marco frontal en acero. | La luminaria monta un sistema de lentes independiente en cada led. | Luminaria diseñada para instalación adosada a pared o techo.
17.140AP/L0683M/33 | Luminarias lineal Led orientable de pequeño formato de la familia Cuc de TROLL. | TROLL | IN | Lineales de Superfície | Cuc | Cuc | ESPAÑA | Y | [7 empty] | Y |  | WHITE | 27 x 602 x 33,5 |  | 700 | 0,865 | de -20ºC a 35ºC | 24VDC |  |  | 9,9 | 546 | 55,2 |  |  |  |  | Sin Equipo | N | Y |  | 50000 | LED |  |  |  | 20 |  |  | CLASS3 | 25 |  |  | 3000 | Led |  | 9 | 710 | [8 empty] | 80 |  | Luminarias lineal Led orientable de pequeño formato de la familia Cuc de TROLL con temperatura de color estable de 3000º K (warm white) optimizada para una eficaz iluminación arquitectural de paredes y estructuras ornamentales en interior y dotada con un innovador balance térmico mediante refrigeración pasiva. Diseñado para instalación adosada a pared o techo. Cuerpo fabricado en aluminio extrusionado con las tapas y el marco frontal en acero con acabados en blanco. La luminaria se orienta y las rotulas permiten una orientación de 90º en vertical. La luminaria monta un sistema de lentes independiente en cada led con un ángulo de apertura de 25º. Utiliza una fuente de luz LED de 9 W con una reproducción cromática superior al 85% y una dispersión cromática de 3 SMCD. La luminaria tiene Flujo luminoso de [!REAL_LUMI_FLUX] Lm, con un rendimiento luminoso de [!LUMINOUS_EFFICIENCY] Lm/W, consumiendo una potencia total de [!REAL_POWER]W. La vida útil de la luminaria es de [!LIFE_TIME]h (establecida a un flujo luminoso límite del 70%). La luminaria se alimenta a 24 V y precisa de una fuente de potencia. | Cuerpo fabricado en aluminio extrusionado con las tapas y el marco frontal en acero. | La luminaria monta un sistema de lentes independiente en cada led. | Luminaria diseñada para instalación adosada a pared o techo.
17.6311/L/33 | Aplique decorativo minimalista de la familia Doupled de TROLL. | TROLL | IN | Pared/Techo/Suelo | Apliques | Doupled | CHINA | Y | [7 empty] | Y |  | WHITE | 92 x 180 x 92 |  | 676 | 0,88 | de -20°C a 35°C | 110_277V |  | A | 6 | 301 | 50,2 |  |  |  |  | Equipo de control electrónico | Y | Y |  | 50000 | LED | 0,9 |  |  | 20 | 6 |  | CLASS1 |  |  |  | 3000 | Led |  | 5,4 | 394 | 3 | [7 empty] | 80 |  | Aplique decorativo minimalista de la familia Doupled de TROLL con temperatura de color estable de 3000º K (warm white) optimizada para una eficaz iluminación arquitectural de paredes y estructuras ornamentales en interior y dotada con un innovador balance térmico mediante refrigeración pasiva. Diseñado para instalación adosada a pared. El cuerpo de la luminaria se fabrica en aluminio inyectado con acabados en blanco. La luminaria monta un sistema óptico de luz directa indirecta con un ángulo de apertura de 120º y utiliza una fuente de luz LED de 6 W con una reproducción cromática superior al 85% y una dispersión cromática de 3 SMCD. La luminaria tiene Flujo luminoso de [!REAL_LUMI_FLUX] Lm, con un rendimiento luminoso de [!LUMINOUS_EFFICIENCY] Lm/W, consumiendo una potencia total de [!REAL_POWER] W. La vida útil de la luminaria es de [!LIFE_TIME]h (establecida a un flujo luminoso límite del 70%). La luminaria va equipada con un equipo auxiliar electrónico ON/OF integrado y alimentado a tensión de red: 220-240V; 50/60 Hz. | El cuerpo de la luminaria se fabrica en aluminio inyectado. | La luminaria monta un sistema óptico de luz directa indirecta. | Luminaria diseñada para instalación adosada a pared.
17.6311/L/41 | Aplique decorativo minimalista de la familia Doupled de TROLL. | TROLL | IN | Pared/Techo/Suelo | Apliques | Doupled | CHINA | Y | [7 empty] | Y |  | SATIN_NICKEL | 92 x 180 x 92 |  | 676 | 0,88 | de -20°C a 35°C | 110_277V |  | A | 6 | 301 | 50,2 |  |  |  |  | Equipo de control electrónico | Y | Y |  | 50000 | LED | 0,9 |  |  | 20 | 6 |  | CLASS1 |  |  |  | 3000 | Led |  | 5,4 | 394 | 3 | [7 empty] | 80 |  | Aplique decorativo minimalista de la familia Doupled de TROLL con temperatura de color estable de 3000º K (warm white) optimizada para una eficaz iluminación arquitectural de paredes y estructuras ornamentales en interior y dotada con un innovador balance térmico mediante refrigeración pasiva. Diseñado para instalación adosada a pared. El cuerpo de la luminaria se fabrica en aluminio inyectado con acabados en Cromado. La luminaria monta un sistema óptico de luz directa indirecta con un ángulo de apertura de 120º y utiliza una fuente de luz LED de 6 W con una reproducción cromática superior al 85% y una dispersión cromática de 3 SMCD. La luminaria tiene Flujo luminoso de [!REAL_LUMI_FLUX] Lm, con un rendimiento luminoso de [!LUMINOUS_EFFICIENCY] Lm/W, consumiendo una potencia total de [!REAL_POWER] W. La vida útil de la luminaria es de [!LIFE_TIME]h (establecida a un flujo luminoso límite del 70%). La luminaria va equipada con un equipo auxiliar electrónico ON/OF integrado y alimentado a tensión de red: 220-240V; 50/60 Hz. | El cuerpo de la luminaria se fabrica en aluminio inyectado. | La luminaria monta un sistema óptico de luz directa indirecta. | Luminaria diseñada para instalación adosada a pared.
17.6310/L/41 | Aplique decorativo minimalista de la familia Doupled de TROLL. | TROLL | IN | Pared/Techo/Suelo | Apliques | Doupled | CHINA | Y | [7 empty] | Y |  | SATIN_NICKEL | 100 X 100 X 70 |  | 404 | 0,60 | de -20°C a 35°C | 110_277V |  | A | 6 | 303 | 50,5 |  |  |  |  | Equipo de control electrónico | Y | Y |  | 50000 | LED | 0,9 |  |  | 20 | 6 |  | CLASS1 |  |  |  | 3000 | Led |  | 5,4 | 394 | 3 | [7 empty] | 80 |  | Aplique decorativo minimalista de la familia Doupled de TROLL con temperatura de color estable de 3000º K (warm white) optimizada para una eficaz iluminación arquitectural de paredes y estructuras ornamentales en interior y dotada con un innovador balance térmico mediante refrigeración pasiva. Diseñado para instalación adosada a pared. El cuerpo de la luminaria se fabrica en aluminio inyectado con acabados en Cromado. La luminaria monta un sistema óptico de luz directa indirecta con un ángulo de apertura de 120º y utiliza una fuente de luz LED de 6 W con una reproducción cromática superior al 85% y una dispersión cromática de 3 SMCD. La luminaria tiene Flujo luminoso de [!REAL_LUMI_FLUX] Lm, con un rendimiento luminoso de [!LUMINOUS_EFFICIENCY] Lm/W, consumiendo una potencia total de [!REAL_POWER] W. La vida útil de la luminaria es de [!LIFE_TIME]h (establecida a un flujo luminoso límite del 70%). La luminaria va equipada con un equipo auxiliar electrónico ON/OF integrado y alimentado a tensión de red: 220-240V; 50/60 Hz. | El cuerpo de la luminaria se fabrica en aluminio inyectado. | La luminaria monta un sistema óptico de luz directa indirecta. | Luminaria diseñada para instalación adosada a pared.
17.6310/L/33 | Aplique decorativo minimalista de la familia Doupled de TROLL. | TROLL | IN | Pared/Techo/Suelo | Apliques | Doupled | CHINA | Y | [7 empty] | Y |  | WHITE | 100 X 100 X 70 |  | 404 | 0,60 | de -20°C a 35°C | 110_277V |  | A | 6 | 303 | 50,5 |  |  |  |  | Equipo de control electrónico | Y | Y |  | 50000 | LED | 0,9 |  |  | 20 | 6 |  | CLASS1 |  |  |  | 3000 | Led |  | 5,4 | 394 | 3 | [7 empty] | 80 |  | Aplique decorativo minimalista de la familia Doupled de TROLL con temperatura de color estable de 3000º K (warm white) optimizada para una eficaz iluminación arquitectural de paredes y estructuras ornamentales en interior y dotada con un innovador balance térmico mediante refrigeración pasiva. Diseñado para instalación adosada a pared. El cuerpo de la luminaria se fabrica en aluminio inyectado con acabados en blanco. La luminaria monta un sistema óptico de luz directa indirecta con un ángulo de apertura de 120º y utiliza una fuente de luz LED de 6 W con una reproducción cromática superior al 85% y una dispersión cromática de 3 SMCD. La luminaria tiene Flujo luminoso de [!REAL_LUMI_FLUX] Lm, con un rendimiento luminoso de [!LUMINOUS_EFFICIENCY] Lm/W, consumiendo una potencia total de [!REAL_POWER] W. La vida útil de la luminaria es de [!LIFE_TIME]h (establecida a un flujo luminoso límite del 70%). La luminaria va equipada con un equipo auxiliar electrónico ON/OF integrado y alimentado a tensión de red: 220-240V; 50/60 Hz. | El cuerpo de la luminaria se fabrica en aluminio inyectado. | La luminaria monta un sistema óptico de luz directa indirecta. | Luminaria diseñada para instalación adosada a pared.
17.0147.1312.33 | Downlight fijo de alta protección de la familia Downled de TROLL. | TROLL | IN | Downlights Empotrados | Downled | Downled | CHINA |  | Y |  |  |  |  | Y |  |  |  | WHITE | ø80,5 x 60 | 90 x 90 x 90 | 240 | 0,27 | de -20°C a 35°C | 120_277V |  | A | 7,5 | 420 | 56,0 |  |  |  |  | Equipo Electrónico Dimerizable 1-10V | Y | Y |  | 50000 | LED | 0,94 |  |  | 65/20 |  | Ø70 | CLASS2 | 50 | Fix |  | 3000 | Led |  | 7 | 650 | [8 empty] | 80 |  | Downlight fijo de alta protección de la familia Downled de TROLL con temperatura de color estable de 3000º K (warm white) optimizada para una eficaz iluminación de áreas donde se precise un alto grado de estanqueidad como baños, instalaciones húmedas, salas blancas o porches exteriores y dotada con un innovador balance térmico mediante refrigeración pasiva. Diseñado para instalación empotrada en techo. El cuerpo de la luminaria se fabrica en aluminio inyectado con acabados en blanco. La luminaria es IP65. La luminaria monta un reflector de aluminio de alta pureza con un difusor frontal transparente con un ángulo de apertura de 50º y utiliza una fuente de luz LED de 7 W con una reproducción cromática superior al 80% y una dispersión cromática de 3 SMCD. El UGR de la luminaria es <19. La luminaria tiene Flujo luminoso de [!REAL_LUMI_FLUX] Lm, con un rendimiento luminoso de [!LUMINOUS_EFFICIENCY] Lm/W, consumiendo una potencia total de [!REAL_POWER] W. La vida útil de la luminaria es de [!LIFE_TIME]h (establecida a un flujo luminoso límite del 70%). La luminaria va equipada con un equipo auxiliar electrónico Dimable 1-10V integrado y alimentado a tensión de red: 220-240V; 50/60 Hz. | El cuerpo de la luminaria se fabrica en aluminio inyectado. | La luminaria monta un reflector de aluminio de alta pureza con un difusor frontal transparente. | Luminaria diseñada para instalación empotrada en techo.
17.0147.1417.33 | Downlight fijo de alta protección de la familia Downled de TROLL. | TROLL | IN | Downlights Empotrados | Downled | Downled | CHINA |  | Y |  |  |  |  | Y |  |  |  | WHITE | ø80,5 x 60 | 90 x 90 x 90 | 240 | 0,27 | de -20°C a 35°C | 120_277V |  | A | 7,5 | 490 | 65,3 |  |  |  |  | Equipo de control electrónico | Y | Y |  | 50000 | LED | 0,94 |  |  | 65/20 |  | Ø70 | CLASS2 | 50 | Fix |  | 4000 | Led |  | 7 | 700 | [8 empty] | 80 |  | Downlight fijo de alta protección de la familia Downled de TROLL con temperatura de color estable de 4000º K (neutral white) optimizada para una eficaz iluminación de áreas donde se precise un alto grado de estanqueidad como baños, instalaciones húmedas, salas blancas o porches exteriores y dotada con un innovador balance térmico mediante refrigeración pasiva. Diseñado para instalación empotrada en techo. El cuerpo de la luminaria se fabrica en aluminio inyectado con acabados en blanco. La luminaria es IP65. La luminaria monta un reflector de aluminio de alta pureza con un difusor frontal transparente con un ángulo de apertura de 50º y utiliza una fuente de luz LED de 7 W con una reproducción cromática superior al 80% y una dispersión cromática de 3 SMCD. El UGR de la luminaria es <19. La luminaria tiene Flujo luminoso de [!REAL_LUMI_FLUX] Lm, con un rendimiento luminoso de [!LUMINOUS_EFFICIENCY] Lm/W, consumiendo una potencia total de [!REAL_POWER] W. La vida útil de la luminaria es de [!LIFE_TIME]h (establecida a un flujo luminoso límite del 70%). La luminaria va equipada con un equipo auxiliar electrónico ON/OF integrado y alimentado a tensión de red: 220-240V; 50/60 Hz. | El cuerpo de la luminaria se fabrica en aluminio inyectado. | La luminaria monta un reflector de aluminio de alta pureza con un difusor frontal transparente. | Luminaria diseñada para instalación empotrada en techo.
17.0147.1412.33 | Downlight fijo de alta protección de la familia Downled de TROLL. | TROLL | IN | Downlights Empotrados | Downled | Downled | CHINA |  | Y |  |  |  |  | Y |  |  |  | WHITE | ø80,5 x 60 | 90 x 90 x 90 | 240 | 0,27 | de -20°C a 35°C | 120_277V |  | A | 7,5 | 490 | 65,3 |  |  |  |  | Equipo Electrónico Dimerizable 1-10V | Y | Y |  | 50000 | LED | 0,94 |  |  | 65/20 |  | Ø70 | CLASS2 | 50 | Fix |  | 4000 | Led |  | 7 | 700 | [8 empty] | 80 |  | Downlight fijo de alta protección de la familia Downled de TROLL con temperatura de color estable de 4000º K (neutral white) optimizada para una eficaz iluminación de áreas donde se precise un alto grado de estanqueidad como baños, instalaciones húmedas, salas blancas o porches exteriores y dotada con un innovador balance térmico mediante refrigeración pasiva. Diseñado para instalación empotrada en techo. El cuerpo de la luminaria se fabrica en aluminio inyectado con acabados en blanco. La luminaria es IP65. La luminaria monta un reflector de aluminio de alta pureza con un difusor frontal transparente con un ángulo de apertura de 50º y utiliza una fuente de luz LED de 7 W con una reproducción cromática superior al 80% y una dispersión cromática de 3 SMCD. El UGR de la luminaria es <19. La luminaria tiene Flujo luminoso de [!REAL_LUMI_FLUX] Lm, con un rendimiento luminoso de [!LUMINOUS_EFFICIENCY] Lm/W, consumiendo una potencia total de [!REAL_POWER] W. La vida útil de la luminaria es de [!LIFE_TIME]h (establecida a un flujo luminoso límite del 70%). La luminaria va equipada con un equipo auxiliar electrónico Dimable 1-10V integrado y alimentado a tensión de red: | El cuerpo de la luminaria se fabrica en aluminio inyectado. | La luminaria monta un reflector de aluminio de alta pureza con un difusor frontal transparente. | Luminaria diseñada para instalación empotrada en techo.
17.0147.1317.33 | Downlight fijo de alta protección de la familia Downled de TROLL. | TROLL | IN | Downlights Empotrados | Downled | Downled | CHINA |  | Y |  |  |  |  | Y |  |  |  | WHITE | ø80,5 x 60 | 90 x 90 x 90 | 240 | 0,27 | de -20°C a 35°C | 120_277V |  | A | 7,5 | 420 | 56,0 |  |  |  |  | Equipo de control electrónico | Y | Y |  | 50000 | LED | 0,94 |  |  | 65/20 |  | Ø70 | CLASS2 | 50 | Fix |  | 3000 | Led |  | 7 | 650 | [8 empty] | 80 |  | Downlight fijo de alta protección de la familia Downled de TROLL con temperatura de color estable de 3000º K (warm white) optimizada para una eficaz iluminación de áreas donde se precise un alto grado de estanqueidad como baños, instalaciones húmedas, salas blancas o porches exteriores y dotada con un innovador balance térmico mediante refrigeración pasiva. Diseñado para instalación empotrada en techo. El cuerpo de la luminaria se fabrica en aluminio inyectado con acabados en blanco. La luminaria es IP65. La luminaria monta un reflector de aluminio de alta pureza con un difusor frontal transparente con un ángulo de apertura de 50º y utiliza una fuente de luz LED de 7 W con una reproducción cromática superior al 80% y una dispersión cromática de 3 SMCD. El UGR de la luminaria es <19. La luminaria tiene Flujo luminoso de [!REAL_LUMI_FLUX] Lm, con un rendimiento luminoso de [!LUMINOUS_EFFICIENCY] Lm/W, consumiendo una potencia total de [!REAL_POWER] W. La vida útil de la luminaria es de [!LIFE_TIME]h (establecida a un flujo luminoso límite del 70%). La luminaria va equipada con un equipo auxiliar electrónico ON/OF integrado y alimentado a tensión de red: | El cuerpo de la luminaria se fabrica en aluminio inyectado. | La luminaria monta un reflector de aluminio de alta pureza con un difusor frontal transparente. | Luminaria diseñada para instalación empotrada en techo.
17.0147L/8320/33 | Downlight orientable de pequeño formato de la familia Downled de TROLL. | TROLL | IN | Downlights Empotrados | Downled | Downled | CHINA |  | Y |  |  |  |  | Y |  |  |  | WHITE | ø90 x 64 | 97 x 97 x 106 | 191 | 0,223 | de -20°C a 35°C | 120_277V |  | A | 7 | 461 | 65,9 |  |  |  |  | Equipo de control electrónico | Y | Y |  | 35000 | LED | 0,94 |  |  | 44/20 |  | Ø76 | CLASS2 | 20 | Adjustable |  | 3000 | Led |  | 7 | 650 | [8 empty] | 80 |  | Downlight orientable de pequeño formato de la familia Downled de TROLL con temperatura de color estable de 3000º K (warm white) optimizada para una eficaz iluminación general o de acento en espacios comerciales, escaparatismo, y otros espacios de interior y dotada con un sistema de refrigeración pasiva. Diseñado para instalación empotrada en techo. El cuerpo de la luminaria se fabrica en aluminio inyectado con acabados en blanco. El grupo óptico es IP44 en su parte visible. La luminaria se orienta y las rótulas permiten una orientación de 20º en vertical. La luminaria monta un reflector facetado de alta eficiencia fabricado en aluminio de alta pureza con un ángulo de apertura de 20º y utiliza una fuente de luz LED de 7 W con una reproducción cromática superior al 85% y una dispersión cromática de 3 SMCD. La luminaria tiene Flujo luminoso de [!REAL_LUMI_FLUX] Lm, con un rendimiento luminoso de [!LUMINOUS_EFFICIENCY] Lm/W, consumiendo una potencia total de [!REAL_POWER]W. La vida útil de la luminaria es de [!LIFE_TIME]h (establecida a un flujo luminoso límite del 70%). La luminaria va equipada con un equipo auxiliar electrónico ON/OF integrado y alimentado a tensión de red: 220-240V; 50/60 Hz. | El cuerpo de la luminaria se fabrica en aluminio inyectado. | La luminaria monta un reflector facetado de alta eficiencia fabricado en aluminio de alta pureza. | Luminaria diseñada para instalación empotrada en techo.
17.0147L/8320/04 | Downlight orientable de pequeño formato de la familia Downled de TROLL. | TROLL | IN | Downlights Empotrados | Downled | Downled | CHINA |  | Y |  |  |  |  | Y |  |  |  | BLACK | ø90 x 64 | 97 x 97 x 106 | 191 | 0,223 | de -20°C a 35°C | 120_277V |  | A | 7 | 461 | 65,9 |  |  |  |  | Equipo de control electrónico | Y | Y |  | 35000 | LED | 0,94 |  |  | 44/20 |  | Ø76 | CLASS2 | 20 | Adjustable |  | 3000 | Led |  | 7 | 650 | [8 empty] | 80 |  | Downlight orientable de pequeño formato de la familia Downled de TROLL con temperatura de color estable de 3000º K (warm white) optimizada para una eficaz iluminación general o de acento en espacios comerciales, escaparatismo, y otros espacios de interior y dotada con un sistema de refrigeración pasiva. Diseñado para instalación empotrada en techo. El cuerpo de la luminaria se fabrica en aluminio inyectado con acabados en negro. El grupo óptico es IP44 en su parte visible. La luminaria se orienta y las rótulas permiten una orientación de 20º en vertical. La luminaria monta un reflector facetado de alta eficiencia fabricado en aluminio de alta pureza con un ángulo de apertura de 20º y utiliza una fuente de luz LED de 7 W con una reproducción cromática superior al 85% y una dispersión cromática de 3 SMCD. La luminaria tiene Flujo luminoso de [!REAL_LUMI_FLUX] Lm, con un rendimiento luminoso de [!LUMINOUS_EFFICIENCY] Lm/W, consumiendo una potencia total de [!REAL_POWER]W. La vida útil de la luminaria es de [!LIFE_TIME]h (establecida a un flujo luminoso límite del 70%). La luminaria va equipada con un equipo auxiliar electrónico ON/OF integrado y alimentado a tensión de red: 220-240V; 50/60 Hz. | El cuerpo de la luminaria se fabrica en aluminio inyectado. | La luminaria monta un reflector facetado de alta eficiencia fabricado en aluminio de alta pureza. | Luminaria diseñada para instalación empotrada en techo.
17.0147L/8320D/04 | Downlight orientable de pequeño formato de la familia Downled de TROLL. | TROLL | IN | Downlights Empotrados | Downled | Downled | CHINA |  | Y |  |  |  |  | Y |  |  |  | BLACK | ø90 x 64 | 97 x 97 x 106 | 191 | 0,223 | de -20°C a 35°C | 120_277V |  | A | 7 | 461 | 65,9 |  |  |  |  | Equipo Electrónico Dimerizable 1-10V | Y | Y |  | 35000 | LED | 0,94 |  |  | 44/20 |  | Ø76 | CLASS2 | 20 | Adjustable |  | 3000 | Led |  | 7 | 650 | [8 empty] | 80 |  | Downlight orientable de pequeño formato de la familia Downled de TROLL con temperatura de color estable de 3000º K (warm white) optimizada para una eficaz iluminación general o de acento en espacios comerciales, escaparatismo, y otros espacios de interior y dotada con un sistema de refrigeración pasiva. Diseñado para instalación empotrada en techo. El cuerpo de la luminaria se fabrica en aluminio inyectado con acabados en negro. El grupo óptico es IP44 en su parte visible. La luminaria se orienta y las rótulas permiten una orientación de 20º en vertical. La luminaria monta un reflector facetado de alta eficiencia fabricado en aluminio de alta pureza con un ángulo de apertura de 20º y utiliza una fuente de luz LED de 7 W con una reproducción cromática superior al 85% y una dispersión cromática de 3 SMCD. La luminaria tiene Flujo luminoso de [!REAL_LUMI_FLUX] Lm, con un rendimiento luminoso de [!LUMINOUS_EFFICIENCY] Lm/W, consumiendo una potencia total de [!REAL_POWER]W. La vida útil de la luminaria es de [!LIFE_TIME]h (establecida a un flujo luminoso límite del 70%). La luminaria va equipada con un equipo auxiliar electrónico Dimable 1-10V integrado y alimentado a tensión de red: 220-240V; 50/60 Hz. | El cuerpo de la luminaria se fabrica en aluminio inyectado. | La luminaria monta un reflector facetado de alta eficiencia fabricado en aluminio de alta pureza. | Luminaria diseñada para instalación empotrada en techo.
17.0147L/8320D/33 | Downlight orientable de pequeño formato de la familia Downled de TROLL. | TROLL | IN | Downlights Empotrados | Downled | Downled | CHINA |  | Y |  |  |  |  | Y |  |  |  | WHITE | ø90 x 64 | 97 x 97 x 106 | 191 | 0,223 | de -20°C a 35°C | 120_277V |  | A | 7 | 461 | 65,9 |  |  |  |  | Equipo Electrónico Dimerizable 1-10V | Y | Y |  | 35000 | LED | 0,94 |  |  | 44/20 |  | Ø76 | CLASS2 | 20 | Adjustable |  | 3000 | Led |  | 7 | 650 | [8 empty] | 80 |  | Downlight orientable de pequeño formato de la familia Downled de TROLL con temperatura de color estable de 3000º K (warm white) optimizada para una eficaz iluminación general o de acento en espacios comerciales, escaparatismo, y otros espacios de interior y dotada con un sistema de refrigeración pasiva. Diseñado para instalación empotrada en techo. El cuerpo de la luminaria se fabrica en aluminio inyectado con acabados en blanco. El grupo óptico es IP44 en su parte visible. La luminaria se orienta y las rótulas permiten una orientación de 20º en vertical. La luminaria monta un reflector facetado de alta eficiencia fabricado en aluminio de alta pureza con un ángulo de apertura de 20º y utiliza una fuente de luz LED de 7 W con una reproducción cromática superior al 85% y una dispersión cromática de 3 SMCD. La luminaria tiene Flujo luminoso de [!REAL_LUMI_FLUX] Lm, con un rendimiento luminoso de [!LUMINOUS_EFFICIENCY] Lm/W, consumiendo una potencia total de [!REAL_POWER]W. La vida útil de la luminaria es de [!LIFE_TIME]h (establecida a un flujo luminoso límite del 70%). La luminaria va equipada con un equipo auxiliar electrónico Dimable 1-10V integrado y alimentado a tensión de red: 220-240V; 50/60 Hz. | El cuerpo de la luminaria se fabrica en aluminio inyectado. | La luminaria monta un reflector facetado de alta eficiencia fabricado en aluminio de alta pureza. | Luminaria diseñada para instalación empotrada en techo.
17.0147L/8320DD/04 | Downlight orientable de pequeño formato de la familia Downled de TROLL. | TROLL | IN | Downlights Empotrados | Downled | Downled | CHINA |  | Y |  |  |  |  | Y |  |  |  | BLACK | ø90 x 64 | 97 x 97 x 106 | 191 | 0,223 | de -20°C a 35°C | 120_277V |  | A | 7 | 461 | 65,9 |  |  |  |  | Equipo de control electrónico Dimmable DALI | Y | Y |  | 35000 | LED | 0,94 |  |  | 44/20 |  | Ø76 | CLASS2 | 20 | Adjustable |  | 3000 | Led |  | 7 | 650 | [8 empty] | 80 |  | Downlight orientable de pequeño formato de la familia Downled de TROLL con temperatura de color estable de 3000º K (warm white) optimizada para una eficaz iluminación general o de acento en espacios comerciales, escaparatismo, y otros espacios de interior y dotada con un sistema de refrigeración pasiva. Diseñado para instalación empotrada en techo. El cuerpo de la luminaria se fabrica en aluminio inyectado con acabados en negro. El grupo óptico es IP44 en su parte visible. La luminaria se orienta y las rótulas permiten una orientación de 20º en vertical. La luminaria monta un reflector facetado de alta eficiencia fabricado en aluminio de alta pureza con un ángulo de apertura de 20º y utiliza una fuente de luz LED de 7 W con una reproducción cromática superior al 85% y una dispersión cromática de 3 SMCD. La luminaria tiene Flujo luminoso de [!REAL_LUMI_FLUX] Lm, con un rendimiento luminoso de [!LUMINOUS_EFFICIENCY] Lm/W, consumiendo una potencia total de [!REAL_POWER]W. La vida útil de la luminaria es de [!LIFE_TIME]h (establecida a un flujo luminoso límite del 70%). La luminaria va equipada con un equipo auxiliar electrónico Dimable DALI integrado y alimentado a tensión de red: 220-240V; 50/60 Hz. | El cuerpo de la luminaria se fabrica en aluminio inyectado. | La luminaria monta un reflector facetado de alta eficiencia fabricado en aluminio de alta pureza. | Luminaria diseñada para instalación empotrada en techo.
17.1604.2845.33 | Downlight orientable circular de doble cardan de la familia Downled de TROLL. | TROLL | IN | Downlights Empotrados | Downled | Downled | CHINA |  | Y |  |  |  |  | Y |  |  |  | WHITE | ø112 x 74,5 |  | 730 | 0,83 | de -20°C a 35°C | 120_277V |  | A | 15,5 | 1300 | 83,9 |  |  |  |  | Equipo de control electrónico | Y | Y |  | 50000 | LED | 0,99 |  | 19 | 44/20 |  | Ø100 | CLASS2 | 36 | Double Cardan |  | 4000 | Led |  | 13 | 1700 | [8 empty] | 80 |  | Downlight orientable circular de doble cardan de la familia Downled de TROLL con temperatura de color estable de 4000º K (neutral white) optimizada para una eficaz iluminación general interior de oficinas, hospitales y espacios comerciales, residenciales u hoteleros y dotada con un sistema de refrigeración pasiva. Diseñado para instalación empotrada en techo. El cuerpo de la luminaria se fabrica en aluminio inyectado con acabados en blanco. El grupo óptico es IP44 en su parte visible. La luminaria se orienta y las rótulas permiten una orientación de 20º en ambos ejes cardánicos. La luminaria monta un reflector facetado de alta eficiencia fabricado en aluminio de alta pureza con un ángulo de apertura de 36º y utiliza una fuente de luz LED de 13 W con una reproducción cromática superior al 85% y una dispersión cromática de 3 SMCD. La luminaria tiene Flujo luminoso de [!REAL_LUMI_FLUX] Lm, con un rendimiento luminoso de [!LUMINOUS_EFFICIENCY] Lm/W, consumiendo una potencia total de [!REAL_POWER]W. La vida útil de la luminaria es de [!LIFE_TIME]h (establecida a un flujo luminoso límite del 70%). La luminaria va equipada con un equipo auxiliar electrónico ON/OF integrado y alimentado a tensión de red: 220-240V; 50/60 Hz. | El cuerpo de la luminaria se fabrica en aluminio inyectado. | La luminaria monta un reflector facetado de alta eficiencia fabricado en aluminio de alta pureza. | Luminaria diseñada para instalación empotrada en techo.
17.1604.3831.33 | Downlight orientable circular de doble cardan de la familia Downled de TROLL. | TROLL | IN | Downlights Empotrados | Downled | Downled | CHINA |  | Y |  |  |  |  | Y |  |  |  | WHITE | ø112 x 74,5 |  | 730 | 0,83 | de -20°C a 35°C | 120_277V |  | A+ | 21 | 1915 | 91,2 |  |  |  |  | Equipo de control electrónico | Y | Y |  | 50000 | LED | 0,99 |  | 19 | 44/20 |  | Ø100 | CLASS2 | 15 | Double Cardan |  | 3000 | Led |  | 18 | 2300 | [8 empty] | 80 |  | Downlight orientable circular de doble cardan de la familia Downled de TROLL con temperatura de color estable de 3000º K (warm white) optimizada para una eficaz iluminación general interior de oficinas, hospitales y espacios comerciales, residenciales u hoteleros y dotada con un sistema de refrigeración pasiva. Diseñado para instalación empotrada en techo. El cuerpo de la luminaria se fabrica en aluminio inyectado con acabados en blanco. El grupo óptico es IP44 en su parte visible. La luminaria se orienta y las rótulas permiten una orientación de 20º en ambos ejes cardánicos. La luminaria monta un reflector facetado de alta eficiencia fabricado en aluminio de alta pureza con un ángulo de apertura de 15º y utiliza una fuente de luz LED de 18 W con una reproducción cromática superior al 85% y una dispersión cromática de 3 SMCD. La luminaria tiene Flujo luminoso de [!REAL_LUMI_FLUX] Lm, con un rendimiento luminoso de [!LUMINOUS_EFFICIENCY] Lm/W, consumiendo una potencia total de [!REAL_POWER]W. La vida útil de la luminaria es de [!LIFE_TIME]h (establecida a un flujo luminoso límite del 70%). La luminaria va equipada con un equipo auxiliar electrónico ON/OF integrado y alimentado a tensión de red: 220-240V; 50/60 Hz. | El cuerpo de la luminaria se fabrica en aluminio inyectado. | La luminaria monta un reflector facetado de alta eficiencia fabricado en aluminio de alta pureza. | Luminaria diseñada para instalación empotrada en techo.
17.0147L/8420DD/33 | Downlight orientable de pequeño formato de la familia Downled de TROLL. | TROLL | IN | Downlights Empotrados | Downled | Downled | CHINA |  | Y |  |  |  |  | Y |  |  |  | WHITE | ø90 x 64 | 97 x 97 x 106 | 191 | 0,223 | de -20°C a 35°C | 120_277V |  | A | 7 | 483 | 69,0 |  |  |  |  | Equipo de control electrónico Dimmable DALI | Y | Y |  | 35000 | LED | 0,94 |  |  | 44/20 |  | Ø76 | CLASS2 | 20 | Adjustable |  | 4000 | Led |  | 7 | 700 | [8 empty] | 80 |  | Downlight orientable de pequeño formato de la familia Downled de TROLL con temperatura de color estable de 4000º K (neutral white) optimizada para una eficaz iluminación general o de acento en espacios comerciales, escaparatismo, y otros espacios de interior y dotada con un sistema de refrigeración pasiva. Diseñado para instalación empotrada en techo. El cuerpo de la luminaria se fabrica en aluminio inyectado con acabados en blanco. El grupo óptico es IP44 en su parte visible. La luminaria se orienta y las rótulas permiten una orientación de 20º en vertical. La luminaria monta un reflector facetado de alta eficiencia fabricado en aluminio de alta pureza con un ángulo de apertura de 20º y utiliza una fuente de luz LED de 7 W con una reproducción cromática superior al 85% y una dispersión cromática de 3 SMCD. La luminaria tiene Flujo luminoso de [!REAL_LUMI_FLUX] Lm, con un rendimiento luminoso de [!LUMINOUS_EFFICIENCY] Lm/W, consumiendo una potencia total de [!REAL_POWER]W. La vida útil de la luminaria es de [!LIFE_TIME]h (establecida a un flujo luminoso límite del 70%). La luminaria va equipada con un equipo auxiliar electrónico Dimable DALI integrado y alimentado a tensión de red: 220-240V; 50/60 Hz. | El cuerpo de la luminaria se fabrica en aluminio inyectado. | La luminaria monta un reflector facetado de alta eficiencia fabricado en aluminio de alta pureza. | Luminaria diseñada para instalación empotrada en techo.
17.0147L/8420DD/04 | Downlight orientable de pequeño formato de la familia Downled de TROLL. | TROLL | IN | Downlights Empotrados | Downled | Downled | CHINA |  | Y |  |  |  |  | Y |  |  |  | BLACK | ø90 x 64 | 97 x 97 x 106 | 191 | 0,223 | de -20°C a 35°C | 120_277V |  | A | 7 | 483 | 69,0 |  |  |  |  | Equipo de control electrónico Dimmable DALI | Y | Y |  | 35000 | LED | 0,94 |  |  | 44/20 |  | Ø76 | CLASS2 | 20 | Adjustable |  | 4000 | Led |  | 7 | 700 | [8 empty] | 80 |  | Downlight orientable de pequeño formato de la familia Downled de TROLL con temperatura de color estable de 4000º K (neutral white) optimizada para una eficaz iluminación general o de acento en espacios comerciales, escaparatismo, y otros espacios de interior y dotada con un sistema de refrigeración pasiva. Diseñado para instalación empotrada en techo. El cuerpo de la luminaria se fabrica en aluminio inyectado con acabados en negro. El grupo óptico es IP44 en su parte visible. La luminaria se orienta y las rótulas permiten una orientación de 20º en vertical. La luminaria monta un reflector facetado de alta eficiencia fabricado en aluminio de alta pureza con un ángulo de apertura de 20º y utiliza una fuente de luz LED de 7 W con una reproducción cromática superior al 85% y una dispersión cromática de 3 SMCD. La luminaria tiene Flujo luminoso de [!REAL_LUMI_FLUX] Lm, con un rendimiento luminoso de [!LUMINOUS_EFFICIENCY] Lm/W, consumiendo una potencia total de [!REAL_POWER]W. La vida útil de la luminaria es de [!LIFE_TIME]h (establecida a un flujo luminoso límite del 70%). La luminaria va equipada con un equipo auxiliar electrónico Dimable DALI integrado y alimentado a tensión de red: 220-240V; 50/60 Hz. | El cuerpo de la luminaria se fabrica en aluminio inyectado. | La luminaria monta un reflector facetado de alta eficiencia fabricado en aluminio de alta pureza. | Luminaria diseñada para instalación empotrada en techo.
17.1604.3835.33 | Downlight orientable circular de doble cardan de la familia Downled de TROLL. | TROLL | IN | Downlights Empotrados | Downled | Downled | CHINA |  | Y |  |  |  |  | Y |  |  |  | WHITE | ø112 x 74,5 |  | 730 | 0,83 | de -20°C a 35°C | 120_277V |  | A+ | 21 | 1828 | 87 |  |  |  |  | Equipo de control electrónico | Y | Y |  | 50000 | LED | 0,99 |  | 19 | 44/20 |  | Ø100 | CLASS2 | 36 | Double Cardan |  | 3000 | Led |  | 18 | 2300 | [8 empty] | 80 |  | Downlight orientable circular de doble cardan de la familia Downled de TROLL con temperatura de color estable de 3000º K (warm white) optimizada para una eficaz iluminación general interior de oficinas, hospitales y espacios comerciales, residenciales u hoteleros y dotada con un sistema de refrigeración pasiva. Diseñado para instalación empotrada en techo. El cuerpo de la luminaria se fabrica en aluminio inyectado con acabados en blanco. El grupo óptico es IP44 en su parte visible. La luminaria se orienta y las rótulas permiten una orientación de 20º en ambos ejes cardánicos. La luminaria monta un reflector facetado de alta eficiencia fabricado en aluminio de alta pureza con un ángulo de apertura de 36º y utiliza una fuente de luz LED de 18 W con una reproducción cromática superior al 85% y una dispersión cromática de 3 SMCD. La luminaria tiene Flujo luminoso de [!REAL_LUMI_FLUX] Lm, con un rendimiento luminoso de [!LUMINOUS_EFFICIENCY] Lm/W, consumiendo una potencia total de [!REAL_POWER]W. La vida útil de la luminaria es de [!LIFE_TIME]h (establecida a un flujo luminoso límite del 70%). La luminaria va equipada con un equipo auxiliar electrónico ON/OF integrado y alimentado a tensión de red: 220-240V; 50/60 Hz. | El cuerpo de la luminaria se fabrica en aluminio inyectado. | La luminaria monta un reflector facetado de alta eficiencia fabricado en aluminio de alta pureza. | Luminaria diseñada para instalación empotrada en techo.
17.1604.3841.33 | Downlight orientable circular de doble cardan de la familia Downled de TROLL. | TROLL | IN | Downlights Empotrados | Downled | Downled | CHINA |  | Y |  |  |  |  | Y |  |  |  | WHITE | ø112 x 74,5 |  | 730 | 0,83 | de -20°C a 35°C | 120_277V |  | A+ | 21 | 2065 | 98,3 |  |  |  |  | Equipo de control electrónico | Y | Y |  | 50000 | LED | 0,99 |  | 19 | 44/20 |  | Ø100 | CLASS2 | 15 | Double Cardan |  | 4000 | Led |  | 18 | 2400 | [8 empty] | 80 |  | Downlight orientable circular de doble cardan de la familia Downled de TROLL con temperatura de color estable de 4000º K (neutral white) optimizada para una eficaz iluminación general interior de oficinas, hospitales y espacios comerciales, residenciales u hoteleros y dotada con un sistema de refrigeración pasiva. Diseñado para instalación empotrada en techo. El cuerpo de la luminaria se fabrica en aluminio inyectado con acabados en blanco. El grupo óptico es IP44 en su parte visible. La luminaria se orienta y las rótulas permiten una orientación de 20º en ambos ejes cardánicos. La luminaria monta un reflector facetado de alta eficiencia fabricado en aluminio de alta pureza con un ángulo de apertura de 15º y utiliza una fuente de luz LED de 18 W con una reproducción cromática superior al 85% y una dispersión cromática de 3 SMCD. La luminaria tiene Flujo luminoso de [!REAL_LUMI_FLUX] Lm, con un rendimiento luminoso de [!LUMINOUS_EFFICIENCY] Lm/W, consumiendo una potencia total de [!REAL_POWER]W. La vida útil de la luminaria es de [!LIFE_TIME]h (establecida a un flujo luminoso límite del 70%). La luminaria va equipada con un equipo auxiliar electrónico ON/OF integrado y alimentado a tensión de red: 220-240V; 50/60 Hz. | El cuerpo de la luminaria se fabrica en aluminio inyectado. | La luminaria monta un reflector facetado de alta eficiencia fabricado en aluminio de alta pureza. | Luminaria diseñada para instalación empotrada en techo.
17.1604.4843.33 | Downlight orientable circular de doble cardan de la familia Downled de TROLL. | TROLL | IN | Downlights Empotrados | Downled | Downled | CHINA |  | Y |  |  |  |  | Y |  |  |  | WHITE | ø137 x 98,5 |  | 850 | 0,95 | de -20°C a 35°C | 120_277V |  | A+ | 28 | 2416 | 86,3 |  |  |  |  | Equipo de control electrónico | Y | Y |  | 50000 | LED | 0,99 |  | 19 | 44/20 |  | Ø125 | CLASS2 | 24 | Double Cardan |  | 4000 | Led |  | 25 | 3200 | [8 empty] | 80 |  | Downlight orientable circular de doble cardan de la familia Downled de TROLL con temperatura de color estable de 4000º K (neutral white) optimizada para una eficaz iluminación general interior de oficinas, hospitales y espacios comerciales, residenciales u hoteleros y dotada con un sistema de refrigeración pasiva. Diseñado para instalación empotrada en techo. El cuerpo de la luminaria se fabrica en aluminio inyectado con acabados en blanco. El grupo óptico es IP44 en su parte visible. La luminaria se orienta y las rótulas permiten una orientación de 20º en ambos ejes cardánicos. La luminaria monta un reflector facetado de alta eficiencia fabricado en aluminio de alta pureza con un ángulo de apertura de 24º y utiliza una fuente de luz LED de 25 W con una reproducción cromática superior al 85% y una dispersión cromática de 3 SMCD. La luminaria tiene Flujo luminoso de [!REAL_LUMI_FLUX] Lm, con un rendimiento luminoso de [!LUMINOUS_EFFICIENCY] Lm/W, consumiendo una potencia total de [!REAL_POWER]W. La vida útil de la luminaria es de [!LIFE_TIME]h (establecida a un flujo luminoso límite del 70%). La luminaria va equipada con un equipo auxiliar electrónico ON/OF integrado y alimentado a tensión de red: 220-240V; 50/60 Hz. | El cuerpo de la luminaria se fabrica en aluminio inyectado. | La luminaria monta un reflector facetado de alta eficiencia fabricado en aluminio de alta pureza. | Luminaria diseñada para instalación empotrada en techo.
17.1604.3845.33 | Downlight orientable circular de doble cardan de la familia Downled de TROLL. | TROLL | IN | Downlights Empotrados | Downled | Downled | CHINA |  | Y |  |  |  |  | Y |  |  |  | WHITE | ø112 x 74,5 |  | 730 | 0,83 | de -20°C a 35°C | 120_277V |  | A+ | 21 | 1978 | 94,2 |  |  |  |  | Equipo de control electrónico | Y | Y |  | 50000 | LED | 0,99 |  | 19 | 44/20 |  | Ø100 | CLASS2 | 36 | Double Cardan |  | 4000 | Led |  | 18 | 2400 | [8 empty] | 80 |  | Downlight orientable circular de doble cardan de la familia Downled de TROLL con temperatura de color estable de 4000º K (neutral white) optimizada para una eficaz iluminación general interior de oficinas, hospitales y espacios comerciales, residenciales u hoteleros y dotada con un sistema de refrigeración pasiva. Diseñado para instalación empotrada en techo. El cuerpo de la luminaria se fabrica en aluminio inyectado con acabados en blanco. El grupo óptico es IP44 en su parte visible. La luminaria se orienta y las rótulas permiten una orientación de 20º en ambos ejes cardánicos. La luminaria monta un reflector facetado de alta eficiencia fabricado en aluminio de alta pureza con un ángulo de apertura de 36º y utiliza una fuente de luz LED de 18 W con una reproducción cromática superior al 85% y una dispersión cromática de 3 SMCD. La luminaria tiene Flujo luminoso de [!REAL_LUMI_FLUX] Lm, con un rendimiento luminoso de [!LUMINOUS_EFFICIENCY] Lm/W, consumiendo una potencia total de [!REAL_POWER]W. La vida útil de la luminaria es de [!LIFE_TIME]h (establecida a un flujo luminoso límite del 70%). La luminaria va equipada con un equipo auxiliar electrónico ON/OF integrado y alimentado a tensión de red: 220-240V; 50/60 Hz. | El cuerpo de la luminaria se fabrica en aluminio inyectado. | La luminaria monta un reflector facetado de alta eficiencia fabricado en aluminio de alta pureza. | Luminaria diseñada para instalación empotrada en techo.
17.1604.4831.33 | Downlight orientable circular de doble cardan de la familia Downled de TROLL. | TROLL | IN | Downlights Empotrados | Downled | Downled | CHINA |  | Y |  |  |  |  | Y |  |  |  | WHITE | ø137 x 98,5 |  | 850 | 0,95 | de -20°C a 35°C | 120_277V |  | A | 28 | 2300 | 82,14 |  |  |  |  | Equipo de control electrónico | Y | Y |  | 50000 | LED | 0,99 |  | 19 | 44/20 |  | Ø125 | CLASS2 | 15 | Double Cardan |  | 3000 | Led |  | 25 | 3100 | [8 empty] | 80 |  | Downlight orientable circular de doble cardan de la familia Downled de TROLL con temperatura de color estable de 3000º K (warm white) optimizada para una eficaz iluminación general interior de oficinas, hospitales y espacios comerciales, residenciales u hoteleros y dotada con un sistema de refrigeración pasiva. Diseñado para instalación empotrada en techo. El cuerpo de la luminaria se fabrica en aluminio inyectado con acabados en blanco. El grupo óptico es IP44 en su parte visible. La luminaria se orienta y las rótulas permiten una orientación de 20º en ambos ejes cardánicos. La luminaria monta un reflector facetado de alta eficiencia fabricado en aluminio de alta pureza con un ángulo de apertura de 15º y utiliza una fuente de luz LED de 25 W con una reproducción cromática superior al 85% y una dispersión cromática de 3 SMCD. La luminaria tiene Flujo luminoso de [!REAL_LUMI_FLUX] Lm, con un rendimiento luminoso de [!LUMINOUS_EFFICIENCY] Lm/W, consumiendo una potencia total de [!REAL_POWER]W. La vida útil de la luminaria es de [!LIFE_TIME]h (establecida a un flujo luminoso límite del 70%). La luminaria va equipada con un equipo auxiliar electrónico ON/OF integrado y alimentado a tensión de red: 220-240V; 50/60 Hz. | El cuerpo de la luminaria se fabrica en aluminio inyectado. | La luminaria monta un reflector facetado de alta eficiencia fabricado en aluminio de alta pureza. | Luminaria diseñada para instalación empotrada en techo.
17.1604.5833.33 | Downlight orientable circular de doble cardan de la familia Downled de TROLL. | TROLL | IN | Downlights Empotrados | Downled | Downled | CHINA |  | Y |  |  |  |  | Y |  |  |  | WHITE | ø137 x 98,5 |  | 850 | 0,95 | de -20°C a 35°C | 120_277V |  | A+ | 36 | 3160 | 87,8 |  |  |  |  | Equipo de control electrónico | Y | Y |  | 50000 | LED | 0,99 |  | 19 | 44/20 |  | Ø125 | CLASS2 | 24 | Double Cardan |  | 3000 | Led |  | 32 | 4200 | [8 empty] | 80 |  | Downlight orientable circular de doble cardan de la familia Downled de TROLL con temperatura de color estable de 3000º K (warm white) optimizada para una eficaz iluminación general interior de oficinas, hospitales y espacios comerciales, residenciales u hoteleros y dotada con un sistema de refrigeración pasiva. Diseñado para instalación empotrada en techo. El cuerpo de la luminaria se fabrica en aluminio inyectado con acabados en blanco. El grupo óptico es IP44 en su parte visible. La luminaria se orienta y las rótulas permiten una orientación de 20º en ambos ejes cardánicos. La luminaria monta un reflector facetado de alta eficiencia fabricado en aluminio de alta pureza con un ángulo de apertura de 24º y utiliza una fuente de luz LED de 32 W con una reproducción cromática superior al 85% y una dispersión cromática de 3 SMCD. La luminaria tiene Flujo luminoso de [!REAL_LUMI_FLUX] Lm, con un rendimiento luminoso de [!LUMINOUS_EFFICIENCY] Lm/W, consumiendo una potencia total de [!REAL_POWER]W. La vida útil de la luminaria es de [!LIFE_TIME]h (establecida a un flujo luminoso límite del 70%). La luminaria va equipada con un equipo auxiliar electrónico ON/OF integrado y alimentado a tensión de red: 220-240V; 50/60 Hz. | El cuerpo de la luminaria se fabrica en aluminio inyectado. | La luminaria monta un reflector facetado de alta eficiencia fabricado en aluminio de alta pureza. | Luminaria diseñada para instalación empotrada en techo.
17.1604.4833.33 | Downlight orientable circular de doble cardan de la familia Downled de TROLL. | TROLL | IN | Downlights Empotrados | Downled | Downled | CHINA |  | Y |  |  |  |  | Y |  |  |  | WHITE | ø137 x 98,5 |  | 850 | 0,95 | de -20°C a 35°C | 120_277V |  | A | 28 | 2216 | 79,14 |  |  |  |  | Equipo de control electrónico | Y | Y |  | 50000 | LED | 0,99 |  | 19 | 44/20 |  | Ø125 | CLASS2 | 24 | Double Cardan |  | 3000 | Led |  | 25 | 3100 | [8 empty] | 80 |  | Downlight orientable circular de doble cardan de la familia Downled de TROLL con temperatura de color estable de 3000º K (warm white) optimizada para una eficaz iluminación general interior de oficinas, hospitales y espacios comerciales, residenciales u hoteleros y dotada con un sistema de refrigeración pasiva. Diseñado para instalación empotrada en techo. El cuerpo de la luminaria se fabrica en aluminio inyectado con acabados en blanco. El grupo óptico es IP44 en su parte visible. La luminaria se orienta y las rótulas permiten una orientación de 20º en ambos ejes cardánicos. La luminaria monta un reflector facetado de alta eficiencia fabricado en aluminio de alta pureza con un ángulo de apertura de 24º y utiliza una fuente de luz LED de 25 W con una reproducción cromática superior al 85% y una dispersión cromática de 3 SMCD. La luminaria tiene Flujo luminoso de [!REAL_LUMI_FLUX] Lm, con un rendimiento luminoso de [!LUMINOUS_EFFICIENCY] Lm/W, consumiendo una potencia total de [!REAL_POWER]W. La vida útil de la luminaria es de [!LIFE_TIME]h (establecida a un flujo luminoso límite del 70%). La luminaria va equipada con un equipo auxiliar electrónico ON/OF integrado y alimentado a tensión de red: 220-240V; 50/60 Hz. | El cuerpo de la luminaria se fabrica en aluminio inyectado. | La luminaria monta un reflector facetado de alta eficiencia fabricado en aluminio de alta pureza. | Luminaria diseñada para instalación empotrada en techo.
17.1604.4835.33 | Downlight orientable circular de doble cardan de la familia Downled de TROLL. | TROLL | IN | Downlights Empotrados | Downled | Downled | CHINA |  | Y |  |  |  |  | Y |  |  |  | WHITE | ø137 x 98,5 |  | 850 | 0,95 | de -20°C a 35°C | 120_277V |  | A | 28 | 2193 | 78,3 |  |  |  |  | Equipo de control electrónico | Y | Y |  | 50000 | LED | 0,99 |  | 19 | 44/20 |  | Ø125 | CLASS2 | 36 | Double Cardan |  | 3000 | Led |  | 25 | 3100 | [8 empty] | 80 |  | Downlight orientable circular de doble cardan de la familia Downled de TROLL con temperatura de color estable de 3000º K (warm white) optimizada para una eficaz iluminación general interior de oficinas, hospitales y espacios comerciales, residenciales u hoteleros y dotada con un sistema de refrigeración pasiva. Diseñado para instalación empotrada en techo. El cuerpo de la luminaria se fabrica en aluminio inyectado con acabados en blanco. El grupo óptico es IP44 en su parte visible. La luminaria se orienta y las rótulas permiten una orientación de 20º en ambos ejes cardánicos. La luminaria monta un reflector facetado de alta eficiencia fabricado en aluminio de alta pureza con un ángulo de apertura de 36º y utiliza una fuente de luz LED de 25 W con una reproducción cromática superior al 85% y una dispersión cromática de 3 SMCD. La luminaria tiene Flujo luminoso de [!REAL_LUMI_FLUX] Lm, con un rendimiento luminoso de [!LUMINOUS_EFFICIENCY] Lm/W, consumiendo una potencia total de [!REAL_POWER]W. La vida útil de la luminaria es de [!LIFE_TIME]h (establecida a un flujo luminoso límite del 70%). La luminaria va equipada con un equipo auxiliar electrónico ON/OF integrado y alimentado a tensión de red: 220-240V; 50/60 Hz. | El cuerpo de la luminaria se fabrica en aluminio inyectado. | La luminaria monta un reflector facetado de alta eficiencia fabricado en aluminio de alta pureza. | Luminaria diseñada para instalación empotrada en techo.
17.1604.4845.33 | Downlight orientable circular de doble cardan de la familia Downled de TROLL. | TROLL | IN | Downlights Empotrados | Downled | Downled | CHINA |  | Y |  |  |  |  | Y |  |  |  | WHITE | ø137 x 98,5 |  | 850 | 0,95 | de -20°C a 35°C | 120_277V |  | A+ | 28 | 2393 | 85,5 |  |  |  |  | Equipo de control electrónico | Y | Y |  | 50000 | LED | 0,99 |  | 19 | 44/20 |  | Ø125 | CLASS2 | 36 | Double Cardan |  | 4000 | Led |  | 25 | 3200 | [8 empty] | 80 |  | Downlight orientable circular de doble cardan de la familia Downled de TROLL con temperatura de color estable de 4000º K (neutral white) optimizada para una eficaz iluminación general interior de oficinas, hospitales y espacios comerciales, residenciales u hoteleros y dotada con un sistema de refrigeración pasiva. Diseñado para instalación empotrada en techo. El cuerpo de la luminaria se fabrica en aluminio inyectado con acabados en blanco. El grupo óptico es IP44 en su parte visible. La luminaria se orienta y las rótulas permiten una orientación de 20º en ambos ejes cardánicos. La luminaria monta un reflector facetado de alta eficiencia fabricado en aluminio de alta pureza con un ángulo de apertura de 36º y utiliza una fuente de luz LED de 25 W con una reproducción cromática superior al 85% y una dispersión cromática de 3 SMCD. La luminaria tiene Flujo luminoso de [!REAL_LUMI_FLUX] Lm, con un rendimiento luminoso de [!LUMINOUS_EFFICIENCY] Lm/W, consumiendo una potencia total de [!REAL_POWER]W. La vida útil de la luminaria es de [!LIFE_TIME]h (establecida a un flujo luminoso límite del 70%). La luminaria va equipada con un equipo auxiliar electrónico ON/OF integrado y alimentado a tensión de red: 220-240V; 50/60 Hz. | El cuerpo de la luminaria se fabrica en aluminio inyectado. | La luminaria monta un reflector facetado de alta eficiencia fabricado en aluminio de alta pureza. | Luminaria diseñada para instalación empotrada en techo.
17.1604.5831.33 | Downlight orientable circular de doble cardan de la familia Downled de TROLL. | TROLL | IN | Downlights Empotrados | Downled | Downled | CHINA |  | Y |  |  |  |  | Y |  |  |  | WHITE | ø137 x 98,5 |  | 850 | 0,95 | de -20°C a 35°C | 120_277V |  | A+ | 36 | 3192 | 88,7 |  |  |  |  | Equipo de control electrónico | Y | Y |  | 50000 | LED | 0,99 |  | 19 | 44/20 |  | Ø125 | CLASS2 | 15 | Double Cardan |  | 3000 | Led |  | 32 | 4200 | [8 empty] | 80 |  | Downlight orientable circular de doble cardan de la familia Downled de TROLL con temperatura de color estable de 3000º K (warm white) optimizada para una eficaz iluminación general interior de oficinas, hospitales y espacios comerciales, residenciales u hoteleros y dotada con un sistema de refrigeración pasiva. Diseñado para instalación empotrada en techo. El cuerpo de la luminaria se fabrica en aluminio inyectado con acabados en blanco. El grupo óptico es IP44 en su parte visible. La luminaria se orienta y las rótulas permiten una orientación de 20º en ambos ejes cardánicos. La luminaria monta un reflector facetado de alta eficiencia fabricado en aluminio de alta pureza con un ángulo de apertura de 15º y utiliza una fuente de luz LED de 32 W con una reproducción cromática superior al 85% y una dispersión cromática de 3 SMCD. La luminaria tiene Flujo luminoso de [!REAL_LUMI_FLUX] Lm, con un rendimiento luminoso de [!LUMINOUS_EFFICIENCY] Lm/W, consumiendo una potencia total de [!REAL_POWER]W. La vida útil de la luminaria es de [!LIFE_TIME]h (establecida a un flujo luminoso límite del 70%). La luminaria va equipada con un equipo auxiliar electrónico ON/OF integrado y alimentado a tensión de red: 220-240V; 50/60 Hz. | El cuerpo de la luminaria se fabrica en aluminio inyectado. | La luminaria monta un reflector facetado de alta eficiencia fabricado en aluminio de alta pureza. | Luminaria diseñada para instalación empotrada en techo.
17.0147L/8440/04 | Downlight orientable de pequeño formato de la familia Downled de TROLL. | TROLL | IN | Downlights Empotrados | Downled | Downled | CHINA |  | Y |  |  |  |  | Y |  |  |  | BLACK | ø90 x 64 | 97 x 97 x 106 | 191 | 0,223 | de -20°C a 35°C | 120_277V |  | A | 7 | 475 | 67,9 |  |  |  |  | Equipo de control electrónico | Y | Y |  | 35000 | LED | 0,94 |  |  | 44/20 |  | Ø76 | CLASS2 | 40 | Adjustable |  | 4000 | Led |  | 7 | 700 | [8 empty] | 80 |  | Downlight orientable de pequeño formato de la familia Downled de TROLL con temperatura de color estable de 4000º K (neutral white) optimizada para una eficaz iluminación general o de acento en espacios comerciales, escaparatismo, y otros espacios de interior y dotada con un sistema de refrigeración pasiva. Diseñado para instalación empotrada en techo. El cuerpo de la luminaria se fabrica en aluminio inyectado con acabados en negro. El grupo óptico es IP44 en su parte visible. La luminaria se orienta y las rótulas permiten una orientación de 20º en vertical. La luminaria monta un reflector facetado de alta eficiencia fabricado en aluminio de alta pureza con un ángulo de apertura de 40º y utiliza una fuente de luz LED de 7 W con una reproducción cromática superior al 85% y una dispersión cromática de 3 SMCD. La luminaria tiene Flujo luminoso de [!REAL_LUMI_FLUX] Lm, con un rendimiento luminoso de [!LUMINOUS_EFFICIENCY] Lm/W, consumiendo una potencia total de [!REAL_POWER]W. La vida útil de la luminaria es de [!LIFE_TIME]h (establecida a un flujo luminoso límite del 70%). La luminaria va equipada con un equipo auxiliar electrónico ON/OF integrado y alimentado a tensión de red: 220-240V; 50/60 Hz. | El cuerpo de la luminaria se fabrica en aluminio inyectado. | La luminaria monta un reflector facetado de alta eficiencia fabricado en aluminio de alta pureza. | Luminaria diseñada para instalación empotrada en techo.
17.1604.5835.33 | Downlight orientable circular de doble cardan de la familia Downled de TROLL. | TROLL | IN | Downlights Empotrados | Downled | Downled | CHINA |  | Y |  |  |  |  | Y |  |  |  | WHITE | ø137 x 98,5 |  | 850 | 0,95 | de -20°C a 35°C | 120_277V |  | A | 36 | 3047 | 84,6 |  |  |  |  | Equipo de control electrónico | Y | Y |  | 50000 | LED | 0,99 |  | 19 | 44/20 |  | Ø125 | CLASS2 | 36 | Double Cardan |  | 3000 | Led |  | 32 | 4200 | [8 empty] | 80 |  | Downlight orientable circular de doble cardan de la familia Downled de TROLL con temperatura de color estable de 3000º K (warm white) optimizada para una eficaz iluminación general interior de oficinas, hospitales y espacios comerciales, residenciales u hoteleros y dotada con un sistema de refrigeración pasiva. Diseñado para instalación empotrada en techo. El cuerpo de la luminaria se fabrica en aluminio inyectado con acabados en blanco. El grupo óptico es IP44 en su parte visible. La luminaria se orienta y las rótulas permiten una orientación de 20º en ambos ejes cardánicos. La luminaria monta un reflector facetado de alta eficiencia fabricado en aluminio de alta pureza con un ángulo de apertura de 36º y utiliza una fuente de luz LED de 32 W con una reproducción cromática superior al 85% y una dispersión cromática de 3 SMCD. La luminaria tiene Flujo luminoso de [!REAL_LUMI_FLUX] Lm, con un rendimiento luminoso de [!LUMINOUS_EFFICIENCY] Lm/W, consumiendo una potencia total de [!REAL_POWER]W. La vida útil de la luminaria es de [!LIFE_TIME]h (establecida a un flujo luminoso límite del 70%). La luminaria va equipada con un equipo auxiliar electrónico ON/OF integrado y alimentado a tensión de red: 220-240V; 50/60 Hz. | El cuerpo de la luminaria se fabrica en aluminio inyectado. | La luminaria monta un reflector facetado de alta eficiencia fabricado en aluminio de alta pureza. | Luminaria diseñada para instalación empotrada en techo.
17.1604.5841.33 | Downlight orientable circular de doble cardan de la familia Downled de TROLL. | TROLL | IN | Downlights Empotrados | Downled | Downled | CHINA |  | Y |  |  |  |  | Y |  |  |  | WHITE | ø137 x 98,5 |  | 850 | 0,95 | de -20°C a 35°C | 120_277V |  | A+ | 36 | 3500 | 97,2 |  |  |  |  | Equipo de control electrónico | Y | Y |  | 50000 | LED | 0,99 |  | 19 | 44/20 |  | Ø125 | CLASS2 | 15 | Double Cardan |  | 4000 | Led |  | 32 | 4300 | [8 empty] | 80 |  | Downlight orientable circular de doble cardan de la familia Downled de TROLL con temperatura de color estable de 4000º K (neutral white) optimizada para una eficaz iluminación general interior de oficinas, hospitales y espacios comerciales, residenciales u hoteleros y dotada con un sistema de refrigeración pasiva. Diseñado para instalación empotrada en techo. El cuerpo de la luminaria se fabrica en aluminio inyectado con acabados en blanco. El grupo óptico es IP44 en su parte visible. La luminaria se orienta y las rótulas permiten una orientación de 20º en ambos ejes cardánicos. La luminaria monta un reflector facetado de alta eficiencia fabricado en aluminio de alta pureza con un ángulo de apertura de 15º y utiliza una fuente de luz LED de 32 W con una reproducción cromática superior al 85% y una dispersión cromática de 3 SMCD. La luminaria tiene Flujo luminoso de [!REAL_LUMI_FLUX] Lm, con un rendimiento luminoso de [!LUMINOUS_EFFICIENCY] Lm/W, consumiendo una potencia total de [!REAL_POWER]W. La vida útil de la luminaria es de [!LIFE_TIME]h (establecida a un flujo luminoso límite del 70%). La luminaria va equipada con un equipo auxiliar electrónico ON/OF integrado y alimentado a tensión de red: 220-240V; 50/60 Hz. | El cuerpo de la luminaria se fabrica en aluminio inyectado. | La luminaria monta un reflector facetado de alta eficiencia fabricado en aluminio de alta pureza. | Luminaria diseñada para instalación empotrada en techo.
17.0147L/8440/33 | Downlight orientable de pequeño formato de la familia Downled de TROLL. | TROLL | IN | Downlights Empotrados | Downled | Downled | CHINA |  | Y |  |  |  |  | Y |  |  |  | WHITE | ø90 x 64 | 97 x 97 x 106 | 191 | 0,223 | de -20°C a 35°C | 120_277V |  | A | 7 | 475 | 67,9 |  |  |  |  | Equipo de control electrónico | Y | Y |  | 35000 | LED | 0,94 |  |  | 44/20 |  | Ø76 | CLASS2 | 40 | Adjustable |  | 4000 | Led |  | 7 | 700 | [8 empty] | 80 |  | Downlight orientable de pequeño formato de la familia Downled de TROLL con temperatura de color estable de 4000º K (neutral white) optimizada para una eficaz iluminación general o de acento en espacios comerciales, escaparatismo, y otros espacios de interior y dotada con un sistema de refrigeración pasiva. Diseñado para instalación empotrada en techo. El cuerpo de la luminaria se fabrica en aluminio inyectado con acabados en blanco. El grupo óptico es IP44 en su parte visible. La luminaria se orienta y las rótulas permiten una orientación de 20º en vertical. La luminaria monta un reflector facetado de alta eficiencia fabricado en aluminio de alta pureza con un ángulo de apertura de 40º y utiliza una fuente de luz LED de 7 W con una reproducción cromática superior al 85% y una dispersión cromática de 3 SMCD. La luminaria tiene Flujo luminoso de [!REAL_LUMI_FLUX] Lm, con un rendimiento luminoso de [!LUMINOUS_EFFICIENCY] Lm/W, consumiendo una potencia total de [!REAL_POWER]W. La vida útil de la luminaria es de [!LIFE_TIME]h (establecida a un flujo luminoso límite del 70%). La luminaria va equipada con un equipo auxiliar electrónico ON/OF integrado y alimentado a tensión de red: 220-240V; 50/60 Hz. | El cuerpo de la luminaria se fabrica en aluminio inyectado. | La luminaria monta un reflector facetado de alta eficiencia fabricado en aluminio de alta pureza. | Luminaria diseñada para instalación empotrada en techo.
17.0147L/8440D/04 | Downlight orientable de pequeño formato de la familia Downled de TROLL. | TROLL | IN | Downlights Empotrados | Downled | Downled | CHINA |  | Y |  |  |  |  | Y |  |  |  | BLACK | ø90 x 64 | 97 x 97 x 106 | 191 | 0,223 | de -20°C a 35°C | 120_277V |  | A | 7 | 475 | 67,9 |  |  |  |  | Equipo Electrónico Dimerizable 1-10V | Y | Y |  | 35000 | LED | 0,94 |  |  | 44/20 |  | Ø76 | CLASS2 | 40 | Adjustable |  | 4000 | Led |  | 7 | 700 | [8 empty] | 80 |  | Downlight orientable de pequeño formato de la familia Downled de TROLL con temperatura de color estable de 4000º K (neutral white) optimizada para una eficaz iluminación general o de acento en espacios comerciales, escaparatismo, y otros espacios de interior y dotada con un sistema de refrigeración pasiva. Diseñado para instalación empotrada en techo. El cuerpo de la luminaria se fabrica en aluminio inyectado con acabados en negro. El grupo óptico es IP44 en su parte visible. La luminaria se orienta y las rótulas permiten una orientación de 20º en vertical. La luminaria monta un reflector facetado de alta eficiencia fabricado en aluminio de alta pureza con un ángulo de apertura de 40º y utiliza una fuente de luz LED de 7 W con una reproducción cromática superior al 85% y una dispersión cromática de 3 SMCD. La luminaria tiene Flujo luminoso de [!REAL_LUMI_FLUX] Lm, con un rendimiento luminoso de [!LUMINOUS_EFFICIENCY] Lm/W, consumiendo una potencia total de [!REAL_POWER]W. La vida útil de la luminaria es de [!LIFE_TIME]h (establecida a un flujo luminoso límite del 70%). La luminaria va equipada con un equipo auxiliar electrónico Dimable 1-10V integrado y alimentado a tensión de red: 220-240V; 50/60 Hz. | El cuerpo de la luminaria se fabrica en aluminio inyectado. | La luminaria monta un reflector facetado de alta eficiencia fabricado en aluminio de alta pureza. | Luminaria diseñada para instalación empotrada en techo.
17.1604.4841.33 | Downlight orientable circular de doble cardan de la familia Downled de TROLL. | TROLL | IN | Downlights Empotrados | Downled | Downled | CHINA |  | Y |  |  |  |  | Y |  |  |  | WHITE | ø137 x 98,5 |  | 850 | 0,95 | de -20°C a 35°C | 120_277V |  | A+ | 28 | 2500 | 89,3 |  |  |  |  | Equipo de control electrónico | Y | Y |  | 50000 | LED | 0,99 |  | 19 | 44/20 |  | Ø125 | CLASS2 | 15 | Double Cardan |  | 4000 | Led |  | 25 | 3200 | [8 empty] | 80 |  | Downlight orientable circular de doble cardan de la familia Downled de TROLL con temperatura de color estable de 4000º K (neutral white) optimizada para una eficaz iluminación general interior de oficinas, hospitales y espacios comerciales, residenciales u hoteleros y dotada con un sistema de refrigeración pasiva. Diseñado para instalación empotrada en techo. El cuerpo de la luminaria se fabrica en aluminio inyectado con acabados en blanco. El grupo óptico es IP44 en su parte visible. La luminaria se orienta y las rótulas permiten una orientación de 20º en ambos ejes cardánicos. La luminaria monta un reflector facetado de alta eficiencia fabricado en aluminio de alta pureza con un ángulo de apertura de 15º y utiliza una fuente de luz LED de 25 W con una reproducción cromática superior al 85% y una dispersión cromática de 3 SMCD. La luminaria tiene Flujo luminoso de [!REAL_LUMI_FLUX] Lm, con un rendimiento luminoso de [!LUMINOUS_EFFICIENCY] Lm/W, consumiendo una potencia total de [!REAL_POWER]W. La vida útil de la luminaria es de [!LIFE_TIME]h (establecida a un flujo luminoso límite del 70%). La luminaria va equipada con un equipo auxiliar electrónico ON/OF integrado y alimentado a tensión de red: 220-240V; 50/60 Hz. | El cuerpo de la luminaria se fabrica en aluminio inyectado. | La luminaria monta un reflector facetado de alta eficiencia fabricado en aluminio de alta pureza. | Luminaria diseñada para instalación empotrada en techo.
17.0147L/8440D/33 | Downlight orientable de pequeño formato de la familia Downled de TROLL. | TROLL | IN | Downlights Empotrados | Downled | Downled | CHINA |  | Y |  |  |  |  | Y |  |  |  | WHITE | ø90 x 64 | 97 x 97 x 106 | 191 | 0,223 | de -20°C a 35°C | 120_277V |  | A | 7 | 475 | 67,9 |  |  |  |  | Equipo Electrónico Dimerizable 1-10V | Y | Y |  | 35000 | LED | 0,94 |  |  | 44/20 |  | Ø76 | CLASS2 | 40 | Adjustable |  | 4000 | Led |  | 7 | 700 | [8 empty] | 80 |  | Downlight orientable de pequeño formato de la familia Downled de TROLL con temperatura de color estable de 4000º K (neutral white) optimizada para una eficaz iluminación general o de acento en espacios comerciales, escaparatismo, y otros espacios de interior y dotada con un sistema de refrigeración pasiva. Diseñado para instalación empotrada en techo. El cuerpo de la luminaria se fabrica en aluminio inyectado con acabados en blanco. El grupo óptico es IP44 en su parte visible. La luminaria se orienta y las rótulas permiten una orientación de 20º en vertical. La luminaria monta un reflector facetado de alta eficiencia fabricado en aluminio de alta pureza con un ángulo de apertura de 40º y utiliza una fuente de luz LED de 7 W con una reproducción cromática superior al 85% y una dispersión cromática de 3 SMCD. La luminaria tiene Flujo luminoso de [!REAL_LUMI_FLUX] Lm, con un rendimiento luminoso de [!LUMINOUS_EFFICIENCY] Lm/W, consumiendo una potencia total de [!REAL_POWER]W. La vida útil de la luminaria es de [!LIFE_TIME]h (establecida a un flujo luminoso límite del 70%). La luminaria va equipada con un equipo auxiliar electrónico Dimable 1-10V integrado y alimentado a tensión de red: 220-240V; 50/60 Hz. | El cuerpo de la luminaria se fabrica en aluminio inyectado. | La luminaria monta un reflector facetado de alta eficiencia fabricado en aluminio de alta pureza. | Luminaria diseñada para instalación empotrada en techo.
17.0147L/8440DD/04 | Downlight orientable de pequeño formato de la familia Downled de TROLL. | TROLL | IN | Downlights Empotrados | Downled | Downled | CHINA |  | Y |  |  |  |  | Y |  |  |  | BLACK | ø90 x 64 | 97 x 97 x 106 | 191 | 0,223 | de -20°C a 35°C | 120_277V |  | A | 7 | 475 | 67,9 |  |  |  |  | Equipo de control electrónico Dimmable DALI | Y | Y |  | 35000 | LED | 0,94 |  |  | 44/20 |  | Ø76 | CLASS2 | 40 | Adjustable |  | 4000 | Led |  | 7 | 700 | [8 empty] | 80 |  | Downlight orientable de pequeño formato de la familia Downled de TROLL con temperatura de color estable de 4000º K (neutral white) optimizada para una eficaz iluminación general o de acento en espacios comerciales, escaparatismo, y otros espacios de interior y dotada con un sistema de refrigeración pasiva. Diseñado para instalación empotrada en techo. El cuerpo de la luminaria se fabrica en aluminio inyectado con acabados en negro. El grupo óptico es IP44 en su parte visible. La luminaria se orienta y las rótulas permiten una orientación de 20º en vertical. La luminaria monta un reflector facetado de alta eficiencia fabricado en aluminio de alta pureza con un ángulo de apertura de 40º y utiliza una fuente de luz LED de 7 W con una reproducción cromática superior al 85% y una dispersión cromática de 3 SMCD. La luminaria tiene Flujo luminoso de [!REAL_LUMI_FLUX] Lm, con un rendimiento luminoso de [!LUMINOUS_EFFICIENCY] Lm/W, consumiendo una potencia total de [!REAL_POWER]W. La vida útil de la luminaria es de [!LIFE_TIME]h (establecida a un flujo luminoso límite del 70%). La luminaria va equipada con un equipo auxiliar electrónico Dimable DALI integrado y alimentado a tensión de red: 220-240V; 50/60 Hz. | El cuerpo de la luminaria se fabrica en aluminio inyectado. | La luminaria monta un reflector facetado de alta eficiencia fabricado en aluminio de alta pureza. | Luminaria diseñada para instalación empotrada en techo.
17.0147L/8440DD/33 | Downlight orientable de pequeño formato de la familia Downled de TROLL. | TROLL | IN | Downlights Empotrados | Downled | Downled | CHINA |  | Y |  |  |  |  | Y |  |  |  | WHITE | ø90 x 64 | 97 x 97 x 106 | 191 | 0,223 | de -20°C a 35°C | 120_277V |  | A | 7 | 475 | 67,9 |  |  |  |  | Equipo de control electrónico Dimmable DALI | Y | Y |  | 35000 | LED | 0,94 |  |  | 44/20 |  | Ø76 | CLASS2 | 40 | Adjustable |  | 4000 | Led |  | 7 | 700 | [8 empty] | 80 |  | Downlight orientable de pequeño formato de la familia Downled de TROLL con temperatura de color estable de 4000º K (neutral white) optimizada para una eficaz iluminación general o de acento en espacios comerciales, escaparatismo, y otros espacios de interior y dotada con un sistema de refrigeración pasiva. Diseñado para instalación empotrada en techo. El cuerpo de la luminaria se fabrica en aluminio inyectado con acabados en blanco. El grupo óptico es IP44 en su parte visible. La luminaria se orienta y las rótulas permiten una orientación de 20º en vertical. La luminaria monta un reflector facetado de alta eficiencia fabricado en aluminio de alta pureza con un ángulo de apertura de 40º y utiliza una fuente de luz LED de 7 W con una reproducción cromática superior al 85% y una dispersión cromática de 3 SMCD. La luminaria tiene Flujo luminoso de [!REAL_LUMI_FLUX] Lm, con un rendimiento luminoso de [!LUMINOUS_EFFICIENCY] Lm/W, consumiendo una potencia total de [!REAL_POWER]W. La vida útil de la luminaria es de [!LIFE_TIME]h (establecida a un flujo luminoso límite del 70%). La luminaria va equipada con un equipo auxiliar electrónico Dimable DALI integrado y alimentado a tensión de red: 220-240V; 50/60 Hz. | El cuerpo de la luminaria se fabrica en aluminio inyectado. | La luminaria monta un reflector facetado de alta eficiencia fabricado en aluminio de alta pureza. | Luminaria diseñada para instalación empotrada en techo.
17.1604.5843.33 | Downlight orientable circular de doble cardan de la familia Downled de TROLL. | TROLL | IN | Downlights Empotrados | Downled | Downled | CHINA |  | Y |  |  |  |  | Y |  |  |  | WHITE | ø137 x 98,5 |  | 850 | 0,95 | de -20°C a 35°C | 120_277V |  | A+ | 36 | 3477 | 96,6 |  |  |  |  | Equipo de control electrónico | Y | Y |  | 50000 | LED | 0,99 |  | 19 | 44/20 |  | Ø125 | CLASS2 | 24 | Double Cardan |  | 4000 | Led |  | 32 | 4300 | [8 empty] | 80 |  | Downlight orientable circular de doble cardan de la familia Downled de TROLL con temperatura de color estable de 4000º K (neutral white) optimizada para una eficaz iluminación general interior de oficinas, hospitales y espacios comerciales, residenciales u hoteleros y dotada con un sistema de refrigeración pasiva. Diseñado para instalación empotrada en techo. El cuerpo de la luminaria se fabrica en aluminio inyectado con acabados en blanco. El grupo óptico es IP44 en su parte visible. La luminaria se orienta y las rótulas permiten una orientación de 20º en ambos ejes cardánicos. La luminaria monta un reflector facetado de alta eficiencia fabricado en aluminio de alta pureza con un ángulo de apertura de 24º y utiliza una fuente de luz LED de 32 W con una reproducción cromática superior al 85% y una dispersión cromática de 3 SMCD. La luminaria tiene Flujo luminoso de [!REAL_LUMI_FLUX] Lm, con un rendimiento luminoso de [!LUMINOUS_EFFICIENCY] Lm/W, consumiendo una potencia total de [!REAL_POWER]W. La vida útil de la luminaria es de [!LIFE_TIME]h (establecida a un flujo luminoso límite del 70%). La luminaria va equipada con un equipo auxiliar electrónico ON/OF integrado y alimentado a tensión de red: 220-240V; 50/60 Hz. | El cuerpo de la luminaria se fabrica en aluminio inyectado. | La luminaria monta un reflector facetado de alta eficiencia fabricado en aluminio de alta pureza. | Luminaria diseñada para instalación empotrada en techo.
17.0147L/8320DD/33 | Downlight orientable de pequeño formato de la familia Downled de TROLL. | TROLL | IN | Downlights Empotrados | Downled | Downled | CHINA |  | Y |  |  |  |  | Y |  |  |  | WHITE | ø90 x 64 | 97 x 97 x 106 | 191 | 0,223 | de -20°C a 35°C | 120_277V |  | A | 7 | 461 | 65,9 |  |  |  |  | Equipo de control electrónico Dimmable DALI | Y | Y |  | 35000 | LED | 0,94 |  |  | 44/20 |  | Ø76 | CLASS2 | 20 | Adjustable |  | 3000 | Led |  | 7 | 650 | [8 empty] | 80 |  | Downlight orientable de pequeño formato de la familia Downled de TROLL con temperatura de color estable de 3000º K (warm white) optimizada para una eficaz iluminación general o de acento en espacios comerciales, escaparatismo, y otros espacios de interior y dotada con un sistema de refrigeración pasiva. Diseñado para instalación empotrada en techo. El cuerpo de la luminaria se fabrica en aluminio inyectado con acabados en blanco. El grupo óptico es IP44 en su parte visible. La luminaria se orienta y las rótulas permiten una orientación de 20º en vertical. La luminaria monta un reflector facetado de alta eficiencia fabricado en aluminio de alta pureza con un ángulo de apertura de 20º y utiliza una fuente de luz LED de 7 W con una reproducción cromática superior al 85% y una dispersión cromática de 3 SMCD. La luminaria tiene Flujo luminoso de [!REAL_LUMI_FLUX] Lm, con un rendimiento luminoso de [!LUMINOUS_EFFICIENCY] Lm/W, consumiendo una potencia total de [!REAL_POWER]W. La vida útil de la luminaria es de [!LIFE_TIME]h (establecida a un flujo luminoso límite del 70%). La luminaria va equipada con un equipo auxiliar electrónico Dimable DALI integrado y alimentado a tensión de red: 220-240V; 50/60 Hz. | El cuerpo de la luminaria se fabrica en aluminio inyectado. | La luminaria monta un reflector facetado de alta eficiencia fabricado en aluminio de alta pureza. | Luminaria diseñada para instalación empotrada en techo.
17.0147L/8340/04 | Downlight orientable de pequeño formato de la familia Downled de TROLL. | TROLL | IN | Downlights Empotrados | Downled | Downled | CHINA |  | Y |  |  |  |  | Y |  |  |  | BLACK | ø90 x 64 | 97 x 97 x 106 | 191 | 0,223 | de -20°C a 35°C | 120_277V |  | A | 7 | 452 | 64,6 |  |  |  |  | Equipo de control electrónico | Y | Y |  | 35000 | LED | 0,94 |  |  | 44/20 |  | Ø76 | CLASS2 | 40 | Adjustable |  | 3000 | Led |  | 7 | 650 | [8 empty] | 80 |  | Downlight orientable de pequeño formato de la familia Downled de TROLL con temperatura de color estable de 3000º K (warm white) optimizada para una eficaz iluminación general o de acento en espacios comerciales, escaparatismo, y otros espacios de interior y dotada con un sistema de refrigeración pasiva. Diseñado para instalación empotrada en techo. El cuerpo de la luminaria se fabrica en aluminio inyectado con acabados en negro. El grupo óptico es IP44 en su parte visible. La luminaria se orienta y las rótulas permiten una orientación de 20º en vertical. La luminaria monta un reflector facetado de alta eficiencia fabricado en aluminio de alta pureza con un ángulo de apertura de 40º y utiliza una fuente de luz LED de 7 W con una reproducción cromática superior al 85% y una dispersión cromática de 3 SMCD. La luminaria tiene Flujo luminoso de [!REAL_LUMI_FLUX] Lm, con un rendimiento luminoso de [!LUMINOUS_EFFICIENCY] Lm/W, consumiendo una potencia total de [!REAL_POWER]W. La vida útil de la luminaria es de [!LIFE_TIME]h (establecida a un flujo luminoso límite del 70%). La luminaria va equipada con un equipo auxiliar electrónico ON/OF integrado y alimentado a tensión de red: 220-240V; 50/60 Hz. | El cuerpo de la luminaria se fabrica en aluminio inyectado. | La luminaria monta un reflector facetado de alta eficiencia fabricado en aluminio de alta pureza. | Luminaria diseñada para instalación empotrada en techo.
17.0147L/8340/33 | Downlight orientable de pequeño formato de la familia Downled de TROLL. | TROLL | IN | Downlights Empotrados | Downled | Downled | CHINA |  | Y |  |  |  |  | Y |  |  |  | WHITE | ø90 x 64 | 97 x 97 x 106 | 191 | 0,223 | de -20°C a 35°C | 120_277V |  | A | 7 | 452 | 64,6 |  |  |  |  | Equipo de control electrónico | Y | Y |  | 35000 | LED | 0,94 |  |  | 44/20 |  | Ø76 | CLASS2 | 40 | Adjustable |  | 3000 | Led |  | 7 | 650 | [8 empty] | 80 |  | Downlight orientable de pequeño formato de la familia Downled de TROLL con temperatura de color estable de 3000º K (warm white) optimizada para una eficaz iluminación general o de acento en espacios comerciales, escaparatismo, y otros espacios de interior y dotada con un sistema de refrigeración pasiva. Diseñado para instalación empotrada en techo. El cuerpo de la luminaria se fabrica en aluminio inyectado con acabados en blanco. El grupo óptico es IP44 en su parte visible. La luminaria se orienta y las rótulas permiten una orientación de 20º en vertical. La luminaria monta un reflector facetado de alta eficiencia fabricado en aluminio de alta pureza con un ángulo de apertura de 40º y utiliza una fuente de luz LED de 7 W con una reproducción cromática superior al 85% y una dispersión cromática de 3 SMCD. La luminaria tiene Flujo luminoso de [!REAL_LUMI_FLUX] Lm, con un rendimiento luminoso de [!LUMINOUS_EFFICIENCY] Lm/W, consumiendo una potencia total de [!REAL_POWER]W. La vida útil de la luminaria es de [!LIFE_TIME]h (establecida a un flujo luminoso límite del 70%). La luminaria va equipada con un equipo auxiliar electrónico ON/OF integrado y alimentado a tensión de red: 220-240V; 50/60 Hz. | El cuerpo de la luminaria se fabrica en aluminio inyectado. | La luminaria monta un reflector facetado de alta eficiencia fabricado en aluminio de alta pureza. | Luminaria diseñada para instalación empotrada en techo.
17.0147L/8340D/04 | Downlight orientable de pequeño formato de la familia Downled de TROLL. | TROLL | IN | Downlights Empotrados | Downled | Downled | CHINA |  | Y |  |  |  |  | Y |  |  |  | BLACK | ø90 x 64 | 97 x 97 x 106 | 191 | 0,223 | de -20°C a 35°C | 120_277V |  | A | 7 | 452 | 64,6 |  |  |  |  | Equipo Electrónico Dimerizable 1-10V | Y | Y |  | 35000 | LED | 0,94 |  |  | 44/20 |  | Ø76 | CLASS2 | 40 | Adjustable |  | 3000 | Led |  | 7 | 650 | [8 empty] | 80 |  | Downlight orientable de pequeño formato de la familia Downled de TROLL con temperatura de color estable de 3000º K (warm white) optimizada para una eficaz iluminación general o de acento en espacios comerciales, escaparatismo, y otros espacios de interior y dotada con un sistema de refrigeración pasiva. Diseñado para instalación empotrada en techo. El cuerpo de la luminaria se fabrica en aluminio inyectado con acabados en negro. El grupo óptico es IP44 en su parte visible. La luminaria se orienta y las rótulas permiten una orientación de 20º en vertical. La luminaria monta un reflector facetado de alta eficiencia fabricado en aluminio de alta pureza con un ángulo de apertura de 40º y utiliza una fuente de luz LED de 7 W con una reproducción cromática superior al 85% y una dispersión cromática de 3 SMCD. La luminaria tiene Flujo luminoso de [!REAL_LUMI_FLUX] Lm, con un rendimiento luminoso de [!LUMINOUS_EFFICIENCY] Lm/W, consumiendo una potencia total de [!REAL_POWER]W. La vida útil de la luminaria es de [!LIFE_TIME]h (establecida a un flujo luminoso límite del 70%). La luminaria va equipada con un equipo auxiliar electrónico Dimable 1-10V integrado y alimentado a tensión de red: 220-240V; 50/60 Hz. | El cuerpo de la luminaria se fabrica en aluminio inyectado. | La luminaria monta un reflector facetado de alta eficiencia fabricado en aluminio de alta pureza. | Luminaria diseñada para instalación empotrada en techo.
17.0147L/8340D/33 | Downlight orientable de pequeño formato de la familia Downled de TROLL. | TROLL | IN | Downlights Empotrados | Downled | Downled | CHINA |  | Y |  |  |  |  | Y |  |  |  | WHITE | ø90 x 64 | 97 x 97 x 106 | 191 | 0,223 | de -20°C a 35°C | 120_277V |  | A | 7 | 452 | 64,6 |  |  |  |  | Equipo Electrónico Dimerizable 1-10V | Y | Y |  | 35000 | LED | 0,94 |  |  | 44/20 |  | Ø76 | CLASS2 | 40 | Adjustable |  | 3000 | Led |  | 7 | 650 | [8 empty] | 80 |  | Downlight orientable de pequeño formato de la familia Downled de TROLL con temperatura de color estable de 3000º K (warm white) optimizada para una eficaz iluminación general o de acento en espacios comerciales, escaparatismo, y otros espacios de interior y dotada con un sistema de refrigeración pasiva. Diseñado para instalación empotrada en techo. El cuerpo de la luminaria se fabrica en aluminio inyectado con acabados en blanco. El grupo óptico es IP44 en su parte visible. La luminaria se orienta y las rótulas permiten una orientación de 20º en vertical. La luminaria monta un reflector facetado de alta eficiencia fabricado en aluminio de alta pureza con un ángulo de apertura de 40º y utiliza una fuente de luz LED de 7 W con una reproducción cromática superior al 85% y una dispersión cromática de 3 SMCD. La luminaria tiene Flujo luminoso de [!REAL_LUMI_FLUX] Lm, con un rendimiento luminoso de [!LUMINOUS_EFFICIENCY] Lm/W, consumiendo una potencia total de [!REAL_POWER]W. La vida útil de la luminaria es de [!LIFE_TIME]h (establecida a un flujo luminoso límite del 70%). La luminaria va equipada con un equipo auxiliar electrónico Dimable 1-10V integrado y alimentado a tensión de red: 220-240V; 50/60 Hz. | El cuerpo de la luminaria se fabrica en aluminio inyectado. | La luminaria monta un reflector facetado de alta eficiencia fabricado en aluminio de alta pureza. | Luminaria diseñada para instalación empotrada en techo.
17.1604.2831.33 | Downlight orientable circular de doble cardan de la familia Downled de TROLL. | TROLL | IN | Downlights Empotrados | Downled | Downled | CHINA |  | Y |  |  |  |  | Y |  |  |  | WHITE | ø112 x 74,5 |  | 730 | 0,83 | de -20°C a 35°C | 120_277V |  | A | 15,5 | 1200 | 77,4 |  |  |  |  | Equipo de control electrónico | Y | Y |  | 50000 | LED | 0,99 |  | 19 | 44/20 |  | Ø100 | CLASS2 | 15 | Double Cardan |  | 3000 | Led |  | 13 | 1600 | [8 empty] | 80 |  | Downlight orientable circular de doble cardan de la familia Downled de TROLL con temperatura de color estable de 3000º K (warm white) optimizada para una eficaz iluminación general interior de oficinas, hospitales y espacios comerciales, residenciales u hoteleros y dotada con un sistema de refrigeración pasiva. Diseñado para instalación empotrada en techo. El cuerpo de la luminaria se fabrica en aluminio inyectado con acabados en blanco. El grupo óptico es IP44 en su parte visible. La luminaria se orienta y las rótulas permiten una orientación de 20º en ambos ejes cardánicos. La luminaria monta un reflector facetado de alta eficiencia fabricado en aluminio de alta pureza con un ángulo de apertura de 15º y utiliza una fuente de luz LED de 13 W con una reproducción cromática superior al 85% y una dispersión cromática de 3 SMCD. La luminaria tiene Flujo luminoso de [!REAL_LUMI_FLUX] Lm, con un rendimiento luminoso de [!LUMINOUS_EFFICIENCY] Lm/W, consumiendo una potencia total de [!REAL_POWER]W. La vida útil de la luminaria es de [!LIFE_TIME]h (establecida a un flujo luminoso límite del 70%). La luminaria va equipada con un equipo auxiliar electrónico ON/OF integrado y alimentado a tensión de red: 220-240V; 50/60 Hz. | El cuerpo de la luminaria se fabrica en aluminio inyectado. | La luminaria monta un reflector facetado de alta eficiencia fabricado en aluminio de alta pureza. | Luminaria diseñada para instalación empotrada en techo.
17.0147L/8340DD/04 | Downlight orientable de pequeño formato de la familia Downled de TROLL. | TROLL | IN | Downlights Empotrados | Downled | Downled | CHINA |  | Y |  |  |  |  | Y |  |  |  | BLACK | ø90 x 64 | 97 x 97 x 106 | 191 | 0,223 | de -20°C a 35°C | 120_277V |  | A | 7 | 452 | 64,6 |  |  |  |  | Equipo de control electrónico Dimmable DALI | Y | Y |  | 35000 | LED | 0,94 |  |  | 44/20 |  | Ø76 | CLASS2 | 40 | Adjustable |  | 3000 | Led |  | 7 | 650 | [8 empty] | 80 |  | Downlight orientable de pequeño formato de la familia Downled de TROLL con temperatura de color estable de 3000º K (warm white) optimizada para una eficaz iluminación general o de acento en espacios comerciales, escaparatismo, y otros espacios de interior y dotada con un sistema de refrigeración pasiva. Diseñado para instalación empotrada en techo. El cuerpo de la luminaria se fabrica en aluminio inyectado con acabados en negro. El grupo óptico es IP44 en su parte visible. La luminaria se orienta y las rótulas permiten una orientación de 20º en vertical. La luminaria monta un reflector facetado de alta eficiencia fabricado en aluminio de alta pureza con un ángulo de apertura de 40º y utiliza una fuente de luz LED de 7 W con una reproducción cromática superior al 85% y una dispersión cromática de 3 SMCD. La luminaria tiene Flujo luminoso de [!REAL_LUMI_FLUX] Lm, con un rendimiento luminoso de [!LUMINOUS_EFFICIENCY] Lm/W, consumiendo una potencia total de [!REAL_POWER]W. La vida útil de la luminaria es de [!LIFE_TIME]h (establecida a un flujo luminoso límite del 70%). La luminaria va equipada con un equipo auxiliar electrónico Dimable DALI integrado y alimentado a tensión de red: 220-240V; 50/60 Hz. | El cuerpo de la luminaria se fabrica en aluminio inyectado. | La luminaria monta un reflector facetado de alta eficiencia fabricado en aluminio de alta pureza. | Luminaria diseñada para instalación empotrada en techo.
17.0147L/8340DD/33 | Downlight orientable de pequeño formato de la familia Downled de TROLL. | TROLL | IN | Downlights Empotrados | Downled | Downled | CHINA |  | Y |  |  |  |  | Y |  |  |  | WHITE | ø90 x 64 | 97 x 97 x 106 | 191 | 0,223 | de -20°C a 35°C | 120_277V |  | A | 7 | 452 | 64,6 |  |  |  |  | Equipo de control electrónico Dimmable DALI | Y | Y |  | 35000 | LED | 0,94 |  |  | 44/20 |  | Ø76 | CLASS2 | 40 | Adjustable |  | 3000 | Led |  | 7 | 650 | [8 empty] | 80 |  | Downlight orientable de pequeño formato de la familia Downled de TROLL con temperatura de color estable de 3000º K (warm white) optimizada para una eficaz iluminación general o de acento en espacios comerciales, escaparatismo, y otros espacios de interior y dotada con un sistema de refrigeración pasiva. Diseñado para instalación empotrada en techo. El cuerpo de la luminaria se fabrica en aluminio inyectado con acabados en blanco. El grupo óptico es IP44 en su parte visible. La luminaria se orienta y las rótulas permiten una orientación de 20º en vertical. La luminaria monta un reflector facetado de alta eficiencia fabricado en aluminio de alta pureza con un ángulo de apertura de 40º y utiliza una fuente de luz LED de 7 W con una reproducción cromática superior al 85% y una dispersión cromática de 3 SMCD. La luminaria tiene Flujo luminoso de [!REAL_LUMI_FLUX] Lm, con un rendimiento luminoso de [!LUMINOUS_EFFICIENCY] Lm/W, consumiendo una potencia total de [!REAL_POWER]W. La vida útil de la luminaria es de [!LIFE_TIME]h (establecida a un flujo luminoso límite del 70%). La luminaria va equipada con un equipo auxiliar electrónico Dimable DALI integrado y alimentado a tensión de red: 220-240V; 50/60 Hz. | El cuerpo de la luminaria se fabrica en aluminio inyectado. | La luminaria monta un reflector facetado de alta eficiencia fabricado en aluminio de alta pureza. | Luminaria diseñada para instalación empotrada en techo.
17.1604.2833.33 | Downlight orientable circular de doble cardan de la familia Downled de TROLL. | TROLL | IN | Downlights Empotrados | Downled | Downled | CHINA |  | Y |  |  |  |  | Y |  |  |  | WHITE | ø112 x 74,5 |  | 730 | 0,83 | de -20°C a 35°C | 120_277V |  | A | 15,5 | 1200 | 77,4 |  |  |  |  | Equipo de control electrónico | Y | Y |  | 50000 | LED | 0,99 |  | 19 | 44/20 |  | Ø100 | CLASS2 | 24 | Double Cardan |  | 3000 | Led |  | 13 | 1600 | [8 empty] | 80 |  | Downlight orientable circular de doble cardan de la familia Downled de TROLL con temperatura de color estable de 3000º K (warm white) optimizada para una eficaz iluminación general interior de oficinas, hospitales y espacios comerciales, residenciales u hoteleros y dotada con un sistema de refrigeración pasiva. Diseñado para instalación empotrada en techo. El cuerpo de la luminaria se fabrica en aluminio inyectado con acabados en blanco. El grupo óptico es IP44 en su parte visible. La luminaria se orienta y las rótulas permiten una orientación de 20º en ambos ejes cardánicos. La luminaria monta un reflector facetado de alta eficiencia fabricado en aluminio de alta pureza con un ángulo de apertura de 24º y utiliza una fuente de luz LED de 13 W con una reproducción cromática superior al 85% y una dispersión cromática de 3 SMCD. La luminaria tiene Flujo luminoso de [!REAL_LUMI_FLUX] Lm, con un rendimiento luminoso de [!LUMINOUS_EFFICIENCY] Lm/W, consumiendo una potencia total de [!REAL_POWER]W. La vida útil de la luminaria es de [!LIFE_TIME]h (establecida a un flujo luminoso límite del 70%). La luminaria va equipada con un equipo auxiliar electrónico ON/OF integrado y alimentado a tensión de red: 220-240V; 50/60 Hz. | El cuerpo de la luminaria se fabrica en aluminio inyectado. | La luminaria monta un reflector facetado de alta eficiencia fabricado en aluminio de alta pureza. | Luminaria diseñada para instalación empotrada en techo.
17.1604.2835.33 | Downlight orientable circular de doble cardan de la familia Downled de TROLL. | TROLL | IN | Downlights Empotrados | Downled | Downled | CHINA |  | Y |  |  |  |  | Y |  |  |  | WHITE | ø112 x 74,5 |  | 730 | 0,83 | de -20°C a 35°C | 120_277V |  | A | 15,5 | 1200 | 77,4 |  |  |  |  | Equipo de control electrónico | Y | Y |  | 50000 | LED | 0,99 |  | 19 | 44/20 |  | Ø100 | CLASS2 | 36 | Double Cardan |  | 3000 | Led |  | 13 | 1600 | [8 empty] | 80 |  | Downlight orientable circular de doble cardan de la familia Downled de TROLL con temperatura de color estable de 3000º K (warm white) optimizada para una eficaz iluminación general interior de oficinas, hospitales y espacios comerciales, residenciales u hoteleros y dotada con un sistema de refrigeración pasiva. Diseñado para instalación empotrada en techo. El cuerpo de la luminaria se fabrica en aluminio inyectado con acabados en blanco. El grupo óptico es IP44 en su parte visible. La luminaria se orienta y las rótulas permiten una orientación de 20º en ambos ejes cardánicos. La luminaria monta un reflector facetado de alta eficiencia fabricado en aluminio de alta pureza con un ángulo de apertura de 36º y utiliza una fuente de luz LED de 13 W con una reproducción cromática superior al 85% y una dispersión cromática de 3 SMCD. La luminaria tiene Flujo luminoso de [!REAL_LUMI_FLUX] Lm, con un rendimiento luminoso de [!LUMINOUS_EFFICIENCY] Lm/W, consumiendo una potencia total de [!REAL_POWER]W. La vida útil de la luminaria es de [!LIFE_TIME]h (establecida a un flujo luminoso límite del 70%). La luminaria va equipada con un equipo auxiliar electrónico ON/OF integrado y alimentado a tensión de red: 220-240V; 50/60 Hz. | El cuerpo de la luminaria se fabrica en aluminio inyectado. | La luminaria monta un reflector facetado de alta eficiencia fabricado en aluminio de alta pureza. | Luminaria diseñada para instalación empotrada en techo.
17.1604.2841.33 | Downlight orientable circular de doble cardan de la familia Downled de TROLL. | TROLL | IN | Downlights Empotrados | Downled | Downled | CHINA |  | Y |  |  |  |  | Y |  |  |  | WHITE | ø112 x 74,5 |  | 730 | 0,83 | de -20°C a 35°C | 120_277V |  | A | 15,5 | 1300 | 83,9 |  |  |  |  | Equipo de control electrónico | Y | Y |  | 50000 | LED | 0,99 |  | 19 | 44/20 |  | Ø100 | CLASS2 | 15 | Double Cardan |  | 4000 | Led |  | 13 | 1700 | [8 empty] | 80 |  | Downlight orientable circular de doble cardan de la familia Downled de TROLL con temperatura de color estable de 4000º K (neutral white) optimizada para una eficaz iluminación general interior de oficinas, hospitales y espacios comerciales, residenciales u hoteleros y dotada con un sistema de refrigeración pasiva. Diseñado para instalación empotrada en techo. El cuerpo de la luminaria se fabrica en aluminio inyectado con acabados en blanco. El grupo óptico es IP44 en su parte visible. La luminaria se orienta y las rótulas permiten una orientación de 20º en ambos ejes cardánicos. La luminaria monta un reflector facetado de alta eficiencia fabricado en aluminio de alta pureza con un ángulo de apertura de 15º y utiliza una fuente de luz LED de 13 W con una reproducción cromática superior al 85% y una dispersión cromática de 3 SMCD. La luminaria tiene Flujo luminoso de [!REAL_LUMI_FLUX] Lm, con un rendimiento luminoso de [!LUMINOUS_EFFICIENCY] Lm/W, consumiendo una potencia total de [!REAL_POWER]W. La vida útil de la luminaria es de [!LIFE_TIME]h (establecida a un flujo luminoso límite del 70%). La luminaria va equipada con un equipo auxiliar electrónico ON/OF integrado y alimentado a tensión de red: 220-240V; 50/60 Hz. | El cuerpo de la luminaria se fabrica en aluminio inyectado. | La luminaria monta un reflector facetado de alta eficiencia fabricado en aluminio de alta pureza. | Luminaria diseñada para instalación empotrada en techo.
17.0147L/8420/33 | Downlight orientable de pequeño formato de la familia Downled de TROLL. | TROLL | IN | Downlights Empotrados | Downled | Downled | CHINA |  | Y |  |  |  |  | Y |  |  |  | WHITE | ø90 x 64 | 97 x 97 x 106 | 191 | 0,223 | de -20°C a 35°C | 120_277V |  | A | 7 | 483 | 69,0 |  |  |  |  | Equipo de control electrónico | Y | Y |  | 35000 | LED | 0,94 |  |  | 44/20 |  | Ø76 | CLASS2 | 20 | Adjustable |  | 4000 | Led |  | 7 | 700 | [8 empty] | 80 |  | Downlight orientable de pequeño formato de la familia Downled de TROLL con temperatura de color estable de 4000º K (neutral white) optimizada para una eficaz iluminación general o de acento en espacios comerciales, escaparatismo, y otros espacios de interior y dotada con un sistema de refrigeración pasiva. Diseñado para instalación empotrada en techo. El cuerpo de la luminaria se fabrica en aluminio inyectado con acabados en blanco. El grupo óptico es IP44 en su parte visible. La luminaria se orienta y las rótulas permiten una orientación de 20º en vertical. La luminaria monta un reflector facetado de alta eficiencia fabricado en aluminio de alta pureza con un ángulo de apertura de 20º y utiliza una fuente de luz LED de 7 W con una reproducción cromática superior al 85% y una dispersión cromática de 3 SMCD. La luminaria tiene Flujo luminoso de [!REAL_LUMI_FLUX] Lm, con un rendimiento luminoso de [!LUMINOUS_EFFICIENCY] Lm/W, consumiendo una potencia total de [!REAL_POWER]W. La vida útil de la luminaria es de [!LIFE_TIME]h (establecida a un flujo luminoso límite del 70%). La luminaria va equipada con un equipo auxiliar electrónico ON/OF integrado y alimentado a tensión de red: 220-240V; 50/60 Hz. | El cuerpo de la luminaria se fabrica en aluminio inyectado. | La luminaria monta un reflector facetado de alta eficiencia fabricado en aluminio de alta pureza. | Luminaria diseñada para instalación empotrada en techo.
17.1604.2843.33 | Downlight orientable circular de doble cardan de la familia Downled de TROLL. | TROLL | IN | Downlights Empotrados | Downled | Downled | CHINA |  | Y |  |  |  |  | Y |  |  |  | WHITE | ø112 x 74,5 |  | 730 | 0,83 | de -20°C a 35°C | 120_277V |  | A | 15,5 | 1300 | 83,9 |  |  |  |  | Equipo de control electrónico | Y | Y |  | 50000 | LED | 0,99 |  | 19 | 44/20 |  | Ø100 | CLASS2 | 24 | Double Cardan |  | 4000 | Led |  | 13 | 1700 | [8 empty] | 80 |  | Downlight orientable circular de doble cardan de la familia Downled de TROLL con temperatura de color estable de 4000º K (neutral white) optimizada para una eficaz iluminación general interior de oficinas, hospitales y espacios comerciales, residenciales u hoteleros y dotada con un sistema de refrigeración pasiva. Diseñado para instalación empotrada en techo. El cuerpo de la luminaria se fabrica en aluminio inyectado con acabados en blanco. El grupo óptico es IP44 en su parte visible. La luminaria se orienta y las rótulas permiten una orientación de 20º en ambos ejes cardánicos. La luminaria monta un reflector facetado de alta eficiencia fabricado en aluminio de alta pureza con un ángulo de apertura de 24º y utiliza una fuente de luz LED de 13 W con una reproducción cromática superior al 85% y una dispersión cromática de 3 SMCD. La luminaria tiene Flujo luminoso de [!REAL_LUMI_FLUX] Lm, con un rendimiento luminoso de [!LUMINOUS_EFFICIENCY] Lm/W, consumiendo una potencia total de [!REAL_POWER]W. La vida útil de la luminaria es de [!LIFE_TIME]h (establecida a un flujo luminoso límite del 70%). La luminaria va equipada con un equipo auxiliar electrónico ON/OF integrado y alimentado a tensión de red: 220-240V; 50/60 Hz. | El cuerpo de la luminaria se fabrica en aluminio inyectado. | La luminaria monta un reflector facetado de alta eficiencia fabricado en aluminio de alta pureza. | Luminaria diseñada para instalación empotrada en techo.
17.1604.3833.33 | Downlight orientable circular de doble cardan de la familia Downled de TROLL. | TROLL | IN | Downlights Empotrados | Downled | Downled | CHINA |  | Y |  |  |  |  | Y |  |  |  | WHITE | ø112 x 74,5 |  | 730 | 0,83 | de -20°C a 35°C | 120_277V |  | A+ | 21 | 1896 | 90,3 |  |  |  |  | Equipo de control electrónico | Y | Y |  | 50000 | LED | 0,99 |  | 19 | 44/20 |  | Ø100 | CLASS2 | 24 | Double Cardan |  | 3000 | Led |  | 18 | 2300 | [8 empty] | 80 |  | Downlight orientable circular de doble cardan de la familia Downled de TROLL con temperatura de color estable de 3000º K (warm white) optimizada para una eficaz iluminación general interior de oficinas, hospitales y espacios comerciales, residenciales u hoteleros y dotada con un sistema de refrigeración pasiva. Diseñado para instalación empotrada en techo. El cuerpo de la luminaria se fabrica en aluminio inyectado con acabados en blanco. El grupo óptico es IP44 en su parte visible. La luminaria se orienta y las rótulas permiten una orientación de 20º en ambos ejes cardánicos. La luminaria monta un reflector facetado de alta eficiencia fabricado en aluminio de alta pureza con un ángulo de apertura de 24º y utiliza una fuente de luz LED de 18 W con una reproducción cromática superior al 85% y una dispersión cromática de 3 SMCD. La luminaria tiene Flujo luminoso de [!REAL_LUMI_FLUX] Lm, con un rendimiento luminoso de [!LUMINOUS_EFFICIENCY] Lm/W, consumiendo una potencia total de [!REAL_POWER]W. La vida útil de la luminaria es de [!LIFE_TIME]h (establecida a un flujo luminoso límite del 70%). La luminaria va equipada con un equipo auxiliar electrónico ON/OF integrado y alimentado a tensión de red: 220-240V; 50/60 Hz. | El cuerpo de la luminaria se fabrica en aluminio inyectado. | La luminaria monta un reflector facetado de alta eficiencia fabricado en aluminio de alta pureza. | Luminaria diseñada para instalación empotrada en techo.
17.0147L/8420D/04 | Downlight orientable de pequeño formato de la familia Downled de TROLL. | TROLL | IN | Downlights Empotrados | Downled | Downled | CHINA |  | Y |  |  |  |  | Y |  |  |  | BLACK | ø90 x 64 | 97 x 97 x 106 | 191 | 0,223 | de -20°C a 35°C | 120_277V |  | A | 7 | 483 | 69,0 |  |  |  |  | Equipo Electrónico Dimerizable 1-10V | Y | Y |  | 35000 | LED | 0,94 |  |  | 44/20 |  | Ø76 | CLASS2 | 20 | Adjustable |  | 4000 | Led |  | 7 | 700 | [8 empty] | 80 |  | Downlight orientable de pequeño formato de la familia Downled de TROLL con temperatura de color estable de 4000º K (neutral white) optimizada para una eficaz iluminación general o de acento en espacios comerciales, escaparatismo, y otros espacios de interior y dotada con un sistema de refrigeración pasiva. Diseñado para instalación empotrada en techo. El cuerpo de la luminaria se fabrica en aluminio inyectado con acabados en negro. El grupo óptico es IP44 en su parte visible. La luminaria se orienta y las rótulas permiten una orientación de 20º en vertical. La luminaria monta un reflector facetado de alta eficiencia fabricado en aluminio de alta pureza con un ángulo de apertura de 20º y utiliza una fuente de luz LED de 7 W con una reproducción cromática superior al 85% y una dispersión cromática de 3 SMCD. La luminaria tiene Flujo luminoso de [!REAL_LUMI_FLUX] Lm, con un rendimiento luminoso de [!LUMINOUS_EFFICIENCY] Lm/W, consumiendo una potencia total de [!REAL_POWER]W. La vida útil de la luminaria es de [!LIFE_TIME]h (establecida a un flujo luminoso límite del 70%). La luminaria va equipada con un equipo auxiliar electrónico Dimable 1-10V integrado y alimentado a tensión de red: 220-240V; 50/60 Hz. | El cuerpo de la luminaria se fabrica en aluminio inyectado. | La luminaria monta un reflector facetado de alta eficiencia fabricado en aluminio de alta pureza. | Luminaria diseñada para instalación empotrada en techo.
17.0147L/8420D/33 | Downlight orientable de pequeño formato de la familia Downled de TROLL. | TROLL | IN | Downlights Empotrados | Downled | Downled | CHINA |  | Y |  |  |  |  | Y |  |  |  | WHITE | ø90 x 64 | 97 x 97 x 106 | 191 | 0,223 | de -20°C a 35°C | 120_277V |  | A | 7 | 483 | 69,0 |  |  |  |  | Equipo Electrónico Dimerizable 1-10V | Y | Y |  | 35000 | LED | 0,94 |  |  | 44/20 |  | Ø76 | CLASS2 | 20 | Adjustable |  | 4000 | Led |  | 7 | 700 | [8 empty] | 80 |  | Downlight orientable de pequeño formato de la familia Downled de TROLL con temperatura de color estable de 4000º K (neutral white) optimizada para una eficaz iluminación general o de acento en espacios comerciales, escaparatismo, y otros espacios de interior y dotada con un sistema de refrigeración pasiva. Diseñado para instalación empotrada en techo. El cuerpo de la luminaria se fabrica en aluminio inyectado con acabados en blanco. El grupo óptico es IP44 en su parte visible. La luminaria se orienta y las rótulas permiten una orientación de 20º en vertical. La luminaria monta un reflector facetado de alta eficiencia fabricado en aluminio de alta pureza con un ángulo de apertura de 20º y utiliza una fuente de luz LED de 7 W con una reproducción cromática superior al 85% y una dispersión cromática de 3 SMCD. La luminaria tiene Flujo luminoso de [!REAL_LUMI_FLUX] Lm, con un rendimiento luminoso de [!LUMINOUS_EFFICIENCY] Lm/W, consumiendo una potencia total de [!REAL_POWER]W. La vida útil de la luminaria es de [!LIFE_TIME]h (establecida a un flujo luminoso límite del 70%). La luminaria va equipada con un equipo auxiliar electrónico Dimable 1-10V integrado y alimentado a tensión de red: 220-240V; 50/60 Hz. | El cuerpo de la luminaria se fabrica en aluminio inyectado. | La luminaria monta un reflector facetado de alta eficiencia fabricado en aluminio de alta pureza. | Luminaria diseñada para instalación empotrada en techo.
17.0147L/8420/04 | Downlight orientable de pequeño formato de la familia Downled de TROLL. | TROLL | IN | Downlights Empotrados | Downled | Downled | CHINA |  | Y |  |  |  |  | Y |  |  |  | BLACK | ø90 x 64 | 97 x 97 x 106 | 191 | 0,223 | de -20°C a 35°C | 120_277V |  | A | 7 | 483 | 69,0 |  |  |  |  | Equipo de control electrónico | Y | Y |  | 35000 | LED | 0,94 |  |  | 44/20 |  | Ø76 | CLASS2 | 20 | Adjustable |  | 4000 | Led |  | 7 | 700 | [8 empty] | 80 |  | Downlight orientable de pequeño formato de la familia Downled de TROLL con temperatura de color estable de 4000º K (neutral white) optimizada para una eficaz iluminación general o de acento en espacios comerciales, escaparatismo, y otros espacios de interior y dotada con un sistema de refrigeración pasiva. Diseñado para instalación empotrada en techo. El cuerpo de la luminaria se fabrica en aluminio inyectado con acabados en negro. El grupo óptico es IP44 en su parte visible. La luminaria se orienta y las rótulas permiten una orientación de 20º en vertical. La luminaria monta un reflector facetado de alta eficiencia fabricado en aluminio de alta pureza con un ángulo de apertura de 20º y utiliza una fuente de luz LED de 7 W con una reproducción cromática superior al 85% y una dispersión cromática de 3 SMCD. La luminaria tiene Flujo luminoso de [!REAL_LUMI_FLUX] Lm, con un rendimiento luminoso de [!LUMINOUS_EFFICIENCY] Lm/W, consumiendo una potencia total de [!REAL_POWER]W. La vida útil de la luminaria es de [!LIFE_TIME]h (establecida a un flujo luminoso límite del 70%). La luminaria va equipada con un equipo auxiliar electrónico ON/OF integrado y alimentado a tensión de red: 220-240V; 50/60 Hz. | El cuerpo de la luminaria se fabrica en aluminio inyectado. | La luminaria monta un reflector facetado de alta eficiencia fabricado en aluminio de alta pureza. | Luminaria diseñada para instalación empotrada en techo.
17.1604.5845.33 | Downlight orientable circular de doble cardan de la familia Downled de TROLL. | TROLL | IN | Downlights Empotrados | Downled | Downled | CHINA |  | Y |  |  |  |  | Y |  |  |  | WHITE | ø137 x 98,5 |  | 850 | 0,95 | de -20°C a 35°C | 120_277V |  | A+ | 36 | 3381 | 93,9 |  |  |  |  | Equipo de control electrónico | Y | Y |  | 50000 | LED | 0,99 |  | 19 | 44/20 |  | Ø125 | CLASS2 | 36 | Double Cardan |  | 4000 | Led |  | 32 | 4300 | [8 empty] | 80 |  | Downlight orientable circular de doble cardan de la familia Downled de TROLL con temperatura de color estable de 4000º K (neutral white) optimizada para una eficaz iluminación general interior de oficinas, hospitales y espacios comerciales, residenciales u hoteleros y dotada con un sistema de refrigeración pasiva. Diseñado para instalación empotrada en techo. El cuerpo de la luminaria se fabrica en aluminio inyectado con acabados en blanco. El grupo óptico es IP44 en su parte visible. La luminaria se orienta y las rótulas permiten una orientación de 20º en ambos ejes cardánicos. La luminaria monta un reflector facetado de alta eficiencia fabricado en aluminio de alta pureza con un ángulo de apertura de 36º y utiliza una fuente de luz LED de 32 W con una reproducción cromática superior al 85% y una dispersión cromática de 3 SMCD. La luminaria tiene Flujo luminoso de [!REAL_LUMI_FLUX] Lm, con un rendimiento luminoso de [!LUMINOUS_EFFICIENCY] Lm/W, consumiendo una potencia total de [!REAL_POWER]W. La vida útil de la luminaria es de [!LIFE_TIME]h (establecida a un flujo luminoso límite del 70%). La luminaria va equipada con un equipo auxiliar electrónico ON/OF integrado y alimentado a tensión de red: 220-240V; 50/60 Hz. | El cuerpo de la luminaria se fabrica en aluminio inyectado. | La luminaria monta un reflector facetado de alta eficiencia fabricado en aluminio de alta pureza. | Luminaria diseñada para instalación empotrada en techo.
17.1604.3843.33 | Downlight orientable circular de doble cardan de la familia Downled de TROLL. | TROLL | IN | Downlights Empotrados | Downled | Downled | CHINA |  | Y |  |  |  |  | Y |  |  |  | WHITE | ø112 x 74,5 |  | 730 | 0,83 | de -20°C a 35°C | 120_277V |  | A+ | 21 | 2046 | 97,4 |  |  |  |  | Equipo de control electrónico | Y | Y |  | 50000 | LED | 0,99 |  | 19 | 44/20 |  | Ø100 | CLASS2 | 24 | Double Cardan |  | 4000 | Led |  | 18 | 2400 | [8 empty] | 80 |  | Downlight orientable circular de doble cardan de la familia Downled de TROLL con temperatura de color estable de 4000º K (neutral white) optimizada para una eficaz iluminación general interior de oficinas, hospitales y espacios comerciales, residenciales u hoteleros y dotada con un sistema de refrigeración pasiva. Diseñado para instalación empotrada en techo. El cuerpo de la luminaria se fabrica en aluminio inyectado con acabados en blanco. El grupo óptico es IP44 en su parte visible. La luminaria se orienta y las rótulas permiten una orientación de 20º en ambos ejes cardánicos. La luminaria monta un reflector facetado de alta eficiencia fabricado en aluminio de alta pureza con un ángulo de apertura de 24º y utiliza una fuente de luz LED de 18 W con una reproducción cromática superior al 85% y una dispersión cromática de 3 SMCD. La luminaria tiene Flujo luminoso de [!REAL_LUMI_FLUX] Lm, con un rendimiento luminoso de [!LUMINOUS_EFFICIENCY] Lm/W, consumiendo una potencia total de [!REAL_POWER]W. La vida útil de la luminaria es de [!LIFE_TIME]h (establecida a un flujo luminoso límite del 70%). La luminaria va equipada con un equipo auxiliar electrónico ON/OF integrado y alimentado a tensión de red: 220-240V; 50/60 Hz. | El cuerpo de la luminaria se fabrica en aluminio inyectado. | La luminaria monta un reflector facetado de alta eficiencia fabricado en aluminio de alta pureza. | Luminaria diseñada para instalación empotrada en techo.
17.0147.1413.33 | Downlight fijo de alta protección de la familia Downled de TROLL. | TROLL | IN | Downlights Empotrados | Downled | Downled | CHINA |  | Y |  |  |  |  | Y |  |  |  | WHITE | ø80,5 x 60 | 90 x 90 x 90 | 240 | 0,27 | de -20°C a 35°C | 120_277V |  | A | 7,5 | 490 | 65,3 |  |  |  |  | Equipo de control electrónico Dimmable DALI | Y | Y |  | 50000 | LED | 0,94 |  |  | 65/20 |  | Ø70 | CLASS2 | 50 | Fix |  | 4000 | Led |  | 7 | 700 | [8 empty] | 80 |  | Downlight fijo de alta protección de la familia Downled de TROLL con temperatura de color estable de 4000º K (neutral white) optimizada para una eficaz iluminación de áreas donde se precise un alto grado de estanqueidad como baños, instalaciones húmedas, salas blancas o porches exteriores y dotada con un innovador balance térmico mediante refrigeración pasiva. Diseñado para instalación empotrada en techo. El cuerpo de la luminaria se fabrica en aluminio inyectado con acabados en blanco. La luminaria es IP65. La luminaria monta un reflector de aluminio de alta pureza con un difusor frontal transparente con un ángulo de apertura de 50º y utiliza una fuente de luz LED de 7 W con una reproducción cromática superior al 80% y una dispersión cromática de 3 SMCD. El UGR de la luminaria es <19. La luminaria tiene Flujo luminoso de [!REAL_LUMI_FLUX] Lm, con un rendimiento luminoso de [!LUMINOUS_EFFICIENCY] Lm/W, consumiendo una potencia total de [!REAL_POWER] W. La vida útil de la luminaria es de [!LIFE_TIME]h (establecida a un flujo luminoso límite del 70%). La luminaria va equipada con un equipo auxiliar electrónico Dimable DALI integrado y alimentado a tensión de red: 220-240V; 50/60 Hz. | El cuerpo de la luminaria se fabrica en aluminio inyectado. | La luminaria monta un reflector de aluminio de alta pureza con un difusor frontal transparente. | Luminaria diseñada para instalación empotrada en techo.
17.0147.1313.33 | Downlight fijo de alta protección de la familia Downled de TROLL. | TROLL | IN | Downlights Empotrados | Downled | Downled | CHINA |  | Y |  |  |  |  | Y |  |  |  | WHITE | ø80,5 x 60 | 90 x 90 x 90 | 240 | 0,27 | de -20°C a 35°C | 120_277V |  | A | 7,5 | 420 | 56,0 |  |  |  |  | Equipo de control electrónico Dimmable DALI | Y | Y |  | 50000 | LED | 0,94 |  |  | 65/20 |  | Ø70 | CLASS2 | 50 | Fix |  | 3000 | Led |  | 7 | 650 | [8 empty] | 80 |  | Downlight fijo de alta protección de la familia Downled de TROLL con temperatura de color estable de 3000º K (warm white) optimizada para una eficaz iluminación de áreas donde se precise un alto grado de estanqueidad como baños, instalaciones húmedas, salas blancas o porches exteriores y dotada con un innovador balance térmico mediante refrigeración pasiva. Diseñado para instalación empotrada en techo. El cuerpo de la luminaria se fabrica en aluminio inyectado con acabados en blanco. La luminaria es IP65. La luminaria monta un reflector de aluminio de alta pureza con un difusor frontal transparente con un ángulo de apertura de 50º y utiliza una fuente de luz LED de 7 W con una reproducción cromática superior al 80% y una dispersión cromática de 3 SMCD. El UGR de la luminaria es <19. La luminaria tiene Flujo luminoso de [!REAL_LUMI_FLUX] Lm, con un rendimiento luminoso de [!LUMINOUS_EFFICIENCY] Lm/W, consumiendo una potencia total de [!REAL_POWER] W. La vida útil de la luminaria es de [!LIFE_TIME]h (establecida a un flujo luminoso límite del 70%). La luminaria va equipada con un equipo auxiliar electrónico Dimable DALI integrado y alimentado a tensión de red: | El cuerpo de la luminaria se fabrica en aluminio inyectado. | La luminaria monta un reflector de aluminio de alta pureza con un difusor frontal transparente. | Luminaria diseñada para instalación empotrada en techo.
17.764B/21 | Proyector de la familia Easy de TROLL. | TROLL | IN | Proyectores | Easy | Easy | ESPAÑA | [8 empty] | Y |  | GREY | ø62x199 | 145x145x130 | 450 |  | de -20ºC a 35ºC | 120_230V |  |  | Max. 50 | [6 empty] | Equipo de control electrónico | Y |  |  |  | RETROFIT |  |  |  | 20 |  |  | CLASS2 |  |  |  |  | Led | GU 5.3 | 50 | [11 empty] | Proyector de la familia Easy de TROLL desarrollado para una eficaz iluminación general o de acento en espacios comerciales, escaparatismo, y otros espacios de interior. Diseñado para instalación adosada a pared o techo. El cuerpo de la luminaria se fabrica en aluminio inyectado con acabados en gris. La luminaria se orienta y las rotulas permiten una orientación de 90º en vertical y 360º en horizontal. Utiliza una fuente de luz MR16 con una potencia máxima de [!REAL_POWER] W. No se incluye la lámpara y la luminaria va equipada con un equipo auxiliar electrónico integrado y alimentado a tensión de red: 220-240V; 50/60 Hz. | El cuerpo de la luminaria se fabrica en aluminio inyectado. |  | Luminaria diseñada para instalación adosada a pared o techo.
17.766E/21 | Proyector de la familia Easy de TROLL. | TROLL | IN | Proyectores | Easy | Easy | ESPAÑA | [9 empty] | Y | GREY | ø62x174 | 250x75x70 | 302 |  | de -20ºC a 35ºC | 120_230V |  |  | Max. 120 | [6 empty] | Sin Equipo |  |  |  |  | RETROFIT |  |  |  | 20 |  |  | CLASS1 |  |  |  |  | Led | E27 | 120 | [11 empty] | Proyector de la familia Easy de TROLL que se ha desarrollado para una eficaz iluminación general o de acento en espacios comerciales, escaparatismo, y otros espacios de interior. Diseñado para instalación en el sistema de carril trifásico de TROLL. El cuerpo de la luminaria se fabrica en aluminio inyectado con acabados en gris. La luminaria se orienta y las rotulas permiten una orientación de 90º en vertical y 360º en horizontal. Utiliza una fuente de luz R63, R80, R90, PAR 20, 30, PAR 38 ó R50 con una potencia máxima de [!REAL_POWER] W. No se incluye la lámpara. La luminaria se alimenta a 220-240V; 50/60 Hz. y no precisa de equipo auxiliar. | El cuerpo de la luminaria se fabrica en aluminio inyectado. |  | Luminaria diseñada para instalación en el sistema de carril trifásico de TROLL.
17.764B/04 | Proyector de la familia Easy de TROLL. | TROLL | IN | Proyectores | Easy | Easy | ESPAÑA | [8 empty] | Y |  | BLACK | ø62x199 | 145x145x130 | 450 |  | de -20ºC a 35ºC | 120_230V |  |  | Max. 50 | [6 empty] | Equipo de control electrónico | Y |  |  |  | RETROFIT |  |  |  | 20 |  |  | CLASS2 |  |  |  |  | Led | GU 5.3 | 50 | [11 empty] | Proyector de la familia Easy de TROLL desarrollado para una eficaz iluminación general o de acento en espacios comerciales, escaparatismo, y otros espacios de interior. Diseñado para instalación adosada a pared o techo. El cuerpo de la luminaria se fabrica en aluminio inyectado con acabados en negro. La luminaria se orienta y las rotulas permiten una orientación de 90º en vertical y 360º en horizontal. Utiliza una fuente de luz MR16 con una potencia máxima de [!REAL_POWER] W. No se incluye la lámpara y la luminaria va equipada con un equipo auxiliar electrónico integrado y alimentado a tensión de red: 220-240V; 50/60 Hz. | El cuerpo de la luminaria se fabrica en aluminio inyectado. |  | Luminaria diseñada para instalación adosada a pared o techo.
17.764B/33 | Proyector de la familia Easy de TROLL. | TROLL | IN | Proyectores | Easy | Easy | ESPAÑA | [8 empty] | Y |  | WHITE | ø62x199 | 145x145x130 | 450 |  | de -20ºC a 35ºC | 120_230V |  |  | Max. 50 | [6 empty] | Equipo de control electrónico | Y |  |  |  | RETROFIT |  |  |  | 20 |  |  | CLASS2 |  |  |  |  | Led | GU 5.3 | 50 | [11 empty] | Proyector de la familia Easy de TROLL desarrollado para una eficaz iluminación general o de acento en espacios comerciales, escaparatismo, y otros espacios de interior. Diseñado para instalación adosada a pared o techo. El cuerpo de la luminaria se fabrica en aluminio inyectado con acabados en blanco. La luminaria se orienta y las rotulas permiten una orientación de 90º en vertical y 360º en horizontal. Utiliza una fuente de luz MR16 con una potencia máxima de [!REAL_POWER] W. No se incluye la lámpara y la luminaria va equipada con un equipo auxiliar electrónico integrado y alimentado a tensión de red: 220-240V; 50/60 Hz. | El cuerpo de la luminaria se fabrica en aluminio inyectado. |  | Luminaria diseñada para instalación adosada a pared o techo.
17.765/B/04 | Proyector de la familia Easy de TROLL. | TROLL | IN | Proyectores | Easy | Easy | ESPAÑA | [8 empty] | Y |  | BLACK | ø62x199 | 170x115x112 | 385 |  | de -20ºC a 35ºC | 120_230V |  |  | Max. 50 | [6 empty] | Sin Equipo |  |  |  |  | RETROFIT |  |  |  | 20 |  |  | CLASS2 |  |  |  |  | Led | GU10 | 50 | [11 empty] | Proyector de la familia Easy de TROLL que se ha desarrollado para una eficaz iluminación general o de acento en espacios comerciales, escaparatismo, y otros espacios de interior. Diseñado para instalación adosada a pared o techo. El cuerpo de la luminaria se fabrica en aluminio inyectado con acabados en negro. La luminaria se orienta y las rotulas permiten una orientación de 90º en vertical y 360º en horizontal. Utiliza una fuente de luz QPAR16 con una potencia máxima de [!REAL_POWER] W. No se incluye la lámpara. La luminaria se alimenta a 220-240V; 50/60 Hz. y no precisa de equipo auxiliar. | El cuerpo de la luminaria se fabrica en aluminio inyectado. |  | Luminaria diseñada para instalación adosada a pared o techo.
17.765/B/21 | Proyector de la familia Easy de TROLL. | TROLL | IN | Proyectores | Easy | Easy | ESPAÑA | [8 empty] | Y |  | GREY | ø62x199 | 170x115x112 | 385 |  | de -20ºC a 35ºC | 120_230V |  |  | Max. 50 | [6 empty] | Sin Equipo |  |  |  |  | RETROFIT |  |  |  | 20 |  |  | CLASS2 |  |  |  |  | Led | GU10 | 50 | [11 empty] | Proyector de la familia Easy de TROLL que se ha desarrollado para una eficaz iluminación general o de acento en espacios comerciales, escaparatismo, y otros espacios de interior. Diseñado para instalación adosada a pared o techo. El cuerpo de la luminaria se fabrica en aluminio inyectado con acabados en gris. La luminaria se orienta y las rotulas permiten una orientación de 90º en vertical y 360º en horizontal. Utiliza una fuente de luz QPAR16 con una potencia máxima de [!REAL_POWER] W. No se incluye la lámpara. La luminaria se alimenta a 220-240V; 50/60 Hz. y no precisa de equipo auxiliar. | El cuerpo de la luminaria se fabrica en aluminio inyectado. |  | Luminaria diseñada para instalación adosada a pared o techo.
17.765E/33 | Proyector de la familia Easy de TROLL. | TROLL | IN | Proyectores | Easy | Easy | ESPAÑA | [9 empty] | Y | WHITE | ø62x174 | 250x75x70 | 302 |  | de -20ºC a 35ºC | 120_230V |  |  | Max. 50 | [6 empty] | Sin Equipo |  |  |  |  | RETROFIT |  |  |  | 20 |  |  | CLASS2 |  |  |  |  | Led | GU10 | 50 | [11 empty] | Proyector de la familia Easy de TROLL que se ha desarrollado para una eficaz iluminación general o de acento en espacios comerciales, escaparatismo, y otros espacios de interior. Diseñado para instalación en el sistema de carril trifásico de TROLL. El cuerpo de la luminaria se fabrica en aluminio inyectado con acabados en blanco. La luminaria se orienta y las rotulas permiten una orientación de 90º en vertical y 360º en horizontal. Utiliza una fuente de luz QPAR17 con una potencia máxima de [!REAL_POWER] W. No se incluye la lámpara. La luminaria se alimenta a 220-240V; 50/60 Hz. y no precisa de equipo auxiliar. | El cuerpo de la luminaria se fabrica en aluminio inyectado. |  | Luminaria diseñada para instalación en el sistema de carril trifásico de TROLL.
17.766E/04 | Proyector de la familia Easy de TROLL. | TROLL | IN | Proyectores | Easy | Easy | ESPAÑA | [9 empty] | Y | BLACK | ø62x174 | 250x75x70 | 302 |  | de -20ºC a 35ºC | 120_230V |  |  | Max. 120 | [6 empty] | Sin Equipo |  |  |  |  | RETROFIT |  |  |  | 20 |  |  | CLASS1 |  |  |  |  | Led | E27 | 120 | [11 empty] | Proyector de la familia Easy de TROLL que se ha desarrollado para una eficaz iluminación general o de acento en espacios comerciales, escaparatismo, y otros espacios de interior. Diseñado para instalación en el sistema de carril trifásico de TROLL. El cuerpo de la luminaria se fabrica en aluminio inyectado con acabados en negro. La luminaria se orienta y las rotulas permiten una orientación de 90º en vertical y 360º en horizontal. Utiliza una fuente de luz R63, R80, R90, PAR 20, 30, PAR 38 ó R50 con una potencia máxima de [!REAL_POWER] W. No se incluye la lámpara. La luminaria se alimenta a 220-240V; 50/60 Hz. y no precisa de equipo auxiliar. | El cuerpo de la luminaria se fabrica en aluminio inyectado. |  | Luminaria diseñada para instalación en el sistema de carril trifásico de TROLL.
17.766/B/04 | Proyector de la familia Easy de TROLL. | TROLL | IN | Proyectores | Easy | Easy | ESPAÑA | [8 empty] | Y |  | BLACK | ø62x199 | 170x115x112 | 385 |  | de -20ºC a 35ºC | 120_230V |  |  | Max. 120 | [6 empty] | Sin Equipo |  |  |  |  | RETROFIT |  |  |  | 21 |  |  | CLASS1 |  |  |  |  | Led | E27 | 120 | [11 empty] | Proyector de la familia Easy de TROLL que se ha desarrollado para una eficaz iluminación general o de acento en espacios comerciales, escaparatismo, y otros espacios de interior. Diseñado para instalación adosada a pared o techo. El cuerpo de la luminaria se fabrica en aluminio inyectado con acabados en negro. La luminaria se orienta y las rotulas permiten una orientación de 90º en vertical y 360º en horizontal. Utiliza una fuente de luz R63, R80, R90, PAR 20, 30, PAR 38 ó R50 con una potencia máxima de [!REAL_POWER] W. No se incluye la lámpara. La luminaria se alimenta a 220-240V; 50/60 Hz. y no precisa de equipo auxiliar. | El cuerpo de la luminaria se fabrica en aluminio inyectado. |  | Luminaria diseñada para instalación adosada a pared o techo.
17.765E/21 | Proyector de la familia Easy de TROLL. | TROLL | IN | Proyectores | Easy | Easy | ESPAÑA | [9 empty] | Y | GREY | ø62x174 | 250x75x70 | 302 |  | de -20ºC a 35ºC | 120_230V |  |  | Max. 50 | [6 empty] | Sin Equipo |  |  |  |  | RETROFIT |  |  |  | 20 |  |  | CLASS2 |  |  |  |  | Led | GU10 | 50 | [11 empty] | Proyector de la familia Easy de TROLL que se ha desarrollado para una eficaz iluminación general o de acento en espacios comerciales, escaparatismo, y otros espacios de interior. Diseñado para instalación en el sistema de carril trifásico de TROLL. El cuerpo de la luminaria se fabrica en aluminio inyectado con acabados en gris. La luminaria se orienta y las rotulas permiten una orientación de 90º en vertical y 360º en horizontal. Utiliza una fuente de luz QPAR16 con una potencia máxima de [!REAL_POWER] W. No se incluye la lámpara. La luminaria se alimenta a 220-240V; 50/60 Hz. y no precisa de equipo auxiliar. | El cuerpo de la luminaria se fabrica en aluminio inyectado. |  | Luminaria diseñada para instalación en el sistema de carril trifásico de TROLL.
17.764E/21 | Proyector de la familia Easy de TROLL. | TROLL | IN | Proyectores | Easy | Easy | ESPAÑA | [9 empty] | Y | GREY | ø62x147 | 225x115x112 | 435 |  | de -20ºC a 35ºC | 120_230V |  |  | Max. 50 | [6 empty] | Equipo de control electrónico | Y |  |  |  | RETROFIT |  |  |  | 20 |  |  | CLASS2 |  |  |  |  | Led | GU 5.3 | 50 | [11 empty] | Proyector de la familia Easy de TROLL desarrollado para una eficaz iluminación general o de acento en espacios comerciales, escaparatismo, y otros espacios de interior. Diseñado para instalación en el sistema de carril trifásico de TROLL. El cuerpo de la luminaria se fabrica en aluminio inyectado con acabados en gris. La luminaria se orienta y las rotulas permiten una orientación de 90º en vertical y 360º en horizontal. Utiliza una fuente de luz MR16 con una potencia máxima de [!REAL_POWER] W. No se incluye la lámpara y la luminaria va equipada con un equipo auxiliar electrónico integrado y alimentado a tensión de red: 220-240V; 50/60 Hz. | El cuerpo de la luminaria se fabrica en aluminio inyectado. |  | Luminaria diseñada para instalación en el sistema de carril trifásico de TROLL.
17.766/B/33 | Proyector de la familia Easy de TROLL. | TROLL | IN | Proyectores | Easy | Easy | ESPAÑA | [8 empty] | Y |  | WHITE | ø62x199 | 170x115x112 | 385 |  | de -20ºC a 35ºC | 120_230V |  |  | Max. 120 | [6 empty] | Sin Equipo |  |  |  |  | RETROFIT |  |  |  | 20 |  |  | CLASS1 |  |  |  |  | Led | E27 | 120 | [11 empty] | Proyector de la familia Easy de TROLL que se ha desarrollado para una eficaz iluminación general o de acento en espacios comerciales, escaparatismo, y otros espacios de interior. Diseñado para instalación adosada a pared o techo. El cuerpo de la luminaria se fabrica en aluminio inyectado con acabados en blanco. La luminaria se orienta y las rotulas permiten una orientación de 90º en vertical y 360º en horizontal. Utiliza una fuente de luz R63, R80, R90, PAR 20, 30, PAR 38 ó R50 con una potencia máxima de [!REAL_POWER] W. No se incluye la lámpara. La luminaria se alimenta a 220-240V; 50/60 Hz. y no precisa de equipo auxiliar. | El cuerpo de la luminaria se fabrica en aluminio inyectado. |  | Luminaria diseñada para instalación adosada a pared o techo.
17.764E/04 | Proyector de la familia Easy de TROLL. | TROLL | IN | Proyectores | Easy | Easy | ESPAÑA | [9 empty] | Y | BLACK | ø62x147 | 225x115x112 | 435 |  | de -20ºC a 35ºC | 120_230V |  |  | Max. 50 | [6 empty] | Equipo de control electrónico | Y |  |  |  | RETROFIT |  |  |  | 20 |  |  | CLASS2 |  |  |  |  | Led | GU 5.3 | 50 | [11 empty] | Proyector de la familia Easy de TROLL desarrollado para una eficaz iluminación general o de acento en espacios comerciales, escaparatismo, y otros espacios de interior. Diseñado para instalación en el sistema de carril trifásico de TROLL. El cuerpo de la luminaria se fabrica en aluminio inyectado con acabados en negro. La luminaria se orienta y las rotulas permiten una orientación de 90º en vertical y 360º en horizontal. Utiliza una fuente de luz MR16 con una potencia máxima de [!REAL_POWER] W. No se incluye la lámpara y la luminaria va equipada con un equipo auxiliar electrónico integrado y alimentado a tensión de red: 220-240V; 50/60 Hz. | El cuerpo de la luminaria se fabrica en aluminio inyectado. |  | Luminaria diseñada para instalación en el sistema de carril trifásico de TROLL.
17.764E/33 | Proyector de la familia Easy de TROLL. | TROLL | IN | Proyectores | Easy | Easy | ESPAÑA | [9 empty] | Y | WHITE | ø62x147 | 225x115x112 | 435 |  | de -20ºC a 35ºC | 120_230V |  |  | Max. 50 | [6 empty] | Equipo de control electrónico | Y |  |  |  | RETROFIT |  |  |  | 20 |  |  | CLASS2 |  |  |  |  | Led | GU 5.3 | 50 | [11 empty] | Proyector de la familia Easy de TROLL desarrollado para una eficaz iluminación general o de acento en espacios comerciales, escaparatismo, y otros espacios de interior. Diseñado para instalación en el sistema de carril trifásico de TROLL. El cuerpo de la luminaria se fabrica en aluminio inyectado con acabados en blanco. La luminaria se orienta y las rotulas permiten una orientación de 90º en vertical y 360º en horizontal. Utiliza una fuente de luz MR16 con una potencia máxima de [!REAL_POWER] W. No se incluye la lámpara y la luminaria va equipada con un equipo auxiliar electrónico integrado y alimentado a tensión de red: 220-240V; 50/60 Hz. | El cuerpo de la luminaria se fabrica en aluminio inyectado. |  | Luminaria diseñada para instalación en el sistema de carril trifásico de TROLL.
17.765/B/33 | Proyector de la familia Easy de TROLL. | TROLL | IN | Proyectores | Easy | Easy | ESPAÑA | [8 empty] | Y |  | WHITE | ø62x199 | 170x115x112 | 385 |  | de -20ºC a 35ºC | 120_230V |  |  | Max. 50 | [6 empty] | Sin Equipo |  |  |  |  | RETROFIT |  |  |  | 20 |  |  | CLASS2 |  |  |  |  | Led | GU10 | 50 | [11 empty] | Proyector de la familia Easy de TROLL que se ha desarrollado para una eficaz iluminación general o de acento en espacios comerciales, escaparatismo, y otros espacios de interior. Diseñado para instalación adosada a pared o techo. El cuerpo de la luminaria se fabrica en aluminio inyectado con acabados en blanco. La luminaria se orienta y las rotulas permiten una orientación de 90º en vertical y 360º en horizontal. Utiliza una fuente de luz QPAR16 con una potencia máxima de [!REAL_POWER] W. No se incluye la lámpara. La luminaria se alimenta a 220-240V; 50/60 Hz. y no precisa de equipo auxiliar. | El cuerpo de la luminaria se fabrica en aluminio inyectado. |  | Luminaria diseñada para instalación adosada a pared o techo.
17.765E/04 | Proyector de la familia Easy de TROLL. | TROLL | IN | Proyectores | Easy | Easy | ESPAÑA | [9 empty] | Y | BLACK | ø62x174 | 250x75x70 | 302 |  | de -20ºC a 35ºC | 120_230V |  |  | Max. 50 | [6 empty] | Sin Equipo |  |  |  |  | RETROFIT |  |  |  | 20 |  |  | CLASS2 |  |  |  |  | Led | GU10 | 50 | [11 empty] | Proyector de la familia Easy de TROLL que se ha desarrollado para una eficaz iluminación general o de acento en espacios comerciales, escaparatismo, y otros espacios de interior. Diseñado para instalación en el sistema de carril trifásico de TROLL. El cuerpo de la luminaria se fabrica en aluminio inyectado con acabados en negro. La luminaria se orienta y las rotulas permiten una orientación de 90º en vertical y 360º en horizontal. Utiliza una fuente de luz QPAR16 con una potencia máxima de [!REAL_POWER] W. No se incluye la lámpara. La luminaria se alimenta a 220-240V; 50/60 Hz. y no precisa de equipo auxiliar. | El cuerpo de la luminaria se fabrica en aluminio inyectado. |  | Luminaria diseñada para instalación en el sistema de carril trifásico de TROLL.
17.766/B/21 | Proyector de la familia Easy de TROLL. | TROLL | IN | Proyectores | Easy | Easy | ESPAÑA | [8 empty] | Y |  | GREY | ø62x199 | 170x115x112 | 385 |  | de -20ºC a 35ºC | 120_230V |  |  | Max. 120 | [6 empty] | Sin Equipo |  |  |  |  | RETROFIT |  |  |  | 20 |  |  | CLASS1 |  |  |  |  | Led | E27 | 120 | [11 empty] | Proyector de la familia Easy de TROLL que se ha desarrollado para una eficaz iluminación general o de acento en espacios comerciales, escaparatismo, y otros espacios de interior. Diseñado para instalación adosada a pared o techo. El cuerpo de la luminaria se fabrica en aluminio inyectado con acabados en gris. La luminaria se orienta y las rotulas permiten una orientación de 90º en vertical y 360º en horizontal. Utiliza una fuente de luz R63, R80, R90, PAR 20, 30, PAR 38 ó R50 con una potencia máxima de [!REAL_POWER] W. No se incluye la lámpara. La luminaria se alimenta a 220-240V; 50/60 Hz. y no precisa de equipo auxiliar. | El cuerpo de la luminaria se fabrica en aluminio inyectado. |  | Luminaria diseñada para instalación adosada a pared o techo.
17.766E/33 | Proyector de la familia Easy de TROLL. | TROLL | IN | Proyectores | Easy | Easy | ESPAÑA | [9 empty] | Y | WHITE | ø62x174 | 250x75x70 | 302 |  | de -20ºC a 35ºC | 120_230V |  |  | Max. 120 | [6 empty] | Sin Equipo |  |  |  |  | RETROFIT |  |  |  | 20 |  |  | CLASS1 |  |  |  |  | Led | E27 | 120 | [11 empty] | Proyector de la familia Easy de TROLL que se ha desarrollado para una eficaz iluminación general o de acento en espacios comerciales, escaparatismo, y otros espacios de interior. Diseñado para instalación en el sistema de carril trifásico de TROLL. El cuerpo de la luminaria se fabrica en aluminio inyectado con acabados en blanco. La luminaria se orienta y las rotulas permiten una orientación de 90º en vertical y 360º en horizontal. Utiliza una fuente de luz R63, R80, R90, PAR 20, 30, PAR 38 ó R50 con una potencia máxima de [!REAL_POWER] W. No se incluye la lámpara. La luminaria se alimenta a 220-240V; 50/60 Hz. y no precisa de equipo auxiliar. | El cuerpo de la luminaria se fabrica en aluminio inyectado. |  | Luminaria diseñada para instalación en el sistema de carril trifásico de TROLL.
17.0170/1/20 | Aplique decorativo minimalista de la familia Flex de TROLL. | TROLL | IN | Pared/Techo/Suelo | Flex | Flex | CHINA | Y | [7 empty] | Y |  | STAINLESS_STEEL | 37 x 50 x 80 |  |  |  | de -20°C a 35°C | 120_277V |  |  | 2,8 | 115,2 | 41,1 |  |  |  |  | Equipo de control electrónico | Y | Y | RG0 |  | LED |  |  |  | 20 |  |  | CLASS1 | 25 |  |  | 3000 | Led |  | 2,5 | 150 | [8 empty] | 80 |  | Aplique decorativo minimalista de la familia Flex de TROLL con temperatura de color estable de 3000º K (warm white) optimizada para una eficaz iluminación en habitaciones de hotel y dotada con un innovador balance térmico mediante refrigeración pasiva. Diseñado para instalación adosada a pared. El cuerpo de la luminaria se fabrica en chapa de acero con acabados en Cromado. La luminaria monta un difusor opal de policarbonato con un ángulo de apertura de 120º y utiliza una fuente de luz LED de 2,5 W con una reproducción cromática superior al 85% y una dispersión cromática de 3 SMCD. La luminaria tiene Flujo luminoso de [!REAL_LUMI_FLUX] Lm, con un rendimiento luminoso de [!LUMINOUS_EFFICIENCY] Lm/W, consumiendo una potencia total de [!REAL_POWER] W. La vida útil de la luminaria es de [!LIFE_TIME]h (establecida a un flujo luminoso límite del 70%). La luminaria va equipada con un equipo auxiliar electrónico ON/OF integrado y alimentado a tensión de red: 220-240V; 50/60 Hz. | El cuerpo de la luminaria se fabrica en chapa de acero. | La luminaria monta un difusor opal de policarbonato. | Luminaria diseñada para instalación adosada a pared.
17.7850.1283.02 | Tira led flexible de alta eficiencia y autoadhesiva de 2 m. de la familia Flexiled de TROLL. | TROLL | IN | Lineales de Superfície | Led Profile | Flexiled | CHINA | Y | Y | Y | [5 empty] | Y |  |  | 8 x 2000 x 2,5 | 150 x 200 x 4 | 90 | 0,14 | de -20°C a 35°C | 24VDC |  | A | 13,2 | 948 | 71,8 |  |  |  |  | Equipo de control electrónico |  | Y | RG0 | 30000 | LED |  |  |  | 65 |  |  | CLASS3 | 120 | IP65 |  | 3000 | Led |  | 12 | 1090 | 3 | [7 empty] | 80 |  | Tira led flexible de alta eficiencia y autoadhesiva de 2 m. de la familia Flexiled de TROLL con temperatura de color estable de 3000º K (warm white) optimizada para una eficaz iluminación interior y exterior que requiera de integración en el entorno como por ejemplo baños, mobiliario de cocina, estanterías o aplicaciones de retroiluminación y dotada con un innovador balance térmico mediante refrigeración pasiva. Diseñado para instalación adosada a pared o techo. Luminaria fabricada en silicona transparente protegida a la radiación ultravioleta.. La luminaria monta un difusor protector de silicona con un ángulo de apertura de 120º y utiliza una fuente de luz LED de 12 W con una reproducción cromática superior al 85% y una dispersión cromática de 3 SMCD. La luminaria tiene Flujo luminoso de [!REAL_LUMI_FLUX] Lm, con un rendimiento luminoso de [!LUMINOUS_EFFICIENCY] Lm/W, consumiendo una potencia total de [!REAL_POWER]W. La vida útil de la luminaria es de [!LIFE_TIME]h (establecida a un flujo luminoso límite del 70%). La luminaria se alimenta a 24 V y precisa de una fuente de potencia. | Luminaria fabricada en silicona transparente protegida a la radiación ultravioleta.. | La luminaria monta un difusor protector de silicona. | Luminaria diseñada para instalación adosada a pared o techo.
17.7850.1586.01 | Tira led flexible de alta eficiencia y autoadhesiva de 1 m. de la familia Flexiled de TROLL. | TROLL | IN | Lineales de Superfície | Led Profile | Flexiled | CHINA | Y | Y | Y | [5 empty] | Y |  |  | 10 x 1000 x 2,5 | 150 x 200 x 4 | 45 | 0,095 | de -20°C a 35°C | 24VDC |  | A | 16,5 | 1362 | 82,5 |  |  |  |  | Equipo de control electrónico |  | Y | RG0 | 30000 | LED |  |  |  | 65 |  |  | CLASS3 | 120 | IP20 |  | 6000 | Led |  | 15 | 1566 | 3 | [7 empty] | 80 |  | Tira led flexible de alta eficiencia y autoadhesiva de 1 m. de la familia Flexiled de TROLL con temperatura de color estable de 6500º (cold white) optimizada para una eficaz iluminación interior y exterior que requiera de integración en el entorno como por ejemplo baños, mobiliario de cocina, estanterías o aplicaciones de retroiluminación y dotada con un innovador balance térmico mediante refrigeración pasiva. Diseñado para instalación adosada a pared o techo. Luminaria fabricada en silicona transparente protegida a la radiación ultravioleta.. La luminaria monta un difusor protector de silicona con un ángulo de apertura de 120º y utiliza una fuente de luz LED de 15 W con una reproducción cromática superior al 85% y una dispersión cromática de 3 SMCD. La luminaria tiene Flujo luminoso de [!REAL_LUMI_FLUX] Lm, con un rendimiento luminoso de [!LUMINOUS_EFFICIENCY] Lm/W, consumiendo una potencia total de [!REAL_POWER]W. La vida útil de la luminaria es de [!LIFE_TIME]h (establecida a un flujo luminoso límite del 70%). La luminaria se alimenta a 24 V y precisa de una fuente de potencia. | Luminaria fabricada en silicona transparente protegida a la radiación ultravioleta.. | La luminaria monta un difusor protector de silicona. | Luminaria diseñada para instalación adosada a pared o techo.
17.7890.0583.01 | Tira led flexible de alta eficiencia y autoadhesiva de 1 m. de la familia Flexiled de TROLL. | TROLL | IN | Lineales de Superfície | Led Profile | Flexiled | CHINA | Y | Y | Y | [5 empty] | Y |  |  | 8 x 1000 x 2,5 | 150 x 200 x 4 | 45 | 0,095 | de -20°C a 35°C | 24VDC |  | A+ | 5,5 | 506 | 92 |  |  |  |  | Equipo de control electrónico |  | Y | RG0 | 30000 | LED |  |  |  | 20 |  |  | CLASS3 | 120 | IP20 |  | 3000 | Led |  | 5 | 582 | 3 | [7 empty] | 80 |  | Tira led flexible de alta eficiencia y autoadhesiva de 1 m. de la familia Flexiled de TROLL con temperatura de color estable de 3000º K (warm white) optimizada para una eficaz iluminación interior y exterior que requiera de integración en el entorno como por ejemplo baños, mobiliario de cocina, estanterías o aplicaciones de retroiluminación y dotada con un innovador balance térmico mediante refrigeración pasiva. Diseñado para instalación adosada a pared o techo. Luminaria fabricada en silicona transparente protegida a la radiación ultravioleta.. La luminaria es IP65.La luminaria monta un difusor protector de silicona con un ángulo de apertura de 120º y utiliza una fuente de luz LED de 5 W con una reproducción cromática superior al 85% y una dispersión cromática de 3 SMCD. La luminaria tiene Flujo luminoso de [!REAL_LUMI_FLUX] Lm, con un rendimiento luminoso de [!LUMINOUS_EFFICIENCY] Lm/W, consumiendo una potencia total de [!REAL_POWER]W. La vida útil de la luminaria es de [!LIFE_TIME]h (establecida a un flujo luminoso límite del 70%). La luminaria se alimenta a 24 V y precisa de una fuente de potencia. | Luminaria fabricada en silicona transparente protegida a la radiación ultravioleta.. | La luminaria monta un difusor protector de silicona. | Luminaria diseñada para instalación adosada a pared o techo.
17.7890.1300.00 | Tira led flexible de alta eficiencia y autoadhesiva de 5 m. de la familia Flexiled de TROLL. | TROLL | IN | Lineales de Superfície | Led Profile | Flexiled | CHINA | Y | Y | Y | [5 empty] | Y |  |  | 8 x 5000 x 2,5 | 210 x 240 x 4 | 220 | 0,27 | de -20°C a 35°C | 24VDC |  |  | 14,3 | [6 empty] | Equipo de control electrónico |  | Y | RG0 | 30000 | LED |  |  |  | 20 |  |  | CLASS3 | 120 | IP20 |  | RGB | Led | [13 empty] | Tira led flexible de alta eficiencia y autoadhesiva de 5 m. de la familia Flexiled de TROLL con temperatura de color estable de RGB optimizada para una eficaz iluminación interior y exterior que requiera de integración en el entorno como por ejemplo baños, mobiliario de cocina, estanterías o aplicaciones de retroiluminación y dotada con un innovador balance térmico mediante refrigeración pasiva. Diseñado para instalación adosada a pared o techo. Luminaria fabricada en silicona transparente protegida a la radiación ultravioleta.. La luminaria es IP65.La luminaria monta un difusor protector de silicona con un ángulo de apertura de 120º y utiliza una fuente de luz LED de 13 W con una reproducción cromática superior al % y una dispersión cromática de 3 SMCD. La luminaria tiene Flujo luminoso de [!REAL_LUMI_FLUX] Lm, con un rendimiento luminoso de [!LUMINOUS_EFFICIENCY] Lm/W, consumiendo una potencia total de [!REAL_POWER]W. La vida útil de la luminaria es de [!LIFE_TIME]h (establecida a un flujo luminoso límite del 70%). La luminaria se alimenta a 24 V y precisa de una fuente de potencia. | Luminaria fabricada en silicona transparente protegida a la radiación ultravioleta.. | La luminaria monta un difusor protector de silicona. | Luminaria diseñada para instalación adosada a pared o techo.
17.7890.0586.00 | Tira led flexible de alta eficiencia y autoadhesiva de 5 m. de la familia Flexiled de TROLL. | TROLL | IN | Lineales de Superfície | Led Profile | Flexiled | CHINA | Y | Y | Y | [5 empty] | Y |  |  | 8 x 5000 x 2,5 | 210 x 240 x 4 | 220 | 0,27 | de -20°C a 35°C | 24VDC |  | A+ | 5,5 | 535 | 97,3 |  |  |  |  | Equipo de control electrónico |  | Y | RG0 | 30000 | LED |  |  |  | 20 |  |  | CLASS3 | 120 | IP20 |  | 6000 | Led |  | 5 | 615 | 3 | [7 empty] | 80 |  | Tira led flexible de alta eficiencia y autoadhesiva de 5 m. de la familia Flexiled de TROLL con temperatura de color estable de 6500º (cold white) optimizada para una eficaz iluminación interior y exterior que requiera de integración en el entorno como por ejemplo baños, mobiliario de cocina, estanterías o aplicaciones de retroiluminación y dotada con un innovador balance térmico mediante refrigeración pasiva. Diseñado para instalación adosada a pared o techo. Luminaria fabricada en silicona transparente protegida a la radiación ultravioleta.. La luminaria es IP65.La luminaria monta un difusor protector de silicona con un ángulo de apertura de 120º y utiliza una fuente de luz LED de 5 W con una reproducción cromática superior al 85% y una dispersión cromática de 3 SMCD. La luminaria tiene Flujo luminoso de [!REAL_LUMI_FLUX] Lm, con un rendimiento luminoso de [!LUMINOUS_EFFICIENCY] Lm/W, consumiendo una potencia total de [!REAL_POWER]W. La vida útil de la luminaria es de [!LIFE_TIME]h (establecida a un flujo luminoso límite del 70%). La luminaria se alimenta a 24 V y precisa de una fuente de potencia. | Luminaria fabricada en silicona transparente protegida a la radiación ultravioleta.. | La luminaria monta un difusor protector de silicona. | Luminaria diseñada para instalación adosada a pared o techo.
17.7890.0586.02 | Tira led flexible de alta eficiencia y autoadhesiva de 2 m. de la familia Flexiled de TROLL. | TROLL | IN | Lineales de Superfície | Led Profile | Flexiled | CHINA | Y | Y | Y | [5 empty] | Y |  |  | 8 x 2000 x 2,5 | 150 x 200 x 4 | 90 | 0,14 | de -20°C a 35°C | 24VDC |  | A+ | 5,5 | 535 | 97,3 |  |  |  |  | Equipo de control electrónico |  | Y | RG0 | 30000 | LED |  |  |  | 20 |  |  | CLASS3 | 120 | IP20 |  | 6000 | Led |  | 5 | 615 | 3 | [7 empty] | 80 |  | Tira led flexible de alta eficiencia y autoadhesiva de 2 m. de la familia Flexiled de TROLL con temperatura de color estable de 6500º (cold white) optimizada para una eficaz iluminación interior y exterior que requiera de integración en el entorno como por ejemplo baños, mobiliario de cocina, estanterías o aplicaciones de retroiluminación y dotada con un innovador balance térmico mediante refrigeración pasiva. Diseñado para instalación adosada a pared o techo. Luminaria fabricada en silicona transparente protegida a la radiación ultravioleta.. La luminaria es IP65.La luminaria monta un difusor protector de silicona con un ángulo de apertura de 120º y utiliza una fuente de luz LED de 5 W con una reproducción cromática superior al 85% y una dispersión cromática de 3 SMCD. La luminaria tiene Flujo luminoso de [!REAL_LUMI_FLUX] Lm, con un rendimiento luminoso de [!LUMINOUS_EFFICIENCY] Lm/W, consumiendo una potencia total de [!REAL_POWER]W. La vida útil de la luminaria es de [!LIFE_TIME]h (establecida a un flujo luminoso límite del 70%). La luminaria se alimenta a 24 V y precisa de una fuente de potencia. | Luminaria fabricada en silicona transparente protegida a la radiación ultravioleta.. | La luminaria monta un difusor protector de silicona. | Luminaria diseñada para instalación adosada a pared o techo.
17.7890.2483.00 | Tira led flexible de alta eficiencia y autoadhesiva de 5 m. de la familia Flexiled de TROLL. | TROLL | IN | Lineales de Superfície | Led Profile | Flexiled | CHINA | Y | Y | Y | [5 empty] | Y |  |  | 10 x 5000 x 2,5 | 210 x 240 x 4 | 220 | 0,27 | de -20°C a 35°C | 24VDC |  | A | 26,4 | 2166 | 82 |  |  |  |  | Equipo de control electrónico |  | Y | RG0 | 30000 | LED |  |  |  | 20 |  |  | CLASS3 | 120 | IP20 |  | 3000 | Led |  | 24 | 2491 | 3 | [7 empty] | 80 |  | Tira led flexible de alta eficiencia y autoadhesiva de 5 m. de la familia Flexiled de TROLL con temperatura de color estable de 3000º K (warm white) optimizada para una eficaz iluminación interior y exterior que requiera de integración en el entorno como por ejemplo baños, mobiliario de cocina, estanterías o aplicaciones de retroiluminación y dotada con un innovador balance térmico mediante refrigeración pasiva. Diseñado para instalación adosada a pared o techo. Luminaria fabricada en silicona transparente protegida a la radiación ultravioleta.. La luminaria es IP65.La luminaria monta un difusor protector de silicona con un ángulo de apertura de 120º y utiliza una fuente de luz LED de 20 W con una reproducción cromática superior al 85% y una dispersión cromática de 3 SMCD. La luminaria tiene Flujo luminoso de [!REAL_LUMI_FLUX] Lm, con un rendimiento luminoso de [!LUMINOUS_EFFICIENCY] Lm/W, consumiendo una potencia total de [!REAL_POWER]W. La vida útil de la luminaria es de [!LIFE_TIME]h (establecida a un flujo luminoso límite del 70%). La luminaria se alimenta a 24 V y precisa de una fuente de potencia. | Luminaria fabricada en silicona transparente protegida a la radiación ultravioleta.. | La luminaria monta un difusor protector de silicona. | Luminaria diseñada para instalación adosada a pared o techo.
17.7890.2484.00 | Tira led flexible de alta eficiencia y autoadhesiva de 5 m. de la familia Flexiled de TROLL. | TROLL | IN | Lineales de Superfície | Led Profile | Flexiled | CHINA | Y | Y | Y | [5 empty] | Y |  |  | 10 x 5000 x 2,5 | 210 x 240 x 4 | 220 | 0,27 | de -20°C a 35°C | 24VDC |  | A+ | 26,4 | 2332 | 88,3 |  |  |  |  | Equipo de control electrónico |  | Y | RG0 | 30000 | LED |  |  |  | 20 |  |  | CLASS3 | 120 | IP20 |  | 4000 | Led |  | 24 | 2682 | 3 | [7 empty] | 80 |  | Tira led flexible de alta eficiencia y autoadhesiva de 5 m. de la familia Flexiled de TROLL con temperatura de color estable de 4000º K (neutral white) optimizada para una eficaz iluminación interior y exterior que requiera de integración en el entorno como por ejemplo baños, mobiliario de cocina, estanterías o aplicaciones de retroiluminación y dotada con un innovador balance térmico mediante refrigeración pasiva. Diseñado para instalación adosada a pared o techo. Luminaria fabricada en silicona transparente protegida a la radiación ultravioleta.. La luminaria es IP65.La luminaria monta un difusor protector de silicona con un ángulo de apertura de 120º y utiliza una fuente de luz LED de 20 W con una reproducción cromática superior al 85% y una dispersión cromática de 3 SMCD. La luminaria tiene Flujo luminoso de [!REAL_LUMI_FLUX] Lm, con un rendimiento luminoso de [!LUMINOUS_EFFICIENCY] Lm/W, consumiendo una potencia total de [!REAL_POWER]W. La vida útil de la luminaria es de [!LIFE_TIME]h (establecida a un flujo luminoso límite del 70%). La luminaria se alimenta a 24 V y precisa de una fuente de potencia. | Luminaria fabricada en silicona transparente protegida a la radiación ultravioleta.. | La luminaria monta un difusor protector de silicona. | Luminaria diseñada para instalación adosada a pared o techo.
17.7890.2486.00 | Tira led flexible de alta eficiencia y autoadhesiva de 5 m. de la familia Flexiled de TROLL. | TROLL | IN | Lineales de Superfície | Led Profile | Flexiled | CHINA | Y | Y | Y | [5 empty] | Y |  |  | 10 x 5000 x 2,5 | 210 x 240 x 4 | 220 | 0,27 | de -20°C a 35°C | 24VDC |  | A+ | 26,4 | 2312 | 87,6 |  |  |  |  | Equipo de control electrónico |  | Y | RG0 | 30000 | LED |  |  |  | 20 |  |  | CLASS3 | 120 | IP20 |  | 6000 | Led |  | 24 | 2659 | 3 | [7 empty] | 80 |  | Tira led flexible de alta eficiencia y autoadhesiva de 5 m. de la familia Flexiled de TROLL con temperatura de color estable de 6500º (cold white) optimizada para una eficaz iluminación interior y exterior que requiera de integración en el entorno como por ejemplo baños, mobiliario de cocina, estanterías o aplicaciones de retroiluminación y dotada con un innovador balance térmico mediante refrigeración pasiva. Diseñado para instalación adosada a pared o techo. Luminaria fabricada en silicona transparente protegida a la radiación ultravioleta.. La luminaria es IP65.La luminaria monta un difusor protector de silicona con un ángulo de apertura de 120º y utiliza una fuente de luz LED de 20 W con una reproducción cromática superior al 85% y una dispersión cromática de 3 SMCD. La luminaria tiene Flujo luminoso de [!REAL_LUMI_FLUX] Lm, con un rendimiento luminoso de [!LUMINOUS_EFFICIENCY] Lm/W, consumiendo una potencia total de [!REAL_POWER]W. La vida útil de la luminaria es de [!LIFE_TIME]h (establecida a un flujo luminoso límite del 70%). La luminaria se alimenta a 24 V y precisa de una fuente de potencia. | Luminaria fabricada en silicona transparente protegida a la radiación ultravioleta.. | La luminaria monta un difusor protector de silicona. | Luminaria diseñada para instalación adosada a pared o techo.
17.7850.0583.00 | Tira led flexible de alta eficiencia y autoadhesiva de 5 m. de la familia Flexiled de TROLL. | TROLL | IN | Lineales de Superfície | Led Profile | Flexiled | CHINA | Y | Y | Y | [5 empty] | Y |  |  | 8 x 5000 x 2,5 | 210 x 240 x 4 | 220 | 0,27 | de -20°C a 35°C | 24VDC |  | A | 5,5 | 411 | 74,7 |  |  |  |  | Equipo de control electrónico |  | Y | RG0 | 30000 | LED |  |  |  | 65 |  |  | CLASS3 | 120 | IP65 |  | 3000 | Led |  | 5 | 473 | 3 | [7 empty] | 80 |  | Tira led flexible de alta eficiencia y autoadhesiva de 5 m. de la familia Flexiled de TROLL con temperatura de color estable de 3000º K (warm white) optimizada para una eficaz iluminación interior y exterior que requiera de integración en el entorno como por ejemplo baños, mobiliario de cocina, estanterías o aplicaciones de retroiluminación y dotada con un innovador balance térmico mediante refrigeración pasiva. Diseñado para instalación adosada a pared o techo. Luminaria fabricada en silicona transparente protegida a la radiación ultravioleta.. La luminaria monta un difusor protector de silicona con un ángulo de apertura de 120º y utiliza una fuente de luz LED de 5 W con una reproducción cromática superior al 85% y una dispersión cromática de 3 SMCD. La luminaria tiene Flujo luminoso de [!REAL_LUMI_FLUX] Lm, con un rendimiento luminoso de [!LUMINOUS_EFFICIENCY] Lm/W, consumiendo una potencia total de [!REAL_POWER]W. La vida útil de la luminaria es de [!LIFE_TIME]h (establecida a un flujo luminoso límite del 70%). La luminaria se alimenta a 24 V y precisa de una fuente de potencia. | Luminaria fabricada en silicona transparente protegida a la radiación ultravioleta.. | La luminaria monta un difusor protector de silicona. | Luminaria diseñada para instalación adosada a pared o techo.
17.7890.1284.02 | Tira led flexible de alta eficiencia y autoadhesiva de 2 m. de la familia Flexiled de TROLL. | TROLL | IN | Lineales de Superfície | Led Profile | Flexiled | CHINA | Y | Y | Y | [5 empty] | Y |  |  | 8 x 2000 x 2,5 | 150 x 200 x 4 | 90 | 0,14 | de -20°C a 35°C | 24VDC |  | A+ | 13,2 | 1293 | 98 |  |  |  |  | Equipo de control electrónico |  | Y | RG0 | 30000 | LED |  |  |  | 20 |  |  | CLASS3 | 120 | IP65 |  | 4000 | Led |  | 12 | 1486 | 3 | [7 empty] | 80 |  | Tira led flexible de alta eficiencia y autoadhesiva de 2 m. de la familia Flexiled de TROLL con temperatura de color estable de 4000º K (neutral white) optimizada para una eficaz iluminación interior y exterior que requiera de integración en el entorno como por ejemplo baños, mobiliario de cocina, estanterías o aplicaciones de retroiluminación y dotada con un innovador balance térmico mediante refrigeración pasiva. Diseñado para instalación adosada a pared o techo. Luminaria fabricada en silicona transparente protegida a la radiación ultravioleta.. La luminaria es IP65.La luminaria monta un difusor protector de silicona con un ángulo de apertura de 120º y utiliza una fuente de luz LED de 12 W con una reproducción cromática superior al 85% y una dispersión cromática de 3 SMCD. La luminaria tiene Flujo luminoso de [!REAL_LUMI_FLUX] Lm, con un rendimiento luminoso de [!LUMINOUS_EFFICIENCY] Lm/W, consumiendo una potencia total de [!REAL_POWER]W. La vida útil de la luminaria es de [!LIFE_TIME]h (establecida a un flujo luminoso límite del 70%). La luminaria se alimenta a 24 V y precisa de una fuente de potencia. | Luminaria fabricada en silicona transparente protegida a la radiación ultravioleta.. | La luminaria monta un difusor protector de silicona. | Luminaria diseñada para instalación adosada a pared o techo.
17.7890.1286.01 | Tira led flexible de alta eficiencia y autoadhesiva de 1 m. de la familia Flexiled de TROLL. | TROLL | IN | Lineales de Superfície | Led Profile | Flexiled | CHINA | Y | Y | Y | [5 empty] | Y |  |  | 8 x 1000 x 2,5 | 150 x 200 x 4 | 45 | 0,095 | de -20°C a 35°C | 24VDC |  | A+ | 13,2 | 1286 | 97,4 |  |  |  |  | Equipo de control electrónico |  | Y | RG0 | 30000 | LED |  |  |  | 20 |  |  | CLASS3 | 120 | IP20 |  | 6000 | Led |  | 12 | 1479 | 3 | [7 empty] | 80 |  | Tira led flexible de alta eficiencia y autoadhesiva de 1 m. de la familia Flexiled de TROLL con temperatura de color estable de 6500º (cold white) optimizada para una eficaz iluminación interior y exterior que requiera de integración en el entorno como por ejemplo baños, mobiliario de cocina, estanterías o aplicaciones de retroiluminación y dotada con un innovador balance térmico mediante refrigeración pasiva. Diseñado para instalación adosada a pared o techo. Luminaria fabricada en silicona transparente protegida a la radiación ultravioleta.. La luminaria es IP65.La luminaria monta un difusor protector de silicona con un ángulo de apertura de 120º y utiliza una fuente de luz LED de 12 W con una reproducción cromática superior al 85% y una dispersión cromática de 3 SMCD. La luminaria tiene Flujo luminoso de [!REAL_LUMI_FLUX] Lm, con un rendimiento luminoso de [!LUMINOUS_EFFICIENCY] Lm/W, consumiendo una potencia total de [!REAL_POWER]W. La vida útil de la luminaria es de [!LIFE_TIME]h (establecida a un flujo luminoso límite del 70%). La luminaria se alimenta a 24 V y precisa de una fuente de potencia. | Luminaria fabricada en silicona transparente protegida a la radiación ultravioleta.. | La luminaria monta un difusor protector de silicona. | Luminaria diseñada para instalación adosada a pared o techo.
17.7890.1286.02 | Tira led flexible de alta eficiencia y autoadhesiva de 2 m. de la familia Flexiled de TROLL. | TROLL | IN | Lineales de Superfície | Led Profile | Flexiled | CHINA | Y | Y | Y | [5 empty] | Y |  |  | 8 x 2000 x 2,5 | 150 x 200 x 4 | 90 | 0,14 | de -20°C a 35°C | 24VDC |  | A+ | 13,2 | 1286 | 97,4 |  |  |  |  | Equipo de control electrónico |  | Y | RG0 | 30000 | LED |  |  |  | 20 |  |  | CLASS3 | 120 | IP20 |  | 6000 | Led |  | 12 | 1479 | 3 | [7 empty] | 80 |  | Tira led flexible de alta eficiencia y autoadhesiva de 2 m. de la familia Flexiled de TROLL con temperatura de color estable de 6500º (cold white) optimizada para una eficaz iluminación interior y exterior que requiera de integración en el entorno como por ejemplo baños, mobiliario de cocina, estanterías o aplicaciones de retroiluminación y dotada con un innovador balance térmico mediante refrigeración pasiva. Diseñado para instalación adosada a pared o techo. Luminaria fabricada en silicona transparente protegida a la radiación ultravioleta.. La luminaria es IP65.La luminaria monta un difusor protector de silicona con un ángulo de apertura de 120º y utiliza una fuente de luz LED de 12 W con una reproducción cromática superior al 85% y una dispersión cromática de 3 SMCD. La luminaria tiene Flujo luminoso de [!REAL_LUMI_FLUX] Lm, con un rendimiento luminoso de [!LUMINOUS_EFFICIENCY] Lm/W, consumiendo una potencia total de [!REAL_POWER]W. La vida útil de la luminaria es de [!LIFE_TIME]h (establecida a un flujo luminoso límite del 70%). La luminaria se alimenta a 24 V y precisa de una fuente de potencia. | Luminaria fabricada en silicona transparente protegida a la radiación ultravioleta.. | La luminaria monta un difusor protector de silicona. | Luminaria diseñada para instalación adosada a pared o techo.
17.7890.1302.02 | Tira led flexible de alta eficiencia y autoadhesiva de 2 m. de la familia Flexiled de TROLL. | TROLL | IN | Lineales de Superfície | Led Profile | Flexiled | CHINA | Y | Y | Y | [5 empty] | Y |  |  | 8 x 2000 x 2,5 | 150 x 200 x 4 | 90 | 0,14 | de -20°C a 35°C | 24VDC |  |  | 14,3 | [6 empty] | Equipo de control electrónico |  | Y | RG0 | 30000 | LED |  |  |  | 20 |  |  | CLASS3 | 120 | IP20 |  | RGB | Led | [13 empty] | Tira led flexible de alta eficiencia y autoadhesiva de 2 m. de la familia Flexiled de TROLL con temperatura de color estable de RGB optimizada para una eficaz iluminación interior y exterior que requiera de integración en el entorno como por ejemplo baños, mobiliario de cocina, estanterías o aplicaciones de retroiluminación y dotada con un innovador balance térmico mediante refrigeración pasiva. Diseñado para instalación adosada a pared o techo. Luminaria fabricada en silicona transparente protegida a la radiación ultravioleta.. La luminaria es IP65.La luminaria monta un difusor protector de silicona con un ángulo de apertura de 120º y utiliza una fuente de luz LED de 13 W con una reproducción cromática superior al % y una dispersión cromática de 3 SMCD. La luminaria tiene Flujo luminoso de [!REAL_LUMI_FLUX] Lm, con un rendimiento luminoso de [!LUMINOUS_EFFICIENCY] Lm/W, consumiendo una potencia total de [!REAL_POWER]W. La vida útil de la luminaria es de [!LIFE_TIME]h (establecida a un flujo luminoso límite del 70%). La luminaria se alimenta a 24 V y precisa de una fuente de potencia. | Luminaria fabricada en silicona transparente protegida a la radiación ultravioleta.. | La luminaria monta un difusor protector de silicona. | Luminaria diseñada para instalación adosada a pared o techo.
17.7890.1283.00 | Tira led flexible de alta eficiencia y autoadhesiva de 5 m. de la familia Flexiled de TROLL. | TROLL | IN | Lineales de Superfície | Led Profile | Flexiled | CHINA | Y | Y | Y | [5 empty] | Y |  |  | 8 x 5000 x 2,5 | 210 x 240 x 4 | 220 | 0,27 | de -20°C a 35°C | 24VDC |  | A+ | 13,2 | 1206 | 91,4 |  |  |  |  | Equipo de control electrónico |  | Y | RG0 | 30000 | LED |  |  |  | 20 |  |  | CLASS3 | 120 | IP20 |  | 3000 | Led |  | 12 | 1387 | 3 | [7 empty] | 80 |  | Tira led flexible de alta eficiencia y autoadhesiva de 5 m. de la familia Flexiled de TROLL con temperatura de color estable de 3000º K (warm white) optimizada para una eficaz iluminación interior y exterior que requiera de integración en el entorno como por ejemplo baños, mobiliario de cocina, estanterías o aplicaciones de retroiluminación y dotada con un innovador balance térmico mediante refrigeración pasiva. Diseñado para instalación adosada a pared o techo. Luminaria fabricada en silicona transparente protegida a la radiación ultravioleta.. La luminaria es IP65.La luminaria monta un difusor protector de silicona con un ángulo de apertura de 120º y utiliza una fuente de luz LED de 12 W con una reproducción cromática superior al 85% y una dispersión cromática de 3 SMCD. La luminaria tiene Flujo luminoso de [!REAL_LUMI_FLUX] Lm, con un rendimiento luminoso de [!LUMINOUS_EFFICIENCY] Lm/W, consumiendo una potencia total de [!REAL_POWER]W. La vida útil de la luminaria es de [!LIFE_TIME]h (establecida a un flujo luminoso límite del 70%). La luminaria se alimenta a 24 V y precisa de una fuente de potencia. | Luminaria fabricada en silicona transparente protegida a la radiación ultravioleta.. | La luminaria monta un difusor protector de silicona. | Luminaria diseñada para instalación adosada a pared o techo.
17.7890.1284.00 | Tira led flexible de alta eficiencia y autoadhesiva de 5 m. de la familia Flexiled de TROLL. | TROLL | IN | Lineales de Superfície | Led Profile | Flexiled | CHINA | Y | Y | Y | [5 empty] | Y |  |  | 8 x 5000 x 2,5 | 210 x 240 x 4 | 220 | 0,27 | de -20°C a 35°C | 24VDC |  | A+ | 13,2 | 1293 | 98 |  |  |  |  | Equipo de control electrónico |  | Y | RG0 | 30000 | LED |  |  |  | 20 |  |  | CLASS3 | 120 | IP20 |  | 4000 | Led |  | 12 | 1486 | 3 | [7 empty] | 80 |  | Tira led flexible de alta eficiencia y autoadhesiva de 5 m. de la familia Flexiled de TROLL con temperatura de color estable de 4000º K (neutral white) optimizada para una eficaz iluminación interior y exterior que requiera de integración en el entorno como por ejemplo baños, mobiliario de cocina, estanterías o aplicaciones de retroiluminación y dotada con un innovador balance térmico mediante refrigeración pasiva. Diseñado para instalación adosada a pared o techo. Luminaria fabricada en silicona transparente protegida a la radiación ultravioleta.. La luminaria es IP65.La luminaria monta un difusor protector de silicona con un ángulo de apertura de 120º y utiliza una fuente de luz LED de 12 W con una reproducción cromática superior al 85% y una dispersión cromática de 3 SMCD. La luminaria tiene Flujo luminoso de [!REAL_LUMI_FLUX] Lm, con un rendimiento luminoso de [!LUMINOUS_EFFICIENCY] Lm/W, consumiendo una potencia total de [!REAL_POWER]W. La vida útil de la luminaria es de [!LIFE_TIME]h (establecida a un flujo luminoso límite del 70%). La luminaria se alimenta a 24 V y precisa de una fuente de potencia. | Luminaria fabricada en silicona transparente protegida a la radiación ultravioleta.. | La luminaria monta un difusor protector de silicona. | Luminaria diseñada para instalación adosada a pared o techo.
17.7890.1283.01 | Tira led flexible de alta eficiencia y autoadhesiva de 1 m. de la familia Flexiled de TROLL. | TROLL | IN | Lineales de Superfície | Led Profile | Flexiled | CHINA | Y | Y | Y | [5 empty] | Y |  |  | 8 x 1000 x 2,5 | 150 x 200 x 4 | 45 | 0,095 | de -20°C a 35°C | 24VDC |  | A+ | 13,2 | 1206 | 91,4 |  |  |  |  | Equipo de control electrónico |  | Y | RG0 | 30000 | LED |  |  |  | 20 |  |  | CLASS3 | 120 | IP20 |  | 3000 | Led |  | 12 | 1387 | 3 | [7 empty] | 80 |  | Tira led flexible de alta eficiencia y autoadhesiva de 1 m. de la familia Flexiled de TROLL con temperatura de color estable de 3000º K (warm white) optimizada para una eficaz iluminación interior y exterior que requiera de integración en el entorno como por ejemplo baños, mobiliario de cocina, estanterías o aplicaciones de retroiluminación y dotada con un innovador balance térmico mediante refrigeración pasiva. Diseñado para instalación adosada a pared o techo. Luminaria fabricada en silicona transparente protegida a la radiación ultravioleta.. La luminaria es IP65.La luminaria monta un difusor protector de silicona con un ángulo de apertura de 120º y utiliza una fuente de luz LED de 12 W con una reproducción cromática superior al 85% y una dispersión cromática de 3 SMCD. La luminaria tiene Flujo luminoso de [!REAL_LUMI_FLUX] Lm, con un rendimiento luminoso de [!LUMINOUS_EFFICIENCY] Lm/W, consumiendo una potencia total de [!REAL_POWER]W. La vida útil de la luminaria es de [!LIFE_TIME]h (establecida a un flujo luminoso límite del 70%). La luminaria se alimenta a 24 V y precisa de una fuente de potencia. | Luminaria fabricada en silicona transparente protegida a la radiación ultravioleta.. | La luminaria monta un difusor protector de silicona. | Luminaria diseñada para instalación adosada a pared o techo.
17.7890.1286.00 | Tira led flexible de alta eficiencia y autoadhesiva de 5 m. de la familia Flexiled de TROLL. | TROLL | IN | Lineales de Superfície | Led Profile | Flexiled | CHINA | Y | Y | Y | [5 empty] | Y |  |  | 8 x 5000 x 2,5 | 210 x 240 x 4 | 220 | 0,27 | de -20°C a 35°C | 24VDC |  | A+ | 13,2 | 1286 | 97,4 |  |  |  |  | Equipo de control electrónico |  | Y | RG0 | 30000 | LED |  |  |  | 20 |  |  | CLASS3 | 120 | IP20 |  | 6000 | Led |  | 12 | 1479 | 3 | [7 empty] | 80 |  | Tira led flexible de alta eficiencia y autoadhesiva de 5 m. de la familia Flexiled de TROLL con temperatura de color estable de 6500º (cold white) optimizada para una eficaz iluminación interior y exterior que requiera de integración en el entorno como por ejemplo baños, mobiliario de cocina, estanterías o aplicaciones de retroiluminación y dotada con un innovador balance térmico mediante refrigeración pasiva. Diseñado para instalación adosada a pared o techo. Luminaria fabricada en silicona transparente protegida a la radiación ultravioleta.. La luminaria es IP65.La luminaria monta un difusor protector de silicona con un ángulo de apertura de 120º y utiliza una fuente de luz LED de 12 W con una reproducción cromática superior al 85% y una dispersión cromática de 3 SMCD. La luminaria tiene Flujo luminoso de [!REAL_LUMI_FLUX] Lm, con un rendimiento luminoso de [!LUMINOUS_EFFICIENCY] Lm/W, consumiendo una potencia total de [!REAL_POWER]W. La vida útil de la luminaria es de [!LIFE_TIME]h (establecida a un flujo luminoso límite del 70%). La luminaria se alimenta a 24 V y precisa de una fuente de potencia. | Luminaria fabricada en silicona transparente protegida a la radiación ultravioleta.. | La luminaria monta un difusor protector de silicona. | Luminaria diseñada para instalación adosada a pared o techo.
17.7890.0584.01 | Tira led flexible de alta eficiencia y autoadhesiva de 1 m. de la familia Flexiled de TROLL. | TROLL | IN | Lineales de Superfície | Led Profile | Flexiled | CHINA | Y | Y | Y | [5 empty] | Y |  |  | 8 x 1000 x 2,5 | 150 x 200 x 4 | 45 | 0,095 | de -20°C a 35°C | 24VDC |  | A+ | 5,5 | 543 | 98,7 |  |  |  |  | Equipo de control electrónico |  | Y | RG0 | 30000 | LED |  |  |  | 20 |  |  | CLASS3 | 120 | IP20 |  | 4000 | Led |  | 5 | 625 | 3 | [7 empty] | 80 |  | Tira led flexible de alta eficiencia y autoadhesiva de 1 m. de la familia Flexiled de TROLL con temperatura de color estable de 4000º K (neutral white) optimizada para una eficaz iluminación interior y exterior que requiera de integración en el entorno como por ejemplo baños, mobiliario de cocina, estanterías o aplicaciones de retroiluminación y dotada con un innovador balance térmico mediante refrigeración pasiva. Diseñado para instalación adosada a pared o techo. Luminaria fabricada en silicona transparente protegida a la radiación ultravioleta.. La luminaria es IP65.La luminaria monta un difusor protector de silicona con un ángulo de apertura de 120º y utiliza una fuente de luz LED de 5 W con una reproducción cromática superior al 85% y una dispersión cromática de 3 SMCD. La luminaria tiene Flujo luminoso de [!REAL_LUMI_FLUX] Lm, con un rendimiento luminoso de [!LUMINOUS_EFFICIENCY] Lm/W, consumiendo una potencia total de [!REAL_POWER]W. La vida útil de la luminaria es de [!LIFE_TIME]h (establecida a un flujo luminoso límite del 70%). La luminaria se alimenta a 24 V y precisa de una fuente de potencia. | Luminaria fabricada en silicona transparente protegida a la radiación ultravioleta.. | La luminaria monta un difusor protector de silicona. | Luminaria diseñada para instalación adosada a pared o techo.
17.7890.0584.02 | Tira led flexible de alta eficiencia y autoadhesiva de 2 m. de la familia Flexiled de TROLL. | TROLL | IN | Lineales de Superfície | Led Profile | Flexiled | CHINA | Y | Y | Y | [5 empty] | Y |  |  | 8 x 2000 x 2,5 | 150 x 200 x 4 | 90 | 0,14 | de -20°C a 35°C | 24VDC |  | A+ | 5,5 | 543 | 98,7 |  |  |  |  | Equipo de control electrónico |  | Y | RG0 | 30000 | LED |  |  |  | 20 |  |  | CLASS3 | 120 | IP20 |  | 4000 | Led |  | 5 | 625 | 3 | [7 empty] | 80 |  | Tira led flexible de alta eficiencia y autoadhesiva de 2 m. de la familia Flexiled de TROLL con temperatura de color estable de 4000º K (neutral white) optimizada para una eficaz iluminación interior y exterior que requiera de integración en el entorno como por ejemplo baños, mobiliario de cocina, estanterías o aplicaciones de retroiluminación y dotada con un innovador balance térmico mediante refrigeración pasiva. Diseñado para instalación adosada a pared o techo. Luminaria fabricada en silicona transparente protegida a la radiación ultravioleta.. La luminaria es IP65.La luminaria monta un difusor protector de silicona con un ángulo de apertura de 120º y utiliza una fuente de luz LED de 5 W con una reproducción cromática superior al 85% y una dispersión cromática de 3 SMCD. La luminaria tiene Flujo luminoso de [!REAL_LUMI_FLUX] Lm, con un rendimiento luminoso de [!LUMINOUS_EFFICIENCY] Lm/W, consumiendo una potencia total de [!REAL_POWER]W. La vida útil de la luminaria es de [!LIFE_TIME]h (establecida a un flujo luminoso límite del 70%). La luminaria se alimenta a 24 V y precisa de una fuente de potencia. | Luminaria fabricada en silicona transparente protegida a la radiación ultravioleta.. | La luminaria monta un difusor protector de silicona. | Luminaria diseñada para instalación adosada a pared o techo.
17.7890.1583.00 | Tira led flexible de alta eficiencia y autoadhesiva de 5 m. de la familia Flexiled de TROLL. | TROLL | IN | Lineales de Superfície | Led Profile | Flexiled | CHINA | Y | Y | Y | [5 empty] | Y |  |  | 10 x 5000 x 2,5 | 210 x 240 x 4 | 220 | 0,27 | de -20°C a 35°C | 24VDC |  | A+ | 16,5 | 1521 | 92,2 |  |  |  |  | Equipo de control electrónico |  | Y | RG0 | 30000 | LED |  |  |  | 20 |  |  | CLASS3 | 120 | IP20 |  | 3000 | Led |  | 15 | 1749 | 3 | [7 empty] | 80 |  | Tira led flexible de alta eficiencia y autoadhesiva de 5 m. de la familia Flexiled de TROLL con temperatura de color estable de 3000º K (warm white) optimizada para una eficaz iluminación interior y exterior que requiera de integración en el entorno como por ejemplo baños, mobiliario de cocina, estanterías o aplicaciones de retroiluminación y dotada con un innovador balance térmico mediante refrigeración pasiva. Diseñado para instalación adosada a pared o techo. Luminaria fabricada en silicona transparente protegida a la radiación ultravioleta.. La luminaria es IP65.La luminaria monta un difusor protector de silicona con un ángulo de apertura de 120º y utiliza una fuente de luz LED de 15 W con una reproducción cromática superior al 85% y una dispersión cromática de 3 SMCD. La luminaria tiene Flujo luminoso de [!REAL_LUMI_FLUX] Lm, con un rendimiento luminoso de [!LUMINOUS_EFFICIENCY] Lm/W, consumiendo una potencia total de [!REAL_POWER]W. La vida útil de la luminaria es de [!LIFE_TIME]h (establecida a un flujo luminoso límite del 70%). La luminaria se alimenta a 24 V y precisa de una fuente de potencia. | Luminaria fabricada en silicona transparente protegida a la radiación ultravioleta.. | La luminaria monta un difusor protector de silicona. | Luminaria diseñada para instalación adosada a pared o techo.
17.7890.1584.00 | Tira led flexible de alta eficiencia y autoadhesiva de 5 m. de la familia Flexiled de TROLL. | TROLL | IN | Lineales de Superfície | Led Profile | Flexiled | CHINA | Y | Y | Y | [5 empty] | Y |  |  | 10 x 5000 x 2,5 | 210 x 240 x 4 | 220 | 0,27 | de -20°C a 35°C | 24VDC |  | A+ | 16,5 | 1650 | 100 |  |  |  |  | Equipo de control electrónico |  | Y | RG0 | 30000 | LED |  |  |  | 20 |  |  | CLASS3 | 120 | IP20 |  | 4000 | Led |  | 15 | 1898 | 3 | [7 empty] | 80 |  | Tira led flexible de alta eficiencia y autoadhesiva de 5 m. de la familia Flexiled de TROLL con temperatura de color estable de 4000º K (neutral white) optimizada para una eficaz iluminación interior y exterior que requiera de integración en el entorno como por ejemplo baños, mobiliario de cocina, estanterías o aplicaciones de retroiluminación y dotada con un innovador balance térmico mediante refrigeración pasiva. Diseñado para instalación adosada a pared o techo. Luminaria fabricada en silicona transparente protegida a la radiación ultravioleta.. La luminaria es IP65.La luminaria monta un difusor protector de silicona con un ángulo de apertura de 120º y utiliza una fuente de luz LED de 15 W con una reproducción cromática superior al 85% y una dispersión cromática de 3 SMCD. La luminaria tiene Flujo luminoso de [!REAL_LUMI_FLUX] Lm, con un rendimiento luminoso de [!LUMINOUS_EFFICIENCY] Lm/W, consumiendo una potencia total de [!REAL_POWER]W. La vida útil de la luminaria es de [!LIFE_TIME]h (establecida a un flujo luminoso límite del 70%). La luminaria se alimenta a 24 V y precisa de una fuente de potencia. | Luminaria fabricada en silicona transparente protegida a la radiación ultravioleta.. | La luminaria monta un difusor protector de silicona. | Luminaria diseñada para instalación adosada a pared o techo.
17.7890.0586.01 | Tira led flexible de alta eficiencia y autoadhesiva de 1 m. de la familia Flexiled de TROLL. | TROLL | IN | Lineales de Superfície | Led Profile | Flexiled | CHINA | Y | Y | Y | [5 empty] | Y |  |  | 8 x 1000 x 2,5 | 150 x 200 x 4 | 45 | 0,095 | de -20°C a 35°C | 24VDC |  | A+ | 5,5 | 535 | 97,3 |  |  |  |  | Equipo de control electrónico |  | Y | RG0 | 30000 | LED |  |  |  | 20 |  |  | CLASS3 | 120 | IP20 |  | 6000 | Led |  | 5 | 615 | 3 | [7 empty] | 80 |  | Tira led flexible de alta eficiencia y autoadhesiva de 1 m. de la familia Flexiled de TROLL con temperatura de color estable de 6500º (cold white) optimizada para una eficaz iluminación interior y exterior que requiera de integración en el entorno como por ejemplo baños, mobiliario de cocina, estanterías o aplicaciones de retroiluminación y dotada con un innovador balance térmico mediante refrigeración pasiva. Diseñado para instalación adosada a pared o techo. Luminaria fabricada en silicona transparente protegida a la radiación ultravioleta.. La luminaria es IP65.La luminaria monta un difusor protector de silicona con un ángulo de apertura de 120º y utiliza una fuente de luz LED de 5 W con una reproducción cromática superior al 85% y una dispersión cromática de 3 SMCD. La luminaria tiene Flujo luminoso de [!REAL_LUMI_FLUX] Lm, con un rendimiento luminoso de [!LUMINOUS_EFFICIENCY] Lm/W, consumiendo una potencia total de [!REAL_POWER]W. La vida útil de la luminaria es de [!LIFE_TIME]h (establecida a un flujo luminoso límite del 70%). La luminaria se alimenta a 24 V y precisa de una fuente de potencia. | Luminaria fabricada en silicona transparente protegida a la radiación ultravioleta.. | La luminaria monta un difusor protector de silicona. | Luminaria diseñada para instalación adosada a pared o techo.
17.7890.1584.01 | Tira led flexible de alta eficiencia y autoadhesiva de 1 m. de la familia Flexiled de TROLL. | TROLL | IN | Lineales de Superfície | Led Profile | Flexiled | CHINA | Y | Y | Y | [5 empty] | Y |  |  | 10 x 1000 x 2,5 | 150 x 200 x 4 | 45 | 0,095 | de -20°C a 35°C | 24VDC |  | A+ | 16,5 | 1650 | 100 |  |  |  |  | Equipo de control electrónico |  | Y | RG0 | 30000 | LED |  |  |  | 20 |  |  | CLASS3 | 120 | IP20 |  | 4000 | Led |  | 15 | 1898 | 3 | [7 empty] | 80 |  | Tira led flexible de alta eficiencia y autoadhesiva de 1 m. de la familia Flexiled de TROLL con temperatura de color estable de 4000º K (neutral white) optimizada para una eficaz iluminación interior y exterior que requiera de integración en el entorno como por ejemplo baños, mobiliario de cocina, estanterías o aplicaciones de retroiluminación y dotada con un innovador balance térmico mediante refrigeración pasiva. Diseñado para instalación adosada a pared o techo. Luminaria fabricada en silicona transparente protegida a la radiación ultravioleta.. La luminaria es IP65.La luminaria monta un difusor protector de silicona con un ángulo de apertura de 120º y utiliza una fuente de luz LED de 15 W con una reproducción cromática superior al 85% y una dispersión cromática de 3 SMCD. La luminaria tiene Flujo luminoso de [!REAL_LUMI_FLUX] Lm, con un rendimiento luminoso de [!LUMINOUS_EFFICIENCY] Lm/W, consumiendo una potencia total de [!REAL_POWER]W. La vida útil de la luminaria es de [!LIFE_TIME]h (establecida a un flujo luminoso límite del 70%). La luminaria se alimenta a 24 V y precisa de una fuente de potencia. | Luminaria fabricada en silicona transparente protegida a la radiación ultravioleta.. | La luminaria monta un difusor protector de silicona. | Luminaria diseñada para instalación adosada a pared o techo.
17.7890.1586.00 | Tira led flexible de alta eficiencia y autoadhesiva de 5 m. de la familia Flexiled de TROLL. | TROLL | IN | Lineales de Superfície | Led Profile | Flexiled | CHINA | Y | Y | Y | [5 empty] | Y |  |  | 10 x 5000 x 2,5 | 210 x 240 x 4 | 220 | 0,27 | de -20°C a 35°C | 24VDC |  | A+ | 16,5 | 1670 | 101,2 |  |  |  |  | Equipo de control electrónico |  | Y | RG0 | 30000 | LED |  |  |  | 20 |  |  | CLASS3 | 120 | IP20 |  | 6000 | Led |  | 15 | 1921 | 3 | [7 empty] | 80 |  | Tira led flexible de alta eficiencia y autoadhesiva de 5 m. de la familia Flexiled de TROLL con temperatura de color estable de 6500º (cold white) optimizada para una eficaz iluminación interior y exterior que requiera de integración en el entorno como por ejemplo baños, mobiliario de cocina, estanterías o aplicaciones de retroiluminación y dotada con un innovador balance térmico mediante refrigeración pasiva. Diseñado para instalación adosada a pared o techo. Luminaria fabricada en silicona transparente protegida a la radiación ultravioleta.. La luminaria es IP65.La luminaria monta un difusor protector de silicona con un ángulo de apertura de 120º y utiliza una fuente de luz LED de 15 W con una reproducción cromática superior al 85% y una dispersión cromática de 3 SMCD. La luminaria tiene Flujo luminoso de [!REAL_LUMI_FLUX] Lm, con un rendimiento luminoso de [!LUMINOUS_EFFICIENCY] Lm/W, consumiendo una potencia total de [!REAL_POWER]W. La vida útil de la luminaria es de [!LIFE_TIME]h (establecida a un flujo luminoso límite del 70%). La luminaria se alimenta a 24 V y precisa de una fuente de potencia. | Luminaria fabricada en silicona transparente protegida a la radiación ultravioleta.. | La luminaria monta un difusor protector de silicona. | Luminaria diseñada para instalación adosada a pared o techo.
17.7890.1583.02 | Tira led flexible de alta eficiencia y autoadhesiva de 2 m. de la familia Flexiled de TROLL. | TROLL | IN | Lineales de Superfície | Led Profile | Flexiled | CHINA | Y | Y | Y | [5 empty] | Y |  |  | 10 x 2000 x 2,5 | 150 x 200 x 4 | 90 | 0,14 | de -20°C a 35°C | 24VDC |  | A+ | 16,5 | 1521 | 92,2 |  |  |  |  | Equipo de control electrónico |  | Y | RG0 | 30000 | LED |  |  |  | 20 |  |  | CLASS3 | 120 | IP20 |  | 3000 | Led |  | 15 | 1749 | 3 | [7 empty] | 80 |  | Tira led flexible de alta eficiencia y autoadhesiva de 2 m. de la familia Flexiled de TROLL con temperatura de color estable de 3000º K (warm white) optimizada para una eficaz iluminación interior y exterior que requiera de integración en el entorno como por ejemplo baños, mobiliario de cocina, estanterías o aplicaciones de retroiluminación y dotada con un innovador balance térmico mediante refrigeración pasiva. Diseñado para instalación adosada a pared o techo. Luminaria fabricada en silicona transparente protegida a la radiación ultravioleta.. La luminaria es IP65.La luminaria monta un difusor protector de silicona con un ángulo de apertura de 120º y utiliza una fuente de luz LED de 15 W con una reproducción cromática superior al 85% y una dispersión cromática de 3 SMCD. La luminaria tiene Flujo luminoso de [!REAL_LUMI_FLUX] Lm, con un rendimiento luminoso de [!LUMINOUS_EFFICIENCY] Lm/W, consumiendo una potencia total de [!REAL_POWER]W. La vida útil de la luminaria es de [!LIFE_TIME]h (establecida a un flujo luminoso límite del 70%). La luminaria se alimenta a 24 V y precisa de una fuente de potencia. | Luminaria fabricada en silicona transparente protegida a la radiación ultravioleta.. | La luminaria monta un difusor protector de silicona. | Luminaria diseñada para instalación adosada a pared o techo.
17.7890.1283.02 | Tira led flexible de alta eficiencia y autoadhesiva de 2 m. de la familia Flexiled de TROLL. | TROLL | IN | Lineales de Superfície | Led Profile | Flexiled | CHINA | Y | Y | Y | [5 empty] | Y |  |  | 8 x 2000 x 2,5 | 150 x 200 x 4 | 90 | 0,14 | de -20°C a 35°C | 24VDC |  | A+ | 13,2 | 1206 | 91,4 |  |  |  |  | Equipo de control electrónico |  | Y | RG0 | 30000 | LED |  |  |  | 20 |  |  | CLASS3 | 120 | IP20 |  | 3000 | Led |  | 12 | 1387 | 3 | [7 empty] | 80 |  | Tira led flexible de alta eficiencia y autoadhesiva de 2 m. de la familia Flexiled de TROLL con temperatura de color estable de 3000º K (warm white) optimizada para una eficaz iluminación interior y exterior que requiera de integración en el entorno como por ejemplo baños, mobiliario de cocina, estanterías o aplicaciones de retroiluminación y dotada con un innovador balance térmico mediante refrigeración pasiva. Diseñado para instalación adosada a pared o techo. Luminaria fabricada en silicona transparente protegida a la radiación ultravioleta.. La luminaria es IP65.La luminaria monta un difusor protector de silicona con un ángulo de apertura de 120º y utiliza una fuente de luz LED de 12 W con una reproducción cromática superior al 85% y una dispersión cromática de 3 SMCD. La luminaria tiene Flujo luminoso de [!REAL_LUMI_FLUX] Lm, con un rendimiento luminoso de [!LUMINOUS_EFFICIENCY] Lm/W, consumiendo una potencia total de [!REAL_POWER]W. La vida útil de la luminaria es de [!LIFE_TIME]h (establecida a un flujo luminoso límite del 70%). La luminaria se alimenta a 24 V y precisa de una fuente de potencia. | Luminaria fabricada en silicona transparente protegida a la radiación ultravioleta.. | La luminaria monta un difusor protector de silicona. | Luminaria diseñada para instalación adosada a pared o techo.
17.7850.1302.02 | Tira led flexible de alta eficiencia y autoadhesiva de 2 m. de la familia Flexiled de TROLL. | TROLL | IN | Lineales de Superfície | Led Profile | Flexiled | CHINA | Y | Y | Y | [5 empty] | Y |  |  | 10 x 2000 x 2,5 | 150 x 200 x 4 | 90 | 0,14 | de -20°C a 35°C | 24VDC |  |  | 14,3 | [6 empty] | Equipo de control electrónico |  | Y | RG0 | 30000 | LED |  |  |  | 65 |  |  | CLASS3 | 120 | IP65 |  | RGB | Led |  | 13 | [11 empty] | Tira led flexible de alta eficiencia y autoadhesiva de 2 m. de la familia Flexiled de TROLL con temperatura de color estable de RGB optimizada para una eficaz iluminación interior y exterior que requiera de integración en el entorno como por ejemplo baños, mobiliario de cocina, estanterías o aplicaciones de retroiluminación y dotada con un innovador balance térmico mediante refrigeración pasiva. Diseñado para instalación adosada a pared o techo. Luminaria fabricada en silicona transparente protegida a la radiación ultravioleta.. La luminaria monta un difusor protector de silicona con un ángulo de apertura de 120º y utiliza una fuente de luz LED de 13 W con una reproducción cromática superior al % y una dispersión cromática de 3 SMCD. La luminaria tiene Flujo luminoso de [!REAL_LUMI_FLUX] Lm, con un rendimiento luminoso de [!LUMINOUS_EFFICIENCY] Lm/W, consumiendo una potencia total de [!REAL_POWER]W. La vida útil de la luminaria es de [!LIFE_TIME]h (establecida a un flujo luminoso límite del 70%). La luminaria se alimenta a 24 V y precisa de una fuente de potencia. | Luminaria fabricada en silicona transparente protegida a la radiación ultravioleta.. | La luminaria monta un difusor protector de silicona. | Luminaria diseñada para instalación adosada a pared o techo.
17.7890.1584.02 | Tira led flexible de alta eficiencia y autoadhesiva de 2 m. de la familia Flexiled de TROLL. | TROLL | IN | Lineales de Superfície | Led Profile | Flexiled | CHINA | Y | Y | Y | [5 empty] | Y |  |  | 10 x 2000 x 2,5 | 150 x 200 x 4 | 90 | 0,14 | de -20°C a 35°C | 24VDC |  | A+ | 16,5 | 1650 | 100 |  |  |  |  | Equipo de control electrónico |  | Y | RG0 | 30000 | LED |  |  |  | 20 |  |  | CLASS3 | 120 | IP20 |  | 4000 | Led |  | 15 | 1898 | 3 | [7 empty] | 80 |  | Tira led flexible de alta eficiencia y autoadhesiva de 2 m. de la familia Flexiled de TROLL con temperatura de color estable de 4000º K (neutral white) optimizada para una eficaz iluminación interior y exterior que requiera de integración en el entorno como por ejemplo baños, mobiliario de cocina, estanterías o aplicaciones de retroiluminación y dotada con un innovador balance térmico mediante refrigeración pasiva. Diseñado para instalación adosada a pared o techo. Luminaria fabricada en silicona transparente protegida a la radiación ultravioleta.. La luminaria es IP65.La luminaria monta un difusor protector de silicona con un ángulo de apertura de 120º y utiliza una fuente de luz LED de 15 W con una reproducción cromática superior al 85% y una dispersión cromática de 3 SMCD. La luminaria tiene Flujo luminoso de [!REAL_LUMI_FLUX] Lm, con un rendimiento luminoso de [!LUMINOUS_EFFICIENCY] Lm/W, consumiendo una potencia total de [!REAL_POWER]W. La vida útil de la luminaria es de [!LIFE_TIME]h (establecida a un flujo luminoso límite del 70%). La luminaria se alimenta a 24 V y precisa de una fuente de potencia. | Luminaria fabricada en silicona transparente protegida a la radiación ultravioleta.. | La luminaria monta un difusor protector de silicona. | Luminaria diseñada para instalación adosada a pared o techo.
17.7890.1586.01 | Tira led flexible de alta eficiencia y autoadhesiva de 1 m. de la familia Flexiled de TROLL. | TROLL | IN | Lineales de Superfície | Led Profile | Flexiled | CHINA | Y | Y | Y | [5 empty] | Y |  |  | 10 x 1000 x 2,5 | 150 x 200 x 4 | 45 | 0,095 | de -20°C a 35°C | 24VDC |  | A+ | 16,5 | 1670 | 101,2 |  |  |  |  | Equipo de control electrónico |  | Y | RG0 | 30000 | LED |  |  |  | 20 |  |  | CLASS3 | 120 | IP20 |  | 6000 | Led |  | 15 | 1921 | 3 | [7 empty] | 80 |  | Tira led flexible de alta eficiencia y autoadhesiva de 1 m. de la familia Flexiled de TROLL con temperatura de color estable de 6500º (cold white) optimizada para una eficaz iluminación interior y exterior que requiera de integración en el entorno como por ejemplo baños, mobiliario de cocina, estanterías o aplicaciones de retroiluminación y dotada con un innovador balance térmico mediante refrigeración pasiva. Diseñado para instalación adosada a pared o techo. Luminaria fabricada en silicona transparente protegida a la radiación ultravioleta.. La luminaria es IP65.La luminaria monta un difusor protector de silicona con un ángulo de apertura de 120º y utiliza una fuente de luz LED de 15 W con una reproducción cromática superior al 85% y una dispersión cromática de 3 SMCD. La luminaria tiene Flujo luminoso de [!REAL_LUMI_FLUX] Lm, con un rendimiento luminoso de [!LUMINOUS_EFFICIENCY] Lm/W, consumiendo una potencia total de [!REAL_POWER]W. La vida útil de la luminaria es de [!LIFE_TIME]h (establecida a un flujo luminoso límite del 70%). La luminaria se alimenta a 24 V y precisa de una fuente de potencia. | Luminaria fabricada en silicona transparente protegida a la radiación ultravioleta.. | La luminaria monta un difusor protector de silicona. | Luminaria diseñada para instalación adosada a pared o techo.
17.7890.1586.02 | Tira led flexible de alta eficiencia y autoadhesiva de 2 m. de la familia Flexiled de TROLL. | TROLL | IN | Lineales de Superfície | Led Profile | Flexiled | CHINA | Y | Y | Y | [5 empty] | Y |  |  | 10 x 2000 x 2,5 | 150 x 200 x 4 | 90 | 0,14 | de -20°C a 35°C | 24VDC |  | A+ | 16,5 | 1670 | 101,2 |  |  |  |  | Equipo de control electrónico |  | Y | RG0 | 30000 | LED |  |  |  | 20 |  |  | CLASS3 | 120 | IP20 |  | 6000 | Led |  | 15 | 1921 | 3 | [7 empty] | 80 |  | Tira led flexible de alta eficiencia y autoadhesiva de 2 m. de la familia Flexiled de TROLL con temperatura de color estable de 6500º (cold white) optimizada para una eficaz iluminación interior y exterior que requiera de integración en el entorno como por ejemplo baños, mobiliario de cocina, estanterías o aplicaciones de retroiluminación y dotada con un innovador balance térmico mediante refrigeración pasiva. Diseñado para instalación adosada a pared o techo. Luminaria fabricada en silicona transparente protegida a la radiación ultravioleta.. La luminaria es IP65.La luminaria monta un difusor protector de silicona con un ángulo de apertura de 120º y utiliza una fuente de luz LED de 15 W con una reproducción cromática superior al 85% y una dispersión cromática de 3 SMCD. La luminaria tiene Flujo luminoso de [!REAL_LUMI_FLUX] Lm, con un rendimiento luminoso de [!LUMINOUS_EFFICIENCY] Lm/W, consumiendo una potencia total de [!REAL_POWER]W. La vida útil de la luminaria es de [!LIFE_TIME]h (establecida a un flujo luminoso límite del 70%). La luminaria se alimenta a 24 V y precisa de una fuente de potencia. | Luminaria fabricada en silicona transparente protegida a la radiación ultravioleta.. | La luminaria monta un difusor protector de silicona. | Luminaria diseñada para instalación adosada a pared o techo.
17.7890.2483.01 | Tira led flexible de alta eficiencia y autoadhesiva de 1 m. de la familia Flexiled de TROLL. | TROLL | IN | Lineales de Superfície | Led Profile | Flexiled | CHINA | Y | Y | Y | [5 empty] | Y |  |  | 10 x 1000 x 2,5 | 150 x 200 x 4 | 45 | 0,095 | de -20°C a 35°C | 24VDC |  | A | 26,4 | 2166 | 82 |  |  |  |  | Equipo de control electrónico |  | Y | RG0 | 30000 | LED |  |  |  | 20 |  |  | CLASS3 | 120 | IP20 |  | 3000 | Led |  | 24 | 2491 | 3 | [7 empty] | 80 |  | Tira led flexible de alta eficiencia y autoadhesiva de 1 m. de la familia Flexiled de TROLL con temperatura de color estable de 3000º K (warm white) optimizada para una eficaz iluminación interior y exterior que requiera de integración en el entorno como por ejemplo baños, mobiliario de cocina, estanterías o aplicaciones de retroiluminación y dotada con un innovador balance térmico mediante refrigeración pasiva. Diseñado para instalación adosada a pared o techo. Luminaria fabricada en silicona transparente protegida a la radiación ultravioleta.. La luminaria es IP65.La luminaria monta un difusor protector de silicona con un ángulo de apertura de 120º y utiliza una fuente de luz LED de 20 W con una reproducción cromática superior al 85% y una dispersión cromática de 3 SMCD. La luminaria tiene Flujo luminoso de [!REAL_LUMI_FLUX] Lm, con un rendimiento luminoso de [!LUMINOUS_EFFICIENCY] Lm/W, consumiendo una potencia total de [!REAL_POWER]W. La vida útil de la luminaria es de [!LIFE_TIME]h (establecida a un flujo luminoso límite del 70%). La luminaria se alimenta a 24 V y precisa de una fuente de potencia. | Luminaria fabricada en silicona transparente protegida a la radiación ultravioleta.. | La luminaria monta un difusor protector de silicona. | Luminaria diseñada para instalación adosada a pared o techo.
17.7890.2484.01 | Tira led flexible de alta eficiencia y autoadhesiva de 1 m. de la familia Flexiled de TROLL. | TROLL | IN | Lineales de Superfície | Led Profile | Flexiled | CHINA | Y | Y | Y | [5 empty] | Y |  |  | 10 x 1000 x 2,5 | 150 x 200 x 4 | 45 | 0,095 | de -20°C a 35°C | 24VDC |  | A+ | 26,4 | 2332 | 88,3 |  |  |  |  | Equipo de control electrónico |  | Y | RG0 | 30000 | LED |  |  |  | 20 |  |  | CLASS3 | 120 | IP20 |  | 4000 | Led |  | 24 | 2682 | 3 | [7 empty] | 80 |  | Tira led flexible de alta eficiencia y autoadhesiva de 1 m. de la familia Flexiled de TROLL con temperatura de color estable de 4000º K (neutral white) optimizada para una eficaz iluminación interior y exterior que requiera de integración en el entorno como por ejemplo baños, mobiliario de cocina, estanterías o aplicaciones de retroiluminación y dotada con un innovador balance térmico mediante refrigeración pasiva. Diseñado para instalación adosada a pared o techo. Luminaria fabricada en silicona transparente protegida a la radiación ultravioleta.. La luminaria es IP65.La luminaria monta un difusor protector de silicona con un ángulo de apertura de 120º y utiliza una fuente de luz LED de 20 W con una reproducción cromática superior al 85% y una dispersión cromática de 3 SMCD. La luminaria tiene Flujo luminoso de [!REAL_LUMI_FLUX] Lm, con un rendimiento luminoso de [!LUMINOUS_EFFICIENCY] Lm/W, consumiendo una potencia total de [!REAL_POWER]W. La vida útil de la luminaria es de [!LIFE_TIME]h (establecida a un flujo luminoso límite del 70%). La luminaria se alimenta a 24 V y precisa de una fuente de potencia. | Luminaria fabricada en silicona transparente protegida a la radiación ultravioleta.. | La luminaria monta un difusor protector de silicona. | Luminaria diseñada para instalación adosada a pared o techo.
17.7890.2484.02 | Tira led flexible de alta eficiencia y autoadhesiva de 2 m. de la familia Flexiled de TROLL. | TROLL | IN | Lineales de Superfície | Led Profile | Flexiled | CHINA | Y | Y | Y | [5 empty] | Y |  |  | 10 x 2000 x 2,5 | 150 x 200 x 4 | 90 | 0,14 | de -20°C a 35°C | 24VDC |  | A+ | 26,4 | 2332 | 88,3 |  |  |  |  | Equipo de control electrónico |  | Y | RG0 | 30000 | LED |  |  |  | 20 |  |  | CLASS3 | 120 | IP20 |  | 4000 | Led |  | 24 | 2682 | 3 | [7 empty] | 80 |  | Tira led flexible de alta eficiencia y autoadhesiva de 2 m. de la familia Flexiled de TROLL con temperatura de color estable de 4000º K (neutral white) optimizada para una eficaz iluminación interior y exterior que requiera de integración en el entorno como por ejemplo baños, mobiliario de cocina, estanterías o aplicaciones de retroiluminación y dotada con un innovador balance térmico mediante refrigeración pasiva. Diseñado para instalación adosada a pared o techo. Luminaria fabricada en silicona transparente protegida a la radiación ultravioleta.. La luminaria es IP65.La luminaria monta un difusor protector de silicona con un ángulo de apertura de 120º y utiliza una fuente de luz LED de 20 W con una reproducción cromática superior al 85% y una dispersión cromática de 3 SMCD. La luminaria tiene Flujo luminoso de [!REAL_LUMI_FLUX] Lm, con un rendimiento luminoso de [!LUMINOUS_EFFICIENCY] Lm/W, consumiendo una potencia total de [!REAL_POWER]W. La vida útil de la luminaria es de [!LIFE_TIME]h (establecida a un flujo luminoso límite del 70%). La luminaria se alimenta a 24 V y precisa de una fuente de potencia. | Luminaria fabricada en silicona transparente protegida a la radiación ultravioleta.. | La luminaria monta un difusor protector de silicona. | Luminaria diseñada para instalación adosada a pared o techo.
17.7890.2483.02 | Tira led flexible de alta eficiencia y autoadhesiva de 3 m. de la familia Flexiled de TROLL. | TROLL | IN | Lineales de Superfície | Led Profile | Flexiled | CHINA | Y | Y | Y | [5 empty] | Y |  |  | 10 x 2000 x 2,5 | 150 x 200 x 4 | 90 | 0,14 | de -20°C a 35°C | 24VDC |  | A | 26,4 | 2166 | 82 |  |  |  |  | Equipo de control electrónico |  | Y | RG0 | 30000 | LED |  |  |  | 20 |  |  | CLASS3 | 120 | IP20 |  | 3000 | Led |  | 24 | 2491 | 3 | [7 empty] | 80 |  | Tira led flexible de alta eficiencia y autoadhesiva de 3 m. de la familia Flexiled de TROLL con temperatura de color estable de 3000º K (warm white) optimizada para una eficaz iluminación interior y exterior que requiera de integración en el entorno como por ejemplo baños, mobiliario de cocina, estanterías o aplicaciones de retroiluminación y dotada con un innovador balance térmico mediante refrigeración pasiva. Diseñado para instalación adosada a pared o techo. Luminaria fabricada en silicona transparente protegida a la radiación ultravioleta.. La luminaria es IP65.La luminaria monta un difusor protector de silicona con un ángulo de apertura de 120º y utiliza una fuente de luz LED de 20 W con una reproducción cromática superior al 85% y una dispersión cromática de 3 SMCD. La luminaria tiene Flujo luminoso de [!REAL_LUMI_FLUX] Lm, con un rendimiento luminoso de [!LUMINOUS_EFFICIENCY] Lm/W, consumiendo una potencia total de [!REAL_POWER]W. La vida útil de la luminaria es de [!LIFE_TIME]h (establecida a un flujo luminoso límite del 70%). La luminaria se alimenta a 24 V y precisa de una fuente de potencia. | Luminaria fabricada en silicona transparente protegida a la radiación ultravioleta.. | La luminaria monta un difusor protector de silicona. | Luminaria diseñada para instalación adosada a pared o techo.
17.7890.2486.01 | Tira led flexible de alta eficiencia y autoadhesiva de 1 m. de la familia Flexiled de TROLL. | TROLL | IN | Lineales de Superfície | Led Profile | Flexiled | CHINA | Y | Y | Y | [5 empty] | Y |  |  | 10 x 1000 x 2,5 | 150 x 200 x 4 | 45 | 0,095 | de -20°C a 35°C | 24VDC |  | A+ | 26,4 | 2312 | 87,6 |  |  |  |  | Equipo de control electrónico |  | Y | RG0 | 30000 | LED |  |  |  | 20 |  |  | CLASS3 | 120 | IP20 |  | 6000 | Led |  | 24 | 2659 | 3 | [7 empty] | 80 |  | Tira led flexible de alta eficiencia y autoadhesiva de 1 m. de la familia Flexiled de TROLL con temperatura de color estable de 6500º (cold white) optimizada para una eficaz iluminación interior y exterior que requiera de integración en el entorno como por ejemplo baños, mobiliario de cocina, estanterías o aplicaciones de retroiluminación y dotada con un innovador balance térmico mediante refrigeración pasiva. Diseñado para instalación adosada a pared o techo. Luminaria fabricada en silicona transparente protegida a la radiación ultravioleta.. La luminaria es IP65.La luminaria monta un difusor protector de silicona con un ángulo de apertura de 120º y utiliza una fuente de luz LED de 20 W con una reproducción cromática superior al 85% y una dispersión cromática de 3 SMCD. La luminaria tiene Flujo luminoso de [!REAL_LUMI_FLUX] Lm, con un rendimiento luminoso de [!LUMINOUS_EFFICIENCY] Lm/W, consumiendo una potencia total de [!REAL_POWER]W. La vida útil de la luminaria es de [!LIFE_TIME]h (establecida a un flujo luminoso límite del 70%). La luminaria se alimenta a 24 V y precisa de una fuente de potencia. | Luminaria fabricada en silicona transparente protegida a la radiación ultravioleta.. | La luminaria monta un difusor protector de silicona. | Luminaria diseñada para instalación adosada a pared o techo.
17.7890.2486.02 | Tira led flexible de alta eficiencia y autoadhesiva de 2 m. de la familia Flexiled de TROLL. | TROLL | IN | Lineales de Superfície | Led Profile | Flexiled | CHINA | Y | Y | Y | [5 empty] | Y |  |  | 10 x 2000 x 2,5 | 150 x 200 x 4 | 90 | 0,14 | de -20°C a 35°C | 24VDC |  | A+ | 26,4 | 2312 | 87,6 |  |  |  |  | Equipo de control electrónico |  | Y | RG0 | 30000 | LED |  |  |  | 20 |  |  | CLASS3 | 120 | IP20 |  | 6000 | Led |  | 24 | 2659 | 3 | [7 empty] | 80 |  | Tira led flexible de alta eficiencia y autoadhesiva de 2 m. de la familia Flexiled de TROLL con temperatura de color estable de 6500º (cold white) optimizada para una eficaz iluminación interior y exterior que requiera de integración en el entorno como por ejemplo baños, mobiliario de cocina, estanterías o aplicaciones de retroiluminación y dotada con un innovador balance térmico mediante refrigeración pasiva. Diseñado para instalación adosada a pared o techo. Luminaria fabricada en silicona transparente protegida a la radiación ultravioleta.. La luminaria es IP65.La luminaria monta un difusor protector de silicona con un ángulo de apertura de 120º y utiliza una fuente de luz LED de 20 W con una reproducción cromática superior al 85% y una dispersión cromática de 3 SMCD. La luminaria tiene Flujo luminoso de [!REAL_LUMI_FLUX] Lm, con un rendimiento luminoso de [!LUMINOUS_EFFICIENCY] Lm/W, consumiendo una potencia total de [!REAL_POWER]W. La vida útil de la luminaria es de [!LIFE_TIME]h (establecida a un flujo luminoso límite del 70%). La luminaria se alimenta a 24 V y precisa de una fuente de potencia. | Luminaria fabricada en silicona transparente protegida a la radiación ultravioleta.. | La luminaria monta un difusor protector de silicona. | Luminaria diseñada para instalación adosada a pared o techo.
17.7890.1583.01 | Tira led flexible de alta eficiencia y autoadhesiva de 1 m. de la familia Flexiled de TROLL. | TROLL | IN | Lineales de Superfície | Led Profile | Flexiled | CHINA | Y | Y | Y | [5 empty] | Y |  |  | 10 x 1000 x 2,5 | 150 x 200 x 4 | 45 | 0,095 | de -20°C a 35°C | 24VDC |  | A+ | 16,5 | 1521 | 92,2 |  |  |  |  | Equipo de control electrónico |  | Y | RG0 | 30000 | LED |  |  |  | 20 |  |  | CLASS3 | 120 | IP20 |  | 3000 | Led |  | 15 | 1749 | 3 | [7 empty] | 80 |  | Tira led flexible de alta eficiencia y autoadhesiva de 1 m. de la familia Flexiled de TROLL con temperatura de color estable de 3000º K (warm white) optimizada para una eficaz iluminación interior y exterior que requiera de integración en el entorno como por ejemplo baños, mobiliario de cocina, estanterías o aplicaciones de retroiluminación y dotada con un innovador balance térmico mediante refrigeración pasiva. Diseñado para instalación adosada a pared o techo. Luminaria fabricada en silicona transparente protegida a la radiación ultravioleta.. La luminaria es IP65.La luminaria monta un difusor protector de silicona con un ángulo de apertura de 120º y utiliza una fuente de luz LED de 15 W con una reproducción cromática superior al 85% y una dispersión cromática de 3 SMCD. La luminaria tiene Flujo luminoso de [!REAL_LUMI_FLUX] Lm, con un rendimiento luminoso de [!LUMINOUS_EFFICIENCY] Lm/W, consumiendo una potencia total de [!REAL_POWER]W. La vida útil de la luminaria es de [!LIFE_TIME]h (establecida a un flujo luminoso límite del 70%). La luminaria se alimenta a 24 V y precisa de una fuente de potencia. | Luminaria fabricada en silicona transparente protegida a la radiación ultravioleta.. | La luminaria monta un difusor protector de silicona. | Luminaria diseñada para instalación adosada a pared o techo.
17.7890.1284.01 | Tira led flexible de alta eficiencia y autoadhesiva de 1 m. de la familia Flexiled de TROLL. | TROLL | IN | Lineales de Superfície | Led Profile | Flexiled | CHINA | Y | Y | Y | [5 empty] | Y |  |  | 8 x 1000 x 2,5 | 150 x 200 x 4 | 45 | 0,095 | de -20°C a 35°C | 24VDC |  | A+ | 13,2 | 1293 | 98 |  |  |  |  | Equipo de control electrónico |  | Y | RG0 | 30000 | LED |  |  |  | 20 |  |  | CLASS3 | 120 | IP20 |  | 4000 | Led |  | 12 | 1486 | 3 | [7 empty] | 80 |  | Tira led flexible de alta eficiencia y autoadhesiva de 1 m. de la familia Flexiled de TROLL con temperatura de color estable de 4000º K (neutral white) optimizada para una eficaz iluminación interior y exterior que requiera de integración en el entorno como por ejemplo baños, mobiliario de cocina, estanterías o aplicaciones de retroiluminación y dotada con un innovador balance térmico mediante refrigeración pasiva. Diseñado para instalación adosada a pared o techo. Luminaria fabricada en silicona transparente protegida a la radiación ultravioleta.. La luminaria es IP65.La luminaria monta un difusor protector de silicona con un ángulo de apertura de 120º y utiliza una fuente de luz LED de 12 W con una reproducción cromática superior al 85% y una dispersión cromática de 3 SMCD. La luminaria tiene Flujo luminoso de [!REAL_LUMI_FLUX] Lm, con un rendimiento luminoso de [!LUMINOUS_EFFICIENCY] Lm/W, consumiendo una potencia total de [!REAL_POWER]W. La vida útil de la luminaria es de [!LIFE_TIME]h (establecida a un flujo luminoso límite del 70%). La luminaria se alimenta a 24 V y precisa de una fuente de potencia. | Luminaria fabricada en silicona transparente protegida a la radiación ultravioleta.. | La luminaria monta un difusor protector de silicona. | Luminaria diseñada para instalación adosada a pared o techo.
17.7890.1301.01 | Tira led flexible de alta eficiencia y autoadhesiva de 1 m. de la familia Flexiled de TROLL. | TROLL | IN | Lineales de Superfície | Led Profile | Flexiled | CHINA | Y | Y | Y | [5 empty] | Y |  |  | 8 x 1000 x 2,5 | 150 x 200 x 4 | 45 | 0,095 | de -20°C a 35°C | 24VDC |  |  | 14,3 | [6 empty] | Equipo de control electrónico |  | Y | RG0 | 30000 | LED |  |  |  | 20 |  |  | CLASS3 | 120 | IP20 |  | RGB | Led | [13 empty] | Tira led flexible de alta eficiencia y autoadhesiva de 1 m. de la familia Flexiled de TROLL con temperatura de color estable de RGB optimizada para una eficaz iluminación interior y exterior que requiera de integración en el entorno como por ejemplo baños, mobiliario de cocina, estanterías o aplicaciones de retroiluminación y dotada con un innovador balance térmico mediante refrigeración pasiva. Diseñado para instalación adosada a pared o techo. Luminaria fabricada en silicona transparente protegida a la radiación ultravioleta.. La luminaria es IP65.La luminaria monta un difusor protector de silicona con un ángulo de apertura de 120º y utiliza una fuente de luz LED de 13 W con una reproducción cromática superior al % y una dispersión cromática de 3 SMCD. La luminaria tiene Flujo luminoso de [!REAL_LUMI_FLUX] Lm, con un rendimiento luminoso de [!LUMINOUS_EFFICIENCY] Lm/W, consumiendo una potencia total de [!REAL_POWER]W. La vida útil de la luminaria es de [!LIFE_TIME]h (establecida a un flujo luminoso límite del 70%). La luminaria se alimenta a 24 V y precisa de una fuente de potencia. | Luminaria fabricada en silicona transparente protegida a la radiación ultravioleta.. | La luminaria monta un difusor protector de silicona. | Luminaria diseñada para instalación adosada a pared o techo.
17.7850.1584.02 | Tira led flexible de alta eficiencia y autoadhesiva de 2 m. de la familia Flexiled de TROLL. | TROLL | IN | Lineales de Superfície | Led Profile | Flexiled | CHINA | Y | Y | Y | [5 empty] | Y |  |  | 10 x 2000 x 2,5 | 150 x 200 x 4 | 90 | 0,14 | de -20°C a 35°C | 24VDC |  | A | 16,5 | 1301 | 78,8 |  |  |  |  | Equipo de control electrónico |  | Y | RG0 | 30000 | LED |  |  |  | 65 |  |  | CLASS3 | 120 | IP65 |  | 4000 | Led |  | 15 | 1496 | 3 | [7 empty] | 80 |  | Tira led flexible de alta eficiencia y autoadhesiva de 2 m. de la familia Flexiled de TROLL con temperatura de color estable de 4000º K (neutral white) optimizada para una eficaz iluminación interior y exterior que requiera de integración en el entorno como por ejemplo baños, mobiliario de cocina, estanterías o aplicaciones de retroiluminación y dotada con un innovador balance térmico mediante refrigeración pasiva. Diseñado para instalación adosada a pared o techo. Luminaria fabricada en silicona transparente protegida a la radiación ultravioleta.. La luminaria monta un difusor protector de silicona con un ángulo de apertura de 120º y utiliza una fuente de luz LED de 15 W con una reproducción cromática superior al 85% y una dispersión cromática de 3 SMCD. La luminaria tiene Flujo luminoso de [!REAL_LUMI_FLUX] Lm, con un rendimiento luminoso de [!LUMINOUS_EFFICIENCY] Lm/W, consumiendo una potencia total de [!REAL_POWER]W. La vida útil de la luminaria es de [!LIFE_TIME]h (establecida a un flujo luminoso límite del 70%). La luminaria se alimenta a 24 V y precisa de una fuente de potencia. | Luminaria fabricada en silicona transparente protegida a la radiación ultravioleta.. | La luminaria monta un difusor protector de silicona. | Luminaria diseñada para instalación adosada a pared o techo.
17.7850.1586.00 | Tira led flexible de alta eficiencia y autoadhesiva de 5 m. de la familia Flexiled de TROLL. | TROLL | IN | Lineales de Superfície | Led Profile | Flexiled | CHINA | Y | Y | Y | [5 empty] | Y |  |  | 10 x 5000 x 2,5 | 210 x 240 x 4 | 220 | 0,27 | de -20°C a 35°C | 24VDC |  | A | 16,5 | 1362 | 82,5 |  |  |  |  | Equipo de control electrónico |  | Y | RG0 | 30000 | LED |  |  |  | 65 |  |  | CLASS3 | 120 | IP65 |  | 6000 | Led |  | 15 | 1566 | 3 | [7 empty] | 80 |  | Tira led flexible de alta eficiencia y autoadhesiva de 5 m. de la familia Flexiled de TROLL con temperatura de color estable de 6500º (cold white) optimizada para una eficaz iluminación interior y exterior que requiera de integración en el entorno como por ejemplo baños, mobiliario de cocina, estanterías o aplicaciones de retroiluminación y dotada con un innovador balance térmico mediante refrigeración pasiva. Diseñado para instalación adosada a pared o techo. Luminaria fabricada en silicona transparente protegida a la radiación ultravioleta.. La luminaria monta un difusor protector de silicona con un ángulo de apertura de 120º y utiliza una fuente de luz LED de 15 W con una reproducción cromática superior al 85% y una dispersión cromática de 3 SMCD. La luminaria tiene Flujo luminoso de [!REAL_LUMI_FLUX] Lm, con un rendimiento luminoso de [!LUMINOUS_EFFICIENCY] Lm/W, consumiendo una potencia total de [!REAL_POWER]W. La vida útil de la luminaria es de [!LIFE_TIME]h (establecida a un flujo luminoso límite del 70%). La luminaria se alimenta a 24 V y precisa de una fuente de potencia. | Luminaria fabricada en silicona transparente protegida a la radiación ultravioleta.. | La luminaria monta un difusor protector de silicona. | Luminaria diseñada para instalación adosada a pared o techo.
17.7850.1586.02 | Tira led flexible de alta eficiencia y autoadhesiva de 2 m. de la familia Flexiled de TROLL. | TROLL | IN | Lineales de Superfície | Led Profile | Flexiled | CHINA | Y | Y | Y | [5 empty] | Y |  |  | 10 x 2000 x 2,5 | 150 x 200 x 4 | 90 | 0,14 | de -20°C a 35°C | 24VDC |  | A | 16,5 | 1362 | 82,5 |  |  |  |  | Equipo de control electrónico |  | Y | RG0 | 30000 | LED |  |  |  | 65 |  |  | CLASS3 | 120 | IP65 |  | 6000 | Led |  | 15 | 1566 | 3 | [7 empty] | 80 |  | Tira led flexible de alta eficiencia y autoadhesiva de 2 m. de la familia Flexiled de TROLL con temperatura de color estable de 6500º (cold white) optimizada para una eficaz iluminación interior y exterior que requiera de integración en el entorno como por ejemplo baños, mobiliario de cocina, estanterías o aplicaciones de retroiluminación y dotada con un innovador balance térmico mediante refrigeración pasiva. Diseñado para instalación adosada a pared o techo. Luminaria fabricada en silicona transparente protegida a la radiación ultravioleta.. La luminaria monta un difusor protector de silicona con un ángulo de apertura de 120º y utiliza una fuente de luz LED de 15 W con una reproducción cromática superior al 85% y una dispersión cromática de 3 SMCD. La luminaria tiene Flujo luminoso de [!REAL_LUMI_FLUX] Lm, con un rendimiento luminoso de [!LUMINOUS_EFFICIENCY] Lm/W, consumiendo una potencia total de [!REAL_POWER]W. La vida útil de la luminaria es de [!LIFE_TIME]h (establecida a un flujo luminoso límite del 70%). La luminaria se alimenta a 24 V y precisa de una fuente de potencia. | Luminaria fabricada en silicona transparente protegida a la radiación ultravioleta.. | La luminaria monta un difusor protector de silicona. | Luminaria diseñada para instalación adosada a pared o techo.
17.7890.0583.00 | Tira led flexible de alta eficiencia y autoadhesiva de 5 m. de la familia Flexiled de TROLL. | TROLL | IN | Lineales de Superfície | Led Profile | Flexiled | CHINA | Y | Y | Y | [5 empty] | Y |  |  | 8 x 5000 x 2,5 | 210 x 240 x 4 | 220 | 0,27 | de -20°C a 35°C | 24VDC |  | A+ | 5,5 | 506 | 92 |  |  |  |  | Equipo de control electrónico |  | Y | RG0 | 30000 | LED |  |  |  | 20 |  |  | CLASS3 | 120 | IP20 |  | 3000 | Led |  | 5 | 582 | 3 | [7 empty] | 80 |  | Tira led flexible de alta eficiencia y autoadhesiva de 5 m. de la familia Flexiled de TROLL con temperatura de color estable de 3000º K (warm white) optimizada para una eficaz iluminación interior y exterior que requiera de integración en el entorno como por ejemplo baños, mobiliario de cocina, estanterías o aplicaciones de retroiluminación y dotada con un innovador balance térmico mediante refrigeración pasiva. Diseñado para instalación adosada a pared o techo. Luminaria fabricada en silicona transparente protegida a la radiación ultravioleta.. La luminaria es IP65.La luminaria monta un difusor protector de silicona con un ángulo de apertura de 120º y utiliza una fuente de luz LED de 5 W con una reproducción cromática superior al 85% y una dispersión cromática de 3 SMCD. La luminaria tiene Flujo luminoso de [!REAL_LUMI_FLUX] Lm, con un rendimiento luminoso de [!LUMINOUS_EFFICIENCY] Lm/W, consumiendo una potencia total de [!REAL_POWER]W. La vida útil de la luminaria es de [!LIFE_TIME]h (establecida a un flujo luminoso límite del 70%). La luminaria se alimenta a 24 V y precisa de una fuente de potencia. | Luminaria fabricada en silicona transparente protegida a la radiación ultravioleta.. | La luminaria monta un difusor protector de silicona. | Luminaria diseñada para instalación adosada a pared o techo.
17.7890.0583.02 | Tira led flexible de alta eficiencia y autoadhesiva de 2 m. de la familia Flexiled de TROLL. | TROLL | IN | Lineales de Superfície | Led Profile | Flexiled | CHINA | Y | Y | Y | [5 empty] | Y |  |  | 8 x 2000 x 2,5 | 150 x 200 x 4 | 90 | 0,14 | de -20°C a 35°C | 24VDC |  | A+ | 5,5 | 506 | 92 |  |  |  |  | Equipo de control electrónico |  | Y | RG0 | 30000 | LED |  |  |  | 20 |  |  | CLASS3 | 120 | IP20 |  | 3000 | Led |  | 5 | 582 | 3 | [7 empty] | 80 |  | Tira led flexible de alta eficiencia y autoadhesiva de 2 m. de la familia Flexiled de TROLL con temperatura de color estable de 3000º K (warm white) optimizada para una eficaz iluminación interior y exterior que requiera de integración en el entorno como por ejemplo baños, mobiliario de cocina, estanterías o aplicaciones de retroiluminación y dotada con un innovador balance térmico mediante refrigeración pasiva. Diseñado para instalación adosada a pared o techo. Luminaria fabricada en silicona transparente protegida a la radiación ultravioleta.. La luminaria es IP65.La luminaria monta un difusor protector de silicona con un ángulo de apertura de 120º y utiliza una fuente de luz LED de 5 W con una reproducción cromática superior al 85% y una dispersión cromática de 3 SMCD. La luminaria tiene Flujo luminoso de [!REAL_LUMI_FLUX] Lm, con un rendimiento luminoso de [!LUMINOUS_EFFICIENCY] Lm/W, consumiendo una potencia total de [!REAL_POWER]W. La vida útil de la luminaria es de [!LIFE_TIME]h (establecida a un flujo luminoso límite del 70%). La luminaria se alimenta a 24 V y precisa de una fuente de potencia. | Luminaria fabricada en silicona transparente protegida a la radiación ultravioleta.. | La luminaria monta un difusor protector de silicona. | Luminaria diseñada para instalación adosada a pared o techo.
17.7890.0584.00 | Tira led flexible de alta eficiencia y autoadhesiva de 5 m. de la familia Flexiled de TROLL. | TROLL | IN | Lineales de Superfície | Led Profile | Flexiled | CHINA | Y | Y | Y | [5 empty] | Y |  |  | 8 x 5000 x 2,5 | 210 x 240 x 4 | 220 | 0,27 | de -20°C a 35°C | 24VDC |  | A+ | 5,5 | 543 | 98,7 |  |  |  |  | Equipo de control electrónico |  | Y | RG0 | 30000 | LED |  |  |  | 20 |  |  | CLASS3 | 120 | IP20 |  | 4000 | Led |  | 5 | 625 | 3 | [7 empty] | 80 |  | Tira led flexible de alta eficiencia y autoadhesiva de 5 m. de la familia Flexiled de TROLL con temperatura de color estable de 4000º K (neutral white) optimizada para una eficaz iluminación interior y exterior que requiera de integración en el entorno como por ejemplo baños, mobiliario de cocina, estanterías o aplicaciones de retroiluminación y dotada con un innovador balance térmico mediante refrigeración pasiva. Diseñado para instalación adosada a pared o techo. Luminaria fabricada en silicona transparente protegida a la radiación ultravioleta.. La luminaria es IP65.La luminaria monta un difusor protector de silicona con un ángulo de apertura de 120º y utiliza una fuente de luz LED de 5 W con una reproducción cromática superior al 85% y una dispersión cromática de 3 SMCD. La luminaria tiene Flujo luminoso de [!REAL_LUMI_FLUX] Lm, con un rendimiento luminoso de [!LUMINOUS_EFFICIENCY] Lm/W, consumiendo una potencia total de [!REAL_POWER]W. La vida útil de la luminaria es de [!LIFE_TIME]h (establecida a un flujo luminoso límite del 70%). La luminaria se alimenta a 24 V y precisa de una fuente de potencia. | Luminaria fabricada en silicona transparente protegida a la radiación ultravioleta.. | La luminaria monta un difusor protector de silicona. | Luminaria diseñada para instalación adosada a pared o techo.
17.7850.0583.01 | Tira led flexible de alta eficiencia y autoadhesiva de 1 m. de la familia Flexiled de TROLL. | TROLL | IN | Lineales de Superfície | Led Profile | Flexiled | CHINA | Y | Y | Y | [5 empty] | Y |  |  | 8 x 1000 x 2,5 | 150 x 200 x 4 | 45 | 0,095 | de -20°C a 35°C | 24VDC |  | A | 5,5 | 411 | 74,7 |  |  |  |  | Equipo de control electrónico |  | Y | RG0 | 30000 | LED |  |  |  | 65 |  |  | CLASS3 | 120 | IP65 |  | 3000 | Led |  | 5 | 473 | 3 | [7 empty] | 80 |  | Tira led flexible de alta eficiencia y autoadhesiva de 1 m. de la familia Flexiled de TROLL con temperatura de color estable de 3000º K (warm white) optimizada para una eficaz iluminación interior y exterior que requiera de integración en el entorno como por ejemplo baños, mobiliario de cocina, estanterías o aplicaciones de retroiluminación y dotada con un innovador balance térmico mediante refrigeración pasiva. Diseñado para instalación adosada a pared o techo. Luminaria fabricada en silicona transparente protegida a la radiación ultravioleta.. La luminaria monta un difusor protector de silicona con un ángulo de apertura de 120º y utiliza una fuente de luz LED de 5 W con una reproducción cromática superior al 85% y una dispersión cromática de 3 SMCD. La luminaria tiene Flujo luminoso de [!REAL_LUMI_FLUX] Lm, con un rendimiento luminoso de [!LUMINOUS_EFFICIENCY] Lm/W, consumiendo una potencia total de [!REAL_POWER]W. La vida útil de la luminaria es de [!LIFE_TIME]h (establecida a un flujo luminoso límite del 70%). La luminaria se alimenta a 24 V y precisa de una fuente de potencia. | Luminaria fabricada en silicona transparente protegida a la radiación ultravioleta.. | La luminaria monta un difusor protector de silicona. | Luminaria diseñada para instalación adosada a pared o techo.
17.7850.0586.00 | Tira led flexible de alta eficiencia y autoadhesiva de 5 m. de la familia Flexiled de TROLL. | TROLL | IN | Lineales de Superfície | Led Profile | Flexiled | CHINA | Y | Y | Y | [5 empty] | Y |  |  | 8 x 5000 x 2,5 | 210 x 240 x 4 | 220 | 0,27 | de -20°C a 35°C | 24VDC |  | A+ | 5,5 | 532 | 96,7 |  |  |  |  | Equipo de control electrónico |  | Y | RG0 | 30000 | LED |  |  |  | 65 |  |  | CLASS3 | 120 | IP65 |  | 6000 | Led |  | 5 | 612 | 3 | [7 empty] | 80 |  | Tira led flexible de alta eficiencia y autoadhesiva de 5 m. de la familia Flexiled de TROLL con temperatura de color estable de 6500º (cold white) optimizada para una eficaz iluminación interior y exterior que requiera de integración en el entorno como por ejemplo baños, mobiliario de cocina, estanterías o aplicaciones de retroiluminación y dotada con un innovador balance térmico mediante refrigeración pasiva. Diseñado para instalación adosada a pared o techo. Luminaria fabricada en silicona transparente protegida a la radiación ultravioleta.. La luminaria monta un difusor protector de silicona con un ángulo de apertura de 120º y utiliza una fuente de luz LED de 5 W con una reproducción cromática superior al 85% y una dispersión cromática de 3 SMCD. La luminaria tiene Flujo luminoso de [!REAL_LUMI_FLUX] Lm, con un rendimiento luminoso de [!LUMINOUS_EFFICIENCY] Lm/W, consumiendo una potencia total de [!REAL_POWER]W. La vida útil de la luminaria es de [!LIFE_TIME]h (establecida a un flujo luminoso límite del 70%). La luminaria se alimenta a 24 V y precisa de una fuente de potencia. | Luminaria fabricada en silicona transparente protegida a la radiación ultravioleta.. | La luminaria monta un difusor protector de silicona. | Luminaria diseñada para instalación adosada a pared o techo.
17.7850.1301.01 | Tira led flexible de alta eficiencia y autoadhesiva de 1 m. de la familia Flexiled de TROLL. | TROLL | IN | Lineales de Superfície | Led Profile | Flexiled | CHINA | Y | Y | Y | [5 empty] | Y |  |  | 10 x 1000 x 2,5 | 150 x 200 x 4 | 45 | 0,095 | de -20°C a 35°C | 24VDC |  |  | 14,3 | [6 empty] | Equipo de control electrónico |  | Y | RG0 | 30000 | LED |  |  |  | 65 |  |  | CLASS3 | 120 | IP65 |  | RGB | Led |  | 13 | [11 empty] | Tira led flexible de alta eficiencia y autoadhesiva de 1 m. de la familia Flexiled de TROLL con temperatura de color estable de RGB optimizada para una eficaz iluminación interior y exterior que requiera de integración en el entorno como por ejemplo baños, mobiliario de cocina, estanterías o aplicaciones de retroiluminación y dotada con un innovador balance térmico mediante refrigeración pasiva. Diseñado para instalación adosada a pared o techo. Luminaria fabricada en silicona transparente protegida a la radiación ultravioleta.. La luminaria monta un difusor protector de silicona con un ángulo de apertura de 120º y utiliza una fuente de luz LED de 13 W con una reproducción cromática superior al % y una dispersión cromática de 3 SMCD. La luminaria tiene Flujo luminoso de [!REAL_LUMI_FLUX] Lm, con un rendimiento luminoso de [!LUMINOUS_EFFICIENCY] Lm/W, consumiendo una potencia total de [!REAL_POWER]W. La vida útil de la luminaria es de [!LIFE_TIME]h (establecida a un flujo luminoso límite del 70%). La luminaria se alimenta a 24 V y precisa de una fuente de potencia. | Luminaria fabricada en silicona transparente protegida a la radiación ultravioleta.. | La luminaria monta un difusor protector de silicona. | Luminaria diseñada para instalación adosada a pared o techo.
17.7850.1583.00 | Tira led flexible de alta eficiencia y autoadhesiva de 5 m. de la familia Flexiled de TROLL. | TROLL | IN | Lineales de Superfície | Led Profile | Flexiled | CHINA | Y | Y | Y | [5 empty] | Y |  |  | 10 x 5000 x 2,5 | 210 x 240 x 4 | 220 | 0,27 | de -20°C a 35°C | 24VDC |  | A | 16,5 | 1200 | 72,7 |  |  |  |  | Equipo de control electrónico |  | Y | RG0 | 30000 | LED |  |  |  | 65 |  |  | CLASS3 | 120 | IP65 |  | 3000 | Led |  | 15 | 1380 | 3 | [7 empty] | 80 |  | Tira led flexible de alta eficiencia y autoadhesiva de 5 m. de la familia Flexiled de TROLL con temperatura de color estable de 3000º K (warm white) optimizada para una eficaz iluminación interior y exterior que requiera de integración en el entorno como por ejemplo baños, mobiliario de cocina, estanterías o aplicaciones de retroiluminación y dotada con un innovador balance térmico mediante refrigeración pasiva. Diseñado para instalación adosada a pared o techo. Luminaria fabricada en silicona transparente protegida a la radiación ultravioleta.. La luminaria monta un difusor protector de silicona con un ángulo de apertura de 120º y utiliza una fuente de luz LED de 15 W con una reproducción cromática superior al 85% y una dispersión cromática de 3 SMCD. La luminaria tiene Flujo luminoso de [!REAL_LUMI_FLUX] Lm, con un rendimiento luminoso de [!LUMINOUS_EFFICIENCY] Lm/W, consumiendo una potencia total de [!REAL_POWER]W. La vida útil de la luminaria es de [!LIFE_TIME]h (establecida a un flujo luminoso límite del 70%). La luminaria se alimenta a 24 V y precisa de una fuente de potencia. | Luminaria fabricada en silicona transparente protegida a la radiación ultravioleta.. | La luminaria monta un difusor protector de silicona. | Luminaria diseñada para instalación adosada a pared o techo.
17.7850.1583.01 | Tira led flexible de alta eficiencia y autoadhesiva de 1 m. de la familia Flexiled de TROLL. | TROLL | IN | Lineales de Superfície | Led Profile | Flexiled | CHINA | Y | Y | Y | [5 empty] | Y |  |  | 10 x 1000 x 2,5 | 150 x 200 x 4 | 45 | 0,095 | de -20°C a 35°C | 24VDC |  | A | 16,5 | 1200 | 72,7 |  |  |  |  | Equipo de control electrónico |  | Y | RG0 | 30000 | LED |  |  |  | 65 |  |  | CLASS3 | 120 | IP65 |  | 3000 | Led |  | 15 | 1380 | 3 | [7 empty] | 80 |  | Tira led flexible de alta eficiencia y autoadhesiva de 1 m. de la familia Flexiled de TROLL con temperatura de color estable de 3000º K (warm white) optimizada para una eficaz iluminación interior y exterior que requiera de integración en el entorno como por ejemplo baños, mobiliario de cocina, estanterías o aplicaciones de retroiluminación y dotada con un innovador balance térmico mediante refrigeración pasiva. Diseñado para instalación adosada a pared o techo. Luminaria fabricada en silicona transparente protegida a la radiación ultravioleta.. La luminaria monta un difusor protector de silicona con un ángulo de apertura de 120º y utiliza una fuente de luz LED de 15 W con una reproducción cromática superior al 85% y una dispersión cromática de 3 SMCD. La luminaria tiene Flujo luminoso de [!REAL_LUMI_FLUX] Lm, con un rendimiento luminoso de [!LUMINOUS_EFFICIENCY] Lm/W, consumiendo una potencia total de [!REAL_POWER]W. La vida útil de la luminaria es de [!LIFE_TIME]h (establecida a un flujo luminoso límite del 70%). La luminaria se alimenta a 24 V y precisa de una fuente de potencia. | Luminaria fabricada en silicona transparente protegida a la radiación ultravioleta.. | La luminaria monta un difusor protector de silicona. | Luminaria diseñada para instalación adosada a pared o techo.
17.7850.0586.02 | Tira led flexible de alta eficiencia y autoadhesiva de 2 m. de la familia Flexiled de TROLL. | TROLL | IN | Lineales de Superfície | Led Profile | Flexiled | CHINA | Y | Y | Y | [5 empty] | Y |  |  | 8 x 2000 x 2,5 | 150 x 200 x 4 | 90 | 0,14 | de -20°C a 35°C | 24VDC |  | A+ | 5,5 | 532 | 96,7 |  |  |  |  | Equipo de control electrónico |  | Y | RG0 | 30000 | LED |  |  |  | 65 |  |  | CLASS3 | 120 | IP65 |  | 6000 | Led |  | 5 | 612 | 3 | [7 empty] | 80 |  | Tira led flexible de alta eficiencia y autoadhesiva de 2 m. de la familia Flexiled de TROLL con temperatura de color estable de 6500º (cold white) optimizada para una eficaz iluminación interior y exterior que requiera de integración en el entorno como por ejemplo baños, mobiliario de cocina, estanterías o aplicaciones de retroiluminación y dotada con un innovador balance térmico mediante refrigeración pasiva. Diseñado para instalación adosada a pared o techo. Luminaria fabricada en silicona transparente protegida a la radiación ultravioleta.. La luminaria monta un difusor protector de silicona con un ángulo de apertura de 120º y utiliza una fuente de luz LED de 5 W con una reproducción cromática superior al 85% y una dispersión cromática de 3 SMCD. La luminaria tiene Flujo luminoso de [!REAL_LUMI_FLUX] Lm, con un rendimiento luminoso de [!LUMINOUS_EFFICIENCY] Lm/W, consumiendo una potencia total de [!REAL_POWER]W. La vida útil de la luminaria es de [!LIFE_TIME]h (establecida a un flujo luminoso límite del 70%). La luminaria se alimenta a 24 V y precisa de una fuente de potencia. | Luminaria fabricada en silicona transparente protegida a la radiación ultravioleta.. | La luminaria monta un difusor protector de silicona. | Luminaria diseñada para instalación adosada a pared o techo.
17.7850.1283.00 | Tira led flexible de alta eficiencia y autoadhesiva de 5 m. de la familia Flexiled de TROLL. | TROLL | IN | Lineales de Superfície | Led Profile | Flexiled | CHINA | Y | Y | Y | [5 empty] | Y |  |  | 8 x 5000 x 2,5 | 210 x 240 x 4 | 220 | 0,27 | de -20°C a 35°C | 24VDC |  | A | 13,2 | 948 | 71,8 |  |  |  |  | Equipo de control electrónico |  | Y | RG0 | 30000 | LED |  |  |  | 65 |  |  | CLASS3 | 120 | IP65 |  | 3000 | Led |  | 12 | 1090 | 3 | [7 empty] | 80 |  | Tira led flexible de alta eficiencia y autoadhesiva de 5 m. de la familia Flexiled de TROLL con temperatura de color estable de 3000º K (warm white) optimizada para una eficaz iluminación interior y exterior que requiera de integración en el entorno como por ejemplo baños, mobiliario de cocina, estanterías o aplicaciones de retroiluminación y dotada con un innovador balance térmico mediante refrigeración pasiva. Diseñado para instalación adosada a pared o techo. Luminaria fabricada en silicona transparente protegida a la radiación ultravioleta.. La luminaria monta un difusor protector de silicona con un ángulo de apertura de 120º y utiliza una fuente de luz LED de 12 W con una reproducción cromática superior al 85% y una dispersión cromática de 3 SMCD. La luminaria tiene Flujo luminoso de [!REAL_LUMI_FLUX] Lm, con un rendimiento luminoso de [!LUMINOUS_EFFICIENCY] Lm/W, consumiendo una potencia total de [!REAL_POWER]W. La vida útil de la luminaria es de [!LIFE_TIME]h (establecida a un flujo luminoso límite del 70%). La luminaria se alimenta a 24 V y precisa de una fuente de potencia. | Luminaria fabricada en silicona transparente protegida a la radiación ultravioleta.. | La luminaria monta un difusor protector de silicona. | Luminaria diseñada para instalación adosada a pared o techo.
17.7850.1283.01 | Tira led flexible de alta eficiencia y autoadhesiva de 1 m. de la familia Flexiled de TROLL. | TROLL | IN | Lineales de Superfície | Led Profile | Flexiled | CHINA | Y | Y | Y | [5 empty] | Y |  |  | 8 x 1000 x 2,5 | 150 x 200 x 4 | 45 | 0,095 | de -20°C a 35°C | 24VDC |  | A | 13,2 | 948 | 71,8 |  |  |  |  | Equipo de control electrónico |  | Y | RG0 | 30000 | LED |  |  |  | 65 |  |  | CLASS3 | 120 | IP65 |  | 3000 | Led |  | 12 | 1090 | 3 | [7 empty] | 80 |  | Tira led flexible de alta eficiencia y autoadhesiva de 1 m. de la familia Flexiled de TROLL con temperatura de color estable de 3000º K (warm white) optimizada para una eficaz iluminación interior y exterior que requiera de integración en el entorno como por ejemplo baños, mobiliario de cocina, estanterías o aplicaciones de retroiluminación y dotada con un innovador balance térmico mediante refrigeración pasiva. Diseñado para instalación adosada a pared o techo. Luminaria fabricada en silicona transparente protegida a la radiación ultravioleta.. La luminaria monta un difusor protector de silicona con un ángulo de apertura de 120º y utiliza una fuente de luz LED de 12 W con una reproducción cromática superior al 85% y una dispersión cromática de 3 SMCD. La luminaria tiene Flujo luminoso de [!REAL_LUMI_FLUX] Lm, con un rendimiento luminoso de [!LUMINOUS_EFFICIENCY] Lm/W, consumiendo una potencia total de [!REAL_POWER]W. La vida útil de la luminaria es de [!LIFE_TIME]h (establecida a un flujo luminoso límite del 70%). La luminaria se alimenta a 24 V y precisa de una fuente de potencia. | Luminaria fabricada en silicona transparente protegida a la radiación ultravioleta.. | La luminaria monta un difusor protector de silicona. | Luminaria diseñada para instalación adosada a pared o techo.
17.7850.1284.00 | Tira led flexible de alta eficiencia y autoadhesiva de 5 m. de la familia Flexiled de TROLL. | TROLL | IN | Lineales de Superfície | Led Profile | Flexiled | CHINA | Y | Y | Y | [5 empty] | Y |  |  | 8 x 5000 x 2,5 | 210 x 240 x 4 | 220 | 0,27 | de -20°C a 35°C | 24VDC |  | A | 13,2 | 1064 | 80,6 |  |  |  |  | Equipo de control electrónico |  | Y | RG0 | 30000 | LED |  |  |  | 65 |  |  | CLASS3 | 120 | IP65 |  | 4000 | Led |  | 12 | 1224 | 3 | [7 empty] | 80 |  | Tira led flexible de alta eficiencia y autoadhesiva de 5 m. de la familia Flexiled de TROLL con temperatura de color estable de 4000º K (neutral white) optimizada para una eficaz iluminación interior y exterior que requiera de integración en el entorno como por ejemplo baños, mobiliario de cocina, estanterías o aplicaciones de retroiluminación y dotada con un innovador balance térmico mediante refrigeración pasiva. Diseñado para instalación adosada a pared o techo. Luminaria fabricada en silicona transparente protegida a la radiación ultravioleta.. La luminaria monta un difusor protector de silicona con un ángulo de apertura de 120º y utiliza una fuente de luz LED de 12 W con una reproducción cromática superior al 85% y una dispersión cromática de 3 SMCD. La luminaria tiene Flujo luminoso de [!REAL_LUMI_FLUX] Lm, con un rendimiento luminoso de [!LUMINOUS_EFFICIENCY] Lm/W, consumiendo una potencia total de [!REAL_POWER]W. La vida útil de la luminaria es de [!LIFE_TIME]h (establecida a un flujo luminoso límite del 70%). La luminaria se alimenta a 24 V y precisa de una fuente de potencia. | Luminaria fabricada en silicona transparente protegida a la radiación ultravioleta.. | La luminaria monta un difusor protector de silicona. | Luminaria diseñada para instalación adosada a pared o techo.
17.7850.1284.01 | Tira led flexible de alta eficiencia y autoadhesiva de 1 m. de la familia Flexiled de TROLL. | TROLL | IN | Lineales de Superfície | Led Profile | Flexiled | CHINA | Y | Y | Y | [5 empty] | Y |  |  | 8 x 1000 x 2,5 | 150 x 200 x 4 | 45 | 0,095 | de -20°C a 35°C | 24VDC |  | A | 13,2 | 1064 | 80,6 |  |  |  |  | Equipo de control electrónico |  | Y | RG0 | 30000 | LED |  |  |  | 65 |  |  | CLASS3 | 120 | IP65 |  | 4000 | Led |  | 12 | 1224 | 3 | [7 empty] | 80 |  | Tira led flexible de alta eficiencia y autoadhesiva de 1 m. de la familia Flexiled de TROLL con temperatura de color estable de 4000º K (neutral white) optimizada para una eficaz iluminación interior y exterior que requiera de integración en el entorno como por ejemplo baños, mobiliario de cocina, estanterías o aplicaciones de retroiluminación y dotada con un innovador balance térmico mediante refrigeración pasiva. Diseñado para instalación adosada a pared o techo. Luminaria fabricada en silicona transparente protegida a la radiación ultravioleta.. La luminaria monta un difusor protector de silicona con un ángulo de apertura de 120º y utiliza una fuente de luz LED de 12 W con una reproducción cromática superior al 85% y una dispersión cromática de 3 SMCD. La luminaria tiene Flujo luminoso de [!REAL_LUMI_FLUX] Lm, con un rendimiento luminoso de [!LUMINOUS_EFFICIENCY] Lm/W, consumiendo una potencia total de [!REAL_POWER]W. La vida útil de la luminaria es de [!LIFE_TIME]h (establecida a un flujo luminoso límite del 70%). La luminaria se alimenta a 24 V y precisa de una fuente de potencia. | Luminaria fabricada en silicona transparente protegida a la radiación ultravioleta.. | La luminaria monta un difusor protector de silicona. | Luminaria diseñada para instalación adosada a pared o techo.
17.7850.0586.01 | Tira led flexible de alta eficiencia y autoadhesiva de 1 m. de la familia Flexiled de TROLL. | TROLL | IN | Lineales de Superfície | Led Profile | Flexiled | CHINA | Y | Y | Y | [5 empty] | Y |  |  | 8 x 1000 x 2,5 | 150 x 200 x 4 | 45 | 0,095 | de -20°C a 35°C | 24VDC |  | A+ | 5,5 | 532 | 96,7 |  |  |  |  | Equipo de control electrónico |  | Y | RG0 | 30000 | LED |  |  |  | 65 |  |  | CLASS3 | 120 | IP65 |  | 6000 | Led |  | 5 | 612 | 3 | [7 empty] | 80 |  | Tira led flexible de alta eficiencia y autoadhesiva de 1 m. de la familia Flexiled de TROLL con temperatura de color estable de 6500º (cold white) optimizada para una eficaz iluminación interior y exterior que requiera de integración en el entorno como por ejemplo baños, mobiliario de cocina, estanterías o aplicaciones de retroiluminación y dotada con un innovador balance térmico mediante refrigeración pasiva. Diseñado para instalación adosada a pared o techo. Luminaria fabricada en silicona transparente protegida a la radiación ultravioleta.. La luminaria monta un difusor protector de silicona con un ángulo de apertura de 120º y utiliza una fuente de luz LED de 5 W con una reproducción cromática superior al 85% y una dispersión cromática de 3 SMCD. La luminaria tiene Flujo luminoso de [!REAL_LUMI_FLUX] Lm, con un rendimiento luminoso de [!LUMINOUS_EFFICIENCY] Lm/W, consumiendo una potencia total de [!REAL_POWER]W. La vida útil de la luminaria es de [!LIFE_TIME]h (establecida a un flujo luminoso límite del 70%). La luminaria se alimenta a 24 V y precisa de una fuente de potencia. | Luminaria fabricada en silicona transparente protegida a la radiación ultravioleta.. | La luminaria monta un difusor protector de silicona. | Luminaria diseñada para instalación adosada a pared o techo.
17.7850.1286.00 | Tira led flexible de alta eficiencia y autoadhesiva de 5 m. de la familia Flexiled de TROLL. | TROLL | IN | Lineales de Superfície | Led Profile | Flexiled | CHINA | Y | Y | Y | [5 empty] | Y |  |  | 8 x 5000 x 2,5 | 210 x 240 x 4 | 220 | 0,27 | de -20°C a 35°C | 24VDC |  | A | 13,2 | 1131 | 85,7 |  |  |  |  | Equipo de control electrónico |  | Y | RG0 | 30000 | LED |  |  |  | 65 |  |  | CLASS3 | 120 | IP65 |  | 6000 | Led |  | 12 | 1301 | 3 | [7 empty] | 80 |  | Tira led flexible de alta eficiencia y autoadhesiva de 5 m. de la familia Flexiled de TROLL con temperatura de color estable de 6500º (cold white) optimizada para una eficaz iluminación interior y exterior que requiera de integración en el entorno como por ejemplo baños, mobiliario de cocina, estanterías o aplicaciones de retroiluminación y dotada con un innovador balance térmico mediante refrigeración pasiva. Diseñado para instalación adosada a pared o techo. Luminaria fabricada en silicona transparente protegida a la radiación ultravioleta.. La luminaria monta un difusor protector de silicona con un ángulo de apertura de 120º y utiliza una fuente de luz LED de 12 W con una reproducción cromática superior al 85% y una dispersión cromática de 3 SMCD. La luminaria tiene Flujo luminoso de [!REAL_LUMI_FLUX] Lm, con un rendimiento luminoso de [!LUMINOUS_EFFICIENCY] Lm/W, consumiendo una potencia total de [!REAL_POWER]W. La vida útil de la luminaria es de [!LIFE_TIME]h (establecida a un flujo luminoso límite del 70%). La luminaria se alimenta a 24 V y precisa de una fuente de potencia. | Luminaria fabricada en silicona transparente protegida a la radiación ultravioleta.. | La luminaria monta un difusor protector de silicona. | Luminaria diseñada para instalación adosada a pared o techo.
17.7850.1284.02 | Tira led flexible de alta eficiencia y autoadhesiva de 2 m. de la familia Flexiled de TROLL. | TROLL | IN | Lineales de Superfície | Led Profile | Flexiled | CHINA | Y | Y | Y | [5 empty] | Y |  |  | 8 x 2000 x 2,5 | 150 x 200 x 4 | 90 | 0,14 | de -20°C a 35°C | 24VDC |  | A | 13,2 | 1064 | 80,6 |  |  |  |  | Equipo de control electrónico |  | Y | RG0 | 30000 | LED |  |  |  | 65 |  |  | CLASS3 | 120 | IP65 |  | 4000 | Led |  | 12 | 1224 | 3 | [7 empty] | 80 |  | Tira led flexible de alta eficiencia y autoadhesiva de 2 m. de la familia Flexiled de TROLL con temperatura de color estable de 4000º K (neutral white) optimizada para una eficaz iluminación interior y exterior que requiera de integración en el entorno como por ejemplo baños, mobiliario de cocina, estanterías o aplicaciones de retroiluminación y dotada con un innovador balance térmico mediante refrigeración pasiva. Diseñado para instalación adosada a pared o techo. Luminaria fabricada en silicona transparente protegida a la radiación ultravioleta.. La luminaria monta un difusor protector de silicona con un ángulo de apertura de 120º y utiliza una fuente de luz LED de 12 W con una reproducción cromática superior al 85% y una dispersión cromática de 3 SMCD. La luminaria tiene Flujo luminoso de [!REAL_LUMI_FLUX] Lm, con un rendimiento luminoso de [!LUMINOUS_EFFICIENCY] Lm/W, consumiendo una potencia total de [!REAL_POWER]W. La vida útil de la luminaria es de [!LIFE_TIME]h (establecida a un flujo luminoso límite del 70%). La luminaria se alimenta a 24 V y precisa de una fuente de potencia. | Luminaria fabricada en silicona transparente protegida a la radiación ultravioleta.. | La luminaria monta un difusor protector de silicona. | Luminaria diseñada para instalación adosada a pared o techo.
17.7850.1286.01 | Tira led flexible de alta eficiencia y autoadhesiva de 1 m. de la familia Flexiled de TROLL. | TROLL | IN | Lineales de Superfície | Led Profile | Flexiled | CHINA | Y | Y | Y | [5 empty] | Y |  |  | 8 x 1000 x 2,5 | 150 x 200 x 4 | 45 | 0,095 | de -20°C a 35°C | 24VDC |  | A | 13,2 | 1131 | 85,7 |  |  |  |  | Equipo de control electrónico |  | Y | RG0 | 30000 | LED |  |  |  | 65 |  |  | CLASS3 | 120 | IP65 |  | 6000 | Led |  | 12 | 1301 | 3 | [7 empty] | 80 |  | Tira led flexible de alta eficiencia y autoadhesiva de 1 m. de la familia Flexiled de TROLL con temperatura de color estable de 6500º (cold white) optimizada para una eficaz iluminación interior y exterior que requiera de integración en el entorno como por ejemplo baños, mobiliario de cocina, estanterías o aplicaciones de retroiluminación y dotada con un innovador balance térmico mediante refrigeración pasiva. Diseñado para instalación adosada a pared o techo. Luminaria fabricada en silicona transparente protegida a la radiación ultravioleta.. La luminaria monta un difusor protector de silicona con un ángulo de apertura de 120º y utiliza una fuente de luz LED de 12 W con una reproducción cromática superior al 85% y una dispersión cromática de 3 SMCD. La luminaria tiene Flujo luminoso de [!REAL_LUMI_FLUX] Lm, con un rendimiento luminoso de [!LUMINOUS_EFFICIENCY] Lm/W, consumiendo una potencia total de [!REAL_POWER]W. La vida útil de la luminaria es de [!LIFE_TIME]h (establecida a un flujo luminoso límite del 70%). La luminaria se alimenta a 24 V y precisa de una fuente de potencia. | Luminaria fabricada en silicona transparente protegida a la radiación ultravioleta.. | La luminaria monta un difusor protector de silicona. | Luminaria diseñada para instalación adosada a pared o techo.
17.7850.1286.02 | Tira led flexible de alta eficiencia y autoadhesiva de 2 m. de la familia Flexiled de TROLL. | TROLL | IN | Lineales de Superfície | Led Profile | Flexiled | CHINA | Y | Y | Y | [5 empty] | Y |  |  | 8 x 2000 x 2,5 | 150 x 200 x 4 | 90 | 0,14 | de -20°C a 35°C | 24VDC |  | A | 13,2 | 1131 | 85,7 |  |  |  |  | Equipo de control electrónico |  | Y | RG0 | 30000 | LED |  |  |  | 65 |  |  | CLASS3 | 120 | IP65 |  | 6000 | Led |  | 12 | 1301 | 3 | [7 empty] | 80 |  | Tira led flexible de alta eficiencia y autoadhesiva de 2 m. de la familia Flexiled de TROLL con temperatura de color estable de 6500º (cold white) optimizada para una eficaz iluminación interior y exterior que requiera de integración en el entorno como por ejemplo baños, mobiliario de cocina, estanterías o aplicaciones de retroiluminación y dotada con un innovador balance térmico mediante refrigeración pasiva. Diseñado para instalación adosada a pared o techo. Luminaria fabricada en silicona transparente protegida a la radiación ultravioleta.. La luminaria monta un difusor protector de silicona con un ángulo de apertura de 120º y utiliza una fuente de luz LED de 12 W con una reproducción cromática superior al 85% y una dispersión cromática de 3 SMCD. La luminaria tiene Flujo luminoso de [!REAL_LUMI_FLUX] Lm, con un rendimiento luminoso de [!LUMINOUS_EFFICIENCY] Lm/W, consumiendo una potencia total de [!REAL_POWER]W. La vida útil de la luminaria es de [!LIFE_TIME]h (establecida a un flujo luminoso límite del 70%). La luminaria se alimenta a 24 V y precisa de una fuente de potencia. | Luminaria fabricada en silicona transparente protegida a la radiación ultravioleta.. | La luminaria monta un difusor protector de silicona. | Luminaria diseñada para instalación adosada a pared o techo.
17.7850.1300.00 | Tira led flexible de alta eficiencia y autoadhesiva de 5 m. de la familia Flexiled de TROLL. | TROLL | IN | Lineales de Superfície | Led Profile | Flexiled | CHINA | Y | Y | Y | [5 empty] | Y |  |  | 10 x 5000 x 2,5 | 210 x 240 x 4 | 220 | 0,27 | de -20°C a 35°C | 24VDC |  |  | 14,3 | [6 empty] | Equipo de control electrónico |  | Y | RG0 | 30000 | LED |  |  |  | 65 |  |  | CLASS3 | 120 | IP65 |  | RGB | Led |  | 13 | [11 empty] | Tira led flexible de alta eficiencia y autoadhesiva de 5 m. de la familia Flexiled de TROLL con temperatura de color estable de RGB optimizada para una eficaz iluminación interior y exterior que requiera de integración en el entorno como por ejemplo baños, mobiliario de cocina, estanterías o aplicaciones de retroiluminación y dotada con un innovador balance térmico mediante refrigeración pasiva. Diseñado para instalación adosada a pared o techo. Luminaria fabricada en silicona transparente protegida a la radiación ultravioleta.. La luminaria monta un difusor protector de silicona con un ángulo de apertura de 120º y utiliza una fuente de luz LED de 13 W con una reproducción cromática superior al % y una dispersión cromática de 3 SMCD. La luminaria tiene Flujo luminoso de [!REAL_LUMI_FLUX] Lm, con un rendimiento luminoso de [!LUMINOUS_EFFICIENCY] Lm/W, consumiendo una potencia total de [!REAL_POWER]W. La vida útil de la luminaria es de [!LIFE_TIME]h (establecida a un flujo luminoso límite del 70%). La luminaria se alimenta a 24 V y precisa de una fuente de potencia. | Luminaria fabricada en silicona transparente protegida a la radiación ultravioleta.. | La luminaria monta un difusor protector de silicona. | Luminaria diseñada para instalación adosada a pared o techo.
17.7850.0583.02 | Tira led flexible de alta eficiencia y autoadhesiva de 2 m. de la familia Flexiled de TROLL. | TROLL | IN | Lineales de Superfície | Led Profile | Flexiled | CHINA | Y | Y | Y | [5 empty] | Y |  |  | 8 x 2000 x 2,5 | 150 x 200 x 4 | 90 | 0,14 | de -20°C a 35°C | 24VDC |  | A | 5,5 | 411 | 74,7 |  |  |  |  | Equipo de control electrónico |  | Y | RG0 | 30000 | LED |  |  |  | 65 |  |  | CLASS3 | 120 | IP65 |  | 3000 | Led |  | 5 | 473 | 3 | [7 empty] | 80 |  | Tira led flexible de alta eficiencia y autoadhesiva de 2 m. de la familia Flexiled de TROLL con temperatura de color estable de 3000º K (warm white) optimizada para una eficaz iluminación interior y exterior que requiera de integración en el entorno como por ejemplo baños, mobiliario de cocina, estanterías o aplicaciones de retroiluminación y dotada con un innovador balance térmico mediante refrigeración pasiva. Diseñado para instalación adosada a pared o techo. Luminaria fabricada en silicona transparente protegida a la radiación ultravioleta.. La luminaria monta un difusor protector de silicona con un ángulo de apertura de 120º y utiliza una fuente de luz LED de 5 W con una reproducción cromática superior al 85% y una dispersión cromática de 3 SMCD. La luminaria tiene Flujo luminoso de [!REAL_LUMI_FLUX] Lm, con un rendimiento luminoso de [!LUMINOUS_EFFICIENCY] Lm/W, consumiendo una potencia total de [!REAL_POWER]W. La vida útil de la luminaria es de [!LIFE_TIME]h (establecida a un flujo luminoso límite del 70%). La luminaria se alimenta a 24 V y precisa de una fuente de potencia. | Luminaria fabricada en silicona transparente protegida a la radiación ultravioleta.. | La luminaria monta un difusor protector de silicona. | Luminaria diseñada para instalación adosada a pared o techo.
17.7850.0584.00 | Tira led flexible de alta eficiencia y autoadhesiva de 5 m. de la familia Flexiled de TROLL. | TROLL | IN | Lineales de Superfície | Led Profile | Flexiled | CHINA | Y | Y | Y | [5 empty] | Y |  |  | 8 x 5000 x 2,5 | 210 x 240 x 4 | 220 | 0,27 | de -20°C a 35°C | 24VDC |  | A+ | 5,5 | 517 | 94 |  |  |  |  | Equipo de control electrónico |  | Y | RG0 | 30000 | LED |  |  |  | 65 |  |  | CLASS3 | 120 | IP65 |  | 4000 | Led |  | 5 | 595 | 3 | [7 empty] | 80 |  | Tira led flexible de alta eficiencia y autoadhesiva de 5 m. de la familia Flexiled de TROLL con temperatura de color estable de 4000º K (neutral white) optimizada para una eficaz iluminación interior y exterior que requiera de integración en el entorno como por ejemplo baños, mobiliario de cocina, estanterías o aplicaciones de retroiluminación y dotada con un innovador balance térmico mediante refrigeración pasiva. Diseñado para instalación adosada a pared o techo. Luminaria fabricada en silicona transparente protegida a la radiación ultravioleta.. La luminaria monta un difusor protector de silicona con un ángulo de apertura de 120º y utiliza una fuente de luz LED de 5 W con una reproducción cromática superior al 85% y una dispersión cromática de 3 SMCD. La luminaria tiene Flujo luminoso de [!REAL_LUMI_FLUX] Lm, con un rendimiento luminoso de [!LUMINOUS_EFFICIENCY] Lm/W, consumiendo una potencia total de [!REAL_POWER]W. La vida útil de la luminaria es de [!LIFE_TIME]h (establecida a un flujo luminoso límite del 70%). La luminaria se alimenta a 24 V y precisa de una fuente de potencia. | Luminaria fabricada en silicona transparente protegida a la radiación ultravioleta.. | La luminaria monta un difusor protector de silicona. | Luminaria diseñada para instalación adosada a pared o techo.
17.7850.0584.01 | Tira led flexible de alta eficiencia y autoadhesiva de 1 m. de la familia Flexiled de TROLL. | TROLL | IN | Lineales de Superfície | Led Profile | Flexiled | CHINA | Y | Y | Y | [5 empty] | Y |  |  | 8 x 1000 x 2,5 | 150 x 200 x 4 | 45 | 0,095 | de -20°C a 35°C | 24VDC |  | A+ | 5,5 | 517 | 94 |  |  |  |  | Equipo de control electrónico |  | Y | RG0 | 30000 | LED |  |  |  | 65 |  |  | CLASS3 | 120 | IP65 |  | 4000 | Led |  | 5 | 595 | 3 | [7 empty] | 80 |  | Tira led flexible de alta eficiencia y autoadhesiva de 1 m. de la familia Flexiled de TROLL con temperatura de color estable de 4000º K (neutral white) optimizada para una eficaz iluminación interior y exterior que requiera de integración en el entorno como por ejemplo baños, mobiliario de cocina, estanterías o aplicaciones de retroiluminación y dotada con un innovador balance térmico mediante refrigeración pasiva. Diseñado para instalación adosada a pared o techo. Luminaria fabricada en silicona transparente protegida a la radiación ultravioleta.. La luminaria monta un difusor protector de silicona con un ángulo de apertura de 120º y utiliza una fuente de luz LED de 5 W con una reproducción cromática superior al 85% y una dispersión cromática de 3 SMCD. La luminaria tiene Flujo luminoso de [!REAL_LUMI_FLUX] Lm, con un rendimiento luminoso de [!LUMINOUS_EFFICIENCY] Lm/W, consumiendo una potencia total de [!REAL_POWER]W. La vida útil de la luminaria es de [!LIFE_TIME]h (establecida a un flujo luminoso límite del 70%). La luminaria se alimenta a 24 V y precisa de una fuente de potencia. | Luminaria fabricada en silicona transparente protegida a la radiación ultravioleta.. | La luminaria monta un difusor protector de silicona. | Luminaria diseñada para instalación adosada a pared o techo.
17.7850.0584.02 | Tira led flexible de alta eficiencia y autoadhesiva de 2 m. de la familia Flexiled de TROLL. | TROLL | IN | Lineales de Superfície | Led Profile | Flexiled | CHINA | Y | Y | Y | [5 empty] | Y |  |  | 8 x 2000 x 2,5 | 150 x 200 x 4 | 90 | 0,14 | de -20°C a 35°C | 24VDC |  | A+ | 5,5 | 517 | 94 |  |  |  |  | Equipo de control electrónico |  | Y | RG0 | 30000 | LED |  |  |  | 65 |  |  | CLASS3 | 120 | IP65 |  | 4000 | Led |  | 5 | 595 | 3 | [7 empty] | 80 |  | Tira led flexible de alta eficiencia y autoadhesiva de 2 m. de la familia Flexiled de TROLL con temperatura de color estable de 4000º K (neutral white) optimizada para una eficaz iluminación interior y exterior que requiera de integración en el entorno como por ejemplo baños, mobiliario de cocina, estanterías o aplicaciones de retroiluminación y dotada con un innovador balance térmico mediante refrigeración pasiva. Diseñado para instalación adosada a pared o techo. Luminaria fabricada en silicona transparente protegida a la radiación ultravioleta.. La luminaria monta un difusor protector de silicona con un ángulo de apertura de 120º y utiliza una fuente de luz LED de 5 W con una reproducción cromática superior al 85% y una dispersión cromática de 3 SMCD. La luminaria tiene Flujo luminoso de [!REAL_LUMI_FLUX] Lm, con un rendimiento luminoso de [!LUMINOUS_EFFICIENCY] Lm/W, consumiendo una potencia total de [!REAL_POWER]W. La vida útil de la luminaria es de [!LIFE_TIME]h (establecida a un flujo luminoso límite del 70%). La luminaria se alimenta a 24 V y precisa de una fuente de potencia. | Luminaria fabricada en silicona transparente protegida a la radiación ultravioleta.. | La luminaria monta un difusor protector de silicona. | Luminaria diseñada para instalación adosada a pared o techo.
17.7850.1583.02 | Tira led flexible de alta eficiencia y autoadhesiva de 2 m. de la familia Flexiled de TROLL. | TROLL | IN | Lineales de Superfície | Led Profile | Flexiled | CHINA | Y | Y | Y | [5 empty] | Y |  |  | 10 x 2000 x 2,5 | 150 x 200 x 4 | 90 | 0,14 | de -20°C a 35°C | 24VDC |  | A | 16,5 | 1200 | 72,7 |  |  |  |  | Equipo de control electrónico |  | Y | RG0 | 30000 | LED |  |  |  | 65 |  |  | CLASS3 | 120 | IP65 |  | 3000 | Led |  | 15 | 1380 | 3 | [7 empty] | 80 |  | Tira led flexible de alta eficiencia y autoadhesiva de 2 m. de la familia Flexiled de TROLL con temperatura de color estable de 3000º K (warm white) optimizada para una eficaz iluminación interior y exterior que requiera de integración en el entorno como por ejemplo baños, mobiliario de cocina, estanterías o aplicaciones de retroiluminación y dotada con un innovador balance térmico mediante refrigeración pasiva. Diseñado para instalación adosada a pared o techo. Luminaria fabricada en silicona transparente protegida a la radiación ultravioleta.. La luminaria monta un difusor protector de silicona con un ángulo de apertura de 120º y utiliza una fuente de luz LED de 15 W con una reproducción cromática superior al 85% y una dispersión cromática de 3 SMCD. La luminaria tiene Flujo luminoso de [!REAL_LUMI_FLUX] Lm, con un rendimiento luminoso de [!LUMINOUS_EFFICIENCY] Lm/W, consumiendo una potencia total de [!REAL_POWER]W. La vida útil de la luminaria es de [!LIFE_TIME]h (establecida a un flujo luminoso límite del 70%). La luminaria se alimenta a 24 V y precisa de una fuente de potencia. | Luminaria fabricada en silicona transparente protegida a la radiación ultravioleta.. | La luminaria monta un difusor protector de silicona. | Luminaria diseñada para instalación adosada a pared o techo.
17.7850.1584.00 | Tira led flexible de alta eficiencia y autoadhesiva de 5 m. de la familia Flexiled de TROLL. | TROLL | IN | Lineales de Superfície | Led Profile | Flexiled | CHINA | Y | Y | Y | [5 empty] | Y |  |  | 10 x 5000 x 2,5 | 210 x 240 x 4 | 220 | 0,27 | de -20°C a 35°C | 24VDC |  | A | 16,5 | 1301 | 78,8 |  |  |  |  | Equipo de control electrónico |  | Y | RG0 | 30000 | LED |  |  |  | 65 |  |  | CLASS3 | 120 | IP65 |  | 4000 | Led |  | 15 | 1496 | 3 | [7 empty] | 80 |  | Tira led flexible de alta eficiencia y autoadhesiva de 5 m. de la familia Flexiled de TROLL con temperatura de color estable de 4000º K (neutral white) optimizada para una eficaz iluminación interior y exterior que requiera de integración en el entorno como por ejemplo baños, mobiliario de cocina, estanterías o aplicaciones de retroiluminación y dotada con un innovador balance térmico mediante refrigeración pasiva. Diseñado para instalación adosada a pared o techo. Luminaria fabricada en silicona transparente protegida a la radiación ultravioleta.. La luminaria monta un difusor protector de silicona con un ángulo de apertura de 120º y utiliza una fuente de luz LED de 15 W con una reproducción cromática superior al 85% y una dispersión cromática de 3 SMCD. La luminaria tiene Flujo luminoso de [!REAL_LUMI_FLUX] Lm, con un rendimiento luminoso de [!LUMINOUS_EFFICIENCY] Lm/W, consumiendo una potencia total de [!REAL_POWER]W. La vida útil de la luminaria es de [!LIFE_TIME]h (establecida a un flujo luminoso límite del 70%). La luminaria se alimenta a 24 V y precisa de una fuente de potencia. | Luminaria fabricada en silicona transparente protegida a la radiación ultravioleta.. | La luminaria monta un difusor protector de silicona. | Luminaria diseñada para instalación adosada a pared o techo.
17.7850.1584.01 | Tira led flexible de alta eficiencia y autoadhesiva de 1 m. de la familia Flexiled de TROLL. | TROLL | IN | Lineales de Superfície | Led Profile | Flexiled | CHINA | Y | Y | Y | [5 empty] | Y |  |  | 10 x 1000 x 2,5 | 150 x 200 x 4 | 45 | 0,095 | de -20°C a 35°C | 24VDC |  | A | 16,5 | 1301 | 78,8 |  |  |  |  | Equipo de control electrónico |  | Y | RG0 | 30000 | LED |  |  |  | 65 |  |  | CLASS3 | 120 | IP65 |  | 4000 | Led |  | 15 | 1496 | 3 | [7 empty] | 80 |  | Tira led flexible de alta eficiencia y autoadhesiva de 1 m. de la familia Flexiled de TROLL con temperatura de color estable de 4000º K (neutral white) optimizada para una eficaz iluminación interior y exterior que requiera de integración en el entorno como por ejemplo baños, mobiliario de cocina, estanterías o aplicaciones de retroiluminación y dotada con un innovador balance térmico mediante refrigeración pasiva. Diseñado para instalación adosada a pared o techo. Luminaria fabricada en silicona transparente protegida a la radiación ultravioleta.. La luminaria monta un difusor protector de silicona con un ángulo de apertura de 120º y utiliza una fuente de luz LED de 15 W con una reproducción cromática superior al 85% y una dispersión cromática de 3 SMCD. La luminaria tiene Flujo luminoso de [!REAL_LUMI_FLUX] Lm, con un rendimiento luminoso de [!LUMINOUS_EFFICIENCY] Lm/W, consumiendo una potencia total de [!REAL_POWER]W. La vida útil de la luminaria es de [!LIFE_TIME]h (establecida a un flujo luminoso límite del 70%). La luminaria se alimenta a 24 V y precisa de una fuente de potencia. | Luminaria fabricada en silicona transparente protegida a la radiación ultravioleta.. | La luminaria monta un difusor protector de silicona. | Luminaria diseñada para instalación adosada a pared o techo.
17.47/L1383DD/33 | Luminaria arquitectural de gran formato de la familia Flying Surface de TROLL. | TROLL | IN | Arquitectural | Flying Surface | Flying S. Led | ESPAÑA | Y | Y | [5 empty] | Y | Y |  | WHITE | 1340 x 1340 x 60 |  | 25000 |  | de -20°C a 35°C | 120_277V |  | A | 240 | 9200 | 38,3 |  |  |  |  | Equipo de control electrónico Dimmable DALI | Y | Y | RG0 | 50000 | LED | 0,95 |  |  | 20 |  |  | CLASS1 | 106 | 1340 x 1340 |  | 3000 | Led |  | 216 | 20160 | 3 | [7 empty] | 80 |  | Luminaria arquitectural de gran formato de la familia Flying Surface de TROLL con temperatura de color estable de 3000º K (warm white) optimizada para una eficaz iluminación general de espacios comerciales, domésticos, y del sector contract donde la estética del espacio sea una característica relevante y dotada con un innovador balance térmico mediante refrigeración pasiva. Diseñado para instalación adosada a pared o techo. El cuerpo de la luminaria se fabrica en chapa de acero pintada con elementos reflectores con acabados en blanco. La luminaria monta un difusor de material sintético con textil con un ángulo de apertura de 110º y utiliza una fuente de luz LED de 180 W con una reproducción cromática superior al 80% y una dispersión cromática de 3 SMCD. La luminaria tiene Flujo luminoso de [!REAL_LUMI_FLUX] Lm, con un rendimiento luminoso de [!LUMINOUS_EFFICIENCY] Lm/W, consumiendo una potencia total de [!REAL_POWER] W. La vida útil de la luminaria es de [!LIFE_TIME]h (establecida a un flujo luminoso límite del 70%). La luminaria va equipada con un equipo auxiliar electrónico Dimable DALI integrado y alimentado a tensión de red: 220-240V; 50/60 Hz. | El cuerpo de la luminaria se fabrica en chapa de acero pintada con elementos reflectores. | La luminaria monta un difusor de material sintético con textil. | Luminaria diseñada para instalación adosada a pared o techo.
17.47/L1384/33 | Luminaria arquitectural de gran formato de la familia Flying Surface de TROLL. | TROLL | IN | Arquitectural | Flying Surface | Flying S. Led | ESPAÑA | Y | Y | [5 empty] | Y | Y |  | WHITE | 1340 x 1340 x 60 |  | 25000 |  | de -20°C a 35°C | 120_277V |  | A | 240 | 9600 | 40,0 |  |  |  |  | Equipo de control electrónico | Y | Y | RG0 | 50000 | LED | 0,95 |  |  | 20 |  |  | CLASS1 | 106 | 1340 x 1340 |  | 4000 | Led |  | 216 | 20160 | 3 | [7 empty] | 80 |  | Luminaria arquitectural de gran formato de la familia Flying Surface de TROLL con temperatura de color estable de 4000º K (neutral white) optimizada para una eficaz iluminación general de espacios comerciales, domésticos, y del sector contract donde la estética del espacio sea una característica relevante y dotada con un innovador balance térmico mediante refrigeración pasiva. Diseñado para instalación adosada a pared o techo. El cuerpo de la luminaria se fabrica en chapa de acero pintada con elementos reflectores con acabados en blanco. La luminaria monta un difusor de material sintético con textil con un ángulo de apertura de 110º y utiliza una fuente de luz LED de 180 W con una reproducción cromática superior al 80% y una dispersión cromática de 3 SMCD. La luminaria tiene Flujo luminoso de [!REAL_LUMI_FLUX] Lm, con un rendimiento luminoso de [!LUMINOUS_EFFICIENCY] Lm/W, consumiendo una potencia total de [!REAL_POWER] W. La vida útil de la luminaria es de [!LIFE_TIME]h (establecida a un flujo luminoso límite del 70%). La luminaria va equipada con un equipo auxiliar electrónico ON/OF integrado y alimentado a tensión de red: 220-240V; 50/60 Hz. | El cuerpo de la luminaria se fabrica en chapa de acero pintada con elementos reflectores. | La luminaria monta un difusor de material sintético con textil. | Luminaria diseñada para instalación adosada a pared o techo.
17.47/L2083/33 | Luminaria arquitectural de gran formato de la familia Flying Surface de TROLL. | TROLL | IN | Arquitectural | Flying Surface | Flying S. Led | ESPAÑA | Y | Y | [5 empty] | Y | Y |  | WHITE | 1340 x 2000 x 60 |  | 39000 |  | de -20°C a 35°C | 120_277V |  | A | 364 | 13800 | 37,9 |  |  |  |  | Equipo de control electrónico | Y | Y | RG0 | 50000 | LED | 0,95 |  |  | 20 |  |  | CLASS1 | 106 | 1340 x 2000 |  | 3000 | Led |  | 327 | 30240 | 3 | [7 empty] | 80 |  | Luminaria arquitectural de gran formato de la familia Flying Surface de TROLL con temperatura de color estable de 3000º K (warm white) optimizada para una eficaz iluminación general de espacios comerciales, domésticos, y del sector contract donde la estética del espacio sea una característica relevante y dotada con un innovador balance térmico mediante refrigeración pasiva. Diseñado para instalación adosada a pared o techo. El cuerpo de la luminaria se fabrica en chapa de acero pintada con elementos reflectores con acabados en blanco. La luminaria monta un difusor de material sintético con textil con un ángulo de apertura de 110º y utiliza una fuente de luz LED de 226 W con una reproducción cromática superior al 80% y una dispersión cromática de 3 SMCD. La luminaria tiene Flujo luminoso de [!REAL_LUMI_FLUX] Lm, con un rendimiento luminoso de [!LUMINOUS_EFFICIENCY] Lm/W, consumiendo una potencia total de [!REAL_POWER] W. La vida útil de la luminaria es de [!LIFE_TIME]h (establecida a un flujo luminoso límite del 70%). La luminaria va equipada con un equipo auxiliar electrónico ON/OF integrado y alimentado a tensión de red: 220-240V; 50/60 Hz. | El cuerpo de la luminaria se fabrica en chapa de acero pintada con elementos reflectores. | La luminaria monta un difusor de material sintético con textil. | Luminaria diseñada para instalación adosada a pared o techo.
17.47/L2083DD/33 | Luminaria arquitectural de gran formato de la familia Flying Surface de TROLL. | TROLL | IN | Arquitectural | Flying Surface | Flying S. Led | ESPAÑA | Y | Y | [5 empty] | Y | Y |  | WHITE | 1340 x 2000 x 60 |  | 39000 |  | de -20°C a 35°C | 120_277V |  | A | 364 | 13800 | 37,9 |  |  |  |  | Equipo de control electrónico Dimmable DALI | Y | Y | RG0 | 50000 | LED | 0,95 |  |  | 20 |  |  | CLASS1 | 106 | 1340 x 2000 |  | 3000 | Led |  | 327 | 30240 | 3 | [7 empty] | 80 |  | Luminaria arquitectural de gran formato de la familia Flying Surface de TROLL con temperatura de color estable de 3000º K (warm white) optimizada para una eficaz iluminación general de espacios comerciales, domésticos, y del sector contract donde la estética del espacio sea una característica relevante y dotada con un innovador balance térmico mediante refrigeración pasiva. Diseñado para instalación adosada a pared o techo. El cuerpo de la luminaria se fabrica en chapa de acero pintada con elementos reflectores con acabados en blanco. La luminaria monta un difusor de material sintético con textil con un ángulo de apertura de 110º y utiliza una fuente de luz LED de 226 W con una reproducción cromática superior al 80% y una dispersión cromática de 3 SMCD. La luminaria tiene Flujo luminoso de [!REAL_LUMI_FLUX] Lm, con un rendimiento luminoso de [!LUMINOUS_EFFICIENCY] Lm/W, consumiendo una potencia total de [!REAL_POWER] W. La vida útil de la luminaria es de [!LIFE_TIME]h (establecida a un flujo luminoso límite del 70%). La luminaria va equipada con un equipo auxiliar electrónico Dimable DALI integrado y alimentado a tensión de red: 220-240V; 50/60 Hz. | El cuerpo de la luminaria se fabrica en chapa de acero pintada con elementos reflectores. | La luminaria monta un difusor de material sintético con textil. | Luminaria diseñada para instalación adosada a pared o techo.
17.47/L2084/33 | Luminaria arquitectural de gran formato de la familia Flying Surface de TROLL. | TROLL | IN | Arquitectural | Flying Surface | Flying S. Led | ESPAÑA | Y | Y | [5 empty] | Y | Y |  | WHITE | 1340 x 2000 x 60 |  | 39000 |  | de -20°C a 35°C | 120_277V |  | A | 364 | 14400 | 39,6 |  |  |  |  | Equipo de control electrónico | Y | Y | RG0 | 50000 | LED | 0,95 |  |  | 20 |  |  | CLASS1 | 106 | 1340 x 2000 |  | 4000 | Led |  | 327 | 30240 | 3 | [7 empty] | 80 |  | Luminaria arquitectural de gran formato de la familia Flying Surface de TROLL con temperatura de color estable de 4000º K (neutral white) optimizada para una eficaz iluminación general de espacios comerciales, domésticos, y del sector contract donde la estética del espacio sea una característica relevante y dotada con un innovador balance térmico mediante refrigeración pasiva. Diseñado para instalación adosada a pared o techo. El cuerpo de la luminaria se fabrica en chapa de acero pintada con elementos reflectores con acabados en blanco. La luminaria monta un difusor de material sintético con textil con un ángulo de apertura de 110º y utiliza una fuente de luz LED de 226 W con una reproducción cromática superior al 80% y una dispersión cromática de 3 SMCD. La luminaria tiene Flujo luminoso de [!REAL_LUMI_FLUX] Lm, con un rendimiento luminoso de [!LUMINOUS_EFFICIENCY] Lm/W, consumiendo una potencia total de [!REAL_POWER] W. La vida útil de la luminaria es de [!LIFE_TIME]h (establecida a un flujo luminoso límite del 70%). La luminaria va equipada con un equipo auxiliar electrónico ON/OF integrado y alimentado a tensión de red: 220-240V; 50/60 Hz. | El cuerpo de la luminaria se fabrica en chapa de acero pintada con elementos reflectores. | La luminaria monta un difusor de material sintético con textil. | Luminaria diseñada para instalación adosada a pared o techo.
17.47/L2084DD/33 | Luminaria arquitectural de gran formato de la familia Flying Surface de TROLL. | TROLL | IN | Arquitectural | Flying Surface | Flying S. Led | ESPAÑA | Y | Y | [5 empty] | Y | Y |  | WHITE | 1340 x 2000 x 60 |  | 39000 |  | de -20°C a 35°C | 120_277V |  | A | 364 | 14400 | 39,6 |  |  |  |  | Equipo de control electrónico Dimmable DALI | Y | Y | RG0 | 50000 | LED | 0,95 |  |  | 20 |  |  | CLASS1 | 106 | 1340 x 2000 |  | 4000 | Led |  | 327 | 30240 | 3 | [7 empty] | 80 |  | Luminaria arquitectural de gran formato de la familia Flying Surface de TROLL con temperatura de color estable de 4000º K (neutral white) optimizada para una eficaz iluminación general de espacios comerciales, domésticos, y del sector contract donde la estética del espacio sea una característica relevante y dotada con un innovador balance térmico mediante refrigeración pasiva. Diseñado para instalación adosada a pared o techo. El cuerpo de la luminaria se fabrica en chapa de acero pintada con elementos reflectores con acabados en blanco. La luminaria monta un difusor de material sintético con textil con un ángulo de apertura de 110º y utiliza una fuente de luz LED de 226 W con una reproducción cromática superior al 80% y una dispersión cromática de 3 SMCD. La luminaria tiene Flujo luminoso de [!REAL_LUMI_FLUX] Lm, con un rendimiento luminoso de [!LUMINOUS_EFFICIENCY] Lm/W, consumiendo una potencia total de [!REAL_POWER] W. La vida útil de la luminaria es de [!LIFE_TIME]h (establecida a un flujo luminoso límite del 70%). La luminaria va equipada con un equipo auxiliar electrónico Dimable DALI integrado y alimentado a tensión de red: 220-240V; 50/60 Hz. | El cuerpo de la luminaria se fabrica en chapa de acero pintada con elementos reflectores. | La luminaria monta un difusor de material sintético con textil. | Luminaria diseñada para instalación adosada a pared o techo.
17.47/L0383/33 | Luminaria arquitectural de gran formato de la familia Flying Surface de TROLL. | TROLL | IN | Arquitectural | Flying Surface | Flying S. Led | ESPAÑA | Y | Y | [5 empty] | Y | Y |  | WHITE | 370 x 370 x 60 |  | 2600 |  | de -20°C a 35°C | 120_277V |  | A | 11 | 400 | 36,4 |  |  |  |  | Equipo de control electrónico | Y | Y | RG0 | 50000 | LED | 0,95 |  |  | 20 |  |  | CLASS1 | 106 | 370 x 370 |  | 3000 | Led |  | 9,9 | 880 | 3 | [7 empty] | 80 |  | Luminaria arquitectural de gran formato de la familia Flying Surface de TROLL con temperatura de color estable de 3000º K (warm white) optimizada para una eficaz iluminación general de espacios comerciales, domésticos, y del sector contract donde la estética del espacio sea una característica relevante y dotada con un innovador balance térmico mediante refrigeración pasiva. Diseñado para instalación adosada a pared o techo. El cuerpo de la luminaria se fabrica en chapa de acero pintada con elementos reflectores con acabados en blanco. La luminaria monta un difusor de material sintético con textil con un ángulo de apertura de 110º y utiliza una fuente de luz LED de 11 W con una reproducción cromática superior al 80% y una dispersión cromática de 3 SMCD. La luminaria tiene Flujo luminoso de [!REAL_LUMI_FLUX] Lm, con un rendimiento luminoso de [!LUMINOUS_EFFICIENCY] Lm/W, consumiendo una potencia total de [!REAL_POWER] W. La vida útil de la luminaria es de [!LIFE_TIME]h (establecida a un flujo luminoso límite del 70%). La luminaria va equipada con un equipo auxiliar electrónico ON/OF integrado y alimentado a tensión de red: 220-240V; 50/60 Hz. | El cuerpo de la luminaria se fabrica en chapa de acero pintada con elementos reflectores. | La luminaria monta un difusor de material sintético con textil. | Luminaria diseñada para instalación adosada a pared o techo.
17.47/L0383DD/33 | Luminaria arquitectural de gran formato de la familia Flying Surface de TROLL. | TROLL | IN | Arquitectural | Flying Surface | Flying S. Led | ESPAÑA | Y | Y | [5 empty] | Y | Y |  | WHITE | 370 x 370 x 60 |  | 2600 |  | de -20°C a 35°C | 120_277V |  | A | 11 | 400 | 36,4 |  |  |  |  | Equipo de control electrónico Dimmable DALI | Y | Y | RG0 | 50000 | LED | 0,95 |  |  | 20 |  |  | CLASS1 | 106 | 370 x 370 |  | 3000 | Led |  | 9,9 | 880 | 3 | [7 empty] | 80 |  | Luminaria arquitectural de gran formato de la familia Flying Surface de TROLL con temperatura de color estable de 3000º K (warm white) optimizada para una eficaz iluminación general de espacios comerciales, domésticos, y del sector contract donde la estética del espacio sea una característica relevante y dotada con un innovador balance térmico mediante refrigeración pasiva. Diseñado para instalación adosada a pared o techo. El cuerpo de la luminaria se fabrica en chapa de acero pintada con elementos reflectores con acabados en blanco. La luminaria monta un difusor de material sintético con textil con un ángulo de apertura de 110º y utiliza una fuente de luz LED de 11 W con una reproducción cromática superior al 80% y una dispersión cromática de 3 SMCD. La luminaria tiene Flujo luminoso de [!REAL_LUMI_FLUX] Lm, con un rendimiento luminoso de [!LUMINOUS_EFFICIENCY] Lm/W, consumiendo una potencia total de [!REAL_POWER] W. La vida útil de la luminaria es de [!LIFE_TIME]h (establecida a un flujo luminoso límite del 70%). La luminaria va equipada con un equipo auxiliar electrónico Dimable DALI integrado y alimentado a tensión de red: 220-240V; 50/60 Hz. | El cuerpo de la luminaria se fabrica en chapa de acero pintada con elementos reflectores. | La luminaria monta un difusor de material sintético con textil. | Luminaria diseñada para instalación adosada a pared o techo.
17.47/L0384/33 | Luminaria arquitectural de gran formato de la familia Flying Surface de TROLL. | TROLL | IN | Arquitectural | Flying Surface | Flying S. Led | ESPAÑA | Y | Y | [5 empty] | Y | Y |  | WHITE | 370 x 370 x 60 |  | 2600 |  | de -20°C a 35°C | 120_277V |  | A | 11 | 440 | 40,0 |  |  |  |  | Equipo de control electrónico | Y | Y | RG0 | 50000 | LED | 0,95 |  |  | 20 |  |  | CLASS1 | 106 | 370 x 370 |  | 4000 | Led |  | 9,9 | 880 | 3 | [7 empty] | 80 |  | Luminaria arquitectural de gran formato de la familia Flying Surface de TROLL con temperatura de color estable de 4000º K (neutral white) optimizada para una eficaz iluminación general de espacios comerciales, domésticos, y del sector contract donde la estética del espacio sea una característica relevante y dotada con un innovador balance térmico mediante refrigeración pasiva. Diseñado para instalación adosada a pared o techo. El cuerpo de la luminaria se fabrica en chapa de acero pintada con elementos reflectores con acabados en blanco. La luminaria monta un difusor de material sintético con textil con un ángulo de apertura de 110º y utiliza una fuente de luz LED de 11 W con una reproducción cromática superior al 80% y una dispersión cromática de 3 SMCD. La luminaria tiene Flujo luminoso de [!REAL_LUMI_FLUX] Lm, con un rendimiento luminoso de [!LUMINOUS_EFFICIENCY] Lm/W, consumiendo una potencia total de [!REAL_POWER] W. La vida útil de la luminaria es de [!LIFE_TIME]h (establecida a un flujo luminoso límite del 70%). La luminaria va equipada con un equipo auxiliar electrónico ON/OF integrado y alimentado a tensión de red: 220-240V; 50/60 Hz. | El cuerpo de la luminaria se fabrica en chapa de acero pintada con elementos reflectores. | La luminaria monta un difusor de material sintético con textil. | Luminaria diseñada para instalación adosada a pared o techo.
17.47/L0384DD/33 | Luminaria arquitectural de gran formato de la familia Flying Surface de TROLL. | TROLL | IN | Arquitectural | Flying Surface | Flying S. Led | ESPAÑA | Y | Y | [5 empty] | Y | Y |  | WHITE | 370 x 370 x 60 |  | 2600 |  | de -20°C a 35°C | 120_277V |  | A | 11 | 440 | 40,0 |  |  |  |  | Equipo de control electrónico Dimmable DALI | Y | Y | RG0 | 50000 | LED | 0,95 |  |  | 20 |  |  | CLASS1 | 106 | 370 x 370 |  | 4000 | Led |  | 9,9 | 880 | 3 | [7 empty] | 80 |  | Luminaria arquitectural de gran formato de la familia Flying Surface de TROLL con temperatura de color estable de 4000º K (neutral white) optimizada para una eficaz iluminación general de espacios comerciales, domésticos, y del sector contract donde la estética del espacio sea una característica relevante y dotada con un innovador balance térmico mediante refrigeración pasiva. Diseñado para instalación adosada a pared o techo. El cuerpo de la luminaria se fabrica en chapa de acero pintada con elementos reflectores con acabados en blanco. La luminaria monta un difusor de material sintético con textil con un ángulo de apertura de 110º y utiliza una fuente de luz LED de 11 W con una reproducción cromática superior al 80% y una dispersión cromática de 3 SMCD. La luminaria tiene Flujo luminoso de [!REAL_LUMI_FLUX] Lm, con un rendimiento luminoso de [!LUMINOUS_EFFICIENCY] Lm/W, consumiendo una potencia total de [!REAL_POWER] W. La vida útil de la luminaria es de [!LIFE_TIME]h (establecida a un flujo luminoso límite del 70%). La luminaria va equipada con un equipo auxiliar electrónico Dimable DALI integrado y alimentado a tensión de red: 220-240V; 50/60 Hz. | El cuerpo de la luminaria se fabrica en chapa de acero pintada con elementos reflectores. | La luminaria monta un difusor de material sintético con textil. | Luminaria diseñada para instalación adosada a pared o techo.
17.47/L0783/33 | Luminaria arquitectural de gran formato de la familia Flying Surface de TROLL. | TROLL | IN | Arquitectural | Flying Surface | Flying S. Led | ESPAÑA | Y | Y | [5 empty] | Y | Y |  | WHITE | 740 x 740 x 60 |  | 10000 |  | de -20°C a 35°C | 120_277V |  | A | 60 | 2300 | 38,3 |  |  |  |  | Equipo de control electrónico | Y | Y | RG0 | 50000 | LED | 0,95 |  |  | 20 |  |  | CLASS1 | 106 | 740 x 740 |  | 3000 | Led |  | 54 | 5040 | 3 | [7 empty] | 80 |  | Luminaria arquitectural de gran formato de la familia Flying Surface de TROLL con temperatura de color estable de 3000º K (warm white) optimizada para una eficaz iluminación general de espacios comerciales, domésticos, y del sector contract donde la estética del espacio sea una característica relevante y dotada con un innovador balance térmico mediante refrigeración pasiva. Diseñado para instalación adosada a pared o techo. El cuerpo de la luminaria se fabrica en chapa de acero pintada con elementos reflectores con acabados en blanco. La luminaria monta un difusor de material sintético con textil con un ángulo de apertura de 110º y utiliza una fuente de luz LED de 45 W con una reproducción cromática superior al 80% y una dispersión cromática de 3 SMCD. La luminaria tiene Flujo luminoso de [!REAL_LUMI_FLUX] Lm, con un rendimiento luminoso de [!LUMINOUS_EFFICIENCY] Lm/W, consumiendo una potencia total de [!REAL_POWER] W. La vida útil de la luminaria es de [!LIFE_TIME]h (establecida a un flujo luminoso límite del 70%). La luminaria va equipada con un equipo auxiliar electrónico ON/OF integrado y alimentado a tensión de red: 220-240V; 50/60 Hz. | El cuerpo de la luminaria se fabrica en chapa de acero pintada con elementos reflectores. | La luminaria monta un difusor de material sintético con textil. | Luminaria diseñada para instalación adosada a pared o techo.
17.47/L0783DD/33 | Luminaria arquitectural de gran formato de la familia Flying Surface de TROLL. | TROLL | IN | Arquitectural | Flying Surface | Flying S. Led | ESPAÑA | Y | Y | [5 empty] | Y | Y |  | WHITE | 740 x 740 x 60 |  | 10000 |  | de -20°C a 35°C | 120_277V |  | A | 60 | 2300 | 38,3 |  |  |  |  | Equipo de control electrónico Dimmable DALI | Y | Y | RG0 | 50000 | LED | 0,95 |  |  | 20 |  |  | CLASS1 | 106 | 740 x 740 |  | 3000 | Led |  | 54 | 5040 | 3 | [7 empty] | 80 |  | Luminaria arquitectural de gran formato de la familia Flying Surface de TROLL con temperatura de color estable de 3000º K (warm white) optimizada para una eficaz iluminación general de espacios comerciales, domésticos, y del sector contract donde la estética del espacio sea una característica relevante y dotada con un innovador balance térmico mediante refrigeración pasiva. Diseñado para instalación adosada a pared o techo. El cuerpo de la luminaria se fabrica en chapa de acero pintada con elementos reflectores con acabados en blanco. La luminaria monta un difusor de material sintético con textil con un ángulo de apertura de 110º y utiliza una fuente de luz LED de 45 W con una reproducción cromática superior al 80% y una dispersión cromática de 3 SMCD. La luminaria tiene Flujo luminoso de [!REAL_LUMI_FLUX] Lm, con un rendimiento luminoso de [!LUMINOUS_EFFICIENCY] Lm/W, consumiendo una potencia total de [!REAL_POWER] W. La vida útil de la luminaria es de [!LIFE_TIME]h (establecida a un flujo luminoso límite del 70%). La luminaria va equipada con un equipo auxiliar electrónico Dimable DALI integrado y alimentado a tensión de red: 220-240V; 50/60 Hz. | El cuerpo de la luminaria se fabrica en chapa de acero pintada con elementos reflectores. | La luminaria monta un difusor de material sintético con textil. | Luminaria diseñada para instalación adosada a pared o techo.
17.47/L0784/33 | Luminaria arquitectural de gran formato de la familia Flying Surface de TROLL. | TROLL | IN | Arquitectural | Flying Surface | Flying S. Led | ESPAÑA | Y | Y | [5 empty] | Y | Y |  | WHITE | 740 x 740 x 60 |  | 10000 |  | de -20°C a 35°C | 120_277V |  | A | 60 | 2455 | 40,9 |  |  |  |  | Equipo de control electrónico | Y | Y | RG0 | 50000 | LED | 0,95 |  |  | 20 |  |  | CLASS1 | 106 | 740 x 740 |  | 4000 | Led |  | 54 | 5040 | 3 | [7 empty] | 80 |  | Luminaria arquitectural de gran formato de la familia Flying Surface de TROLL con temperatura de color estable de 4000º K (neutral white) optimizada para una eficaz iluminación general de espacios comerciales, domésticos, y del sector contract donde la estética del espacio sea una característica relevante y dotada con un innovador balance térmico mediante refrigeración pasiva. Diseñado para instalación adosada a pared o techo. El cuerpo de la luminaria se fabrica en chapa de acero pintada con elementos reflectores con acabados en blanco. La luminaria monta un difusor de material sintético con textil con un ángulo de apertura de 110º y utiliza una fuente de luz LED de 45 W con una reproducción cromática superior al 80% y una dispersión cromática de 3 SMCD. La luminaria tiene Flujo luminoso de [!REAL_LUMI_FLUX] Lm, con un rendimiento luminoso de [!LUMINOUS_EFFICIENCY] Lm/W, consumiendo una potencia total de [!REAL_POWER] W. La vida útil de la luminaria es de [!LIFE_TIME]h (establecida a un flujo luminoso límite del 70%). La luminaria va equipada con un equipo auxiliar electrónico ON/OF integrado y alimentado a tensión de red: 220-240V; 50/60 Hz. | El cuerpo de la luminaria se fabrica en chapa de acero pintada con elementos reflectores. | La luminaria monta un difusor de material sintético con textil. | Luminaria diseñada para instalación adosada a pared o techo.
17.47/L0784DD/33 | Luminaria arquitectural de gran formato de la familia Flying Surface de TROLL. | TROLL | IN | Arquitectural | Flying Surface | Flying S. Led | ESPAÑA | Y | Y | [5 empty] | Y | Y |  | WHITE | 740 x 740 x 60 |  | 10000 |  | de -20°C a 35°C | 120_277V |  | A | 60 | 2455 | 40,9 |  |  |  |  | Equipo de control electrónico Dimmable DALI | Y | Y | RG0 | 50000 | LED | 0,95 |  |  | 20 |  |  | CLASS1 | 106 | 740 x 740 |  | 4000 | Led |  | 54 | 5040 | 3 | [7 empty] | 80 |  | Luminaria arquitectural de gran formato de la familia Flying Surface de TROLL con temperatura de color estable de 4000º K (neutral white) optimizada para una eficaz iluminación general de espacios comerciales, domésticos, y del sector contract donde la estética del espacio sea una característica relevante y dotada con un innovador balance térmico mediante refrigeración pasiva. Diseñado para instalación adosada a pared o techo. El cuerpo de la luminaria se fabrica en chapa de acero pintada con elementos reflectores con acabados en blanco. La luminaria monta un difusor de material sintético con textil con un ángulo de apertura de 110º y utiliza una fuente de luz LED de 45 W con una reproducción cromática superior al 80% y una dispersión cromática de 3 SMCD. La luminaria tiene Flujo luminoso de [!REAL_LUMI_FLUX] Lm, con un rendimiento luminoso de [!LUMINOUS_EFFICIENCY] Lm/W, consumiendo una potencia total de [!REAL_POWER] W. La vida útil de la luminaria es de [!LIFE_TIME]h (establecida a un flujo luminoso límite del 70%). La luminaria va equipada con un equipo auxiliar electrónico Dimable DALI integrado y alimentado a tensión de red: 220-240V; 50/60 Hz. | El cuerpo de la luminaria se fabrica en chapa de acero pintada con elementos reflectores. | La luminaria monta un difusor de material sintético con textil. | Luminaria diseñada para instalación adosada a pared o techo.
17.47/L1383/33 | Luminaria arquitectural de gran formato de la familia Flying Surface de TROLL. | TROLL | IN | Arquitectural | Flying Surface | Flying S. Led | ESPAÑA | Y | Y | [5 empty] | Y | Y |  | WHITE | 1340 x 1340 x 60 |  | 25000 |  | de -20°C a 35°C | 120_277V |  | A | 240 | 9200 | 38,3 |  |  |  |  | Equipo de control electrónico | Y | Y | RG0 | 50000 | LED | 0,95 |  |  | 20 |  |  | CLASS1 | 106 | 1340 x 1340 |  | 3000 | Led |  | 216 | 20160 | 3 | [7 empty] | 80 |  | Luminaria arquitectural de gran formato de la familia Flying Surface de TROLL con temperatura de color estable de 3000º K (warm white) optimizada para una eficaz iluminación general de espacios comerciales, domésticos, y del sector contract donde la estética del espacio sea una característica relevante y dotada con un innovador balance térmico mediante refrigeración pasiva. Diseñado para instalación adosada a pared o techo. El cuerpo de la luminaria se fabrica en chapa de acero pintada con elementos reflectores con acabados en blanco. La luminaria monta un difusor de material sintético con textil con un ángulo de apertura de 110º y utiliza una fuente de luz LED de 180 W con una reproducción cromática superior al 80% y una dispersión cromática de 3 SMCD. La luminaria tiene Flujo luminoso de [!REAL_LUMI_FLUX] Lm, con un rendimiento luminoso de [!LUMINOUS_EFFICIENCY] Lm/W, consumiendo una potencia total de [!REAL_POWER] W. La vida útil de la luminaria es de [!LIFE_TIME]h (establecida a un flujo luminoso límite del 70%). La luminaria va equipada con un equipo auxiliar electrónico ON/OF integrado y alimentado a tensión de red: 220-240V; 50/60 Hz. | El cuerpo de la luminaria se fabrica en chapa de acero pintada con elementos reflectores. | La luminaria monta un difusor de material sintético con textil. | Luminaria diseñada para instalación adosada a pared o techo.
17.47/L1384DD/33 | Luminaria arquitectural de gran formato de la familia Flying Surface de TROLL. | TROLL | IN | Arquitectural | Flying Surface | Flying S. Led | ESPAÑA | Y | Y | [5 empty] | Y | Y |  | WHITE | 1340 x 1340 x 60 |  | 25000 |  | de -20°C a 35°C | 120_277V |  | A | 240 | 9600 | 40,0 |  |  |  |  | Equipo de control electrónico Dimmable DALI | Y | Y | RG0 | 50000 | LED | 0,95 |  |  | 20 |  |  | CLASS1 | 106 | 1340 x 1340 |  | 4000 | Led |  | 216 | 20160 | 3 | [7 empty] | 80 |  | Luminaria arquitectural de gran formato de la familia Flying Surface de TROLL con temperatura de color estable de 4000º K (neutral white) optimizada para una eficaz iluminación general de espacios comerciales, domésticos, y del sector contract donde la estética del espacio sea una característica relevante y dotada con un innovador balance térmico mediante refrigeración pasiva. Diseñado para instalación adosada a pared o techo. El cuerpo de la luminaria se fabrica en chapa de acero pintada con elementos reflectores con acabados en blanco. La luminaria monta un difusor de material sintético con textil con un ángulo de apertura de 110º y utiliza una fuente de luz LED de 180 W con una reproducción cromática superior al 80% y una dispersión cromática de 3 SMCD. La luminaria tiene Flujo luminoso de [!REAL_LUMI_FLUX] Lm, con un rendimiento luminoso de [!LUMINOUS_EFFICIENCY] Lm/W, consumiendo una potencia total de [!REAL_POWER] W. La vida útil de la luminaria es de [!LIFE_TIME]h (establecida a un flujo luminoso límite del 70%). La luminaria va equipada con un equipo auxiliar electrónico Dimable DALI integrado y alimentado a tensión de red: 220-240V; 50/60 Hz. | El cuerpo de la luminaria se fabrica en chapa de acero pintada con elementos reflectores. | La luminaria monta un difusor de material sintético con textil. | Luminaria diseñada para instalación adosada a pared o techo.
17.898/39310/33 | Proyector de la familia Lightpod de TROLL. | TROLL | IN | Proyectores | Lightpod | Lightpod Led | CHINA | [9 empty] | Y | WHITE | 95 x 237 x 164 |  | 1059 | 1,2 | de -20°C a 35°C | 120_277V |  | A | 27,3 | 2050 | 75,1 |  |  |  |  | Equipo de control electrónico | Y | Y |  | 50000 | LED | 0,98 |  |  | 20 |  |  | CLASS1 | 14 |  |  | 3000 | Led |  | 25 | 2800 | 3 |  |  |  |  | 50000 |  |  | 90 |  | Proyector de la familia Lightpod de TROLL con temperatura de color estable de 3000º K (warm white) optimizada para una eficaz iluminación general o de acento en espacios comerciales, escaparatismo, y otros espacios de interior y dotada con un sistema de refrigeración pasiva. Diseñado para instalación en el sistema de carril trifásico de TROLL. Cuerpo fabricado en aluminio inyectado y policarbonato con acabados en blanco. La luminaria se orienta y las rótulas permiten una orientación de 90º en vertical y 350º en horizontal. La luminaria monta un reflector fabricado en aluminio de alta pureza con un ángulo de apertura de 14º y utiliza una fuente de luz LED de 25 W con una reproducción cromática superior al 90% y una dispersión cromática de 3 SMCD. La luminaria tiene Flujo luminoso de [!REAL_LUMI_FLUX] Lm, con un rendimiento luminoso de [!LUMINOUS_EFFICIENCY] Lm/W, consumiendo una potencia total de [!REAL_POWER]W. La vida útil de la luminaria es de [!LIFE_TIME]h (establecida a un flujo luminoso límite del 70%). La luminaria va equipada con un equipo auxiliar electrónico ON/OF integrado y alimentado a tensión de red: 220-240V; 50/60 Hz. | Cuerpo fabricado en aluminio inyectado y policarbonato. | La luminaria monta un reflector fabricado en aluminio de alta pureza. | Luminaria diseñada para instalación en el sistema de carril trifásico de TROLL.
17.898/39320/33 | Proyector de la familia Lightpod de TROLL. | TROLL | IN | Proyectores | Lightpod | Lightpod Led | CHINA | [9 empty] | Y | WHITE | 95 x 237 x 164 |  | 1059 | 1,2 | de -20°C a 35°C | 120_277V |  | A | 27,3 | 2178 | 79,8 |  |  |  |  | Equipo de control electrónico | Y | Y |  | 50000 | LED | 0,98 |  |  | 20 |  |  | CLASS1 | 24 |  |  | 3000 | Led |  | 25 | 2800 | 3 |  |  |  |  | 50000 |  |  | 90 |  | Proyector de la familia Lightpod de TROLL con temperatura de color estable de 3000º K (warm white) optimizada para una eficaz iluminación general o de acento en espacios comerciales, escaparatismo, y otros espacios de interior y dotada con un sistema de refrigeración pasiva. Diseñado para instalación en el sistema de carril trifásico de TROLL. Cuerpo fabricado en aluminio inyectado y policarbonato con acabados en blanco. La luminaria se orienta y las rótulas permiten una orientación de 90º en vertical y 350º en horizontal. La luminaria monta un reflector fabricado en aluminio de alta pureza con un ángulo de apertura de 24º y utiliza una fuente de luz LED de 25 W con una reproducción cromática superior al 90% y una dispersión cromática de 3 SMCD. La luminaria tiene Flujo luminoso de [!REAL_LUMI_FLUX] Lm, con un rendimiento luminoso de [!LUMINOUS_EFFICIENCY] Lm/W, consumiendo una potencia total de [!REAL_POWER]W. La vida útil de la luminaria es de [!LIFE_TIME]h (establecida a un flujo luminoso límite del 70%). La luminaria va equipada con un equipo auxiliar electrónico ON/OF integrado y alimentado a tensión de red: 220-240V; 50/60 Hz. | Cuerpo fabricado en aluminio inyectado y policarbonato. | La luminaria monta un reflector fabricado en aluminio de alta pureza. | Luminaria diseñada para instalación en el sistema de carril trifásico de TROLL.
17.898/39340/04 | Proyector de la familia Lightpod de TROLL. | TROLL | IN | Proyectores | Lightpod | Lightpod Led | CHINA | [9 empty] | Y | BLACK | 95 x 237 x 164 |  | 1059 | 1,2 | de -20°C a 35°C | 120_277V |  | A | 27,3 | 2110 | 77,3 |  |  |  |  | Equipo de control electrónico | Y | Y |  | 50000 | LED | 0,98 |  |  | 20 |  |  | CLASS1 | 34 |  |  | 3000 | Led |  | 25 | 2800 | 3 |  |  |  |  | 50000 |  |  | 90 |  | Proyector de la familia Lightpod de TROLL con temperatura de color estable de 3000º K (warm white) optimizada para una eficaz iluminación general o de acento en espacios comerciales, escaparatismo, y otros espacios de interior y dotada con un sistema de refrigeración pasiva. Diseñado para instalación en el sistema de carril trifásico de TROLL. Cuerpo fabricado en aluminio inyectado y policarbonato con acabados en negro. La luminaria se orienta y las rótulas permiten una orientación de 90º en vertical y 350º en horizontal. La luminaria monta un reflector fabricado en aluminio de alta pureza con un ángulo de apertura de 34º y utiliza una fuente de luz LED de 25 W con una reproducción cromática superior al 90% y una dispersión cromática de 3 SMCD. La luminaria tiene Flujo luminoso de [!REAL_LUMI_FLUX] Lm, con un rendimiento luminoso de [!LUMINOUS_EFFICIENCY] Lm/W, consumiendo una potencia total de [!REAL_POWER]W. La vida útil de la luminaria es de [!LIFE_TIME]h (establecida a un flujo luminoso límite del 70%). La luminaria va equipada con un equipo auxiliar electrónico ON/OF integrado y alimentado a tensión de red: 220-240V; 50/60 Hz. | Cuerpo fabricado en aluminio inyectado y policarbonato. | La luminaria monta un reflector fabricado en aluminio de alta pureza. | Luminaria diseñada para instalación en el sistema de carril trifásico de TROLL.
17.898/39340/33 | Proyector de la familia Lightpod de TROLL. | TROLL | IN | Proyectores | Lightpod | Lightpod Led | CHINA | [9 empty] | Y | WHITE | 95 x 237 x 164 |  | 1059 | 1,2 | de -20°C a 35°C | 120_277V |  | A | 27,3 | 2110 | 77,3 |  |  |  |  | Equipo de control electrónico | Y | Y |  | 50000 | LED | 0,98 |  |  | 20 |  |  | CLASS1 | 34 |  |  | 3000 | Led |  | 25 | 2800 | 3 |  |  |  |  | 50000 |  |  | 90 |  | Proyector de la familia Lightpod de TROLL con temperatura de color estable de 3000º K (warm white) optimizada para una eficaz iluminación general o de acento en espacios comerciales, escaparatismo, y otros espacios de interior y dotada con un sistema de refrigeración pasiva. Diseñado para instalación en el sistema de carril trifásico de TROLL. Cuerpo fabricado en aluminio inyectado y policarbonato con acabados en blanco. La luminaria se orienta y las rótulas permiten una orientación de 90º en vertical y 350º en horizontal. La luminaria monta un reflector fabricado en aluminio de alta pureza con un ángulo de apertura de 34º y utiliza una fuente de luz LED de 25 W con una reproducción cromática superior al 90% y una dispersión cromática de 3 SMCD. La luminaria tiene Flujo luminoso de [!REAL_LUMI_FLUX] Lm, con un rendimiento luminoso de [!LUMINOUS_EFFICIENCY] Lm/W, consumiendo una potencia total de [!REAL_POWER]W. La vida útil de la luminaria es de [!LIFE_TIME]h (establecida a un flujo luminoso límite del 70%). La luminaria va equipada con un equipo auxiliar electrónico ON/OF integrado y alimentado a tensión de red: 220-240V; 50/60 Hz. | Cuerpo fabricado en aluminio inyectado y policarbonato. | La luminaria monta un reflector fabricado en aluminio de alta pureza. | Luminaria diseñada para instalación en el sistema de carril trifásico de TROLL.
17.898/39410/04 | Proyector de la familia Lightpod de TROLL. | TROLL | IN | Proyectores | Lightpod | Lightpod Led | CHINA | [9 empty] | Y | BLACK | 95 x 237 x 164 |  | 1059 | 1,2 | de -20°C a 35°C | 120_277V |  | A | 27,3 | 2156 | 79,0 |  |  |  |  | Equipo de control electrónico | Y | Y |  | 50000 | LED | 0,98 |  |  | 20 |  |  | CLASS1 | 14 |  |  | 4000 | Led |  | 25 | 3000 | 3 |  |  |  |  | 50000 |  |  | 90 |  | Proyector de la familia Lightpod de TROLL con temperatura de color estable de 4000º K (neutral white) optimizada para una eficaz iluminación general o de acento en espacios comerciales, escaparatismo, y otros espacios de interior y dotada con un sistema de refrigeración pasiva. Diseñado para instalación en el sistema de carril trifásico de TROLL. Cuerpo fabricado en aluminio inyectado y policarbonato con acabados en negro. La luminaria se orienta y las rótulas permiten una orientación de 90º en vertical y 350º en horizontal. La luminaria monta un reflector fabricado en aluminio de alta pureza con un ángulo de apertura de 14º y utiliza una fuente de luz LED de 25 W con una reproducción cromática superior al 90% y una dispersión cromática de 3 SMCD. La luminaria tiene Flujo luminoso de [!REAL_LUMI_FLUX] Lm, con un rendimiento luminoso de [!LUMINOUS_EFFICIENCY] Lm/W, consumiendo una potencia total de [!REAL_POWER]W. La vida útil de la luminaria es de [!LIFE_TIME]h (establecida a un flujo luminoso límite del 70%). La luminaria va equipada con un equipo auxiliar electrónico ON/OF integrado y alimentado a tensión de red: 220-240V; 50/60 Hz. | Cuerpo fabricado en aluminio inyectado y policarbonato. | La luminaria monta un reflector fabricado en aluminio de alta pureza. | Luminaria diseñada para instalación en el sistema de carril trifásico de TROLL.
17.898/39410/33 | Proyector de la familia Lightpod de TROLL. | TROLL | IN | Proyectores | Lightpod | Lightpod Led | CHINA | [9 empty] | Y | WHITE | 95 x 237 x 164 |  | 1059 | 1,2 | de -20°C a 35°C | 120_277V |  | A | 27,3 | 2156 | 79,0 |  |  |  |  | Equipo de control electrónico | Y | Y |  | 50000 | LED | 0,98 |  |  | 20 |  |  | CLASS1 | 14 |  |  | 4000 | Led |  | 25 | 3000 | 3 |  |  |  |  | 50000 |  |  | 90 |  | Proyector de la familia Lightpod de TROLL con temperatura de color estable de 4000º K (neutral white) optimizada para una eficaz iluminación general o de acento en espacios comerciales, escaparatismo, y otros espacios de interior y dotada con un sistema de refrigeración pasiva. Diseñado para instalación en el sistema de carril trifásico de TROLL. Cuerpo fabricado en aluminio inyectado y policarbonato con acabados en blanco. La luminaria se orienta y las rótulas permiten una orientación de 90º en vertical y 350º en horizontal. La luminaria monta un reflector fabricado en aluminio de alta pureza con un ángulo de apertura de 14º y utiliza una fuente de luz LED de 25 W con una reproducción cromática superior al 90% y una dispersión cromática de 3 SMCD. La luminaria tiene Flujo luminoso de [!REAL_LUMI_FLUX] Lm, con un rendimiento luminoso de [!LUMINOUS_EFFICIENCY] Lm/W, consumiendo una potencia total de [!REAL_POWER]W. La vida útil de la luminaria es de [!LIFE_TIME]h (establecida a un flujo luminoso límite del 70%). La luminaria va equipada con un equipo auxiliar electrónico ON/OF integrado y alimentado a tensión de red: 220-240V; 50/60 Hz. | Cuerpo fabricado en aluminio inyectado y policarbonato. | La luminaria monta un reflector fabricado en aluminio de alta pureza. | Luminaria diseñada para instalación en el sistema de carril trifásico de TROLL.
17.898/39420/04 | Proyector de la familia Lightpod de TROLL. | TROLL | IN | Proyectores | Lightpod | Lightpod Led | CHINA | [9 empty] | Y | BLACK | 95 x 237 x 164 |  | 1059 | 1,2 | de -20°C a 35°C | 120_277V |  | A | 27,3 | 2200 | 80,6 |  |  |  |  | Equipo de control electrónico | Y | Y |  | 50000 | LED | 0,98 |  |  | 20 |  |  | CLASS1 | 24 |  |  | 4000 | Led |  | 25 | 3000 | 3 |  |  |  |  | 50000 |  |  | 90 |  | Proyector de la familia Lightpod de TROLL con temperatura de color estable de 4000º K (neutral white) optimizada para una eficaz iluminación general o de acento en espacios comerciales, escaparatismo, y otros espacios de interior y dotada con un sistema de refrigeración pasiva. Diseñado para instalación en el sistema de carril trifásico de TROLL. Cuerpo fabricado en aluminio inyectado y policarbonato con acabados en negro. La luminaria se orienta y las rótulas permiten una orientación de 90º en vertical y 350º en horizontal. La luminaria monta un reflector fabricado en aluminio de alta pureza con un ángulo de apertura de 24º y utiliza una fuente de luz LED de 25 W con una reproducción cromática superior al 90% y una dispersión cromática de 3 SMCD. La luminaria tiene Flujo luminoso de [!REAL_LUMI_FLUX] Lm, con un rendimiento luminoso de [!LUMINOUS_EFFICIENCY] Lm/W, consumiendo una potencia total de [!REAL_POWER]W. La vida útil de la luminaria es de [!LIFE_TIME]h (establecida a un flujo luminoso límite del 70%). La luminaria va equipada con un equipo auxiliar electrónico ON/OF integrado y alimentado a tensión de red: 220-240V; 50/60 Hz. | Cuerpo fabricado en aluminio inyectado y policarbonato. | La luminaria monta un reflector fabricado en aluminio de alta pureza. | Luminaria diseñada para instalación en el sistema de carril trifásico de TROLL.
17.898/39420/33 | Proyector de la familia Lightpod de TROLL. | TROLL | IN | Proyectores | Lightpod | Lightpod Led | CHINA | [9 empty] | Y | WHITE | 95 x 237 x 164 |  | 1059 | 1,2 | de -20°C a 35°C | 120_277V |  | A | 27,3 | 2200 | 80,6 |  |  |  |  | Equipo de control electrónico | Y | Y |  | 50000 | LED | 0,98 |  |  | 20 |  |  | CLASS1 | 24 |  |  | 4000 | Led |  | 25 | 3000 | 3 |  |  |  |  | 50000 |  |  | 90 |  | Proyector de la familia Lightpod de TROLL con temperatura de color estable de 4000º K (neutral white) optimizada para una eficaz iluminación general o de acento en espacios comerciales, escaparatismo, y otros espacios de interior y dotada con un sistema de refrigeración pasiva. Diseñado para instalación en el sistema de carril trifásico de TROLL. Cuerpo fabricado en aluminio inyectado y policarbonato con acabados en blanco. La luminaria se orienta y las rótulas permiten una orientación de 90º en vertical y 350º en horizontal. La luminaria monta un reflector fabricado en aluminio de alta pureza con un ángulo de apertura de 24º y utiliza una fuente de luz LED de 25 W con una reproducción cromática superior al 90% y una dispersión cromática de 3 SMCD. La luminaria tiene Flujo luminoso de [!REAL_LUMI_FLUX] Lm, con un rendimiento luminoso de [!LUMINOUS_EFFICIENCY] Lm/W, consumiendo una potencia total de [!REAL_POWER]W. La vida útil de la luminaria es de [!LIFE_TIME]h (establecida a un flujo luminoso límite del 70%). La luminaria va equipada con un equipo auxiliar electrónico ON/OF integrado y alimentado a tensión de red: 220-240V; 50/60 Hz. | Cuerpo fabricado en aluminio inyectado y policarbonato. | La luminaria monta un reflector fabricado en aluminio de alta pureza. | Luminaria diseñada para instalación en el sistema de carril trifásico de TROLL.
17.898/39440/04 | Proyector de la familia Lightpod de TROLL. | TROLL | IN | Proyectores | Lightpod | Lightpod Led | CHINA | [9 empty] | Y | BLACK | 95 x 237 x 164 |  | 1059 | 1,2 | de -20°C a 35°C | 120_277V |  | A | 27,3 | 2227 | 81,6 |  |  |  |  | Equipo de control electrónico | Y | Y |  | 50000 | LED | 0,98 |  |  | 20 |  |  | CLASS1 | 34 |  |  | 4000 | Led |  | 25 | 3000 | 3 |  |  |  |  | 50000 |  |  | 90 |  | Proyector de la familia Lightpod de TROLL con temperatura de color estable de 4000º K (neutral white) optimizada para una eficaz iluminación general o de acento en espacios comerciales, escaparatismo, y otros espacios de interior y dotada con un sistema de refrigeración pasiva. Diseñado para instalación en el sistema de carril trifásico de TROLL. Cuerpo fabricado en aluminio inyectado y policarbonato con acabados en negro. La luminaria se orienta y las rótulas permiten una orientación de 90º en vertical y 350º en horizontal. La luminaria monta un reflector fabricado en aluminio de alta pureza con un ángulo de apertura de 34º y utiliza una fuente de luz LED de 25 W con una reproducción cromática superior al 90% y una dispersión cromática de 3 SMCD. La luminaria tiene Flujo luminoso de [!REAL_LUMI_FLUX] Lm, con un rendimiento luminoso de [!LUMINOUS_EFFICIENCY] Lm/W, consumiendo una potencia total de [!REAL_POWER]W. La vida útil de la luminaria es de [!LIFE_TIME]h (establecida a un flujo luminoso límite del 70%). La luminaria va equipada con un equipo auxiliar electrónico ON/OF integrado y alimentado a tensión de red: 220-240V; 50/60 Hz. | Cuerpo fabricado en aluminio inyectado y policarbonato. | La luminaria monta un reflector fabricado en aluminio de alta pureza. | Luminaria diseñada para instalación en el sistema de carril trifásico de TROLL.
17.898/39440/33 | Proyector de la familia Lightpod de TROLL. | TROLL | IN | Proyectores | Lightpod | Lightpod Led | CHINA | [9 empty] | Y | WHITE | 95 x 237 x 164 |  | 1059 | 1,2 | de -20°C a 35°C | 120_277V |  | A | 27,3 | 2227 | 81,6 |  |  |  |  | Equipo de control electrónico | Y | Y |  | 50000 | LED | 0,98 |  |  | 20 |  |  | CLASS1 | 34 |  |  | 4000 | Led |  | 25 | 3000 | 3 |  |  |  |  | 50000 |  |  | 90 |  | Proyector de la familia Lightpod de TROLL con temperatura de color estable de 4000º K (neutral white) optimizada para una eficaz iluminación general o de acento en espacios comerciales, escaparatismo, y otros espacios de interior y dotada con un sistema de refrigeración pasiva. Diseñado para instalación en el sistema de carril trifásico de TROLL. Cuerpo fabricado en aluminio inyectado y policarbonato con acabados en blanco. La luminaria se orienta y las rótulas permiten una orientación de 90º en vertical y 350º en horizontal. La luminaria monta un reflector fabricado en aluminio de alta pureza con un ángulo de apertura de 34º y utiliza una fuente de luz LED de 25 W con una reproducción cromática superior al 90% y una dispersión cromática de 3 SMCD. La luminaria tiene Flujo luminoso de [!REAL_LUMI_FLUX] Lm, con un rendimiento luminoso de [!LUMINOUS_EFFICIENCY] Lm/W, consumiendo una potencia total de [!REAL_POWER]W. La vida útil de la luminaria es de [!LIFE_TIME]h (establecida a un flujo luminoso límite del 70%). La luminaria va equipada con un equipo auxiliar electrónico ON/OF integrado y alimentado a tensión de red: 220-240V; 50/60 Hz. | Cuerpo fabricado en aluminio inyectado y policarbonato. | La luminaria monta un reflector fabricado en aluminio de alta pureza. | Luminaria diseñada para instalación en el sistema de carril trifásico de TROLL.
17.898/29310/04 | Proyector de la familia Lightpod de TROLL. | TROLL | IN | Proyectores | Lightpod | Lightpod Led | CHINA | [9 empty] | Y | BLACK | 95 x 237 x 164 |  | 1059 | 1,2 | de -20°C a 35°C | 120_277V |  | A | 14 | 1025 | 73,2 |  |  |  |  | Equipo de control electrónico | Y | Y |  | 50000 | LED | 0,98 |  |  | 20 |  |  | CLASS1 | 14 |  |  | 3000 | Led |  | 13 | 1500 | 3 |  |  |  |  | 50000 |  |  | 90 |  | Proyector de la familia Lightpod de TROLL con temperatura de color estable de 3000º K (warm white) optimizada para una eficaz iluminación general o de acento en espacios comerciales, escaparatismo, y otros espacios de interior y dotada con un sistema de refrigeración pasiva. Diseñado para instalación en el sistema de carril trifásico de TROLL. Cuerpo fabricado en aluminio inyectado y policarbonato con acabados en negro. La luminaria se orienta y las rótulas permiten una orientación de 90º en vertical y 350º en horizontal. La luminaria monta un reflector fabricado en aluminio de alta pureza con un ángulo de apertura de 14º y utiliza una fuente de luz LED de 13 W con una reproducción cromática superior al 90% y una dispersión cromática de 3 SMCD. La luminaria tiene Flujo luminoso de [!REAL_LUMI_FLUX] Lm, con un rendimiento luminoso de [!LUMINOUS_EFFICIENCY] Lm/W, consumiendo una potencia total de [!REAL_POWER]W. La vida útil de la luminaria es de [!LIFE_TIME]h (establecida a un flujo luminoso límite del 70%). La luminaria va equipada con un equipo auxiliar electrónico ON/OF integrado y alimentado a tensión de red: 220-240V; 50/60 Hz. | Cuerpo fabricado en aluminio inyectado y policarbonato. | La luminaria monta un reflector fabricado en aluminio de alta pureza. | Luminaria diseñada para instalación en el sistema de carril trifásico de TROLL.
17.898/29320/04 | Proyector de la familia Lightpod de TROLL. | TROLL | IN | Proyectores | Lightpod | Lightpod Led | CHINA | [9 empty] | Y | BLACK | 95 x 237 x 164 |  | 1059 | 1,2 | de -20°C a 35°C | 120_277V |  | A | 14 | 1090 | 77,9 |  |  |  |  | Equipo de control electrónico | Y | Y |  | 50000 | LED | 0,98 |  |  | 20 |  |  | CLASS1 | 24 |  |  | 3000 | Led |  | 13 | 1500 | 3 |  |  |  |  | 50000 |  |  | 90 |  | Proyector de la familia Lightpod de TROLL con temperatura de color estable de 3000º K (warm white) optimizada para una eficaz iluminación general o de acento en espacios comerciales, escaparatismo, y otros espacios de interior y dotada con un sistema de refrigeración pasiva. Diseñado para instalación en el sistema de carril trifásico de TROLL. Cuerpo fabricado en aluminio inyectado y policarbonato con acabados en negro. La luminaria se orienta y las rótulas permiten una orientación de 90º en vertical y 350º en horizontal. La luminaria monta un reflector fabricado en aluminio de alta pureza con un ángulo de apertura de 24º y utiliza una fuente de luz LED de 13 W con una reproducción cromática superior al 90% y una dispersión cromática de 3 SMCD. La luminaria tiene Flujo luminoso de [!REAL_LUMI_FLUX] Lm, con un rendimiento luminoso de [!LUMINOUS_EFFICIENCY] Lm/W, consumiendo una potencia total de [!REAL_POWER]W. La vida útil de la luminaria es de [!LIFE_TIME]h (establecida a un flujo luminoso límite del 70%). La luminaria va equipada con un equipo auxiliar electrónico ON/OF integrado y alimentado a tensión de red: 220-240V; 50/60 Hz. | Cuerpo fabricado en aluminio inyectado y policarbonato. | La luminaria monta un reflector fabricado en aluminio de alta pureza. | Luminaria diseñada para instalación en el sistema de carril trifásico de TROLL.
17.898/29340/04 | Proyector de la familia Lightpod de TROLL. | TROLL | IN | Proyectores | Lightpod | Lightpod Led | CHINA | [9 empty] | Y | BLACK | 95 x 237 x 164 |  | 1059 | 1,2 | de -20°C a 35°C | 120_277V |  | A | 14 | 1055 | 75,4 |  |  |  |  | Equipo de control electrónico | Y | Y |  | 50000 | LED | 0,98 |  |  | 20 |  |  | CLASS1 | 34 |  |  | 3000 | Led |  | 13 | 1500 | 3 |  |  |  |  | 50000 |  |  | 90 |  | Proyector de la familia Lightpod de TROLL con temperatura de color estable de 3000º K (warm white) optimizada para una eficaz iluminación general o de acento en espacios comerciales, escaparatismo, y otros espacios de interior y dotada con un sistema de refrigeración pasiva. Diseñado para instalación en el sistema de carril trifásico de TROLL. Cuerpo fabricado en aluminio inyectado y policarbonato con acabados en negro. La luminaria se orienta y las rótulas permiten una orientación de 90º en vertical y 350º en horizontal. La luminaria monta un reflector fabricado en aluminio de alta pureza con un ángulo de apertura de 34º y utiliza una fuente de luz LED de 13 W con una reproducción cromática superior al 90% y una dispersión cromática de 3 SMCD. La luminaria tiene Flujo luminoso de [!REAL_LUMI_FLUX] Lm, con un rendimiento luminoso de [!LUMINOUS_EFFICIENCY] Lm/W, consumiendo una potencia total de [!REAL_POWER]W. La vida útil de la luminaria es de [!LIFE_TIME]h (establecida a un flujo luminoso límite del 70%). La luminaria va equipada con un equipo auxiliar electrónico ON/OF integrado y alimentado a tensión de red: 220-240V; 50/60 Hz. | Cuerpo fabricado en aluminio inyectado y policarbonato. | La luminaria monta un reflector fabricado en aluminio de alta pureza. | Luminaria diseñada para instalación en el sistema de carril trifásico de TROLL.
17.898/29340/33 | Proyector de la familia Lightpod de TROLL. | TROLL | IN | Proyectores | Lightpod | Lightpod Led | CHINA | [9 empty] | Y | WHITE | 95 x 237 x 164 |  | 1059 | 1,2 | de -20°C a 35°C | 120_277V |  | A | 14 | 1055 | 75,4 |  |  |  |  | Equipo de control electrónico | Y | Y |  | 50000 | LED | 0,98 |  |  | 20 |  |  | CLASS1 | 34 |  |  | 3000 | Led |  | 13 | 1500 | 3 |  |  |  |  | 50000 |  |  | 90 |  | Proyector de la familia Lightpod de TROLL con temperatura de color estable de 3000º K (warm white) optimizada para una eficaz iluminación general o de acento en espacios comerciales, escaparatismo, y otros espacios de interior y dotada con un sistema de refrigeración pasiva. Diseñado para instalación en el sistema de carril trifásico de TROLL. Cuerpo fabricado en aluminio inyectado y policarbonato con acabados en blanco. La luminaria se orienta y las rótulas permiten una orientación de 90º en vertical y 350º en horizontal. La luminaria monta un reflector fabricado en aluminio de alta pureza con un ángulo de apertura de 34º y utiliza una fuente de luz LED de 13 W con una reproducción cromática superior al 90% y una dispersión cromática de 3 SMCD. La luminaria tiene Flujo luminoso de [!REAL_LUMI_FLUX] Lm, con un rendimiento luminoso de [!LUMINOUS_EFFICIENCY] Lm/W, consumiendo una potencia total de [!REAL_POWER]W. La vida útil de la luminaria es de [!LIFE_TIME]h (establecida a un flujo luminoso límite del 70%). La luminaria va equipada con un equipo auxiliar electrónico ON/OF integrado y alimentado a tensión de red: 220-240V; 50/60 Hz. | Cuerpo fabricado en aluminio inyectado y policarbonato. | La luminaria monta un reflector fabricado en aluminio de alta pureza. | Luminaria diseñada para instalación en el sistema de carril trifásico de TROLL.
17.898/29410/04 | Proyector de la familia Lightpod de TROLL. | TROLL | IN | Proyectores | Lightpod | Lightpod Led | CHINA | [9 empty] | Y | BLACK | 95 x 237 x 164 |  | 1059 | 1,2 | de -20°C a 35°C | 120_277V |  | A | 14 | 1078 | 77,0 |  |  |  |  | Equipo de control electrónico | Y | Y |  | 50000 | LED | 0,98 |  |  | 20 |  |  | CLASS1 | 14 |  |  | 4000 | Led |  | 13 | 1700 | 3 |  |  |  |  | 50000 |  |  | 90 |  | Proyector de la familia Lightpod de TROLL con temperatura de color estable de 4000º K (neutral white) optimizada para una eficaz iluminación general o de acento en espacios comerciales, escaparatismo, y otros espacios de interior y dotada con un sistema de refrigeración pasiva. Diseñado para instalación en el sistema de carril trifásico de TROLL. Cuerpo fabricado en aluminio inyectado y policarbonato con acabados en negro. La luminaria se orienta y las rótulas permiten una orientación de 90º en vertical y 350º en horizontal. La luminaria monta un reflector fabricado en aluminio de alta pureza con un ángulo de apertura de 14º y utiliza una fuente de luz LED de 13 W con una reproducción cromática superior al 90% y una dispersión cromática de 3 SMCD. La luminaria tiene Flujo luminoso de [!REAL_LUMI_FLUX] Lm, con un rendimiento luminoso de [!LUMINOUS_EFFICIENCY] Lm/W, consumiendo una potencia total de [!REAL_POWER]W. La vida útil de la luminaria es de [!LIFE_TIME]h (establecida a un flujo luminoso límite del 70%). La luminaria va equipada con un equipo auxiliar electrónico ON/OF integrado y alimentado a tensión de red: 220-240V; 50/60 Hz. | Cuerpo fabricado en aluminio inyectado y policarbonato. | La luminaria monta un reflector fabricado en aluminio de alta pureza. | Luminaria diseñada para instalación en el sistema de carril trifásico de TROLL.
17.898/29410/33 | Proyector de la familia Lightpod de TROLL. | TROLL | IN | Proyectores | Lightpod | Lightpod Led | CHINA | [9 empty] | Y | WHITE | 95 x 237 x 164 |  | 1059 | 1,2 | de -20°C a 35°C | 120_277V |  | A | 14 | 1078 | 77,0 |  |  |  |  | Equipo de control electrónico | Y | Y |  | 50000 | LED | 0,98 |  |  | 20 |  |  | CLASS1 | 14 |  |  | 4000 | Led |  | 13 | 1700 | 3 |  |  |  |  | 50000 |  |  | 90 |  | Proyector de la familia Lightpod de TROLL con temperatura de color estable de 4000º K (neutral white) optimizada para una eficaz iluminación general o de acento en espacios comerciales, escaparatismo, y otros espacios de interior y dotada con un sistema de refrigeración pasiva. Diseñado para instalación en el sistema de carril trifásico de TROLL. Cuerpo fabricado en aluminio inyectado y policarbonato con acabados en blanco. La luminaria se orienta y las rótulas permiten una orientación de 90º en vertical y 350º en horizontal. La luminaria monta un reflector fabricado en aluminio de alta pureza con un ángulo de apertura de 14º y utiliza una fuente de luz LED de 13 W con una reproducción cromática superior al 90% y una dispersión cromática de 3 SMCD. La luminaria tiene Flujo luminoso de [!REAL_LUMI_FLUX] Lm, con un rendimiento luminoso de [!LUMINOUS_EFFICIENCY] Lm/W, consumiendo una potencia total de [!REAL_POWER]W. La vida útil de la luminaria es de [!LIFE_TIME]h (establecida a un flujo luminoso límite del 70%). La luminaria va equipada con un equipo auxiliar electrónico ON/OF integrado y alimentado a tensión de red: 220-240V; 50/60 Hz. | Cuerpo fabricado en aluminio inyectado y policarbonato. | La luminaria monta un reflector fabricado en aluminio de alta pureza. | Luminaria diseñada para instalación en el sistema de carril trifásico de TROLL.
17.898/29420/04 | Proyector de la familia Lightpod de TROLL. | TROLL | IN | Proyectores | Lightpod | Lightpod Led | CHINA | [9 empty] | Y | BLACK | 95 x 237 x 164 |  | 1059 | 1,2 | de -20°C a 35°C | 120_277V |  | A | 14 | 1100 | 78,6 |  |  |  |  | Equipo de control electrónico | Y | Y |  | 50000 | LED | 0,98 |  |  | 20 |  |  | CLASS1 | 24 |  |  | 4000 | Led |  | 13 | 1700 | 3 |  |  |  |  | 50000 |  |  | 90 |  | Proyector de la familia Lightpod de TROLL con temperatura de color estable de 4000º K (neutral white) optimizada para una eficaz iluminación general o de acento en espacios comerciales, escaparatismo, y otros espacios de interior y dotada con un sistema de refrigeración pasiva. Diseñado para instalación en el sistema de carril trifásico de TROLL. Cuerpo fabricado en aluminio inyectado y policarbonato con acabados en negro. La luminaria se orienta y las rótulas permiten una orientación de 90º en vertical y 350º en horizontal. La luminaria monta un reflector fabricado en aluminio de alta pureza con un ángulo de apertura de 24º y utiliza una fuente de luz LED de 13 W con una reproducción cromática superior al 90% y una dispersión cromática de 3 SMCD. La luminaria tiene Flujo luminoso de [!REAL_LUMI_FLUX] Lm, con un rendimiento luminoso de [!LUMINOUS_EFFICIENCY] Lm/W, consumiendo una potencia total de [!REAL_POWER]W. La vida útil de la luminaria es de [!LIFE_TIME]h (establecida a un flujo luminoso límite del 70%). La luminaria va equipada con un equipo auxiliar electrónico ON/OF integrado y alimentado a tensión de red: 220-240V; 50/60 Hz. | Cuerpo fabricado en aluminio inyectado y policarbonato. | La luminaria monta un reflector fabricado en aluminio de alta pureza. | Luminaria diseñada para instalación en el sistema de carril trifásico de TROLL.
17.898/29420/33 | Proyector de la familia Lightpod de TROLL. | TROLL | IN | Proyectores | Lightpod | Lightpod Led | CHINA | [9 empty] | Y | WHITE | 95 x 237 x 164 |  | 1059 | 1,2 | de -20°C a 35°C | 120_277V |  | A | 14 | 1100 | 78,6 |  |  |  |  | Equipo de control electrónico | Y | Y |  | 50000 | LED | 0,98 |  |  | 20 |  |  | CLASS1 | 24 |  |  | 4000 | Led |  | 13 | 1700 | 3 |  |  |  |  | 50000 |  |  | 90 |  | Proyector de la familia Lightpod de TROLL con temperatura de color estable de 4000º K (neutral white) optimizada para una eficaz iluminación general o de acento en espacios comerciales, escaparatismo, y otros espacios de interior y dotada con un sistema de refrigeración pasiva. Diseñado para instalación en el sistema de carril trifásico de TROLL. Cuerpo fabricado en aluminio inyectado y policarbonato con acabados en blanco. La luminaria se orienta y las rótulas permiten una orientación de 90º en vertical y 350º en horizontal. La luminaria monta un reflector fabricado en aluminio de alta pureza con un ángulo de apertura de 24º y utiliza una fuente de luz LED de 13 W con una reproducción cromática superior al 90% y una dispersión cromática de 3 SMCD. La luminaria tiene Flujo luminoso de [!REAL_LUMI_FLUX] Lm, con un rendimiento luminoso de [!LUMINOUS_EFFICIENCY] Lm/W, consumiendo una potencia total de [!REAL_POWER]W. La vida útil de la luminaria es de [!LIFE_TIME]h (establecida a un flujo luminoso límite del 70%). La luminaria va equipada con un equipo auxiliar electrónico ON/OF integrado y alimentado a tensión de red: 220-240V; 50/60 Hz. | Cuerpo fabricado en aluminio inyectado y policarbonato. | La luminaria monta un reflector fabricado en aluminio de alta pureza. | Luminaria diseñada para instalación en el sistema de carril trifásico de TROLL.
17.898/29440/04 | Proyector de la familia Lightpod de TROLL. | TROLL | IN | Proyectores | Lightpod | Lightpod Led | CHINA | [9 empty] | Y | BLACK | 95 x 237 x 164 |  | 1059 | 1,2 | de -20°C a 35°C | 120_277V |  | A | 14 | 1114 | 79,6 |  |  |  |  | Equipo de control electrónico | Y | Y |  | 50000 | LED | 0,98 |  |  | 20 |  |  | CLASS1 | 34 |  |  | 4000 | Led |  | 13 | 1700 | 3 |  |  |  |  | 50000 |  |  | 90 |  | Proyector de la familia Lightpod de TROLL con temperatura de color estable de 4000º K (neutral white) optimizada para una eficaz iluminación general o de acento en espacios comerciales, escaparatismo, y otros espacios de interior y dotada con un sistema de refrigeración pasiva. Diseñado para instalación en el sistema de carril trifásico de TROLL. Cuerpo fabricado en aluminio inyectado y policarbonato con acabados en negro. La luminaria se orienta y las rótulas permiten una orientación de 90º en vertical y 350º en horizontal. La luminaria monta un reflector fabricado en aluminio de alta pureza con un ángulo de apertura de 34º y utiliza una fuente de luz LED de 13 W con una reproducción cromática superior al 90% y una dispersión cromática de 3 SMCD. La luminaria tiene Flujo luminoso de [!REAL_LUMI_FLUX] Lm, con un rendimiento luminoso de [!LUMINOUS_EFFICIENCY] Lm/W, consumiendo una potencia total de [!REAL_POWER]W. La vida útil de la luminaria es de [!LIFE_TIME]h (establecida a un flujo luminoso límite del 70%). La luminaria va equipada con un equipo auxiliar electrónico ON/OF integrado y alimentado a tensión de red: 220-240V; 50/60 Hz. | Cuerpo fabricado en aluminio inyectado y policarbonato. | La luminaria monta un reflector fabricado en aluminio de alta pureza. | Luminaria diseñada para instalación en el sistema de carril trifásico de TROLL.
17.898/29440/33 | Proyector de la familia Lightpod de TROLL. | TROLL | IN | Proyectores | Lightpod | Lightpod Led | CHINA | [9 empty] | Y | WHITE | 95 x 237 x 164 |  | 1059 | 1,2 | de -20°C a 35°C | 120_277V |  | A | 14 | 1114 | 79,6 |  |  |  |  | Equipo de control electrónico | Y | Y |  | 50000 | LED | 0,98 |  |  | 20 |  |  | CLASS1 | 34 |  |  | 4000 | Led |  | 13 | 1700 | 3 |  |  |  |  | 50000 |  |  | 90 |  | Proyector de la familia Lightpod de TROLL con temperatura de color estable de 4000º K (neutral white) optimizada para una eficaz iluminación general o de acento en espacios comerciales, escaparatismo, y otros espacios de interior y dotada con un sistema de refrigeración pasiva. Diseñado para instalación en el sistema de carril trifásico de TROLL. Cuerpo fabricado en aluminio inyectado y policarbonato con acabados en blanco. La luminaria se orienta y las rótulas permiten una orientación de 90º en vertical y 350º en horizontal. La luminaria monta un reflector fabricado en aluminio de alta pureza con un ángulo de apertura de 34º y utiliza una fuente de luz LED de 13 W con una reproducción cromática superior al 90% y una dispersión cromática de 3 SMCD. La luminaria tiene Flujo luminoso de [!REAL_LUMI_FLUX] Lm, con un rendimiento luminoso de [!LUMINOUS_EFFICIENCY] Lm/W, consumiendo una potencia total de [!REAL_POWER]W. La vida útil de la luminaria es de [!LIFE_TIME]h (establecida a un flujo luminoso límite del 70%). La luminaria va equipada con un equipo auxiliar electrónico ON/OF integrado y alimentado a tensión de red: 220-240V; 50/60 Hz. | Cuerpo fabricado en aluminio inyectado y policarbonato. | La luminaria monta un reflector fabricado en aluminio de alta pureza. | Luminaria diseñada para instalación en el sistema de carril trifásico de TROLL.
17.898/49310/33 | Proyector de la familia Lightpod de TROLL. | TROLL | IN | Proyectores | Lightpod | Lightpod Led | CHINA | [9 empty] | Y | WHITE | 95 x 237 x 164 |  | 1059 | 1,2 | de -20°C a 35°C | 120_277V |  | A | 41,2 | 2669 | 64,8 |  |  |  |  | Equipo de control electrónico | Y | Y |  | 50000 | LED | 0,98 |  |  | 20 |  |  | CLASS1 | 14 |  |  | 3000 | Led |  | 37 | 4000 | 3 |  |  |  |  | 50000 |  |  | 90 |  | Proyector de la familia Lightpod de TROLL con temperatura de color estable de 3000º K (warm white) optimizada para una eficaz iluminación general o de acento en espacios comerciales, escaparatismo, y otros espacios de interior y dotada con un sistema de refrigeración pasiva. Diseñado para instalación en el sistema de carril trifásico de TROLL. Cuerpo fabricado en aluminio inyectado y policarbonato con acabados en blanco. La luminaria se orienta y las rótulas permiten una orientación de 90º en vertical y 350º en horizontal. La luminaria monta un reflector fabricado en aluminio de alta pureza con un ángulo de apertura de 14º y utiliza una fuente de luz LED de 39 W con una reproducción cromática superior al 90% y una dispersión cromática de 3 SMCD. La luminaria tiene Flujo luminoso de [!REAL_LUMI_FLUX] Lm, con un rendimiento luminoso de [!LUMINOUS_EFFICIENCY] Lm/W, consumiendo una potencia total de [!REAL_POWER]W. La vida útil de la luminaria es de [!LIFE_TIME]h (establecida a un flujo luminoso límite del 70%). La luminaria va equipada con un equipo auxiliar electrónico ON/OF integrado y alimentado a tensión de red: 220-240V; 50/60 Hz. | Cuerpo fabricado en aluminio inyectado y policarbonato. | La luminaria monta un reflector fabricado en aluminio de alta pureza. | Luminaria diseñada para instalación en el sistema de carril trifásico de TROLL.
17.898/49320/04 | Proyector de la familia Lightpod de TROLL. | TROLL | IN | Proyectores | Lightpod | Lightpod Led | CHINA | [9 empty] | Y | BLACK | 95 x 237 x 164 |  | 1059 | 1,2 | de -20°C a 35°C | 120_277V |  | A | 41,2 | 2753 | 66,8 |  |  |  |  | Equipo de control electrónico | Y | Y |  | 50000 | LED | 0,98 |  |  | 20 |  |  | CLASS1 | 24 |  |  | 3000 | Led |  | 37 | 4000 | 3 |  |  |  |  | 50000 |  |  | 90 |  | Proyector de la familia Lightpod de TROLL con temperatura de color estable de 3000º K (warm white) optimizada para una eficaz iluminación general o de acento en espacios comerciales, escaparatismo, y otros espacios de interior y dotada con un sistema de refrigeración pasiva. Diseñado para instalación en el sistema de carril trifásico de TROLL. Cuerpo fabricado en aluminio inyectado y policarbonato con acabados en negro. La luminaria se orienta y las rótulas permiten una orientación de 90º en vertical y 350º en horizontal. La luminaria monta un reflector fabricado en aluminio de alta pureza con un ángulo de apertura de 24º y utiliza una fuente de luz LED de 40 W con una reproducción cromática superior al 90% y una dispersión cromática de 3 SMCD. La luminaria tiene Flujo luminoso de [!REAL_LUMI_FLUX] Lm, con un rendimiento luminoso de [!LUMINOUS_EFFICIENCY] Lm/W, consumiendo una potencia total de [!REAL_POWER]W. La vida útil de la luminaria es de [!LIFE_TIME]h (establecida a un flujo luminoso límite del 70%). La luminaria va equipada con un equipo auxiliar electrónico ON/OF integrado y alimentado a tensión de red: 220-240V; 50/60 Hz. | Cuerpo fabricado en aluminio inyectado y policarbonato. | La luminaria monta un reflector fabricado en aluminio de alta pureza. | Luminaria diseñada para instalación en el sistema de carril trifásico de TROLL.
17.898/49320/33 | Proyector de la familia Lightpod de TROLL. | TROLL | IN | Proyectores | Lightpod | Lightpod Led | CHINA | [9 empty] | Y | WHITE | 95 x 237 x 164 |  | 1059 | 1,2 | de -20°C a 35°C | 120_277V |  | A | 41,2 | 2753 | 66,8 |  |  |  |  | Equipo de control electrónico | Y | Y |  | 50000 | LED | 0,98 |  |  | 20 |  |  | CLASS1 | 24 |  |  | 3000 | Led |  | 37 | 4000 | 3 |  |  |  |  | 50000 |  |  | 90 |  | Proyector de la familia Lightpod de TROLL con temperatura de color estable de 3000º K (warm white) optimizada para una eficaz iluminación general o de acento en espacios comerciales, escaparatismo, y otros espacios de interior y dotada con un sistema de refrigeración pasiva. Diseñado para instalación en el sistema de carril trifásico de TROLL. Cuerpo fabricado en aluminio inyectado y policarbonato con acabados en blanco. La luminaria se orienta y las rótulas permiten una orientación de 90º en vertical y 350º en horizontal. La luminaria monta un reflector fabricado en aluminio de alta pureza con un ángulo de apertura de 24º y utiliza una fuente de luz LED de 41 W con una reproducción cromática superior al 90% y una dispersión cromática de 3 SMCD. La luminaria tiene Flujo luminoso de [!REAL_LUMI_FLUX] Lm, con un rendimiento luminoso de [!LUMINOUS_EFFICIENCY] Lm/W, consumiendo una potencia total de [!REAL_POWER]W. La vida útil de la luminaria es de [!LIFE_TIME]h (establecida a un flujo luminoso límite del 70%). La luminaria va equipada con un equipo auxiliar electrónico ON/OF integrado y alimentado a tensión de red: 220-240V; 50/60 Hz. | Cuerpo fabricado en aluminio inyectado y policarbonato. | La luminaria monta un reflector fabricado en aluminio de alta pureza. | Luminaria diseñada para instalación en el sistema de carril trifásico de TROLL.
17.898/49340/04 | Proyector de la familia Lightpod de TROLL. | TROLL | IN | Proyectores | Lightpod | Lightpod Led | CHINA | [9 empty] | Y | BLACK | 95 x 237 x 164 |  | 1059 | 1,2 | de -20°C a 35°C | 120_277V |  | A | 41,2 | 2785 | 67,6 |  |  |  |  | Equipo de control electrónico | Y | Y |  | 50000 | LED | 0,98 |  |  | 20 |  |  | CLASS1 | 34 |  |  | 3000 | Led |  | 37 | 4000 | 3 |  |  |  |  | 50000 |  |  | 90 |  | Proyector de la familia Lightpod de TROLL con temperatura de color estable de 3000º K (warm white) optimizada para una eficaz iluminación general o de acento en espacios comerciales, escaparatismo, y otros espacios de interior y dotada con un sistema de refrigeración pasiva. Diseñado para instalación en el sistema de carril trifásico de TROLL. Cuerpo fabricado en aluminio inyectado y policarbonato con acabados en negro. La luminaria se orienta y las rótulas permiten una orientación de 90º en vertical y 350º en horizontal. La luminaria monta un reflector fabricado en aluminio de alta pureza con un ángulo de apertura de 34º y utiliza una fuente de luz LED de 42 W con una reproducción cromática superior al 90% y una dispersión cromática de 3 SMCD. La luminaria tiene Flujo luminoso de [!REAL_LUMI_FLUX] Lm, con un rendimiento luminoso de [!LUMINOUS_EFFICIENCY] Lm/W, consumiendo una potencia total de [!REAL_POWER]W. La vida útil de la luminaria es de [!LIFE_TIME]h (establecida a un flujo luminoso límite del 70%). La luminaria va equipada con un equipo auxiliar electrónico ON/OF integrado y alimentado a tensión de red: 220-240V; 50/60 Hz. | Cuerpo fabricado en aluminio inyectado y policarbonato. | La luminaria monta un reflector fabricado en aluminio de alta pureza. | Luminaria diseñada para instalación en el sistema de carril trifásico de TROLL.
17.898/49340/33 | Proyector de la familia Lightpod de TROLL. | TROLL | IN | Proyectores | Lightpod | Lightpod Led | CHINA | [9 empty] | Y | WHITE | 95 x 237 x 164 |  | 1059 | 1,2 | de -20°C a 35°C | 120_277V |  | A | 41,2 | 2785 | 67,6 |  |  |  |  | Equipo de control electrónico | Y | Y |  | 50000 | LED | 0,98 |  |  | 20 |  |  | CLASS1 | 34 |  |  | 3000 | Led |  | 37 | 4000 | 3 |  |  |  |  | 50000 |  |  | 90 |  | Proyector de la familia Lightpod de TROLL con temperatura de color estable de 3000º K (warm white) optimizada para una eficaz iluminación general o de acento en espacios comerciales, escaparatismo, y otros espacios de interior y dotada con un sistema de refrigeración pasiva. Diseñado para instalación en el sistema de carril trifásico de TROLL. Cuerpo fabricado en aluminio inyectado y policarbonato con acabados en blanco. La luminaria se orienta y las rótulas permiten una orientación de 90º en vertical y 350º en horizontal. La luminaria monta un reflector fabricado en aluminio de alta pureza con un ángulo de apertura de 34º y utiliza una fuente de luz LED de 43 W con una reproducción cromática superior al 90% y una dispersión cromática de 3 SMCD. La luminaria tiene Flujo luminoso de [!REAL_LUMI_FLUX] Lm, con un rendimiento luminoso de [!LUMINOUS_EFFICIENCY] Lm/W, consumiendo una potencia total de [!REAL_POWER]W. La vida útil de la luminaria es de [!LIFE_TIME]h (establecida a un flujo luminoso límite del 70%). La luminaria va equipada con un equipo auxiliar electrónico ON/OF integrado y alimentado a tensión de red: 220-240V; 50/60 Hz. | Cuerpo fabricado en aluminio inyectado y policarbonato. | La luminaria monta un reflector fabricado en aluminio de alta pureza. | Luminaria diseñada para instalación en el sistema de carril trifásico de TROLL.
17.898/49410/04 | Proyector de la familia Lightpod de TROLL. | TROLL | IN | Proyectores | Lightpod | Lightpod Led | CHINA | [9 empty] | Y | BLACK | 95 x 237 x 164 |  | 1059 | 1,2 | de -20°C a 35°C | 120_277V |  | A | 41,2 | 3098 | 75,2 |  |  |  |  | Equipo de control electrónico | Y | Y |  | 50000 | LED | 0,98 |  |  | 20 |  |  | CLASS1 | 14 |  |  | 4000 | Led |  | 37 | 4400 | 3 |  |  |  |  | 50000 |  |  | 90 |  | Proyector de la familia Lightpod de TROLL con temperatura de color estable de 4000º K (neutral white) optimizada para una eficaz iluminación general o de acento en espacios comerciales, escaparatismo, y otros espacios de interior y dotada con un sistema de refrigeración pasiva. Diseñado para instalación en el sistema de carril trifásico de TROLL. Cuerpo fabricado en aluminio inyectado y policarbonato con acabados en negro. La luminaria se orienta y las rótulas permiten una orientación de 90º en vertical y 350º en horizontal. La luminaria monta un reflector fabricado en aluminio de alta pureza con un ángulo de apertura de 14º y utiliza una fuente de luz LED de 44 W con una reproducción cromática superior al 90% y una dispersión cromática de 3 SMCD. La luminaria tiene Flujo luminoso de [!REAL_LUMI_FLUX] Lm, con un rendimiento luminoso de [!LUMINOUS_EFFICIENCY] Lm/W, consumiendo una potencia total de [!REAL_POWER]W. La vida útil de la luminaria es de [!LIFE_TIME]h (establecida a un flujo luminoso límite del 70%). La luminaria va equipada con un equipo auxiliar electrónico ON/OF integrado y alimentado a tensión de red: 220-240V; 50/60 Hz. | Cuerpo fabricado en aluminio inyectado y policarbonato. | La luminaria monta un reflector fabricado en aluminio de alta pureza. | Luminaria diseñada para instalación en el sistema de carril trifásico de TROLL.
17.898/49410/33 | Proyector de la familia Lightpod de TROLL. | TROLL | IN | Proyectores | Lightpod | Lightpod Led | CHINA | [9 empty] | Y | WHITE | 95 x 237 x 164 |  | 1059 | 1,2 | de -20°C a 35°C | 120_277V |  | A | 41,2 | 3098 | 75,2 |  |  |  |  | Equipo de control electrónico | Y | Y |  | 50000 | LED | 0,98 |  |  | 20 |  |  | CLASS1 | 14 |  |  | 4000 | Led |  | 37 | 4400 | 3 |  |  |  |  | 50000 |  |  | 90 |  | Proyector de la familia Lightpod de TROLL con temperatura de color estable de 4000º K (neutral white) optimizada para una eficaz iluminación general o de acento en espacios comerciales, escaparatismo, y otros espacios de interior y dotada con un sistema de refrigeración pasiva. Diseñado para instalación en el sistema de carril trifásico de TROLL. Cuerpo fabricado en aluminio inyectado y policarbonato con acabados en blanco. La luminaria se orienta y las rótulas permiten una orientación de 90º en vertical y 350º en horizontal. La luminaria monta un reflector fabricado en aluminio de alta pureza con un ángulo de apertura de 14º y utiliza una fuente de luz LED de 45 W con una reproducción cromática superior al 90% y una dispersión cromática de 3 SMCD. La luminaria tiene Flujo luminoso de [!REAL_LUMI_FLUX] Lm, con un rendimiento luminoso de [!LUMINOUS_EFFICIENCY] Lm/W, consumiendo una potencia total de [!REAL_POWER]W. La vida útil de la luminaria es de [!LIFE_TIME]h (establecida a un flujo luminoso límite del 70%). La luminaria va equipada con un equipo auxiliar electrónico ON/OF integrado y alimentado a tensión de red: 220-240V; 50/60 Hz. | Cuerpo fabricado en aluminio inyectado y policarbonato. | La luminaria monta un reflector fabricado en aluminio de alta pureza. | Luminaria diseñada para instalación en el sistema de carril trifásico de TROLL.
17.898/49420/04 | Proyector de la familia Lightpod de TROLL. | TROLL | IN | Proyectores | Lightpod | Lightpod Led | CHINA | [9 empty] | Y | BLACK | 95 x 237 x 164 |  | 1059 | 1,2 | de -20°C a 35°C | 120_277V |  | A | 41,2 | 3165 | 76,8 |  |  |  |  | Equipo de control electrónico | Y | Y |  | 50000 | LED | 0,98 |  |  | 20 |  |  | CLASS1 | 24 |  |  | 4000 | Led |  | 37 | 4400 | 3 |  |  |  |  | 50000 |  |  | 90 |  | Proyector de la familia Lightpod de TROLL con temperatura de color estable de 4000º K (neutral white) optimizada para una eficaz iluminación general o de acento en espacios comerciales, escaparatismo, y otros espacios de interior y dotada con un sistema de refrigeración pasiva. Diseñado para instalación en el sistema de carril trifásico de TROLL. Cuerpo fabricado en aluminio inyectado y policarbonato con acabados en negro. La luminaria se orienta y las rótulas permiten una orientación de 90º en vertical y 350º en horizontal. La luminaria monta un reflector fabricado en aluminio de alta pureza con un ángulo de apertura de 24º y utiliza una fuente de luz LED de 46 W con una reproducción cromática superior al 90% y una dispersión cromática de 3 SMCD. La luminaria tiene Flujo luminoso de [!REAL_LUMI_FLUX] Lm, con un rendimiento luminoso de [!LUMINOUS_EFFICIENCY] Lm/W, consumiendo una potencia total de [!REAL_POWER]W. La vida útil de la luminaria es de [!LIFE_TIME]h (establecida a un flujo luminoso límite del 70%). La luminaria va equipada con un equipo auxiliar electrónico ON/OF integrado y alimentado a tensión de red: 220-240V; 50/60 Hz. | Cuerpo fabricado en aluminio inyectado y policarbonato. | La luminaria monta un reflector fabricado en aluminio de alta pureza. | Luminaria diseñada para instalación en el sistema de carril trifásico de TROLL.
17.898/49420/33 | Proyector de la familia Lightpod de TROLL. | TROLL | IN | Proyectores | Lightpod | Lightpod Led | CHINA | [9 empty] | Y | WHITE | 95 x 237 x 164 |  | 1059 | 1,2 | de -20°C a 35°C | 120_277V |  | A | 41,2 | 3165 | 76,8 |  |  |  |  | Equipo de control electrónico | Y | Y |  | 50000 | LED | 0,98 |  |  | 20 |  |  | CLASS1 | 24 |  |  | 4000 | Led |  | 37 | 4400 | 3 |  |  |  |  | 50000 |  |  | 90 |  | Proyector de la familia Lightpod de TROLL con temperatura de color estable de 4000º K (neutral white) optimizada para una eficaz iluminación general o de acento en espacios comerciales, escaparatismo, y otros espacios de interior y dotada con un sistema de refrigeración pasiva. Diseñado para instalación en el sistema de carril trifásico de TROLL. Cuerpo fabricado en aluminio inyectado y policarbonato con acabados en blanco. La luminaria se orienta y las rótulas permiten una orientación de 90º en vertical y 350º en horizontal. La luminaria monta un reflector fabricado en aluminio de alta pureza con un ángulo de apertura de 24º y utiliza una fuente de luz LED de 47 W con una reproducción cromática superior al 90% y una dispersión cromática de 3 SMCD. La luminaria tiene Flujo luminoso de [!REAL_LUMI_FLUX] Lm, con un rendimiento luminoso de [!LUMINOUS_EFFICIENCY] Lm/W, consumiendo una potencia total de [!REAL_POWER]W. La vida útil de la luminaria es de [!LIFE_TIME]h (establecida a un flujo luminoso límite del 70%). La luminaria va equipada con un equipo auxiliar electrónico ON/OF integrado y alimentado a tensión de red: 220-240V; 50/60 Hz. | Cuerpo fabricado en aluminio inyectado y policarbonato. | La luminaria monta un reflector fabricado en aluminio de alta pureza. | Luminaria diseñada para instalación en el sistema de carril trifásico de TROLL.
17.898/49440/04 | Proyector de la familia Lightpod de TROLL. | TROLL | IN | Proyectores | Lightpod | Lightpod Led | CHINA | [9 empty] | Y | BLACK | 95 x 237 x 164 |  | 1059 | 1,2 | de -20°C a 35°C | 120_277V |  | A | 41,2 | 3190 | 77,4 |  |  |  |  | Equipo de control electrónico | Y | Y |  | 50000 | LED | 0,98 |  |  | 20 |  |  | CLASS1 | 34 |  |  | 4000 | Led |  | 37 | 4400 | 3 |  |  |  |  | 50000 |  |  | 90 |  | Proyector de la familia Lightpod de TROLL con temperatura de color estable de 4000º K (neutral white) optimizada para una eficaz iluminación general o de acento en espacios comerciales, escaparatismo, y otros espacios de interior y dotada con un sistema de refrigeración pasiva. Diseñado para instalación en el sistema de carril trifásico de TROLL. Cuerpo fabricado en aluminio inyectado y policarbonato con acabados en negro. La luminaria se orienta y las rótulas permiten una orientación de 90º en vertical y 350º en horizontal. La luminaria monta un reflector fabricado en aluminio de alta pureza con un ángulo de apertura de 34º y utiliza una fuente de luz LED de 48 W con una reproducción cromática superior al 90% y una dispersión cromática de 3 SMCD. La luminaria tiene Flujo luminoso de [!REAL_LUMI_FLUX] Lm, con un rendimiento luminoso de [!LUMINOUS_EFFICIENCY] Lm/W, consumiendo una potencia total de [!REAL_POWER]W. La vida útil de la luminaria es de [!LIFE_TIME]h (establecida a un flujo luminoso límite del 70%). La luminaria va equipada con un equipo auxiliar electrónico ON/OF integrado y alimentado a tensión de red: 220-240V; 50/60 Hz. | Cuerpo fabricado en aluminio inyectado y policarbonato. | La luminaria monta un reflector fabricado en aluminio de alta pureza. | Luminaria diseñada para instalación en el sistema de carril trifásico de TROLL.
17.898/49440/33 | Proyector de la familia Lightpod de TROLL. | TROLL | IN | Proyectores | Lightpod | Lightpod Led | CHINA | [9 empty] | Y | WHITE | 95 x 237 x 164 |  | 1059 | 1,2 | de -20°C a 35°C | 120_277V |  | A | 41,2 | 3190 | 77,4 |  |  |  |  | Equipo de control electrónico | Y | Y |  | 50000 | LED | 0,98 |  |  | 20 |  |  | CLASS1 | 34 |  |  | 4000 | Led |  | 37 | 4400 | 3 |  |  |  |  | 50000 |  |  | 90 |  | Proyector de la familia Lightpod de TROLL con temperatura de color estable de 4000º K (neutral white) optimizada para una eficaz iluminación general o de acento en espacios comerciales, escaparatismo, y otros espacios de interior y dotada con un sistema de refrigeración pasiva. Diseñado para instalación en el sistema de carril trifásico de TROLL. Cuerpo fabricado en aluminio inyectado y policarbonato con acabados en blanco. La luminaria se orienta y las rótulas permiten una orientación de 90º en vertical y 350º en horizontal. La luminaria monta un reflector fabricado en aluminio de alta pureza con un ángulo de apertura de 34º y utiliza una fuente de luz LED de 49 W con una reproducción cromática superior al 90% y una dispersión cromática de 3 SMCD. La luminaria tiene Flujo luminoso de [!REAL_LUMI_FLUX] Lm, con un rendimiento luminoso de [!LUMINOUS_EFFICIENCY] Lm/W, consumiendo una potencia total de [!REAL_POWER]W. La vida útil de la luminaria es de [!LIFE_TIME]h (establecida a un flujo luminoso límite del 70%). La luminaria va equipada con un equipo auxiliar electrónico ON/OF integrado y alimentado a tensión de red: 220-240V; 50/60 Hz. | Cuerpo fabricado en aluminio inyectado y policarbonato. | La luminaria monta un reflector fabricado en aluminio de alta pureza. | Luminaria diseñada para instalación en el sistema de carril trifásico de TROLL.
17.898/39310/04 | Proyector de la familia Lightpod de TROLL. | TROLL | IN | Proyectores | Lightpod | Lightpod Led | CHINA | [9 empty] | Y | BLACK | 95 x 237 x 164 |  | 1059 | 1,2 | de -20°C a 35°C | 120_277V |  | A | 27,3 | 2050 | 75,1 |  |  |  |  | Equipo de control electrónico | Y | Y |  | 50000 | LED | 0,98 |  |  | 20 |  |  | CLASS1 | 14 |  |  | 3000 | Led |  | 25 | 2800 | 3 |  |  |  |  | 50000 |  |  | 90 |  | Proyector de la familia Lightpod de TROLL con temperatura de color estable de 3000º K (warm white) optimizada para una eficaz iluminación general o de acento en espacios comerciales, escaparatismo, y otros espacios de interior y dotada con un sistema de refrigeración pasiva. Diseñado para instalación en el sistema de carril trifásico de TROLL. Cuerpo fabricado en aluminio inyectado y policarbonato con acabados en negro. La luminaria se orienta y las rótulas permiten una orientación de 90º en vertical y 350º en horizontal. La luminaria monta un reflector fabricado en aluminio de alta pureza con un ángulo de apertura de 14º y utiliza una fuente de luz LED de 25 W con una reproducción cromática superior al 90% y una dispersión cromática de 3 SMCD. La luminaria tiene Flujo luminoso de [!REAL_LUMI_FLUX] Lm, con un rendimiento luminoso de [!LUMINOUS_EFFICIENCY] Lm/W, consumiendo una potencia total de [!REAL_POWER]W. La vida útil de la luminaria es de [!LIFE_TIME]h (establecida a un flujo luminoso límite del 70%). La luminaria va equipada con un equipo auxiliar electrónico ON/OF integrado y alimentado a tensión de red: 220-240V; 50/60 Hz. | Cuerpo fabricado en aluminio inyectado y policarbonato. | La luminaria monta un reflector fabricado en aluminio de alta pureza. | Luminaria diseñada para instalación en el sistema de carril trifásico de TROLL.
17.898/29320/33 | Proyector de la familia Lightpod de TROLL. | TROLL | IN | Proyectores | Lightpod | Lightpod Led | CHINA | [9 empty] | Y | WHITE | 95 x 237 x 164 |  | 1059 | 1,2 | de -20°C a 35°C | 120_277V |  | A | 14 | 1090 | 77,9 |  |  |  |  | Equipo de control electrónico | Y | Y |  | 50000 | LED | 0,98 |  |  | 20 |  |  | CLASS1 | 24 |  |  | 3000 | Led |  | 13 | 1500 | 3 |  |  |  |  | 50000 |  |  | 90 |  | Proyector de la familia Lightpod de TROLL con temperatura de color estable de 3000º K (warm white) optimizada para una eficaz iluminación general o de acento en espacios comerciales, escaparatismo, y otros espacios de interior y dotada con un sistema de refrigeración pasiva. Diseñado para instalación en el sistema de carril trifásico de TROLL. Cuerpo fabricado en aluminio inyectado y policarbonato con acabados en blanco. La luminaria se orienta y las rótulas permiten una orientación de 90º en vertical y 350º en horizontal. La luminaria monta un reflector fabricado en aluminio de alta pureza con un ángulo de apertura de 24º y utiliza una fuente de luz LED de 13 W con una reproducción cromática superior al 90% y una dispersión cromática de 3 SMCD. La luminaria tiene Flujo luminoso de [!REAL_LUMI_FLUX] Lm, con un rendimiento luminoso de [!LUMINOUS_EFFICIENCY] Lm/W, consumiendo una potencia total de [!REAL_POWER]W. La vida útil de la luminaria es de [!LIFE_TIME]h (establecida a un flujo luminoso límite del 70%). La luminaria va equipada con un equipo auxiliar electrónico ON/OF integrado y alimentado a tensión de red: 220-240V; 50/60 Hz. | Cuerpo fabricado en aluminio inyectado y policarbonato. | La luminaria monta un reflector fabricado en aluminio de alta pureza. | Luminaria diseñada para instalación en el sistema de carril trifásico de TROLL.
17.898/49310/04 | Proyector de la familia Lightpod de TROLL. | TROLL | IN | Proyectores | Lightpod | Lightpod Led | CHINA | [9 empty] | Y | BLACK | 95 x 237 x 164 |  | 1059 | 1,2 | de -20°C a 35°C | 120_277V |  | A | 41,2 | 2669 | 64,8 |  |  |  |  | Equipo de control electrónico | Y | Y |  | 50000 | LED | 0,98 |  |  | 20 |  |  | CLASS1 | 14 |  |  | 3000 | Led |  | 37 | 4000 | 3 |  |  |  |  | 50000 |  |  | 90 |  | Proyector de la familia Lightpod de TROLL con temperatura de color estable de 3000º K (warm white) optimizada para una eficaz iluminación general o de acento en espacios comerciales, escaparatismo, y otros espacios de interior y dotada con un sistema de refrigeración pasiva. Diseñado para instalación en el sistema de carril trifásico de TROLL. Cuerpo fabricado en aluminio inyectado y policarbonato con acabados en negro. La luminaria se orienta y las rótulas permiten una orientación de 90º en vertical y 350º en horizontal. La luminaria monta un reflector fabricado en aluminio de alta pureza con un ángulo de apertura de 14º y utiliza una fuente de luz LED de 38 W con una reproducción cromática superior al 90% y una dispersión cromática de 3 SMCD. La luminaria tiene Flujo luminoso de [!REAL_LUMI_FLUX] Lm, con un rendimiento luminoso de [!LUMINOUS_EFFICIENCY] Lm/W, consumiendo una potencia total de [!REAL_POWER]W. La vida útil de la luminaria es de [!LIFE_TIME]h (establecida a un flujo luminoso límite del 70%). La luminaria va equipada con un equipo auxiliar electrónico ON/OF integrado y alimentado a tensión de red: 220-240V; 50/60 Hz. | Cuerpo fabricado en aluminio inyectado y policarbonato. | La luminaria monta un reflector fabricado en aluminio de alta pureza. | Luminaria diseñada para instalación en el sistema de carril trifásico de TROLL.
17.898/39320/04 | Proyector de la familia Lightpod de TROLL. | TROLL | IN | Proyectores | Lightpod | Lightpod Led | CHINA | [9 empty] | Y | BLACK | 95 x 237 x 164 |  | 1059 | 1,2 | de -20°C a 35°C | 120_277V |  | A | 27,3 | 2178 | 79,8 |  |  |  |  | Equipo de control electrónico | Y | Y |  | 50000 | LED | 0,98 |  |  | 20 |  |  | CLASS1 | 24 |  |  | 3000 | Led |  | 25 | 2800 | 3 |  |  |  |  | 50000 |  |  | 90 |  | Proyector de la familia Lightpod de TROLL con temperatura de color estable de 3000º K (warm white) optimizada para una eficaz iluminación general o de acento en espacios comerciales, escaparatismo, y otros espacios de interior y dotada con un sistema de refrigeración pasiva. Diseñado para instalación en el sistema de carril trifásico de TROLL. Cuerpo fabricado en aluminio inyectado y policarbonato con acabados en negro. La luminaria se orienta y las rótulas permiten una orientación de 90º en vertical y 350º en horizontal. La luminaria monta un reflector fabricado en aluminio de alta pureza con un ángulo de apertura de 24º y utiliza una fuente de luz LED de 25 W con una reproducción cromática superior al 90% y una dispersión cromática de 3 SMCD. La luminaria tiene Flujo luminoso de [!REAL_LUMI_FLUX] Lm, con un rendimiento luminoso de [!LUMINOUS_EFFICIENCY] Lm/W, consumiendo una potencia total de [!REAL_POWER]W. La vida útil de la luminaria es de [!LIFE_TIME]h (establecida a un flujo luminoso límite del 70%). La luminaria va equipada con un equipo auxiliar electrónico ON/OF integrado y alimentado a tensión de red: 220-240V; 50/60 Hz. | Cuerpo fabricado en aluminio inyectado y policarbonato. | La luminaria monta un reflector fabricado en aluminio de alta pureza. | Luminaria diseñada para instalación en el sistema de carril trifásico de TROLL.
17.898/29310/33 | Proyector de la familia Lightpod de TROLL. | TROLL | IN | Proyectores | Lightpod | Lightpod Led | CHINA | [9 empty] | Y | WHITE | 95 x 237 x 164 |  | 1059 | 1,2 | de -20°C a 35°C | 120_277V |  | A | 14 | 1025 | 73,2 |  |  |  |  | Equipo de control electrónico | Y | Y |  | 50000 | LED | 0,98 |  |  | 20 |  |  | CLASS1 | 14 |  |  | 3000 | Led |  | 13 | 1500 | 3 |  |  |  |  | 50000 |  |  | 90 |  | Proyector de la familia Lightpod de TROLL con temperatura de color estable de 3000º K (warm white) optimizada para una eficaz iluminación general o de acento en espacios comerciales, escaparatismo, y otros espacios de interior y dotada con un sistema de refrigeración pasiva. Diseñado para instalación en el sistema de carril trifásico de TROLL. Cuerpo fabricado en aluminio inyectado y policarbonato con acabados en blanco. La luminaria se orienta y las rótulas permiten una orientación de 90º en vertical y 350º en horizontal. La luminaria monta un reflector fabricado en aluminio de alta pureza con un ángulo de apertura de 14º y utiliza una fuente de luz LED de 13 W con una reproducción cromática superior al 90% y una dispersión cromática de 3 SMCD. La luminaria tiene Flujo luminoso de [!REAL_LUMI_FLUX] Lm, con un rendimiento luminoso de [!LUMINOUS_EFFICIENCY] Lm/W, consumiendo una potencia total de [!REAL_POWER]W. La vida útil de la luminaria es de [!LIFE_TIME]h (establecida a un flujo luminoso límite del 70%). La luminaria va equipada con un equipo auxiliar electrónico ON/OF integrado y alimentado a tensión de red: 220-240V; 50/60 Hz. | Cuerpo fabricado en aluminio inyectado y policarbonato. | La luminaria monta un reflector fabricado en aluminio de alta pureza. | Luminaria diseñada para instalación en el sistema de carril trifásico de TROLL.
17.1524.1324.27 | Proyector cilíndrico monobloque de la familia Luxcan Lens de TROLL. | TROLL | IN | Proyectores | Luxcan | Luxcan Lens | ESPAÑA | [9 empty] | Y | SILVER | ø108 x 190 | 160 x 330 x 170 | 1000 | 1,1 | de -20°C a 35°C | 120_277V |  | A | 27,3 | 2217 | 81,2 |  |  |  |  | Equipo de control electrónico | Y | Y |  | 50000 | LED | 0,98 |  |  | 20 |  |  | CLASS1 | 24 |  |  | 3000 | Led |  | 25 | 2800 | 3 |  |  |  |  | 50000 |  |  | 90 |  | Proyector cilíndrico monobloque de la familia Luxcan Lens de TROLL con temperatura de color estable de 3000º K (warm white) optimizada para una eficaz iluminación general o de acento en espacios comerciales, escaparatismo, y otros espacios de interior y dotada con un sistema de refrigeración pasiva. Diseñado para instalación en el sistema de carril trifásico de TROLL. Cuerpo fabricado en aluminio extrusionado y coating con pintura AXALTA de alta calidad con acabados en gris plata. La luminaria se orienta y las rótulas permiten una orientación de 90º en vertical y 355º en horizontal. La luminaria monta un sistema óptico constituido por lente de policarbonato que define un haz perfecto sin halos con un ángulo de apertura de 24º y utiliza una fuente de luz LED de 25 W con una reproducción cromática superior al 90% y una dispersión cromática de 3 SDCM. La luminaria tiene Flujo luminoso de [!REAL_LUMI_FLUX] Lm, con un rendimiento luminoso de [!LUMINOUS_EFFICIENCY] Lm/W, consumiendo una potencia total de [!REAL_POWER]W. La vida útil de la luminaria es de [!LIFE_TIME]h (establecida a un flujo luminoso límite del 70%). La luminaria va equipada con un equipo auxiliar electrónico ON/OF integrado y alimentado a tensión de red: 220-240V; 50/60 Hz. | Cuerpo fabricado en aluminio extrusionado y coating con pintura AXALTA de alta calidad. | La luminaria monta un sistema óptico constituido por lente de policarbonato que define un haz perfecto sin halos. | Luminaria diseñada para instalación en el sistema de carril trifásico de TROLL.
17.1539.1941.22 | Proyector cilíndrico monobloque de la familia Luxcan Mini de TROLL. | TROLL | IN | Proyectores | Luxcan | Luxcan Mini | ESPAÑA | [9 empty] | Y | ANTHRACITE | Ø60 x 220 | 240 x 75 x 75 | 575 | 0,725 | de -20°C a 35°C | 120_277V |  | A+ | 15 | 1459 | 97,3 |  |  |  |  | Equipo de control electrónico | Y | Y |  | 50000 | LED | 0,98 |  |  | 20 |  |  | CLASS1 | 12 |  |  | 4000 | Led |  | 13 | 1600 | 3 |  |  |  |  | 50000 |  |  | 90 |  | Proyector cilíndrico monobloque de la familia Luxcan Mini de TROLL con temperatura de color estable de 4000º K (neutral white) optimizada para una eficaz iluminación general o de acento en espacios comerciales, escaparatismo, y otros espacios de interior y dotada con un sistema de refrigeración pasiva. Diseñado para instalación en el sistema de carril trifásico de TROLL. Cuerpo fabricado en aluminio extrusionado y coating con pintura AXALTA de alta calidad con acabados en antracita. La luminaria se orienta y las rótulas permiten una orientación de 90º en vertical y 355º en horizontal. La luminaria monta un sistema óptico constituido por lente de policarbonato que define un haz perfecto sin halos con un ángulo de apertura de 12º y utiliza una fuente de luz LED de 13 W con una reproducción cromática superior al 90% y una dispersión cromática de 3 SDCM. La luminaria tiene Flujo luminoso de [!REAL_LUMI_FLUX] Lm, con un rendimiento luminoso de [!LUMINOUS_EFFICIENCY] Lm/W, consumiendo una potencia total de [!REAL_POWER]W. La vida útil de la luminaria es de [!LIFE_TIME]h (establecida a un flujo luminoso límite del 70%). La luminaria va equipada con un equipo auxiliar electrónico ON/OF integrado y alimentado a tensión de red: 220-240V; 50/60 Hz. | Cuerpo fabricado en aluminio extrusionado y coating con pintura AXALTA de alta calidad. | La luminaria monta un sistema óptico constituido por lente de policarbonato que define un haz perfecto sin halos. | Luminaria diseñada para instalación en el sistema de carril trifásico de TROLL.
17.1539.1941.27 | Proyector cilíndrico monobloque de la familia Luxcan Mini de TROLL. | TROLL | IN | Proyectores | Luxcan | Luxcan Mini | ESPAÑA | [9 empty] | Y | GREY | Ø60 x 220 | 240 x 75 x 75 | 575 | 0,725 | de -20°C a 35°C | 120_277V |  | A+ | 15 | 1459 | 97,3 |  |  |  |  | Equipo de control electrónico | Y | Y |  | 50000 | LED | 0,98 |  |  | 20 |  |  | CLASS1 | 12 |  |  | 4000 | Led |  | 13 | 1600 | 3 |  |  |  |  | 50000 |  |  | 90 |  | Proyector cilíndrico monobloque de la familia Luxcan Mini de TROLL con temperatura de color estable de 4000º K (neutral white) optimizada para una eficaz iluminación general o de acento en espacios comerciales, escaparatismo, y otros espacios de interior y dotada con un sistema de refrigeración pasiva. Diseñado para instalación en el sistema de carril trifásico de TROLL. Cuerpo fabricado en aluminio extrusionado y coating con pintura AXALTA de alta calidad con acabados en gris plata. La luminaria se orienta y las rótulas permiten una orientación de 90º en vertical y 355º en horizontal. La luminaria monta un sistema óptico constituido por lente de policarbonato que define un haz perfecto sin halos con un ángulo de apertura de 12º y utiliza una fuente de luz LED de 13 W con una reproducción cromática superior al 90% y una dispersión cromática de 3 SDCM. La luminaria tiene Flujo luminoso de [!REAL_LUMI_FLUX] Lm, con un rendimiento luminoso de [!LUMINOUS_EFFICIENCY] Lm/W, consumiendo una potencia total de [!REAL_POWER]W. La vida útil de la luminaria es de [!LIFE_TIME]h (establecida a un flujo luminoso límite del 70%). La luminaria va equipada con un equipo auxiliar electrónico ON/OF integrado y alimentado a tensión de red: 220-240V; 50/60 Hz. | Cuerpo fabricado en aluminio extrusionado y coating con pintura AXALTA de alta calidad. | La luminaria monta un sistema óptico constituido por lente de policarbonato que define un haz perfecto sin halos. | Luminaria diseñada para instalación en el sistema de carril trifásico de TROLL.
17.1523.8324.63 | Proyector cilíndrico monobloque de la familia Luxcan de TROLL. | TROLL | IN | Proyectores | Luxcan | Luxcan R | ESPAÑA | [9 empty] | Y | CERAMIC_WHITE | ø108 x 210 | 160 x 330 x 170 | 1000 | 1,1 | de -20°C a 35°C | 120_277V |  | A+ | 27,3 | 2549 | 93,4 |  |  |  |  | Equipo de control electrónico | Y | Y |  | 50000 | LED | 0,98 |  |  | 20 |  |  | CLASS1 | 24 |  |  | 3000 | Led |  | 25 | 3400 | 3 |  |  |  |  | 50000 |  |  | 80 |  | Proyector cilíndrico monobloque de la familia Luxcan de TROLL con temperatura de color estable de 3000º K (warm white) optimizada para una eficaz iluminación general o de acento en espacios comerciales, escaparatismo, y otros espacios de interior y dotada con un sistema de refrigeración pasiva. Diseñado para instalación en el sistema de carril trifásico de TROLL. Cuerpo fabricado en aluminio extrusionado y coating con pintura AXALTA de alta calidad con acabados en blanco cerámico. La luminaria se orienta y las rótulas permiten una orientación de 90º en vertical y 355º en horizontal. La luminaria monta un reflector fabricado en aluminio de alta pureza con un ángulo de apertura de 24º y utiliza una fuente de luz LED de 25 W con una reproducción cromática superior al 80% y una dispersión cromática de 3 SDCM. La luminaria tiene Flujo luminoso de [!REAL_LUMI_FLUX] Lm, con un rendimiento luminoso de [!LUMINOUS_EFFICIENCY] Lm/W, consumiendo una potencia total de [!REAL_POWER]W. La vida útil de la luminaria es de [!LIFE_TIME]h (establecida a un flujo luminoso límite del 70%). La luminaria va equipada con un equipo auxiliar electrónico ON/OF integrado y alimentado a tensión de red: 220-240V; 50/60 Hz. | Cuerpo fabricado en aluminio extrusionado y coating con pintura AXALTA de alta calidad. | La luminaria monta un reflector fabricado en aluminio de alta pureza. | Luminaria diseñada para instalación en el sistema de carril trifásico de TROLL.
17.1539.1941.85 | Proyector cilíndrico monobloque de la familia Luxcan Mini de TROLL. | TROLL | IN | Proyectores | Luxcan | Luxcan Mini | ESPAÑA | [9 empty] | Y | COPPER | Ø60 x 220 | 240 x 75 x 75 | 575 | 0,725 | de -20°C a 35°C | 120_277V |  | A+ | 15 | 1459 | 97,3 |  |  |  |  | Equipo de control electrónico | Y | Y |  | 50000 | LED | 0,98 |  |  | 20 |  |  | CLASS1 | 12 |  |  | 4000 | Led |  | 13 | 1600 | 3 |  |  |  |  | 50000 |  |  | 90 |  | Proyector cilíndrico monobloque de la familia Luxcan Mini de TROLL con temperatura de color estable de 4000º K (neutral white) optimizada para una eficaz iluminación general o de acento en espacios comerciales, escaparatismo, y otros espacios de interior y dotada con un sistema de refrigeración pasiva. Diseñado para instalación en el sistema de carril trifásico de TROLL. Cuerpo fabricado en aluminio extrusionado y coating con pintura AXALTA de alta calidad con acabados en cobre. La luminaria se orienta y las rótulas permiten una orientación de 90º en vertical y 355º en horizontal. La luminaria monta un sistema óptico constituido por lente de policarbonato que define un haz perfecto sin halos con un ángulo de apertura de 12º y utiliza una fuente de luz LED de 13 W con una reproducción cromática superior al 90% y una dispersión cromática de 3 SDCM. La luminaria tiene Flujo luminoso de [!REAL_LUMI_FLUX] Lm, con un rendimiento luminoso de [!LUMINOUS_EFFICIENCY] Lm/W, consumiendo una potencia total de [!REAL_POWER]W. La vida útil de la luminaria es de [!LIFE_TIME]h (establecida a un flujo luminoso límite del 70%). La luminaria va equipada con un equipo auxiliar electrónico ON/OF integrado y alimentado a tensión de red: 220-240V; 50/60 Hz. | Cuerpo fabricado en aluminio extrusionado y coating con pintura AXALTA de alta calidad. | La luminaria monta un sistema óptico constituido por lente de policarbonato que define un haz perfecto sin halos. | Luminaria diseñada para instalación en el sistema de carril trifásico de TROLL.
17.1539.1941.92 | Proyector cilíndrico monobloque de la familia Luxcan Mini de TROLL. | TROLL | IN | Proyectores | Luxcan | Luxcan Mini | ESPAÑA | [9 empty] | Y | GOLD | Ø60 x 220 | 240 x 75 x 75 | 575 | 0,725 | de -20°C a 35°C | 120_277V |  | A+ | 15 | 1459 | 97,3 |  |  |  |  | Equipo de control electrónico | Y | Y |  | 50000 | LED | 0,98 |  |  | 20 |  |  | CLASS1 | 12 |  |  | 4000 | Led |  | 13 | 1600 | 3 |  |  |  |  | 50000 |  |  | 90 |  | Proyector cilíndrico monobloque de la familia Luxcan Mini de TROLL con temperatura de color estable de 4000º K (neutral white) optimizada para una eficaz iluminación general o de acento en espacios comerciales, escaparatismo, y otros espacios de interior y dotada con un sistema de refrigeración pasiva. Diseñado para instalación en el sistema de carril trifásico de TROLL. Cuerpo fabricado en aluminio extrusionado y coating con pintura AXALTA de alta calidad con acabados en oro satinado. La luminaria se orienta y las rótulas permiten una orientación de 90º en vertical y 355º en horizontal. La luminaria monta un sistema óptico constituido por lente de policarbonato que define un haz perfecto sin halos con un ángulo de apertura de 12º y utiliza una fuente de luz LED de 13 W con una reproducción cromática superior al 90% y una dispersión cromática de 3 SDCM. La luminaria tiene Flujo luminoso de [!REAL_LUMI_FLUX] Lm, con un rendimiento luminoso de [!LUMINOUS_EFFICIENCY] Lm/W, consumiendo una potencia total de [!REAL_POWER]W. La vida útil de la luminaria es de [!LIFE_TIME]h (establecida a un flujo luminoso límite del 70%). La luminaria va equipada con un equipo auxiliar electrónico ON/OF integrado y alimentado a tensión de red: 220-240V; 50/60 Hz. | Cuerpo fabricado en aluminio extrusionado y coating con pintura AXALTA de alta calidad. | La luminaria monta un sistema óptico constituido por lente de policarbonato que define un haz perfecto sin halos. | Luminaria diseñada para instalación en el sistema de carril trifásico de TROLL.
17.1539.1942.04 | Proyector cilíndrico monobloque de la familia Luxcan Mini de TROLL. | TROLL | IN | Proyectores | Luxcan | Luxcan Mini | ESPAÑA | [9 empty] | Y | BLACK | Ø60 x 220 | 240 x 75 x 75 | 575 | 0,725 | de -20°C a 35°C | 120_277V |  | A+ | 15 | 1459 | 97,3 |  |  |  |  | Equipo de control electrónico | Y | Y |  | 50000 | LED | 0,98 |  |  | 20 |  |  | CLASS1 | 24 |  |  | 4000 | Led |  | 13 | 1600 | 3 |  |  |  |  | 50000 |  |  | 90 |  | Proyector cilíndrico monobloque de la familia Luxcan Mini de TROLL con temperatura de color estable de 4000º K (neutral white) optimizada para una eficaz iluminación general o de acento en espacios comerciales, escaparatismo, y otros espacios de interior y dotada con un sistema de refrigeración pasiva. Diseñado para instalación en el sistema de carril trifásico de TROLL. Cuerpo fabricado en aluminio extrusionado y coating con pintura AXALTA de alta calidad con acabados en negro. La luminaria se orienta y las rótulas permiten una orientación de 90º en vertical y 355º en horizontal. La luminaria monta un sistema óptico constituido por lente de policarbonato que define un haz perfecto sin halos con un ángulo de apertura de 24º y utiliza una fuente de luz LED de 13 W con una reproducción cromática superior al 90% y una dispersión cromática de 3 SDCM. La luminaria tiene Flujo luminoso de [!REAL_LUMI_FLUX] Lm, con un rendimiento luminoso de [!LUMINOUS_EFFICIENCY] Lm/W, consumiendo una potencia total de [!REAL_POWER]W. La vida útil de la luminaria es de [!LIFE_TIME]h (establecida a un flujo luminoso límite del 70%). La luminaria va equipada con un equipo auxiliar electrónico ON/OF integrado y alimentado a tensión de red: 220-240V; 50/60 Hz. | Cuerpo fabricado en aluminio extrusionado y coating con pintura AXALTA de alta calidad. | La luminaria monta un sistema óptico constituido por lente de policarbonato que define un haz perfecto sin halos. | Luminaria diseñada para instalación en el sistema de carril trifásico de TROLL.
17.1523.8336.63 | Proyector cilíndrico monobloque de la familia Luxcan de TROLL. | TROLL | IN | Proyectores | Luxcan | Luxcan R | ESPAÑA | [9 empty] | Y | CERAMIC_WHITE | ø108 x 210 | 160 x 330 x 170 | 1000 | 1,1 | de -20°C a 35°C | 120_277V |  | A+ | 27,3 | 2792 | 102,3 |  |  |  |  | Equipo de control electrónico | Y | Y |  | 50000 | LED | 0,98 |  |  | 20 |  |  | CLASS1 | 36 |  |  | 3000 | Led |  | 25 | 3400 | 3 |  |  |  |  | 50000 |  |  | 80 |  | Proyector cilíndrico monobloque de la familia Luxcan de TROLL con temperatura de color estable de 3000º K (warm white) optimizada para una eficaz iluminación general o de acento en espacios comerciales, escaparatismo, y otros espacios de interior y dotada con un sistema de refrigeración pasiva. Diseñado para instalación en el sistema de carril trifásico de TROLL. Cuerpo fabricado en aluminio extrusionado y coating con pintura AXALTA de alta calidad con acabados en blanco cerámico. La luminaria se orienta y las rótulas permiten una orientación de 90º en vertical y 355º en horizontal. La luminaria monta un reflector fabricado en aluminio de alta pureza con un ángulo de apertura de 36º y utiliza una fuente de luz LED de 25 W con una reproducción cromática superior al 80% y una dispersión cromática de 3 SDCM. La luminaria tiene Flujo luminoso de [!REAL_LUMI_FLUX] Lm, con un rendimiento luminoso de [!LUMINOUS_EFFICIENCY] Lm/W, consumiendo una potencia total de [!REAL_POWER]W. La vida útil de la luminaria es de [!LIFE_TIME]h (establecida a un flujo luminoso límite del 70%). La luminaria va equipada con un equipo auxiliar electrónico ON/OF integrado y alimentado a tensión de red: 220-240V; 50/60 Hz. | Cuerpo fabricado en aluminio extrusionado y coating con pintura AXALTA de alta calidad. | La luminaria monta un reflector fabricado en aluminio de alta pureza. | Luminaria diseñada para instalación en el sistema de carril trifásico de TROLL.
17.1539.1942.27 | Proyector cilíndrico monobloque de la familia Luxcan Mini de TROLL. | TROLL | IN | Proyectores | Luxcan | Luxcan Mini | ESPAÑA | [9 empty] | Y | GREY | Ø60 x 220 | 240 x 75 x 75 | 575 | 0,725 | de -20°C a 35°C | 120_277V |  | A+ | 15 | 1459 | 97,3 |  |  |  |  | Equipo de control electrónico | Y | Y |  | 50000 | LED | 0,98 |  |  | 20 |  |  | CLASS1 | 24 |  |  | 4000 | Led |  | 13 | 1600 | 3 |  |  |  |  | 50000 |  |  | 90 |  | Proyector cilíndrico monobloque de la familia Luxcan Mini de TROLL con temperatura de color estable de 4000º K (neutral white) optimizada para una eficaz iluminación general o de acento en espacios comerciales, escaparatismo, y otros espacios de interior y dotada con un sistema de refrigeración pasiva. Diseñado para instalación en el sistema de carril trifásico de TROLL. Cuerpo fabricado en aluminio extrusionado y coating con pintura AXALTA de alta calidad con acabados en gris plata. La luminaria se orienta y las rótulas permiten una orientación de 90º en vertical y 355º en horizontal. La luminaria monta un sistema óptico constituido por lente de policarbonato que define un haz perfecto sin halos con un ángulo de apertura de 24º y utiliza una fuente de luz LED de 13 W con una reproducción cromática superior al 90% y una dispersión cromática de 3 SDCM. La luminaria tiene Flujo luminoso de [!REAL_LUMI_FLUX] Lm, con un rendimiento luminoso de [!LUMINOUS_EFFICIENCY] Lm/W, consumiendo una potencia total de [!REAL_POWER]W. La vida útil de la luminaria es de [!LIFE_TIME]h (establecida a un flujo luminoso límite del 70%). La luminaria va equipada con un equipo auxiliar electrónico ON/OF integrado y alimentado a tensión de red: 220-240V; 50/60 Hz. | Cuerpo fabricado en aluminio extrusionado y coating con pintura AXALTA de alta calidad. | La luminaria monta un sistema óptico constituido por lente de policarbonato que define un haz perfecto sin halos. | Luminaria diseñada para instalación en el sistema de carril trifásico de TROLL.
17.1539.1942.63 | Proyector cilíndrico monobloque de la familia Luxcan Mini de TROLL. | TROLL | IN | Proyectores | Luxcan | Luxcan Mini | ESPAÑA | [9 empty] | Y | CERAMIC_WHITE | Ø60 x 220 | 240 x 75 x 75 | 575 | 0,725 | de -20°C a 35°C | 120_277V |  | A+ | 15 | 1459 | 97,3 |  |  |  |  | Equipo de control electrónico | Y | Y |  | 50000 | LED | 0,98 |  |  | 20 |  |  | CLASS1 | 24 |  |  | 4000 | Led |  | 13 | 1600 | 3 |  |  |  |  | 50000 |  |  | 90 |  | Proyector cilíndrico monobloque de la familia Luxcan Mini de TROLL con temperatura de color estable de 4000º K (neutral white) optimizada para una eficaz iluminación general o de acento en espacios comerciales, escaparatismo, y otros espacios de interior y dotada con un sistema de refrigeración pasiva. Diseñado para instalación en el sistema de carril trifásico de TROLL. Cuerpo fabricado en aluminio extrusionado y coating con pintura AXALTA de alta calidad con acabados en blanco cerámico. La luminaria se orienta y las rótulas permiten una orientación de 90º en vertical y 355º en horizontal. La luminaria monta un sistema óptico constituido por lente de policarbonato que define un haz perfecto sin halos con un ángulo de apertura de 24º y utiliza una fuente de luz LED de 13 W con una reproducción cromática superior al 90% y una dispersión cromática de 3 SDCM. La luminaria tiene Flujo luminoso de [!REAL_LUMI_FLUX] Lm, con un rendimiento luminoso de [!LUMINOUS_EFFICIENCY] Lm/W, consumiendo una potencia total de [!REAL_POWER]W. La vida útil de la luminaria es de [!LIFE_TIME]h (establecida a un flujo luminoso límite del 70%). La luminaria va equipada con un equipo auxiliar electrónico ON/OF integrado y alimentado a tensión de red: 220-240V; 50/60 Hz. | Cuerpo fabricado en aluminio extrusionado y coating con pintura AXALTA de alta calidad. | La luminaria monta un sistema óptico constituido por lente de policarbonato que define un haz perfecto sin halos. | Luminaria diseñada para instalación en el sistema de carril trifásico de TROLL.
17.1539.1942.92 | Proyector cilíndrico monobloque de la familia Luxcan Mini de TROLL. | TROLL | IN | Proyectores | Luxcan | Luxcan Mini | ESPAÑA | [9 empty] | Y | GOLD | Ø60 x 220 | 240 x 75 x 75 | 575 | 0,725 | de -20°C a 35°C | 120_277V |  | A+ | 15 | 1459 | 97,3 |  |  |  |  | Equipo de control electrónico | Y | Y |  | 50000 | LED | 0,98 |  |  | 20 |  |  | CLASS1 | 24 |  |  | 4000 | Led |  | 13 | 1600 | 3 |  |  |  |  | 50000 |  |  | 90 |  | Proyector cilíndrico monobloque de la familia Luxcan Mini de TROLL con temperatura de color estable de 4000º K (neutral white) optimizada para una eficaz iluminación general o de acento en espacios comerciales, escaparatismo, y otros espacios de interior y dotada con un sistema de refrigeración pasiva. Diseñado para instalación en el sistema de carril trifásico de TROLL. Cuerpo fabricado en aluminio extrusionado y coating con pintura AXALTA de alta calidad con acabados en oro satinado. La luminaria se orienta y las rótulas permiten una orientación de 90º en vertical y 355º en horizontal. La luminaria monta un sistema óptico constituido por lente de policarbonato que define un haz perfecto sin halos con un ángulo de apertura de 24º y utiliza una fuente de luz LED de 13 W con una reproducción cromática superior al 90% y una dispersión cromática de 3 SDCM. La luminaria tiene Flujo luminoso de [!REAL_LUMI_FLUX] Lm, con un rendimiento luminoso de [!LUMINOUS_EFFICIENCY] Lm/W, consumiendo una potencia total de [!REAL_POWER]W. La vida útil de la luminaria es de [!LIFE_TIME]h (establecida a un flujo luminoso límite del 70%). La luminaria va equipada con un equipo auxiliar electrónico ON/OF integrado y alimentado a tensión de red: 220-240V; 50/60 Hz. | Cuerpo fabricado en aluminio extrusionado y coating con pintura AXALTA de alta calidad. | La luminaria monta un sistema óptico constituido por lente de policarbonato que define un haz perfecto sin halos. | Luminaria diseñada para instalación en el sistema de carril trifásico de TROLL.
17.1524.1324.92 | Proyector cilíndrico monobloque de la familia Luxcan Lens de TROLL. | TROLL | IN | Proyectores | Luxcan | Luxcan Lens | ESPAÑA | [9 empty] | Y | GOLD | ø108 x 190 | 160 x 330 x 170 | 1000 | 1,1 | de -20°C a 35°C | 120_277V |  | A | 27,3 | 2217 | 81,2 |  |  |  |  | Equipo de control electrónico | Y | Y |  | 50000 | LED | 0,98 |  |  | 20 |  |  | CLASS1 | 24 |  |  | 3000 | Led |  | 25 | 2800 | 3 |  |  |  |  | 50000 |  |  | 90 |  | Proyector cilíndrico monobloque de la familia Luxcan Lens de TROLL con temperatura de color estable de 3000º K (warm white) optimizada para una eficaz iluminación general o de acento en espacios comerciales, escaparatismo, y otros espacios de interior y dotada con un sistema de refrigeración pasiva. Diseñado para instalación en el sistema de carril trifásico de TROLL. Cuerpo fabricado en aluminio extrusionado y coating con pintura AXALTA de alta calidad con acabados en dorado. La luminaria se orienta y las rótulas permiten una orientación de 90º en vertical y 355º en horizontal. La luminaria monta un sistema óptico constituido por lente de policarbonato que define un haz perfecto sin halos con un ángulo de apertura de 24º y utiliza una fuente de luz LED de 25 W con una reproducción cromática superior al 90% y una dispersión cromática de 3 SDCM. La luminaria tiene Flujo luminoso de [!REAL_LUMI_FLUX] Lm, con un rendimiento luminoso de [!LUMINOUS_EFFICIENCY] Lm/W, consumiendo una potencia total de [!REAL_POWER]W. La vida útil de la luminaria es de [!LIFE_TIME]h (establecida a un flujo luminoso límite del 70%). La luminaria va equipada con un equipo auxiliar electrónico ON/OF integrado y alimentado a tensión de red: 220-240V; 50/60 Hz. | Cuerpo fabricado en aluminio extrusionado y coating con pintura AXALTA de alta calidad. | La luminaria monta un sistema óptico constituido por lente de policarbonato que define un haz perfecto sin halos. | Luminaria diseñada para instalación en el sistema de carril trifásico de TROLL.
17.1539.1941.04 | Proyector cilíndrico monobloque de la familia Luxcan Mini de TROLL. | TROLL | IN | Proyectores | Luxcan | Luxcan Mini | ESPAÑA | [9 empty] | Y | BLACK | Ø60 x 220 | 240 x 75 x 75 | 575 | 0,725 | de -20°C a 35°C | 120_277V |  | A+ | 15 | 1459 | 97,3 |  |  |  |  | Equipo de control electrónico | Y | Y |  | 50000 | LED | 0,98 |  |  | 20 |  |  | CLASS1 | 12 |  |  | 4000 | Led |  | 13 | 1600 | 3 |  |  |  |  | 50000 |  |  | 90 |  | Proyector cilíndrico monobloque de la familia Luxcan Mini de TROLL con temperatura de color estable de 4000º K (neutral white) optimizada para una eficaz iluminación general o de acento en espacios comerciales, escaparatismo, y otros espacios de interior y dotada con un sistema de refrigeración pasiva. Diseñado para instalación en el sistema de carril trifásico de TROLL. Cuerpo fabricado en aluminio extrusionado y coating con pintura AXALTA de alta calidad con acabados en negro. La luminaria se orienta y las rótulas permiten una orientación de 90º en vertical y 355º en horizontal. La luminaria monta un sistema óptico constituido por lente de policarbonato que define un haz perfecto sin halos con un ángulo de apertura de 12º y utiliza una fuente de luz LED de 13 W con una reproducción cromática superior al 90% y una dispersión cromática de 3 SDCM. La luminaria tiene Flujo luminoso de [!REAL_LUMI_FLUX] Lm, con un rendimiento luminoso de [!LUMINOUS_EFFICIENCY] Lm/W, consumiendo una potencia total de [!REAL_POWER]W. La vida útil de la luminaria es de [!LIFE_TIME]h (establecida a un flujo luminoso límite del 70%). La luminaria va equipada con un equipo auxiliar electrónico ON/OF integrado y alimentado a tensión de red: 220-240V; 50/60 Hz. | Cuerpo fabricado en aluminio extrusionado y coating con pintura AXALTA de alta calidad. | La luminaria monta un sistema óptico constituido por lente de policarbonato que define un haz perfecto sin halos. | Luminaria diseñada para instalación en el sistema de carril trifásico de TROLL.
17.1539.1931.22 | Proyector cilíndrico monobloque de la familia Luxcan Mini de TROLL. | TROLL | IN | Proyectores | Luxcan | Luxcan Mini | ESPAÑA | [9 empty] | Y | ANTHRACITE | Ø60 x 220 | 240 x 75 x 75 | 575 | 0,725 | de -20°C a 35°C | 120_277V |  | A+ | 15 | 1317 | 87,8 |  |  |  |  | Equipo de control electrónico | Y | Y |  | 50000 | LED | 0,98 |  |  | 20 |  |  | CLASS1 | 12 |  |  | 3000 | Led |  | 13 | 1400 | 3 |  |  |  |  | 50000 |  |  | 90 |  | Proyector cilíndrico monobloque de la familia Luxcan Mini de TROLL con temperatura de color estable de 3000º K (warm white) optimizada para una eficaz iluminación general o de acento en espacios comerciales, escaparatismo, y otros espacios de interior y dotada con un sistema de refrigeración pasiva. Diseñado para instalación en el sistema de carril trifásico de TROLL. Cuerpo fabricado en aluminio extrusionado y coating con pintura AXALTA de alta calidad con acabados en antracita. La luminaria se orienta y las rótulas permiten una orientación de 90º en vertical y 355º en horizontal. La luminaria monta un sistema óptico constituido por lente de policarbonato que define un haz perfecto sin halos con un ángulo de apertura de 12º y utiliza una fuente de luz LED de 13 W con una reproducción cromática superior al 90% y una dispersión cromática de 3 SDCM. La luminaria tiene Flujo luminoso de [!REAL_LUMI_FLUX] Lm, con un rendimiento luminoso de [!LUMINOUS_EFFICIENCY] Lm/W, consumiendo una potencia total de [!REAL_POWER]W. La vida útil de la luminaria es de [!LIFE_TIME]h (establecida a un flujo luminoso límite del 70%). La luminaria va equipada con un equipo auxiliar electrónico ON/OF integrado y alimentado a tensión de red: 220-240V; 50/60 Hz. | Cuerpo fabricado en aluminio extrusionado y coating con pintura AXALTA de alta calidad. | La luminaria monta un sistema óptico constituido por lente de policarbonato que define un haz perfecto sin halos. | Luminaria diseñada para instalación en el sistema de carril trifásico de TROLL.
17.1539.1931.27 | Proyector cilíndrico monobloque de la familia Luxcan Mini de TROLL. | TROLL | IN | Proyectores | Luxcan | Luxcan Mini | ESPAÑA | [9 empty] | Y | GREY | Ø60 x 220 | 240 x 75 x 75 | 575 | 0,725 | de -20°C a 35°C | 120_277V |  | A+ | 15 | 1317 | 87,8 |  |  |  |  | Equipo de control electrónico | Y | Y |  | 50000 | LED | 0,98 |  |  | 20 |  |  | CLASS1 | 12 |  |  | 3000 | Led |  | 13 | 1400 | 3 |  |  |  |  | 50000 |  |  | 90 |  | Proyector cilíndrico monobloque de la familia Luxcan Mini de TROLL con temperatura de color estable de 3000º K (warm white) optimizada para una eficaz iluminación general o de acento en espacios comerciales, escaparatismo, y otros espacios de interior y dotada con un sistema de refrigeración pasiva. Diseñado para instalación en el sistema de carril trifásico de TROLL. Cuerpo fabricado en aluminio extrusionado y coating con pintura AXALTA de alta calidad con acabados en gris plata. La luminaria se orienta y las rótulas permiten una orientación de 90º en vertical y 355º en horizontal. La luminaria monta un sistema óptico constituido por lente de policarbonato que define un haz perfecto sin halos con un ángulo de apertura de 12º y utiliza una fuente de luz LED de 13 W con una reproducción cromática superior al 90% y una dispersión cromática de 3 SDCM. La luminaria tiene Flujo luminoso de [!REAL_LUMI_FLUX] Lm, con un rendimiento luminoso de [!LUMINOUS_EFFICIENCY] Lm/W, consumiendo una potencia total de [!REAL_POWER]W. La vida útil de la luminaria es de [!LIFE_TIME]h (establecida a un flujo luminoso límite del 70%). La luminaria va equipada con un equipo auxiliar electrónico ON/OF integrado y alimentado a tensión de red: 220-240V; 50/60 Hz. | Cuerpo fabricado en aluminio extrusionado y coating con pintura AXALTA de alta calidad. | La luminaria monta un sistema óptico constituido por lente de policarbonato que define un haz perfecto sin halos. | Luminaria diseñada para instalación en el sistema de carril trifásico de TROLL.
17.1539.1931.63 | Proyector cilíndrico monobloque de la familia Luxcan Mini de TROLL. | TROLL | IN | Proyectores | Luxcan | Luxcan Mini | ESPAÑA | [9 empty] | Y | CERAMIC_WHITE | Ø60 x 220 | 240 x 75 x 75 | 575 | 0,725 | de -20°C a 35°C | 120_277V |  | A+ | 15 | 1317 | 87,8 |  |  |  |  | Equipo de control electrónico | Y | Y |  | 50000 | LED | 0,98 |  |  | 20 |  |  | CLASS1 | 12 |  |  | 3000 | Led |  | 13 | 1400 | 3 |  |  |  |  | 50000 |  |  | 90 |  | Proyector cilíndrico monobloque de la familia Luxcan Mini de TROLL con temperatura de color estable de 3000º K (warm white) optimizada para una eficaz iluminación general o de acento en espacios comerciales, escaparatismo, y otros espacios de interior y dotada con un sistema de refrigeración pasiva. Diseñado para instalación en el sistema de carril trifásico de TROLL. Cuerpo fabricado en aluminio extrusionado y coating con pintura AXALTA de alta calidad con acabados en blanco cerámico. La luminaria se orienta y las rótulas permiten una orientación de 90º en vertical y 355º en horizontal. La luminaria monta un sistema óptico constituido por lente de policarbonato que define un haz perfecto sin halos con un ángulo de apertura de 12º y utiliza una fuente de luz LED de 13 W con una reproducción cromática superior al 90% y una dispersión cromática de 3 SDCM. La luminaria tiene Flujo luminoso de [!REAL_LUMI_FLUX] Lm, con un rendimiento luminoso de [!LUMINOUS_EFFICIENCY] Lm/W, consumiendo una potencia total de [!REAL_POWER]W. La vida útil de la luminaria es de [!LIFE_TIME]h (establecida a un flujo luminoso límite del 70%). La luminaria va equipada con un equipo auxiliar electrónico ON/OF integrado y alimentado a tensión de red: 220-240V; 50/60 Hz. | Cuerpo fabricado en aluminio extrusionado y coating con pintura AXALTA de alta calidad. | La luminaria monta un sistema óptico constituido por lente de policarbonato que define un haz perfecto sin halos. | Luminaria diseñada para instalación en el sistema de carril trifásico de TROLL.
17.1539.1931.85 | Proyector cilíndrico monobloque de la familia Luxcan Mini de TROLL. | TROLL | IN | Proyectores | Luxcan | Luxcan Mini | ESPAÑA | [9 empty] | Y | COPPER | Ø60 x 220 | 240 x 75 x 75 | 575 | 0,725 | de -20°C a 35°C | 120_277V |  | A+ | 15 | 1317 | 87,8 |  |  |  |  | Equipo de control electrónico | Y | Y |  | 50000 | LED | 0,98 |  |  | 20 |  |  | CLASS1 | 12 |  |  | 3000 | Led |  | 13 | 1400 | 3 |  |  |  |  | 50000 |  |  | 90 |  | Proyector cilíndrico monobloque de la familia Luxcan Mini de TROLL con temperatura de color estable de 3000º K (warm white) optimizada para una eficaz iluminación general o de acento en espacios comerciales, escaparatismo, y otros espacios de interior y dotada con un sistema de refrigeración pasiva. Diseñado para instalación en el sistema de carril trifásico de TROLL. Cuerpo fabricado en aluminio extrusionado y coating con pintura AXALTA de alta calidad con acabados en cobre. La luminaria se orienta y las rótulas permiten una orientación de 90º en vertical y 355º en horizontal. La luminaria monta un sistema óptico constituido por lente de policarbonato que define un haz perfecto sin halos con un ángulo de apertura de 12º y utiliza una fuente de luz LED de 13 W con una reproducción cromática superior al 90% y una dispersión cromática de 3 SDCM. La luminaria tiene Flujo luminoso de [!REAL_LUMI_FLUX] Lm, con un rendimiento luminoso de [!LUMINOUS_EFFICIENCY] Lm/W, consumiendo una potencia total de [!REAL_POWER]W. La vida útil de la luminaria es de [!LIFE_TIME]h (establecida a un flujo luminoso límite del 70%). La luminaria va equipada con un equipo auxiliar electrónico ON/OF integrado y alimentado a tensión de red: 220-240V; 50/60 Hz. | Cuerpo fabricado en aluminio extrusionado y coating con pintura AXALTA de alta calidad. | La luminaria monta un sistema óptico constituido por lente de policarbonato que define un haz perfecto sin halos. | Luminaria diseñada para instalación en el sistema de carril trifásico de TROLL.
17.1539.1931.92 | Proyector cilíndrico monobloque de la familia Luxcan Mini de TROLL. | TROLL | IN | Proyectores | Luxcan | Luxcan Mini | ESPAÑA | [9 empty] | Y | GOLD | Ø60 x 220 | 240 x 75 x 75 | 575 | 0,725 | de -20°C a 35°C | 120_277V |  | A+ | 15 | 1317 | 87,8 |  |  |  |  | Equipo de control electrónico | Y | Y |  | 50000 | LED | 0,98 |  |  | 20 |  |  | CLASS1 | 12 |  |  | 3000 | Led |  | 13 | 1400 | 3 |  |  |  |  | 50000 |  |  | 90 |  | Proyector cilíndrico monobloque de la familia Luxcan Mini de TROLL con temperatura de color estable de 3000º K (warm white) optimizada para una eficaz iluminación general o de acento en espacios comerciales, escaparatismo, y otros espacios de interior y dotada con un sistema de refrigeración pasiva. Diseñado para instalación en el sistema de carril trifásico de TROLL. Cuerpo fabricado en aluminio extrusionado y coating con pintura AXALTA de alta calidad con acabados en oro satinado. La luminaria se orienta y las rótulas permiten una orientación de 90º en vertical y 355º en horizontal. La luminaria monta un sistema óptico constituido por lente de policarbonato que define un haz perfecto sin halos con un ángulo de apertura de 12º y utiliza una fuente de luz LED de 13 W con una reproducción cromática superior al 90% y una dispersión cromática de 3 SDCM. La luminaria tiene Flujo luminoso de [!REAL_LUMI_FLUX] Lm, con un rendimiento luminoso de [!LUMINOUS_EFFICIENCY] Lm/W, consumiendo una potencia total de [!REAL_POWER]W. La vida útil de la luminaria es de [!LIFE_TIME]h (establecida a un flujo luminoso límite del 70%). La luminaria va equipada con un equipo auxiliar electrónico ON/OF integrado y alimentado a tensión de red: 220-240V; 50/60 Hz. | Cuerpo fabricado en aluminio extrusionado y coating con pintura AXALTA de alta calidad. | La luminaria monta un sistema óptico constituido por lente de policarbonato que define un haz perfecto sin halos. | Luminaria diseñada para instalación en el sistema de carril trifásico de TROLL.
17.1539.1932.04 | Proyector cilíndrico monobloque de la familia Luxcan Mini de TROLL. | TROLL | IN | Proyectores | Luxcan | Luxcan Mini | ESPAÑA | [9 empty] | Y | BLACK | Ø60 x 220 | 240 x 75 x 75 | 575 | 0,725 | de -20°C a 35°C | 120_277V |  | A+ | 15 | 1317 | 87,8 |  |  |  |  | Equipo de control electrónico | Y | Y |  | 50000 | LED | 0,98 |  |  | 20 |  |  | CLASS1 | 24 |  |  | 3000 | Led |  | 13 | 1400 | 3 |  |  |  |  | 50000 |  |  | 90 |  | Proyector cilíndrico monobloque de la familia Luxcan Mini de TROLL con temperatura de color estable de 3000º K (warm white) optimizada para una eficaz iluminación general o de acento en espacios comerciales, escaparatismo, y otros espacios de interior y dotada con un sistema de refrigeración pasiva. Diseñado para instalación en el sistema de carril trifásico de TROLL. Cuerpo fabricado en aluminio extrusionado y coating con pintura AXALTA de alta calidad con acabados en negro. La luminaria se orienta y las rótulas permiten una orientación de 90º en vertical y 355º en horizontal. La luminaria monta un sistema óptico constituido por lente de policarbonato que define un haz perfecto sin halos con un ángulo de apertura de 24º y utiliza una fuente de luz LED de 13 W con una reproducción cromática superior al 90% y una dispersión cromática de 3 SDCM. La luminaria tiene Flujo luminoso de [!REAL_LUMI_FLUX] Lm, con un rendimiento luminoso de [!LUMINOUS_EFFICIENCY] Lm/W, consumiendo una potencia total de [!REAL_POWER]W. La vida útil de la luminaria es de [!LIFE_TIME]h (establecida a un flujo luminoso límite del 70%). La luminaria va equipada con un equipo auxiliar electrónico ON/OF integrado y alimentado a tensión de red: 220-240V; 50/60 Hz. | Cuerpo fabricado en aluminio extrusionado y coating con pintura AXALTA de alta calidad. | La luminaria monta un sistema óptico constituido por lente de policarbonato que define un haz perfecto sin halos. | Luminaria diseñada para instalación en el sistema de carril trifásico de TROLL.
17.1539.1932.27 | Proyector cilíndrico monobloque de la familia Luxcan Mini de TROLL. | TROLL | IN | Proyectores | Luxcan | Luxcan Mini | ESPAÑA | [9 empty] | Y | GREY | Ø60 x 220 | 240 x 75 x 75 | 575 | 0,725 | de -20°C a 35°C | 120_277V |  | A+ | 15 | 1317 | 87,8 |  |  |  |  | Equipo de control electrónico | Y | Y |  | 50000 | LED | 0,98 |  |  | 20 |  |  | CLASS1 | 24 |  |  | 3000 | Led |  | 13 | 1400 | 3 |  |  |  |  | 50000 |  |  | 90 |  | Proyector cilíndrico monobloque de la familia Luxcan Mini de TROLL con temperatura de color estable de 3000º K (warm white) optimizada para una eficaz iluminación general o de acento en espacios comerciales, escaparatismo, y otros espacios de interior y dotada con un sistema de refrigeración pasiva. Diseñado para instalación en el sistema de carril trifásico de TROLL. Cuerpo fabricado en aluminio extrusionado y coating con pintura AXALTA de alta calidad con acabados en gris plata. La luminaria se orienta y las rótulas permiten una orientación de 90º en vertical y 355º en horizontal. La luminaria monta un sistema óptico constituido por lente de policarbonato que define un haz perfecto sin halos con un ángulo de apertura de 24º y utiliza una fuente de luz LED de 13 W con una reproducción cromática superior al 90% y una dispersión cromática de 3 SDCM. La luminaria tiene Flujo luminoso de [!REAL_LUMI_FLUX] Lm, con un rendimiento luminoso de [!LUMINOUS_EFFICIENCY] Lm/W, consumiendo una potencia total de [!REAL_POWER]W. La vida útil de la luminaria es de [!LIFE_TIME]h (establecida a un flujo luminoso límite del 70%). La luminaria va equipada con un equipo auxiliar electrónico ON/OF integrado y alimentado a tensión de red: 220-240V; 50/60 Hz. | Cuerpo fabricado en aluminio extrusionado y coating con pintura AXALTA de alta calidad. | La luminaria monta un sistema óptico constituido por lente de policarbonato que define un haz perfecto sin halos. | Luminaria diseñada para instalación en el sistema de carril trifásico de TROLL.
17.1539.1932.63 | Proyector cilíndrico monobloque de la familia Luxcan Mini de TROLL. | TROLL | IN | Proyectores | Luxcan | Luxcan Mini | ESPAÑA | [9 empty] | Y | CERAMIC_WHITE | Ø60 x 220 | 240 x 75 x 75 | 575 | 0,725 | de -20°C a 35°C | 120_277V |  | A+ | 15 | 1317 | 87,8 |  |  |  |  | Equipo de control electrónico | Y | Y |  | 50000 | LED | 0,98 |  |  | 20 |  |  | CLASS1 | 24 |  |  | 3000 | Led |  | 13 | 1400 | 3 |  |  |  |  | 50000 |  |  | 90 |  | Proyector cilíndrico monobloque de la familia Luxcan Mini de TROLL con temperatura de color estable de 3000º K (warm white) optimizada para una eficaz iluminación general o de acento en espacios comerciales, escaparatismo, y otros espacios de interior y dotada con un sistema de refrigeración pasiva. Diseñado para instalación en el sistema de carril trifásico de TROLL. Cuerpo fabricado en aluminio extrusionado y coating con pintura AXALTA de alta calidad con acabados en blanco cerámico. La luminaria se orienta y las rótulas permiten una orientación de 90º en vertical y 355º en horizontal. La luminaria monta un sistema óptico constituido por lente de policarbonato que define un haz perfecto sin halos con un ángulo de apertura de 24º y utiliza una fuente de luz LED de 13 W con una reproducción cromática superior al 90% y una dispersión cromática de 3 SDCM. La luminaria tiene Flujo luminoso de [!REAL_LUMI_FLUX] Lm, con un rendimiento luminoso de [!LUMINOUS_EFFICIENCY] Lm/W, consumiendo una potencia total de [!REAL_POWER]W. La vida útil de la luminaria es de [!LIFE_TIME]h (establecida a un flujo luminoso límite del 70%). La luminaria va equipada con un equipo auxiliar electrónico ON/OF integrado y alimentado a tensión de red: 220-240V; 50/60 Hz. | Cuerpo fabricado en aluminio extrusionado y coating con pintura AXALTA de alta calidad. | La luminaria monta un sistema óptico constituido por lente de policarbonato que define un haz perfecto sin halos. | Luminaria diseñada para instalación en el sistema de carril trifásico de TROLL.
17.1539.1932.85 | Proyector cilíndrico monobloque de la familia Luxcan Mini de TROLL. | TROLL | IN | Proyectores | Luxcan | Luxcan Mini | ESPAÑA | [9 empty] | Y | COPPER | Ø60 x 220 | 240 x 75 x 75 | 575 | 0,725 | de -20°C a 35°C | 120_277V |  | A+ | 15 | 1317 | 87,8 |  |  |  |  | Equipo de control electrónico | Y | Y |  | 50000 | LED | 0,98 |  |  | 20 |  |  | CLASS1 | 24 |  |  | 3000 | Led |  | 13 | 1400 | 3 |  |  |  |  | 50000 |  |  | 90 |  | Proyector cilíndrico monobloque de la familia Luxcan Mini de TROLL con temperatura de color estable de 3000º K (warm white) optimizada para una eficaz iluminación general o de acento en espacios comerciales, escaparatismo, y otros espacios de interior y dotada con un sistema de refrigeración pasiva. Diseñado para instalación en el sistema de carril trifásico de TROLL. Cuerpo fabricado en aluminio extrusionado y coating con pintura AXALTA de alta calidad con acabados en cobre. La luminaria se orienta y las rótulas permiten una orientación de 90º en vertical y 355º en horizontal. La luminaria monta un sistema óptico constituido por lente de policarbonato que define un haz perfecto sin halos con un ángulo de apertura de 24º y utiliza una fuente de luz LED de 13 W con una reproducción cromática superior al 90% y una dispersión cromática de 3 SDCM. La luminaria tiene Flujo luminoso de [!REAL_LUMI_FLUX] Lm, con un rendimiento luminoso de [!LUMINOUS_EFFICIENCY] Lm/W, consumiendo una potencia total de [!REAL_POWER]W. La vida útil de la luminaria es de [!LIFE_TIME]h (establecida a un flujo luminoso límite del 70%). La luminaria va equipada con un equipo auxiliar electrónico ON/OF integrado y alimentado a tensión de red: 220-240V; 50/60 Hz. | Cuerpo fabricado en aluminio extrusionado y coating con pintura AXALTA de alta calidad. | La luminaria monta un sistema óptico constituido por lente de policarbonato que define un haz perfecto sin halos. | Luminaria diseñada para instalación en el sistema de carril trifásico de TROLL.
17.1524.1324.04 | Proyector cilíndrico monobloque de la familia Luxcan Lens de TROLL. | TROLL | IN | Proyectores | Luxcan | Luxcan Lens | ESPAÑA | [9 empty] | Y | BLACK | ø108 x 190 | 160 x 330 x 170 | 1000 | 1,1 | de -20°C a 35°C | 120_277V |  | A | 27,3 | 2217 | 81,2 |  |  |  |  | Equipo de control electrónico | Y | Y |  | 50000 | LED | 0,98 |  |  | 20 |  |  | CLASS1 | 24 |  |  | 3000 | Led |  | 25 | 2800 | 3 |  |  |  |  | 50000 |  |  | 90 |  | Proyector cilíndrico monobloque de la familia Luxcan Lens de TROLL con temperatura de color estable de 3000º K (warm white) optimizada para una eficaz iluminación general o de acento en espacios comerciales, escaparatismo, y otros espacios de interior y dotada con un sistema de refrigeración pasiva. Diseñado para instalación en el sistema de carril trifásico de TROLL. Cuerpo fabricado en aluminio extrusionado y coating con pintura AXALTA de alta calidad con acabados en negro. La luminaria se orienta y las rótulas permiten una orientación de 90º en vertical y 355º en horizontal. La luminaria monta un sistema óptico constituido por lente de policarbonato que define un haz perfecto sin halos con un ángulo de apertura de 24º y utiliza una fuente de luz LED de 25 W con una reproducción cromática superior al 90% y una dispersión cromática de 3 SDCM. La luminaria tiene Flujo luminoso de [!REAL_LUMI_FLUX] Lm, con un rendimiento luminoso de [!LUMINOUS_EFFICIENCY] Lm/W, consumiendo una potencia total de [!REAL_POWER]W. La vida útil de la luminaria es de [!LIFE_TIME]h (establecida a un flujo luminoso límite del 70%). La luminaria va equipada con un equipo auxiliar electrónico ON/OF integrado y alimentado a tensión de red: 220-240V; 50/60 Hz. | Cuerpo fabricado en aluminio extrusionado y coating con pintura AXALTA de alta calidad. | La luminaria monta un sistema óptico constituido por lente de policarbonato que define un haz perfecto sin halos. | Luminaria diseñada para instalación en el sistema de carril trifásico de TROLL.
17.1524.1324.22 | Proyector cilíndrico monobloque de la familia Luxcan Lens de TROLL. | TROLL | IN | Proyectores | Luxcan | Luxcan Lens | ESPAÑA | [9 empty] | Y | ANTHRACITE | ø108 x 190 | 160 x 330 x 170 | 1000 | 1,1 | de -20°C a 35°C | 120_277V |  | A | 27,3 | 2217 | 81,2 |  |  |  |  | Equipo de control electrónico | Y | Y |  | 50000 | LED | 0,98 |  |  | 20 |  |  | CLASS1 | 24 |  |  | 3000 | Led |  | 25 | 2800 | 3 |  |  |  |  | 50000 |  |  | 90 |  | Proyector cilíndrico monobloque de la familia Luxcan Lens de TROLL con temperatura de color estable de 3000º K (warm white) optimizada para una eficaz iluminación general o de acento en espacios comerciales, escaparatismo, y otros espacios de interior y dotada con un sistema de refrigeración pasiva. Diseñado para instalación en el sistema de carril trifásico de TROLL. Cuerpo fabricado en aluminio extrusionado y coating con pintura AXALTA de alta calidad con acabados en antracita. La luminaria se orienta y las rótulas permiten una orientación de 90º en vertical y 355º en horizontal. La luminaria monta un sistema óptico constituido por lente de policarbonato que define un haz perfecto sin halos con un ángulo de apertura de 24º y utiliza una fuente de luz LED de 25 W con una reproducción cromática superior al 90% y una dispersión cromática de 3 SDCM. La luminaria tiene Flujo luminoso de [!REAL_LUMI_FLUX] Lm, con un rendimiento luminoso de [!LUMINOUS_EFFICIENCY] Lm/W, consumiendo una potencia total de [!REAL_POWER]W. La vida útil de la luminaria es de [!LIFE_TIME]h (establecida a un flujo luminoso límite del 70%). La luminaria va equipada con un equipo auxiliar electrónico ON/OF integrado y alimentado a tensión de red: 220-240V; 50/60 Hz. | Cuerpo fabricado en aluminio extrusionado y coating con pintura AXALTA de alta calidad. | La luminaria monta un sistema óptico constituido por lente de policarbonato que define un haz perfecto sin halos. | Luminaria diseñada para instalación en el sistema de carril trifásico de TROLL.
17.1524.1336.27 | Proyector cilíndrico monobloque de la familia Luxcan Lens de TROLL. | TROLL | IN | Proyectores | Luxcan | Luxcan Lens | ESPAÑA | [9 empty] | Y | SILVER | ø108 x 190 | 160 x 330 x 170 | 1000 | 1,1 | de -20°C a 35°C | 120_277V |  | A+ | 27,3 | 2428 | 88,9 |  |  |  |  | Equipo de control electrónico | Y | Y |  | 50000 | LED | 0,98 |  |  | 20 |  |  | CLASS1 | 36 |  |  | 3000 | Led |  | 25 | 2800 | 3 |  |  |  |  | 50000 |  |  | 90 |  | Proyector cilíndrico monobloque de la familia Luxcan Lens de TROLL con temperatura de color estable de 3000º K (warm white) optimizada para una eficaz iluminación general o de acento en espacios comerciales, escaparatismo, y otros espacios de interior y dotada con un sistema de refrigeración pasiva. Diseñado para instalación en el sistema de carril trifásico de TROLL. Cuerpo fabricado en aluminio extrusionado y coating con pintura AXALTA de alta calidad con acabados en plata. La luminaria se orienta y las rótulas permiten una orientación de 90º en vertical y 355º en horizontal. La luminaria monta un sistema óptico constituido por lente de policarbonato que define un haz perfecto sin halos con un ángulo de apertura de 36º y utiliza una fuente de luz LED de 25 W con una reproducción cromática superior al 90% y una dispersión cromática de 3 SDCM. La luminaria tiene Flujo luminoso de [!REAL_LUMI_FLUX] Lm, con un rendimiento luminoso de [!LUMINOUS_EFFICIENCY] Lm/W, consumiendo una potencia total de [!REAL_POWER]W. La vida útil de la luminaria es de [!LIFE_TIME]h (establecida a un flujo luminoso límite del 70%). La luminaria va equipada con un equipo auxiliar electrónico ON/OF integrado y alimentado a tensión de red: 220-240V; 50/60 Hz. | Cuerpo fabricado en aluminio extrusionado y coating con pintura AXALTA de alta calidad. | La luminaria monta un sistema óptico constituido por lente de policarbonato que define un haz perfecto sin halos. | Luminaria diseñada para instalación en el sistema de carril trifásico de TROLL.
17.1523.8412.04 | Proyector cilíndrico monobloque de la familia Luxcan de TROLL. | TROLL | IN | Proyectores | Luxcan | Luxcan R | ESPAÑA | [9 empty] | Y | BLACK | Ø108 x 210 | 160 x 330 x 170 | 1000 | 1,1 | de -20°C a 35°C | 120_277V |  | A+ | 27,3 | 2815 | 103,1 |  |  |  |  | Equipo de control electrónico | Y | Y |  | 50000 | LED | 0,98 |  |  | 20 |  |  | CLASS1 | 12 |  |  | 4000 | Led |  | 25 | 3500 | 3 |  |  |  |  | 50000 |  |  | 80 |  | Proyector cilíndrico monobloque de la familia Luxcan de TROLL con temperatura de color estable de 4000º K (neutral white) optimizada para una eficaz iluminación general o de acento en espacios comerciales, escaparatismo, y otros espacios de interior y dotada con un sistema de refrigeración pasiva. Diseñado para instalación en el sistema de carril trifásico de TROLL. Cuerpo fabricado en aluminio extrusionado y coating con pintura AXALTA de alta calidad con acabados en negro. La luminaria se orienta y las rótulas permiten una orientación de 90º en vertical y 355º en horizontal. La luminaria monta un reflector fabricado en aluminio de alta pureza con un ángulo de apertura de 12º y utiliza una fuente de luz LED de 25 W con una reproducción cromática superior al 80% y una dispersión cromática de 3 SDCM. La luminaria tiene Flujo luminoso de [!REAL_LUMI_FLUX] Lm, con un rendimiento luminoso de [!LUMINOUS_EFFICIENCY] Lm/W, consumiendo una potencia total de [!REAL_POWER]W. La vida útil de la luminaria es de [!LIFE_TIME]h (establecida a un flujo luminoso límite del 70%). La luminaria va equipada con un equipo auxiliar electrónico ON/OF integrado y alimentado a tensión de red: 220-240V; 50/60 Hz. | Cuerpo fabricado en aluminio extrusionado y coating con pintura AXALTA de alta calidad. | La luminaria monta un reflector fabricado en aluminio de alta pureza. | Luminaria diseñada para instalación en el sistema de carril trifásico de TROLL.
17.1523.8424.63 | Proyector cilíndrico monobloque de la familia Luxcan de TROLL. | TROLL | IN | Proyectores | Luxcan | Luxcan R | ESPAÑA | [9 empty] | Y | CERAMIC_WHITE | ø108 x 210 | 160 x 330 x 170 | 1000 | 1,1 | de -20°C a 35°C | 120_277V |  | A+ | 27,3 | 2793 | 102,3 |  |  |  |  | Equipo de control electrónico | Y | Y |  | 50000 | LED | 0,98 |  |  | 20 |  |  | CLASS1 | 24 |  |  | 4000 | Led |  | 25 | 3500 | 3 |  |  |  |  | 50000 |  |  | 80 |  | Proyector cilíndrico monobloque de la familia Luxcan de TROLL con temperatura de color estable de 4000º K (neutral white) optimizada para una eficaz iluminación general o de acento en espacios comerciales, escaparatismo, y otros espacios de interior y dotada con un sistema de refrigeración pasiva. Diseñado para instalación en el sistema de carril trifásico de TROLL. Cuerpo fabricado en aluminio extrusionado y coating con pintura AXALTA de alta calidad con acabados en blanco cerámico. La luminaria se orienta y las rótulas permiten una orientación de 90º en vertical y 355º en horizontal. La luminaria monta un reflector fabricado en aluminio de alta pureza con un ángulo de apertura de 24º y utiliza una fuente de luz LED de 25 W con una reproducción cromática superior al 80% y una dispersión cromática de 3 SDCM. La luminaria tiene Flujo luminoso de [!REAL_LUMI_FLUX] Lm, con un rendimiento luminoso de [!LUMINOUS_EFFICIENCY] Lm/W, consumiendo una potencia total de [!REAL_POWER]W. La vida útil de la luminaria es de [!LIFE_TIME]h (establecida a un flujo luminoso límite del 70%). La luminaria va equipada con un equipo auxiliar electrónico ON/OF integrado y alimentado a tensión de red: 220-240V; 50/60 Hz. | Cuerpo fabricado en aluminio extrusionado y coating con pintura AXALTA de alta calidad. | La luminaria monta un reflector fabricado en aluminio de alta pureza. | Luminaria diseñada para instalación en el sistema de carril trifásico de TROLL.
17.1523.8436.04 | Proyector cilíndrico monobloque de la familia Luxcan de TROLL. | TROLL | IN | Proyectores | Luxcan | Luxcan R | ESPAÑA | [9 empty] | Y | BLACK | Ø108 x 210 | 160 x 330 x 170 | 1000 | 1,1 | de -20°C a 35°C | 120_277V |  | A+ | 27,3 | 2985 | 109,3 |  |  |  |  | Equipo de control electrónico | Y | Y |  | 50000 | LED | 0,98 |  |  | 20 |  |  | CLASS1 | 36 |  |  | 4000 | Led |  | 25 | 3500 | 3 |  |  |  |  | 50000 |  |  | 80 |  | Proyector cilíndrico monobloque de la familia Luxcan de TROLL con temperatura de color estable de 4000º K (neutral white) optimizada para una eficaz iluminación general o de acento en espacios comerciales, escaparatismo, y otros espacios de interior y dotada con un sistema de refrigeración pasiva. Diseñado para instalación en el sistema de carril trifásico de TROLL. Cuerpo fabricado en aluminio extrusionado y coating con pintura AXALTA de alta calidad con acabados en negro. La luminaria se orienta y las rótulas permiten una orientación de 90º en vertical y 355º en horizontal. La luminaria monta un reflector fabricado en aluminio de alta pureza con un ángulo de apertura de 36º y utiliza una fuente de luz LED de 25 W con una reproducción cromática superior al 80% y una dispersión cromática de 3 SDCM. La luminaria tiene Flujo luminoso de [!REAL_LUMI_FLUX] Lm, con un rendimiento luminoso de [!LUMINOUS_EFFICIENCY] Lm/W, consumiendo una potencia total de [!REAL_POWER]W. La vida útil de la luminaria es de [!LIFE_TIME]h (establecida a un flujo luminoso límite del 70%). La luminaria va equipada con un equipo auxiliar electrónico ON/OF integrado y alimentado a tensión de red: 220-240V; 50/60 Hz. | Cuerpo fabricado en aluminio extrusionado y coating con pintura AXALTA de alta calidad. | La luminaria monta un reflector fabricado en aluminio de alta pureza. | Luminaria diseñada para instalación en el sistema de carril trifásico de TROLL.
17.1536.0031.63 | Proyector cilíndrico monobloque de la familia Luxcan Multi lens de TROLL. | TROLL | IN | Proyectores | Luxcan | Luxcan M-Lens | ESPAÑA | [9 empty] | Y | CERAMIC_WHITE | ø140 x 157 | 150 x 150 x 165 | 1120 | 1,300 | de -20°C a 35°C | 120_277V |  | A | 13 | 858 | 66,0 |  |  |  |  | Equipo de control electrónico | Y | Y |  | 50000 | LED | 0,98 |  |  | 20 |  |  | CLASS1 | 7 |  |  | 3000 | Led |  | 10 | 1400 | 3 |  |  |  |  | 50000 |  |  | 80 |  | Proyector cilíndrico monobloque de la familia Luxcan Multi lens de TROLL con temperatura de color estable de 3000º K (warm white) optimizada para una eficaz iluminación de acento , tanto en espacios comerciales como en museos o galerías de arte y dotada con un sistema de refrigeración pasiva. Diseñado para instalación en el sistema de carril trifásico de TROLL. Cuerpo fabricado en aluminio extrusionado y coating con pintura AXALTA de alta calidad con acabados en blanco cerámico. La luminaria se orienta y las rótulas permiten una orientación de 90º en vertical y 355º en horizontal. La luminaria monta un sistema óptico constituido por LED's individuales con óptica colimadora y refractores técnicos con un ángulo de apertura de 7º y utiliza una fuente de luz LED de 10 W con una reproducción cromática superior al 80% y una dispersión cromática de 3 SDCM. La luminaria tiene Flujo luminoso de [!REAL_LUMI_FLUX] Lm, con un rendimiento luminoso de [!LUMINOUS_EFFICIENCY] Lm/W, consumiendo una potencia total de [!REAL_POWER]W. La vida útil de la luminaria es de [!LIFE_TIME]h (establecida a un flujo luminoso límite del 70%). La luminaria va equipada con un equipo auxiliar electrónico ON/OF integrado y alimentado a tensión de red: 220-240V; 50/60 Hz. | Cuerpo fabricado en aluminio extrusionado y coating con pintura AXALTA de alta calidad. | La luminaria monta un sistema óptico constituido por LED's individuales con óptica colimadora y refractores técnicos. | Luminaria diseñada para instalación en el sistema de carril trifásico de TROLL.
17.1536.0033.04 | Proyector cilíndrico monobloque de la familia Luxcan Multi lens de TROLL. | TROLL | IN | Proyectores | Luxcan | Luxcan M-Lens | ESPAÑA | [9 empty] | Y | BLACK | ø140 x 157 | 150 x 150 x 165 | 1120 | 1,300 | de -20°C a 35°C | 120_277V |  | A | 27,8 | 1534 | 55,2 |  |  |  |  | Equipo de control electrónico | Y | Y |  | 50000 | LED | 0,98 |  |  | 20 |  |  | CLASS1 | A15 |  |  | 3000 | Led |  | 24 | 2100 | 3 |  |  |  |  | 50000 |  |  | 80 |  | Proyector cilíndrico monobloque de la familia Luxcan Multi lens de TROLL con temperatura de color estable de 3000º K (warm white) optimizada para una eficaz iluminación de acento , tanto en espacios comerciales como en museos o galerías de arte y dotada con un sistema de refrigeración pasiva. Diseñado para instalación en el sistema de carril trifásico de TROLL. Cuerpo fabricado en aluminio extrusionado y coating con pintura AXALTA de alta calidad con acabados en negro. La luminaria se orienta y las rótulas permiten una orientación de 90º en vertical y 355º en horizontal. La luminaria monta un sistema óptico constituido por LED's individuales con óptica colimadora y refractores técnicos con un ángulo de apertura de asimétrica de 15º y utiliza una fuente de luz LED de 24 W con una reproducción cromática superior al 80% y una dispersión cromática de 3 SDCM. La luminaria tiene Flujo luminoso de [!REAL_LUMI_FLUX] Lm, con un rendimiento luminoso de [!LUMINOUS_EFFICIENCY] Lm/W, consumiendo una potencia total de [!REAL_POWER]W. La vida útil de la luminaria es de [!LIFE_TIME]h (establecida a un flujo luminoso límite del 70%). La luminaria va equipada con un equipo auxiliar electrónico ON/OF integrado y alimentado a tensión de red: 220-240V; 50/60 Hz. | Cuerpo fabricado en aluminio extrusionado y coating con pintura AXALTA de alta calidad. | La luminaria monta un sistema óptico constituido por LED's individuales con óptica colimadora y refractores técnicos. | Luminaria diseñada para instalación en el sistema de carril trifásico de TROLL.
17.1536.0042.04 | Proyector cilíndrico monobloque de la familia Luxcan Multi lens de TROLL. | TROLL | IN | Proyectores | Luxcan | Luxcan M-Lens | ESPAÑA | [9 empty] | Y | BLACK | ø140 x 157 | 150 x 150 x 165 | 1120 | 1,300 | de -20°C a 35°C | 120_277V |  | A | 15 | 1130 | 73,0 |  |  |  |  | Equipo de control electrónico | Y | Y |  | 50000 | LED | 0,98 |  |  | 20 |  |  | CLASS1 | 50 + 20 |  |  | 4000 | Led |  | 13 | 1800 | 3 |  |  |  |  | 50000 |  |  | 80 |  | Proyector cilíndrico monobloque de la familia Luxcan Multi lens de TROLL con temperatura de color estable de 4000º K (neutral white) optimizada para una eficaz iluminación de acento , tanto en espacios comerciales como en museos o galerías de arte y dotada con un sistema de refrigeración pasiva. Diseñado para instalación en el sistema de carril trifásico de TROLL. Cuerpo fabricado en aluminio extrusionado y coating con pintura AXALTA de alta calidad con acabados en negro. La luminaria se orienta y las rótulas permiten una orientación de 90º en vertical y 355º en horizontal. La luminaria monta un sistema óptico constituido por LED's individuales con óptica colimadora y refractores técnicos con un ángulo de apertura de elíptica 50º x 20º y utiliza una fuente de luz LED de 13 W con una reproducción cromática superior al 80% y una dispersión cromática de 3 SDCM. La luminaria tiene Flujo luminoso de [!REAL_LUMI_FLUX] Lm, con un rendimiento luminoso de [!LUMINOUS_EFFICIENCY] Lm/W, consumiendo una potencia total de [!REAL_POWER]W. La vida útil de la luminaria es de [!LIFE_TIME]h (establecida a un flujo luminoso límite del 70%). La luminaria va equipada con un equipo auxiliar electrónico ON/OF integrado y alimentado a tensión de red: 220-240V; 50/60 Hz. | Cuerpo fabricado en aluminio extrusionado y coating con pintura AXALTA de alta calidad. | La luminaria monta un sistema óptico constituido por LED's individuales con óptica colimadora y refractores técnicos. | Luminaria diseñada para instalación en el sistema de carril trifásico de TROLL.
17.1523.8412.63 | Proyector cilíndrico monobloque de la familia Luxcan de TROLL. | TROLL | IN | Proyectores | Luxcan | Luxcan R | ESPAÑA | [9 empty] | Y | CERAMIC_WHITE | Ø108 x 210 | 160 x 330 x 170 | 1000 | 1,1 | de -20°C a 35°C | 120_277V |  | A+ | 27,3 | 2815 | 103,1 |  |  |  |  | Equipo de control electrónico | Y | Y |  | 50000 | LED | 0,98 |  |  | 20 |  |  | CLASS1 | 12 |  |  | 4000 | Led |  | 25 | 3500 | 3 |  |  |  |  | 50000 |  |  | 80 |  | Proyector cilíndrico monobloque de la familia Luxcan de TROLL con temperatura de color estable de 4000º K (neutral white) optimizada para una eficaz iluminación general o de acento en espacios comerciales, escaparatismo, y otros espacios de interior y dotada con un sistema de refrigeración pasiva. Diseñado para instalación en el sistema de carril trifásico de TROLL. Cuerpo fabricado en aluminio extrusionado y coating con pintura AXALTA de alta calidad con acabados en blanco cerámico. La luminaria se orienta y las rótulas permiten una orientación de 90º en vertical y 355º en horizontal. La luminaria monta un reflector fabricado en aluminio de alta pureza con un ángulo de apertura de 12º y utiliza una fuente de luz LED de 25 W con una reproducción cromática superior al 80% y una dispersión cromática de 3 SDCM. La luminaria tiene Flujo luminoso de [!REAL_LUMI_FLUX] Lm, con un rendimiento luminoso de [!LUMINOUS_EFFICIENCY] Lm/W, consumiendo una potencia total de [!REAL_POWER]W. La vida útil de la luminaria es de [!LIFE_TIME]h (establecida a un flujo luminoso límite del 70%). La luminaria va equipada con un equipo auxiliar electrónico ON/OF integrado y alimentado a tensión de red: 220-240V; 50/60 Hz. | Cuerpo fabricado en aluminio extrusionado y coating con pintura AXALTA de alta calidad. | La luminaria monta un reflector fabricado en aluminio de alta pureza. | Luminaria diseñada para instalación en el sistema de carril trifásico de TROLL.
17.1523.8436.63 | Proyector cilíndrico monobloque de la familia Luxcan de TROLL. | TROLL | IN | Proyectores | Luxcan | Luxcan R | ESPAÑA | [9 empty] | Y | CERAMIC_WHITE | Ø108 x 210 | 160 x 330 x 170 | 1000 | 1,1 | de -20°C a 35°C | 120_277V |  | A+ | 27,3 | 2985 | 109,3 |  |  |  |  | Equipo de control electrónico | Y | Y |  | 50000 | LED | 0,98 |  |  | 20 |  |  | CLASS1 | 36 |  |  | 4000 | Led |  | 25 | 3500 | 3 |  |  |  |  | 50000 |  |  | 80 |  | Proyector cilíndrico monobloque de la familia Luxcan de TROLL con temperatura de color estable de 4000º K (neutral white) optimizada para una eficaz iluminación general o de acento en espacios comerciales, escaparatismo, y otros espacios de interior y dotada con un sistema de refrigeración pasiva. Diseñado para instalación en el sistema de carril trifásico de TROLL. Cuerpo fabricado en aluminio extrusionado y coating con pintura AXALTA de alta calidad con acabados en blanco cerámico. La luminaria se orienta y las rótulas permiten una orientación de 90º en vertical y 355º en horizontal. La luminaria monta un reflector fabricado en aluminio de alta pureza con un ángulo de apertura de 36º y utiliza una fuente de luz LED de 25 W con una reproducción cromática superior al 80% y una dispersión cromática de 3 SDCM. La luminaria tiene Flujo luminoso de [!REAL_LUMI_FLUX] Lm, con un rendimiento luminoso de [!LUMINOUS_EFFICIENCY] Lm/W, consumiendo una potencia total de [!REAL_POWER]W. La vida útil de la luminaria es de [!LIFE_TIME]h (establecida a un flujo luminoso límite del 70%). La luminaria va equipada con un equipo auxiliar electrónico ON/OF integrado y alimentado a tensión de red: 220-240V; 50/60 Hz. | Cuerpo fabricado en aluminio extrusionado y coating con pintura AXALTA de alta calidad. | La luminaria monta un reflector fabricado en aluminio de alta pureza. | Luminaria diseñada para instalación en el sistema de carril trifásico de TROLL.
17.1524.1336.22 | Proyector cilíndrico monobloque de la familia Luxcan Lens de TROLL. | TROLL | IN | Proyectores | Luxcan | Luxcan Lens | ESPAÑA | [9 empty] | Y | ANTHRACITE | ø108 x 190 | 160 x 330 x 170 | 1000 | 1,1 | de -20°C a 35°C | 120_277V |  | A+ | 27,3 | 2428 | 88,9 |  |  |  |  | Equipo de control electrónico | Y | Y |  | 50000 | LED | 0,98 |  |  | 20 |  |  | CLASS1 | 36 |  |  | 3000 | Led |  | 25 | 2800 | 3 |  |  |  |  | 50000 |  |  | 90 |  | Proyector cilíndrico monobloque de la familia Luxcan Lens de TROLL con temperatura de color estable de 3000º K (warm white) optimizada para una eficaz iluminación general o de acento en espacios comerciales, escaparatismo, y otros espacios de interior y dotada con un sistema de refrigeración pasiva. Diseñado para instalación en el sistema de carril trifásico de TROLL. Cuerpo fabricado en aluminio extrusionado y coating con pintura AXALTA de alta calidad con acabados en antracita. La luminaria se orienta y las rótulas permiten una orientación de 90º en vertical y 355º en horizontal. La luminaria monta un sistema óptico constituido por lente de policarbonato que define un haz perfecto sin halos con un ángulo de apertura de 36º y utiliza una fuente de luz LED de 25 W con una reproducción cromática superior al 90% y una dispersión cromática de 3 SDCM. La luminaria tiene Flujo luminoso de [!REAL_LUMI_FLUX] Lm, con un rendimiento luminoso de [!LUMINOUS_EFFICIENCY] Lm/W, consumiendo una potencia total de [!REAL_POWER]W. La vida útil de la luminaria es de [!LIFE_TIME]h (establecida a un flujo luminoso límite del 70%). La luminaria va equipada con un equipo auxiliar electrónico ON/OF integrado y alimentado a tensión de red: 220-240V; 50/60 Hz. | Cuerpo fabricado en aluminio extrusionado y coating con pintura AXALTA de alta calidad. | La luminaria monta un sistema óptico constituido por lente de policarbonato que define un haz perfecto sin halos. | Luminaria diseñada para instalación en el sistema de carril trifásico de TROLL.
17.1523.8312.63 | Proyector cilíndrico monobloque de la familia Luxcan de TROLL. | TROLL | IN | Proyectores | Luxcan | Luxcan R | ESPAÑA | [9 empty] | Y | CERAMIC_WHITE | ø108 x 210 | 160 x 330 x 170 | 1000 | 1,1 | de -20°C a 35°C | 120_277V |  | A+ | 27,3 | 2618 | 95,9 |  |  |  |  | Equipo de control electrónico | Y | Y |  | 50000 | LED | 0,98 |  |  | 20 |  |  | CLASS1 | 12 |  |  | 3000 | Led |  | 25 | 3400 | 3 |  |  |  |  | 50000 |  |  | 80 |  | Proyector cilíndrico monobloque de la familia Luxcan de TROLL con temperatura de color estable de 3000º K (warm white) optimizada para una eficaz iluminación general o de acento en espacios comerciales, escaparatismo, y otros espacios de interior y dotada con un sistema de refrigeración pasiva. Diseñado para instalación en el sistema de carril trifásico de TROLL. Cuerpo fabricado en aluminio extrusionado y coating con pintura AXALTA de alta calidad con acabados en blanco cerámico. La luminaria se orienta y las rótulas permiten una orientación de 90º en vertical y 355º en horizontal. La luminaria monta un reflector fabricado en aluminio de alta pureza con un ángulo de apertura de 12º y utiliza una fuente de luz LED de 25 W con una reproducción cromática superior al 80% y una dispersión cromática de 3 SDCM. La luminaria tiene Flujo luminoso de [!REAL_LUMI_FLUX] Lm, con un rendimiento luminoso de [!LUMINOUS_EFFICIENCY] Lm/W, consumiendo una potencia total de [!REAL_POWER]W. La vida útil de la luminaria es de [!LIFE_TIME]h (establecida a un flujo luminoso límite del 70%). La luminaria va equipada con un equipo auxiliar electrónico ON/OF integrado y alimentado a tensión de red: 220-240V; 50/60 Hz. | Cuerpo fabricado en aluminio extrusionado y coating con pintura AXALTA de alta calidad. | La luminaria monta un reflector fabricado en aluminio de alta pureza. | Luminaria diseñada para instalación en el sistema de carril trifásico de TROLL.
17.1523.8324.04 | Proyector cilíndrico monobloque de la familia Luxcan de TROLL. | TROLL | IN | Proyectores | Luxcan | Luxcan R | ESPAÑA | [9 empty] | Y | BLACK | ø108 x 210 | 160 x 330 x 170 | 1000 | 1,1 | de -20°C a 35°C | 120_277V |  | A+ | 27,3 | 2549 | 93,4 |  |  |  |  | Equipo de control electrónico | Y | Y |  | 50000 | LED | 0,98 |  |  | 20 |  |  | CLASS1 | 24 |  |  | 3000 | Led |  | 25 | 3400 | 3 |  |  |  |  | 50000 |  |  | 80 |  | Proyector cilíndrico monobloque de la familia Luxcan de TROLL con temperatura de color estable de 3000º K (warm white) optimizada para una eficaz iluminación general o de acento en espacios comerciales, escaparatismo, y otros espacios de interior y dotada con un sistema de refrigeración pasiva. Diseñado para instalación en el sistema de carril trifásico de TROLL. Cuerpo fabricado en aluminio extrusionado y coating con pintura AXALTA de alta calidad con acabados en negro. La luminaria se orienta y las rótulas permiten una orientación de 90º en vertical y 355º en horizontal. La luminaria monta un reflector fabricado en aluminio de alta pureza con un ángulo de apertura de 24º y utiliza una fuente de luz LED de 25 W con una reproducción cromática superior al 80% y una dispersión cromática de 3 SDCM. La luminaria tiene Flujo luminoso de [!REAL_LUMI_FLUX] Lm, con un rendimiento luminoso de [!LUMINOUS_EFFICIENCY] Lm/W, consumiendo una potencia total de [!REAL_POWER]W. La vida útil de la luminaria es de [!LIFE_TIME]h (establecida a un flujo luminoso límite del 70%). La luminaria va equipada con un equipo auxiliar electrónico ON/OF integrado y alimentado a tensión de red: 220-240V; 50/60 Hz. | Cuerpo fabricado en aluminio extrusionado y coating con pintura AXALTA de alta calidad. | La luminaria monta un reflector fabricado en aluminio de alta pureza. | Luminaria diseñada para instalación en el sistema de carril trifásico de TROLL.
17.1523.8336.04 | Proyector cilíndrico monobloque de la familia Luxcan de TROLL. | TROLL | IN | Proyectores | Luxcan | Luxcan R | ESPAÑA | [9 empty] | Y | BLACK | ø108 x 210 | 160 x 330 x 170 | 1000 | 1,1 | de -20°C a 35°C | 120_277V |  | A+ | 27,3 | 2792 | 102,3 |  |  |  |  | Equipo de control electrónico | Y | Y |  | 50000 | LED | 0,98 |  |  | 20 |  |  | CLASS1 | 36 |  |  | 3000 | Led |  | 25 | 3400 | 3 |  |  |  |  | 50000 |  |  | 80 |  | Proyector cilíndrico monobloque de la familia Luxcan de TROLL con temperatura de color estable de 3000º K (warm white) optimizada para una eficaz iluminación general o de acento en espacios comerciales, escaparatismo, y otros espacios de interior y dotada con un sistema de refrigeración pasiva. Diseñado para instalación en el sistema de carril trifásico de TROLL. Cuerpo fabricado en aluminio extrusionado y coating con pintura AXALTA de alta calidad con acabados en negro. La luminaria se orienta y las rótulas permiten una orientación de 90º en vertical y 355º en horizontal. La luminaria monta un reflector fabricado en aluminio de alta pureza con un ángulo de apertura de 36º y utiliza una fuente de luz LED de 25 W con una reproducción cromática superior al 80% y una dispersión cromática de 3 SDCM. La luminaria tiene Flujo luminoso de [!REAL_LUMI_FLUX] Lm, con un rendimiento luminoso de [!LUMINOUS_EFFICIENCY] Lm/W, consumiendo una potencia total de [!REAL_POWER]W. La vida útil de la luminaria es de [!LIFE_TIME]h (establecida a un flujo luminoso límite del 70%). La luminaria va equipada con un equipo auxiliar electrónico ON/OF integrado y alimentado a tensión de red: 220-240V; 50/60 Hz. | Cuerpo fabricado en aluminio extrusionado y coating con pintura AXALTA de alta calidad. | La luminaria monta un reflector fabricado en aluminio de alta pureza. | Luminaria diseñada para instalación en el sistema de carril trifásico de TROLL.
17.1523.8424.04 | Proyector cilíndrico monobloque de la familia Luxcan de TROLL. | TROLL | IN | Proyectores | Luxcan | Luxcan R | ESPAÑA | [9 empty] | Y | BLACK | ø108 x 210 | 160 x 330 x 170 | 1000 | 1,1 | de -20°C a 35°C | 120_277V |  | A+ | 27,3 | 2793 | 102,3 |  |  |  |  | Equipo de control electrónico | Y | Y |  | 50000 | LED | 0,98 |  |  | 20 |  |  | CLASS1 | 24 |  |  | 4000 | Led |  | 25 | 3500 | 3 |  |  |  |  | 50000 |  |  | 80 |  | Proyector cilíndrico monobloque de la familia Luxcan de TROLL con temperatura de color estable de 4000º K (neutral white) optimizada para una eficaz iluminación general o de acento en espacios comerciales, escaparatismo, y otros espacios de interior y dotada con un sistema de refrigeración pasiva. Diseñado para instalación en el sistema de carril trifásico de TROLL. Cuerpo fabricado en aluminio extrusionado y coating con pintura AXALTA de alta calidad con acabados en negro. La luminaria se orienta y las rótulas permiten una orientación de 90º en vertical y 355º en horizontal. La luminaria monta un reflector fabricado en aluminio de alta pureza con un ángulo de apertura de 24º y utiliza una fuente de luz LED de 25 W con una reproducción cromática superior al 80% y una dispersión cromática de 3 SDCM. La luminaria tiene Flujo luminoso de [!REAL_LUMI_FLUX] Lm, con un rendimiento luminoso de [!LUMINOUS_EFFICIENCY] Lm/W, consumiendo una potencia total de [!REAL_POWER]W. La vida útil de la luminaria es de [!LIFE_TIME]h (establecida a un flujo luminoso límite del 70%). La luminaria va equipada con un equipo auxiliar electrónico ON/OF integrado y alimentado a tensión de red: 220-240V; 50/60 Hz. | Cuerpo fabricado en aluminio extrusionado y coating con pintura AXALTA de alta calidad. | La luminaria monta un reflector fabricado en aluminio de alta pureza. | Luminaria diseñada para instalación en el sistema de carril trifásico de TROLL.
17.1524.1336.04 | Proyector cilíndrico monobloque de la familia Luxcan Lens de TROLL. | TROLL | IN | Proyectores | Luxcan | Luxcan Lens | ESPAÑA | [9 empty] | Y | BLACK | ø108 x 190 | 160 x 330 x 170 | 1000 | 1,1 | de -20°C a 35°C | 120_277V |  | A+ | 27,3 | 2428 | 88,9 |  |  |  |  | Equipo de control electrónico | Y | Y |  | 50000 | LED | 0,98 |  |  | 20 |  |  | CLASS1 | 36 |  |  | 3000 | Led |  | 25 | 2800 | 3 |  |  |  |  | 50000 |  |  | 90 |  | Proyector cilíndrico monobloque de la familia Luxcan Lens de TROLL con temperatura de color estable de 3000º K (warm white) optimizada para una eficaz iluminación general o de acento en espacios comerciales, escaparatismo, y otros espacios de interior y dotada con un sistema de refrigeración pasiva. Diseñado para instalación en el sistema de carril trifásico de TROLL. Cuerpo fabricado en aluminio extrusionado y coating con pintura AXALTA de alta calidad con acabados en negro. La luminaria se orienta y las rótulas permiten una orientación de 90º en vertical y 355º en horizontal. La luminaria monta un sistema óptico constituido por lente de policarbonato que define un haz perfecto sin halos con un ángulo de apertura de 36º y utiliza una fuente de luz LED de 25 W con una reproducción cromática superior al 90% y una dispersión cromática de 3 SDCM. La luminaria tiene Flujo luminoso de [!REAL_LUMI_FLUX] Lm, con un rendimiento luminoso de [!LUMINOUS_EFFICIENCY] Lm/W, consumiendo una potencia total de [!REAL_POWER]W. La vida útil de la luminaria es de [!LIFE_TIME]h (establecida a un flujo luminoso límite del 70%). La luminaria va equipada con un equipo auxiliar electrónico ON/OF integrado y alimentado a tensión de red: 220-240V; 50/60 Hz. | Cuerpo fabricado en aluminio extrusionado y coating con pintura AXALTA de alta calidad. | La luminaria monta un sistema óptico constituido por lente de policarbonato que define un haz perfecto sin halos. | Luminaria diseñada para instalación en el sistema de carril trifásico de TROLL.
17.1524.1312.63 | Proyector cilíndrico monobloque de la familia Luxcan Lens de TROLL. | TROLL | IN | Proyectores | Luxcan | Luxcan Lens | ESPAÑA | [9 empty] | Y | WHITE | ø108 x 190 | 160 x 330 x 170 | 1000 | 1,1 | de -20°C a 35°C | 120_277V |  | A | 27,3 | 2277 | 83,4 |  |  |  |  | Equipo de control electrónico | Y | Y |  | 50000 | LED | 0,98 |  |  | 20 |  |  | CLASS1 | 12 |  |  | 3000 | Led |  | 25 | 2800 | 3 |  |  |  |  | 50000 |  |  | 90 |  | Proyector cilíndrico monobloque de la familia Luxcan Lens de TROLL con temperatura de color estable de 3000º K (warm white) optimizada para una eficaz iluminación general o de acento en espacios comerciales, escaparatismo, y otros espacios de interior y dotada con un sistema de refrigeración pasiva. Diseñado para instalación en el sistema de carril trifásico de TROLL. Cuerpo fabricado en aluminio extrusionado y coating con pintura AXALTA de alta calidad con acabados en blanco. La luminaria se orienta y las rótulas permiten una orientación de 90º en vertical y 355º en horizontal. La luminaria monta un sistema óptico constituido por lente de policarbonato que define un haz perfecto sin halos con un ángulo de apertura de 12º y utiliza una fuente de luz LED de 25 W con una reproducción cromática superior al 90% y una dispersión cromática de 3 SDCM. La luminaria tiene Flujo luminoso de [!REAL_LUMI_FLUX] Lm, con un rendimiento luminoso de [!LUMINOUS_EFFICIENCY] Lm/W, consumiendo una potencia total de [!REAL_POWER]W. La vida útil de la luminaria es de [!LIFE_TIME]h (establecida a un flujo luminoso límite del 70%). La luminaria va equipada con un equipo auxiliar electrónico ON/OF integrado y alimentado a tensión de red: 220-240V; 50/60 Hz. | Cuerpo fabricado en aluminio extrusionado y coating con pintura AXALTA de alta calidad. | La luminaria monta un sistema óptico constituido por lente de policarbonato que define un haz perfecto sin halos. | Luminaria diseñada para instalación en el sistema de carril trifásico de TROLL.
17.1524.1312.85 | Proyector cilíndrico monobloque de la familia Luxcan Lens de TROLL. | TROLL | IN | Proyectores | Luxcan | Luxcan Lens | ESPAÑA | [9 empty] | Y | COPPER | ø108 x 190 | 160 x 330 x 170 | 1000 | 1,1 | de -20°C a 35°C | 120_277V |  | A | 27,3 | 2277 | 83,4 |  |  |  |  | Equipo de control electrónico | Y | Y |  | 50000 | LED | 0,98 |  |  | 20 |  |  | CLASS1 | 12 |  |  | 3000 | Led |  | 25 | 2800 | 3 |  |  |  |  | 50000 |  |  | 90 |  | Proyector cilíndrico monobloque de la familia Luxcan Lens de TROLL con temperatura de color estable de 3000º K (warm white) optimizada para una eficaz iluminación general o de acento en espacios comerciales, escaparatismo, y otros espacios de interior y dotada con un sistema de refrigeración pasiva. Diseñado para instalación en el sistema de carril trifásico de TROLL. Cuerpo fabricado en aluminio extrusionado y coating con pintura AXALTA de alta calidad con acabados en cobre. La luminaria se orienta y las rótulas permiten una orientación de 90º en vertical y 355º en horizontal. La luminaria monta un sistema óptico constituido por lente de policarbonato que define un haz perfecto sin halos con un ángulo de apertura de 12º y utiliza una fuente de luz LED de 25 W con una reproducción cromática superior al 90% y una dispersión cromática de 3 SDCM. La luminaria tiene Flujo luminoso de [!REAL_LUMI_FLUX] Lm, con un rendimiento luminoso de [!LUMINOUS_EFFICIENCY] Lm/W, consumiendo una potencia total de [!REAL_POWER]W. La vida útil de la luminaria es de [!LIFE_TIME]h (establecida a un flujo luminoso límite del 70%). La luminaria va equipada con un equipo auxiliar electrónico ON/OF integrado y alimentado a tensión de red: 220-240V; 50/60 Hz. | Cuerpo fabricado en aluminio extrusionado y coating con pintura AXALTA de alta calidad. | La luminaria monta un sistema óptico constituido por lente de policarbonato que define un haz perfecto sin halos. | Luminaria diseñada para instalación en el sistema de carril trifásico de TROLL.
17.1524.1312.27 | Proyector cilíndrico monobloque de la familia Luxcan Lens de TROLL. | TROLL | IN | Proyectores | Luxcan | Luxcan Lens | ESPAÑA | [9 empty] | Y | SILVER | ø108 x 190 | 160 x 330 x 170 | 1000 | 1,1 | de -20°C a 35°C | 120_277V |  | A | 27,3 | 2277 | 83,4 |  |  |  |  | Equipo de control electrónico | Y | Y |  | 50000 | LED | 0,98 |  |  | 20 |  |  | CLASS1 | 12 |  |  | 3000 | Led |  | 25 | 2800 | 3 |  |  |  |  | 50000 |  |  | 90 |  | Proyector cilíndrico monobloque de la familia Luxcan Lens de TROLL con temperatura de color estable de 3000º K (warm white) optimizada para una eficaz iluminación general o de acento en espacios comerciales, escaparatismo, y otros espacios de interior y dotada con un sistema de refrigeración pasiva. Diseñado para instalación en el sistema de carril trifásico de TROLL. Cuerpo fabricado en aluminio extrusionado y coating con pintura AXALTA de alta calidad con acabados en plata. La luminaria se orienta y las rótulas permiten una orientación de 90º en vertical y 355º en horizontal. La luminaria monta un sistema óptico constituido por lente de policarbonato que define un haz perfecto sin halos con un ángulo de apertura de 12º y utiliza una fuente de luz LED de 25 W con una reproducción cromática superior al 90% y una dispersión cromática de 3 SDCM. La luminaria tiene Flujo luminoso de [!REAL_LUMI_FLUX] Lm, con un rendimiento luminoso de [!LUMINOUS_EFFICIENCY] Lm/W, consumiendo una potencia total de [!REAL_POWER]W. La vida útil de la luminaria es de [!LIFE_TIME]h (establecida a un flujo luminoso límite del 70%). La luminaria va equipada con un equipo auxiliar electrónico ON/OF integrado y alimentado a tensión de red: 220-240V; 50/60 Hz. | Cuerpo fabricado en aluminio extrusionado y coating con pintura AXALTA de alta calidad. | La luminaria monta un sistema óptico constituido por lente de policarbonato que define un haz perfecto sin halos. | Luminaria diseñada para instalación en el sistema de carril trifásico de TROLL.
17.1524.1312.92 | Proyector cilíndrico monobloque de la familia Luxcan Lens de TROLL. | TROLL | IN | Proyectores | Luxcan | Luxcan Lens | ESPAÑA | [9 empty] | Y | GOLD | ø108 x 190 | 160 x 330 x 170 | 1000 | 1,1 | de -20°C a 35°C | 120_277V |  | A | 27,3 | 2277 | 83,4 |  |  |  |  | Equipo de control electrónico | Y | Y |  | 50000 | LED | 0,98 |  |  | 20 |  |  | CLASS1 | 12 |  |  | 3000 | Led |  | 25 | 2800 | 3 |  |  |  |  | 50000 |  |  | 90 |  | Proyector cilíndrico monobloque de la familia Luxcan Lens de TROLL con temperatura de color estable de 3000º K (warm white) optimizada para una eficaz iluminación general o de acento en espacios comerciales, escaparatismo, y otros espacios de interior y dotada con un sistema de refrigeración pasiva. Diseñado para instalación en el sistema de carril trifásico de TROLL. Cuerpo fabricado en aluminio extrusionado y coating con pintura AXALTA de alta calidad con acabados en dorado. La luminaria se orienta y las rótulas permiten una orientación de 90º en vertical y 355º en horizontal. La luminaria monta un sistema óptico constituido por lente de policarbonato que define un haz perfecto sin halos con un ángulo de apertura de 12º y utiliza una fuente de luz LED de 25 W con una reproducción cromática superior al 90% y una dispersión cromática de 3 SDCM. La luminaria tiene Flujo luminoso de [!REAL_LUMI_FLUX] Lm, con un rendimiento luminoso de [!LUMINOUS_EFFICIENCY] Lm/W, consumiendo una potencia total de [!REAL_POWER]W. La vida útil de la luminaria es de [!LIFE_TIME]h (establecida a un flujo luminoso límite del 70%). La luminaria va equipada con un equipo auxiliar electrónico ON/OF integrado y alimentado a tensión de red: 220-240V; 50/60 Hz. | Cuerpo fabricado en aluminio extrusionado y coating con pintura AXALTA de alta calidad. | La luminaria monta un sistema óptico constituido por lente de policarbonato que define un haz perfecto sin halos. | Luminaria diseñada para instalación en el sistema de carril trifásico de TROLL.
17.1524.1312.22 | Proyector cilíndrico monobloque de la familia Luxcan Lens de TROLL. | TROLL | IN | Proyectores | Luxcan | Luxcan Lens | ESPAÑA | [9 empty] | Y | ANTHRACITE | ø108 x 190 | 160 x 330 x 170 | 1000 | 1,1 | de -20°C a 35°C | 120_277V |  | A | 27,3 | 2277 | 83,4 |  |  |  |  | Equipo de control electrónico | Y | Y |  | 50000 | LED | 0,98 |  |  | 20 |  |  | CLASS1 | 12 |  |  | 3000 | Led |  | 25 | 2800 | 3 |  |  |  |  | 50000 |  |  | 90 |  | Proyector cilíndrico monobloque de la familia Luxcan Lens de TROLL con temperatura de color estable de 3000º K (warm white) optimizada para una eficaz iluminación general o de acento en espacios comerciales, escaparatismo, y otros espacios de interior y dotada con un sistema de refrigeración pasiva. Diseñado para instalación en el sistema de carril trifásico de TROLL. Cuerpo fabricado en aluminio extrusionado y coating con pintura AXALTA de alta calidad con acabados en antracita. La luminaria se orienta y las rótulas permiten una orientación de 90º en vertical y 355º en horizontal. La luminaria monta un sistema óptico constituido por lente de policarbonato que define un haz perfecto sin halos con un ángulo de apertura de 12º y utiliza una fuente de luz LED de 25 W con una reproducción cromática superior al 90% y una dispersión cromática de 3 SDCM. La luminaria tiene Flujo luminoso de [!REAL_LUMI_FLUX] Lm, con un rendimiento luminoso de [!LUMINOUS_EFFICIENCY] Lm/W, consumiendo una potencia total de [!REAL_POWER]W. La vida útil de la luminaria es de [!LIFE_TIME]h (establecida a un flujo luminoso límite del 70%). La luminaria va equipada con un equipo auxiliar electrónico ON/OF integrado y alimentado a tensión de red: 220-240V; 50/60 Hz. | Cuerpo fabricado en aluminio extrusionado y coating con pintura AXALTA de alta calidad. | La luminaria monta un sistema óptico constituido por lente de policarbonato que define un haz perfecto sin halos. | Luminaria diseñada para instalación en el sistema de carril trifásico de TROLL.
17.1524.1312.04 | Proyector cilíndrico monobloque de la familia Luxcan Lens de TROLL. | TROLL | IN | Proyectores | Luxcan | Luxcan Lens | ESPAÑA | [9 empty] | Y | BLACK | ø108 x 190 | 160 x 330 x 170 | 1000 | 1,1 | de -20°C a 35°C | 120_277V |  | A | 27,3 | 2277 | 83,4 |  |  |  |  | Equipo de control electrónico | Y | Y |  | 50000 | LED | 0,98 |  |  | 20 |  |  | CLASS1 | 12 |  |  | 3000 | Led |  | 25 | 2800 | 3 |  |  |  |  | 50000 |  |  | 90 |  | Proyector cilíndrico monobloque de la familia Luxcan Lens de TROLL con temperatura de color estable de 3000º K (warm white) optimizada para una eficaz iluminación general o de acento en espacios comerciales, escaparatismo, y otros espacios de interior y dotada con un sistema de refrigeración pasiva. Diseñado para instalación en el sistema de carril trifásico de TROLL. Cuerpo fabricado en aluminio extrusionado y coating con pintura AXALTA de alta calidad con acabados en negro. La luminaria se orienta y las rótulas permiten una orientación de 90º en vertical y 355º en horizontal. La luminaria monta un sistema óptico constituido por lente de policarbonato que define un haz perfecto sin halos con un ángulo de apertura de 12º y utiliza una fuente de luz LED de 25 W con una reproducción cromática superior al 90% y una dispersión cromática de 3 SDCM. La luminaria tiene Flujo luminoso de [!REAL_LUMI_FLUX] Lm, con un rendimiento luminoso de [!LUMINOUS_EFFICIENCY] Lm/W, consumiendo una potencia total de [!REAL_POWER]W. La vida útil de la luminaria es de [!LIFE_TIME]h (establecida a un flujo luminoso límite del 70%). La luminaria va equipada con un equipo auxiliar electrónico ON/OF integrado y alimentado a tensión de red: 220-240V; 50/60 Hz. | Cuerpo fabricado en aluminio extrusionado y coating con pintura AXALTA de alta calidad. | La luminaria monta un sistema óptico constituido por lente de policarbonato que define un haz perfecto sin halos. | Luminaria diseñada para instalación en el sistema de carril trifásico de TROLL.
17.1523.8312.04 | Proyector cilíndrico monobloque de la familia Luxcan de TROLL. | TROLL | IN | Proyectores | Luxcan | Luxcan R | ESPAÑA | [9 empty] | Y | BLACK | ø108 x 210 | 160 x 330 x 170 | 1000 | 1,1 | de -20°C a 35°C | 120_277V |  | A+ | 27,3 | 2618 | 95,9 |  |  |  |  | Equipo de control electrónico | Y | Y |  | 50000 | LED | 0,98 |  |  | 20 |  |  | CLASS1 | 12 |  |  | 3000 | Led |  | 25 | 3400 | 3 |  |  |  |  | 50000 |  |  | 80 |  | Proyector cilíndrico monobloque de la familia Luxcan de TROLL con temperatura de color estable de 3000º K (warm white) optimizada para una eficaz iluminación general o de acento en espacios comerciales, escaparatismo, y otros espacios de interior y dotada con un sistema de refrigeración pasiva. Diseñado para instalación en el sistema de carril trifásico de TROLL. Cuerpo fabricado en aluminio extrusionado y coating con pintura AXALTA de alta calidad con acabados en negro. La luminaria se orienta y las rótulas permiten una orientación de 90º en vertical y 355º en horizontal. La luminaria monta un reflector fabricado en aluminio de alta pureza con un ángulo de apertura de 12º y utiliza una fuente de luz LED de 25 W con una reproducción cromática superior al 80% y una dispersión cromática de 3 SDCM. La luminaria tiene Flujo luminoso de [!REAL_LUMI_FLUX] Lm, con un rendimiento luminoso de [!LUMINOUS_EFFICIENCY] Lm/W, consumiendo una potencia total de [!REAL_POWER]W. La vida útil de la luminaria es de [!LIFE_TIME]h (establecida a un flujo luminoso límite del 70%). La luminaria va equipada con un equipo auxiliar electrónico ON/OF integrado y alimentado a tensión de red: 220-240V; 50/60 Hz. | Cuerpo fabricado en aluminio extrusionado y coating con pintura AXALTA de alta calidad. | La luminaria monta un reflector fabricado en aluminio de alta pureza. | Luminaria diseñada para instalación en el sistema de carril trifásico de TROLL.
17.1524.1324.63 | Proyector cilíndrico monobloque de la familia Luxcan Lens de TROLL. | TROLL | IN | Proyectores | Luxcan | Luxcan Lens | ESPAÑA | [9 empty] | Y | WHITE | ø108 x 190 | 160 x 330 x 170 | 1000 | 1,1 | de -20°C a 35°C | 120_277V |  | A | 27,3 | 2217 | 81,2 |  |  |  |  | Equipo de control electrónico | Y | Y |  | 50000 | LED | 0,98 |  |  | 20 |  |  | CLASS1 | 24 |  |  | 3000 | Led |  | 25 | 2800 | 3 |  |  |  |  | 50000 |  |  | 90 |  | Proyector cilíndrico monobloque de la familia Luxcan Lens de TROLL con temperatura de color estable de 3000º K (warm white) optimizada para una eficaz iluminación general o de acento en espacios comerciales, escaparatismo, y otros espacios de interior y dotada con un sistema de refrigeración pasiva. Diseñado para instalación en el sistema de carril trifásico de TROLL. Cuerpo fabricado en aluminio extrusionado y coating con pintura AXALTA de alta calidad con acabados en blanco. La luminaria se orienta y las rótulas permiten una orientación de 90º en vertical y 355º en horizontal. La luminaria monta un sistema óptico constituido por lente de policarbonato que define un haz perfecto sin halos con un ángulo de apertura de 24º y utiliza una fuente de luz LED de 25 W con una reproducción cromática superior al 90% y una dispersión cromática de 3 SDCM. La luminaria tiene Flujo luminoso de [!REAL_LUMI_FLUX] Lm, con un rendimiento luminoso de [!LUMINOUS_EFFICIENCY] Lm/W, consumiendo una potencia total de [!REAL_POWER]W. La vida útil de la luminaria es de [!LIFE_TIME]h (establecida a un flujo luminoso límite del 70%). La luminaria va equipada con un equipo auxiliar electrónico ON/OF integrado y alimentado a tensión de red: 220-240V; 50/60 Hz. | Cuerpo fabricado en aluminio extrusionado y coating con pintura AXALTA de alta calidad. | La luminaria monta un sistema óptico constituido por lente de policarbonato que define un haz perfecto sin halos. | Luminaria diseñada para instalación en el sistema de carril trifásico de TROLL.
17.1524.1324.85 | Proyector cilíndrico monobloque de la familia Luxcan Lens de TROLL. | TROLL | IN | Proyectores | Luxcan | Luxcan Lens | ESPAÑA | [9 empty] | Y | COPPER | ø108 x 190 | 160 x 330 x 170 | 1000 | 1,1 | de -20°C a 35°C | 120_277V |  | A | 27,3 | 2217 | 81,2 |  |  |  |  | Equipo de control electrónico | Y | Y |  | 50000 | LED | 0,98 |  |  | 20 |  |  | CLASS1 | 24 |  |  | 3000 | Led |  | 25 | 2800 | 3 |  |  |  |  | 50000 |  |  | 90 |  | Proyector cilíndrico monobloque de la familia Luxcan Lens de TROLL con temperatura de color estable de 3000º K (warm white) optimizada para una eficaz iluminación general o de acento en espacios comerciales, escaparatismo, y otros espacios de interior y dotada con un sistema de refrigeración pasiva. Diseñado para instalación en el sistema de carril trifásico de TROLL. Cuerpo fabricado en aluminio extrusionado y coating con pintura AXALTA de alta calidad con acabados en cobre. La luminaria se orienta y las rótulas permiten una orientación de 90º en vertical y 355º en horizontal. La luminaria monta un sistema óptico constituido por lente de policarbonato que define un haz perfecto sin halos con un ángulo de apertura de 24º y utiliza una fuente de luz LED de 25 W con una reproducción cromática superior al 90% y una dispersión cromática de 3 SDCM. La luminaria tiene Flujo luminoso de [!REAL_LUMI_FLUX] Lm, con un rendimiento luminoso de [!LUMINOUS_EFFICIENCY] Lm/W, consumiendo una potencia total de [!REAL_POWER]W. La vida útil de la luminaria es de [!LIFE_TIME]h (establecida a un flujo luminoso límite del 70%). La luminaria va equipada con un equipo auxiliar electrónico ON/OF integrado y alimentado a tensión de red: 220-240V; 50/60 Hz. | Cuerpo fabricado en aluminio extrusionado y coating con pintura AXALTA de alta calidad. | La luminaria monta un sistema óptico constituido por lente de policarbonato que define un haz perfecto sin halos. | Luminaria diseñada para instalación en el sistema de carril trifásico de TROLL.
17.1539.1942.22 | Proyector cilíndrico monobloque de la familia Luxcan Mini de TROLL. | TROLL | IN | Proyectores | Luxcan | Luxcan Mini | ESPAÑA | [9 empty] | Y | ANTHRACITE | Ø60 x 220 | 240 x 75 x 75 | 575 | 0,725 | de -20°C a 35°C | 120_277V |  | A+ | 15 | 1459 | 97,3 |  |  |  |  | Equipo de control electrónico | Y | Y |  | 50000 | LED | 0,98 |  |  | 20 |  |  | CLASS1 | 24 |  |  | 4000 | Led |  | 13 | 1600 | 3 |  |  |  |  | 50000 |  |  | 90 |  | Proyector cilíndrico monobloque de la familia Luxcan Mini de TROLL con temperatura de color estable de 4000º K (neutral white) optimizada para una eficaz iluminación general o de acento en espacios comerciales, escaparatismo, y otros espacios de interior y dotada con un sistema de refrigeración pasiva. Diseñado para instalación en el sistema de carril trifásico de TROLL. Cuerpo fabricado en aluminio extrusionado y coating con pintura AXALTA de alta calidad con acabados en antracita. La luminaria se orienta y las rótulas permiten una orientación de 90º en vertical y 355º en horizontal. La luminaria monta un sistema óptico constituido por lente de policarbonato que define un haz perfecto sin halos con un ángulo de apertura de 24º y utiliza una fuente de luz LED de 13 W con una reproducción cromática superior al 90% y una dispersión cromática de 3 SDCM. La luminaria tiene Flujo luminoso de [!REAL_LUMI_FLUX] Lm, con un rendimiento luminoso de [!LUMINOUS_EFFICIENCY] Lm/W, consumiendo una potencia total de [!REAL_POWER]W. La vida útil de la luminaria es de [!LIFE_TIME]h (establecida a un flujo luminoso límite del 70%). La luminaria va equipada con un equipo auxiliar electrónico ON/OF integrado y alimentado a tensión de red: 220-240V; 50/60 Hz. | Cuerpo fabricado en aluminio extrusionado y coating con pintura AXALTA de alta calidad. | La luminaria monta un sistema óptico constituido por lente de policarbonato que define un haz perfecto sin halos. | Luminaria diseñada para instalación en el sistema de carril trifásico de TROLL.
17.1539.1932.92 | Proyector cilíndrico monobloque de la familia Luxcan Mini de TROLL. | TROLL | IN | Proyectores | Luxcan | Luxcan Mini | ESPAÑA | [9 empty] | Y | GOLD | Ø60 x 220 | 240 x 75 x 75 | 575 | 0,725 | de -20°C a 35°C | 120_277V |  | A+ | 15 | 1317 | 87,8 |  |  |  |  | Equipo de control electrónico | Y | Y |  | 50000 | LED | 0,98 |  |  | 20 |  |  | CLASS1 | 24 |  |  | 3000 | Led |  | 13 | 1400 | 3 |  |  |  |  | 50000 |  |  | 90 |  | Proyector cilíndrico monobloque de la familia Luxcan Mini de TROLL con temperatura de color estable de 3000º K (warm white) optimizada para una eficaz iluminación general o de acento en espacios comerciales, escaparatismo, y otros espacios de interior y dotada con un sistema de refrigeración pasiva. Diseñado para instalación en el sistema de carril trifásico de TROLL. Cuerpo fabricado en aluminio extrusionado y coating con pintura AXALTA de alta calidad con acabados en oro satinado. La luminaria se orienta y las rótulas permiten una orientación de 90º en vertical y 355º en horizontal. La luminaria monta un sistema óptico constituido por lente de policarbonato que define un haz perfecto sin halos con un ángulo de apertura de 24º y utiliza una fuente de luz LED de 13 W con una reproducción cromática superior al 90% y una dispersión cromática de 3 SDCM. La luminaria tiene Flujo luminoso de [!REAL_LUMI_FLUX] Lm, con un rendimiento luminoso de [!LUMINOUS_EFFICIENCY] Lm/W, consumiendo una potencia total de [!REAL_POWER]W. La vida útil de la luminaria es de [!LIFE_TIME]h (establecida a un flujo luminoso límite del 70%). La luminaria va equipada con un equipo auxiliar electrónico ON/OF integrado y alimentado a tensión de red: 220-240V; 50/60 Hz. | Cuerpo fabricado en aluminio extrusionado y coating con pintura AXALTA de alta calidad. | La luminaria monta un sistema óptico constituido por lente de policarbonato que define un haz perfecto sin halos. | Luminaria diseñada para instalación en el sistema de carril trifásico de TROLL.
17.1539.1932.22 | Proyector cilíndrico monobloque de la familia Luxcan Mini de TROLL. | TROLL | IN | Proyectores | Luxcan | Luxcan Mini | ESPAÑA | [9 empty] | Y | ANTHRACITE | Ø60 x 220 | 240 x 75 x 75 | 575 | 0,725 | de -20°C a 35°C | 120_277V |  | A+ | 15 | 1317 | 87,8 |  |  |  |  | Equipo de control electrónico | Y | Y |  | 50000 | LED | 0,98 |  |  | 20 |  |  | CLASS1 | 24 |  |  | 3000 | Led |  | 13 | 1400 | 3 |  |  |  |  | 50000 |  |  | 90 |  | Proyector cilíndrico monobloque de la familia Luxcan Mini de TROLL con temperatura de color estable de 3000º K (warm white) optimizada para una eficaz iluminación general o de acento en espacios comerciales, escaparatismo, y otros espacios de interior y dotada con un sistema de refrigeración pasiva. Diseñado para instalación en el sistema de carril trifásico de TROLL. Cuerpo fabricado en aluminio extrusionado y coating con pintura AXALTA de alta calidad con acabados en antracita. La luminaria se orienta y las rótulas permiten una orientación de 90º en vertical y 355º en horizontal. La luminaria monta un sistema óptico constituido por lente de policarbonato que define un haz perfecto sin halos con un ángulo de apertura de 24º y utiliza una fuente de luz LED de 13 W con una reproducción cromática superior al 90% y una dispersión cromática de 3 SDCM. La luminaria tiene Flujo luminoso de [!REAL_LUMI_FLUX] Lm, con un rendimiento luminoso de [!LUMINOUS_EFFICIENCY] Lm/W, consumiendo una potencia total de [!REAL_POWER]W. La vida útil de la luminaria es de [!LIFE_TIME]h (establecida a un flujo luminoso límite del 70%). La luminaria va equipada con un equipo auxiliar electrónico ON/OF integrado y alimentado a tensión de red: 220-240V; 50/60 Hz. | Cuerpo fabricado en aluminio extrusionado y coating con pintura AXALTA de alta calidad. | La luminaria monta un sistema óptico constituido por lente de policarbonato que define un haz perfecto sin halos. | Luminaria diseñada para instalación en el sistema de carril trifásico de TROLL.
17.1524.1424.22 | Proyector cilíndrico monobloque de la familia Luxcan Lens de TROLL. | TROLL | IN | Proyectores | Luxcan | Luxcan Lens | ESPAÑA | [9 empty] | Y | ANTHRACITE | ø108 x 190 | 160 x 330 x 170 | 1000 | 1,1 | de -20°C a 35°C | 120_277V |  | A+ | 27,3 | 2368 | 86,7 |  |  |  |  | Equipo de control electrónico | Y | Y |  | 50000 | LED | 0,98 |  |  | 20 |  |  | CLASS1 | 24 |  |  | 4000 | Led |  | 25 | 3000 | 3 |  |  |  |  | 50000 |  |  | 90 |  | Proyector cilíndrico monobloque de la familia Luxcan Lens de TROLL con temperatura de color estable de 4000º K (neutral white) optimizada para una eficaz iluminación general o de acento en espacios comerciales, escaparatismo, y otros espacios de interior y dotada con un sistema de refrigeración pasiva. Diseñado para instalación en el sistema de carril trifásico de TROLL. Cuerpo fabricado en aluminio extrusionado y coating con pintura AXALTA de alta calidad con acabados en antracita. La luminaria se orienta y las rótulas permiten una orientación de 90º en vertical y 355º en horizontal. La luminaria monta un sistema óptico constituido por lente de policarbonato que define un haz perfecto sin halos con un ángulo de apertura de 24º y utiliza una fuente de luz LED de 25 W con una reproducción cromática superior al 90% y una dispersión cromática de 3 SDCM. La luminaria tiene Flujo luminoso de [!REAL_LUMI_FLUX] Lm, con un rendimiento luminoso de [!LUMINOUS_EFFICIENCY] Lm/W, consumiendo una potencia total de [!REAL_POWER]W. La vida útil de la luminaria es de [!LIFE_TIME]h (establecida a un flujo luminoso límite del 70%). La luminaria va equipada con un equipo auxiliar electrónico ON/OF integrado y alimentado a tensión de red: 220-240V; 50/60 Hz. | Cuerpo fabricado en aluminio extrusionado y coating con pintura AXALTA de alta calidad. | La luminaria monta un sistema óptico constituido por lente de policarbonato que define un haz perfecto sin halos. | Luminaria diseñada para instalación en el sistema de carril trifásico de TROLL.
17.1524.1424.27 | Proyector cilíndrico monobloque de la familia Luxcan Lens de TROLL. | TROLL | IN | Proyectores | Luxcan | Luxcan Lens | ESPAÑA | [9 empty] | Y | GREY | ø108 x 190 | 160 x 330 x 170 | 1000 | 1,1 | de -20°C a 35°C | 120_277V |  | A+ | 27,3 | 2368 | 86,7 |  |  |  |  | Equipo de control electrónico | Y | Y |  | 50000 | LED | 0,98 |  |  | 20 |  |  | CLASS1 | 24 |  |  | 4000 | Led |  | 25 | 3000 | 3 |  |  |  |  | 50000 |  |  | 90 |  | Proyector cilíndrico monobloque de la familia Luxcan Lens de TROLL con temperatura de color estable de 4000º K (neutral white) optimizada para una eficaz iluminación general o de acento en espacios comerciales, escaparatismo, y otros espacios de interior y dotada con un sistema de refrigeración pasiva. Diseñado para instalación en el sistema de carril trifásico de TROLL. Cuerpo fabricado en aluminio extrusionado y coating con pintura AXALTA de alta calidad con acabados en gris plata. La luminaria se orienta y las rótulas permiten una orientación de 90º en vertical y 355º en horizontal. La luminaria monta un sistema óptico constituido por lente de policarbonato que define un haz perfecto sin halos con un ángulo de apertura de 24º y utiliza una fuente de luz LED de 25 W con una reproducción cromática superior al 90% y una dispersión cromática de 3 SDCM. La luminaria tiene Flujo luminoso de [!REAL_LUMI_FLUX] Lm, con un rendimiento luminoso de [!LUMINOUS_EFFICIENCY] Lm/W, consumiendo una potencia total de [!REAL_POWER]W. La vida útil de la luminaria es de [!LIFE_TIME]h (establecida a un flujo luminoso límite del 70%). La luminaria va equipada con un equipo auxiliar electrónico ON/OF integrado y alimentado a tensión de red: 220-240V; 50/60 Hz. | Cuerpo fabricado en aluminio extrusionado y coating con pintura AXALTA de alta calidad. | La luminaria monta un sistema óptico constituido por lente de policarbonato que define un haz perfecto sin halos. | Luminaria diseñada para instalación en el sistema de carril trifásico de TROLL.
17.1524.1424.63 | Proyector cilíndrico monobloque de la familia Luxcan Lens de TROLL. | TROLL | IN | Proyectores | Luxcan | Luxcan Lens | ESPAÑA | [9 empty] | Y | CERAMIC_WHITE | ø108 x 190 | 160 x 330 x 170 | 1000 | 1,1 | de -20°C a 35°C | 120_277V |  | A+ | 27,3 | 2368 | 86,7 |  |  |  |  | Equipo de control electrónico | Y | Y |  | 50000 | LED | 0,98 |  |  | 20 |  |  | CLASS1 | 24 |  |  | 4000 | Led |  | 25 | 3000 | 3 |  |  |  |  | 50000 |  |  | 90 |  | Proyector cilíndrico monobloque de la familia Luxcan Lens de TROLL con temperatura de color estable de 4000º K (neutral white) optimizada para una eficaz iluminación general o de acento en espacios comerciales, escaparatismo, y otros espacios de interior y dotada con un sistema de refrigeración pasiva. Diseñado para instalación en el sistema de carril trifásico de TROLL. Cuerpo fabricado en aluminio extrusionado y coating con pintura AXALTA de alta calidad con acabados en blanco. La luminaria se orienta y las rótulas permiten una orientación de 90º en vertical y 355º en horizontal. La luminaria monta un sistema óptico constituido por lente de policarbonato que define un haz perfecto sin halos con un ángulo de apertura de 24º y utiliza una fuente de luz LED de 25 W con una reproducción cromática superior al 90% y una dispersión cromática de 3 SDCM. La luminaria tiene Flujo luminoso de [!REAL_LUMI_FLUX] Lm, con un rendimiento luminoso de [!LUMINOUS_EFFICIENCY] Lm/W, consumiendo una potencia total de [!REAL_POWER]W. La vida útil de la luminaria es de [!LIFE_TIME]h (establecida a un flujo luminoso límite del 70%). La luminaria va equipada con un equipo auxiliar electrónico ON/OF integrado y alimentado a tensión de red: 220-240V; 50/60 Hz. | Cuerpo fabricado en aluminio extrusionado y coating con pintura AXALTA de alta calidad. | La luminaria monta un sistema óptico constituido por lente de policarbonato que define un haz perfecto sin halos. | Luminaria diseñada para instalación en el sistema de carril trifásico de TROLL.
17.1536.0031.04 | Proyector cilíndrico monobloque de la familia Luxcan Multi lens de TROLL. | TROLL | IN | Proyectores | Luxcan | Luxcan M-Lens | ESPAÑA | [9 empty] | Y | BLACK | ø140 x 157 | 150 x 150 x 165 | 1120 | 1,300 | de -20°C a 35°C | 120_277V |  | A | 13 | 858 | 66,0 |  |  |  |  | Equipo de control electrónico | Y | Y |  | 50000 | LED | 0,98 |  |  | 20 |  |  | CLASS1 | 7 |  |  | 3000 | Led |  | 10 | 1400 | 3 |  |  |  |  | 50000 |  |  | 80 |  | Proyector cilíndrico monobloque de la familia Luxcan Multi lens de TROLL con temperatura de color estable de 3000º K (warm white) optimizada para una eficaz iluminación de acento , tanto en espacios comerciales como en museos o galerías de arte y dotada con un sistema de refrigeración pasiva. Diseñado para instalación en el sistema de carril trifásico de TROLL. Cuerpo fabricado en aluminio extrusionado y coating con pintura AXALTA de alta calidad con acabados en negro. La luminaria se orienta y las rótulas permiten una orientación de 90º en vertical y 355º en horizontal. La luminaria monta un sistema óptico constituido por LED's individuales con óptica colimadora y refractores técnicos con un ángulo de apertura de 7º y utiliza una fuente de luz LED de 10 W con una reproducción cromática superior al 80% y una dispersión cromática de 3 SDCM. La luminaria tiene Flujo luminoso de [!REAL_LUMI_FLUX] Lm, con un rendimiento luminoso de [!LUMINOUS_EFFICIENCY] Lm/W, consumiendo una potencia total de [!REAL_POWER]W. La vida útil de la luminaria es de [!LIFE_TIME]h (establecida a un flujo luminoso límite del 70%). La luminaria va equipada con un equipo auxiliar electrónico ON/OF integrado y alimentado a tensión de red: 220-240V; 50/60 Hz. | Cuerpo fabricado en aluminio extrusionado y coating con pintura AXALTA de alta calidad. | La luminaria monta un sistema óptico constituido por LED's individuales con óptica colimadora y refractores técnicos. | Luminaria diseñada para instalación en el sistema de carril trifásico de TROLL.
17.1536.0032.04 | Proyector cilíndrico monobloque de la familia Luxcan Multi lens de TROLL. | TROLL | IN | Proyectores | Luxcan | Luxcan M-Lens | ESPAÑA | [9 empty] | Y | BLACK | ø140 x 157 | 150 x 150 x 165 | 1120 | 1,300 | de -20°C a 35°C | 120_277V |  | A | 15 | 1021 | 68,1 |  |  |  |  | Equipo de control electrónico | Y | Y |  | 50000 | LED | 0,98 |  |  | 20 |  |  | CLASS1 | 50 + 20 |  |  | 3000 | Led |  | 13 | 1800 | 3 |  |  |  |  | 50000 |  |  | 80 |  | Proyector cilíndrico monobloque de la familia Luxcan Multi lens de TROLL con temperatura de color estable de 3000º K (warm white) optimizada para una eficaz iluminación de acento , tanto en espacios comerciales como en museos o galerías de arte y dotada con un sistema de refrigeración pasiva. Diseñado para instalación en el sistema de carril trifásico de TROLL. Cuerpo fabricado en aluminio extrusionado y coating con pintura AXALTA de alta calidad con acabados en negro. La luminaria se orienta y las rótulas permiten una orientación de 90º en vertical y 355º en horizontal. La luminaria monta un sistema óptico constituido por LED's individuales con óptica colimadora y refractores técnicos con un ángulo de apertura de elíptica 50º x 20º y utiliza una fuente de luz LED de 13 W con una reproducción cromática superior al 80% y una dispersión cromática de 3 SDCM. La luminaria tiene Flujo luminoso de [!REAL_LUMI_FLUX] Lm, con un rendimiento luminoso de [!LUMINOUS_EFFICIENCY] Lm/W, consumiendo una potencia total de [!REAL_POWER]W. La vida útil de la luminaria es de [!LIFE_TIME]h (establecida a un flujo luminoso límite del 70%). La luminaria va equipada con un equipo auxiliar electrónico ON/OF integrado y alimentado a tensión de red: 220-240V; 50/60 Hz. | Cuerpo fabricado en aluminio extrusionado y coating con pintura AXALTA de alta calidad. | La luminaria monta un sistema óptico constituido por LED's individuales con óptica colimadora y refractores técnicos. | Luminaria diseñada para instalación en el sistema de carril trifásico de TROLL.
17.1536.0032.63 | Proyector cilíndrico monobloque de la familia Luxcan Multi lens de TROLL. | TROLL | IN | Proyectores | Luxcan | Luxcan M-Lens | ESPAÑA | [9 empty] | Y | CERAMIC_WHITE | ø140 x 157 | 150 x 150 x 165 | 1120 | 1,300 | de -20°C a 35°C | 120_277V |  | A | 15 | 1021 | 68,1 |  |  |  |  | Equipo de control electrónico | Y | Y |  | 50000 | LED | 0,98 |  |  | 20 |  |  | CLASS1 | 50 + 20 |  |  | 3000 | Led |  | 13 | 1800 | 3 |  |  |  |  | 50000 |  |  | 80 |  | Proyector cilíndrico monobloque de la familia Luxcan Multi lens de TROLL con temperatura de color estable de 3000º K (warm white) optimizada para una eficaz iluminación de acento , tanto en espacios comerciales como en museos o galerías de arte y dotada con un sistema de refrigeración pasiva. Diseñado para instalación en el sistema de carril trifásico de TROLL. Cuerpo fabricado en aluminio extrusionado y coating con pintura AXALTA de alta calidad con acabados en blanco cerámico. La luminaria se orienta y las rótulas permiten una orientación de 90º en vertical y 355º en horizontal. La luminaria monta un sistema óptico constituido por LED's individuales con óptica colimadora y refractores técnicos con un ángulo de apertura de elíptica 50º x 20º y utiliza una fuente de luz LED de 13 W con una reproducción cromática superior al 80% y una dispersión cromática de 3 SDCM. La luminaria tiene Flujo luminoso de [!REAL_LUMI_FLUX] Lm, con un rendimiento luminoso de [!LUMINOUS_EFFICIENCY] Lm/W, consumiendo una potencia total de [!REAL_POWER]W. La vida útil de la luminaria es de [!LIFE_TIME]h (establecida a un flujo luminoso límite del 70%). La luminaria va equipada con un equipo auxiliar electrónico ON/OF integrado y alimentado a tensión de red: 220-240V; 50/60 Hz. | Cuerpo fabricado en aluminio extrusionado y coating con pintura AXALTA de alta calidad. | La luminaria monta un sistema óptico constituido por LED's individuales con óptica colimadora y refractores técnicos. | Luminaria diseñada para instalación en el sistema de carril trifásico de TROLL.
17.1536.0033.63 | Proyector cilíndrico monobloque de la familia Luxcan Multi lens de TROLL. | TROLL | IN | Proyectores | Luxcan | Luxcan M-Lens | ESPAÑA | [9 empty] | Y | CERAMIC_WHITE | ø140 x 157 | 150 x 150 x 165 | 1120 | 1,300 | de -20°C a 35°C | 120_277V |  | A | 27,8 | 1534 | 55,2 |  |  |  |  | Equipo de control electrónico | Y | Y |  | 50000 | LED | 0,98 |  |  | 20 |  |  | CLASS1 | A15 |  |  | 3000 | Led |  | 24 | 2100 | 3 |  |  |  |  | 50000 |  |  | 80 |  | Proyector cilíndrico monobloque de la familia Luxcan Multi lens de TROLL con temperatura de color estable de 3000º K (warm white) optimizada para una eficaz iluminación de acento , tanto en espacios comerciales como en museos o galerías de arte y dotada con un sistema de refrigeración pasiva. Diseñado para instalación en el sistema de carril trifásico de TROLL. Cuerpo fabricado en aluminio extrusionado y coating con pintura AXALTA de alta calidad con acabados en blanco cerámico. La luminaria se orienta y las rótulas permiten una orientación de 90º en vertical y 355º en horizontal. La luminaria monta un sistema óptico constituido por LED's individuales con óptica colimadora y refractores técnicos con un ángulo de apertura de asimétrica de 15º y utiliza una fuente de luz LED de 24 W con una reproducción cromática superior al 80% y una dispersión cromática de 3 SDCM. La luminaria tiene Flujo luminoso de [!REAL_LUMI_FLUX] Lm, con un rendimiento luminoso de [!LUMINOUS_EFFICIENCY] Lm/W, consumiendo una potencia total de [!REAL_POWER]W. La vida útil de la luminaria es de [!LIFE_TIME]h (establecida a un flujo luminoso límite del 70%). La luminaria va equipada con un equipo auxiliar electrónico ON/OF integrado y alimentado a tensión de red: 220-240V; 50/60 Hz. | Cuerpo fabricado en aluminio extrusionado y coating con pintura AXALTA de alta calidad. | La luminaria monta un sistema óptico constituido por LED's individuales con óptica colimadora y refractores técnicos. | Luminaria diseñada para instalación en el sistema de carril trifásico de TROLL.
17.1536.0041.04 | Proyector cilíndrico monobloque de la familia Luxcan Multi lens de TROLL. | TROLL | IN | Proyectores | Luxcan | Luxcan M-Lens | ESPAÑA | [9 empty] | Y | BLACK | ø140 x 157 | 150 x 150 x 165 | 1120 | 1,300 | de -20°C a 35°C | 120_277V |  | A | 13 | 960 | 71,9 |  |  |  |  | Equipo de control electrónico | Y | Y |  | 50000 | LED | 0,98 |  |  | 20 |  |  | CLASS1 | 7 |  |  | 4000 | Led |  | 10 | 1400 | 3 |  |  |  |  | 50000 |  |  | 80 |  | Proyector cilíndrico monobloque de la familia Luxcan Multi lens de TROLL con temperatura de color estable de 4000º K (neutral white) optimizada para una eficaz iluminación de acento , tanto en espacios comerciales como en museos o galerías de arte y dotada con un sistema de refrigeración pasiva. Diseñado para instalación en el sistema de carril trifásico de TROLL. Cuerpo fabricado en aluminio extrusionado y coating con pintura AXALTA de alta calidad con acabados en negro. La luminaria se orienta y las rótulas permiten una orientación de 90º en vertical y 355º en horizontal. La luminaria monta un sistema óptico constituido por LED's individuales con óptica colimadora y refractores técnicos con un ángulo de apertura de 7º y utiliza una fuente de luz LED de 10 W con una reproducción cromática superior al 80% y una dispersión cromática de 3 SDCM. La luminaria tiene Flujo luminoso de [!REAL_LUMI_FLUX] Lm, con un rendimiento luminoso de [!LUMINOUS_EFFICIENCY] Lm/W, consumiendo una potencia total de [!REAL_POWER]W. La vida útil de la luminaria es de [!LIFE_TIME]h (establecida a un flujo luminoso límite del 70%). La luminaria va equipada con un equipo auxiliar electrónico ON/OF integrado y alimentado a tensión de red: 220-240V; 50/60 Hz. | Cuerpo fabricado en aluminio extrusionado y coating con pintura AXALTA de alta calidad. | La luminaria monta un sistema óptico constituido por LED's individuales con óptica colimadora y refractores técnicos. | Luminaria diseñada para instalación en el sistema de carril trifásico de TROLL.
17.1536.0041.63 | Proyector cilíndrico monobloque de la familia Luxcan Multi lens de TROLL. | TROLL | IN | Proyectores | Luxcan | Luxcan M-Lens | ESPAÑA | [9 empty] | Y | CERAMIC_WHITE | ø140 x 157 | 150 x 150 x 165 | 1120 | 1,300 | de -20°C a 35°C | 120_277V |  | A | 13 | 960 | 71,9 |  |  |  |  | Equipo de control electrónico | Y | Y |  | 50000 | LED | 0,98 |  |  | 20 |  |  | CLASS1 | 7 |  |  | 4000 | Led |  | 10 | 1400 | 3 |  |  |  |  | 50000 |  |  | 80 |  | Proyector cilíndrico monobloque de la familia Luxcan Multi lens de TROLL con temperatura de color estable de 4000º K (neutral white) optimizada para una eficaz iluminación de acento , tanto en espacios comerciales como en museos o galerías de arte y dotada con un sistema de refrigeración pasiva. Diseñado para instalación en el sistema de carril trifásico de TROLL. Cuerpo fabricado en aluminio extrusionado y coating con pintura AXALTA de alta calidad con acabados en blanco cerámico. La luminaria se orienta y las rótulas permiten una orientación de 90º en vertical y 355º en horizontal. La luminaria monta un sistema óptico constituido por LED's individuales con óptica colimadora y refractores técnicos con un ángulo de apertura de 7º y utiliza una fuente de luz LED de 10 W con una reproducción cromática superior al 80% y una dispersión cromática de 3 SDCM. La luminaria tiene Flujo luminoso de [!REAL_LUMI_FLUX] Lm, con un rendimiento luminoso de [!LUMINOUS_EFFICIENCY] Lm/W, consumiendo una potencia total de [!REAL_POWER]W. La vida útil de la luminaria es de [!LIFE_TIME]h (establecida a un flujo luminoso límite del 70%). La luminaria va equipada con un equipo auxiliar electrónico ON/OF integrado y alimentado a tensión de red: 220-240V; 50/60 Hz. | Cuerpo fabricado en aluminio extrusionado y coating con pintura AXALTA de alta calidad. | La luminaria monta un sistema óptico constituido por LED's individuales con óptica colimadora y refractores técnicos. | Luminaria diseñada para instalación en el sistema de carril trifásico de TROLL.
17.1536.0042.63 | Proyector cilíndrico monobloque de la familia Luxcan Multi lens de TROLL. | TROLL | IN | Proyectores | Luxcan | Luxcan M-Lens | ESPAÑA | [9 empty] | Y | CERAMIC_WHITE | ø140 x 157 | 150 x 150 x 165 | 1120 | 1,300 | de -20°C a 35°C | 120_277V |  | A | 15 | 1130 | 73,0 |  |  |  |  | Equipo de control electrónico | Y | Y |  | 50000 | LED | 0,98 |  |  | 20 |  |  | CLASS1 | 50 + 20 |  |  | 4000 | Led |  | 13 | 1800 | 3 |  |  |  |  | 50000 |  |  | 80 |  | Proyector cilíndrico monobloque de la familia Luxcan Multi lens de TROLL con temperatura de color estable de 4000º K (neutral white) optimizada para una eficaz iluminación de acento , tanto en espacios comerciales como en museos o galerías de arte y dotada con un sistema de refrigeración pasiva. Diseñado para instalación en el sistema de carril trifásico de TROLL. Cuerpo fabricado en aluminio extrusionado y coating con pintura AXALTA de alta calidad con acabados en blanco cerámico. La luminaria se orienta y las rótulas permiten una orientación de 90º en vertical y 355º en horizontal. La luminaria monta un sistema óptico constituido por LED's individuales con óptica colimadora y refractores técnicos con un ángulo de apertura de elíptica 50º x 20º y utiliza una fuente de luz LED de 13 W con una reproducción cromática superior al 80% y una dispersión cromática de 3 SDCM. La luminaria tiene Flujo luminoso de [!REAL_LUMI_FLUX] Lm, con un rendimiento luminoso de [!LUMINOUS_EFFICIENCY] Lm/W, consumiendo una potencia total de [!REAL_POWER]W. La vida útil de la luminaria es de [!LIFE_TIME]h (establecida a un flujo luminoso límite del 70%). La luminaria va equipada con un equipo auxiliar electrónico ON/OF integrado y alimentado a tensión de red: 220-240V; 50/60 Hz. | Cuerpo fabricado en aluminio extrusionado y coating con pintura AXALTA de alta calidad. | La luminaria monta un sistema óptico constituido por LED's individuales con óptica colimadora y refractores técnicos. | Luminaria diseñada para instalación en el sistema de carril trifásico de TROLL.
17.1536.0043.04 | Proyector cilíndrico monobloque de la familia Luxcan Multi lens de TROLL. | TROLL | IN | Proyectores | Luxcan | Luxcan M-Lens | ESPAÑA | [9 empty] | Y | BLACK | ø140 x 157 | 150 x 150 x 165 | 1120 | 1,300 | de -20°C a 35°C | 120_277V |  | A | 27,8 | 1640 | 56,1 |  |  |  |  | Equipo de control electrónico | Y | Y |  | 50000 | LED | 0,98 |  |  | 20 |  |  | CLASS1 | A15 |  |  | 4000 | Led |  | 24 | 2100 | 3 |  |  |  |  | 50000 |  |  | 80 |  | Proyector cilíndrico monobloque de la familia Luxcan Multi lens de TROLL con temperatura de color estable de 4000º K (neutral white) optimizada para una eficaz iluminación de acento , tanto en espacios comerciales como en museos o galerías de arte y dotada con un sistema de refrigeración pasiva. Diseñado para instalación en el sistema de carril trifásico de TROLL. Cuerpo fabricado en aluminio extrusionado y coating con pintura AXALTA de alta calidad con acabados en negro. La luminaria se orienta y las rótulas permiten una orientación de 90º en vertical y 355º en horizontal. La luminaria monta un sistema óptico constituido por LED's individuales con óptica colimadora y refractores técnicos con un ángulo de apertura de asimétrica de 15º y utiliza una fuente de luz LED de 24 W con una reproducción cromática superior al 80% y una dispersión cromática de 3 SDCM. La luminaria tiene Flujo luminoso de [!REAL_LUMI_FLUX] Lm, con un rendimiento luminoso de [!LUMINOUS_EFFICIENCY] Lm/W, consumiendo una potencia total de [!REAL_POWER]W. La vida útil de la luminaria es de [!LIFE_TIME]h (establecida a un flujo luminoso límite del 70%). La luminaria va equipada con un equipo auxiliar electrónico ON/OF integrado y alimentado a tensión de red: 220-240V; 50/60 Hz. | Cuerpo fabricado en aluminio extrusionado y coating con pintura AXALTA de alta calidad. | La luminaria monta un sistema óptico constituido por LED's individuales con óptica colimadora y refractores técnicos. | Luminaria diseñada para instalación en el sistema de carril trifásico de TROLL.
17.1536.0043.63 | Proyector cilíndrico monobloque de la familia Luxcan Multi lens de TROLL. | TROLL | IN | Proyectores | Luxcan | Luxcan M-Lens | ESPAÑA | [9 empty] | Y | CERAMIC_WHITE | ø140 x 157 | 150 x 150 x 165 | 1120 | 1,300 | de -20°C a 35°C | 120_277V |  | A | 27,8 | 1640 | 56,1 |  |  |  |  | Equipo de control electrónico | Y | Y |  | 50000 | LED | 0,98 |  |  | 20 |  |  | CLASS1 | A15 |  |  | 4000 | Led |  | 24 | 2100 | 3 |  |  |  |  | 50000 |  |  | 80 |  | Proyector cilíndrico monobloque de la familia Luxcan Multi lens de TROLL con temperatura de color estable de 4000º K (neutral white) optimizada para una eficaz iluminación de acento , tanto en espacios comerciales como en museos o galerías de arte y dotada con un sistema de refrigeración pasiva. Diseñado para instalación en el sistema de carril trifásico de TROLL. Cuerpo fabricado en aluminio extrusionado y coating con pintura AXALTA de alta calidad con acabados en blanco cerámico. La luminaria se orienta y las rótulas permiten una orientación de 90º en vertical y 355º en horizontal. La luminaria monta un sistema óptico constituido por LED's individuales con óptica colimadora y refractores técnicos con un ángulo de apertura de asimétrica de 15º y utiliza una fuente de luz LED de 24 W con una reproducción cromática superior al 80% y una dispersión cromática de 3 SDCM. La luminaria tiene Flujo luminoso de [!REAL_LUMI_FLUX] Lm, con un rendimiento luminoso de [!LUMINOUS_EFFICIENCY] Lm/W, consumiendo una potencia total de [!REAL_POWER]W. La vida útil de la luminaria es de [!LIFE_TIME]h (establecida a un flujo luminoso límite del 70%). La luminaria va equipada con un equipo auxiliar electrónico ON/OF integrado y alimentado a tensión de red: 220-240V; 50/60 Hz. | Cuerpo fabricado en aluminio extrusionado y coating con pintura AXALTA de alta calidad. | La luminaria monta un sistema óptico constituido por LED's individuales con óptica colimadora y refractores técnicos. | Luminaria diseñada para instalación en el sistema de carril trifásico de TROLL.
17.1539.1941.63 | Proyector cilíndrico monobloque de la familia Luxcan Mini de TROLL. | TROLL | IN | Proyectores | Luxcan | Luxcan Mini | ESPAÑA | [9 empty] | Y | CERAMIC_WHITE | Ø60 x 220 | 240 x 75 x 75 | 575 | 0,725 | de -20°C a 35°C | 120_277V |  | A+ | 15 | 1459 | 97,3 |  |  |  |  | Equipo de control electrónico | Y | Y |  | 50000 | LED | 0,98 |  |  | 20 |  |  | CLASS1 | 12 |  |  | 4000 | Led |  | 13 | 1600 | 3 |  |  |  |  | 50000 |  |  | 90 |  | Proyector cilíndrico monobloque de la familia Luxcan Mini de TROLL con temperatura de color estable de 4000º K (neutral white) optimizada para una eficaz iluminación general o de acento en espacios comerciales, escaparatismo, y otros espacios de interior y dotada con un sistema de refrigeración pasiva. Diseñado para instalación en el sistema de carril trifásico de TROLL. Cuerpo fabricado en aluminio extrusionado y coating con pintura AXALTA de alta calidad con acabados en blanco cerámico. La luminaria se orienta y las rótulas permiten una orientación de 90º en vertical y 355º en horizontal. La luminaria monta un sistema óptico constituido por lente de policarbonato que define un haz perfecto sin halos con un ángulo de apertura de 12º y utiliza una fuente de luz LED de 13 W con una reproducción cromática superior al 90% y una dispersión cromática de 3 SDCM. La luminaria tiene Flujo luminoso de [!REAL_LUMI_FLUX] Lm, con un rendimiento luminoso de [!LUMINOUS_EFFICIENCY] Lm/W, consumiendo una potencia total de [!REAL_POWER]W. La vida útil de la luminaria es de [!LIFE_TIME]h (establecida a un flujo luminoso límite del 70%). La luminaria va equipada con un equipo auxiliar electrónico ON/OF integrado y alimentado a tensión de red: 220-240V; 50/60 Hz. | Cuerpo fabricado en aluminio extrusionado y coating con pintura AXALTA de alta calidad. | La luminaria monta un sistema óptico constituido por lente de policarbonato que define un haz perfecto sin halos. | Luminaria diseñada para instalación en el sistema de carril trifásico de TROLL.
17.1539.1931.04 | Proyector cilíndrico monobloque de la familia Luxcan Mini de TROLL. | TROLL | IN | Proyectores | Luxcan | Luxcan Mini | ESPAÑA | [9 empty] | Y | BLACK | Ø60 x 220 | 240 x 75 x 75 | 575 | 0,725 | de -20°C a 35°C | 120_277V |  | A+ | 15 | 1317 | 87,8 |  |  |  |  | Equipo de control electrónico | Y | Y |  | 50000 | LED | 0,98 |  |  | 20 |  |  | CLASS1 | 12 |  |  | 3000 | Led |  | 13 | 1400 | 3 |  |  |  |  | 50000 |  |  | 90 |  | Proyector cilíndrico monobloque de la familia Luxcan Mini de TROLL con temperatura de color estable de 3000º K (warm white) optimizada para una eficaz iluminación general o de acento en espacios comerciales, escaparatismo, y otros espacios de interior y dotada con un sistema de refrigeración pasiva. Diseñado para instalación en el sistema de carril trifásico de TROLL. Cuerpo fabricado en aluminio extrusionado y coating con pintura AXALTA de alta calidad con acabados en negro. La luminaria se orienta y las rótulas permiten una orientación de 90º en vertical y 355º en horizontal. La luminaria monta un sistema óptico constituido por lente de policarbonato que define un haz perfecto sin halos con un ángulo de apertura de 12º y utiliza una fuente de luz LED de 13 W con una reproducción cromática superior al 90% y una dispersión cromática de 3 SDCM. La luminaria tiene Flujo luminoso de [!REAL_LUMI_FLUX] Lm, con un rendimiento luminoso de [!LUMINOUS_EFFICIENCY] Lm/W, consumiendo una potencia total de [!REAL_POWER]W. La vida útil de la luminaria es de [!LIFE_TIME]h (establecida a un flujo luminoso límite del 70%). La luminaria va equipada con un equipo auxiliar electrónico ON/OF integrado y alimentado a tensión de red: 220-240V; 50/60 Hz. | Cuerpo fabricado en aluminio extrusionado y coating con pintura AXALTA de alta calidad. | La luminaria monta un sistema óptico constituido por lente de policarbonato que define un haz perfecto sin halos. | Luminaria diseñada para instalación en el sistema de carril trifásico de TROLL.
17.1539.1942.85 | Proyector cilíndrico monobloque de la familia Luxcan Mini de TROLL. | TROLL | IN | Proyectores | Luxcan | Luxcan Mini | ESPAÑA | [9 empty] | Y | COPPER | Ø60 x 220 | 240 x 75 x 75 | 575 | 0,725 | de -20°C a 35°C | 120_277V |  | A+ | 15 | 1459 | 97,3 |  |  |  |  | Equipo de control electrónico | Y | Y |  | 50000 | LED | 0,98 |  |  | 20 |  |  | CLASS1 | 24 |  |  | 4000 | Led |  | 13 | 1600 | 3 |  |  |  |  | 50000 |  |  | 90 |  | Proyector cilíndrico monobloque de la familia Luxcan Mini de TROLL con temperatura de color estable de 4000º K (neutral white) optimizada para una eficaz iluminación general o de acento en espacios comerciales, escaparatismo, y otros espacios de interior y dotada con un sistema de refrigeración pasiva. Diseñado para instalación en el sistema de carril trifásico de TROLL. Cuerpo fabricado en aluminio extrusionado y coating con pintura AXALTA de alta calidad con acabados en cobre. La luminaria se orienta y las rótulas permiten una orientación de 90º en vertical y 355º en horizontal. La luminaria monta un sistema óptico constituido por lente de policarbonato que define un haz perfecto sin halos con un ángulo de apertura de 24º y utiliza una fuente de luz LED de 13 W con una reproducción cromática superior al 90% y una dispersión cromática de 3 SDCM. La luminaria tiene Flujo luminoso de [!REAL_LUMI_FLUX] Lm, con un rendimiento luminoso de [!LUMINOUS_EFFICIENCY] Lm/W, consumiendo una potencia total de [!REAL_POWER]W. La vida útil de la luminaria es de [!LIFE_TIME]h (establecida a un flujo luminoso límite del 70%). La luminaria va equipada con un equipo auxiliar electrónico ON/OF integrado y alimentado a tensión de red: 220-240V; 50/60 Hz. | Cuerpo fabricado en aluminio extrusionado y coating con pintura AXALTA de alta calidad. | La luminaria monta un sistema óptico constituido por lente de policarbonato que define un haz perfecto sin halos. | Luminaria diseñada para instalación en el sistema de carril trifásico de TROLL.
17.1524.1436.27 | Proyector cilíndrico monobloque de la familia Luxcan Lens de TROLL. | TROLL | IN | Proyectores | Luxcan | Luxcan Lens | ESPAÑA | [9 empty] | Y | GREY | ø108 x 190 | 160 x 330 x 170 | 1000 | 1,1 | de -20°C a 35°C | 120_277V |  | A+ | 27,3 | 2596 | 95,1 |  |  |  |  | Equipo de control electrónico | Y | Y |  | 50000 | LED | 0,98 |  |  | 20 |  |  | CLASS1 | 36 |  |  | 4000 | Led |  | 25 | 3000 | 3 |  |  |  |  | 50000 |  |  | 90 |  | Proyector cilíndrico monobloque de la familia Luxcan Lens de TROLL con temperatura de color estable de 4000º K (neutral white) optimizada para una eficaz iluminación general o de acento en espacios comerciales, escaparatismo, y otros espacios de interior y dotada con un sistema de refrigeración pasiva. Diseñado para instalación en el sistema de carril trifásico de TROLL. Cuerpo fabricado en aluminio extrusionado y coating con pintura AXALTA de alta calidad con acabados en gris plata. La luminaria se orienta y las rótulas permiten una orientación de 90º en vertical y 355º en horizontal. La luminaria monta un sistema óptico constituido por lente de policarbonato que define un haz perfecto sin halos con un ángulo de apertura de 36º y utiliza una fuente de luz LED de 25 W con una reproducción cromática superior al 90% y una dispersión cromática de 3 SDCM. La luminaria tiene Flujo luminoso de [!REAL_LUMI_FLUX] Lm, con un rendimiento luminoso de [!LUMINOUS_EFFICIENCY] Lm/W, consumiendo una potencia total de [!REAL_POWER]W. La vida útil de la luminaria es de [!LIFE_TIME]h (establecida a un flujo luminoso límite del 70%). La luminaria va equipada con un equipo auxiliar electrónico ON/OF integrado y alimentado a tensión de red: 220-240V; 50/60 Hz. | Cuerpo fabricado en aluminio extrusionado y coating con pintura AXALTA de alta calidad. | La luminaria monta un sistema óptico constituido por lente de policarbonato que define un haz perfecto sin halos. | Luminaria diseñada para instalación en el sistema de carril trifásico de TROLL.
17.1524.1436.63 | Proyector cilíndrico monobloque de la familia Luxcan Lens de TROLL. | TROLL | IN | Proyectores | Luxcan | Luxcan Lens | ESPAÑA | [9 empty] | Y | CERAMIC_WHITE | ø108 x 190 | 160 x 330 x 170 | 1000 | 1,1 | de -20°C a 35°C | 120_277V |  | A+ | 27,3 | 2596 | 95,1 |  |  |  |  | Equipo de control electrónico | Y | Y |  | 50000 | LED | 0,98 |  |  | 20 |  |  | CLASS1 | 36 |  |  | 4000 | Led |  | 25 | 3000 | 3 |  |  |  |  | 50000 |  |  | 90 |  | Proyector cilíndrico monobloque de la familia Luxcan Lens de TROLL con temperatura de color estable de 4000º K (neutral white) optimizada para una eficaz iluminación general o de acento en espacios comerciales, escaparatismo, y otros espacios de interior y dotada con un sistema de refrigeración pasiva. Diseñado para instalación en el sistema de carril trifásico de TROLL. Cuerpo fabricado en aluminio extrusionado y coating con pintura AXALTA de alta calidad con acabados en blanco. La luminaria se orienta y las rótulas permiten una orientación de 90º en vertical y 355º en horizontal. La luminaria monta un sistema óptico constituido por lente de policarbonato que define un haz perfecto sin halos con un ángulo de apertura de 36º y utiliza una fuente de luz LED de 25 W con una reproducción cromática superior al 90% y una dispersión cromática de 3 SDCM. La luminaria tiene Flujo luminoso de [!REAL_LUMI_FLUX] Lm, con un rendimiento luminoso de [!LUMINOUS_EFFICIENCY] Lm/W, consumiendo una potencia total de [!REAL_POWER]W. La vida útil de la luminaria es de [!LIFE_TIME]h (establecida a un flujo luminoso límite del 70%). La luminaria va equipada con un equipo auxiliar electrónico ON/OF integrado y alimentado a tensión de red: 220-240V; 50/60 Hz. | Cuerpo fabricado en aluminio extrusionado y coating con pintura AXALTA de alta calidad. | La luminaria monta un sistema óptico constituido por lente de policarbonato que define un haz perfecto sin halos. | Luminaria diseñada para instalación en el sistema de carril trifásico de TROLL.
17.1524.1436.85 | Proyector cilíndrico monobloque de la familia Luxcan Lens de TROLL. | TROLL | IN | Proyectores | Luxcan | Luxcan Lens | ESPAÑA | [9 empty] | Y | COPPER | ø108 x 190 | 160 x 330 x 170 | 1000 | 1,1 | de -20°C a 35°C | 120_277V |  | A+ | 27,3 | 2596 | 95,1 |  |  |  |  | Equipo de control electrónico | Y | Y |  | 50000 | LED | 0,98 |  |  | 20 |  |  | CLASS1 | 36 |  |  | 4000 | Led |  | 25 | 3000 | 3 |  |  |  |  | 50000 |  |  | 90 |  | Proyector cilíndrico monobloque de la familia Luxcan Lens de TROLL con temperatura de color estable de 4000º K (neutral white) optimizada para una eficaz iluminación general o de acento en espacios comerciales, escaparatismo, y otros espacios de interior y dotada con un sistema de refrigeración pasiva. Diseñado para instalación en el sistema de carril trifásico de TROLL. Cuerpo fabricado en aluminio extrusionado y coating con pintura AXALTA de alta calidad con acabados en cobre. La luminaria se orienta y las rótulas permiten una orientación de 90º en vertical y 355º en horizontal. La luminaria monta un sistema óptico constituido por lente de policarbonato que define un haz perfecto sin halos con un ángulo de apertura de 36º y utiliza una fuente de luz LED de 25 W con una reproducción cromática superior al 90% y una dispersión cromática de 3 SDCM. La luminaria tiene Flujo luminoso de [!REAL_LUMI_FLUX] Lm, con un rendimiento luminoso de [!LUMINOUS_EFFICIENCY] Lm/W, consumiendo una potencia total de [!REAL_POWER]W. La vida útil de la luminaria es de [!LIFE_TIME]h (establecida a un flujo luminoso límite del 70%). La luminaria va equipada con un equipo auxiliar electrónico ON/OF integrado y alimentado a tensión de red: 220-240V; 50/60 Hz. | Cuerpo fabricado en aluminio extrusionado y coating con pintura AXALTA de alta calidad. | La luminaria monta un sistema óptico constituido por lente de policarbonato que define un haz perfecto sin halos. | Luminaria diseñada para instalación en el sistema de carril trifásico de TROLL.
17.1524.1436.92 | Proyector cilíndrico monobloque de la familia Luxcan Lens de TROLL. | TROLL | IN | Proyectores | Luxcan | Luxcan Lens | ESPAÑA | [9 empty] | Y | GOLD | ø108 x 190 | 160 x 330 x 170 | 1000 | 1,1 | de -20°C a 35°C | 120_277V |  | A+ | 27,3 | 2596 | 95,1 |  |  |  |  | Equipo de control electrónico | Y | Y |  | 50000 | LED | 0,98 |  |  | 20 |  |  | CLASS1 | 36 |  |  | 4000 | Led |  | 25 | 3000 | 3 |  |  |  |  | 50000 |  |  | 90 |  | Proyector cilíndrico monobloque de la familia Luxcan Lens de TROLL con temperatura de color estable de 4000º K (neutral white) optimizada para una eficaz iluminación general o de acento en espacios comerciales, escaparatismo, y otros espacios de interior y dotada con un sistema de refrigeración pasiva. Diseñado para instalación en el sistema de carril trifásico de TROLL. Cuerpo fabricado en aluminio extrusionado y coating con pintura AXALTA de alta calidad con acabados en dorado. La luminaria se orienta y las rótulas permiten una orientación de 90º en vertical y 355º en horizontal. La luminaria monta un sistema óptico constituido por lente de policarbonato que define un haz perfecto sin halos con un ángulo de apertura de 36º y utiliza una fuente de luz LED de 25 W con una reproducción cromática superior al 90% y una dispersión cromática de 3 SDCM. La luminaria tiene Flujo luminoso de [!REAL_LUMI_FLUX] Lm, con un rendimiento luminoso de [!LUMINOUS_EFFICIENCY] Lm/W, consumiendo una potencia total de [!REAL_POWER]W. La vida útil de la luminaria es de [!LIFE_TIME]h (establecida a un flujo luminoso límite del 70%). La luminaria va equipada con un equipo auxiliar electrónico ON/OF integrado y alimentado a tensión de red: 220-240V; 50/60 Hz. | Cuerpo fabricado en aluminio extrusionado y coating con pintura AXALTA de alta calidad. | La luminaria monta un sistema óptico constituido por lente de policarbonato que define un haz perfecto sin halos. | Luminaria diseñada para instalación en el sistema de carril trifásico de TROLL.
17.1524.1412.63 | Proyector cilíndrico monobloque de la familia Luxcan Lens de TROLL. | TROLL | IN | Proyectores | Luxcan | Luxcan Lens | ESPAÑA | [9 empty] | Y | CERAMIC_WHITE | ø108 x 190 | 160 x 330 x 170 | 1000 | 1,1 | de -20°C a 35°C | 120_277V |  | A+ | 27,3 | 2457 | 90,0 |  |  |  |  | Equipo de control electrónico | Y | Y |  | 50000 | LED | 0,98 |  |  | 20 |  |  | CLASS1 | 12 |  |  | 4000 | Led |  | 25 | 3000 | 3 |  |  |  |  | 50000 |  |  | 90 |  | Proyector cilíndrico monobloque de la familia Luxcan Lens de TROLL con temperatura de color estable de 4000º K (neutral white) optimizada para una eficaz iluminación general o de acento en espacios comerciales, escaparatismo, y otros espacios de interior y dotada con un sistema de refrigeración pasiva. Diseñado para instalación en el sistema de carril trifásico de TROLL. Cuerpo fabricado en aluminio extrusionado y coating con pintura AXALTA de alta calidad con acabados en blanco. La luminaria se orienta y las rótulas permiten una orientación de 90º en vertical y 355º en horizontal. La luminaria monta un sistema óptico constituido por lente de policarbonato que define un haz perfecto sin halos con un ángulo de apertura de 12º y utiliza una fuente de luz LED de 25 W con una reproducción cromática superior al 90% y una dispersión cromática de 3 SDCM. La luminaria tiene Flujo luminoso de [!REAL_LUMI_FLUX] Lm, con un rendimiento luminoso de [!LUMINOUS_EFFICIENCY] Lm/W, consumiendo una potencia total de [!REAL_POWER]W. La vida útil de la luminaria es de [!LIFE_TIME]h (establecida a un flujo luminoso límite del 70%). La luminaria va equipada con un equipo auxiliar electrónico ON/OF integrado y alimentado a tensión de red: 220-240V; 50/60 Hz. | Cuerpo fabricado en aluminio extrusionado y coating con pintura AXALTA de alta calidad. | La luminaria monta un sistema óptico constituido por lente de policarbonato que define un haz perfecto sin halos. | Luminaria diseñada para instalación en el sistema de carril trifásico de TROLL.
17.1524.1412.27 | Proyector cilíndrico monobloque de la familia Luxcan Lens de TROLL. | TROLL | IN | Proyectores | Luxcan | Luxcan Lens | ESPAÑA | [9 empty] | Y | SILVER | ø108 x 190 | 160 x 330 x 170 | 1000 | 1,1 | de -20°C a 35°C | 120_277V |  | A+ | 27,3 | 2457 | 90,0 |  |  |  |  | Equipo de control electrónico | Y | Y |  | 50000 | LED | 0,98 |  |  | 20 |  |  | CLASS1 | 12 |  |  | 4000 | Led |  | 25 | 3000 | 3 |  |  |  |  | 50000 |  |  | 90 |  | Proyector cilíndrico monobloque de la familia Luxcan Lens de TROLL con temperatura de color estable de 4000º K (neutral white) optimizada para una eficaz iluminación general o de acento en espacios comerciales, escaparatismo, y otros espacios de interior y dotada con un sistema de refrigeración pasiva. Diseñado para instalación en el sistema de carril trifásico de TROLL. Cuerpo fabricado en aluminio extrusionado y coating con pintura AXALTA de alta calidad con acabados en plata. La luminaria se orienta y las rótulas permiten una orientación de 90º en vertical y 355º en horizontal. La luminaria monta un sistema óptico constituido por lente de policarbonato que define un haz perfecto sin halos con un ángulo de apertura de 12º y utiliza una fuente de luz LED de 25 W con una reproducción cromática superior al 90% y una dispersión cromática de 3 SDCM. La luminaria tiene Flujo luminoso de [!REAL_LUMI_FLUX] Lm, con un rendimiento luminoso de [!LUMINOUS_EFFICIENCY] Lm/W, consumiendo una potencia total de [!REAL_POWER]W. La vida útil de la luminaria es de [!LIFE_TIME]h (establecida a un flujo luminoso límite del 70%). La luminaria va equipada con un equipo auxiliar electrónico ON/OF integrado y alimentado a tensión de red: 220-240V; 50/60 Hz. | Cuerpo fabricado en aluminio extrusionado y coating con pintura AXALTA de alta calidad. | La luminaria monta un sistema óptico constituido por lente de policarbonato que define un haz perfecto sin halos. | Luminaria diseñada para instalación en el sistema de carril trifásico de TROLL.
17.1524.1412.85 | Proyector cilíndrico monobloque de la familia Luxcan Lens de TROLL. | TROLL | IN | Proyectores | Luxcan | Luxcan Lens | ESPAÑA | [9 empty] | Y | COPPER | ø108 x 190 | 160 x 330 x 170 | 1000 | 1,1 | de -20°C a 35°C | 120_277V |  | A+ | 27,3 | 2457 | 90,0 |  |  |  |  | Equipo de control electrónico | Y | Y |  | 50000 | LED | 0,98 |  |  | 20 |  |  | CLASS1 | 12 |  |  | 4000 | Led |  | 25 | 3000 | 3 |  |  |  |  | 50000 |  |  | 90 |  | Proyector cilíndrico monobloque de la familia Luxcan Lens de TROLL con temperatura de color estable de 4000º K (neutral white) optimizada para una eficaz iluminación general o de acento en espacios comerciales, escaparatismo, y otros espacios de interior y dotada con un sistema de refrigeración pasiva. Diseñado para instalación en el sistema de carril trifásico de TROLL. Cuerpo fabricado en aluminio extrusionado y coating con pintura AXALTA de alta calidad con acabados en cobre. La luminaria se orienta y las rótulas permiten una orientación de 90º en vertical y 355º en horizontal. La luminaria monta un sistema óptico constituido por lente de policarbonato que define un haz perfecto sin halos con un ángulo de apertura de 12º y utiliza una fuente de luz LED de 25 W con una reproducción cromática superior al 90% y una dispersión cromática de 3 SDCM. La luminaria tiene Flujo luminoso de [!REAL_LUMI_FLUX] Lm, con un rendimiento luminoso de [!LUMINOUS_EFFICIENCY] Lm/W, consumiendo una potencia total de [!REAL_POWER]W. La vida útil de la luminaria es de [!LIFE_TIME]h (establecida a un flujo luminoso límite del 70%). La luminaria va equipada con un equipo auxiliar electrónico ON/OF integrado y alimentado a tensión de red: 220-240V; 50/60 Hz. | Cuerpo fabricado en aluminio extrusionado y coating con pintura AXALTA de alta calidad. | La luminaria monta un sistema óptico constituido por lente de policarbonato que define un haz perfecto sin halos. | Luminaria diseñada para instalación en el sistema de carril trifásico de TROLL.
17.1524.1412.92 | Proyector cilíndrico monobloque de la familia Luxcan Lens de TROLL. | TROLL | IN | Proyectores | Luxcan | Luxcan Lens | ESPAÑA | [9 empty] | Y | GOLD | ø108 x 190 | 160 x 330 x 170 | 1000 | 1,1 | de -20°C a 35°C | 120_277V |  | A+ | 27,3 | 2457 | 90,0 |  |  |  |  | Equipo de control electrónico | Y | Y |  | 50000 | LED | 0,98 |  |  | 20 |  |  | CLASS1 | 12 |  |  | 4000 | Led |  | 25 | 3000 | 3 |  |  |  |  | 50000 |  |  | 90 |  | Proyector cilíndrico monobloque de la familia Luxcan Lens de TROLL con temperatura de color estable de 4000º K (neutral white) optimizada para una eficaz iluminación general o de acento en espacios comerciales, escaparatismo, y otros espacios de interior y dotada con un sistema de refrigeración pasiva. Diseñado para instalación en el sistema de carril trifásico de TROLL. Cuerpo fabricado en aluminio extrusionado y coating con pintura AXALTA de alta calidad con acabados en dorado. La luminaria se orienta y las rótulas permiten una orientación de 90º en vertical y 355º en horizontal. La luminaria monta un sistema óptico constituido por lente de policarbonato que define un haz perfecto sin halos con un ángulo de apertura de 12º y utiliza una fuente de luz LED de 25 W con una reproducción cromática superior al 90% y una dispersión cromática de 3 SDCM. La luminaria tiene Flujo luminoso de [!REAL_LUMI_FLUX] Lm, con un rendimiento luminoso de [!LUMINOUS_EFFICIENCY] Lm/W, consumiendo una potencia total de [!REAL_POWER]W. La vida útil de la luminaria es de [!LIFE_TIME]h (establecida a un flujo luminoso límite del 70%). La luminaria va equipada con un equipo auxiliar electrónico ON/OF integrado y alimentado a tensión de red: 220-240V; 50/60 Hz. | Cuerpo fabricado en aluminio extrusionado y coating con pintura AXALTA de alta calidad. | La luminaria monta un sistema óptico constituido por lente de policarbonato que define un haz perfecto sin halos. | Luminaria diseñada para instalación en el sistema de carril trifásico de TROLL.
17.1524.1424.04 | Proyector cilíndrico monobloque de la familia Luxcan Lens de TROLL. | TROLL | IN | Proyectores | Luxcan | Luxcan Lens | ESPAÑA | [9 empty] | Y | BLACK | ø108 x 190 | 160 x 330 x 170 | 1000 | 1,1 | de -20°C a 35°C | 120_277V |  | A+ | 27,3 | 2368 | 86,7 |  |  |  |  | Equipo de control electrónico | Y | Y |  | 50000 | LED | 0,98 |  |  | 20 |  |  | CLASS1 | 24 |  |  | 4000 | Led |  | 25 | 3000 | 3 |  |  |  |  | 50000 |  |  | 90 |  | Proyector cilíndrico monobloque de la familia Luxcan Lens de TROLL con temperatura de color estable de 4000º K (neutral white) optimizada para una eficaz iluminación general o de acento en espacios comerciales, escaparatismo, y otros espacios de interior y dotada con un sistema de refrigeración pasiva. Diseñado para instalación en el sistema de carril trifásico de TROLL. Cuerpo fabricado en aluminio extrusionado y coating con pintura AXALTA de alta calidad con acabados en negro. La luminaria se orienta y las rótulas permiten una orientación de 90º en vertical y 355º en horizontal. La luminaria monta un sistema óptico constituido por lente de policarbonato que define un haz perfecto sin halos con un ángulo de apertura de 24º y utiliza una fuente de luz LED de 25 W con una reproducción cromática superior al 90% y una dispersión cromática de 3 SDCM. La luminaria tiene Flujo luminoso de [!REAL_LUMI_FLUX] Lm, con un rendimiento luminoso de [!LUMINOUS_EFFICIENCY] Lm/W, consumiendo una potencia total de [!REAL_POWER]W. La vida útil de la luminaria es de [!LIFE_TIME]h (establecida a un flujo luminoso límite del 70%). La luminaria va equipada con un equipo auxiliar electrónico ON/OF integrado y alimentado a tensión de red: 220-240V; 50/60 Hz. | Cuerpo fabricado en aluminio extrusionado y coating con pintura AXALTA de alta calidad. | La luminaria monta un sistema óptico constituido por lente de policarbonato que define un haz perfecto sin halos. | Luminaria diseñada para instalación en el sistema de carril trifásico de TROLL.
17.1524.1424.85 | Proyector cilíndrico monobloque de la familia Luxcan Lens de TROLL. | TROLL | IN | Proyectores | Luxcan | Luxcan Lens | ESPAÑA | [9 empty] | Y | COPPER | ø108 x 190 | 160 x 330 x 170 | 1000 | 1,1 | de -20°C a 35°C | 120_277V |  | A+ | 27,3 | 2368 | 86,7 |  |  |  |  | Equipo de control electrónico | Y | Y |  | 50000 | LED | 0,98 |  |  | 20 |  |  | CLASS1 | 24 |  |  | 4000 | Led |  | 25 | 3000 | 3 |  |  |  |  | 50000 |  |  | 90 |  | Proyector cilíndrico monobloque de la familia Luxcan Lens de TROLL con temperatura de color estable de 4000º K (neutral white) optimizada para una eficaz iluminación general o de acento en espacios comerciales, escaparatismo, y otros espacios de interior y dotada con un sistema de refrigeración pasiva. Diseñado para instalación en el sistema de carril trifásico de TROLL. Cuerpo fabricado en aluminio extrusionado y coating con pintura AXALTA de alta calidad con acabados en cobre. La luminaria se orienta y las rótulas permiten una orientación de 90º en vertical y 355º en horizontal. La luminaria monta un sistema óptico constituido por lente de policarbonato que define un haz perfecto sin halos con un ángulo de apertura de 24º y utiliza una fuente de luz LED de 25 W con una reproducción cromática superior al 90% y una dispersión cromática de 3 SDCM. La luminaria tiene Flujo luminoso de [!REAL_LUMI_FLUX] Lm, con un rendimiento luminoso de [!LUMINOUS_EFFICIENCY] Lm/W, consumiendo una potencia total de [!REAL_POWER]W. La vida útil de la luminaria es de [!LIFE_TIME]h (establecida a un flujo luminoso límite del 70%). La luminaria va equipada con un equipo auxiliar electrónico ON/OF integrado y alimentado a tensión de red: 220-240V; 50/60 Hz. | Cuerpo fabricado en aluminio extrusionado y coating con pintura AXALTA de alta calidad. | La luminaria monta un sistema óptico constituido por lente de policarbonato que define un haz perfecto sin halos. | Luminaria diseñada para instalación en el sistema de carril trifásico de TROLL.
17.1524.1424.92 | Proyector cilíndrico monobloque de la familia Luxcan Lens de TROLL. | TROLL | IN | Proyectores | Luxcan | Luxcan Lens | ESPAÑA | [9 empty] | Y | GOLD | ø108 x 190 | 160 x 330 x 170 | 1000 | 1,1 | de -20°C a 35°C | 120_277V |  | A+ | 27,3 | 2368 | 86,7 |  |  |  |  | Equipo de control electrónico | Y | Y |  | 50000 | LED | 0,98 |  |  | 20 |  |  | CLASS1 | 24 |  |  | 4000 | Led |  | 25 | 3000 | 3 |  |  |  |  | 50000 |  |  | 90 |  | Proyector cilíndrico monobloque de la familia Luxcan Lens de TROLL con temperatura de color estable de 4000º K (neutral white) optimizada para una eficaz iluminación general o de acento en espacios comerciales, escaparatismo, y otros espacios de interior y dotada con un sistema de refrigeración pasiva. Diseñado para instalación en el sistema de carril trifásico de TROLL. Cuerpo fabricado en aluminio extrusionado y coating con pintura AXALTA de alta calidad con acabados en dorado. La luminaria se orienta y las rótulas permiten una orientación de 90º en vertical y 355º en horizontal. La luminaria monta un sistema óptico constituido por lente de policarbonato que define un haz perfecto sin halos con un ángulo de apertura de 24º y utiliza una fuente de luz LED de 25 W con una reproducción cromática superior al 90% y una dispersión cromática de 3 SDCM. La luminaria tiene Flujo luminoso de [!REAL_LUMI_FLUX] Lm, con un rendimiento luminoso de [!LUMINOUS_EFFICIENCY] Lm/W, consumiendo una potencia total de [!REAL_POWER]W. La vida útil de la luminaria es de [!LIFE_TIME]h (establecida a un flujo luminoso límite del 70%). La luminaria va equipada con un equipo auxiliar electrónico ON/OF integrado y alimentado a tensión de red: 220-240V; 50/60 Hz. | Cuerpo fabricado en aluminio extrusionado y coating con pintura AXALTA de alta calidad. | La luminaria monta un sistema óptico constituido por lente de policarbonato que define un haz perfecto sin halos. | Luminaria diseñada para instalación en el sistema de carril trifásico de TROLL.
17.1524.1436.04 | Proyector cilíndrico monobloque de la familia Luxcan Lens de TROLL. | TROLL | IN | Proyectores | Luxcan | Luxcan Lens | ESPAÑA | [9 empty] | Y | BLACK | ø108 x 190 | 160 x 330 x 170 | 1000 | 1,1 | de -20°C a 35°C | 120_277V |  | A+ | 27,3 | 2596 | 95,1 |  |  |  |  | Equipo de control electrónico | Y | Y |  | 50000 | LED | 0,98 |  |  | 20 |  |  | CLASS1 | 36 |  |  | 4000 | Led |  | 25 | 3000 | 3 |  |  |  |  | 50000 |  |  | 90 |  | Proyector cilíndrico monobloque de la familia Luxcan Lens de TROLL con temperatura de color estable de 4000º K (neutral white) optimizada para una eficaz iluminación general o de acento en espacios comerciales, escaparatismo, y otros espacios de interior y dotada con un sistema de refrigeración pasiva. Diseñado para instalación en el sistema de carril trifásico de TROLL. Cuerpo fabricado en aluminio extrusionado y coating con pintura AXALTA de alta calidad con acabados en negro. La luminaria se orienta y las rótulas permiten una orientación de 90º en vertical y 355º en horizontal. La luminaria monta un sistema óptico constituido por lente de policarbonato que define un haz perfecto sin halos con un ángulo de apertura de 36º y utiliza una fuente de luz LED de 25 W con una reproducción cromática superior al 90% y una dispersión cromática de 3 SDCM. La luminaria tiene Flujo luminoso de [!REAL_LUMI_FLUX] Lm, con un rendimiento luminoso de [!LUMINOUS_EFFICIENCY] Lm/W, consumiendo una potencia total de [!REAL_POWER]W. La vida útil de la luminaria es de [!LIFE_TIME]h (establecida a un flujo luminoso límite del 70%). La luminaria va equipada con un equipo auxiliar electrónico ON/OF integrado y alimentado a tensión de red: 220-240V; 50/60 Hz. | Cuerpo fabricado en aluminio extrusionado y coating con pintura AXALTA de alta calidad. | La luminaria monta un sistema óptico constituido por lente de policarbonato que define un haz perfecto sin halos. | Luminaria diseñada para instalación en el sistema de carril trifásico de TROLL.
17.1524.1436.22 | Proyector cilíndrico monobloque de la familia Luxcan Lens de TROLL. | TROLL | IN | Proyectores | Luxcan | Luxcan Lens | ESPAÑA | [9 empty] | Y | ANTHRACITE | ø108 x 190 | 160 x 330 x 170 | 1000 | 1,1 | de -20°C a 35°C | 120_277V |  | A+ | 27,3 | 2596 | 95,1 |  |  |  |  | Equipo de control electrónico | Y | Y |  | 50000 | LED | 0,98 |  |  | 20 |  |  | CLASS1 | 36 |  |  | 4000 | Led |  | 25 | 3000 | 3 |  |  |  |  | 50000 |  |  | 90 |  | Proyector cilíndrico monobloque de la familia Luxcan Lens de TROLL con temperatura de color estable de 4000º K (neutral white) optimizada para una eficaz iluminación general o de acento en espacios comerciales, escaparatismo, y otros espacios de interior y dotada con un sistema de refrigeración pasiva. Diseñado para instalación en el sistema de carril trifásico de TROLL. Cuerpo fabricado en aluminio extrusionado y coating con pintura AXALTA de alta calidad con acabados en antracita. La luminaria se orienta y las rótulas permiten una orientación de 90º en vertical y 355º en horizontal. La luminaria monta un sistema óptico constituido por lente de policarbonato que define un haz perfecto sin halos con un ángulo de apertura de 36º y utiliza una fuente de luz LED de 25 W con una reproducción cromática superior al 90% y una dispersión cromática de 3 SDCM. La luminaria tiene Flujo luminoso de [!REAL_LUMI_FLUX] Lm, con un rendimiento luminoso de [!LUMINOUS_EFFICIENCY] Lm/W, consumiendo una potencia total de [!REAL_POWER]W. La vida útil de la luminaria es de [!LIFE_TIME]h (establecida a un flujo luminoso límite del 70%). La luminaria va equipada con un equipo auxiliar electrónico ON/OF integrado y alimentado a tensión de red: 220-240V; 50/60 Hz. | Cuerpo fabricado en aluminio extrusionado y coating con pintura AXALTA de alta calidad. | La luminaria monta un sistema óptico constituido por lente de policarbonato que define un haz perfecto sin halos. | Luminaria diseñada para instalación en el sistema de carril trifásico de TROLL.
17.1524.1412.04 | Proyector cilíndrico monobloque de la familia Luxcan Lens de TROLL. | TROLL | IN | Proyectores | Luxcan | Luxcan Lens | ESPAÑA | [9 empty] | Y | BLACK | ø108 x 190 | 160 x 330 x 170 | 1000 | 1,1 | de -20°C a 35°C | 120_277V |  | A+ | 27,3 | 2457 | 90,0 |  |  |  |  | Equipo de control electrónico | Y | Y |  | 50000 | LED | 0,98 |  |  | 20 |  |  | CLASS1 | 12 |  |  | 4000 | Led |  | 25 | 3000 | 3 |  |  |  |  | 50000 |  |  | 90 |  | Proyector cilíndrico monobloque de la familia Luxcan Lens de TROLL con temperatura de color estable de 4000º K (neutral white) optimizada para una eficaz iluminación general o de acento en espacios comerciales, escaparatismo, y otros espacios de interior y dotada con un sistema de refrigeración pasiva. Diseñado para instalación en el sistema de carril trifásico de TROLL. Cuerpo fabricado en aluminio extrusionado y coating con pintura AXALTA de alta calidad con acabados en negro. La luminaria se orienta y las rótulas permiten una orientación de 90º en vertical y 355º en horizontal. La luminaria monta un sistema óptico constituido por lente de policarbonato que define un haz perfecto sin halos con un ángulo de apertura de 12º y utiliza una fuente de luz LED de 25 W con una reproducción cromática superior al 90% y una dispersión cromática de 3 SDCM. La luminaria tiene Flujo luminoso de [!REAL_LUMI_FLUX] Lm, con un rendimiento luminoso de [!LUMINOUS_EFFICIENCY] Lm/W, consumiendo una potencia total de [!REAL_POWER]W. La vida útil de la luminaria es de [!LIFE_TIME]h (establecida a un flujo luminoso límite del 70%). La luminaria va equipada con un equipo auxiliar electrónico ON/OF integrado y alimentado a tensión de red: 220-240V; 50/60 Hz. | Cuerpo fabricado en aluminio extrusionado y coating con pintura AXALTA de alta calidad. | La luminaria monta un sistema óptico constituido por lente de policarbonato que define un haz perfecto sin halos. | Luminaria diseñada para instalación en el sistema de carril trifásico de TROLL.
17.1524.1412.22 | Proyector cilíndrico monobloque de la familia Luxcan Lens de TROLL. | TROLL | IN | Proyectores | Luxcan | Luxcan Lens | ESPAÑA | [9 empty] | Y | ANTHRACITE | ø108 x 190 | 160 x 330 x 170 | 1000 | 1,1 | de -20°C a 35°C | 120_277V |  | A+ | 27,3 | 2457 | 90,0 |  |  |  |  | Equipo de control electrónico | Y | Y |  | 50000 | LED | 0,98 |  |  | 20 |  |  | CLASS1 | 12 |  |  | 4000 | Led |  | 25 | 3000 | 3 |  |  |  |  | 50000 |  |  | 90 |  | Proyector cilíndrico monobloque de la familia Luxcan Lens de TROLL con temperatura de color estable de 4000º K (neutral white) optimizada para una eficaz iluminación general o de acento en espacios comerciales, escaparatismo, y otros espacios de interior y dotada con un sistema de refrigeración pasiva. Diseñado para instalación en el sistema de carril trifásico de TROLL. Cuerpo fabricado en aluminio extrusionado y coating con pintura AXALTA de alta calidad con acabados en antracita. La luminaria se orienta y las rótulas permiten una orientación de 90º en vertical y 355º en horizontal. La luminaria monta un sistema óptico constituido por lente de policarbonato que define un haz perfecto sin halos con un ángulo de apertura de 12º y utiliza una fuente de luz LED de 25 W con una reproducción cromática superior al 90% y una dispersión cromática de 3 SDCM. La luminaria tiene Flujo luminoso de [!REAL_LUMI_FLUX] Lm, con un rendimiento luminoso de [!LUMINOUS_EFFICIENCY] Lm/W, consumiendo una potencia total de [!REAL_POWER]W. La vida útil de la luminaria es de [!LIFE_TIME]h (establecida a un flujo luminoso límite del 70%). La luminaria va equipada con un equipo auxiliar electrónico ON/OF integrado y alimentado a tensión de red: 220-240V; 50/60 Hz. | Cuerpo fabricado en aluminio extrusionado y coating con pintura AXALTA de alta calidad. | La luminaria monta un sistema óptico constituido por lente de policarbonato que define un haz perfecto sin halos. | Luminaria diseñada para instalación en el sistema de carril trifásico de TROLL.
17.1524.1336.63 | Proyector cilíndrico monobloque de la familia Luxcan Lens de TROLL. | TROLL | IN | Proyectores | Luxcan | Luxcan Lens | ESPAÑA | [9 empty] | Y | CERAMIC_WHITE | ø108 x 190 | 160 x 330 x 170 | 1000 | 1,1 | de -20°C a 35°C | 120_277V |  | A+ | 27,3 | 2428 | 88,9 |  |  |  |  | Equipo de control electrónico | Y | Y |  | 50000 | LED | 0,98 |  |  | 20 |  |  | CLASS1 | 36 |  |  | 3000 | Led |  | 25 | 2800 | 3 |  |  |  |  | 50000 |  |  | 90 |  | Proyector cilíndrico monobloque de la familia Luxcan Lens de TROLL con temperatura de color estable de 3000º K (warm white) optimizada para una eficaz iluminación general o de acento en espacios comerciales, escaparatismo, y otros espacios de interior y dotada con un sistema de refrigeración pasiva. Diseñado para instalación en el sistema de carril trifásico de TROLL. Cuerpo fabricado en aluminio extrusionado y coating con pintura AXALTA de alta calidad con acabados en blanco cerámico. La luminaria se orienta y las rótulas permiten una orientación de 90º en vertical y 355º en horizontal. La luminaria monta un sistema óptico constituido por lente de policarbonato que define un haz perfecto sin halos con un ángulo de apertura de 36º y utiliza una fuente de luz LED de 25 W con una reproducción cromática superior al 90% y una dispersión cromática de 3 SDCM. La luminaria tiene Flujo luminoso de [!REAL_LUMI_FLUX] Lm, con un rendimiento luminoso de [!LUMINOUS_EFFICIENCY] Lm/W, consumiendo una potencia total de [!REAL_POWER]W. La vida útil de la luminaria es de [!LIFE_TIME]h (establecida a un flujo luminoso límite del 70%). La luminaria va equipada con un equipo auxiliar electrónico ON/OF integrado y alimentado a tensión de red: 220-240V; 50/60 Hz. | Cuerpo fabricado en aluminio extrusionado y coating con pintura AXALTA de alta calidad. | La luminaria monta un sistema óptico constituido por lente de policarbonato que define un haz perfecto sin halos. | Luminaria diseñada para instalación en el sistema de carril trifásico de TROLL.
17.1524.1336.85 | Proyector cilíndrico monobloque de la familia Luxcan Lens de TROLL. | TROLL | IN | Proyectores | Luxcan | Luxcan Lens | ESPAÑA | [9 empty] | Y | COPPER | ø108 x 190 | 160 x 330 x 170 | 1000 | 1,1 | de -20°C a 35°C | 120_277V |  | A+ | 27,3 | 2428 | 88,9 |  |  |  |  | Equipo de control electrónico | Y | Y |  | 50000 | LED | 0,98 |  |  | 20 |  |  | CLASS1 | 36 |  |  | 3000 | Led |  | 25 | 2800 | 3 |  |  |  |  | 50000 |  |  | 90 |  | Proyector cilíndrico monobloque de la familia Luxcan Lens de TROLL con temperatura de color estable de 3000º K (warm white) optimizada para una eficaz iluminación general o de acento en espacios comerciales, escaparatismo, y otros espacios de interior y dotada con un sistema de refrigeración pasiva. Diseñado para instalación en el sistema de carril trifásico de TROLL. Cuerpo fabricado en aluminio extrusionado y coating con pintura AXALTA de alta calidad con acabados en cobre. La luminaria se orienta y las rótulas permiten una orientación de 90º en vertical y 355º en horizontal. La luminaria monta un sistema óptico constituido por lente de policarbonato que define un haz perfecto sin halos con un ángulo de apertura de 36º y utiliza una fuente de luz LED de 25 W con una reproducción cromática superior al 90% y una dispersión cromática de 3 SDCM. La luminaria tiene Flujo luminoso de [!REAL_LUMI_FLUX] Lm, con un rendimiento luminoso de [!LUMINOUS_EFFICIENCY] Lm/W, consumiendo una potencia total de [!REAL_POWER]W. La vida útil de la luminaria es de [!LIFE_TIME]h (establecida a un flujo luminoso límite del 70%). La luminaria va equipada con un equipo auxiliar electrónico ON/OF integrado y alimentado a tensión de red: 220-240V; 50/60 Hz. | Cuerpo fabricado en aluminio extrusionado y coating con pintura AXALTA de alta calidad. | La luminaria monta un sistema óptico constituido por lente de policarbonato que define un haz perfecto sin halos. | Luminaria diseñada para instalación en el sistema de carril trifásico de TROLL.
17.1524.1336.92 | Proyector cilíndrico monobloque de la familia Luxcan Lens de TROLL. | TROLL | IN | Proyectores | Luxcan | Luxcan Lens | ESPAÑA | [9 empty] | Y | GOLD | ø108 x 190 | 160 x 330 x 170 | 1000 | 1,1 | de -20°C a 35°C | 120_277V |  | A+ | 27,3 | 2428 | 88,9 |  |  |  |  | Equipo de control electrónico | Y | Y |  | 50000 | LED | 0,98 |  |  | 20 |  |  | CLASS1 | 36 |  |  | 3000 | Led |  | 25 | 2800 | 3 |  |  |  |  | 50000 |  |  | 90 |  | Proyector cilíndrico monobloque de la familia Luxcan Lens de TROLL con temperatura de color estable de 3000º K (warm white) optimizada para una eficaz iluminación general o de acento en espacios comerciales, escaparatismo, y otros espacios de interior y dotada con un sistema de refrigeración pasiva. Diseñado para instalación en el sistema de carril trifásico de TROLL. Cuerpo fabricado en aluminio extrusionado y coating con pintura AXALTA de alta calidad con acabados en dorado. La luminaria se orienta y las rótulas permiten una orientación de 90º en vertical y 355º en horizontal. La luminaria monta un sistema óptico constituido por lente de policarbonato que define un haz perfecto sin halos con un ángulo de apertura de 36º y utiliza una fuente de luz LED de 25 W con una reproducción cromática superior al 90% y una dispersión cromática de 3 SDCM. La luminaria tiene Flujo luminoso de [!REAL_LUMI_FLUX] Lm, con un rendimiento luminoso de [!LUMINOUS_EFFICIENCY] Lm/W, consumiendo una potencia total de [!REAL_POWER]W. La vida útil de la luminaria es de [!LIFE_TIME]h (establecida a un flujo luminoso límite del 70%). La luminaria va equipada con un equipo auxiliar electrónico ON/OF integrado y alimentado a tensión de red: 220-240V; 50/60 Hz. | Cuerpo fabricado en aluminio extrusionado y coating con pintura AXALTA de alta calidad. | La luminaria monta un sistema óptico constituido por lente de policarbonato que define un haz perfecto sin halos. | Luminaria diseñada para instalación en el sistema de carril trifásico de TROLL.
17.1701.5321.63 | Downlight fijo de pequeño formato de la familia Microlinear de TROLL. | TROLL | IN | Downlights Empotrados | Microdownlights | Microlinear | CHINA |  | Y |  |  |  |  | Y |  |  |  | WHITE | 410 x 45 x 50 |  |  |  | de -20°C a 35°C | 120_277V |  | A | 45 | 2100 | [5 empty] | Equipo de control electrónico | Y | Y |  | 50000 | LED | 0,95 |  |  | 20 |  |  | CLASS2 | 25 |  |  | 3000 | Led |  | 30 | 3300 | 3 | [7 empty] | 90 |  | Downlight fijo de pequeño formato de la familia Microlinear de TROLL con temperatura de color estable de 3000º K (warm white) optimizada para una eficaz iluminación general de espacios comerciales, domésticos, y del sector contract donde la estética del espacio sea una característica relevante y dotada con un innovador balance térmico mediante refrigeración pasiva. Diseñado para instalación empotrada en techo. Cuerpo construido en aluminio inyectado con buffer en platico negro y con acabados en blanco. La luminaria monta un micro reflectores facetados fabricados en plástico aluminizado al vacio con un ángulo de apertura de 25º y utiliza una fuente de luz LED de 2 W con una reproducción cromática superior al 90% y una dispersión cromática de 3 SMCD. La luminaria tiene Flujo luminoso de [!REAL_LUMI_FLUX] Lm, con un rendimiento luminoso de [!LUMINOUS_EFFICIENCY] Lm/W, consumiendo una potencia total de [!REAL_POWER] W. La vida útil de la luminaria es de [!LIFE_TIME]h (establecida a un flujo luminoso límite del 70%). La luminaria va equipada con un equipo auxiliar electrónico ON/OF integrado y alimentado a tensión de red: 220-240V; 50/60 Hz. | Cuerpo construido en aluminio inyectado con buffer en platico negro y. | La luminaria monta un micro reflectores facetados fabricados en plástico aluminizado al vacio. | Luminaria diseñada para instalación empotrada en techo.
17.1701.1321.04 | Downlight fijo de pequeño formato de la familia Microlinear de TROLL. | TROLL | IN | Downlights Empotrados | Microdownlights | Microlinear | CHINA |  | Y |  |  |  |  | Y |  |  |  | BLACK | 45 x 45 x 50 |  |  |  | de -20°C a 35°C | 120_277V |  | A | 3 | 140 | [5 empty] | Equipo de control electrónico | Y | Y |  | 50000 | LED | 0,95 |  |  | 20 |  |  | CLASS2 | 25 |  |  | 3000 | Led |  | 2 | 220 | 3 | [7 empty] | 90 |  | Downlight fijo de pequeño formato de la familia Microlinear de TROLL con temperatura de color estable de 3000º K (warm white) optimizada para una eficaz iluminación general de espacios comerciales, domésticos, y del sector contract donde la estética del espacio sea una característica relevante y dotada con un innovador balance térmico mediante refrigeración pasiva. Diseñado para instalación empotrada en techo. Cuerpo construido en aluminio inyectado con buffer en platico negro y con acabados en negro. La luminaria monta un micro reflectores facetados fabricados en plástico aluminizado al vacio con un ángulo de apertura de 25º y utiliza una fuente de luz LED de 2 W con una reproducción cromática superior al 90% y una dispersión cromática de 3 SMCD. La luminaria tiene Flujo luminoso de [!REAL_LUMI_FLUX] Lm, con un rendimiento luminoso de [!LUMINOUS_EFFICIENCY] Lm/W, consumiendo una potencia total de [!REAL_POWER] W. La vida útil de la luminaria es de [!LIFE_TIME]h (establecida a un flujo luminoso límite del 70%). La luminaria va equipada con un equipo auxiliar electrónico ON/OF integrado y alimentado a tensión de red: 220-240V; 50/60 Hz. | Cuerpo construido en aluminio inyectado con buffer en platico negro y. | La luminaria monta un micro reflectores facetados fabricados en plástico aluminizado al vacio. | Luminaria diseñada para instalación empotrada en techo.
17.1701.2321.63 | Downlight fijo de pequeño formato de la familia Microlinear de TROLL. | TROLL | IN | Downlights Empotrados | Microdownlights | Microlinear | CHINA |  | Y |  |  |  |  | Y |  |  |  | WHITE | 75 x 45 x 50 |  |  |  | de -20°C a 35°C | 120_277V |  | A | 6 | 280 | [5 empty] | Equipo de control electrónico | Y | Y |  | 50000 | LED | 0,95 |  |  | 20 |  |  | CLASS2 | 25 |  |  | 3000 | Led |  | 4 | 440 | 3 | [7 empty] | 90 |  | Downlight fijo de pequeño formato de la familia Microlinear de TROLL con temperatura de color estable de 3000º K (warm white) optimizada para una eficaz iluminación general de espacios comerciales, domésticos, y del sector contract donde la estética del espacio sea una característica relevante y dotada con un innovador balance térmico mediante refrigeración pasiva. Diseñado para instalación empotrada en techo. Cuerpo construido en aluminio inyectado con buffer en platico negro y con acabados en blanco. La luminaria monta un micro reflectores facetados fabricados en plástico aluminizado al vacio con un ángulo de apertura de 25º y utiliza una fuente de luz LED de 2 W con una reproducción cromática superior al 90% y una dispersión cromática de 3 SMCD. La luminaria tiene Flujo luminoso de [!REAL_LUMI_FLUX] Lm, con un rendimiento luminoso de [!LUMINOUS_EFFICIENCY] Lm/W, consumiendo una potencia total de [!REAL_POWER] W. La vida útil de la luminaria es de [!LIFE_TIME]h (establecida a un flujo luminoso límite del 70%). La luminaria va equipada con un equipo auxiliar electrónico ON/OF integrado y alimentado a tensión de red: 220-240V; 50/60 Hz. | Cuerpo construido en aluminio inyectado con buffer en platico negro y. | La luminaria monta un micro reflectores facetados fabricados en plástico aluminizado al vacio. | Luminaria diseñada para instalación empotrada en techo.
17.1701.4321.04 | Downlight fijo de pequeño formato de la familia Microlinear de TROLL. | TROLL | IN | Downlights Empotrados | Microdownlights | Microlinear | CHINA |  | Y |  |  |  |  | Y |  |  |  | BLACK | 280 x 45 x 50 |  |  |  | de -20°C a 35°C | 120_277V |  | A | 30 | 1400 | [5 empty] | Equipo de control electrónico | Y | Y |  | 50000 | LED | 0,95 |  |  | 20 |  | 35 x 270 | CLASS2 | 25 |  |  | 3000 | Led |  | 20 | 2200 | 3 | [7 empty] | 90 |  | Downlight fijo de pequeño formato de la familia Microlinear de TROLL con temperatura de color estable de 3000º K (warm white) optimizada para una eficaz iluminación general de espacios comerciales, domésticos, y del sector contract donde la estética del espacio sea una característica relevante y dotada con un innovador balance térmico mediante refrigeración pasiva. Diseñado para instalación empotrada en techo. Cuerpo construido en aluminio inyectado con buffer en platico negro y con acabados en negro. La luminaria monta un micro reflectores facetados fabricados en plástico aluminizado al vacio con un ángulo de apertura de 25º y utiliza una fuente de luz LED de 2 W con una reproducción cromática superior al 90% y una dispersión cromática de 3 SMCD. La luminaria tiene Flujo luminoso de [!REAL_LUMI_FLUX] Lm, con un rendimiento luminoso de [!LUMINOUS_EFFICIENCY] Lm/W, consumiendo una potencia total de [!REAL_POWER] W. La vida útil de la luminaria es de [!LIFE_TIME]h (establecida a un flujo luminoso límite del 70%). La luminaria va equipada con un equipo auxiliar electrónico ON/OF integrado y alimentado a tensión de red: 220-240V; 50/60 Hz. | Cuerpo construido en aluminio inyectado con buffer en platico negro y. | La luminaria monta un micro reflectores facetados fabricados en plástico aluminizado al vacio. | Luminaria diseñada para instalación empotrada en techo.
17.1701.5317.04 | Downlight fijo de pequeño formato de la familia Microlinear de TROLL. | TROLL | IN | Downlights Empotrados | Microdownlights | Microlinear | CHINA |  | Y |  |  |  |  | Y |  |  |  | BLACK | 410 x 45 x 50 |  |  |  | de -20°C a 35°C | 120_277V |  | A | 45 | 2100 | [5 empty] | Equipo de control electrónico | Y | Y |  | 50000 | LED | 0,95 |  |  | 20 |  | 35 x 400 | CLASS2 | 18 |  |  | 3000 | Led |  | 30 | 3300 | 3 | [7 empty] | 90 |  | Downlight fijo de pequeño formato de la familia Microlinear de TROLL con temperatura de color estable de 3000º K (warm white) optimizada para una eficaz iluminación general de espacios comerciales, domésticos, y del sector contract donde la estética del espacio sea una característica relevante y dotada con un innovador balance térmico mediante refrigeración pasiva. Diseñado para instalación empotrada en techo. Cuerpo construido en aluminio inyectado con buffer en platico negro y con acabados en negro. La luminaria monta un micro reflectores facetados fabricados en plástico aluminizado al vacio con un ángulo de apertura de 18º y utiliza una fuente de luz LED de 2 W con una reproducción cromática superior al 90% y una dispersión cromática de 3 SMCD. La luminaria tiene Flujo luminoso de [!REAL_LUMI_FLUX] Lm, con un rendimiento luminoso de [!LUMINOUS_EFFICIENCY] Lm/W, consumiendo una potencia total de [!REAL_POWER] W. La vida útil de la luminaria es de [!LIFE_TIME]h (establecida a un flujo luminoso límite del 70%). La luminaria va equipada con un equipo auxiliar electrónico ON/OF integrado y alimentado a tensión de red: 220-240V; 50/60 Hz. | Cuerpo construido en aluminio inyectado con buffer en platico negro y. | La luminaria monta un micro reflectores facetados fabricados en plástico aluminizado al vacio. | Luminaria diseñada para instalación empotrada en techo.
17.1701.5317.63 | Downlight fijo de pequeño formato de la familia Microlinear de TROLL. | TROLL | IN | Downlights Empotrados | Microdownlights | Microlinear | CHINA |  | Y |  |  |  |  | Y |  |  |  | WHITE | 410 x 45 x 50 |  |  |  | de -20°C a 35°C | 120_277V |  | A | 45 | 2100 | [5 empty] | Equipo de control electrónico | Y | Y |  | 50000 | LED | 0,95 |  |  | 20 |  | 35 x 400 | CLASS2 | 18 |  |  | 3000 | Led |  | 30 | 3300 | 3 | [7 empty] | 90 |  | Downlight fijo de pequeño formato de la familia Microlinear de TROLL con temperatura de color estable de 3000º K (warm white) optimizada para una eficaz iluminación general de espacios comerciales, domésticos, y del sector contract donde la estética del espacio sea una característica relevante y dotada con un innovador balance térmico mediante refrigeración pasiva. Diseñado para instalación empotrada en techo. Cuerpo construido en aluminio inyectado con buffer en platico negro y con acabados en blanco. La luminaria monta un micro reflectores facetados fabricados en plástico aluminizado al vacio con un ángulo de apertura de 18º y utiliza una fuente de luz LED de 2 W con una reproducción cromática superior al 90% y una dispersión cromática de 3 SMCD. La luminaria tiene Flujo luminoso de [!REAL_LUMI_FLUX] Lm, con un rendimiento luminoso de [!LUMINOUS_EFFICIENCY] Lm/W, consumiendo una potencia total de [!REAL_POWER] W. La vida útil de la luminaria es de [!LIFE_TIME]h (establecida a un flujo luminoso límite del 70%). La luminaria va equipada con un equipo auxiliar electrónico ON/OF integrado y alimentado a tensión de red: 220-240V; 50/60 Hz. | Cuerpo construido en aluminio inyectado con buffer en platico negro y. | La luminaria monta un micro reflectores facetados fabricados en plástico aluminizado al vacio. | Luminaria diseñada para instalación empotrada en techo.
17.1701.5321.04 | Downlight fijo de pequeño formato de la familia Microlinear de TROLL. | TROLL | IN | Downlights Empotrados | Microdownlights | Microlinear | CHINA |  | Y |  |  |  |  | Y |  |  |  | BLACK | 410 x 45 x 50 |  |  |  | de -20°C a 35°C | 120_277V |  | A | 45 | 2100 | [5 empty] | Equipo de control electrónico | Y | Y |  | 50000 | LED | 0,95 |  |  | 20 |  | 35 x 400 | CLASS2 | 25 |  |  | 3000 | Led |  | 30 | 3300 | 3 | [7 empty] | 90 |  | Downlight fijo de pequeño formato de la familia Microlinear de TROLL con temperatura de color estable de 3000º K (warm white) optimizada para una eficaz iluminación general de espacios comerciales, domésticos, y del sector contract donde la estética del espacio sea una característica relevante y dotada con un innovador balance térmico mediante refrigeración pasiva. Diseñado para instalación empotrada en techo. Cuerpo construido en aluminio inyectado con buffer en platico negro y con acabados en negro. La luminaria monta un micro reflectores facetados fabricados en plástico aluminizado al vacio con un ángulo de apertura de 25º y utiliza una fuente de luz LED de 2 W con una reproducción cromática superior al 90% y una dispersión cromática de 3 SMCD. La luminaria tiene Flujo luminoso de [!REAL_LUMI_FLUX] Lm, con un rendimiento luminoso de [!LUMINOUS_EFFICIENCY] Lm/W, consumiendo una potencia total de [!REAL_POWER] W. La vida útil de la luminaria es de [!LIFE_TIME]h (establecida a un flujo luminoso límite del 70%). La luminaria va equipada con un equipo auxiliar electrónico ON/OF integrado y alimentado a tensión de red: 220-240V; 50/60 Hz. | Cuerpo construido en aluminio inyectado con buffer en platico negro y. | La luminaria monta un micro reflectores facetados fabricados en plástico aluminizado al vacio. | Luminaria diseñada para instalación empotrada en techo.
17.1701.1317.04 | Downlight fijo de pequeño formato de la familia Microlinear de TROLL. | TROLL | IN | Downlights Empotrados | Microdownlights | Microlinear | CHINA |  | Y |  |  |  |  | Y |  |  |  | BLACK | 45 x 45 x 50 |  |  |  | de -20°C a 35°C | 120_277V |  | A | 3 | 140 | [5 empty] | Equipo de control electrónico | Y | Y |  | 50000 | LED | 0,95 |  |  | 20 |  | 35 x 35 | CLASS2 | 18 |  |  | 3000 | Led |  | 2 | 220 | 3 | [7 empty] | 90 |  | Downlight fijo de pequeño formato de la familia Microlinear de TROLL con temperatura de color estable de 3000º K (warm white) optimizada para una eficaz iluminación general de espacios comerciales, domésticos, y del sector contract donde la estética del espacio sea una característica relevante y dotada con un innovador balance térmico mediante refrigeración pasiva. Diseñado para instalación empotrada en techo. Cuerpo construido en aluminio inyectado con buffer en platico negro y con acabados en negro. La luminaria monta un micro reflectores facetados fabricados en plástico aluminizado al vacio con un ángulo de apertura de 18º y utiliza una fuente de luz LED de 2 W con una reproducción cromática superior al 90% y una dispersión cromática de 3 SMCD. La luminaria tiene Flujo luminoso de [!REAL_LUMI_FLUX] Lm, con un rendimiento luminoso de [!LUMINOUS_EFFICIENCY] Lm/W, consumiendo una potencia total de [!REAL_POWER] W. La vida útil de la luminaria es de [!LIFE_TIME]h (establecida a un flujo luminoso límite del 70%). La luminaria va equipada con un equipo auxiliar electrónico ON/OF integrado y alimentado a tensión de red: 220-240V; 50/60 Hz. | Cuerpo construido en aluminio inyectado con buffer en platico negro y. | La luminaria monta un micro reflectores facetados fabricados en plástico aluminizado al vacio. | Luminaria diseñada para instalación empotrada en techo.
17.1701.1317.63 | Downlight fijo de pequeño formato de la familia Microlinear de TROLL. | TROLL | IN | Downlights Empotrados | Microdownlights | Microlinear | CHINA |  | Y |  |  |  |  | Y |  |  |  | WHITE | 45 x 45 x 50 |  |  |  | de -20°C a 35°C | 120_277V |  | A | 3 | 140 | [5 empty] | Equipo de control electrónico | Y | Y |  | 50000 | LED | 0,95 |  |  | 20 |  | 35 x 35 | CLASS2 | 18 |  |  | 3000 | Led |  | 2 | 220 | 3 | [7 empty] | 90 |  | Downlight fijo de pequeño formato de la familia Microlinear de TROLL con temperatura de color estable de 3000º K (warm white) optimizada para una eficaz iluminación general de espacios comerciales, domésticos, y del sector contract donde la estética del espacio sea una característica relevante y dotada con un innovador balance térmico mediante refrigeración pasiva. Diseñado para instalación empotrada en techo. Cuerpo construido en aluminio inyectado con buffer en platico negro y con acabados en blanco. La luminaria monta un micro reflectores facetados fabricados en plástico aluminizado al vacio con un ángulo de apertura de 18º y utiliza una fuente de luz LED de 2 W con una reproducción cromática superior al 90% y una dispersión cromática de 3 SMCD. La luminaria tiene Flujo luminoso de [!REAL_LUMI_FLUX] Lm, con un rendimiento luminoso de [!LUMINOUS_EFFICIENCY] Lm/W, consumiendo una potencia total de [!REAL_POWER] W. La vida útil de la luminaria es de [!LIFE_TIME]h (establecida a un flujo luminoso límite del 70%). La luminaria va equipada con un equipo auxiliar electrónico ON/OF integrado y alimentado a tensión de red: 220-240V; 50/60 Hz. | Cuerpo construido en aluminio inyectado con buffer en platico negro y. | La luminaria monta un micro reflectores facetados fabricados en plástico aluminizado al vacio. | Luminaria diseñada para instalación empotrada en techo.
17.1701.1321.63 | Downlight fijo de pequeño formato de la familia Microlinear de TROLL. | TROLL | IN | Downlights Empotrados | Microdownlights | Microlinear | CHINA |  | Y |  |  |  |  | Y |  |  |  | WHITE | 45 x 45 x 50 |  |  |  | de -20°C a 35°C | 120_277V |  | A | 3 | 140 | [5 empty] | Equipo de control electrónico | Y | Y |  | 50000 | LED | 0,95 |  |  | 20 |  | 35 x 35 | CLASS2 | 25 |  |  | 3000 | Led |  | 2 | 220 | 3 | [7 empty] | 90 |  | Downlight fijo de pequeño formato de la familia Microlinear de TROLL con temperatura de color estable de 3000º K (warm white) optimizada para una eficaz iluminación general de espacios comerciales, domésticos, y del sector contract donde la estética del espacio sea una característica relevante y dotada con un innovador balance térmico mediante refrigeración pasiva. Diseñado para instalación empotrada en techo. Cuerpo construido en aluminio inyectado con buffer en platico negro y con acabados en blanco. La luminaria monta un micro reflectores facetados fabricados en plástico aluminizado al vacio con un ángulo de apertura de 25º y utiliza una fuente de luz LED de 2 W con una reproducción cromática superior al 90% y una dispersión cromática de 3 SMCD. La luminaria tiene Flujo luminoso de [!REAL_LUMI_FLUX] Lm, con un rendimiento luminoso de [!LUMINOUS_EFFICIENCY] Lm/W, consumiendo una potencia total de [!REAL_POWER] W. La vida útil de la luminaria es de [!LIFE_TIME]h (establecida a un flujo luminoso límite del 70%). La luminaria va equipada con un equipo auxiliar electrónico ON/OF integrado y alimentado a tensión de red: 220-240V; 50/60 Hz. | Cuerpo construido en aluminio inyectado con buffer en platico negro y. | La luminaria monta un micro reflectores facetados fabricados en plástico aluminizado al vacio. | Luminaria diseñada para instalación empotrada en techo.
17.1701.2317.04 | Downlight fijo de pequeño formato de la familia Microlinear de TROLL. | TROLL | IN | Downlights Empotrados | Microdownlights | Microlinear | CHINA |  | Y |  |  |  |  | Y |  |  |  | BLACK | 75 x 45 x 50 |  |  |  | de -20°C a 35°C | 120_277V |  | A | 6 | 280 | [5 empty] | Equipo de control electrónico | Y | Y |  | 50000 | LED | 0,95 |  |  | 20 |  | 35 x 65 | CLASS2 | 18 |  |  | 3000 | Led |  | 4 | 440 | 3 | [7 empty] | 90 |  | Downlight fijo de pequeño formato de la familia Microlinear de TROLL con temperatura de color estable de 3000º K (warm white) optimizada para una eficaz iluminación general de espacios comerciales, domésticos, y del sector contract donde la estética del espacio sea una característica relevante y dotada con un innovador balance térmico mediante refrigeración pasiva. Diseñado para instalación empotrada en techo. Cuerpo construido en aluminio inyectado con buffer en platico negro y con acabados en negro. La luminaria monta un micro reflectores facetados fabricados en plástico aluminizado al vacio con un ángulo de apertura de 18º y utiliza una fuente de luz LED de 2 W con una reproducción cromática superior al 90% y una dispersión cromática de 3 SMCD. La luminaria tiene Flujo luminoso de [!REAL_LUMI_FLUX] Lm, con un rendimiento luminoso de [!LUMINOUS_EFFICIENCY] Lm/W, consumiendo una potencia total de [!REAL_POWER] W. La vida útil de la luminaria es de [!LIFE_TIME]h (establecida a un flujo luminoso límite del 70%). La luminaria va equipada con un equipo auxiliar electrónico ON/OF integrado y alimentado a tensión de red: 220-240V; 50/60 Hz. | Cuerpo construido en aluminio inyectado con buffer en platico negro y. | La luminaria monta un micro reflectores facetados fabricados en plástico aluminizado al vacio. | Luminaria diseñada para instalación empotrada en techo.
17.1701.2317.63 | Downlight fijo de pequeño formato de la familia Microlinear de TROLL. | TROLL | IN | Downlights Empotrados | Microdownlights | Microlinear | CHINA |  | Y |  |  |  |  | Y |  |  |  | WHITE | 75 x 45 x 50 |  |  |  | de -20°C a 35°C | 120_277V |  | A | 6 | 280 | [5 empty] | Equipo de control electrónico | Y | Y |  | 50000 | LED | 0,95 |  |  | 20 |  | 35 x 65 | CLASS2 | 18 |  |  | 3000 | Led |  | 4 | 440 | 3 | [7 empty] | 90 |  | Downlight fijo de pequeño formato de la familia Microlinear de TROLL con temperatura de color estable de 3000º K (warm white) optimizada para una eficaz iluminación general de espacios comerciales, domésticos, y del sector contract donde la estética del espacio sea una característica relevante y dotada con un innovador balance térmico mediante refrigeración pasiva. Diseñado para instalación empotrada en techo. Cuerpo construido en aluminio inyectado con buffer en platico negro y con acabados en blanco. La luminaria monta un micro reflectores facetados fabricados en plástico aluminizado al vacio con un ángulo de apertura de 18º y utiliza una fuente de luz LED de 2 W con una reproducción cromática superior al 90% y una dispersión cromática de 3 SMCD. La luminaria tiene Flujo luminoso de [!REAL_LUMI_FLUX] Lm, con un rendimiento luminoso de [!LUMINOUS_EFFICIENCY] Lm/W, consumiendo una potencia total de [!REAL_POWER] W. La vida útil de la luminaria es de [!LIFE_TIME]h (establecida a un flujo luminoso límite del 70%). La luminaria va equipada con un equipo auxiliar electrónico ON/OF integrado y alimentado a tensión de red: 220-240V; 50/60 Hz. | Cuerpo construido en aluminio inyectado con buffer en platico negro y. | La luminaria monta un micro reflectores facetados fabricados en plástico aluminizado al vacio. | Luminaria diseñada para instalación empotrada en techo.
17.1701.2321.04 | Downlight fijo de pequeño formato de la familia Microlinear de TROLL. | TROLL | IN | Downlights Empotrados | Microdownlights | Microlinear | CHINA |  | Y |  |  |  |  | Y |  |  |  | BLACK | 75 x 45 x 50 |  |  |  | de -20°C a 35°C | 120_277V |  | A | 6 | 280 | [5 empty] | Equipo de control electrónico | Y | Y |  | 50000 | LED | 0,95 |  |  | 20 |  | 35 x 65 | CLASS2 | 25 |  |  | 3000 | Led |  | 4 | 440 | 3 | [7 empty] | 90 |  | Downlight fijo de pequeño formato de la familia Microlinear de TROLL con temperatura de color estable de 3000º K (warm white) optimizada para una eficaz iluminación general de espacios comerciales, domésticos, y del sector contract donde la estética del espacio sea una característica relevante y dotada con un innovador balance térmico mediante refrigeración pasiva. Diseñado para instalación empotrada en techo. Cuerpo construido en aluminio inyectado con buffer en platico negro y con acabados en negro. La luminaria monta un micro reflectores facetados fabricados en plástico aluminizado al vacio con un ángulo de apertura de 25º y utiliza una fuente de luz LED de 2 W con una reproducción cromática superior al 90% y una dispersión cromática de 3 SMCD. La luminaria tiene Flujo luminoso de [!REAL_LUMI_FLUX] Lm, con un rendimiento luminoso de [!LUMINOUS_EFFICIENCY] Lm/W, consumiendo una potencia total de [!REAL_POWER] W. La vida útil de la luminaria es de [!LIFE_TIME]h (establecida a un flujo luminoso límite del 70%). La luminaria va equipada con un equipo auxiliar electrónico ON/OF integrado y alimentado a tensión de red: 220-240V; 50/60 Hz. | Cuerpo construido en aluminio inyectado con buffer en platico negro y. | La luminaria monta un micro reflectores facetados fabricados en plástico aluminizado al vacio. | Luminaria diseñada para instalación empotrada en techo.
17.1701.3317.04 | Downlight fijo de pequeño formato de la familia Microlinear de TROLL. | TROLL | IN | Downlights Empotrados | Microdownlights | Microlinear | CHINA |  | Y |  |  |  |  | Y |  |  |  | BLACK | 145 x 45 x 50 |  |  |  | de -20°C a 35°C | 120_277V |  | A | 15 | 700 | [5 empty] | Equipo de control electrónico | Y | Y |  | 50000 | LED | 0,95 |  |  | 20 |  | 35 x 135 | CLASS2 | 18 |  |  | 3000 | Led |  | 10 | 1100 | 3 | [7 empty] | 90 |  | Downlight fijo de pequeño formato de la familia Microlinear de TROLL con temperatura de color estable de 3000º K (warm white) optimizada para una eficaz iluminación general de espacios comerciales, domésticos, y del sector contract donde la estética del espacio sea una característica relevante y dotada con un innovador balance térmico mediante refrigeración pasiva. Diseñado para instalación empotrada en techo. Cuerpo construido en aluminio inyectado con buffer en platico negro y con acabados en negro. La luminaria monta un micro reflectores facetados fabricados en plástico aluminizado al vacio con un ángulo de apertura de 18º y utiliza una fuente de luz LED de 2 W con una reproducción cromática superior al 90% y una dispersión cromática de 3 SMCD. La luminaria tiene Flujo luminoso de [!REAL_LUMI_FLUX] Lm, con un rendimiento luminoso de [!LUMINOUS_EFFICIENCY] Lm/W, consumiendo una potencia total de [!REAL_POWER] W. La vida útil de la luminaria es de [!LIFE_TIME]h (establecida a un flujo luminoso límite del 70%). La luminaria va equipada con un equipo auxiliar electrónico ON/OF integrado y alimentado a tensión de red: 220-240V; 50/60 Hz. | Cuerpo construido en aluminio inyectado con buffer en platico negro y. | La luminaria monta un micro reflectores facetados fabricados en plástico aluminizado al vacio. | Luminaria diseñada para instalación empotrada en techo.
17.1701.3317.63 | Downlight fijo de pequeño formato de la familia Microlinear de TROLL. | TROLL | IN | Downlights Empotrados | Microdownlights | Microlinear | CHINA |  | Y |  |  |  |  | Y |  |  |  | WHITE | 145 x 45 x 50 |  |  |  | de -20°C a 35°C | 120_277V |  | A | 15 | 700 | [5 empty] | Equipo de control electrónico | Y | Y |  | 50000 | LED | 0,95 |  |  | 20 |  | 35 x 135 | CLASS2 | 18 |  |  | 3000 | Led |  | 10 | 1100 | 3 | [7 empty] | 90 |  | Downlight fijo de pequeño formato de la familia Microlinear de TROLL con temperatura de color estable de 3000º K (warm white) optimizada para una eficaz iluminación general de espacios comerciales, domésticos, y del sector contract donde la estética del espacio sea una característica relevante y dotada con un innovador balance térmico mediante refrigeración pasiva. Diseñado para instalación empotrada en techo. Cuerpo construido en aluminio inyectado con buffer en platico negro y con acabados en blanco. La luminaria monta un micro reflectores facetados fabricados en plástico aluminizado al vacio con un ángulo de apertura de 18º y utiliza una fuente de luz LED de 2 W con una reproducción cromática superior al 90% y una dispersión cromática de 3 SMCD. La luminaria tiene Flujo luminoso de [!REAL_LUMI_FLUX] Lm, con un rendimiento luminoso de [!LUMINOUS_EFFICIENCY] Lm/W, consumiendo una potencia total de [!REAL_POWER] W. La vida útil de la luminaria es de [!LIFE_TIME]h (establecida a un flujo luminoso límite del 70%). La luminaria va equipada con un equipo auxiliar electrónico ON/OF integrado y alimentado a tensión de red: 220-240V; 50/60 Hz. | Cuerpo construido en aluminio inyectado con buffer en platico negro y. | La luminaria monta un micro reflectores facetados fabricados en plástico aluminizado al vacio. | Luminaria diseñada para instalación empotrada en techo.
17.1701.3321.04 | Downlight fijo de pequeño formato de la familia Microlinear de TROLL. | TROLL | IN | Downlights Empotrados | Microdownlights | Microlinear | CHINA |  | Y |  |  |  |  | Y |  |  |  | BLACK | 145 x 45 x 50 |  |  |  | de -20°C a 35°C | 120_277V |  | A | 15 | 700 | [5 empty] | Equipo de control electrónico | Y | Y |  | 50000 | LED | 0,95 |  |  | 20 |  | 35 x 135 | CLASS2 | 25 |  |  | 3000 | Led |  | 10 | 1100 | 3 | [7 empty] | 90 |  | Downlight fijo de pequeño formato de la familia Microlinear de TROLL con temperatura de color estable de 3000º K (warm white) optimizada para una eficaz iluminación general de espacios comerciales, domésticos, y del sector contract donde la estética del espacio sea una característica relevante y dotada con un innovador balance térmico mediante refrigeración pasiva. Diseñado para instalación empotrada en techo. Cuerpo construido en aluminio inyectado con buffer en platico negro y con acabados en negro. La luminaria monta un micro reflectores facetados fabricados en plástico aluminizado al vacio con un ángulo de apertura de 25º y utiliza una fuente de luz LED de 2 W con una reproducción cromática superior al 90% y una dispersión cromática de 3 SMCD. La luminaria tiene Flujo luminoso de [!REAL_LUMI_FLUX] Lm, con un rendimiento luminoso de [!LUMINOUS_EFFICIENCY] Lm/W, consumiendo una potencia total de [!REAL_POWER] W. La vida útil de la luminaria es de [!LIFE_TIME]h (establecida a un flujo luminoso límite del 70%). La luminaria va equipada con un equipo auxiliar electrónico ON/OF integrado y alimentado a tensión de red: 220-240V; 50/60 Hz. | Cuerpo construido en aluminio inyectado con buffer en platico negro y. | La luminaria monta un micro reflectores facetados fabricados en plástico aluminizado al vacio. | Luminaria diseñada para instalación empotrada en techo.
17.1701.3321.63 | Downlight fijo de pequeño formato de la familia Microlinear de TROLL. | TROLL | IN | Downlights Empotrados | Microdownlights | Microlinear | CHINA |  | Y |  |  |  |  | Y |  |  |  | WHITE | 145 x 45 x 50 |  |  |  | de -20°C a 35°C | 120_277V |  | A | 15 | 700 | [5 empty] | Equipo de control electrónico | Y | Y |  | 50000 | LED | 0,95 |  |  | 20 |  | 35 x 135 | CLASS2 | 25 |  |  | 3000 | Led |  | 10 | 1100 | 3 | [7 empty] | 90 |  | Downlight fijo de pequeño formato de la familia Microlinear de TROLL con temperatura de color estable de 3000º K (warm white) optimizada para una eficaz iluminación general de espacios comerciales, domésticos, y del sector contract donde la estética del espacio sea una característica relevante y dotada con un innovador balance térmico mediante refrigeración pasiva. Diseñado para instalación empotrada en techo. Cuerpo construido en aluminio inyectado con buffer en platico negro y con acabados en blanco. La luminaria monta un micro reflectores facetados fabricados en plástico aluminizado al vacio con un ángulo de apertura de 25º y utiliza una fuente de luz LED de 2 W con una reproducción cromática superior al 90% y una dispersión cromática de 3 SMCD. La luminaria tiene Flujo luminoso de [!REAL_LUMI_FLUX] Lm, con un rendimiento luminoso de [!LUMINOUS_EFFICIENCY] Lm/W, consumiendo una potencia total de [!REAL_POWER] W. La vida útil de la luminaria es de [!LIFE_TIME]h (establecida a un flujo luminoso límite del 70%). La luminaria va equipada con un equipo auxiliar electrónico ON/OF integrado y alimentado a tensión de red: 220-240V; 50/60 Hz. | Cuerpo construido en aluminio inyectado con buffer en platico negro y. | La luminaria monta un micro reflectores facetados fabricados en plástico aluminizado al vacio. | Luminaria diseñada para instalación empotrada en techo.
17.1701.4317.04 | Downlight fijo de pequeño formato de la familia Microlinear de TROLL. | TROLL | IN | Downlights Empotrados | Microdownlights | Microlinear | CHINA |  | Y |  |  |  |  | Y |  |  |  | BLACK | 280 x 45 x 50 |  |  |  | de -20°C a 35°C | 120_277V |  | A | 30 | 1400 | [5 empty] | Equipo de control electrónico | Y | Y |  | 50000 | LED | 0,95 |  |  | 20 |  | 35 x 270 | CLASS2 | 18 |  |  | 3000 | Led |  | 20 | 2200 | 3 | [7 empty] | 90 |  | Downlight fijo de pequeño formato de la familia Microlinear de TROLL con temperatura de color estable de 3000º K (warm white) optimizada para una eficaz iluminación general de espacios comerciales, domésticos, y del sector contract donde la estética del espacio sea una característica relevante y dotada con un innovador balance térmico mediante refrigeración pasiva. Diseñado para instalación empotrada en techo. Cuerpo construido en aluminio inyectado con buffer en platico negro y con acabados en negro. La luminaria monta un micro reflectores facetados fabricados en plástico aluminizado al vacio con un ángulo de apertura de 18º y utiliza una fuente de luz LED de 2 W con una reproducción cromática superior al 90% y una dispersión cromática de 3 SMCD. La luminaria tiene Flujo luminoso de [!REAL_LUMI_FLUX] Lm, con un rendimiento luminoso de [!LUMINOUS_EFFICIENCY] Lm/W, consumiendo una potencia total de [!REAL_POWER] W. La vida útil de la luminaria es de [!LIFE_TIME]h (establecida a un flujo luminoso límite del 70%). La luminaria va equipada con un equipo auxiliar electrónico ON/OF integrado y alimentado a tensión de red: 220-240V; 50/60 Hz. | Cuerpo construido en aluminio inyectado con buffer en platico negro y. | La luminaria monta un micro reflectores facetados fabricados en plástico aluminizado al vacio. | Luminaria diseñada para instalación empotrada en techo.
17.1701.4317.63 | Downlight fijo de pequeño formato de la familia Microlinear de TROLL. | TROLL | IN | Downlights Empotrados | Microdownlights | Microlinear | CHINA |  | Y |  |  |  |  | Y |  |  |  | WHITE | 280 x 45 x 50 |  |  |  | de -20°C a 35°C | 120_277V |  | A | 30 | 1400 | [5 empty] | Equipo de control electrónico | Y | Y |  | 50000 | LED | 0,95 |  |  | 20 |  | 35 x 270 | CLASS2 | 18 |  |  | 3000 | Led |  | 20 | 2200 | 3 | [7 empty] | 90 |  | Downlight fijo de pequeño formato de la familia Microlinear de TROLL con temperatura de color estable de 3000º K (warm white) optimizada para una eficaz iluminación general de espacios comerciales, domésticos, y del sector contract donde la estética del espacio sea una característica relevante y dotada con un innovador balance térmico mediante refrigeración pasiva. Diseñado para instalación empotrada en techo. Cuerpo construido en aluminio inyectado con buffer en platico negro y con acabados en blanco. La luminaria monta un micro reflectores facetados fabricados en plástico aluminizado al vacio con un ángulo de apertura de 18º y utiliza una fuente de luz LED de 2 W con una reproducción cromática superior al 90% y una dispersión cromática de 3 SMCD. La luminaria tiene Flujo luminoso de [!REAL_LUMI_FLUX] Lm, con un rendimiento luminoso de [!LUMINOUS_EFFICIENCY] Lm/W, consumiendo una potencia total de [!REAL_POWER] W. La vida útil de la luminaria es de [!LIFE_TIME]h (establecida a un flujo luminoso límite del 70%). La luminaria va equipada con un equipo auxiliar electrónico ON/OF integrado y alimentado a tensión de red: 220-240V; 50/60 Hz. | Cuerpo construido en aluminio inyectado con buffer en platico negro y. | La luminaria monta un micro reflectores facetados fabricados en plástico aluminizado al vacio. | Luminaria diseñada para instalación empotrada en techo.
17.1701.4321.63 | Downlight fijo de pequeño formato de la familia Microlinear de TROLL. | TROLL | IN | Downlights Empotrados | Microdownlights | Microlinear | CHINA |  | Y |  |  |  |  | Y |  |  |  | WHITE | 280 x 45 x 50 |  |  |  | de -20°C a 35°C | 120_277V |  | A | 30 | 1400 | [5 empty] | Equipo de control electrónico | Y | Y |  | 50000 | LED | 0,95 |  |  | 20 |  | 35 x 270 | CLASS2 | 25 |  |  | 3000 | Led |  | 20 | 2200 | 3 | [7 empty] | 90 |  | Downlight fijo de pequeño formato de la familia Microlinear de TROLL con temperatura de color estable de 3000º K (warm white) optimizada para una eficaz iluminación general de espacios comerciales, domésticos, y del sector contract donde la estética del espacio sea una característica relevante y dotada con un innovador balance térmico mediante refrigeración pasiva. Diseñado para instalación empotrada en techo. Cuerpo construido en aluminio inyectado con buffer en platico negro y con acabados en blanco. La luminaria monta un micro reflectores facetados fabricados en plástico aluminizado al vacio con un ángulo de apertura de 25º y utiliza una fuente de luz LED de 2 W con una reproducción cromática superior al 90% y una dispersión cromática de 3 SMCD. La luminaria tiene Flujo luminoso de [!REAL_LUMI_FLUX] Lm, con un rendimiento luminoso de [!LUMINOUS_EFFICIENCY] Lm/W, consumiendo una potencia total de [!REAL_POWER] W. La vida útil de la luminaria es de [!LIFE_TIME]h (establecida a un flujo luminoso límite del 70%). La luminaria va equipada con un equipo auxiliar electrónico ON/OF integrado y alimentado a tensión de red: 220-240V; 50/60 Hz. | Cuerpo construido en aluminio inyectado con buffer en platico negro y. | La luminaria monta un micro reflectores facetados fabricados en plástico aluminizado al vacio. | Luminaria diseñada para instalación empotrada en techo.
17.AG0KFL21-2 | Aplique decorativo de la familia Mini pared C Led de TROLL. | TROLL | IN | Pared/Techo/Suelo | Mini Wall | Mini Wall Led | CHINA | Y | [7 empty] | Y |  | GREY |  |  |  |  | de 5°C a 30°C | 120_277V |  |  | 2 x 1,9 | 214 | 58 |  |  |  |  | Equipo de control electrónico | Y | Y |  | 50000 | LED |  |  |  | 20 | 04 |  | CLASS1 | 2 x (9 x 36) |  |  | 3000 | Led |  | 1,2 | 87 | 5 | 80 |  |  |  |  | 50000 |  |  |  | Aplique decorativo de la familia Mini pared C Led de TROLL. Luminaria fabricada en aluminio con lentes de reconocidos productores que permite ilimitadas posibilidades para dsitribuir el flujo luminoso tanto hacia arriba como hacia abajo. MINI WALL C LED se recomienda para ser instalado como una iluminación decorativa y de acento tanto en fachadas interiores como exteriores. | El cuerpo de la luminaria se fabrica en aluminio con lentes de plástico. | La luminaria monta un sistema óptico en base a lentes que permiten un doble haz de 9¯ x 36¯. | Luminaria diseñada para instalarse adosada a la pared.
17.AG0KFL21-222 | Aplique decorativo de la familia Mini pared C Led de TROLL. | TROLL | IN | Pared/Techo/Suelo | Mini Wall | Mini Wall Led | CHINA | Y | [7 empty] | Y |  | BLACK | 200 x 90 x 45 |  |  |  | de 5°C a 30°C | 120_277V |  |  | 2 x 1,9 | 214 | 58 |  |  |  |  | Equipo de control electrónico | Y | Y |  | 50000 | LED |  |  |  | 20 | 04 |  | CLASS1 | 2 x (9 x 36) |  |  | 3000 | Led |  | 1,2 | 87 | 5 |  |  |  |  | 50000 |  |  | 80 |  | Aplique decorativo de la familia Mini pared C Led de TROLL. Luminaria fabricada en aluminio con lentes de reconocidos productores que permite ilimitadas posibilidades para dsitribuir el flujo luminoso tanto hacia arriba como hacia abajo. MINI WALL C LED se recomienda para ser instalado como una iluminación decorativa y de acento tanto en fachadas interiores como exteriores. | El cuerpo de la luminaria se fabrica en aluminio con lentes de plástico. | La luminaria monta un sistema óptico en base a lentes que permiten un doble haz de 9°x 36°. | Luminaria diseñada para instalarse adosada a la pared.
17.AG0KFL21-234 | Aplique decorativo de la familia Mini pared C Led de TROLL. | TROLL | IN | Pared/Techo/Suelo | Mini Wall | Mini Wall Led | CHINA | Y | [7 empty] | Y |  | WHITE | 200 x 90 x 45 |  |  |  |  | 120_277V |  |  | 2 x 1,9 | 214 | 58 |  |  |  |  | Equipo de control electrónico | Y | Y |  | 50000 | LED |  |  |  | 20 | 04 |  | CLASS1 | 2 x (9 x 36) |  |  | 3000 | Led |  | 1,2 | 87 | 5 |  |  |  |  | 50000 |  |  | 80 |  | Aplique decorativo de la familia Mini pared C Led de TROLL. Luminaria fabricada en aluminio con lentes de reconocidos productores que permite ilimitadas posibilidades para dsitribuir el flujo luminoso tanto hacia arriba como hacia abajo. MINI WALL C LED se recomienda para ser instalado como una iluminación decorativa y de acento tanto en fachadas interiores como exteriores. | El cuerpo de la luminaria se fabrica en aluminio con lentes de plástico. | La luminaria monta un sistema óptico en base a lentes que permiten un doble haz de 9°x 36°. | Luminaria diseñada para instalarse adosada a la pared.
17.1518.2832.33 | Downlight cuadrado simple de pequeño formato con sistema de doble cardan de la familia Mini Zas Cardan de TROLL. | TROLL | IN | Downlights Empotrados | Zas | Mn Zas Cardan | CHINA |  | Y |  |  |  |  | Y |  |  |  | WHITE | 125 x 125 x 134 | 135 x 135 x 144 | 1423 |  | de -20°C a 35°C | 120_277V |  | A | 29 | 2047 | 70,6 |  |  |  |  | Equipo de control electrónico | Y | Y |  | 50000 | LED | 0,99 |  |  | 20 |  | 110 x 110 | CLASS2 | 40 |  |  | 3000 | Led |  | 25 | 3400 | 3 |  |  |  |  | 50000 |  |  | 80 |  | Downlight cuadrado simple de pequeño formato con sistema de doble cardan de la familia Mini Zas Cardan de TROLL con temperatura de color estable de 3000º K (warm white) optimizada para una eficaz iluminación general interior de oficinas, hospitales y espacios comerciales, residenciales u hoteleros y dotada con un sistema de refrigeración pasiva. Diseñado para instalación empotrada en techo. El cuerpo de la luminaria se fabrica en chapa de acero lacada con cabezales y disipadores de inyección de aluminio con acabados en blanco. La luminaria es IP20. La luminaria se orienta y las rótulas permiten una orientación de 25º en ambos ejes cardánicos. La luminaria monta un cabezal con reflector facetado fabricado en aluminio alta pureza con un ángulo de apertura de 40º y utiliza una fuente de luz LED de 25 W con una reproducción cromática superior al 85% y una dispersión cromática de 3 SMCD. La luminaria tiene Flujo luminoso de [!REAL_LUMI_FLUX] Lm, con un rendimiento luminoso de [!LUMINOUS_EFFICIENCY] Lm/W, consumiendo una potencia total de [!REAL_POWER]W. La vida útil de la luminaria es de [!LIFE_TIME]h (establecida a un flujo luminoso límite del 70%). La luminaria va equipada con un equipo auxiliar electrónico ON/OF integrado y alimentado a tensión de red: 220-240V; 50/60 Hz. | El cuerpo de la luminaria se fabrica en chapa de acero lacada con cabezales y disipadores de inyección de aluminio. | La luminaria monta un cabezal con reflector facetado fabricado en aluminio alta pureza. | Luminaria diseñada para instalación empotrada en techo.
17.1518.2841.04 | Downlight cuadrado simple de pequeño formato con sistema de doble cardan de la familia Mini Zas Cardan de TROLL. | TROLL | IN | Downlights Empotrados | Zas | Mn Zas Cardan | CHINA |  | Y |  |  |  |  | Y |  |  |  | BLACK | 125 x 125 x 134 | 135 x 135 x 144 | 1423 |  | de -20°C a 35°C | 120_277V |  | A | 29 | 2258 | 77,9 |  |  |  |  | Equipo de control electrónico | Y | Y |  | 50000 | LED | 0,99 |  |  | 20 |  | 110 x 110 | CLASS2 | 25 |  |  | 4000 | Led |  | 25 | 3500 | 3 |  |  |  |  | 50000 |  |  | 80 |  | Downlight cuadrado simple de pequeño formato con sistema de doble cardan de la familia Mini Zas Cardan de TROLL con temperatura de color estable de 3000º K (warm white) optimizada para una eficaz iluminación general interior de oficinas, hospitales y espacios comerciales, residenciales u hoteleros y dotada con un sistema de refrigeración pasiva. Diseñado para instalación empotrada en techo. El cuerpo de la luminaria se fabrica en chapa de acero lacada con cabezales y disipadores de inyección de aluminio con acabados en negro. La luminaria es IP20. La luminaria se orienta y las rótulas permiten una orientación de 25º en ambos ejes cardánicos. La luminaria monta un cabezal con reflector facetado fabricado en aluminio alta pureza con un ángulo de apertura de 20º y utiliza una fuente de luz LED de 25 W con una reproducción cromática superior al 85% y una dispersión cromática de 3 SMCD. La luminaria tiene Flujo luminoso de [!REAL_LUMI_FLUX] Lm, con un rendimiento luminoso de [!LUMINOUS_EFFICIENCY] Lm/W, consumiendo una potencia total de [!REAL_POWER]W. La vida útil de la luminaria es de [!LIFE_TIME]h (establecida a un flujo luminoso límite del 70%). La luminaria va equipada con un equipo auxiliar electrónico ON/OF integrado y alimentado a tensión de red: 220-240V; 50/60 Hz. | El cuerpo de la luminaria se fabrica en chapa de acero lacada con cabezales y disipadores de inyección de aluminio. | La luminaria monta un cabezal con reflector facetado fabricado en aluminio alta pureza. | Luminaria diseñada para instalación empotrada en techo.
17.1518.2841.21 | Downlight cuadrado simple de pequeño formato con sistema de doble cardan de la familia Mini Zas Cardan de TROLL. | TROLL | IN | Downlights Empotrados | Zas | Mn Zas Cardan | CHINA |  | Y |  |  |  |  | Y |  |  |  | GREY | 125 x 125 x 134 | 135 x 135 x 144 | 1423 |  | de -20°C a 35°C | 120_277V |  | A | 29 | 2258 | 77,9 |  |  |  |  | Equipo de control electrónico | Y | Y |  | 50000 | LED | 0,99 |  |  | 20 |  | 110 x 110 | CLASS2 | 25 |  |  | 4000 | Led |  | 25 | 3500 | 3 |  |  |  |  | 50000 |  |  | 80 |  | Downlight cuadrado simple de pequeño formato con sistema de doble cardan de la familia Mini Zas Cardan de TROLL con temperatura de color estable de 4000º K (neutral white) optimizada para una eficaz iluminación general interior de oficinas, hospitales y espacios comerciales, residenciales u hoteleros y dotada con un sistema de refrigeración pasiva. Diseñado para instalación empotrada en techo. El cuerpo de la luminaria se fabrica en chapa de acero lacada con cabezales y disipadores de inyección de aluminio con acabados en gris. La luminaria es IP20. La luminaria se orienta y las rótulas permiten una orientación de 25º en ambos ejes cardánicos. La luminaria monta un cabezal con reflector facetado fabricado en aluminio alta pureza con un ángulo de apertura de 20º y utiliza una fuente de luz LED de 25 W con una reproducción cromática superior al 85% y una dispersión cromática de 3 SMCD. La luminaria tiene Flujo luminoso de [!REAL_LUMI_FLUX] Lm, con un rendimiento luminoso de [!LUMINOUS_EFFICIENCY] Lm/W, consumiendo una potencia total de [!REAL_POWER]W. La vida útil de la luminaria es de [!LIFE_TIME]h (establecida a un flujo luminoso límite del 70%). La luminaria va equipada con un equipo auxiliar electrónico ON/OF integrado y alimentado a tensión de red: 220-240V; 50/60 Hz. | El cuerpo de la luminaria se fabrica en chapa de acero lacada con cabezales y disipadores de inyección de aluminio. | La luminaria monta un cabezal con reflector facetado fabricado en aluminio alta pureza. | Luminaria diseñada para instalación empotrada en techo.
17.1518.2841.33 | Downlight cuadrado simple de pequeño formato con sistema de doble cardan de la familia Mini Zas Cardan de TROLL. | TROLL | IN | Downlights Empotrados | Zas | Mn Zas Cardan | CHINA |  | Y |  |  |  |  | Y |  |  |  | WHITE | 125 x 125 x 134 | 135 x 135 x 144 | 1423 |  | de -20°C a 35°C | 120_277V |  | A | 29 | 2258 | 77,9 |  |  |  |  | Equipo de control electrónico | Y | Y |  | 50000 | LED | 0,99 |  |  | 20 |  | 110 x 110 | CLASS2 | 25 |  |  | 4000 | Led |  | 25 | 3500 | 3 |  |  |  |  | 50000 |  |  | 80 |  | Downlight cuadrado simple de pequeño formato con sistema de doble cardan de la familia Mini Zas Cardan de TROLL con temperatura de color estable de 4000º K (neutral white) optimizada para una eficaz iluminación general interior de oficinas, hospitales y espacios comerciales, residenciales u hoteleros y dotada con un sistema de refrigeración pasiva. Diseñado para instalación empotrada en techo. El cuerpo de la luminaria se fabrica en chapa de acero lacada con cabezales y disipadores de inyección de aluminio con acabados en blanco. La luminaria es IP20. La luminaria se orienta y las rótulas permiten una orientación de 25º en ambos ejes cardánicos. La luminaria monta un cabezal con reflector facetado fabricado en aluminio alta pureza con un ángulo de apertura de 20º y utiliza una fuente de luz LED de 25 W con una reproducción cromática superior al 85% y una dispersión cromática de 3 SMCD. La luminaria tiene Flujo luminoso de [!REAL_LUMI_FLUX] Lm, con un rendimiento luminoso de [!LUMINOUS_EFFICIENCY] Lm/W, consumiendo una potencia total de [!REAL_POWER]W. La vida útil de la luminaria es de [!LIFE_TIME]h (establecida a un flujo luminoso límite del 70%). La luminaria va equipada con un equipo auxiliar electrónico ON/OF integrado y alimentado a tensión de red: 220-240V; 50/60 Hz. | El cuerpo de la luminaria se fabrica en chapa de acero lacada con cabezales y disipadores de inyección de aluminio. | La luminaria monta un cabezal con reflector facetado fabricado en aluminio alta pureza. | Luminaria diseñada para instalación empotrada en techo.
17.1518.2842.04 | Downlight cuadrado simple de pequeño formato con sistema de doble cardan de la familia Mini Zas Cardan de TROLL. | TROLL | IN | Downlights Empotrados | Zas | Mn Zas Cardan | CHINA |  | Y |  |  |  |  | Y |  |  |  | BLACK | 125 x 125 x 134 | 135 x 135 x 144 | 1423 |  | de -20°C a 35°C | 120_277V |  | A | 29 | 2200 | 75,9 |  |  |  |  | Equipo de control electrónico | Y | Y |  | 50000 | LED | 0,99 |  |  | 20 |  | 110 x 110 | CLASS2 | 40 |  |  | 4000 | Led |  | 25 | 3500 | 3 |  |  |  |  | 50000 |  |  | 80 |  | Downlight cuadrado simple de pequeño formato con sistema de doble cardan de la familia Mini Zas Cardan de TROLL con temperatura de color estable de 4000º K (neutral white) optimizada para una eficaz iluminación general interior de oficinas, hospitales y espacios comerciales, residenciales u hoteleros y dotada con un sistema de refrigeración pasiva. Diseñado para instalación empotrada en techo. El cuerpo de la luminaria se fabrica en chapa de acero lacada con cabezales y disipadores de inyección de aluminio con acabados en negro. La luminaria es IP20. La luminaria se orienta y las rótulas permiten una orientación de 25º en ambos ejes cardánicos. La luminaria monta un cabezal con reflector facetado fabricado en aluminio alta pureza con un ángulo de apertura de 40º y utiliza una fuente de luz LED de 25 W con una reproducción cromática superior al 85% y una dispersión cromática de 3 SMCD. La luminaria tiene Flujo luminoso de [!REAL_LUMI_FLUX] Lm, con un rendimiento luminoso de [!LUMINOUS_EFFICIENCY] Lm/W, consumiendo una potencia total de [!REAL_POWER]W. La vida útil de la luminaria es de [!LIFE_TIME]h (establecida a un flujo luminoso límite del 70%). La luminaria va equipada con un equipo auxiliar electrónico ON/OF integrado y alimentado a tensión de red: 220-240V; 50/60 Hz. | El cuerpo de la luminaria se fabrica en chapa de acero lacada con cabezales y disipadores de inyección de aluminio. | La luminaria monta un cabezal con reflector facetado fabricado en aluminio alta pureza. | Luminaria diseñada para instalación empotrada en techo.
17.1518.3832.21 | Downlight cuadrado doble de pequeño formato con sistema de doble cardan de la familia Mini Zas Cardan de TROLL. | TROLL | IN | Downlights Empotrados | Zas | Mn Zas Cardan | CHINA |  | Y |  |  |  |  | Y |  |  |  | GREY | 125 x 230 x 134 | 135 x 240 x 144 | 2423 |  | de -20°C a 35°C | 120_277V |  | A | 2 x 15,5 | 2 x 1064 | 2 x 68,6 |  |  |  |  | Equipo de control electrónico | Y | Y |  | 50000 | LED | 0,99 |  |  | 20 |  | 110 x 215 | CLASS2 | 40 |  |  | 3000 | Led |  | 2 x 13 | 2 x 1900 | 3 |  |  |  |  | 50000 |  |  | 80 |  | Downlight cuadrado doble de pequeño formato con sistema de doble cardan de la familia Mini Zas Cardan de TROLL con temperatura de color estable de 3000º K (warm white) optimizada para una eficaz iluminación general interior de oficinas, hospitales y espacios comerciales, residenciales u hoteleros y dotada con un sistema de refrigeración pasiva. Diseñado para instalación empotrada en techo. El cuerpo de la luminaria se fabrica en chapa de acero lacada con cabezales y disipadores de inyección de aluminio con acabados en gris. La luminaria es IP20. La luminaria se orienta y las rótulas permiten una orientación de 25º en ambos ejes cardánicos. La luminaria monta un grupo de dos cabezales con un reflector facetado en aluminio de alta pureza. con un ángulo de apertura de 40º y utiliza una fuente de luz LED de 13 W con una reproducción cromática superior al 85% y una dispersión cromática de 3 SMCD. La luminaria tiene Flujo luminoso de [!REAL_LUMI_FLUX] Lm, con un rendimiento luminoso de [!LUMINOUS_EFFICIENCY] Lm/W, consumiendo una potencia total de [!REAL_POWER]W. La vida útil de la luminaria es de [!LIFE_TIME]h (establecida a un flujo luminoso límite del 70%). La luminaria va equipada con un equipo auxiliar electrónico ON/OF integrado y alimentado a tensión de red: 220-240V; 50/60 Hz. | El cuerpo de la luminaria se fabrica en chapa de acero lacada con cabezales y disipadores de inyección de aluminio. | La luminaria monta un grupo de dos cabezales con un reflector facetado en aluminio de alta pureza.. | Luminaria diseñada para instalación empotrada en techo.
17.1518.2832.04 | Downlight cuadrado simple de pequeño formato con sistema de doble cardan de la familia Mini Zas Cardan de TROLL. | TROLL | IN | Downlights Empotrados | Zas | Mn Zas Cardan | CHINA |  | Y |  |  |  |  | Y |  |  |  | BLACK | 125 x 125 x 134 | 135 x 135 x 144 | 1423 |  | de -20°C a 35°C | 120_277V |  | A | 29 | 2047 | 70,6 |  |  |  |  | Equipo de control electrónico | Y | Y |  | 50000 | LED | 0,99 |  |  | 20 |  | 110 x 110 | CLASS2 | 40 |  |  | 3000 | Led |  | 25 | 3400 | 3 |  |  |  |  | 50000 |  |  | 80 |  | Downlight cuadrado simple de pequeño formato con sistema de doble cardan de la familia Mini Zas Cardan de TROLL con temperatura de color estable de 3000º K (warm white) optimizada para una eficaz iluminación general interior de oficinas, hospitales y espacios comerciales, residenciales u hoteleros y dotada con un sistema de refrigeración pasiva. Diseñado para instalación empotrada en techo. El cuerpo de la luminaria se fabrica en chapa de acero lacada con cabezales y disipadores de inyección de aluminio con acabados en negro. La luminaria es IP20. La luminaria se orienta y las rótulas permiten una orientación de 25º en ambos ejes cardánicos. La luminaria monta un cabezal con reflector facetado fabricado en aluminio alta pureza con un ángulo de apertura de 40º y utiliza una fuente de luz LED de 25 W con una reproducción cromática superior al 85% y una dispersión cromática de 3 SMCD. La luminaria tiene Flujo luminoso de [!REAL_LUMI_FLUX] Lm, con un rendimiento luminoso de [!LUMINOUS_EFFICIENCY] Lm/W, consumiendo una potencia total de [!REAL_POWER]W. La vida útil de la luminaria es de [!LIFE_TIME]h (establecida a un flujo luminoso límite del 70%). La luminaria va equipada con un equipo auxiliar electrónico ON/OF integrado y alimentado a tensión de red: 220-240V; 50/60 Hz. | El cuerpo de la luminaria se fabrica en chapa de acero lacada con cabezales y disipadores de inyección de aluminio. | La luminaria monta un cabezal con reflector facetado fabricado en aluminio alta pureza. | Luminaria diseñada para instalación empotrada en techo.
17.1518.6832.04 | Downlight cuadrado triple de pequeño formato con sistema de doble cardan de la familia Mini Zas Cardan de TROLL. | TROLL | IN | Downlights Empotrados | Zas | Mn Zas Cardan | CHINA |  | Y |  |  |  |  | Y |  |  |  | BLACK | 125 x 336 x 134 | 135 x 346 x 144 | 3800 |  | de -20°C a 35°C | 120_277V |  | A | 3 x 29 | 3 x 2047 | 3 x 70,6 |  |  |  |  | Equipo de control electrónico | Y | Y |  | 50000 | LED | 0,99 |  |  | 20 |  | 110 x 321 | CLASS2 | 40 |  |  | 3000 | Led |  | 3 x 25 | 3 x 3400 | 3 |  |  |  |  | 50000 |  |  | 80 |  | Downlight cuadrado triple de pequeño formato con sistema de doble cardan de la familia Mini Zas Cardan de TROLL con temperatura de color estable de 3000º K (warm white) optimizada para una eficaz iluminación general interior de oficinas, hospitales y espacios comerciales, residenciales u hoteleros y dotada con un sistema de refrigeración pasiva. Diseñado para instalación empotrada en techo. El cuerpo de la luminaria se fabrica en chapa de acero lacada con cabezales y disipadores de inyección de aluminio con acabados en negro. La luminaria es IP20. La luminaria se orienta y las rótulas permiten una orientación de 25º en ambos ejes cardánicos. La luminaria monta un grupo de tres cabezales con un reflector facetado en aluminio de alta pureza. con un ángulo de apertura de 40º y utiliza una fuente de luz LED de 25 W con una reproducción cromática superior al 85% y una dispersión cromática de 3 SMCD. La luminaria tiene Flujo luminoso de [!REAL_LUMI_FLUX] Lm, con un rendimiento luminoso de [!LUMINOUS_EFFICIENCY] Lm/W, consumiendo una potencia total de [!REAL_POWER]W. La vida útil de la luminaria es de [!LIFE_TIME]h (establecida a un flujo luminoso límite del 70%). La luminaria va equipada con un equipo auxiliar electrónico ON/OF integrado y alimentado a tensión de red: 220-240V; 50/60 Hz. | El cuerpo de la luminaria se fabrica en chapa de acero lacada con cabezales y disipadores de inyección de aluminio. | La luminaria monta un grupo de tres cabezales con un reflector facetado en aluminio de alta pureza.. | Luminaria diseñada para instalación empotrada en techo.
17.1518.4842.04 | Downlight cuadrado doble de pequeño formato con sistema de doble cardan de la familia Mini Zas Cardan de TROLL. | TROLL | IN | Downlights Empotrados | Zas | Mn Zas Cardan | CHINA |  | Y |  |  |  |  | Y |  |  |  | BLACK | 125 x 230 x 134 | 135 x 240 x 144 | 2423 |  | de -20°C a 35°C | 120_277V |  | A | 2 x 29 | 2 x 2200 | 2 x 75,9 |  |  |  |  | Equipo de control electrónico | Y | Y |  | 50000 | LED | 0,99 |  |  | 20 |  | 110 x 215 | CLASS2 | 40 |  |  | 4000 | Led |  | 2 x 25 | 2 x 3500 | 3 |  |  |  |  | 50000 |  |  | 80 |  | Downlight cuadrado doble de pequeño formato con sistema de doble cardan de la familia Mini Zas Cardan de TROLL con temperatura de color estable de 4000º K (neutral white) optimizada para una eficaz iluminación general interior de oficinas, hospitales y espacios comerciales, residenciales u hoteleros y dotada con un sistema de refrigeración pasiva. Diseñado para instalación empotrada en techo. El cuerpo de la luminaria se fabrica en chapa de acero lacada con cabezales y disipadores de inyección de aluminio con acabados en negro. La luminaria es IP20. La luminaria se orienta y las rótulas permiten una orientación de 25º en ambos ejes cardánicos. La luminaria monta un grupo de dos cabezales con un reflector facetado en aluminio de alta pureza. con un ángulo de apertura de 40º y utiliza una fuente de luz LED de 25 W con una reproducción cromática superior al 85% y una dispersión cromática de 3 SMCD. La luminaria tiene Flujo luminoso de [!REAL_LUMI_FLUX] Lm, con un rendimiento luminoso de [!LUMINOUS_EFFICIENCY] Lm/W, consumiendo una potencia total de [!REAL_POWER]W. La vida útil de la luminaria es de [!LIFE_TIME]h (establecida a un flujo luminoso límite del 70%). La luminaria va equipada con un equipo auxiliar electrónico ON/OF integrado y alimentado a tensión de red: 220-240V; 50/60 Hz. | El cuerpo de la luminaria se fabrica en chapa de acero lacada con cabezales y disipadores de inyección de aluminio. | La luminaria monta un grupo de dos cabezales con un reflector facetado en aluminio de alta pureza.. | Luminaria diseñada para instalación empotrada en techo.
17.1518.5831.33 | Downlight cuadrado triple de pequeño formato con sistema de doble cardan de la familia Mini Zas Cardan de TROLL. | TROLL | IN | Downlights Empotrados | Zas | Mn Zas Cardan | CHINA |  | Y |  |  |  |  | Y |  |  |  | WHITE | 125 x 336 x 134 | 135 x 346 x 144 | 3800 |  | de -20°C a 35°C | 120_277V |  | A | 3 x 15,5 | 3 x 1096 | 3 x 70,7 |  |  |  |  | Equipo de control electrónico | Y | Y |  | 50000 | LED | 0,99 |  |  | 20 |  | 110 x 321 | CLASS2 | 25 |  |  | 3000 | Led |  | 3 x 13 | 3 x 1900 | 3 |  |  |  |  | 50000 |  |  | 80 |  | Downlight cuadrado triple de pequeño formato con sistema de doble cardan de la familia Mini Zas Cardan de TROLL con temperatura de color estable de 3000º K (warm white) optimizada para una eficaz iluminación general interior de oficinas, hospitales y espacios comerciales, residenciales u hoteleros y dotada con un sistema de refrigeración pasiva. Diseñado para instalación empotrada en techo. El cuerpo de la luminaria se fabrica en chapa de acero lacada con cabezales y disipadores de inyección de aluminio con acabados en blanco. La luminaria es IP20. La luminaria se orienta y las rótulas permiten una orientación de 25º en ambos ejes cardánicos. La luminaria monta un grupo de tres cabezales con un reflector facetado en aluminio de alta pureza. con un ángulo de apertura de 20º y utiliza una fuente de luz LED de 13 W con una reproducción cromática superior al 85% y una dispersión cromática de 3 SMCD. La luminaria tiene Flujo luminoso de [!REAL_LUMI_FLUX] Lm, con un rendimiento luminoso de [!LUMINOUS_EFFICIENCY] Lm/W, consumiendo una potencia total de [!REAL_POWER]W. La vida útil de la luminaria es de [!LIFE_TIME]h (establecida a un flujo luminoso límite del 70%). La luminaria va equipada con un equipo auxiliar electrónico ON/OF integrado y alimentado a tensión de red: 220-240V; 50/60 Hz. | El cuerpo de la luminaria se fabrica en chapa de acero lacada con cabezales y disipadores de inyección de aluminio. | La luminaria monta un grupo de tres cabezales con un reflector facetado en aluminio de alta pureza.. | Luminaria diseñada para instalación empotrada en techo.
17.1518.6841.04 | Downlight cuadrado triple de pequeño formato con sistema de doble cardan de la familia Mini Zas Cardan de TROLL. | TROLL | IN | Downlights Empotrados | Zas | Mn Zas Cardan | CHINA |  | Y |  |  |  |  | Y |  |  |  | BLACK | 125 x 336 x 134 | 135 x 346 x 144 | 3800 |  | de -20°C a 35°C | 120_277V |  | A | 3 x 29 | 3 x 2258 | 3 x 77,9 |  |  |  |  | Equipo de control electrónico | Y | Y |  | 50000 | LED | 0,99 |  |  | 20 |  | 110 x 321 | CLASS2 | 25 |  |  | 4000 | Led |  | 3 x 25 | 3 x 3500 | 3 |  |  |  |  | 50000 |  |  | 80 |  | Downlight cuadrado triple de pequeño formato con sistema de doble cardan de la familia Mini Zas Cardan de TROLL con temperatura de color estable de 4000º K (neutral white) optimizada para una eficaz iluminación general interior de oficinas, hospitales y espacios comerciales, residenciales u hoteleros y dotada con un sistema de refrigeración pasiva. Diseñado para instalación empotrada en techo. El cuerpo de la luminaria se fabrica en chapa de acero lacada con cabezales y disipadores de inyección de aluminio con acabados en negro. La luminaria es IP20. La luminaria se orienta y las rótulas permiten una orientación de 25º en ambos ejes cardánicos. La luminaria monta un grupo de tres cabezales con un reflector facetado en aluminio de alta pureza. con un ángulo de apertura de 20º y utiliza una fuente de luz LED de 25 W con una reproducción cromática superior al 85% y una dispersión cromática de 3 SMCD. La luminaria tiene Flujo luminoso de [!REAL_LUMI_FLUX] Lm, con un rendimiento luminoso de [!LUMINOUS_EFFICIENCY] Lm/W, consumiendo una potencia total de [!REAL_POWER]W. La vida útil de la luminaria es de [!LIFE_TIME]h (establecida a un flujo luminoso límite del 70%). La luminaria va equipada con un equipo auxiliar electrónico ON/OF integrado y alimentado a tensión de red: 220-240V; 50/60 Hz. | El cuerpo de la luminaria se fabrica en chapa de acero lacada con cabezales y disipadores de inyección de aluminio. | La luminaria monta un grupo de tres cabezales con un reflector facetado en aluminio de alta pureza.. | Luminaria diseñada para instalación empotrada en techo.
17.1518.6842.04 | Downlight cuadrado triple de pequeño formato con sistema de doble cardan de la familia Mini Zas Cardan de TROLL. | TROLL | IN | Downlights Empotrados | Zas | Mn Zas Cardan | CHINA |  | Y |  |  |  |  | Y |  |  |  | BLACK | 125 x 336 x 134 | 135 x 346 x 144 | 3800 |  | de -20°C a 35°C | 120_277V |  | A | 3 x 29 | 3 x 2200 | 3 x 75,9 |  |  |  |  | Equipo de control electrónico | Y | Y |  | 50000 | LED | 0,99 |  |  | 20 |  | 110 x 321 | CLASS2 | 40 |  |  | 4000 | Led |  | 3 x 25 | 3 x 3500 | 3 |  |  |  |  | 50000 |  |  | 80 |  | Downlight cuadrado triple de pequeño formato con sistema de doble cardan de la familia Mini Zas Cardan de TROLL con temperatura de color estable de 4000º K (neutral white) optimizada para una eficaz iluminación general interior de oficinas, hospitales y espacios comerciales, residenciales u hoteleros y dotada con un sistema de refrigeración pasiva. Diseñado para instalación empotrada en techo. El cuerpo de la luminaria se fabrica en chapa de acero lacada con cabezales y disipadores de inyección de aluminio con acabados en negro. La luminaria es IP20. La luminaria se orienta y las rótulas permiten una orientación de 25º en ambos ejes cardánicos. La luminaria monta un grupo de tres cabezales con un reflector facetado en aluminio de alta pureza. con un ángulo de apertura de 40º y utiliza una fuente de luz LED de 25 W con una reproducción cromática superior al 85% y una dispersión cromática de 3 SMCD. La luminaria tiene Flujo luminoso de [!REAL_LUMI_FLUX] Lm, con un rendimiento luminoso de [!LUMINOUS_EFFICIENCY] Lm/W, consumiendo una potencia total de [!REAL_POWER]W. La vida útil de la luminaria es de [!LIFE_TIME]h (establecida a un flujo luminoso límite del 70%). La luminaria va equipada con un equipo auxiliar electrónico ON/OF integrado y alimentado a tensión de red: 220-240V; 50/60 Hz. | El cuerpo de la luminaria se fabrica en chapa de acero lacada con cabezales y disipadores de inyección de aluminio. | La luminaria monta un grupo de tres cabezales con un reflector facetado en aluminio de alta pureza.. | Luminaria diseñada para instalación empotrada en techo.
17.1518.5832.33 | Downlight cuadrado triple de pequeño formato con sistema de doble cardan de la familia Mini Zas Cardan de TROLL. | TROLL | IN | Downlights Empotrados | Zas | Mn Zas Cardan | CHINA |  | Y |  |  |  |  | Y |  |  |  | WHITE | 125 x 336 x 134 | 135 x 346 x 144 | 3800 |  | de -20°C a 35°C | 120_277V |  | A | 3 x 15,5 | 3 x 1064 | 3 x 68,6 |  |  |  |  | Equipo de control electrónico | Y | Y |  | 50000 | LED | 0,99 |  |  | 20 |  | 110 x 321 | CLASS2 | 40 |  |  | 3000 | Led |  | 3 x 13 | 3 x 1900 | 3 |  |  |  |  | 50000 |  |  | 80 |  | Downlight cuadrado triple de pequeño formato con sistema de doble cardan de la familia Mini Zas Cardan de TROLL con temperatura de color estable de 3000º K (warm white) optimizada para una eficaz iluminación general interior de oficinas, hospitales y espacios comerciales, residenciales u hoteleros y dotada con un sistema de refrigeración pasiva. Diseñado para instalación empotrada en techo. El cuerpo de la luminaria se fabrica en chapa de acero lacada con cabezales y disipadores de inyección de aluminio con acabados en blanco. La luminaria es IP20. La luminaria se orienta y las rótulas permiten una orientación de 25º en ambos ejes cardánicos. La luminaria monta un grupo de tres cabezales con un reflector facetado en aluminio de alta pureza. con un ángulo de apertura de 40º y utiliza una fuente de luz LED de 13 W con una reproducción cromática superior al 85% y una dispersión cromática de 3 SMCD. La luminaria tiene Flujo luminoso de [!REAL_LUMI_FLUX] Lm, con un rendimiento luminoso de [!LUMINOUS_EFFICIENCY] Lm/W, consumiendo una potencia total de [!REAL_POWER]W. La vida útil de la luminaria es de [!LIFE_TIME]h (establecida a un flujo luminoso límite del 70%). La luminaria va equipada con un equipo auxiliar electrónico ON/OF integrado y alimentado a tensión de red: 220-240V; 50/60 Hz. | El cuerpo de la luminaria se fabrica en chapa de acero lacada con cabezales y disipadores de inyección de aluminio. | La luminaria monta un grupo de tres cabezales con un reflector facetado en aluminio de alta pureza.. | Luminaria diseñada para instalación empotrada en techo.
17.1518.5841.33 | Downlight cuadrado triple de pequeño formato con sistema de doble cardan de la familia Mini Zas Cardan de TROLL. | TROLL | IN | Downlights Empotrados | Zas | Mn Zas Cardan | CHINA |  | Y |  |  |  |  | Y |  |  |  | WHITE | 125 x 336 x 134 | 135 x 346 x 144 | 3800 |  | de -20°C a 35°C | 120_277V |  | A | 3 x 15,5 | 3 x 1175 | 3 x 75,8 |  |  |  |  | Equipo de control electrónico | Y | Y |  | 50000 | LED | 0,99 |  |  | 20 |  | 110 x 321 | CLASS2 | 25 |  |  | 4000 | Led |  | 3 x 13 | 3 x 2000 | 3 |  |  |  |  | 50000 |  |  | 80 |  | Downlight cuadrado triple de pequeño formato con sistema de doble cardan de la familia Mini Zas Cardan de TROLL con temperatura de color estable de 4000º K (neutral white) optimizada para una eficaz iluminación general interior de oficinas, hospitales y espacios comerciales, residenciales u hoteleros y dotada con un sistema de refrigeración pasiva. Diseñado para instalación empotrada en techo. El cuerpo de la luminaria se fabrica en chapa de acero lacada con cabezales y disipadores de inyección de aluminio con acabados en blanco. La luminaria es IP20. La luminaria se orienta y las rótulas permiten una orientación de 25º en ambos ejes cardánicos. La luminaria monta un grupo de tres cabezales con un reflector facetado en aluminio de alta pureza. con un ángulo de apertura de 20º y utiliza una fuente de luz LED de 13 W con una reproducción cromática superior al 85% y una dispersión cromática de 3 SMCD. La luminaria tiene Flujo luminoso de [!REAL_LUMI_FLUX] Lm, con un rendimiento luminoso de [!LUMINOUS_EFFICIENCY] Lm/W, consumiendo una potencia total de [!REAL_POWER]W. La vida útil de la luminaria es de [!LIFE_TIME]h (establecida a un flujo luminoso límite del 70%). La luminaria va equipada con un equipo auxiliar electrónico ON/OF integrado y alimentado a tensión de red: 220-240V; 50/60 Hz. | El cuerpo de la luminaria se fabrica en chapa de acero lacada con cabezales y disipadores de inyección de aluminio. | La luminaria monta un grupo de tres cabezales con un reflector facetado en aluminio de alta pureza.. | Luminaria diseñada para instalación empotrada en techo.
17.1518.3832.33 | Downlight cuadrado doble de pequeño formato con sistema de doble cardan de la familia Mini Zas Cardan de TROLL. | TROLL | IN | Downlights Empotrados | Zas | Mn Zas Cardan | CHINA |  | Y |  |  |  |  | Y |  |  |  | WHITE | 125 x 230 x 134 | 135 x 240 x 144 | 2423 |  | de -20°C a 35°C | 120_277V |  | A | 2 x 15,5 | 2 x 1064 | 2 x 68,6 |  |  |  |  | Equipo de control electrónico | Y | Y |  | 50000 | LED | 0,99 |  |  | 20 |  | 110 x 215 | CLASS2 | 40 |  |  | 3000 | Led |  | 2 x 13 | 2 x 1900 | 3 |  |  |  |  | 50000 |  |  | 80 |  | Downlight cuadrado doble de pequeño formato con sistema de doble cardan de la familia Mini Zas Cardan de TROLL con temperatura de color estable de 3000º K (warm white) optimizada para una eficaz iluminación general interior de oficinas, hospitales y espacios comerciales, residenciales u hoteleros y dotada con un sistema de refrigeración pasiva. Diseñado para instalación empotrada en techo. El cuerpo de la luminaria se fabrica en chapa de acero lacada con cabezales y disipadores de inyección de aluminio con acabados en blanco. La luminaria es IP20. La luminaria se orienta y las rótulas permiten una orientación de 25º en ambos ejes cardánicos. La luminaria monta un grupo de dos cabezales con un reflector facetado en aluminio de alta pureza. con un ángulo de apertura de 40º y utiliza una fuente de luz LED de 13 W con una reproducción cromática superior al 85% y una dispersión cromática de 3 SMCD. La luminaria tiene Flujo luminoso de [!REAL_LUMI_FLUX] Lm, con un rendimiento luminoso de [!LUMINOUS_EFFICIENCY] Lm/W, consumiendo una potencia total de [!REAL_POWER]W. La vida útil de la luminaria es de [!LIFE_TIME]h (establecida a un flujo luminoso límite del 70%). La luminaria va equipada con un equipo auxiliar electrónico ON/OF integrado y alimentado a tensión de red: 220-240V; 50/60 Hz. | El cuerpo de la luminaria se fabrica en chapa de acero lacada con cabezales y disipadores de inyección de aluminio. | La luminaria monta un grupo de dos cabezales con un reflector facetado en aluminio de alta pureza.. | Luminaria diseñada para instalación empotrada en techo.
17.1518.3842.04 | Downlight cuadrado doble de pequeño formato con sistema de doble cardan de la familia Mini Zas Cardan de TROLL. | TROLL | IN | Downlights Empotrados | Zas | Mn Zas Cardan | CHINA |  | Y |  |  |  |  | Y |  |  |  | BLACK | 125 x 230 x 134 | 135 x 240 x 144 | 2423 |  | de -20°C a 35°C | 120_277V |  | A | 2 x 15,5 | 2 x 1146 | 2 x 73,9 |  |  |  |  | Equipo de control electrónico | Y | Y |  | 50000 | LED | 0,99 |  |  | 20 |  | 110 x 215 | CLASS2 | 40 |  |  | 4000 | Led |  | 2 x 13 | 2 x 2000 | 3 |  |  |  |  | 50000 |  |  | 80 |  | Downlight cuadrado doble de pequeño formato con sistema de doble cardan de la familia Mini Zas Cardan de TROLL con temperatura de color estable de 4000º K (neutral white) optimizada para una eficaz iluminación general interior de oficinas, hospitales y espacios comerciales, residenciales u hoteleros y dotada con un sistema de refrigeración pasiva. Diseñado para instalación empotrada en techo. El cuerpo de la luminaria se fabrica en chapa de acero lacada con cabezales y disipadores de inyección de aluminio con acabados en negro. La luminaria es IP20. La luminaria se orienta y las rótulas permiten una orientación de 25º en ambos ejes cardánicos. La luminaria monta un grupo de dos cabezales con un reflector facetado en aluminio de alta pureza. con un ángulo de apertura de 40º y utiliza una fuente de luz LED de 13 W con una reproducción cromática superior al 85% y una dispersión cromática de 3 SMCD. La luminaria tiene Flujo luminoso de [!REAL_LUMI_FLUX] Lm, con un rendimiento luminoso de [!LUMINOUS_EFFICIENCY] Lm/W, consumiendo una potencia total de [!REAL_POWER]W. La vida útil de la luminaria es de [!LIFE_TIME]h (establecida a un flujo luminoso límite del 70%). La luminaria va equipada con un equipo auxiliar electrónico ON/OF integrado y alimentado a tensión de red: 220-240V; 50/60 Hz. | El cuerpo de la luminaria se fabrica en chapa de acero lacada con cabezales y disipadores de inyección de aluminio. | La luminaria monta un grupo de dos cabezales con un reflector facetado en aluminio de alta pureza.. | Luminaria diseñada para instalación empotrada en techo.
17.1518.4831.04 | Downlight cuadrado doble de pequeño formato con sistema de doble cardan de la familia Mini Zas Cardan de TROLL. | TROLL | IN | Downlights Empotrados | Zas | Mn Zas Cardan | CHINA |  | Y |  |  |  |  | Y |  |  |  | BLACK | 125 x 230 x 134 | 135 x 240 x 144 | 2423 |  | de -20°C a 35°C | 120_277V |  | A | 2 x 29 | 2 x 2108 | 2 x 72,7 |  |  |  |  | Equipo de control electrónico | Y | Y |  | 50000 | LED | 0,99 |  |  | 20 |  | 110 x 215 | CLASS2 | 25 |  |  | 3000 | Led |  | 2 x 25 | 2 x 3400 | 3 |  |  |  |  | 50000 |  |  | 80 |  | Downlight cuadrado doble de pequeño formato con sistema de doble cardan de la familia Mini Zas Cardan de TROLL con temperatura de color estable de 3000º K (warm white) optimizada para una eficaz iluminación general interior de oficinas, hospitales y espacios comerciales, residenciales u hoteleros y dotada con un sistema de refrigeración pasiva. Diseñado para instalación empotrada en techo. El cuerpo de la luminaria se fabrica en chapa de acero lacada con cabezales y disipadores de inyección de aluminio con acabados en negro. La luminaria es IP20. La luminaria se orienta y las rótulas permiten una orientación de 25º en ambos ejes cardánicos. La luminaria monta un grupo de dos cabezales con un reflector facetado en aluminio de alta pureza. con un ángulo de apertura de 20º y utiliza una fuente de luz LED de 13 W con una reproducción cromática superior al 85% y una dispersión cromática de 3 SMCD. La luminaria tiene Flujo luminoso de [!REAL_LUMI_FLUX] Lm, con un rendimiento luminoso de [!LUMINOUS_EFFICIENCY] Lm/W, consumiendo una potencia total de [!REAL_POWER]W. La vida útil de la luminaria es de [!LIFE_TIME]h (establecida a un flujo luminoso límite del 70%). La luminaria va equipada con un equipo auxiliar electrónico ON/OF integrado y alimentado a tensión de red: 220-240V; 50/60 Hz. | El cuerpo de la luminaria se fabrica en chapa de acero lacada con cabezales y disipadores de inyección de aluminio. | La luminaria monta un grupo de dos cabezales con un reflector facetado en aluminio de alta pureza.. | Luminaria diseñada para instalación empotrada en techo.
17.1518.6831.33 | Downlight cuadrado triple de pequeño formato con sistema de doble cardan de la familia Mini Zas Cardan de TROLL. | TROLL | IN | Downlights Empotrados | Zas | Mn Zas Cardan | CHINA |  | Y |  |  |  |  | Y |  |  |  | WHITE | 125 x 336 x 134 | 135 x 346 x 144 | 3800 |  | de -20°C a 35°C | 120_277V |  | A | 3 x 29 | 3 x 2108 | 3 x 72,7 |  |  |  |  | Equipo de control electrónico | Y | Y |  | 50000 | LED | 0,99 |  |  | 20 |  | 110 x 321 | CLASS2 | 25 |  |  | 3000 | Led |  | 3 x 25 | 3 x 3400 | 3 |  |  |  |  | 50000 |  |  | 80 |  | Downlight cuadrado triple de pequeño formato con sistema de doble cardan de la familia Mini Zas Cardan de TROLL con temperatura de color estable de 3000º K (warm white) optimizada para una eficaz iluminación general interior de oficinas, hospitales y espacios comerciales, residenciales u hoteleros y dotada con un sistema de refrigeración pasiva. Diseñado para instalación empotrada en techo. El cuerpo de la luminaria se fabrica en chapa de acero lacada con cabezales y disipadores de inyección de aluminio con acabados en blanco. La luminaria es IP20. La luminaria se orienta y las rótulas permiten una orientación de 25º en ambos ejes cardánicos. La luminaria monta un grupo de tres cabezales con un reflector facetado en aluminio de alta pureza. con un ángulo de apertura de 20º y utiliza una fuente de luz LED de 25 W con una reproducción cromática superior al 85% y una dispersión cromática de 3 SMCD. La luminaria tiene Flujo luminoso de [!REAL_LUMI_FLUX] Lm, con un rendimiento luminoso de [!LUMINOUS_EFFICIENCY] Lm/W, consumiendo una potencia total de [!REAL_POWER]W. La vida útil de la luminaria es de [!LIFE_TIME]h (establecida a un flujo luminoso límite del 70%). La luminaria va equipada con un equipo auxiliar electrónico ON/OF integrado y alimentado a tensión de red: 220-240V; 50/60 Hz. | El cuerpo de la luminaria se fabrica en chapa de acero lacada con cabezales y disipadores de inyección de aluminio. | La luminaria monta un grupo de tres cabezales con un reflector facetado en aluminio de alta pureza.. | Luminaria diseñada para instalación empotrada en techo.
17.1518.3841.33 | Downlight cuadrado doble de pequeño formato con sistema de doble cardan de la familia Mini Zas Cardan de TROLL. | TROLL | IN | Downlights Empotrados | Zas | Mn Zas Cardan | CHINA |  | Y |  |  |  |  | Y |  |  |  | WHITE | 125 x 230 x 134 | 135 x 240 x 144 | 2423 |  | de -20°C a 35°C | 120_277V |  | A | 2 x 15,5 | 2 x 1175 | 2 x 75,8 |  |  |  |  | Equipo de control electrónico | Y | Y |  | 50000 | LED | 0,99 |  |  | 20 |  | 110 x 215 | CLASS2 | 25 |  |  | 4000 | Led |  | 2 x 13 | 2 x 2000 | 3 |  |  |  |  | 50000 |  |  | 80 |  | Downlight cuadrado doble de pequeño formato con sistema de doble cardan de la familia Mini Zas Cardan de TROLL con temperatura de color estable de 4000º K (neutral white) optimizada para una eficaz iluminación general interior de oficinas, hospitales y espacios comerciales, residenciales u hoteleros y dotada con un sistema de refrigeración pasiva. Diseñado para instalación empotrada en techo. El cuerpo de la luminaria se fabrica en chapa de acero lacada con cabezales y disipadores de inyección de aluminio con acabados en blanco. La luminaria es IP20. La luminaria se orienta y las rótulas permiten una orientación de 25º en ambos ejes cardánicos. La luminaria monta un grupo de dos cabezales con un reflector facetado en aluminio de alta pureza. con un ángulo de apertura de 20º y utiliza una fuente de luz LED de 13 W con una reproducción cromática superior al 85% y una dispersión cromática de 3 SMCD. La luminaria tiene Flujo luminoso de [!REAL_LUMI_FLUX] Lm, con un rendimiento luminoso de [!LUMINOUS_EFFICIENCY] Lm/W, consumiendo una potencia total de [!REAL_POWER]W. La vida útil de la luminaria es de [!LIFE_TIME]h (establecida a un flujo luminoso límite del 70%). La luminaria va equipada con un equipo auxiliar electrónico ON/OF integrado y alimentado a tensión de red: 220-240V; 50/60 Hz. | El cuerpo de la luminaria se fabrica en chapa de acero lacada con cabezales y disipadores de inyección de aluminio. | La luminaria monta un grupo de dos cabezales con un reflector facetado en aluminio de alta pureza.. | Luminaria diseñada para instalación empotrada en techo.
17.1518.3842.33 | Downlight cuadrado doble de pequeño formato con sistema de doble cardan de la familia Mini Zas Cardan de TROLL. | TROLL | IN | Downlights Empotrados | Zas | Mn Zas Cardan | CHINA |  | Y |  |  |  |  | Y |  |  |  | WHITE | 125 x 230 x 134 | 135 x 240 x 144 | 2423 |  | de -20°C a 35°C | 120_277V |  | A | 2 x 15,5 | 2 x 1146 | 2 x 73,9 |  |  |  |  | Equipo de control electrónico | Y | Y |  | 50000 | LED | 0,99 |  |  | 20 |  | 110 x 215 | CLASS2 | 40 |  |  | 4000 | Led |  | 2 x 13 | 2 x 2000 | 3 |  |  |  |  | 50000 |  |  | 80 |  | Downlight cuadrado doble de pequeño formato con sistema de doble cardan de la familia Mini Zas Cardan de TROLL con temperatura de color estable de 4000º K (neutral white) optimizada para una eficaz iluminación general interior de oficinas, hospitales y espacios comerciales, residenciales u hoteleros y dotada con un sistema de refrigeración pasiva. Diseñado para instalación empotrada en techo. El cuerpo de la luminaria se fabrica en chapa de acero lacada con cabezales y disipadores de inyección de aluminio con acabados en blanco. La luminaria es IP20. La luminaria se orienta y las rótulas permiten una orientación de 25º en ambos ejes cardánicos. La luminaria monta un grupo de dos cabezales con un reflector facetado en aluminio de alta pureza. con un ángulo de apertura de 40º y utiliza una fuente de luz LED de 13 W con una reproducción cromática superior al 85% y una dispersión cromática de 3 SMCD. La luminaria tiene Flujo luminoso de [!REAL_LUMI_FLUX] Lm, con un rendimiento luminoso de [!LUMINOUS_EFFICIENCY] Lm/W, consumiendo una potencia total de [!REAL_POWER]W. La vida útil de la luminaria es de [!LIFE_TIME]h (establecida a un flujo luminoso límite del 70%). La luminaria va equipada con un equipo auxiliar electrónico ON/OF integrado y alimentado a tensión de red: 220-240V; 50/60 Hz. | El cuerpo de la luminaria se fabrica en chapa de acero lacada con cabezales y disipadores de inyección de aluminio. | La luminaria monta un grupo de dos cabezales con un reflector facetado en aluminio de alta pureza.. | Luminaria diseñada para instalación empotrada en techo.
17.1518.4832.04 | Downlight cuadrado doble de pequeño formato con sistema de doble cardan de la familia Mini Zas Cardan de TROLL. | TROLL | IN | Downlights Empotrados | Zas | Mn Zas Cardan | CHINA |  | Y |  |  |  |  | Y |  |  |  | BLACK | 125 x 230 x 134 | 135 x 240 x 144 | 2423 |  | de -20°C a 35°C | 120_277V |  | A | 2 x 29 | 2 x 2047 | 2 x 70,6 |  |  |  |  | Equipo de control electrónico | Y | Y |  | 50000 | LED | 0,99 |  |  | 20 |  | 110 x 215 | CLASS2 | 40 |  |  | 3000 | Led |  | 2 x 25 | 2 x 3400 | 3 |  |  |  |  | 50000 |  |  | 80 |  | Downlight cuadrado doble de pequeño formato con sistema de doble cardan de la familia Mini Zas Cardan de TROLL con temperatura de color estable de 3000º K (warm white) optimizada para una eficaz iluminación general interior de oficinas, hospitales y espacios comerciales, residenciales u hoteleros y dotada con un sistema de refrigeración pasiva. Diseñado para instalación empotrada en techo. El cuerpo de la luminaria se fabrica en chapa de acero lacada con cabezales y disipadores de inyección de aluminio con acabados en negro. La luminaria es IP20. La luminaria se orienta y las rótulas permiten una orientación de 25º en ambos ejes cardánicos. La luminaria monta un grupo de dos cabezales con un reflector facetado en aluminio de alta pureza. con un ángulo de apertura de 40º y utiliza una fuente de luz LED de 25 W con una reproducción cromática superior al 85% y una dispersión cromática de 3 SMCD. La luminaria tiene Flujo luminoso de [!REAL_LUMI_FLUX] Lm, con un rendimiento luminoso de [!LUMINOUS_EFFICIENCY] Lm/W, consumiendo una potencia total de [!REAL_POWER]W. La vida útil de la luminaria es de [!LIFE_TIME]h (establecida a un flujo luminoso límite del 70%). La luminaria va equipada con un equipo auxiliar electrónico ON/OF integrado y alimentado a tensión de red: 220-240V; 50/60 Hz. | El cuerpo de la luminaria se fabrica en chapa de acero lacada con cabezales y disipadores de inyección de aluminio. | La luminaria monta un grupo de dos cabezales con un reflector facetado en aluminio de alta pureza.. | Luminaria diseñada para instalación empotrada en techo.
17.1518.4841.04 | Downlight cuadrado doble de pequeño formato con sistema de doble cardan de la familia Mini Zas Cardan de TROLL. | TROLL | IN | Downlights Empotrados | Zas | Mn Zas Cardan | CHINA |  | Y |  |  |  |  | Y |  |  |  | BLACK | 125 x 230 x 134 | 135 x 240 x 144 | 2423 |  | de -20°C a 35°C | 120_277V |  | A | 2 x 29 | 2 x 2258 | 2 x 77,9 |  |  |  |  | Equipo de control electrónico | Y | Y |  | 50000 | LED | 0,99 |  |  | 20 |  | 110 x 215 | CLASS2 | 25 |  |  | 4000 | Led |  | 2 x 25 | 2 x 3500 | 3 |  |  |  |  | 50000 |  |  | 80 |  | Downlight cuadrado doble de pequeño formato con sistema de doble cardan de la familia Mini Zas Cardan de TROLL con temperatura de color estable de 4000º K (neutral white) optimizada para una eficaz iluminación general interior de oficinas, hospitales y espacios comerciales, residenciales u hoteleros y dotada con un sistema de refrigeración pasiva. Diseñado para instalación empotrada en techo. El cuerpo de la luminaria se fabrica en chapa de acero lacada con cabezales y disipadores de inyección de aluminio con acabados en negro. La luminaria es IP20. La luminaria se orienta y las rótulas permiten una orientación de 25º en ambos ejes cardánicos. La luminaria monta un grupo de dos cabezales con un reflector facetado en aluminio de alta pureza. con un ángulo de apertura de 20º y utiliza una fuente de luz LED de 25 W con una reproducción cromática superior al 85% y una dispersión cromática de 3 SMCD. La luminaria tiene Flujo luminoso de [!REAL_LUMI_FLUX] Lm, con un rendimiento luminoso de [!LUMINOUS_EFFICIENCY] Lm/W, consumiendo una potencia total de [!REAL_POWER]W. La vida útil de la luminaria es de [!LIFE_TIME]h (establecida a un flujo luminoso límite del 70%). La luminaria va equipada con un equipo auxiliar electrónico ON/OF integrado y alimentado a tensión de red: 220-240V; 50/60 Hz. | El cuerpo de la luminaria se fabrica en chapa de acero lacada con cabezales y disipadores de inyección de aluminio. | La luminaria monta un grupo de dos cabezales con un reflector facetado en aluminio de alta pureza.. | Luminaria diseñada para instalación empotrada en techo.
17.1518.6841.33 | Downlight cuadrado triple de pequeño formato con sistema de doble cardan de la familia Mini Zas Cardan de TROLL. | TROLL | IN | Downlights Empotrados | Zas | Mn Zas Cardan | CHINA |  | Y |  |  |  |  | Y |  |  |  | WHITE | 125 x 336 x 134 | 135 x 346 x 144 | 3800 |  | de -20°C a 35°C | 120_277V |  | A | 3 x 29 | 3 x 2258 | 3 x 77,9 |  |  |  |  | Equipo de control electrónico | Y | Y |  | 50000 | LED | 0,99 |  |  | 20 |  | 110 x 321 | CLASS2 | 25 |  |  | 4000 | Led |  | 3 x 25 | 3 x 3500 | 3 |  |  |  |  | 50000 |  |  | 80 |  | Downlight cuadrado triple de pequeño formato con sistema de doble cardan de la familia Mini Zas Cardan de TROLL con temperatura de color estable de 4000º K (neutral white) optimizada para una eficaz iluminación general interior de oficinas, hospitales y espacios comerciales, residenciales u hoteleros y dotada con un sistema de refrigeración pasiva. Diseñado para instalación empotrada en techo. El cuerpo de la luminaria se fabrica en chapa de acero lacada con cabezales y disipadores de inyección de aluminio con acabados en blanco. La luminaria es IP20. La luminaria se orienta y las rótulas permiten una orientación de 25º en ambos ejes cardánicos. La luminaria monta un grupo de tres cabezales con un reflector facetado en aluminio de alta pureza. con un ángulo de apertura de 20º y utiliza una fuente de luz LED de 25 W con una reproducción cromática superior al 85% y una dispersión cromática de 3 SMCD. La luminaria tiene Flujo luminoso de [!REAL_LUMI_FLUX] Lm, con un rendimiento luminoso de [!LUMINOUS_EFFICIENCY] Lm/W, consumiendo una potencia total de [!REAL_POWER]W. La vida útil de la luminaria es de [!LIFE_TIME]h (establecida a un flujo luminoso límite del 70%). La luminaria va equipada con un equipo auxiliar electrónico ON/OF integrado y alimentado a tensión de red: 220-240V; 50/60 Hz. | El cuerpo de la luminaria se fabrica en chapa de acero lacada con cabezales y disipadores de inyección de aluminio. | La luminaria monta un grupo de tres cabezales con un reflector facetado en aluminio de alta pureza.. | Luminaria diseñada para instalación empotrada en techo.
17.1518.6832.33 | Downlight cuadrado triple de pequeño formato con sistema de doble cardan de la familia Mini Zas Cardan de TROLL. | TROLL | IN | Downlights Empotrados | Zas | Mn Zas Cardan | CHINA |  | Y |  |  |  |  | Y |  |  |  | WHITE | 125 x 336 x 134 | 135 x 346 x 144 | 3800 |  | de -20°C a 35°C | 120_277V |  | A | 3 x 29 | 3 x 2047 | 3 x 70,6 |  |  |  |  | Equipo de control electrónico | Y | Y |  | 50000 | LED | 0,99 |  |  | 20 |  | 110 x 321 | CLASS2 | 40 |  |  | 3000 | Led |  | 3 x 25 | 3 x 3400 | 3 |  |  |  |  | 50000 |  |  | 80 |  | Downlight cuadrado triple de pequeño formato con sistema de doble cardan de la familia Mini Zas Cardan de TROLL con temperatura de color estable de 3000º K (warm white) optimizada para una eficaz iluminación general interior de oficinas, hospitales y espacios comerciales, residenciales u hoteleros y dotada con un sistema de refrigeración pasiva. Diseñado para instalación empotrada en techo. El cuerpo de la luminaria se fabrica en chapa de acero lacada con cabezales y disipadores de inyección de aluminio con acabados en blanco. La luminaria es IP20. La luminaria se orienta y las rótulas permiten una orientación de 25º en ambos ejes cardánicos. La luminaria monta un grupo de tres cabezales con un reflector facetado en aluminio de alta pureza. con un ángulo de apertura de 40º y utiliza una fuente de luz LED de 25 W con una reproducción cromática superior al 85% y una dispersión cromática de 3 SMCD. La luminaria tiene Flujo luminoso de [!REAL_LUMI_FLUX] Lm, con un rendimiento luminoso de [!LUMINOUS_EFFICIENCY] Lm/W, consumiendo una potencia total de [!REAL_POWER]W. La vida útil de la luminaria es de [!LIFE_TIME]h (establecida a un flujo luminoso límite del 70%). La luminaria va equipada con un equipo auxiliar electrónico ON/OF integrado y alimentado a tensión de red: 220-240V; 50/60 Hz. | El cuerpo de la luminaria se fabrica en chapa de acero lacada con cabezales y disipadores de inyección de aluminio. | La luminaria monta un grupo de tres cabezales con un reflector facetado en aluminio de alta pureza.. | Luminaria diseñada para instalación empotrada en techo.
17.1518.4832.33 | Downlight cuadrado doble de pequeño formato con sistema de doble cardan de la familia Mini Zas Cardan de TROLL. | TROLL | IN | Downlights Empotrados | Zas | Mn Zas Cardan | CHINA |  | Y |  |  |  |  | Y |  |  |  | WHITE | 125 x 230 x 134 | 135 x 240 x 144 | 2423 |  | de -20°C a 35°C | 120_277V |  | A | 2 x 29 | 2 x 2047 | 2 x 70,6 |  |  |  |  | Equipo de control electrónico | Y | Y |  | 50000 | LED | 0,99 |  |  | 20 |  | 110 x 215 | CLASS2 | 40 |  |  | 3000 | Led |  | 2 x 25 | 2 x 3400 | 3 |  |  |  |  | 50000 |  |  | 80 |  | Downlight cuadrado doble de pequeño formato con sistema de doble cardan de la familia Mini Zas Cardan de TROLL con temperatura de color estable de 3000º K (warm white) optimizada para una eficaz iluminación general interior de oficinas, hospitales y espacios comerciales, residenciales u hoteleros y dotada con un sistema de refrigeración pasiva. Diseñado para instalación empotrada en techo. El cuerpo de la luminaria se fabrica en chapa de acero lacada con cabezales y disipadores de inyección de aluminio con acabados en blanco. La luminaria es IP20. La luminaria se orienta y las rótulas permiten una orientación de 25º en ambos ejes cardánicos. La luminaria monta un grupo de dos cabezales con un reflector facetado en aluminio de alta pureza. con un ángulo de apertura de 40º y utiliza una fuente de luz LED de 25 W con una reproducción cromática superior al 85% y una dispersión cromática de 3 SMCD. La luminaria tiene Flujo luminoso de [!REAL_LUMI_FLUX] Lm, con un rendimiento luminoso de [!LUMINOUS_EFFICIENCY] Lm/W, consumiendo una potencia total de [!REAL_POWER]W. La vida útil de la luminaria es de [!LIFE_TIME]h (establecida a un flujo luminoso límite del 70%). La luminaria va equipada con un equipo auxiliar electrónico ON/OF integrado y alimentado a tensión de red: 220-240V; 50/60 Hz. | El cuerpo de la luminaria se fabrica en chapa de acero lacada con cabezales y disipadores de inyección de aluminio. | La luminaria monta un grupo de dos cabezales con un reflector facetado en aluminio de alta pureza.. | Luminaria diseñada para instalación empotrada en techo.
17.1518.6842.33 | Downlight cuadrado triple de pequeño formato con sistema de doble cardan de la familia Mini Zas Cardan de TROLL. | TROLL | IN | Downlights Empotrados | Zas | Mn Zas Cardan | CHINA |  | Y |  |  |  |  | Y |  |  |  | WHITE | 125 x 336 x 134 | 135 x 346 x 144 | 3800 |  | de -20°C a 35°C | 120_277V |  | A | 3 x 29 | 3 x 2200 | 3 x 75,9 |  |  |  |  | Equipo de control electrónico | Y | Y |  | 50000 | LED | 0,99 |  |  | 20 |  | 110 x 321 | CLASS2 | 40 |  |  | 4000 | Led |  | 3 x 25 | 3 x 3500 | 3 |  |  |  |  | 50000 |  |  | 80 |  | Downlight cuadrado triple de pequeño formato con sistema de doble cardan de la familia Mini Zas Cardan de TROLL con temperatura de color estable de 4000º K (neutral white) optimizada para una eficaz iluminación general interior de oficinas, hospitales y espacios comerciales, residenciales u hoteleros y dotada con un sistema de refrigeración pasiva. Diseñado para instalación empotrada en techo. El cuerpo de la luminaria se fabrica en chapa de acero lacada con cabezales y disipadores de inyección de aluminio con acabados en blanco. La luminaria es IP20. La luminaria se orienta y las rótulas permiten una orientación de 25º en ambos ejes cardánicos. La luminaria monta un grupo de tres cabezales con un reflector facetado en aluminio de alta pureza. con un ángulo de apertura de 40º y utiliza una fuente de luz LED de 25 W con una reproducción cromática superior al 85% y una dispersión cromática de 3 SMCD. La luminaria tiene Flujo luminoso de [!REAL_LUMI_FLUX] Lm, con un rendimiento luminoso de [!LUMINOUS_EFFICIENCY] Lm/W, consumiendo una potencia total de [!REAL_POWER]W. La vida útil de la luminaria es de [!LIFE_TIME]h (establecida a un flujo luminoso límite del 70%). La luminaria va equipada con un equipo auxiliar electrónico ON/OF integrado y alimentado a tensión de red: 220-240V; 50/60 Hz. | El cuerpo de la luminaria se fabrica en chapa de acero lacada con cabezales y disipadores de inyección de aluminio. | La luminaria monta un grupo de tres cabezales con un reflector facetado en aluminio de alta pureza.. | Luminaria diseñada para instalación empotrada en techo.
17.1518.5831.21 | Downlight cuadrado triple de pequeño formato con sistema de doble cardan de la familia Mini Zas Cardan de TROLL. | TROLL | IN | Downlights Empotrados | Zas | Mn Zas Cardan | CHINA |  | Y |  |  |  |  | Y |  |  |  | GREY | 125 x 336 x 134 | 135 x 346 x 144 | 3800 |  | de -20°C a 35°C | 120_277V |  | A | 3 x 15,5 | 3 x 1096 | 3 x 70,7 |  |  |  |  | Equipo de control electrónico | Y | Y |  | 50000 | LED | 0,99 |  |  | 20 |  | 110 x 321 | CLASS2 | 25 |  |  | 3000 | Led |  | 3 x 13 | 3 x 1900 | 3 |  |  |  |  | 50000 |  |  | 80 |  | Downlight cuadrado triple de pequeño formato con sistema de doble cardan de la familia Mini Zas Cardan de TROLL con temperatura de color estable de 3000º K (warm white) optimizada para una eficaz iluminación general interior de oficinas, hospitales y espacios comerciales, residenciales u hoteleros y dotada con un sistema de refrigeración pasiva. Diseñado para instalación empotrada en techo. El cuerpo de la luminaria se fabrica en chapa de acero lacada con cabezales y disipadores de inyección de aluminio con acabados en gris. La luminaria es IP20. La luminaria se orienta y las rótulas permiten una orientación de 25º en ambos ejes cardánicos. La luminaria monta un grupo de tres cabezales con un reflector facetado en aluminio de alta pureza. con un ángulo de apertura de 20º y utiliza una fuente de luz LED de 13 W con una reproducción cromática superior al 85% y una dispersión cromática de 3 SMCD. La luminaria tiene Flujo luminoso de [!REAL_LUMI_FLUX] Lm, con un rendimiento luminoso de [!LUMINOUS_EFFICIENCY] Lm/W, consumiendo una potencia total de [!REAL_POWER]W. La vida útil de la luminaria es de [!LIFE_TIME]h (establecida a un flujo luminoso límite del 70%). La luminaria va equipada con un equipo auxiliar electrónico ON/OF integrado y alimentado a tensión de red: 220-240V; 50/60 Hz. | El cuerpo de la luminaria se fabrica en chapa de acero lacada con cabezales y disipadores de inyección de aluminio. | La luminaria monta un grupo de tres cabezales con un reflector facetado en aluminio de alta pureza.. | Luminaria diseñada para instalación empotrada en techo.
17.1518.5832.21 | Downlight cuadrado triple de pequeño formato con sistema de doble cardan de la familia Mini Zas Cardan de TROLL. | TROLL | IN | Downlights Empotrados | Zas | Mn Zas Cardan | CHINA |  | Y |  |  |  |  | Y |  |  |  | GREY | 125 x 336 x 134 | 135 x 346 x 144 | 3800 |  | de -20°C a 35°C | 120_277V |  | A | 3 x 15,5 | 3 x 1064 | 3 x 68,6 |  |  |  |  | Equipo de control electrónico | Y | Y |  | 50000 | LED | 0,99 |  |  | 20 |  | 110 x 321 | CLASS2 | 40 |  |  | 3000 | Led |  | 3 x 13 | 3 x 1900 | 3 |  |  |  |  | 50000 |  |  | 80 |  | Downlight cuadrado triple de pequeño formato con sistema de doble cardan de la familia Mini Zas Cardan de TROLL con temperatura de color estable de 3000º K (warm white) optimizada para una eficaz iluminación general interior de oficinas, hospitales y espacios comerciales, residenciales u hoteleros y dotada con un sistema de refrigeración pasiva. Diseñado para instalación empotrada en techo. El cuerpo de la luminaria se fabrica en chapa de acero lacada con cabezales y disipadores de inyección de aluminio con acabados en gris. La luminaria es IP20. La luminaria se orienta y las rótulas permiten una orientación de 25º en ambos ejes cardánicos. La luminaria monta un grupo de tres cabezales con un reflector facetado en aluminio de alta pureza. con un ángulo de apertura de 40º y utiliza una fuente de luz LED de 13 W con una reproducción cromática superior al 85% y una dispersión cromática de 3 SMCD. La luminaria tiene Flujo luminoso de [!REAL_LUMI_FLUX] Lm, con un rendimiento luminoso de [!LUMINOUS_EFFICIENCY] Lm/W, consumiendo una potencia total de [!REAL_POWER]W. La vida útil de la luminaria es de [!LIFE_TIME]h (establecida a un flujo luminoso límite del 70%). La luminaria va equipada con un equipo auxiliar electrónico ON/OF integrado y alimentado a tensión de red: 220-240V; 50/60 Hz. | El cuerpo de la luminaria se fabrica en chapa de acero lacada con cabezales y disipadores de inyección de aluminio. | La luminaria monta un grupo de tres cabezales con un reflector facetado en aluminio de alta pureza.. | Luminaria diseñada para instalación empotrada en techo.
17.1518.5841.21 | Downlight cuadrado triple de pequeño formato con sistema de doble cardan de la familia Mini Zas Cardan de TROLL. | TROLL | IN | Downlights Empotrados | Zas | Mn Zas Cardan | CHINA |  | Y |  |  |  |  | Y |  |  |  | GREY | 125 x 336 x 134 | 135 x 346 x 144 | 3800 |  | de -20°C a 35°C | 120_277V |  | A | 3 x 15,5 | 3 x 1175 | 3 x 75,8 |  |  |  |  | Equipo de control electrónico | Y | Y |  | 50000 | LED | 0,99 |  |  | 20 |  | 110 x 321 | CLASS2 | 25 |  |  | 4000 | Led |  | 3 x 13 | 3 x 2000 | 3 |  |  |  |  | 50000 |  |  | 80 |  | Downlight cuadrado triple de pequeño formato con sistema de doble cardan de la familia Mini Zas Cardan de TROLL con temperatura de color estable de 4000º K (neutral white) optimizada para una eficaz iluminación general interior de oficinas, hospitales y espacios comerciales, residenciales u hoteleros y dotada con un sistema de refrigeración pasiva. Diseñado para instalación empotrada en techo. El cuerpo de la luminaria se fabrica en chapa de acero lacada con cabezales y disipadores de inyección de aluminio con acabados en gris. La luminaria es IP20. La luminaria se orienta y las rótulas permiten una orientación de 25º en ambos ejes cardánicos. La luminaria monta un grupo de tres cabezales con un reflector facetado en aluminio de alta pureza. con un ángulo de apertura de 20º y utiliza una fuente de luz LED de 13 W con una reproducción cromática superior al 85% y una dispersión cromática de 3 SMCD. La luminaria tiene Flujo luminoso de [!REAL_LUMI_FLUX] Lm, con un rendimiento luminoso de [!LUMINOUS_EFFICIENCY] Lm/W, consumiendo una potencia total de [!REAL_POWER]W. La vida útil de la luminaria es de [!LIFE_TIME]h (establecida a un flujo luminoso límite del 70%). La luminaria va equipada con un equipo auxiliar electrónico ON/OF integrado y alimentado a tensión de red: 220-240V; 50/60 Hz. | El cuerpo de la luminaria se fabrica en chapa de acero lacada con cabezales y disipadores de inyección de aluminio. | La luminaria monta un grupo de tres cabezales con un reflector facetado en aluminio de alta pureza.. | Luminaria diseñada para instalación empotrada en techo.
17.1518.1831.33 | Downlight cuadrado simple de pequeño formato con sistema de doble cardan de la familia Mini Zas Cardan de TROLL. | TROLL | IN | Downlights Empotrados | Zas | Mn Zas Cardan | CHINA |  | Y |  |  |  |  | Y |  |  |  | WHITE | 125 x 125 x 134 | 135 x 135 x 144 | 1423 |  | de -20°C a 35°C | 120_277V |  | A | 15,5 | 1096 | 70,7 |  |  |  |  | Equipo de control electrónico | Y | Y |  | 50000 | LED | 0,99 |  |  | 20 |  | 110 x 110 | CLASS2 | 25 |  |  | 3000 | Led |  | 13 | 1900 | 3 |  |  |  |  | 50000 |  |  | 80 |  | Downlight cuadrado simple de pequeño formato con sistema de doble cardan de la familia Mini Zas Cardan de TROLL con temperatura de color estable de 3000º K (warm white) optimizada para una eficaz iluminación general interior de oficinas, hospitales y espacios comerciales, residenciales u hoteleros y dotada con un sistema de refrigeración pasiva. Diseñado para instalación empotrada en techo. El cuerpo de la luminaria se fabrica en chapa de acero lacada con cabezales y disipadores de inyección de aluminio con acabados en blanco. La luminaria es IP20. La luminaria se orienta y las rótulas permiten una orientación de 25º en ambos ejes cardánicos. La luminaria monta un cabezal con reflector facetado fabricado en aluminio alta pureza con un ángulo de apertura de 20º y utiliza una fuente de luz LED de 13 W con una reproducción cromática superior al 85% y una dispersión cromática de 3 SMCD. La luminaria tiene Flujo luminoso de [!REAL_LUMI_FLUX] Lm, con un rendimiento luminoso de [!LUMINOUS_EFFICIENCY] Lm/W, consumiendo una potencia total de [!REAL_POWER]W. La vida útil de la luminaria es de [!LIFE_TIME]h (establecida a un flujo luminoso límite del 70%). La luminaria va equipada con un equipo auxiliar electrónico ON/OF integrado y alimentado a tensión de red: 220-240V; 50/60 Hz. | El cuerpo de la luminaria se fabrica en chapa de acero lacada con cabezales y disipadores de inyección de aluminio. | La luminaria monta un cabezal con reflector facetado fabricado en aluminio alta pureza. | Luminaria diseñada para instalación empotrada en techo.
17.899/35/94 | Proyector de la familia MiniLightpod de TROLL. | TROLL | IN | Proyectores | Lightpod | Minilightpod | CHINA | [9 empty] | Y | BLACK | 40 x 171 x 115 |  | 402 |  |  | 120_277V |  |  | 35 | [6 empty] | Equipo de control electrónico | Y | Y | [6 empty] | 20 |  |  | CLASS1 | 10°, 25° ó 50° |  |  | 3000 | Descarga | GU6.5 | 35 | 3300 | [5 empty] | 15000 | 13 | 57 |  |  | Proyector de la familia MiniLightpod de TROLL desarrollado para una eficaz iluminación general o de acento en espacios comerciales, escaparatismo, y otros espacios de interior. Diseñado para instalación en el sistema de carril trifásico de TROLL. Cuerpo fabricado en aluminio inyectado y policarbonato con acabados en negro piano. El proyector precisa del accesorio cabezal que contiene el sistema óptico con un reflector de aluminio de alta pureza y un cristal templado de protección con un ángulo de apertura de La luminaria se orienta y las rotulas permiten una orientación de 90º en vertical y 350º en horizontal. Utiliza una fuente de luz HIT-TC-CE con una potencia máxima de [!REAL_POWER] W. Se incluye la lámpara con una temperatura de color de y la luminaria va equipada con un equipo auxiliar electrónico integrado y alimentado a tensión de red: 220-240V; 50/60 Hz. | Cuerpo fabricado en aluminio inyectado y policarbonato. | La luminaria precisa del accesorio cabezal que contiene el sistema óptico con un reflector de aluminio de alta pureza y un cristal templado de protección. | Luminaria diseñada para instalación en el sistema de carril trifásico de TROLL.
17.899/35/93 | Proyector de la familia MiniLightpod de TROLL. | TROLL | IN | Proyectores | Lightpod | Minilightpod | CHINA | [9 empty] | Y | WHITE | 40 x 171 x 115 |  | 402 |  |  | 120_277V |  |  | 35 | [6 empty] | Equipo de control electrónico | Y | Y | [6 empty] | 20 |  |  | CLASS1 | 10°, 25° ó 50° |  |  | 3000 | Descarga | GU6.5 | 35 | 3300 | [5 empty] | 15000 | 13 | 57 |  |  | Proyector de la familia MiniLightpod de TROLL desarrollado para una eficaz iluminación general o de acento en espacios comerciales, escaparatismo, y otros espacios de interior. Diseñado para instalación en el sistema de carril trifásico de TROLL. Cuerpo fabricado en aluminio inyectado y policarbonato con acabados en blanco. El proyector precisa del accesorio cabezal que contiene el sistema óptico con un reflector de aluminio de alta pureza y un cristal templado de protección con un ángulo de apertura de La luminaria se orienta y las rotulas permiten una orientación de 90º en vertical y 350º en horizontal. Utiliza una fuente de luz HIT-TC-CE con una potencia máxima de [!REAL_POWER] W. Se incluye la lámpara con una temperatura de color de y la luminaria va equipada con un equipo auxiliar electrónico integrado y alimentado a tensión de red: 220-240V; 50/60 Hz. | Cuerpo fabricado en aluminio inyectado y policarbonato. | La luminaria precisa del accesorio cabezal que contiene el sistema óptico con un reflector de aluminio de alta pureza y un cristal templado de protección. | Luminaria diseñada para instalación en el sistema de carril trifásico de TROLL.
17.899/35/21 | Proyector de la familia MiniLightpod de TROLL. | TROLL | IN | Proyectores | Lightpod | Minilightpod | CHINA | [9 empty] | Y | GREY | 40 x 171 x 115 |  | 402 |  |  | 120_277V |  |  | 35 | [6 empty] | Equipo de control electrónico | Y | Y | [6 empty] | 20 |  |  | CLASS1 | 10°, 25° ó 50° |  |  | 3000 | Descarga | GU6.5 | 35 | 3300 | [5 empty] | 15000 | 13 | 57 |  |  | Proyector de la familia MiniLightpod de TROLL desarrollado para una eficaz iluminación general o de acento en espacios comerciales, escaparatismo, y otros espacios de interior. Diseñado para instalación en el sistema de carril trifásico de TROLL. Cuerpo fabricado en aluminio inyectado y policarbonato con acabados en gris. El proyector precisa del accesorio cabezal que contiene el sistema óptico con un reflector de aluminio de alta pureza y un cristal templado de protección con un ángulo de apertura de La luminaria se orienta y las rotulas permiten una orientación de 90º en vertical y 350º en horizontal. Utiliza una fuente de luz HIT-TC-CE con una potencia máxima de [!REAL_POWER] W. Se incluye la lámpara con una temperatura de color de y la luminaria va equipada con un equipo auxiliar electrónico integrado y alimentado a tensión de red: 220-240V; 50/60 Hz. | Cuerpo fabricado en aluminio inyectado y policarbonato. | La luminaria precisa del accesorio cabezal que contiene el sistema óptico con un reflector de aluminio de alta pureza y un cristal templado de protección. | Luminaria diseñada para instalación en el sistema de carril trifásico de TROLL.
17.899/20/94 | Proyector de la familia MiniLightpod de TROLL. | TROLL | IN | Proyectores | Lightpod | Minilightpod | CHINA | [9 empty] | Y | BLACK | 40 x 171 x 115 |  | 402 |  |  | 120_277V |  |  | 20 | [6 empty] | Equipo de control electrónico | Y | Y | [6 empty] | 20 |  |  | CLASS1 | 10°, 25° ó 50° |  |  | 3000 | Descarga | GU6.5 | 20 | 1700 | [5 empty] | 15000 | 13 | 57 |  |  | Proyector de la familia MiniLightpod de TROLL desarrollado para una eficaz iluminación general o de acento en espacios comerciales, escaparatismo, y otros espacios de interior. Diseñado para instalación en el sistema de carril trifásico de TROLL. Cuerpo fabricado en aluminio inyectado y policarbonato con acabados en negro piano. El proyector precisa del accesorio cabezal que contiene el sistema óptico con un reflector de aluminio de alta pureza y un cristal templado de protección con un ángulo de apertura de La luminaria se orienta y las rotulas permiten una orientación de 90º en vertical y 350º en horizontal. Utiliza una fuente de luz HIT-TC-CE con una potencia máxima de [!REAL_POWER] W. Se incluye la lámpara con una temperatura de color de y la luminaria va equipada con un equipo auxiliar electrónico integrado y alimentado a tensión de red: 220-240V; 50/60 Hz. | Cuerpo fabricado en aluminio inyectado y policarbonato. | La luminaria precisa del accesorio cabezal que contiene el sistema óptico con un reflector de aluminio de alta pureza y un cristal templado de protección. | Luminaria diseñada para instalación en el sistema de carril trifásico de TROLL.
17.899/20/93 | Proyector de la familia MiniLightpod de TROLL. | TROLL | IN | Proyectores | Lightpod | Minilightpod | CHINA | [9 empty] | Y | WHITE | 40 x 171 x 115 |  | 402 |  |  | 120_277V |  |  | 20 | [6 empty] | Equipo de control electrónico | Y | Y | [6 empty] | 20 |  |  | CLASS1 | 10°, 25° ó 50° |  |  | 3000 | Descarga | GU6.5 | 20 | 1700 | [5 empty] | 15000 | 13 | 57 |  |  | Proyector de la familia MiniLightpod de TROLL desarrollado para una eficaz iluminación general o de acento en espacios comerciales, escaparatismo, y otros espacios de interior. Diseñado para instalación en el sistema de carril trifásico de TROLL. Cuerpo fabricado en aluminio inyectado y policarbonato con acabados en blanco. El proyector precisa del accesorio cabezal que contiene el sistema óptico con un reflector de aluminio de alta pureza y un cristal templado de protección con un ángulo de apertura de La luminaria se orienta y las rotulas permiten una orientación de 90º en vertical y 350º en horizontal. Utiliza una fuente de luz HIT-TC-CE con una potencia máxima de [!REAL_POWER] W. Se incluye la lámpara con una temperatura de color de y la luminaria va equipada con un equipo auxiliar electrónico integrado y alimentado a tensión de red: 220-240V; 50/60 Hz. | Cuerpo fabricado en aluminio inyectado y policarbonato. | La luminaria precisa del accesorio cabezal que contiene el sistema óptico con un reflector de aluminio de alta pureza y un cristal templado de protección. | Luminaria diseñada para instalación en el sistema de carril trifásico de TROLL.
17.899/20/21 | Proyector de la familia MiniLightpod de TROLL. | TROLL | IN | Proyectores | Lightpod | Minilightpod | CHINA | [9 empty] | Y | GREY | 40 x 171 x 115 |  | 402 |  |  | 120_277V |  |  | 20 | [6 empty] | Equipo de control electrónico | Y | Y | [6 empty] | 20 |  |  | CLASS1 | 10°, 25° ó 50° |  |  | 3000 | Descarga | GU6.5 | 20 | 1700 | [10 empty] | Proyector de la familia MiniLightpod de TROLL desarrollado para una eficaz iluminación general o de acento en espacios comerciales, escaparatismo, y otros espacios de interior. Diseñado para instalación en el sistema de carril trifásico de TROLL. Cuerpo fabricado en aluminio inyectado y policarbonato con acabados en gris. El proyector precisa del accesorio cabezal que contiene el sistema óptico con un reflector de aluminio de alta pureza y un cristal templado de protección con un ángulo de apertura de La luminaria se orienta y las rotulas permiten una orientación de 90º en vertical y 350º en horizontal. Utiliza una fuente de luz HIT-TC-CE con una potencia máxima de [!REAL_POWER] W. Se incluye la lámpara con una temperatura de color de y la luminaria va equipada con un equipo auxiliar electrónico integrado y alimentado a tensión de red: 220-240V; 50/60 Hz. | Cuerpo fabricado en aluminio inyectado y policarbonato. | La luminaria precisa del accesorio cabezal que contiene el sistema óptico con un reflector de aluminio de alta pureza y un cristal templado de protección. | Luminaria diseñada para instalación en el sistema de carril trifásico de TROLL.
17.899/50/93 | Proyector de la familia MiniLightpod de TROLL. | TROLL | IN | Proyectores | Lightpod | Minilightpod | CHINA | [9 empty] | Y | WHITE | 40 x 171 x 115 |  | 402 |  |  | 120_277V |  |  | 50 | [6 empty] | Equipo de control electrónico | Y | Y | [6 empty] | 20 |  |  | CLASS1 |  |  |  |  | Descarga |  | 50 | 750 | [6 empty] | 51 | 45 |  |  | Proyector de la familia MiniLightpod de TROLL desarrollado para una eficaz iluminación general o de acento en espacios comerciales, escaparatismo, y otros espacios de interior. Diseñado para instalación en el sistema de carril trifásico de TROLL. Cuerpo fabricado en aluminio inyectado y policarbonato con acabados en blanco. El proyector precisa del accesorio cabezal que contiene el sistema óptico. La luminaria se orienta y las rotulas permiten una orientación de 90º en vertical y 350º en horizontal. Utiliza una fuente de luz MR16 con una potencia máxima de [!REAL_POWER] W. No se incluye la lámpara y la luminaria va equipada con un equipo auxiliar electrónico integrado y alimentado a tensión de red: 220-240V; 50/60 Hz. | Cuerpo fabricado en aluminio inyectado y policarbonato. | La luminaria precisa del accesorio cabezal que contiene el sistema óptico. | Luminaria diseñada para instalación en el sistema de carril trifásico de TROLL.
17.899/50/94 | Proyector de la familia MiniLightpod de TROLL. | TROLL | IN | Proyectores | Lightpod | Minilightpod | CHINA | [9 empty] | Y | BLACK | 40 x 171 x 115 |  | 402 |  |  | 120_277V |  |  | 50 | [6 empty] | Equipo de control electrónico | Y | Y | [6 empty] | 20 |  |  | CLASS1 |  |  |  |  | Descarga |  | 50 | 750 | [6 empty] | 51 | 45 |  |  | Proyector de la familia MiniLightpod de TROLL desarrollado para una eficaz iluminación general o de acento en espacios comerciales, escaparatismo, y otros espacios de interior. Diseñado para instalación en el sistema de carril trifásico de TROLL. Cuerpo fabricado en aluminio inyectado y policarbonato con acabados en negro piano. El proyector precisa del accesorio cabezal que contiene el sistema óptico. La luminaria se orienta y las rotulas permiten una orientación de 90º en vertical y 350º en horizontal. Utiliza una fuente de luz MR16 con una potencia máxima de [!REAL_POWER] W. No se incluye la lámpara y la luminaria va equipada con un equipo auxiliar electrónico integrado y alimentado a tensión de red: 220-240V; 50/60 Hz. | Cuerpo fabricado en aluminio inyectado y policarbonato. | La luminaria precisa del accesorio cabezal que contiene el sistema óptico. | Luminaria diseñada para instalación en el sistema de carril trifásico de TROLL.
17.899/50/21 | Proyector de la familia MiniLightpod de TROLL. | TROLL | IN | Proyectores | Lightpod | Minilightpod | CHINA | [9 empty] | Y | GREY | 40 x 171 x 115 |  | 402 |  |  | 120_277V |  |  | 50 | [6 empty] | Equipo de control electrónico | Y | Y | [6 empty] | 20 |  |  | CLASS1 |  |  |  |  | Descarga |  | 50 | 750 | [6 empty] | 51 | 45 |  |  | Proyector de la familia MiniLightpod de TROLL desarrollado para una eficaz iluminación general o de acento en espacios comerciales, escaparatismo, y otros espacios de interior. Diseñado para instalación en el sistema de carril trifásico de TROLL. Cuerpo fabricado en aluminio inyectado y policarbonato con acabados en gris. El proyector precisa del accesorio cabezal que contiene el sistema óptico. La luminaria se orienta y las rotulas permiten una orientación de 90º en vertical y 350º en horizontal. Utiliza una fuente de luz MR16 con una potencia máxima de [!REAL_POWER] W. No se incluye la lámpara y la luminaria va equipada con un equipo auxiliar electrónico integrado y alimentado a tensión de red: 220-240V; 50/60 Hz. | Cuerpo fabricado en aluminio inyectado y policarbonato. | La luminaria precisa del accesorio cabezal que contiene el sistema óptico. | Luminaria diseñada para instalación en el sistema de carril trifásico de TROLL.
17.1605.0041.33 | Luminaria Led de pequeño formato de la familia Mini Zas de TROLL. | TROLL | IN | Empotrados en Pared | Zas | Mini Zas | CHINA | Y | [5 empty] | Y |  |  |  | WHITE | 78 x 78 x 27,3 |  | 105 | 0,2 | de -20°C a 35°C | 120_277V |  | A | 2,2 | 90 | 41 |  |  |  |  | Equipo de control electrónico | Y | Y |  | 30000 | LED | 0,99 |  |  | 44/20 |  | Ø65 | CLASS1 |  |  |  | 4000 | Led |  | 2 | 150 | [8 empty] | 80 |  | Luminaria Led de pequeño formato de la familia Mini Zas de TROLL con temperatura de color estable de 4000º K (neutral white) optimizada para una eficaz iluminación localizada de señalización o decorativa y dotada con un innovador balance térmico mediante refrigeración pasiva. Diseñado para instalación empotrada en muros. El cuerpo de la luminaria se fabrica en aluminio inyectado con acabados en blanco. La luminaria monta un conjunto óptico asimétrico con un ángulo de apertura de efecto bañador y utiliza una fuente de luz LED de 2 W con una reproducción cromática superior al 85% y una dispersión cromática de 3 SMCD. La luminaria tiene Flujo luminoso de [!REAL_LUMI_FLUX] Lm, con un rendimiento luminoso de [!LUMINOUS_EFFICIENCY] Lm/W, consumiendo una potencia total de [!REAL_POWER] W. La vida útil de la luminaria es de [!LIFE_TIME]h (establecida a un flujo luminoso límite del 70%). La luminaria va equipada con un equipo auxiliar electrónico ON/OF integrado y alimentado a tensión de red: 220-240V; 50/60 Hz. | El cuerpo de la luminaria se fabrica en aluminio inyectado. | La luminaria monta un conjunto óptico asimétrico. | Luminaria diseñada para instalación empotrada en muros.
17.1518.2842.33 | Downlight cuadrado simple de pequeño formato con sistema de doble cardan de la familia Mini Zas Cardan de TROLL. | TROLL | IN | Downlights Empotrados | Zas | Mn Zas Cardan | CHINA |  | Y |  |  |  |  | Y |  |  |  | WHITE | 125 x 125 x 134 | 135 x 135 x 144 | 1423 |  | de -20°C a 35°C | 120_277V |  | A | 29 | 2200 | 75,9 |  |  |  |  | Equipo de control electrónico | Y | Y |  | 50000 | LED | 0,99 |  |  | 20 |  | 110 x 110 | CLASS2 | 40 |  |  | 4000 | Led |  | 25 | 3500 | 3 |  |  |  |  | 50000 |  |  | 80 |  | Downlight cuadrado simple de pequeño formato con sistema de doble cardan de la familia Mini Zas Cardan de TROLL con temperatura de color estable de 4000º K (neutral white) optimizada para una eficaz iluminación general interior de oficinas, hospitales y espacios comerciales, residenciales u hoteleros y dotada con un sistema de refrigeración pasiva. Diseñado para instalación empotrada en techo. El cuerpo de la luminaria se fabrica en chapa de acero lacada con cabezales y disipadores de inyección de aluminio con acabados en blanco. La luminaria es IP20. La luminaria se orienta y las rótulas permiten una orientación de 25º en ambos ejes cardánicos. La luminaria monta un cabezal con reflector facetado fabricado en aluminio alta pureza con un ángulo de apertura de 40º y utiliza una fuente de luz LED de 25 W con una reproducción cromática superior al 85% y una dispersión cromática de 3 SMCD. La luminaria tiene Flujo luminoso de [!REAL_LUMI_FLUX] Lm, con un rendimiento luminoso de [!LUMINOUS_EFFICIENCY] Lm/W, consumiendo una potencia total de [!REAL_POWER]W. La vida útil de la luminaria es de [!LIFE_TIME]h (establecida a un flujo luminoso límite del 70%). La luminaria va equipada con un equipo auxiliar electrónico ON/OF integrado y alimentado a tensión de red: 220-240V; 50/60 Hz. | El cuerpo de la luminaria se fabrica en chapa de acero lacada con cabezales y disipadores de inyección de aluminio. | La luminaria monta un cabezal con reflector facetado fabricado en aluminio alta pureza. | Luminaria diseñada para instalación empotrada en techo.
17.1605.0042.33 | Luminaria Led de pequeño formato de la familia Mini Zas de TROLL. | TROLL | IN | Empotrados en Pared | Zas | Mini Zas | CHINA | Y | [5 empty] | Y |  |  |  | WHITE | 78 x 78 x 34,3 |  | 105 | 0,2 | de -20°C a 35°C | 120_277V |  | A | 2,2 | 90 | 41 |  |  |  |  | Equipo de control electrónico | Y | Y |  | 30000 | LED | 0,99 |  |  | 44/20 |  | Ø65 | CLASS1 |  |  |  | 4000 | Led |  | 2 | 150 | [8 empty] | 80 |  | Luminaria Led de pequeño formato de la familia Mini Zas de TROLL con temperatura de color estable de 4000º K (neutral white) optimizada para una eficaz iluminación localizada de señalización o decorativa y dotada con un innovador balance térmico mediante refrigeración pasiva. Diseñado para instalación empotrada en muros. El cuerpo de la luminaria se fabrica en aluminio inyectado con acabados en blanco. La luminaria monta un conjunto óptico asimétrico con un ángulo de apertura de efecto bañador y utiliza una fuente de luz LED de 2 W con una reproducción cromática superior al 85% y una dispersión cromática de 3 SMCD. La luminaria tiene Flujo luminoso de [!REAL_LUMI_FLUX] Lm, con un rendimiento luminoso de [!LUMINOUS_EFFICIENCY] Lm/W, consumiendo una potencia total de [!REAL_POWER] W. La vida útil de la luminaria es de [!LIFE_TIME]h (establecida a un flujo luminoso límite del 70%). La luminaria va equipada con un equipo auxiliar electrónico ON/OF integrado y alimentado a tensión de red: 220-240V; 50/60 Hz. | El cuerpo de la luminaria se fabrica en aluminio inyectado. | La luminaria monta un conjunto óptico asimétrico. | Luminaria diseñada para instalación empotrada en muros.
17.1518.5842.33 | Downlight cuadrado triple de pequeño formato con sistema de doble cardan de la familia Mini Zas Cardan de TROLL. | TROLL | IN | Downlights Empotrados | Zas | Mn Zas Cardan | CHINA |  | Y |  |  |  |  | Y |  |  |  | WHITE | 125 x 336 x 134 | 135 x 346 x 144 | 3800 |  | de -20°C a 35°C | 120_277V |  | A | 3 x 15,5 | 3 x 1146 | 3 x 73,9 |  |  |  |  | Equipo de control electrónico | Y | Y |  | 50000 | LED | 0,99 |  |  | 20 |  | 110 x 321 | CLASS2 | 40 |  |  | 4000 | Led |  | 3 x 13 | 3 x 2000 | 3 |  |  |  |  | 50000 |  |  | 80 |  | Downlight cuadrado triple de pequeño formato con sistema de doble cardan de la familia Mini Zas Cardan de TROLL con temperatura de color estable de 4000º K (neutral white) optimizada para una eficaz iluminación general interior de oficinas, hospitales y espacios comerciales, residenciales u hoteleros y dotada con un sistema de refrigeración pasiva. Diseñado para instalación empotrada en techo. El cuerpo de la luminaria se fabrica en chapa de acero lacada con cabezales y disipadores de inyección de aluminio con acabados en blanco. La luminaria es IP20. La luminaria se orienta y las rótulas permiten una orientación de 25º en ambos ejes cardánicos. La luminaria monta un grupo de tres cabezales con un reflector facetado en aluminio de alta pureza. con un ángulo de apertura de 40º y utiliza una fuente de luz LED de 13 W con una reproducción cromática superior al 85% y una dispersión cromática de 3 SMCD. La luminaria tiene Flujo luminoso de [!REAL_LUMI_FLUX] Lm, con un rendimiento luminoso de [!LUMINOUS_EFFICIENCY] Lm/W, consumiendo una potencia total de [!REAL_POWER]W. La vida útil de la luminaria es de [!LIFE_TIME]h (establecida a un flujo luminoso límite del 70%). La luminaria va equipada con un equipo auxiliar electrónico ON/OF integrado y alimentado a tensión de red: 220-240V; 50/60 Hz. | El cuerpo de la luminaria se fabrica en chapa de acero lacada con cabezales y disipadores de inyección de aluminio. | La luminaria monta un grupo de tres cabezales con un reflector facetado en aluminio de alta pureza.. | Luminaria diseñada para instalación empotrada en techo.
17.1518.4831.33 | Downlight cuadrado doble de pequeño formato con sistema de doble cardan de la familia Mini Zas Cardan de TROLL. | TROLL | IN | Downlights Empotrados | Zas | Mn Zas Cardan | CHINA |  | Y |  |  |  |  | Y |  |  |  | WHITE | 125 x 230 x 134 | 135 x 240 x 144 | 2423 |  | de -20°C a 35°C | 120_277V |  | A | 2 x 29 | 2 x 2108 | 2 x 72,7 |  |  |  |  | Equipo de control electrónico | Y | Y |  | 50000 | LED | 0,99 |  |  | 20 |  | 110 x 215 | CLASS2 | 25 |  |  | 3000 | Led |  | 2 x 25 | 2 x 3400 | 3 |  |  |  |  | 50000 |  |  | 80 |  | Downlight cuadrado doble de pequeño formato con sistema de doble cardan de la familia Mini Zas Cardan de TROLL con temperatura de color estable de 3000º K (warm white) optimizada para una eficaz iluminación general interior de oficinas, hospitales y espacios comerciales, residenciales u hoteleros y dotada con un sistema de refrigeración pasiva. Diseñado para instalación empotrada en techo. El cuerpo de la luminaria se fabrica en chapa de acero lacada con cabezales y disipadores de inyección de aluminio con acabados en blanco. La luminaria es IP20. La luminaria se orienta y las rótulas permiten una orientación de 25º en ambos ejes cardánicos. La luminaria monta un grupo de dos cabezales con un reflector facetado en aluminio de alta pureza. con un ángulo de apertura de 20º y utiliza una fuente de luz LED de 25 W con una reproducción cromática superior al 85% y una dispersión cromática de 3 SMCD. La luminaria tiene Flujo luminoso de [!REAL_LUMI_FLUX] Lm, con un rendimiento luminoso de [!LUMINOUS_EFFICIENCY] Lm/W, consumiendo una potencia total de [!REAL_POWER]W. La vida útil de la luminaria es de [!LIFE_TIME]h (establecida a un flujo luminoso límite del 70%). La luminaria va equipada con un equipo auxiliar electrónico ON/OF integrado y alimentado a tensión de red: 220-240V; 50/60 Hz. | El cuerpo de la luminaria se fabrica en chapa de acero lacada con cabezales y disipadores de inyección de aluminio. | La luminaria monta un grupo de dos cabezales con un reflector facetado en aluminio de alta pureza.. | Luminaria diseñada para instalación empotrada en techo.
17.1605.0031.33 | Luminaria Led de pequeño formato de la familia Mini Zas de TROLL. | TROLL | IN | Empotrados en Pared | Zas | Mini Zas | CHINA | Y | [5 empty] | Y |  |  |  | WHITE | 78 x 78 x 27,3 |  | 105 | 0,2 | de -20°C a 35°C | 120_277V |  | A | 2,2 | 80 | 36,4 |  |  |  |  | Equipo de control electrónico | Y | Y |  | 30000 | LED | 0,99 |  |  | 44/20 |  | Ø65 | CLASS1 |  |  |  | 3000 | Led |  | 2 | 150 | [8 empty] | 80 |  | Luminaria Led de pequeño formato de la familia Mini Zas de TROLL con temperatura de color estable de 3000º K (warm white) optimizada para una eficaz iluminación localizada de señalización o decorativa y dotada con un innovador balance térmico mediante refrigeración pasiva. Diseñado para instalación empotrada en muros. El cuerpo de la luminaria se fabrica en aluminio inyectado con acabados en blanco. La luminaria monta un conjunto óptico asimétrico con un ángulo de apertura de efecto bañador y utiliza una fuente de luz LED de 2 W con una reproducción cromática superior al 85% y una dispersión cromática de 3 SMCD. La luminaria tiene Flujo luminoso de [!REAL_LUMI_FLUX] Lm, con un rendimiento luminoso de [!LUMINOUS_EFFICIENCY] Lm/W, consumiendo una potencia total de [!REAL_POWER] W. La vida útil de la luminaria es de [!LIFE_TIME]h (establecida a un flujo luminoso límite del 70%). La luminaria va equipada con un equipo auxiliar electrónico ON/OF integrado y alimentado a tensión de red: 220-240V; 50/60 Hz. | El cuerpo de la luminaria se fabrica en aluminio inyectado. | La luminaria monta un conjunto óptico asimétrico. | Luminaria diseñada para instalación empotrada en muros.
17.1518.2842.21 | Downlight cuadrado simple de pequeño formato con sistema de doble cardan de la familia Mini Zas Cardan de TROLL. | TROLL | IN | Downlights Empotrados | Zas | Mn Zas Cardan | CHINA |  | Y |  |  |  |  | Y |  |  |  | GREY | 125 x 125 x 134 | 135 x 135 x 144 | 1423 |  | de -20°C a 35°C | 120_277V |  | A | 29 | 2200 | 75,9 |  |  |  |  | Equipo de control electrónico | Y | Y |  | 50000 | LED | 0,99 |  |  | 20 |  | 110 x 110 | CLASS2 | 40 |  |  | 4000 | Led |  | 25 | 3500 | 3 |  |  |  |  | 50000 |  |  | 80 |  | Downlight cuadrado simple de pequeño formato con sistema de doble cardan de la familia Mini Zas Cardan de TROLL con temperatura de color estable de 4000º K (neutral white) optimizada para una eficaz iluminación general interior de oficinas, hospitales y espacios comerciales, residenciales u hoteleros y dotada con un sistema de refrigeración pasiva. Diseñado para instalación empotrada en techo. El cuerpo de la luminaria se fabrica en chapa de acero lacada con cabezales y disipadores de inyección de aluminio con acabados en gris. La luminaria es IP20. La luminaria se orienta y las rótulas permiten una orientación de 25º en ambos ejes cardánicos. La luminaria monta un cabezal con reflector facetado fabricado en aluminio alta pureza con un ángulo de apertura de 40º y utiliza una fuente de luz LED de 25 W con una reproducción cromática superior al 85% y una dispersión cromática de 3 SMCD. La luminaria tiene Flujo luminoso de [!REAL_LUMI_FLUX] Lm, con un rendimiento luminoso de [!LUMINOUS_EFFICIENCY] Lm/W, consumiendo una potencia total de [!REAL_POWER]W. La vida útil de la luminaria es de [!LIFE_TIME]h (establecida a un flujo luminoso límite del 70%). La luminaria va equipada con un equipo auxiliar electrónico ON/OF integrado y alimentado a tensión de red: 220-240V; 50/60 Hz. | El cuerpo de la luminaria se fabrica en chapa de acero lacada con cabezales y disipadores de inyección de aluminio. | La luminaria monta un cabezal con reflector facetado fabricado en aluminio alta pureza. | Luminaria diseñada para instalación empotrada en techo.
17.1605.0032.33 | Luminaria Led de pequeño formato de la familia Mini Zas de TROLL. | TROLL | IN | Empotrados en Pared | Zas | Mini Zas | CHINA | Y | [5 empty] | Y |  |  |  | WHITE | 78 x 78 x 34,3 |  | 105 | 0,2 | de -20°C a 35°C | 120_277V |  | A | 2,2 | 80 | 36,4 |  |  |  |  | Equipo de control electrónico | Y | Y |  | 30000 | LED | 0,99 |  |  | 44/20 |  | Ø65 | CLASS1 |  |  |  | 3000 | Led |  | 2 | 150 | [8 empty] | 80 |  | Luminaria Led de pequeño formato de la familia Mini Zas de TROLL con temperatura de color estable de 3000º K (warm white) optimizada para una eficaz iluminación localizada de señalización o decorativa y dotada con un innovador balance térmico mediante refrigeración pasiva. Diseñado para instalación empotrada en muros. El cuerpo de la luminaria se fabrica en aluminio inyectado con acabados en blanco. La luminaria monta un conjunto óptico asimétrico con un ángulo de apertura de efecto bañador y utiliza una fuente de luz LED de 2 W con una reproducción cromática superior al 85% y una dispersión cromática de 3 SMCD. La luminaria tiene Flujo luminoso de [!REAL_LUMI_FLUX] Lm, con un rendimiento luminoso de [!LUMINOUS_EFFICIENCY] Lm/W, consumiendo una potencia total de [!REAL_POWER] W. La vida útil de la luminaria es de [!LIFE_TIME]h (establecida a un flujo luminoso límite del 70%). La luminaria va equipada con un equipo auxiliar electrónico ON/OF integrado y alimentado a tensión de red: 220-240V; 50/60 Hz. | El cuerpo de la luminaria se fabrica en aluminio inyectado. | La luminaria monta un conjunto óptico asimétrico. | Luminaria diseñada para instalación empotrada en muros.
17.1518.5841.04 | Downlight cuadrado triple de pequeño formato con sistema de doble cardan de la familia Mini Zas Cardan de TROLL. | TROLL | IN | Downlights Empotrados | Zas | Mn Zas Cardan | CHINA |  | Y |  |  |  |  | Y |  |  |  | BLACK | 125 x 336 x 134 | 135 x 346 x 144 | 3800 |  | de -20°C a 35°C | 120_277V |  | A | 3 x 15,5 | 3 x 1175 | 3 x 75,8 |  |  |  |  | Equipo de control electrónico | Y | Y |  | 50000 | LED | 0,99 |  |  | 20 |  | 110 x 321 | CLASS2 | 25 |  |  | 4000 | Led |  | 3 x 13 | 3 x 2000 | 3 |  |  |  |  | 50000 |  |  | 80 |  | Downlight cuadrado triple de pequeño formato con sistema de doble cardan de la familia Mini Zas Cardan de TROLL con temperatura de color estable de 4000º K (neutral white) optimizada para una eficaz iluminación general interior de oficinas, hospitales y espacios comerciales, residenciales u hoteleros y dotada con un sistema de refrigeración pasiva. Diseñado para instalación empotrada en techo. El cuerpo de la luminaria se fabrica en chapa de acero lacada con cabezales y disipadores de inyección de aluminio con acabados en negro. La luminaria es IP20. La luminaria se orienta y las rótulas permiten una orientación de 25º en ambos ejes cardánicos. La luminaria monta un grupo de tres cabezales con un reflector facetado en aluminio de alta pureza. con un ángulo de apertura de 20º y utiliza una fuente de luz LED de 13 W con una reproducción cromática superior al 85% y una dispersión cromática de 3 SMCD. La luminaria tiene Flujo luminoso de [!REAL_LUMI_FLUX] Lm, con un rendimiento luminoso de [!LUMINOUS_EFFICIENCY] Lm/W, consumiendo una potencia total de [!REAL_POWER]W. La vida útil de la luminaria es de [!LIFE_TIME]h (establecida a un flujo luminoso límite del 70%). La luminaria va equipada con un equipo auxiliar electrónico ON/OF integrado y alimentado a tensión de red: 220-240V; 50/60 Hz. | El cuerpo de la luminaria se fabrica en chapa de acero lacada con cabezales y disipadores de inyección de aluminio. | La luminaria monta un grupo de tres cabezales con un reflector facetado en aluminio de alta pureza.. | Luminaria diseñada para instalación empotrada en techo.
17.1518.5842.04 | Downlight cuadrado triple de pequeño formato con sistema de doble cardan de la familia Mini Zas Cardan de TROLL. | TROLL | IN | Downlights Empotrados | Zas | Mn Zas Cardan | CHINA |  | Y |  |  |  |  | Y |  |  |  | BLACK | 125 x 336 x 134 | 135 x 346 x 144 | 3800 |  | de -20°C a 35°C | 120_277V |  | A | 3 x 15,5 | 3 x 1146 | 3 x 73,9 |  |  |  |  | Equipo de control electrónico | Y | Y |  | 50000 | LED | 0,99 |  |  | 20 |  | 110 x 321 | CLASS2 | 40 |  |  | 4000 | Led |  | 3 x 13 | 3 x 2000 | 3 |  |  |  |  | 50000 |  |  | 80 |  | Downlight cuadrado triple de pequeño formato con sistema de doble cardan de la familia Mini Zas Cardan de TROLL con temperatura de color estable de 4000º K (neutral white) optimizada para una eficaz iluminación general interior de oficinas, hospitales y espacios comerciales, residenciales u hoteleros y dotada con un sistema de refrigeración pasiva. Diseñado para instalación empotrada en techo. El cuerpo de la luminaria se fabrica en chapa de acero lacada con cabezales y disipadores de inyección de aluminio con acabados en negro. La luminaria es IP20. La luminaria se orienta y las rótulas permiten una orientación de 25º en ambos ejes cardánicos. La luminaria monta un grupo de tres cabezales con un reflector facetado en aluminio de alta pureza. con un ángulo de apertura de 40º y utiliza una fuente de luz LED de 13 W con una reproducción cromática superior al 85% y una dispersión cromática de 3 SMCD. La luminaria tiene Flujo luminoso de [!REAL_LUMI_FLUX] Lm, con un rendimiento luminoso de [!LUMINOUS_EFFICIENCY] Lm/W, consumiendo una potencia total de [!REAL_POWER]W. La vida útil de la luminaria es de [!LIFE_TIME]h (establecida a un flujo luminoso límite del 70%). La luminaria va equipada con un equipo auxiliar electrónico ON/OF integrado y alimentado a tensión de red: 220-240V; 50/60 Hz. | El cuerpo de la luminaria se fabrica en chapa de acero lacada con cabezales y disipadores de inyección de aluminio. | La luminaria monta un grupo de tres cabezales con un reflector facetado en aluminio de alta pureza.. | Luminaria diseñada para instalación empotrada en techo.
17.1518.4841.33 | Downlight cuadrado doble de pequeño formato con sistema de doble cardan de la familia Mini Zas Cardan de TROLL. | TROLL | IN | Downlights Empotrados | Zas | Mn Zas Cardan | CHINA |  | Y |  |  |  |  | Y |  |  |  | WHITE | 125 x 230 x 134 | 135 x 240 x 144 | 2423 |  | de -20°C a 35°C | 120_277V |  | A | 2 x 29 | 2 x 2258 | 2 x 77,9 |  |  |  |  | Equipo de control electrónico | Y | Y |  | 50000 | LED | 0,99 |  |  | 20 |  | 110 x 215 | CLASS2 | 25 |  |  | 4000 | Led |  | 2 x 25 | 2 x 3500 | 3 |  |  |  |  | 50000 |  |  | 80 |  | Downlight cuadrado doble de pequeño formato con sistema de doble cardan de la familia Mini Zas Cardan de TROLL con temperatura de color estable de 4000º K (neutral white) optimizada para una eficaz iluminación general interior de oficinas, hospitales y espacios comerciales, residenciales u hoteleros y dotada con un sistema de refrigeración pasiva. Diseñado para instalación empotrada en techo. El cuerpo de la luminaria se fabrica en chapa de acero lacada con cabezales y disipadores de inyección de aluminio con acabados en blanco. La luminaria es IP20. La luminaria se orienta y las rótulas permiten una orientación de 25º en ambos ejes cardánicos. La luminaria monta un grupo de dos cabezales con un reflector facetado en aluminio de alta pureza. con un ángulo de apertura de 20º y utiliza una fuente de luz LED de 25 W con una reproducción cromática superior al 85% y una dispersión cromática de 3 SMCD. La luminaria tiene Flujo luminoso de [!REAL_LUMI_FLUX] Lm, con un rendimiento luminoso de [!LUMINOUS_EFFICIENCY] Lm/W, consumiendo una potencia total de [!REAL_POWER]W. La vida útil de la luminaria es de [!LIFE_TIME]h (establecida a un flujo luminoso límite del 70%). La luminaria va equipada con un equipo auxiliar electrónico ON/OF integrado y alimentado a tensión de red: 220-240V; 50/60 Hz. | El cuerpo de la luminaria se fabrica en chapa de acero lacada con cabezales y disipadores de inyección de aluminio. | La luminaria monta un grupo de dos cabezales con un reflector facetado en aluminio de alta pureza.. | Luminaria diseñada para instalación empotrada en techo.
17.1518.4842.33 | Downlight cuadrado doble de pequeño formato con sistema de doble cardan de la familia Mini Zas Cardan de TROLL. | TROLL | IN | Downlights Empotrados | Zas | Mn Zas Cardan | CHINA |  | Y |  |  |  |  | Y |  |  |  | WHITE | 125 x 230 x 134 | 135 x 240 x 144 | 2423 |  | de -20°C a 35°C | 120_277V |  | A | 2 x 29 | 2 x 2200 | 2 x 75,9 |  |  |  |  | Equipo de control electrónico | Y | Y |  | 50000 | LED | 0,99 |  |  | 20 |  | 110 x 215 | CLASS2 | 40 |  |  | 4000 | Led |  | 2 x 25 | 2 x 3500 | 3 |  |  |  |  | 50000 |  |  | 80 |  | Downlight cuadrado doble de pequeño formato con sistema de doble cardan de la familia Mini Zas Cardan de TROLL con temperatura de color estable de 4000º K (neutral white) optimizada para una eficaz iluminación general interior de oficinas, hospitales y espacios comerciales, residenciales u hoteleros y dotada con un sistema de refrigeración pasiva. Diseñado para instalación empotrada en techo. El cuerpo de la luminaria se fabrica en chapa de acero lacada con cabezales y disipadores de inyección de aluminio con acabados en blanco. La luminaria es IP20. La luminaria se orienta y las rótulas permiten una orientación de 25º en ambos ejes cardánicos. La luminaria monta un grupo de dos cabezales con un reflector facetado en aluminio de alta pureza. con un ángulo de apertura de 40º y utiliza una fuente de luz LED de 25 W con una reproducción cromática superior al 85% y una dispersión cromática de 3 SMCD. La luminaria tiene Flujo luminoso de [!REAL_LUMI_FLUX] Lm, con un rendimiento luminoso de [!LUMINOUS_EFFICIENCY] Lm/W, consumiendo una potencia total de [!REAL_POWER]W. La vida útil de la luminaria es de [!LIFE_TIME]h (establecida a un flujo luminoso límite del 70%). La luminaria va equipada con un equipo auxiliar electrónico ON/OF integrado y alimentado a tensión de red: 220-240V; 50/60 Hz. | El cuerpo de la luminaria se fabrica en chapa de acero lacada con cabezales y disipadores de inyección de aluminio. | La luminaria monta un grupo de dos cabezales con un reflector facetado en aluminio de alta pureza.. | Luminaria diseñada para instalación empotrada en techo.
17.1518.3831.21 | Downlight cuadrado doble de pequeño formato con sistema de doble cardan de la familia Mini Zas Cardan de TROLL. | TROLL | IN | Downlights Empotrados | Zas | Mn Zas Cardan | CHINA |  | Y |  |  |  |  | Y |  |  |  | GREY | 125 x 230 x 134 | 135 x 240 x 144 | 2423 |  | de -20°C a 35°C | 120_277V |  | A | 2 x 15,5 | 2 x 1096 | 2 x 70,7 |  |  |  |  | Equipo de control electrónico | Y | Y |  | 50000 | LED | 0,99 |  |  | 20 |  | 110 x 215 | CLASS2 | 25 |  |  | 3000 | Led |  | 2 x 13 | 2 x 1900 | 3 |  |  |  |  | 50000 |  |  | 80 |  | Downlight cuadrado doble de pequeño formato con sistema de doble cardan de la familia Mini Zas Cardan de TROLL con temperatura de color estable de 3000º K (warm white) optimizada para una eficaz iluminación general interior de oficinas, hospitales y espacios comerciales, residenciales u hoteleros y dotada con un sistema de refrigeración pasiva. Diseñado para instalación empotrada en techo. El cuerpo de la luminaria se fabrica en chapa de acero lacada con cabezales y disipadores de inyección de aluminio con acabados en gris. La luminaria es IP20. La luminaria se orienta y las rótulas permiten una orientación de 25º en ambos ejes cardánicos. La luminaria monta un grupo de dos cabezales con un reflector facetado en aluminio de alta pureza. con un ángulo de apertura de 20º y utiliza una fuente de luz LED de 13 W con una reproducción cromática superior al 85% y una dispersión cromática de 3 SMCD. La luminaria tiene Flujo luminoso de [!REAL_LUMI_FLUX] Lm, con un rendimiento luminoso de [!LUMINOUS_EFFICIENCY] Lm/W, consumiendo una potencia total de [!REAL_POWER]W. La vida útil de la luminaria es de [!LIFE_TIME]h (establecida a un flujo luminoso límite del 70%). La luminaria va equipada con un equipo auxiliar electrónico ON/OF integrado y alimentado a tensión de red: 220-240V; 50/60 Hz. | El cuerpo de la luminaria se fabrica en chapa de acero lacada con cabezales y disipadores de inyección de aluminio. | La luminaria monta un grupo de dos cabezales con un reflector facetado en aluminio de alta pureza.. | Luminaria diseñada para instalación empotrada en techo.
17.1518.3841.21 | Downlight cuadrado doble de pequeño formato con sistema de doble cardan de la familia Mini Zas Cardan de TROLL. | TROLL | IN | Downlights Empotrados | Zas | Mn Zas Cardan | CHINA |  | Y |  |  |  |  | Y |  |  |  | GREY | 125 x 230 x 134 | 135 x 240 x 144 | 2423 |  | de -20°C a 35°C | 120_277V |  | A | 2 x 15,5 | 2 x 1175 | 2 x 75,8 |  |  |  |  | Equipo de control electrónico | Y | Y |  | 50000 | LED | 0,99 |  |  | 20 |  | 110 x 215 | CLASS2 | 25 |  |  | 4000 | Led |  | 2 x 13 | 2 x 2000 | 3 |  |  |  |  | 50000 |  |  | 80 |  | Downlight cuadrado doble de pequeño formato con sistema de doble cardan de la familia Mini Zas Cardan de TROLL con temperatura de color estable de 3000º K (warm white) optimizada para una eficaz iluminación general interior de oficinas, hospitales y espacios comerciales, residenciales u hoteleros y dotada con un sistema de refrigeración pasiva. Diseñado para instalación empotrada en techo. El cuerpo de la luminaria se fabrica en chapa de acero lacada con cabezales y disipadores de inyección de aluminio con acabados en gris. La luminaria es IP20. La luminaria se orienta y las rótulas permiten una orientación de 25º en ambos ejes cardánicos. La luminaria monta un grupo de dos cabezales con un reflector facetado en aluminio de alta pureza. con un ángulo de apertura de 20º y utiliza una fuente de luz LED de 13 W con una reproducción cromática superior al 85% y una dispersión cromática de 3 SMCD. La luminaria tiene Flujo luminoso de [!REAL_LUMI_FLUX] Lm, con un rendimiento luminoso de [!LUMINOUS_EFFICIENCY] Lm/W, consumiendo una potencia total de [!REAL_POWER]W. La vida útil de la luminaria es de [!LIFE_TIME]h (establecida a un flujo luminoso límite del 70%). La luminaria va equipada con un equipo auxiliar electrónico ON/OF integrado y alimentado a tensión de red: 220-240V; 50/60 Hz. | El cuerpo de la luminaria se fabrica en chapa de acero lacada con cabezales y disipadores de inyección de aluminio. | La luminaria monta un grupo de dos cabezales con un reflector facetado en aluminio de alta pureza.. | Luminaria diseñada para instalación empotrada en techo.
17.1518.3842.21 | Downlight cuadrado doble de pequeño formato con sistema de doble cardan de la familia Mini Zas Cardan de TROLL. | TROLL | IN | Downlights Empotrados | Zas | Mn Zas Cardan | CHINA |  | Y |  |  |  |  | Y |  |  |  | GREY | 125 x 230 x 134 | 135 x 240 x 144 | 2423 |  | de -20°C a 35°C | 120_277V |  | A | 2 x 15,5 | 2 x 1146 | 2 x 73,9 |  |  |  |  | Equipo de control electrónico | Y | Y |  | 50000 | LED | 0,99 |  |  | 20 |  | 110 x 215 | CLASS2 | 40 |  |  | 4000 | Led |  | 2 x 13 | 2 x 2000 | 3 |  |  |  |  | 50000 |  |  | 80 |  | Downlight cuadrado doble de pequeño formato con sistema de doble cardan de la familia Mini Zas Cardan de TROLL con temperatura de color estable de 4000º K (neutral white) optimizada para una eficaz iluminación general interior de oficinas, hospitales y espacios comerciales, residenciales u hoteleros y dotada con un sistema de refrigeración pasiva. Diseñado para instalación empotrada en techo. El cuerpo de la luminaria se fabrica en chapa de acero lacada con cabezales y disipadores de inyección de aluminio con acabados en gris. La luminaria es IP20. La luminaria se orienta y las rótulas permiten una orientación de 25º en ambos ejes cardánicos. La luminaria monta un grupo de dos cabezales con un reflector facetado en aluminio de alta pureza. con un ángulo de apertura de 40º y utiliza una fuente de luz LED de 13 W con una reproducción cromática superior al 85% y una dispersión cromática de 3 SMCD. La luminaria tiene Flujo luminoso de [!REAL_LUMI_FLUX] Lm, con un rendimiento luminoso de [!LUMINOUS_EFFICIENCY] Lm/W, consumiendo una potencia total de [!REAL_POWER]W. La vida útil de la luminaria es de [!LIFE_TIME]h (establecida a un flujo luminoso límite del 70%). La luminaria va equipada con un equipo auxiliar electrónico ON/OF integrado y alimentado a tensión de red: 220-240V; 50/60 Hz. | El cuerpo de la luminaria se fabrica en chapa de acero lacada con cabezales y disipadores de inyección de aluminio. | La luminaria monta un grupo de dos cabezales con un reflector facetado en aluminio de alta pureza.. | Luminaria diseñada para instalación empotrada en techo.
17.1518.4832.21 | Downlight cuadrado doble de pequeño formato con sistema de doble cardan de la familia Mini Zas Cardan de TROLL. | TROLL | IN | Downlights Empotrados | Zas | Mn Zas Cardan | CHINA |  | Y |  |  |  |  | Y |  |  |  | GREY | 125 x 230 x 134 | 135 x 240 x 144 | 2423 |  | de -20°C a 35°C | 120_277V |  | A | 2 x 29 | 2 x 2047 | 2 x 70,6 |  |  |  |  | Equipo de control electrónico | Y | Y |  | 50000 | LED | 0,99 |  |  | 20 |  | 110 x 215 | CLASS2 | 40 |  |  | 3000 | Led |  | 2 x 25 | 2 x 3400 | 3 |  |  |  |  | 50000 |  |  | 80 |  | Downlight cuadrado doble de pequeño formato con sistema de doble cardan de la familia Mini Zas Cardan de TROLL con temperatura de color estable de 3000º K (warm white) optimizada para una eficaz iluminación general interior de oficinas, hospitales y espacios comerciales, residenciales u hoteleros y dotada con un sistema de refrigeración pasiva. Diseñado para instalación empotrada en techo. El cuerpo de la luminaria se fabrica en chapa de acero lacada con cabezales y disipadores de inyección de aluminio con acabados en gris. La luminaria es IP20. La luminaria se orienta y las rótulas permiten una orientación de 25º en ambos ejes cardánicos. La luminaria monta un grupo de dos cabezales con un reflector facetado en aluminio de alta pureza. con un ángulo de apertura de 40º y utiliza una fuente de luz LED de 25 W con una reproducción cromática superior al 85% y una dispersión cromática de 3 SMCD. La luminaria tiene Flujo luminoso de [!REAL_LUMI_FLUX] Lm, con un rendimiento luminoso de [!LUMINOUS_EFFICIENCY] Lm/W, consumiendo una potencia total de [!REAL_POWER]W. La vida útil de la luminaria es de [!LIFE_TIME]h (establecida a un flujo luminoso límite del 70%). La luminaria va equipada con un equipo auxiliar electrónico ON/OF integrado y alimentado a tensión de red: 220-240V; 50/60 Hz. | El cuerpo de la luminaria se fabrica en chapa de acero lacada con cabezales y disipadores de inyección de aluminio. | La luminaria monta un grupo de dos cabezales con un reflector facetado en aluminio de alta pureza.. | Luminaria diseñada para instalación empotrada en techo.
17.1518.4841.21 | Downlight cuadrado doble de pequeño formato con sistema de doble cardan de la familia Mini Zas Cardan de TROLL. | TROLL | IN | Downlights Empotrados | Zas | Mn Zas Cardan | CHINA |  | Y |  |  |  |  | Y |  |  |  | GREY | 125 x 230 x 134 | 135 x 240 x 144 | 2423 |  | de -20°C a 35°C | 120_277V |  | A | 2 x 29 | 2 x 2258 | 2 x 77,9 |  |  |  |  | Equipo de control electrónico | Y | Y |  | 50000 | LED | 0,99 |  |  | 20 |  | 110 x 215 | CLASS2 | 25 |  |  | 4000 | Led |  | 2 x 25 | 2 x 3500 | 3 |  |  |  |  | 50000 |  |  | 80 |  | Downlight cuadrado doble de pequeño formato con sistema de doble cardan de la familia Mini Zas Cardan de TROLL con temperatura de color estable de 4000º K (neutral white) optimizada para una eficaz iluminación general interior de oficinas, hospitales y espacios comerciales, residenciales u hoteleros y dotada con un sistema de refrigeración pasiva. Diseñado para instalación empotrada en techo. El cuerpo de la luminaria se fabrica en chapa de acero lacada con cabezales y disipadores de inyección de aluminio con acabados en gris. La luminaria es IP20. La luminaria se orienta y las rótulas permiten una orientación de 25º en ambos ejes cardánicos. La luminaria monta un grupo de dos cabezales con un reflector facetado en aluminio de alta pureza. con un ángulo de apertura de 20º y utiliza una fuente de luz LED de 25 W con una reproducción cromática superior al 85% y una dispersión cromática de 3 SMCD. La luminaria tiene Flujo luminoso de [!REAL_LUMI_FLUX] Lm, con un rendimiento luminoso de [!LUMINOUS_EFFICIENCY] Lm/W, consumiendo una potencia total de [!REAL_POWER]W. La vida útil de la luminaria es de [!LIFE_TIME]h (establecida a un flujo luminoso límite del 70%). La luminaria va equipada con un equipo auxiliar electrónico ON/OF integrado y alimentado a tensión de red: 220-240V; 50/60 Hz. | El cuerpo de la luminaria se fabrica en chapa de acero lacada con cabezales y disipadores de inyección de aluminio. | La luminaria monta un grupo de dos cabezales con un reflector facetado en aluminio de alta pureza.. | Luminaria diseñada para instalación empotrada en techo.
17.1518.4842.21 | Downlight cuadrado doble de pequeño formato con sistema de doble cardan de la familia Mini Zas Cardan de TROLL. | TROLL | IN | Downlights Empotrados | Zas | Mn Zas Cardan | CHINA |  | Y |  |  |  |  | Y |  |  |  | GREY | 125 x 230 x 134 | 135 x 240 x 144 | 2423 |  | de -20°C a 35°C | 120_277V |  | A | 2 x 29 | 2 x 2200 | 2 x 75,9 |  |  |  |  | Equipo de control electrónico | Y | Y |  | 50000 | LED | 0,99 |  |  | 20 |  | 110 x 215 | CLASS2 | 40 |  |  | 4000 | Led |  | 2 x 25 | 2 x 3500 | 3 |  |  |  |  | 50000 |  |  | 80 |  | Downlight cuadrado doble de pequeño formato con sistema de doble cardan de la familia Mini Zas Cardan de TROLL con temperatura de color estable de 4000º K (neutral white) optimizada para una eficaz iluminación general interior de oficinas, hospitales y espacios comerciales, residenciales u hoteleros y dotada con un sistema de refrigeración pasiva. Diseñado para instalación empotrada en techo. El cuerpo de la luminaria se fabrica en chapa de acero lacada con cabezales y disipadores de inyección de aluminio con acabados en gris. La luminaria es IP20. La luminaria se orienta y las rótulas permiten una orientación de 25º en ambos ejes cardánicos. La luminaria monta un grupo de dos cabezales con un reflector facetado en aluminio de alta pureza. con un ángulo de apertura de 40º y utiliza una fuente de luz LED de 25 W con una reproducción cromática superior al 85% y una dispersión cromática de 3 SMCD. La luminaria tiene Flujo luminoso de [!REAL_LUMI_FLUX] Lm, con un rendimiento luminoso de [!LUMINOUS_EFFICIENCY] Lm/W, consumiendo una potencia total de [!REAL_POWER]W. La vida útil de la luminaria es de [!LIFE_TIME]h (establecida a un flujo luminoso límite del 70%). La luminaria va equipada con un equipo auxiliar electrónico ON/OF integrado y alimentado a tensión de red: 220-240V; 50/60 Hz. | El cuerpo de la luminaria se fabrica en chapa de acero lacada con cabezales y disipadores de inyección de aluminio. | La luminaria monta un grupo de dos cabezales con un reflector facetado en aluminio de alta pureza.. | Luminaria diseñada para instalación empotrada en techo.
17.1518.3832.04 | Downlight cuadrado doble de pequeño formato con sistema de doble cardan de la familia Mini Zas Cardan de TROLL. | TROLL | IN | Downlights Empotrados | Zas | Mn Zas Cardan | CHINA |  | Y |  |  |  |  | Y |  |  |  | BLACK | 125 x 230 x 134 | 135 x 240 x 144 | 2423 |  | de -20°C a 35°C | 120_277V |  | A | 2 x 15,5 | 2 x 1064 | 2 x 68,6 |  |  |  |  | Equipo de control electrónico | Y | Y |  | 50000 | LED | 0,99 |  |  | 20 |  | 110 x 215 | CLASS2 | 40 |  |  | 3000 | Led |  | 2 x 13 | 2 x 1900 | 3 |  |  |  |  | 50000 |  |  | 80 |  | Downlight cuadrado doble de pequeño formato con sistema de doble cardan de la familia Mini Zas Cardan de TROLL con temperatura de color estable de 3000º K (warm white) optimizada para una eficaz iluminación general interior de oficinas, hospitales y espacios comerciales, residenciales u hoteleros y dotada con un sistema de refrigeración pasiva. Diseñado para instalación empotrada en techo. El cuerpo de la luminaria se fabrica en chapa de acero lacada con cabezales y disipadores de inyección de aluminio con acabados en negro. La luminaria es IP20. La luminaria se orienta y las rótulas permiten una orientación de 25º en ambos ejes cardánicos. La luminaria monta un grupo de dos cabezales con un reflector facetado en aluminio de alta pureza. con un ángulo de apertura de 40º y utiliza una fuente de luz LED de 13 W con una reproducción cromática superior al 85% y una dispersión cromática de 3 SMCD. La luminaria tiene Flujo luminoso de [!REAL_LUMI_FLUX] Lm, con un rendimiento luminoso de [!LUMINOUS_EFFICIENCY] Lm/W, consumiendo una potencia total de [!REAL_POWER]W. La vida útil de la luminaria es de [!LIFE_TIME]h (establecida a un flujo luminoso límite del 70%). La luminaria va equipada con un equipo auxiliar electrónico ON/OF integrado y alimentado a tensión de red: 220-240V; 50/60 Hz. | El cuerpo de la luminaria se fabrica en chapa de acero lacada con cabezales y disipadores de inyección de aluminio. | La luminaria monta un grupo de dos cabezales con un reflector facetado en aluminio de alta pureza.. | Luminaria diseñada para instalación empotrada en techo.
17.1518.3841.04 | Downlight cuadrado doble de pequeño formato con sistema de doble cardan de la familia Mini Zas Cardan de TROLL. | TROLL | IN | Downlights Empotrados | Zas | Mn Zas Cardan | CHINA |  | Y |  |  |  |  | Y |  |  |  | BLACK | 125 x 230 x 134 | 135 x 240 x 144 | 2423 |  | de -20°C a 35°C | 120_277V |  | A | 2 x 15,5 | 2 x 1175 | 2 x 75,8 |  |  |  |  | Equipo de control electrónico | Y | Y |  | 50000 | LED | 0,99 |  |  | 20 |  | 110 x 215 | CLASS2 | 25 |  |  | 4000 | Led |  | 2 x 13 | 2 x 2000 | 3 |  |  |  |  | 50000 |  |  | 80 |  | Downlight cuadrado doble de pequeño formato con sistema de doble cardan de la familia Mini Zas Cardan de TROLL con temperatura de color estable de 3000º K (warm white) optimizada para una eficaz iluminación general interior de oficinas, hospitales y espacios comerciales, residenciales u hoteleros y dotada con un sistema de refrigeración pasiva. Diseñado para instalación empotrada en techo. El cuerpo de la luminaria se fabrica en chapa de acero lacada con cabezales y disipadores de inyección de aluminio con acabados en negro. La luminaria es IP20. La luminaria se orienta y las rótulas permiten una orientación de 25º en ambos ejes cardánicos. La luminaria monta un grupo de dos cabezales con un reflector facetado en aluminio de alta pureza. con un ángulo de apertura de 20º y utiliza una fuente de luz LED de 13 W con una reproducción cromática superior al 85% y una dispersión cromática de 3 SMCD. La luminaria tiene Flujo luminoso de [!REAL_LUMI_FLUX] Lm, con un rendimiento luminoso de [!LUMINOUS_EFFICIENCY] Lm/W, consumiendo una potencia total de [!REAL_POWER]W. La vida útil de la luminaria es de [!LIFE_TIME]h (establecida a un flujo luminoso límite del 70%). La luminaria va equipada con un equipo auxiliar electrónico ON/OF integrado y alimentado a tensión de red: 220-240V; 50/60 Hz. | El cuerpo de la luminaria se fabrica en chapa de acero lacada con cabezales y disipadores de inyección de aluminio. | La luminaria monta un grupo de dos cabezales con un reflector facetado en aluminio de alta pureza.. | Luminaria diseñada para instalación empotrada en techo.
17.1518.5842.21 | Downlight cuadrado triple de pequeño formato con sistema de doble cardan de la familia Mini Zas Cardan de TROLL. | TROLL | IN | Downlights Empotrados | Zas | Mn Zas Cardan | CHINA |  | Y |  |  |  |  | Y |  |  |  | GREY | 125 x 336 x 134 | 135 x 346 x 144 | 3800 |  | de -20°C a 35°C | 120_277V |  | A | 3 x 15,5 | 3 x 1146 | 3 x 73,9 |  |  |  |  | Equipo de control electrónico | Y | Y |  | 50000 | LED | 0,99 |  |  | 20 |  | 110 x 321 | CLASS2 | 40 |  |  | 4000 | Led |  | 3 x 13 | 3 x 2000 | 3 |  |  |  |  | 50000 |  |  | 80 |  | Downlight cuadrado triple de pequeño formato con sistema de doble cardan de la familia Mini Zas Cardan de TROLL con temperatura de color estable de 4000º K (neutral white) optimizada para una eficaz iluminación general interior de oficinas, hospitales y espacios comerciales, residenciales u hoteleros y dotada con un sistema de refrigeración pasiva. Diseñado para instalación empotrada en techo. El cuerpo de la luminaria se fabrica en chapa de acero lacada con cabezales y disipadores de inyección de aluminio con acabados en gris. La luminaria es IP20. La luminaria se orienta y las rótulas permiten una orientación de 25º en ambos ejes cardánicos. La luminaria monta un grupo de tres cabezales con un reflector facetado en aluminio de alta pureza. con un ángulo de apertura de 40º y utiliza una fuente de luz LED de 13 W con una reproducción cromática superior al 85% y una dispersión cromática de 3 SMCD. La luminaria tiene Flujo luminoso de [!REAL_LUMI_FLUX] Lm, con un rendimiento luminoso de [!LUMINOUS_EFFICIENCY] Lm/W, consumiendo una potencia total de [!REAL_POWER]W. La vida útil de la luminaria es de [!LIFE_TIME]h (establecida a un flujo luminoso límite del 70%). La luminaria va equipada con un equipo auxiliar electrónico ON/OF integrado y alimentado a tensión de red: 220-240V; 50/60 Hz. | El cuerpo de la luminaria se fabrica en chapa de acero lacada con cabezales y disipadores de inyección de aluminio. | La luminaria monta un grupo de tres cabezales con un reflector facetado en aluminio de alta pureza.. | Luminaria diseñada para instalación empotrada en techo.
17.1518.6831.21 | Downlight cuadrado triple de pequeño formato con sistema de doble cardan de la familia Mini Zas Cardan de TROLL. | TROLL | IN | Downlights Empotrados | Zas | Mn Zas Cardan | CHINA |  | Y |  |  |  |  | Y |  |  |  | GREY | 125 x 336 x 134 | 135 x 346 x 144 | 3800 |  | de -20°C a 35°C | 120_277V |  | A | 3 x 29 | 3 x 2108 | 3 x 72,7 |  |  |  |  | Equipo de control electrónico | Y | Y |  | 50000 | LED | 0,99 |  |  | 20 |  | 110 x 321 | CLASS2 | 25 |  |  | 3000 | Led |  | 3 x 25 | 3 x 3400 | 3 |  |  |  |  | 50000 |  |  | 80 |  | Downlight cuadrado triple de pequeño formato con sistema de doble cardan de la familia Mini Zas Cardan de TROLL con temperatura de color estable de 3000º K (warm white) optimizada para una eficaz iluminación general interior de oficinas, hospitales y espacios comerciales, residenciales u hoteleros y dotada con un sistema de refrigeración pasiva. Diseñado para instalación empotrada en techo. El cuerpo de la luminaria se fabrica en chapa de acero lacada con cabezales y disipadores de inyección de aluminio con acabados en gris. La luminaria es IP20. La luminaria se orienta y las rótulas permiten una orientación de 25º en ambos ejes cardánicos. La luminaria monta un grupo de tres cabezales con un reflector facetado en aluminio de alta pureza. con un ángulo de apertura de 20º y utiliza una fuente de luz LED de 25 W con una reproducción cromática superior al 85% y una dispersión cromática de 3 SMCD. La luminaria tiene Flujo luminoso de [!REAL_LUMI_FLUX] Lm, con un rendimiento luminoso de [!LUMINOUS_EFFICIENCY] Lm/W, consumiendo una potencia total de [!REAL_POWER]W. La vida útil de la luminaria es de [!LIFE_TIME]h (establecida a un flujo luminoso límite del 70%). La luminaria va equipada con un equipo auxiliar electrónico ON/OF integrado y alimentado a tensión de red: 220-240V; 50/60 Hz. | El cuerpo de la luminaria se fabrica en chapa de acero lacada con cabezales y disipadores de inyección de aluminio. | La luminaria monta un grupo de tres cabezales con un reflector facetado en aluminio de alta pureza.. | Luminaria diseñada para instalación empotrada en techo.
17.1518.6832.21 | Downlight cuadrado triple de pequeño formato con sistema de doble cardan de la familia Mini Zas Cardan de TROLL. | TROLL | IN | Downlights Empotrados | Zas | Mn Zas Cardan | CHINA |  | Y |  |  |  |  | Y |  |  |  | GREY | 125 x 336 x 134 | 135 x 346 x 144 | 3800 |  | de -20°C a 35°C | 120_277V |  | A | 3 x 29 | 3 x 2047 | 3 x 70,6 |  |  |  |  | Equipo de control electrónico | Y | Y |  | 50000 | LED | 0,99 |  |  | 20 |  | 110 x 321 | CLASS2 | 40 |  |  | 3000 | Led |  | 3 x 25 | 3 x 3400 | 3 |  |  |  |  | 50000 |  |  | 80 |  | Downlight cuadrado triple de pequeño formato con sistema de doble cardan de la familia Mini Zas Cardan de TROLL con temperatura de color estable de 3000º K (warm white) optimizada para una eficaz iluminación general interior de oficinas, hospitales y espacios comerciales, residenciales u hoteleros y dotada con un sistema de refrigeración pasiva. Diseñado para instalación empotrada en techo. El cuerpo de la luminaria se fabrica en chapa de acero lacada con cabezales y disipadores de inyección de aluminio con acabados en gris. La luminaria es IP20. La luminaria se orienta y las rótulas permiten una orientación de 25º en ambos ejes cardánicos. La luminaria monta un grupo de tres cabezales con un reflector facetado en aluminio de alta pureza. con un ángulo de apertura de 40º y utiliza una fuente de luz LED de 25 W con una reproducción cromática superior al 85% y una dispersión cromática de 3 SMCD. La luminaria tiene Flujo luminoso de [!REAL_LUMI_FLUX] Lm, con un rendimiento luminoso de [!LUMINOUS_EFFICIENCY] Lm/W, consumiendo una potencia total de [!REAL_POWER]W. La vida útil de la luminaria es de [!LIFE_TIME]h (establecida a un flujo luminoso límite del 70%). La luminaria va equipada con un equipo auxiliar electrónico ON/OF integrado y alimentado a tensión de red: 220-240V; 50/60 Hz. | El cuerpo de la luminaria se fabrica en chapa de acero lacada con cabezales y disipadores de inyección de aluminio. | La luminaria monta un grupo de tres cabezales con un reflector facetado en aluminio de alta pureza.. | Luminaria diseñada para instalación empotrada en techo.
17.1518.6841.21 | Downlight cuadrado triple de pequeño formato con sistema de doble cardan de la familia Mini Zas Cardan de TROLL. | TROLL | IN | Downlights Empotrados | Zas | Mn Zas Cardan | CHINA |  | Y |  |  |  |  | Y |  |  |  | GREY | 125 x 336 x 134 | 135 x 346 x 144 | 3800 |  | de -20°C a 35°C | 120_277V |  | A | 3 x 29 | 3 x 2258 | 3 x 77,9 |  |  |  |  | Equipo de control electrónico | Y | Y |  | 50000 | LED | 0,99 |  |  | 20 |  | 110 x 321 | CLASS2 | 25 |  |  | 4000 | Led |  | 3 x 25 | 3 x 3500 | 3 |  |  |  |  | 50000 |  |  | 80 |  | Downlight cuadrado triple de pequeño formato con sistema de doble cardan de la familia Mini Zas Cardan de TROLL con temperatura de color estable de 4000º K (neutral white) optimizada para una eficaz iluminación general interior de oficinas, hospitales y espacios comerciales, residenciales u hoteleros y dotada con un sistema de refrigeración pasiva. Diseñado para instalación empotrada en techo. El cuerpo de la luminaria se fabrica en chapa de acero lacada con cabezales y disipadores de inyección de aluminio con acabados en gris. La luminaria es IP20. La luminaria se orienta y las rótulas permiten una orientación de 25º en ambos ejes cardánicos. La luminaria monta un grupo de tres cabezales con un reflector facetado en aluminio de alta pureza. con un ángulo de apertura de 20º y utiliza una fuente de luz LED de 25 W con una reproducción cromática superior al 85% y una dispersión cromática de 3 SMCD. La luminaria tiene Flujo luminoso de [!REAL_LUMI_FLUX] Lm, con un rendimiento luminoso de [!LUMINOUS_EFFICIENCY] Lm/W, consumiendo una potencia total de [!REAL_POWER]W. La vida útil de la luminaria es de [!LIFE_TIME]h (establecida a un flujo luminoso límite del 70%). La luminaria va equipada con un equipo auxiliar electrónico ON/OF integrado y alimentado a tensión de red: 220-240V; 50/60 Hz. | El cuerpo de la luminaria se fabrica en chapa de acero lacada con cabezales y disipadores de inyección de aluminio. | La luminaria monta un grupo de tres cabezales con un reflector facetado en aluminio de alta pureza.. | Luminaria diseñada para instalación empotrada en techo.
17.1518.6842.21 | Downlight cuadrado triple de pequeño formato con sistema de doble cardan de la familia Mini Zas Cardan de TROLL. | TROLL | IN | Downlights Empotrados | Zas | Mn Zas Cardan | CHINA |  | Y |  |  |  |  | Y |  |  |  | GREY | 125 x 336 x 134 | 135 x 346 x 144 | 3800 |  | de -20°C a 35°C | 120_277V |  | A | 3 x 29 | 3 x 2200 | 3 x 75,9 |  |  |  |  | Equipo de control electrónico | Y | Y |  | 50000 | LED | 0,99 |  |  | 20 |  | 110 x 321 | CLASS2 | 40 |  |  | 4000 | Led |  | 3 x 25 | 3 x 3500 | 3 |  |  |  |  | 50000 |  |  | 80 |  | Downlight cuadrado triple de pequeño formato con sistema de doble cardan de la familia Mini Zas Cardan de TROLL con temperatura de color estable de 4000º K (neutral white) optimizada para una eficaz iluminación general interior de oficinas, hospitales y espacios comerciales, residenciales u hoteleros y dotada con un sistema de refrigeración pasiva. Diseñado para instalación empotrada en techo. El cuerpo de la luminaria se fabrica en chapa de acero lacada con cabezales y disipadores de inyección de aluminio con acabados en gris. La luminaria es IP20. La luminaria se orienta y las rótulas permiten una orientación de 25º en ambos ejes cardánicos. La luminaria monta un grupo de tres cabezales con un reflector facetado en aluminio de alta pureza. con un ángulo de apertura de 40º y utiliza una fuente de luz LED de 25 W con una reproducción cromática superior al 85% y una dispersión cromática de 3 SMCD. La luminaria tiene Flujo luminoso de [!REAL_LUMI_FLUX] Lm, con un rendimiento luminoso de [!LUMINOUS_EFFICIENCY] Lm/W, consumiendo una potencia total de [!REAL_POWER]W. La vida útil de la luminaria es de [!LIFE_TIME]h (establecida a un flujo luminoso límite del 70%). La luminaria va equipada con un equipo auxiliar electrónico ON/OF integrado y alimentado a tensión de red: 220-240V; 50/60 Hz. | El cuerpo de la luminaria se fabrica en chapa de acero lacada con cabezales y disipadores de inyección de aluminio. | La luminaria monta un grupo de tres cabezales con un reflector facetado en aluminio de alta pureza.. | Luminaria diseñada para instalación empotrada en techo.
17.1518.5831.04 | Downlight cuadrado triple de pequeño formato con sistema de doble cardan de la familia Mini Zas Cardan de TROLL. | TROLL | IN | Downlights Empotrados | Zas | Mn Zas Cardan | CHINA |  | Y |  |  |  |  | Y |  |  |  | BLACK | 125 x 336 x 134 | 135 x 346 x 144 | 3800 |  | de -20°C a 35°C | 120_277V |  | A | 3 x 15,5 | 3 x 1096 | 3 x 70,7 |  |  |  |  | Equipo de control electrónico | Y | Y |  | 50000 | LED | 0,99 |  |  | 20 |  | 110 x 321 | CLASS2 | 25 |  |  | 3000 | Led |  | 3 x 13 | 3 x 1900 | 3 |  |  |  |  | 50000 |  |  | 80 |  | Downlight cuadrado triple de pequeño formato con sistema de doble cardan de la familia Mini Zas Cardan de TROLL con temperatura de color estable de 3000º K (warm white) optimizada para una eficaz iluminación general interior de oficinas, hospitales y espacios comerciales, residenciales u hoteleros y dotada con un sistema de refrigeración pasiva. Diseñado para instalación empotrada en techo. El cuerpo de la luminaria se fabrica en chapa de acero lacada con cabezales y disipadores de inyección de aluminio con acabados en negro. La luminaria es IP20. La luminaria se orienta y las rótulas permiten una orientación de 25º en ambos ejes cardánicos. La luminaria monta un grupo de tres cabezales con un reflector facetado en aluminio de alta pureza. con un ángulo de apertura de 20º y utiliza una fuente de luz LED de 13 W con una reproducción cromática superior al 85% y una dispersión cromática de 3 SMCD. La luminaria tiene Flujo luminoso de [!REAL_LUMI_FLUX] Lm, con un rendimiento luminoso de [!LUMINOUS_EFFICIENCY] Lm/W, consumiendo una potencia total de [!REAL_POWER]W. La vida útil de la luminaria es de [!LIFE_TIME]h (establecida a un flujo luminoso límite del 70%). La luminaria va equipada con un equipo auxiliar electrónico ON/OF integrado y alimentado a tensión de red: 220-240V; 50/60 Hz. | El cuerpo de la luminaria se fabrica en chapa de acero lacada con cabezales y disipadores de inyección de aluminio. | La luminaria monta un grupo de tres cabezales con un reflector facetado en aluminio de alta pureza.. | Luminaria diseñada para instalación empotrada en techo.
17.1518.5832.04 | Downlight cuadrado triple de pequeño formato con sistema de doble cardan de la familia Mini Zas Cardan de TROLL. | TROLL | IN | Downlights Empotrados | Zas | Mn Zas Cardan | CHINA |  | Y |  |  |  |  | Y |  |  |  | BLACK | 125 x 336 x 134 | 135 x 346 x 144 | 3800 |  | de -20°C a 35°C | 120_277V |  | A | 3 x 15,5 | 3 x 1064 | 3 x 68,6 |  |  |  |  | Equipo de control electrónico | Y | Y |  | 50000 | LED | 0,99 |  |  | 20 |  | 110 x 321 | CLASS2 | 40 |  |  | 3000 | Led |  | 3 x 13 | 3 x 1900 | 3 |  |  |  |  | 50000 |  |  | 80 |  | Downlight cuadrado triple de pequeño formato con sistema de doble cardan de la familia Mini Zas Cardan de TROLL con temperatura de color estable de 3000º K (warm white) optimizada para una eficaz iluminación general interior de oficinas, hospitales y espacios comerciales, residenciales u hoteleros y dotada con un sistema de refrigeración pasiva. Diseñado para instalación empotrada en techo. El cuerpo de la luminaria se fabrica en chapa de acero lacada con cabezales y disipadores de inyección de aluminio con acabados en negro. La luminaria es IP20. La luminaria se orienta y las rótulas permiten una orientación de 25º en ambos ejes cardánicos. La luminaria monta un grupo de tres cabezales con un reflector facetado en aluminio de alta pureza. con un ángulo de apertura de 40º y utiliza una fuente de luz LED de 13 W con una reproducción cromática superior al 85% y una dispersión cromática de 3 SMCD. La luminaria tiene Flujo luminoso de [!REAL_LUMI_FLUX] Lm, con un rendimiento luminoso de [!LUMINOUS_EFFICIENCY] Lm/W, consumiendo una potencia total de [!REAL_POWER]W. La vida útil de la luminaria es de [!LIFE_TIME]h (establecida a un flujo luminoso límite del 70%). La luminaria va equipada con un equipo auxiliar electrónico ON/OF integrado y alimentado a tensión de red: 220-240V; 50/60 Hz. | El cuerpo de la luminaria se fabrica en chapa de acero lacada con cabezales y disipadores de inyección de aluminio. | La luminaria monta un grupo de tres cabezales con un reflector facetado en aluminio de alta pureza.. | Luminaria diseñada para instalación empotrada en techo.
17.1518.2831.04 | Downlight cuadrado simple de pequeño formato con sistema de doble cardan de la familia Mini Zas Cardan de TROLL. | TROLL | IN | Downlights Empotrados | Zas | Mn Zas Cardan | CHINA |  | Y |  |  |  |  | Y |  |  |  | BLACK | 125 x 125 x 134 | 135 x 135 x 144 | 1423 |  | de -20°C a 35°C | 120_277V |  | A | 29 | 2108 | 72,7 |  |  |  |  | Equipo de control electrónico | Y | Y |  | 50000 | LED | 0,99 |  |  | 20 |  | 110 x 110 | CLASS2 | 25 |  |  | 3000 | Led |  | 25 | 3400 | 3 |  |  |  |  | 50000 |  |  | 80 |  | Downlight cuadrado simple de pequeño formato con sistema de doble cardan de la familia Mini Zas Cardan de TROLL con temperatura de color estable de 3000º K (warm white) optimizada para una eficaz iluminación general interior de oficinas, hospitales y espacios comerciales, residenciales u hoteleros y dotada con un sistema de refrigeración pasiva. Diseñado para instalación empotrada en techo. El cuerpo de la luminaria se fabrica en chapa de acero lacada con cabezales y disipadores de inyección de aluminio con acabados en negro. La luminaria es IP20. La luminaria se orienta y las rótulas permiten una orientación de 25º en ambos ejes cardánicos. La luminaria monta un cabezal con reflector facetado fabricado en aluminio alta pureza con un ángulo de apertura de 20º y utiliza una fuente de luz LED de 25 W con una reproducción cromática superior al 85% y una dispersión cromática de 3 SMCD. La luminaria tiene Flujo luminoso de [!REAL_LUMI_FLUX] Lm, con un rendimiento luminoso de [!LUMINOUS_EFFICIENCY] Lm/W, consumiendo una potencia total de [!REAL_POWER]W. La vida útil de la luminaria es de [!LIFE_TIME]h (establecida a un flujo luminoso límite del 70%). La luminaria va equipada con un equipo auxiliar electrónico ON/OF integrado y alimentado a tensión de red: 220-240V; 50/60 Hz. | El cuerpo de la luminaria se fabrica en chapa de acero lacada con cabezales y disipadores de inyección de aluminio. | La luminaria monta un cabezal con reflector facetado fabricado en aluminio alta pureza. | Luminaria diseñada para instalación empotrada en techo.
17.1518.2831.21 | Downlight cuadrado simple de pequeño formato con sistema de doble cardan de la familia Mini Zas Cardan de TROLL. | TROLL | IN | Downlights Empotrados | Zas | Mn Zas Cardan | CHINA |  | Y |  |  |  |  | Y |  |  |  | GREY | 125 x 125 x 134 | 135 x 135 x 144 | 1423 |  | de -20°C a 35°C | 120_277V |  | A | 29 | 2108 | 72,7 |  |  |  |  | Equipo de control electrónico | Y | Y |  | 50000 | LED | 0,99 |  |  | 20 |  | 110 x 110 | CLASS2 | 25 |  |  | 3000 | Led |  | 25 | 3400 | 3 |  |  |  |  | 50000 |  |  | 80 |  | Downlight cuadrado simple de pequeño formato con sistema de doble cardan de la familia Mini Zas Cardan de TROLL con temperatura de color estable de 3000º K (warm white) optimizada para una eficaz iluminación general interior de oficinas, hospitales y espacios comerciales, residenciales u hoteleros y dotada con un sistema de refrigeración pasiva. Diseñado para instalación empotrada en techo. El cuerpo de la luminaria se fabrica en chapa de acero lacada con cabezales y disipadores de inyección de aluminio con acabados en gris. La luminaria es IP20. La luminaria se orienta y las rótulas permiten una orientación de 25º en ambos ejes cardánicos. La luminaria monta un cabezal con reflector facetado fabricado en aluminio alta pureza con un ángulo de apertura de 20º y utiliza una fuente de luz LED de 25 W con una reproducción cromática superior al 85% y una dispersión cromática de 3 SMCD. La luminaria tiene Flujo luminoso de [!REAL_LUMI_FLUX] Lm, con un rendimiento luminoso de [!LUMINOUS_EFFICIENCY] Lm/W, consumiendo una potencia total de [!REAL_POWER]W. La vida útil de la luminaria es de [!LIFE_TIME]h (establecida a un flujo luminoso límite del 70%). La luminaria va equipada con un equipo auxiliar electrónico ON/OF integrado y alimentado a tensión de red: 220-240V; 50/60 Hz. | El cuerpo de la luminaria se fabrica en chapa de acero lacada con cabezales y disipadores de inyección de aluminio. | La luminaria monta un cabezal con reflector facetado fabricado en aluminio alta pureza. | Luminaria diseñada para instalación empotrada en techo.
17.1518.2832.21 | Downlight cuadrado simple de pequeño formato con sistema de doble cardan de la familia Mini Zas Cardan de TROLL. | TROLL | IN | Downlights Empotrados | Zas | Mn Zas Cardan | CHINA |  | Y |  |  |  |  | Y |  |  |  | GREY | 125 x 125 x 134 | 135 x 135 x 144 | 1423 |  | de -20°C a 35°C | 120_277V |  | A | 29 | 2047 | 70,6 |  |  |  |  | Equipo de control electrónico | Y | Y |  | 50000 | LED | 0,99 |  |  | 20 |  | 110 x 110 | CLASS2 | 40 |  |  | 3000 | Led |  | 25 | 3400 | 3 |  |  |  |  | 50000 |  |  | 80 |  | Downlight cuadrado simple de pequeño formato con sistema de doble cardan de la familia Mini Zas Cardan de TROLL con temperatura de color estable de 3000º K (warm white) optimizada para una eficaz iluminación general interior de oficinas, hospitales y espacios comerciales, residenciales u hoteleros y dotada con un sistema de refrigeración pasiva. Diseñado para instalación empotrada en techo. El cuerpo de la luminaria se fabrica en chapa de acero lacada con cabezales y disipadores de inyección de aluminio con acabados en gris. La luminaria es IP20. La luminaria se orienta y las rótulas permiten una orientación de 25º en ambos ejes cardánicos. La luminaria monta un cabezal con reflector facetado fabricado en aluminio alta pureza con un ángulo de apertura de 40º y utiliza una fuente de luz LED de 25 W con una reproducción cromática superior al 85% y una dispersión cromática de 3 SMCD. La luminaria tiene Flujo luminoso de [!REAL_LUMI_FLUX] Lm, con un rendimiento luminoso de [!LUMINOUS_EFFICIENCY] Lm/W, consumiendo una potencia total de [!REAL_POWER]W. La vida útil de la luminaria es de [!LIFE_TIME]h (establecida a un flujo luminoso límite del 70%). La luminaria va equipada con un equipo auxiliar electrónico ON/OF integrado y alimentado a tensión de red: 220-240V; 50/60 Hz. | El cuerpo de la luminaria se fabrica en chapa de acero lacada con cabezales y disipadores de inyección de aluminio. | La luminaria monta un cabezal con reflector facetado fabricado en aluminio alta pureza. | Luminaria diseñada para instalación empotrada en techo.
17.1518.1832.04 | Downlight cuadrado simple de pequeño formato con sistema de doble cardan de la familia Mini Zas Cardan de TROLL. | TROLL | IN | Downlights Empotrados | Zas | Mn Zas Cardan | CHINA |  | Y |  |  |  |  | Y |  |  |  | BLACK | 125 x 125 x 134 | 135 x 135 x 144 | 1423 |  | de -20°C a 35°C | 120_277V |  | A | 15,5 | 1064 | 68,6 |  |  |  |  | Equipo de control electrónico | Y | Y |  | 50000 | LED | 0,99 |  |  | 20 |  | 110 x 110 | CLASS2 | 40 |  |  | 3000 | Led |  | 13 | 1900 | 3 |  |  |  |  | 50000 |  |  | 80 |  | Downlight cuadrado simple de pequeño formato con sistema de doble cardan de la familia Mini Zas Cardan de TROLL con temperatura de color estable de 3000º K (warm white) optimizada para una eficaz iluminación general interior de oficinas, hospitales y espacios comerciales, residenciales u hoteleros y dotada con un sistema de refrigeración pasiva. Diseñado para instalación empotrada en techo. El cuerpo de la luminaria se fabrica en chapa de acero lacada con cabezales y disipadores de inyección de aluminio con acabados en negro. La luminaria es IP20. La luminaria se orienta y las rótulas permiten una orientación de 25º en ambos ejes cardánicos. La luminaria monta un cabezal con reflector facetado fabricado en aluminio alta pureza con un ángulo de apertura de 40º y utiliza una fuente de luz LED de 13 W con una reproducción cromática superior al 85% y una dispersión cromática de 3 SMCD. La luminaria tiene Flujo luminoso de [!REAL_LUMI_FLUX] Lm, con un rendimiento luminoso de [!LUMINOUS_EFFICIENCY] Lm/W, consumiendo una potencia total de [!REAL_POWER]W. La vida útil de la luminaria es de [!LIFE_TIME]h (establecida a un flujo luminoso límite del 70%). La luminaria va equipada con un equipo auxiliar electrónico ON/OF integrado y alimentado a tensión de red: 220-240V; 50/60 Hz. | El cuerpo de la luminaria se fabrica en chapa de acero lacada con cabezales y disipadores de inyección de aluminio. | La luminaria monta un cabezal con reflector facetado fabricado en aluminio alta pureza. | Luminaria diseñada para instalación empotrada en techo.
17.1518.1831.21 | Downlight cuadrado simple de pequeño formato con sistema de doble cardan de la familia Mini Zas Cardan de TROLL. | TROLL | IN | Downlights Empotrados | Zas | Mn Zas Cardan | CHINA |  | Y |  |  |  |  | Y |  |  |  | GREY | 125 x 125 x 134 | 135 x 135 x 144 | 1423 |  | de -20°C a 35°C | 120_277V |  | A | 15,5 | 1096 | 70,7 |  |  |  |  | Equipo de control electrónico | Y | Y |  | 50000 | LED | 0,99 |  |  | 20 |  | 110 x 110 | CLASS2 | 25 |  |  | 3000 | Led |  | 13 | 1900 | 3 |  |  |  |  | 50000 |  |  | 80 |  | Downlight cuadrado simple de pequeño formato con sistema de doble cardan de la familia Mini Zas Cardan de TROLL con temperatura de color estable de 3000º K (warm white) optimizada para una eficaz iluminación general interior de oficinas, hospitales y espacios comerciales, residenciales u hoteleros y dotada con un sistema de refrigeración pasiva. Diseñado para instalación empotrada en techo. El cuerpo de la luminaria se fabrica en chapa de acero lacada con cabezales y disipadores de inyección de aluminio con acabados en gris. La luminaria es IP20. La luminaria se orienta y las rótulas permiten una orientación de 25º en ambos ejes cardánicos. La luminaria monta un cabezal con reflector facetado fabricado en aluminio alta pureza con un ángulo de apertura de 20º y utiliza una fuente de luz LED de 13 W con una reproducción cromática superior al 85% y una dispersión cromática de 3 SMCD. La luminaria tiene Flujo luminoso de [!REAL_LUMI_FLUX] Lm, con un rendimiento luminoso de [!LUMINOUS_EFFICIENCY] Lm/W, consumiendo una potencia total de [!REAL_POWER]W. La vida útil de la luminaria es de [!LIFE_TIME]h (establecida a un flujo luminoso límite del 70%). La luminaria va equipada con un equipo auxiliar electrónico ON/OF integrado y alimentado a tensión de red: 220-240V; 50/60 Hz. | El cuerpo de la luminaria se fabrica en chapa de acero lacada con cabezales y disipadores de inyección de aluminio. | La luminaria monta un cabezal con reflector facetado fabricado en aluminio alta pureza. | Luminaria diseñada para instalación empotrada en techo.
17.1518.2831.33 | Downlight cuadrado simple de pequeño formato con sistema de doble cardan de la familia Mini Zas Cardan de TROLL. | TROLL | IN | Downlights Empotrados | Zas | Mn Zas Cardan | CHINA |  | Y |  |  |  |  | Y |  |  |  | WHITE | 125 x 125 x 134 | 135 x 135 x 144 | 1423 |  | de -20°C a 35°C | 120_277V |  | A | 29 | 2108 | 72,7 |  |  |  |  | Equipo de control electrónico | Y | Y |  | 50000 | LED | 0,99 |  |  | 20 |  | 110 x 110 | CLASS2 | 25 |  |  | 3000 | Led |  | 25 | 3400 | 3 |  |  |  |  | 50000 |  |  | 80 |  | Downlight cuadrado simple de pequeño formato con sistema de doble cardan de la familia Mini Zas Cardan de TROLL con temperatura de color estable de 3000º K (warm white) optimizada para una eficaz iluminación general interior de oficinas, hospitales y espacios comerciales, residenciales u hoteleros y dotada con un sistema de refrigeración pasiva. Diseñado para instalación empotrada en techo. El cuerpo de la luminaria se fabrica en chapa de acero lacada con cabezales y disipadores de inyección de aluminio con acabados en blanco. La luminaria es IP20. La luminaria se orienta y las rótulas permiten una orientación de 25º en ambos ejes cardánicos. La luminaria monta un cabezal con reflector facetado fabricado en aluminio alta pureza con un ángulo de apertura de 20º y utiliza una fuente de luz LED de 25 W con una reproducción cromática superior al 85% y una dispersión cromática de 3 SMCD. La luminaria tiene Flujo luminoso de [!REAL_LUMI_FLUX] Lm, con un rendimiento luminoso de [!LUMINOUS_EFFICIENCY] Lm/W, consumiendo una potencia total de [!REAL_POWER]W. La vida útil de la luminaria es de [!LIFE_TIME]h (establecida a un flujo luminoso límite del 70%). La luminaria va equipada con un equipo auxiliar electrónico ON/OF integrado y alimentado a tensión de red: 220-240V; 50/60 Hz. | El cuerpo de la luminaria se fabrica en chapa de acero lacada con cabezales y disipadores de inyección de aluminio. | La luminaria monta un cabezal con reflector facetado fabricado en aluminio alta pureza. | Luminaria diseñada para instalación empotrada en techo.
17.1518.1832.21 | Downlight cuadrado simple de pequeño formato con sistema de doble cardan de la familia Mini Zas Cardan de TROLL. | TROLL | IN | Downlights Empotrados | Zas | Mn Zas Cardan | CHINA |  | Y |  |  |  |  | Y |  |  |  | GREY | 125 x 125 x 134 | 135 x 135 x 144 | 1423 |  | de -20°C a 35°C | 120_277V |  | A | 15,5 | 1064 | 68,6 |  |  |  |  | Equipo de control electrónico | Y | Y |  | 50000 | LED | 0,99 |  |  | 20 |  | 110 x 110 | CLASS2 | 40 |  |  | 3000 | Led |  | 13 | 1900 | 3 |  |  |  |  | 50000 |  |  | 80 |  | Downlight cuadrado simple de pequeño formato con sistema de doble cardan de la familia Mini Zas Cardan de TROLL con temperatura de color estable de 3000º K (warm white) optimizada para una eficaz iluminación general interior de oficinas, hospitales y espacios comerciales, residenciales u hoteleros y dotada con un sistema de refrigeración pasiva. Diseñado para instalación empotrada en techo. El cuerpo de la luminaria se fabrica en chapa de acero lacada con cabezales y disipadores de inyección de aluminio con acabados en gris. La luminaria es IP20. La luminaria se orienta y las rótulas permiten una orientación de 25º en ambos ejes cardánicos. La luminaria monta un cabezal con reflector facetado fabricado en aluminio alta pureza con un ángulo de apertura de 40º y utiliza una fuente de luz LED de 13 W con una reproducción cromática superior al 85% y una dispersión cromática de 3 SMCD. La luminaria tiene Flujo luminoso de [!REAL_LUMI_FLUX] Lm, con un rendimiento luminoso de [!LUMINOUS_EFFICIENCY] Lm/W, consumiendo una potencia total de [!REAL_POWER]W. La vida útil de la luminaria es de [!LIFE_TIME]h (establecida a un flujo luminoso límite del 70%). La luminaria va equipada con un equipo auxiliar electrónico ON/OF integrado y alimentado a tensión de red: 220-240V; 50/60 Hz. | El cuerpo de la luminaria se fabrica en chapa de acero lacada con cabezales y disipadores de inyección de aluminio. | La luminaria monta un cabezal con reflector facetado fabricado en aluminio alta pureza. | Luminaria diseñada para instalación empotrada en techo.
17.1518.1832.33 | Downlight cuadrado simple de pequeño formato con sistema de doble cardan de la familia Mini Zas Cardan de TROLL. | TROLL | IN | Downlights Empotrados | Zas | Mn Zas Cardan | CHINA |  | Y |  |  |  |  | Y |  |  |  | WHITE | 125 x 125 x 134 | 135 x 135 x 144 | 1423 |  | de -20°C a 35°C | 120_277V |  | A | 15,5 | 1064 | 68,6 |  |  |  |  | Equipo de control electrónico | Y | Y |  | 50000 | LED | 0,99 |  |  | 20 |  | 110 x 110 | CLASS2 | 40 |  |  | 3000 | Led |  | 13 | 1900 | 3 |  |  |  |  | 50000 |  |  | 80 |  | Downlight cuadrado simple de pequeño formato con sistema de doble cardan de la familia Mini Zas Cardan de TROLL con temperatura de color estable de 3000º K (warm white) optimizada para una eficaz iluminación general interior de oficinas, hospitales y espacios comerciales, residenciales u hoteleros y dotada con un sistema de refrigeración pasiva. Diseñado para instalación empotrada en techo. El cuerpo de la luminaria se fabrica en chapa de acero lacada con cabezales y disipadores de inyección de aluminio con acabados en blanco. La luminaria es IP20. La luminaria se orienta y las rótulas permiten una orientación de 25º en ambos ejes cardánicos. La luminaria monta un cabezal con reflector facetado fabricado en aluminio alta pureza con un ángulo de apertura de 40º y utiliza una fuente de luz LED de 13 W con una reproducción cromática superior al 85% y una dispersión cromática de 3 SMCD. La luminaria tiene Flujo luminoso de [!REAL_LUMI_FLUX] Lm, con un rendimiento luminoso de [!LUMINOUS_EFFICIENCY] Lm/W, consumiendo una potencia total de [!REAL_POWER]W. La vida útil de la luminaria es de [!LIFE_TIME]h (establecida a un flujo luminoso límite del 70%). La luminaria va equipada con un equipo auxiliar electrónico ON/OF integrado y alimentado a tensión de red: 220-240V; 50/60 Hz. | El cuerpo de la luminaria se fabrica en chapa de acero lacada con cabezales y disipadores de inyección de aluminio. | La luminaria monta un cabezal con reflector facetado fabricado en aluminio alta pureza. | Luminaria diseñada para instalación empotrada en techo.
17.1518.1841.04 | Downlight cuadrado simple de pequeño formato con sistema de doble cardan de la familia Mini Zas Cardan de TROLL. | TROLL | IN | Downlights Empotrados | Zas | Mn Zas Cardan | CHINA |  | Y |  |  |  |  | Y |  |  |  | BLACK | 125 x 125 x 134 | 135 x 135 x 144 | 1423 |  | de -20°C a 35°C | 120_277V |  | A | 15,5 | 1175 | 75,8 |  |  |  |  | Equipo de control electrónico | Y | Y |  | 50000 | LED | 0,99 |  |  | 20 |  | 110 x 110 | CLASS2 | 25 |  |  | 4000 | Led |  | 13 | 2000 | 3 |  |  |  |  | 50000 |  |  | 80 |  | Downlight cuadrado simple de pequeño formato con sistema de doble cardan de la familia Mini Zas Cardan de TROLL con temperatura de color estable de 4000º K (neutral white) optimizada para una eficaz iluminación general interior de oficinas, hospitales y espacios comerciales, residenciales u hoteleros y dotada con un sistema de refrigeración pasiva. Diseñado para instalación empotrada en techo. El cuerpo de la luminaria se fabrica en chapa de acero lacada con cabezales y disipadores de inyección de aluminio con acabados en negro. La luminaria es IP20. La luminaria se orienta y las rótulas permiten una orientación de 25º en ambos ejes cardánicos. La luminaria monta un cabezal con reflector facetado fabricado en aluminio alta pureza con un ángulo de apertura de 20º y utiliza una fuente de luz LED de 13 W con una reproducción cromática superior al 85% y una dispersión cromática de 3 SMCD. La luminaria tiene Flujo luminoso de [!REAL_LUMI_FLUX] Lm, con un rendimiento luminoso de [!LUMINOUS_EFFICIENCY] Lm/W, consumiendo una potencia total de [!REAL_POWER]W. La vida útil de la luminaria es de [!LIFE_TIME]h (establecida a un flujo luminoso límite del 70%). La luminaria va equipada con un equipo auxiliar electrónico ON/OF integrado y alimentado a tensión de red: 220-240V; 50/60 Hz. | El cuerpo de la luminaria se fabrica en chapa de acero lacada con cabezales y disipadores de inyección de aluminio. | La luminaria monta un cabezal con reflector facetado fabricado en aluminio alta pureza. | Luminaria diseñada para instalación empotrada en techo.
17.1518.1841.21 | Downlight cuadrado simple de pequeño formato con sistema de doble cardan de la familia Mini Zas Cardan de TROLL. | TROLL | IN | Downlights Empotrados | Zas | Mn Zas Cardan | CHINA |  | Y |  |  |  |  | Y |  |  |  | GREY | 125 x 125 x 134 | 135 x 135 x 144 | 1423 |  | de -20°C a 35°C | 120_277V |  | A | 15,5 | 1175 | 75,8 |  |  |  |  | Equipo de control electrónico | Y | Y |  | 50000 | LED | 0,99 |  |  | 20 |  | 110 x 110 | CLASS2 | 25 |  |  | 4000 | Led |  | 13 | 2000 | 3 |  |  |  |  | 50000 |  |  | 80 |  | Downlight cuadrado simple de pequeño formato con sistema de doble cardan de la familia Mini Zas Cardan de TROLL con temperatura de color estable de 4000º K (neutral white) optimizada para una eficaz iluminación general interior de oficinas, hospitales y espacios comerciales, residenciales u hoteleros y dotada con un sistema de refrigeración pasiva. Diseñado para instalación empotrada en techo. El cuerpo de la luminaria se fabrica en chapa de acero lacada con cabezales y disipadores de inyección de aluminio con acabados en gris. La luminaria es IP20. La luminaria se orienta y las rótulas permiten una orientación de 25º en ambos ejes cardánicos. La luminaria monta un cabezal con reflector facetado fabricado en aluminio alta pureza con un ángulo de apertura de 20º y utiliza una fuente de luz LED de 13 W con una reproducción cromática superior al 85% y una dispersión cromática de 3 SMCD. La luminaria tiene Flujo luminoso de [!REAL_LUMI_FLUX] Lm, con un rendimiento luminoso de [!LUMINOUS_EFFICIENCY] Lm/W, consumiendo una potencia total de [!REAL_POWER]W. La vida útil de la luminaria es de [!LIFE_TIME]h (establecida a un flujo luminoso límite del 70%). La luminaria va equipada con un equipo auxiliar electrónico ON/OF integrado y alimentado a tensión de red: 220-240V; 50/60 Hz. | El cuerpo de la luminaria se fabrica en chapa de acero lacada con cabezales y disipadores de inyección de aluminio. | La luminaria monta un cabezal con reflector facetado fabricado en aluminio alta pureza. | Luminaria diseñada para instalación empotrada en techo.
17.1518.1841.33 | Downlight cuadrado simple de pequeño formato con sistema de doble cardan de la familia Mini Zas Cardan de TROLL. | TROLL | IN | Downlights Empotrados | Zas | Mn Zas Cardan | CHINA |  | Y |  |  |  |  | Y |  |  |  | WHITE | 125 x 125 x 134 | 135 x 135 x 144 | 1423 |  | de -20°C a 35°C | 120_277V |  | A | 15,5 | 1175 | 75,8 |  |  |  |  | Equipo de control electrónico | Y | Y |  | 50000 | LED | 0,99 |  |  | 20 |  | 110 x 110 | CLASS2 | 25 |  |  | 4000 | Led |  | 13 | 2000 | 3 |  |  |  |  | 50000 |  |  | 80 |  | Downlight cuadrado simple de pequeño formato con sistema de doble cardan de la familia Mini Zas Cardan de TROLL con temperatura de color estable de 4000º K (neutral white) optimizada para una eficaz iluminación general interior de oficinas, hospitales y espacios comerciales, residenciales u hoteleros y dotada con un sistema de refrigeración pasiva. Diseñado para instalación empotrada en techo. El cuerpo de la luminaria se fabrica en chapa de acero lacada con cabezales y disipadores de inyección de aluminio con acabados en blanco. La luminaria es IP20. La luminaria se orienta y las rótulas permiten una orientación de 25º en ambos ejes cardánicos. La luminaria monta un cabezal con reflector facetado fabricado en aluminio alta pureza con un ángulo de apertura de 20º y utiliza una fuente de luz LED de 13 W con una reproducción cromática superior al 85% y una dispersión cromática de 3 SMCD. La luminaria tiene Flujo luminoso de [!REAL_LUMI_FLUX] Lm, con un rendimiento luminoso de [!LUMINOUS_EFFICIENCY] Lm/W, consumiendo una potencia total de [!REAL_POWER]W. La vida útil de la luminaria es de [!LIFE_TIME]h (establecida a un flujo luminoso límite del 70%). La luminaria va equipada con un equipo auxiliar electrónico ON/OF integrado y alimentado a tensión de red: 220-240V; 50/60 Hz. | El cuerpo de la luminaria se fabrica en chapa de acero lacada con cabezales y disipadores de inyección de aluminio. | La luminaria monta un cabezal con reflector facetado fabricado en aluminio alta pureza. | Luminaria diseñada para instalación empotrada en techo.
17.1518.1842.04 | Downlight cuadrado simple de pequeño formato con sistema de doble cardan de la familia Mini Zas Cardan de TROLL. | TROLL | IN | Downlights Empotrados | Zas | Mn Zas Cardan | CHINA |  | Y |  |  |  |  | Y |  |  |  | BLACK | 125 x 125 x 134 | 135 x 135 x 144 | 1423 |  | de -20°C a 35°C | 120_277V |  | A | 15,5 | 1146 | 73,9 |  |  |  |  | Equipo de control electrónico | Y | Y |  | 50000 | LED | 0,99 |  |  | 20 |  | 110 x 110 | CLASS2 | 40 |  |  | 4000 | Led |  | 13 | 2000 | 3 |  |  |  |  | 50000 |  |  | 80 |  | Downlight cuadrado simple de pequeño formato con sistema de doble cardan de la familia Mini Zas Cardan de TROLL con temperatura de color estable de 4000º K (neutral white) optimizada para una eficaz iluminación general interior de oficinas, hospitales y espacios comerciales, residenciales u hoteleros y dotada con un sistema de refrigeración pasiva. Diseñado para instalación empotrada en techo. El cuerpo de la luminaria se fabrica en chapa de acero lacada con cabezales y disipadores de inyección de aluminio con acabados en negro. La luminaria es IP20. La luminaria se orienta y las rótulas permiten una orientación de 25º en ambos ejes cardánicos. La luminaria monta un cabezal con reflector facetado fabricado en aluminio alta pureza con un ángulo de apertura de 40º y utiliza una fuente de luz LED de 13 W con una reproducción cromática superior al 85% y una dispersión cromática de 3 SMCD. La luminaria tiene Flujo luminoso de [!REAL_LUMI_FLUX] Lm, con un rendimiento luminoso de [!LUMINOUS_EFFICIENCY] Lm/W, consumiendo una potencia total de [!REAL_POWER]W. La vida útil de la luminaria es de [!LIFE_TIME]h (establecida a un flujo luminoso límite del 70%). La luminaria va equipada con un equipo auxiliar electrónico ON/OF integrado y alimentado a tensión de red: 220-240V; 50/60 Hz. | El cuerpo de la luminaria se fabrica en chapa de acero lacada con cabezales y disipadores de inyección de aluminio. | La luminaria monta un cabezal con reflector facetado fabricado en aluminio alta pureza. | Luminaria diseñada para instalación empotrada en techo.
17.1518.1842.21 | Downlight cuadrado simple de pequeño formato con sistema de doble cardan de la familia Mini Zas Cardan de TROLL. | TROLL | IN | Downlights Empotrados | Zas | Mn Zas Cardan | CHINA |  | Y |  |  |  |  | Y |  |  |  | GREY | 125 x 125 x 134 | 135 x 135 x 144 | 1423 |  | de -20°C a 35°C | 120_277V |  | A | 15,5 | 1146 | 73,9 |  |  |  |  | Equipo de control electrónico | Y | Y |  | 50000 | LED | 0,99 |  |  | 20 |  | 110 x 110 | CLASS2 | 40 |  |  | 4000 | Led |  | 13 | 2000 | 3 |  |  |  |  | 50000 |  |  | 80 |  | Downlight cuadrado simple de pequeño formato con sistema de doble cardan de la familia Mini Zas Cardan de TROLL con temperatura de color estable de 4000º K (neutral white) optimizada para una eficaz iluminación general interior de oficinas, hospitales y espacios comerciales, residenciales u hoteleros y dotada con un sistema de refrigeración pasiva. Diseñado para instalación empotrada en techo. El cuerpo de la luminaria se fabrica en chapa de acero lacada con cabezales y disipadores de inyección de aluminio con acabados en gris. La luminaria es IP20. La luminaria se orienta y las rótulas permiten una orientación de 25º en ambos ejes cardánicos. La luminaria monta un cabezal con reflector facetado fabricado en aluminio alta pureza con un ángulo de apertura de 40º y utiliza una fuente de luz LED de 13 W con una reproducción cromática superior al 85% y una dispersión cromática de 3 SMCD. La luminaria tiene Flujo luminoso de [!REAL_LUMI_FLUX] Lm, con un rendimiento luminoso de [!LUMINOUS_EFFICIENCY] Lm/W, consumiendo una potencia total de [!REAL_POWER]W. La vida útil de la luminaria es de [!LIFE_TIME]h (establecida a un flujo luminoso límite del 70%). La luminaria va equipada con un equipo auxiliar electrónico ON/OF integrado y alimentado a tensión de red: 220-240V; 50/60 Hz. | El cuerpo de la luminaria se fabrica en chapa de acero lacada con cabezales y disipadores de inyección de aluminio. | La luminaria monta un cabezal con reflector facetado fabricado en aluminio alta pureza. | Luminaria diseñada para instalación empotrada en techo.
17.1518.1831.04 | Downlight cuadrado simple de pequeño formato con sistema de doble cardan de la familia Mini Zas Cardan de TROLL. | TROLL | IN | Downlights Empotrados | Zas | Mn Zas Cardan | CHINA |  | Y |  |  |  |  | Y |  |  |  | BLACK | 125 x 125 x 134 | 135 x 135 x 144 | 1423 |  | de -20°C a 35°C | 120_277V |  | A | 15,5 | 1096 | 70,7 |  |  |  |  | Equipo de control electrónico | Y | Y |  | 50000 | LED | 0,99 |  |  | 20 |  | 110 x 110 | CLASS2 | 25 |  |  | 3000 | Led |  | 13 | 1900 | 3 |  |  |  |  | 50000 |  |  | 80 |  | Downlight cuadrado simple de pequeño formato con sistema de doble cardan de la familia Mini Zas Cardan de TROLL con temperatura de color estable de 3000º K (warm white) optimizada para una eficaz iluminación general interior de oficinas, hospitales y espacios comerciales, residenciales u hoteleros y dotada con un sistema de refrigeración pasiva. Diseñado para instalación empotrada en techo. El cuerpo de la luminaria se fabrica en chapa de acero lacada con cabezales y disipadores de inyección de aluminio con acabados en negro. La luminaria es IP20. La luminaria se orienta y las rótulas permiten una orientación de 25º en ambos ejes cardánicos. La luminaria monta un cabezal con reflector facetado fabricado en aluminio alta pureza con un ángulo de apertura de 20º y utiliza una fuente de luz LED de 13 W con una reproducción cromática superior al 85% y una dispersión cromática de 3 SMCD. La luminaria tiene Flujo luminoso de [!REAL_LUMI_FLUX] Lm, con un rendimiento luminoso de [!LUMINOUS_EFFICIENCY] Lm/W, consumiendo una potencia total de [!REAL_POWER]W. La vida útil de la luminaria es de [!LIFE_TIME]h (establecida a un flujo luminoso límite del 70%). La luminaria va equipada con un equipo auxiliar electrónico ON/OF integrado y alimentado a tensión de red: 220-240V; 50/60 Hz. | El cuerpo de la luminaria se fabrica en chapa de acero lacada con cabezales y disipadores de inyección de aluminio. | La luminaria monta un cabezal con reflector facetado fabricado en aluminio alta pureza. | Luminaria diseñada para instalación empotrada en techo.
17.1518.1842.33 | Downlight cuadrado simple de pequeño formato con sistema de doble cardan de la familia Mini Zas Cardan de TROLL. | TROLL | IN | Downlights Empotrados | Zas | Mn Zas Cardan | CHINA |  | Y |  |  |  |  | Y |  |  |  | WHITE | 125 x 125 x 134 | 135 x 135 x 144 | 1423 |  | de -20°C a 35°C | 120_277V |  | A | 15,5 | 1146 | 73,9 |  |  |  |  | Equipo de control electrónico | Y | Y |  | 50000 | LED | 0,99 |  |  | 20 |  | 110 x 110 | CLASS2 | 40 |  |  | 4000 | Led |  | 13 | 2000 | 3 |  |  |  |  | 50000 |  |  | 80 |  | Downlight cuadrado simple de pequeño formato con sistema de doble cardan de la familia Mini Zas Cardan de TROLL con temperatura de color estable de 4000º K (neutral white) optimizada para una eficaz iluminación general interior de oficinas, hospitales y espacios comerciales, residenciales u hoteleros y dotada con un sistema de refrigeración pasiva. Diseñado para instalación empotrada en techo. El cuerpo de la luminaria se fabrica en chapa de acero lacada con cabezales y disipadores de inyección de aluminio con acabados en blanco. La luminaria es IP20. La luminaria se orienta y las rótulas permiten una orientación de 25º en ambos ejes cardánicos. La luminaria monta un cabezal con reflector facetado fabricado en aluminio alta pureza con un ángulo de apertura de 40º y utiliza una fuente de luz LED de 13 W con una reproducción cromática superior al 85% y una dispersión cromática de 3 SMCD. La luminaria tiene Flujo luminoso de [!REAL_LUMI_FLUX] Lm, con un rendimiento luminoso de [!LUMINOUS_EFFICIENCY] Lm/W, consumiendo una potencia total de [!REAL_POWER]W. La vida útil de la luminaria es de [!LIFE_TIME]h (establecida a un flujo luminoso límite del 70%). La luminaria va equipada con un equipo auxiliar electrónico ON/OF integrado y alimentado a tensión de red: 220-240V; 50/60 Hz. | El cuerpo de la luminaria se fabrica en chapa de acero lacada con cabezales y disipadores de inyección de aluminio. | La luminaria monta un cabezal con reflector facetado fabricado en aluminio alta pureza. | Luminaria diseñada para instalación empotrada en techo.
17.1518.6831.04 | Downlight cuadrado triple de pequeño formato con sistema de doble cardan de la familia Mini Zas Cardan de TROLL. | TROLL | IN | Downlights Empotrados | Zas | Mn Zas Cardan | CHINA |  | Y |  |  |  |  | Y |  |  |  | BLACK | 125 x 336 x 134 | 135 x 346 x 144 | 3800 |  | de -20°C a 35°C | 120_277V |  | A | 3 x 29 | 3 x 2108 | 3 x 72,7 |  |  |  |  | Equipo de control electrónico | Y | Y |  | 50000 | LED | 0,99 |  |  | 20 |  | 110 x 321 | CLASS2 | 25 |  |  | 3000 | Led |  | 3 x 25 | 3 x 3400 | 3 |  |  |  |  | 50000 |  |  | 80 |  | Downlight cuadrado triple de pequeño formato con sistema de doble cardan de la familia Mini Zas Cardan de TROLL con temperatura de color estable de 3000º K (warm white) optimizada para una eficaz iluminación general interior de oficinas, hospitales y espacios comerciales, residenciales u hoteleros y dotada con un sistema de refrigeración pasiva. Diseñado para instalación empotrada en techo. El cuerpo de la luminaria se fabrica en chapa de acero lacada con cabezales y disipadores de inyección de aluminio con acabados en negro. La luminaria es IP20. La luminaria se orienta y las rótulas permiten una orientación de 25º en ambos ejes cardánicos. La luminaria monta un grupo de tres cabezales con un reflector facetado en aluminio de alta pureza. con un ángulo de apertura de 20º y utiliza una fuente de luz LED de 13 W con una reproducción cromática superior al 85% y una dispersión cromática de 3 SMCD. La luminaria tiene Flujo luminoso de [!REAL_LUMI_FLUX] Lm, con un rendimiento luminoso de [!LUMINOUS_EFFICIENCY] Lm/W, consumiendo una potencia total de [!REAL_POWER]W. La vida útil de la luminaria es de [!LIFE_TIME]h (establecida a un flujo luminoso límite del 70%). La luminaria va equipada con un equipo auxiliar electrónico ON/OF integrado y alimentado a tensión de red: 220-240V; 50/60 Hz. | El cuerpo de la luminaria se fabrica en chapa de acero lacada con cabezales y disipadores de inyección de aluminio. | La luminaria monta un grupo de tres cabezales con un reflector facetado en aluminio de alta pureza.. | Luminaria diseñada para instalación empotrada en techo.
17.1518.3831.33 | Downlight cuadrado doble de pequeño formato con sistema de doble cardan de la familia Mini Zas Cardan de TROLL. | TROLL | IN | Downlights Empotrados | Zas | Mn Zas Cardan | CHINA |  | Y |  |  |  |  | Y |  |  |  | WHITE | 125 x 230 x 134 | 135 x 240 x 144 | 2423 |  | de -20°C a 35°C | 120_277V |  | A | 2 x 15,5 | 2 x 1096 | 2 x 70,7 |  |  |  |  | Equipo de control electrónico | Y | Y |  | 50000 | LED | 0,99 |  |  | 20 |  | 110 x 215 | CLASS2 | 25 |  |  | 3000 | Led |  | 2 x 13 | 2 x 1900 | 3 |  |  |  |  | 50000 |  |  | 80 |  | Downlight cuadrado doble de pequeño formato con sistema de doble cardan de la familia Mini Zas Cardan de TROLL con temperatura de color estable de 3000º K (warm white) optimizada para una eficaz iluminación general interior de oficinas, hospitales y espacios comerciales, residenciales u hoteleros y dotada con un sistema de refrigeración pasiva. Diseñado para instalación empotrada en techo. El cuerpo de la luminaria se fabrica en chapa de acero lacada con cabezales y disipadores de inyección de aluminio con acabados en blanco. La luminaria es IP20. La luminaria se orienta y las rótulas permiten una orientación de 25º en ambos ejes cardánicos. La luminaria monta un grupo de dos cabezales con un reflector facetado en aluminio de alta pureza. con un ángulo de apertura de 20º y utiliza una fuente de luz LED de 13 W con una reproducción cromática superior al 85% y una dispersión cromática de 3 SMCD. La luminaria tiene Flujo luminoso de [!REAL_LUMI_FLUX] Lm, con un rendimiento luminoso de [!LUMINOUS_EFFICIENCY] Lm/W, consumiendo una potencia total de [!REAL_POWER]W. La vida útil de la luminaria es de [!LIFE_TIME]h (establecida a un flujo luminoso límite del 70%). La luminaria va equipada con un equipo auxiliar electrónico ON/OF integrado y alimentado a tensión de red: 220-240V; 50/60 Hz. | El cuerpo de la luminaria se fabrica en chapa de acero lacada con cabezales y disipadores de inyección de aluminio. | La luminaria monta un grupo de dos cabezales con un reflector facetado en aluminio de alta pureza.. | Luminaria diseñada para instalación empotrada en techo.
17.1518.4831.21 | Downlight cuadrado doble de pequeño formato con sistema de doble cardan de la familia Mini Zas Cardan de TROLL. | TROLL | IN | Downlights Empotrados | Zas | Mn Zas Cardan | CHINA |  | Y |  |  |  |  | Y |  |  |  | GREY | 125 x 230 x 134 | 135 x 240 x 144 | 2423 |  | de -20°C a 35°C | 120_277V |  | A | 2 x 29 | 2 x 2108 | 2 x 72,7 |  |  |  |  | Equipo de control electrónico | Y | Y |  | 50000 | LED | 0,99 |  |  | 20 |  | 110 x 215 | CLASS2 | 25 |  |  | 3000 | Led |  | 2 x 25 | 2 x 3400 | 3 |  |  |  |  | 50000 |  |  | 80 |  | Downlight cuadrado doble de pequeño formato con sistema de doble cardan de la familia Mini Zas Cardan de TROLL con temperatura de color estable de 3000º K (warm white) optimizada para una eficaz iluminación general interior de oficinas, hospitales y espacios comerciales, residenciales u hoteleros y dotada con un sistema de refrigeración pasiva. Diseñado para instalación empotrada en techo. El cuerpo de la luminaria se fabrica en chapa de acero lacada con cabezales y disipadores de inyección de aluminio con acabados en gris. La luminaria es IP20. La luminaria se orienta y las rótulas permiten una orientación de 25º en ambos ejes cardánicos. La luminaria monta un grupo de dos cabezales con un reflector facetado en aluminio de alta pureza. con un ángulo de apertura de 20º y utiliza una fuente de luz LED de 25 W con una reproducción cromática superior al 85% y una dispersión cromática de 3 SMCD. La luminaria tiene Flujo luminoso de [!REAL_LUMI_FLUX] Lm, con un rendimiento luminoso de [!LUMINOUS_EFFICIENCY] Lm/W, consumiendo una potencia total de [!REAL_POWER]W. La vida útil de la luminaria es de [!LIFE_TIME]h (establecida a un flujo luminoso límite del 70%). La luminaria va equipada con un equipo auxiliar electrónico ON/OF integrado y alimentado a tensión de red: 220-240V; 50/60 Hz. | El cuerpo de la luminaria se fabrica en chapa de acero lacada con cabezales y disipadores de inyección de aluminio. | La luminaria monta un grupo de dos cabezales con un reflector facetado en aluminio de alta pureza.. | Luminaria diseñada para instalación empotrada en techo.
17.1518.3831.04 | Downlight cuadrado doble de pequeño formato con sistema de doble cardan de la familia Mini Zas Cardan de [Brand]. | TROLL | IN | Downlights Empotrados | Zas | Mn Zas Cardan | CHINA |  | Y |  |  |  |  | Y |  |  |  | BLACK | 125 x 230 x 134 | 135 x 240 x 144 | 2423 |  | de -20°C a 35°C | 120_277V |  | A | 2 x 15,5 | 2 x 1096 | 2 x 70,7 |  |  |  |  | Equipo de control electrónico | Y | Y |  | 50000 | LED | 0,99 |  |  | 20 |  | 110 x 215 | CLASS2 | 25 |  |  | 3000 | Led |  | 2 x 13 | 2 x 1900 | 3 |  |  |  |  | 50000 |  |  | 80 |  | Downlight cuadrado doble de pequeño formato con sistema de doble cardan de la familia Mini Zas Cardan de [Brand]con temperatura de color estable de 4000º K (neutral white) optimizada para una eficaz iluminación general interior de oficinas, hospitales y espacios comerciales, residenciales u hoteleros y dotada con un sistema de refrigeración pasiva. Diseñado para instalación empotrada en techo. El cuerpo de la luminaria se fabrica en chapa de acero lacada con cabezales y disipadores de inyección de aluminio con acabados en negro. La luminaria es IP20. La luminaria se orienta y las rótulas permiten una orientación de 25º en ambos ejes cardánicos. La luminaria monta un grupo de dos cabezales con un reflector facetado en aluminio de alta pureza. con un ángulo de apertura de 20º y utiliza una fuente de luz LED de 13 W con una reproducción cromática superior al 85% y una dispersión cromática de 3 SMCD. La luminaria tiene Flujo luminoso de [!REAL_LUMI_FLUX] Lm, con un rendimiento luminoso de [!LUMINOUS_EFFICIENCY] Lm/W, consumiendo una potencia total de [!REAL_POWER]W. La vida útil de la luminaria es de [!LIFE_TIME]h (establecida a un flujo luminoso límite del 70%). La luminaria va equipada con un equipo auxiliar electrónico ON/OF integrado y alimentado a tensión de red: 220-240V; 50/60 Hz. | El cuerpo de la luminaria se fabrica en chapa de acero lacada con cabezales y disipadores de inyección de aluminio. | La luminaria monta un grupo de dos cabezales con un reflector facetado en aluminio de alta pureza.. | Luminaria diseñada para instalación empotrada en techo.
17.1550.0002.00 | Aplique decorativo de formato circular de la familia Orbit de TROLL. | TROLL | IN | Pared/Techo/Suelo | Apliques | Orbit | CHINA |  | Y | [6 empty] | Y |  | WHITE | 300 X 90 |  | 600 | 0,8 | de -20°C a 35°C | 120_277V |  | A | 16 | 1075 | 67,2 |  |  |  |  | Sensor de movimiento | Y | Y |  | 50000 | LED | 0,6 |  |  | 44 |  |  | CLASS1 |  |  |  | 3000 | Led |  | 14,5 | 1236 | 3 | [7 empty] | 80 |  | Aplique decorativo de formato circular de la familia Orbit de TROLL con temperatura de color estable de 3000º K (warm white) optimizada para una eficaz iluminación general de áreas de paso, escaleras, entradas o similares y dotada con un innovador balance térmico mediante refrigeración pasiva. Diseñado para instalación adosada a pared o techo. Cuerpo fabricado en policarbonato con acabados en blanco. La luminaria monta un difusor opal de policarbonato con un ángulo de apertura de 120º y utiliza una fuente de luz LED de 15 W con una reproducción cromática superior al 85% y una dispersión cromática de 3 SMCD. La luminaria tiene Flujo luminoso de [!REAL_LUMI_FLUX] Lm, con un rendimiento luminoso de [!LUMINOUS_EFFICIENCY] Lm/W, consumiendo una potencia total de [!REAL_POWER] W. La vida útil de la luminaria es de [!LIFE_TIME]h (establecida a un flujo luminoso límite del 70%). La luminaria va equipada con un equipo auxiliar electrónico Dimable con un sensor de presencia integrado y alimentado a tensión de red: 220-240V; 50/60 Hz. | Cuerpo fabricado en policarbonato. | La luminaria monta un difusor opal de policarbonato. | Luminaria diseñada para instalación adosada a pared o techo.
17.1550.0001.00 | Aplique decorativo de formato circular de la familia Orbit de TROLL. | TROLL | IN | Pared/Techo/Suelo | Apliques | Orbit | CHINA |  | Y | [6 empty] | Y |  | WHITE | 300 X 90 |  | 600 | 0,8 | de -20°C a 35°C | 120_277V |  | A | 16 | 1075 | 67,2 |  |  |  |  | Equipo de control electrónico | Y | Y |  | 50000 | LED | 0,6 |  |  | 44 |  |  | CLASS1 |  |  |  | 3000 | Led |  | 14,5 | 1236 | 3 | [7 empty] | 80 |  | Aplique decorativo de formato circular de la familia Orbit de TROLL con temperatura de color estable de 3000º K (warm white) optimizada para una eficaz iluminación general de áreas de paso, escaleras, entradas o similares y dotada con un innovador balance térmico mediante refrigeración pasiva. Diseñado para instalación adosada a pared o techo. El cuerpo de la luminaria se fabrica en aluminio con acabados en blanco. La luminaria monta un difusor opal de policarbonato con un ángulo de apertura de 120º y utiliza una fuente de luz LED de 15 W con una reproducción cromática superior al 85% y una dispersión cromática de 3 SMCD. La luminaria tiene Flujo luminoso de [!REAL_LUMI_FLUX] Lm, con un rendimiento luminoso de [!LUMINOUS_EFFICIENCY] Lm/W, consumiendo una potencia total de [!REAL_POWER] W. La vida útil de la luminaria es de [!LIFE_TIME]h (establecida a un flujo luminoso límite del 70%). La luminaria va equipada con un equipo auxiliar electrónico ON/OF integrado y alimentado a tensión de red: 220-240V; 50/60 Hz. | El cuerpo de la luminaria se fabrica en aluminio. | La luminaria monta un difusor opal de policarbonato. | Luminaria diseñada para instalación adosada a pared o techo.
17.4694.0001.04 | Luminaria arquitectural con luz en movimiento de la familia Palmera de TROLL. | TROLL | IN | Arquitectural | Palmera | Palmera | ESPAÑA |  |  | Y | Y |  |  |  |  | Y |  | BLACK | 280 x 280 x 290,5 |  |  |  |  | 100_277V |  |  | 3,5 | [6 empty] | Sin Equipo |  | Y |  |  | RETROFIT |  |  |  | 20 | [6 empty] | 3000 | Halógeno Equivalente o retrofit | G9 | 3,5 | 350 |  |  |  |  | 220-240V; 50/60 Hz. | [5 empty] | Luminaria arquitectural con luz en movimiento de la familia Palmera de TROLL desarrollada para una eficaz iluminación de espacios de relax interiores como recepciones y habitaciones de hoteles, restaurantes, bares o residencias privadas. Diseñado para instalación sobre suelo o mesa. Luminaria fabricada en chapa de acero cortada a laser con acabados en negro. La luminaria monta un grupo óptico móvil que rota sobre su eje para crear un relajante efecto de luz en movimiento y utiliza una fuente de luz de QT14 LED de 3 W. La luminaria incluye lámparas, no precisa equipo auxiliar y se alimenta a tensión de red: 220-240V; 50/60 Hz. | Luminaria fabricada en chapa de acero cortada a laser. | La luminaria monta un grupo óptico móvil que rota sobre su eje para crear un relajante efecto de luz en movimiento. | Luminaria diseñada para instalación sobre suelo o mesa.
17.4694.0001.63 | Luminaria arquitectural con luz en movimiento de la familia Palmera de TROLL. | TROLL | IN | Arquitectural | Palmera | Palmera | ESPAÑA |  |  | Y | Y |  |  |  |  | Y |  | WHITE | 280 x 280 x 290,5 |  |  |  |  | 100_277V |  |  | 3,5 | [6 empty] | Sin Equipo |  | Y |  |  | RETROFIT |  |  |  | 20 | [6 empty] | 3000 | Halógeno Equivalente o retrofit | G9 | 3,5 | 350 |  |  |  |  | 220-240V; 50/60 Hz. | [5 empty] | Luminaria arquitectural con luz en movimiento de la familia Palmera de TROLL desarrollada para una eficaz iluminación de espacios de relax interiores como recepciones y habitaciones de hoteles, restaurantes, bares o residencias privadas. Diseñado para instalación sobre suelo o mesa. Luminaria fabricada en chapa de acero cortada a laser con acabados en blanco. La luminaria monta un grupo óptico móvil que rota sobre su eje para crear un relajante efecto de luz en movimiento y utiliza una fuente de luz de QT14 LED de 3 W. La luminaria incluye lámparas, no precisa equipo auxiliar y se alimenta a tensión de red: 220-240V; 50/60 Hz. |  | La luminaria monta un grupo óptico móvil que rota sobre su eje para crear un relajante efecto de luz en movimiento. | Luminaria diseñada para instalación sobre suelo o mesa.
17.CL1/0301/04 | Sistema de techo luminoso de la familia Paralum de TROLL. | TROLL | IN | Arquitectural | Paralum | Paralum | ESPAÑA |  | Y | [5 empty] | Y |  |  | BLACK | 600 x 600 x 83 |  |  |  | de -20°C a 35°C | 120_277V |  |  | 51 | 1972 | 39 |  |  |  |  | Equipo de control electrónico Dimmable DALI | Y | Y |  |  | RETROFIT |  |  |  | 20 |  |  | CLASS2 | 50-70 |  |  | 4000 | Fluorescente | G5 | 2 x 24 | 2 x 2000 | [5 empty] | 10000 | 16 |  | 80 |  | Sistema de techo luminoso de la familia Paralum de TROLL desarrollada para una eficaz iluminación general de oficinas, colegios, hospitales, espacios comerciales, o arquitecturales. Diseñado para ser suspendido directamente del techo estructural de hormigón. El techo esta fabricado en aluminio de alta pureza con soportes de hierro cincado. El cuerpo de la luminaria se fabrica en chapa de acero con acabados en negro. El UGR de la luminaria es <19. La luminaria monta un reflector de aluminio de alta pureza con un ángulo de apertura de 60°-90° y utiliza una fuente de luz 2 tubos T5-HE con una potencia de 28 W. la luminaria incluye la lámpara con Temperatura de color 3000º K (warm white). La luminaria va equipada con un equipo auxiliar electrónico Dimable 1-10V integrado y alimentado a tensión de red: 220-240V; 50/60 Hz. | El techo esta fabricado en aluminio de alta pureza con soportes de hierro cincado. El cuerpo de la luminaria se fabrica en chapa de acero. | La luminaria monta un reflector de aluminio de alta pureza. La luminaria tiene cuatro posiciones distintas de montaje sobre el techo PARALUM que dan lugar a cuatro distribuciones fotométricas diferentes pudiendo variar de esta forma el ángulo de apertura del Haz entre 50°y 70°. | Luminaria diseñada para ser suspendido directamente del techo estructural de hormigón.
17.CL1/0302/04 | Sistema de techo luminoso de la familia Paralum de TROLL. | TROLL | IN | Arquitectural | Paralum | Paralum | ESPAÑA |  | Y | [5 empty] | Y |  |  | BLACK | 600 x 600 x 83 |  |  |  | de -20°C a 35°C | 120_277V |  |  | 51 | 1972 | 39 |  |  |  |  | Equipo de control electrónico Dimmable DALI con pack de emergencia de 1,5 H | Y | Y |  |  | RETROFIT |  |  |  | 20 |  |  | CLASS2 | 50-70 |  |  | 4000 | Fluorescente | G5 | 2 x 24 | 2 x 2000 | [5 empty] | 10000 | 16 | 549 | 80 |  | Sistema de techo luminoso de la familia Paralum de TROLL desarrollada para una eficaz iluminación general de oficinas, colegios, hospitales, espacios comerciales, o arquitecturales. Diseñado para ser suspendido directamente del techo estructural de hormigón. El techo esta fabricado en aluminio de alta pureza con soportes de hierro cincado. El cuerpo de la luminaria se fabrica en chapa de acero con acabados en negro. El UGR de la luminaria es <19. La luminaria monta un reflector de aluminio de alta pureza con un ángulo de apertura de 60-90º y utiliza una fuente de luz 2 tubos T5-HE con una potencia de 28 W. la luminaria incluye la lámpara con Temperatura de color 3000º K (warm white). La luminaria va equipada con un equipo auxiliar electrónico Dimable 1-10V con equipo de emergencia de 1,5 h integrado y alimentado a tensión de red: 220-240V; 50/60 Hz. | El techo esta fabricado en aluminio de alta pureza con soportes de hierro cincado. El cuerpo de la luminaria se fabrica en chapa de acero. | La luminaria monta un reflector de aluminio de alta pureza. La luminaria tiene cuatro posiciones distintas de montaje sobre el techo PARALUM que dan lugar a cuatro distribuciones fotométricas diferentes pudiendo variar de esta forma el ángulo de apertura del Haz entre 50°y 70°. | Luminaria diseñada para ser suspendido directamente del techo estructural de hormigón.
17.LD033615114011 | Luminaria lineal LED de pequeño formato de la familia PerfiLED de TROLL. | TROLL | IN | Lineales de Superfície | Led Profile | Perfiled | ESPAÑA | Y | Y | Y | [5 empty] | Y |  |  | 20 x 1510 x 15,7 |  |  |  | de -20°C a 35°C | 24VDC |  |  | 24,8 | 2643 | 117,5 |  |  |  |  | Equipo de control electrónico |  | Y | RG0 | 50000 | LED |  |  |  | 20 |  |  | CLASS3 | 60 | IP20 |  | 3000 | Led |  | 22,5 | [9 empty] | 80 |  | Luminaria lineal LED de pequeño formato de la familia PerfiLED de TROLL con temperatura de color estable de 3000º K (warm white) optimizada para una eficaz iluminación interior y exterior que requiera de integración en el entorno como por ejemplo baños, mobiliario de cocina, estanterías o aplicaciones de retroiluminación y dotada con un innovador balance térmico mediante refrigeración pasiva. Diseñado para instalación adosada a pared o techo. Cuerpo fabricado en aluminio extrusionado y conectores IP65. La luminaria monta un sistema óptico en base a una lente de material sintético con un ángulo de apertura de 60º y utiliza una fuente de luz LED de 22,5 W con una reproducción cromática superior al 85% y una dispersión cromática de 3 SMCD. La luminaria tiene Flujo luminoso de [!REAL_LUMI_FLUX] Lm, con un rendimiento luminoso de [!LUMINOUS_EFFICIENCY] Lm/W, consumiendo una potencia total de [!REAL_POWER]W. La vida útil de la luminaria es de [!LIFE_TIME]h (establecida a un flujo luminoso límite del 70%). La luminaria se alimenta a 24V y precisa de una fuente de potencia. | Cuerpo fabricado en aluminio extrusionado y conectores IP65. | La luminaria monta un sistema óptico en base a una lente de material sintético. | Luminaria diseñada para instalación adosada a pared o techo.
17.LD034715114011 | Luminaria lineal LED de pequeño formato de la familia PerfiLED de TROLL. | TROLL | IN | Lineales de Superfície | Led Profile | Perfiled | ESPAÑA | Y | Y | Y | [5 empty] | Y |  |  | 20 x 1510 x 15,7 |  |  |  | de -20°C a 35°C | 24VDC |  |  | 34,4 | 2643 | 117,5 |  |  |  |  | Equipo de control electrónico |  | Y | RG0 | 50000 | LED |  |  |  | 20 |  |  | CLASS3 | 60 | IP20 |  | 4000 | Led |  | 31,25 | [9 empty] | 80 |  | Luminaria lineal LED de pequeño formato de la familia PerfiLED de TROLL con temperatura de color estable de 4000º K (neutral white) optimizada para una eficaz iluminación interior y exterior que requiera de integración en el entorno como por ejemplo baños, mobiliario de cocina, estanterías o aplicaciones de retroiluminación y dotada con un innovador balance térmico mediante refrigeración pasiva. Diseñado para instalación adosada a pared o techo. Cuerpo fabricado en aluminio extrusionado y conectores IP65. La luminaria monta un sistema óptico en base a una lente de material sintético con un ángulo de apertura de 60º y utiliza una fuente de luz LED de 31,25 W con una reproducción cromática superior al 85% y una dispersión cromática de 3 SMCD. La luminaria tiene Flujo luminoso de [!REAL_LUMI_FLUX] Lm, con un rendimiento luminoso de [!LUMINOUS_EFFICIENCY] Lm/W, consumiendo una potencia total de [!REAL_POWER]W. La vida útil de la luminaria es de [!LIFE_TIME]h (establecida a un flujo luminoso límite del 70%). La luminaria se alimenta a 24V y precisa de una fuente de potencia. | Cuerpo fabricado en aluminio extrusionado y conectores IP65. | La luminaria monta un sistema óptico en base a una lente de material sintético. | Luminaria diseñada para instalación adosada a pared o techo.
17.LD034512114021 | Luminaria lineal LED de pequeño formato de la familia PerfiLED de TROLL. | TROLL | IN | Lineales de Superfície | Led Profile | Perfiled | ESPAÑA | Y | Y | Y | [5 empty] | Y |  |  | 20 x 1210 x 15,7 |  |  |  | de -20°C a 35°C | 24VDC |  |  | 27,5 | 2118 | 117,7 |  |  |  |  | Equipo de control electrónico |  | Y | RG0 | 50000 | LED |  |  |  | 20 |  |  | CLASS3 | 60 | IP20 |  | 6500 | Led |  | 25 | [9 empty] | 80 |  | Luminaria lineal LED de pequeño formato de la familia PerfiLED de TROLL con temperatura de color estable de 6500º (cold white) optimizada para una eficaz iluminación interior y exterior que requiera de integración en el entorno como por ejemplo baños, mobiliario de cocina, estanterías o aplicaciones de retroiluminación y dotada con un innovador balance térmico mediante refrigeración pasiva. Diseñado para instalación adosada a pared o techo. Cuerpo fabricado en aluminio extrusionado y conectores IP65. La luminaria monta un sistema óptico en base a una lente de material sintético con un ángulo de apertura de 60º y utiliza una fuente de luz LED de 25 W con una reproducción cromática superior al 85% y una dispersión cromática de 3 SMCD. La luminaria tiene Flujo luminoso de [!REAL_LUMI_FLUX] Lm, con un rendimiento luminoso de [!LUMINOUS_EFFICIENCY] Lm/W, consumiendo una potencia total de [!REAL_POWER]W. La vida útil de la luminaria es de [!LIFE_TIME]h (establecida a un flujo luminoso límite del 70%). La luminaria se alimenta a 24V y precisa de una fuente de potencia. | Cuerpo fabricado en aluminio extrusionado y conectores IP65. | La luminaria monta un sistema óptico en base a una lente de material sintético. | Luminaria diseñada para instalación adosada a pared o techo.
17.LD034515114021 | Luminaria lineal LED de pequeño formato de la familia PerfiLED de TROLL. | TROLL | IN | Lineales de Superfície | Led Profile | Perfiled | ESPAÑA | Y | Y | Y | [5 empty] | Y |  |  | 20 x 1510 x 15,7 |  |  |  | de -20°C a 35°C | 24VDC |  |  | 34,4 | 2643 | 117,5 |  |  |  |  | Equipo de control electrónico |  | Y | RG0 | 50000 | LED |  |  |  | 20 |  |  | CLASS3 | 60 | IP20 |  | 6500 | Led |  | 31,25 | [9 empty] | 80 |  | Luminaria lineal LED de pequeño formato de la familia PerfiLED de TROLL con temperatura de color estable de 6500º (cold white) optimizada para una eficaz iluminación interior y exterior que requiera de integración en el entorno como por ejemplo baños, mobiliario de cocina, estanterías o aplicaciones de retroiluminación y dotada con un innovador balance térmico mediante refrigeración pasiva. Diseñado para instalación adosada a pared o techo. Cuerpo fabricado en aluminio extrusionado y conectores IP65. La luminaria monta un sistema óptico en base a una lente de material sintético con un ángulo de apertura de 60º y utiliza una fuente de luz LED de 31,25 W con una reproducción cromática superior al 85% y una dispersión cromática de 3 SMCD. La luminaria tiene Flujo luminoso de [!REAL_LUMI_FLUX] Lm, con un rendimiento luminoso de [!LUMINOUS_EFFICIENCY] Lm/W, consumiendo una potencia total de [!REAL_POWER]W. La vida útil de la luminaria es de [!LIFE_TIME]h (establecida a un flujo luminoso límite del 70%). La luminaria se alimenta a 24V y precisa de una fuente de potencia. | Cuerpo fabricado en aluminio extrusionado y conectores IP65. | La luminaria monta un sistema óptico en base a una lente de material sintético. | Luminaria diseñada para instalación adosada a pared o techo.
17.LD034509114021 | Luminaria lineal LED de pequeño formato de la familia PerfiLED de TROLL. | TROLL | IN | Lineales de Superfície | Led Profile | Perfiled | ESPAÑA | Y | Y | Y | [5 empty] | Y |  |  | 20 x 910 x 15,7 |  |  |  | de -20°C a 35°C | 24VDC |  |  | 20,6 | 1593 | 118 |  |  |  |  | Equipo de control electrónico |  | Y | RG0 | 50000 | LED |  |  |  | 20 |  |  | CLASS3 | 60 | IP20 |  | 6500 | Led |  | 18,75 | [9 empty] | 80 |  | Luminaria lineal LED de pequeño formato de la familia PerfiLED de TROLL con temperatura de color estable de 6500º (cold white) optimizada para una eficaz iluminación interior y exterior que requiera de integración en el entorno como por ejemplo baños, mobiliario de cocina, estanterías o aplicaciones de retroiluminación y dotada con un innovador balance térmico mediante refrigeración pasiva. Diseñado para instalación adosada a pared o techo. Cuerpo fabricado en aluminio extrusionado y conectores IP65. La luminaria monta un sistema óptico en base a una lente de material sintético con un ángulo de apertura de 60º y utiliza una fuente de luz LED de 18,75 W con una reproducción cromática superior al 85% y una dispersión cromática de 3 SMCD. La luminaria tiene Flujo luminoso de [!REAL_LUMI_FLUX] Lm, con un rendimiento luminoso de [!LUMINOUS_EFFICIENCY] Lm/W, consumiendo una potencia total de [!REAL_POWER]W. La vida útil de la luminaria es de [!LIFE_TIME]h (establecida a un flujo luminoso límite del 70%). La luminaria se alimenta a 24V y precisa de una fuente de potencia. | Cuerpo fabricado en aluminio extrusionado y conectores IP65. | La luminaria monta un sistema óptico en base a una lente de material sintético. | Luminaria diseñada para instalación adosada a pared o techo.
17.LD034703114011 | Luminaria lineal LED de pequeño formato de la familia PerfiLED de TROLL. | TROLL | IN | Lineales de Superfície | Led Profile | Perfiled | ESPAÑA | Y | Y | Y | [5 empty] | Y |  |  | 20 x 310 x 15,7 |  |  |  | de -20°C a 35°C | 24VDC |  |  | 6,9 | 543 | 86,9 |  |  |  |  | Equipo de control electrónico |  | Y | RG0 | 50000 | LED |  |  |  | 20 |  |  | CLASS3 | 60 | IP20 |  | 4000 | Led |  | 6,25 | [9 empty] | 80 |  | Luminaria lineal LED de pequeño formato de la familia PerfiLED de TROLL con temperatura de color estable de 4000º K (neutral white) optimizada para una eficaz iluminación interior y exterior que requiera de integración en el entorno como por ejemplo baños, mobiliario de cocina, estanterías o aplicaciones de retroiluminación y dotada con un innovador balance térmico mediante refrigeración pasiva. Diseñado para instalación adosada a pared o techo. Cuerpo fabricado en aluminio extrusionado y conectores IP65. La luminaria monta un sistema óptico en base a una lente de material sintético con un ángulo de apertura de 60º y utiliza una fuente de luz LED de 6,25 W con una reproducción cromática superior al 85% y una dispersión cromática de 3 SMCD. La luminaria tiene Flujo luminoso de [!REAL_LUMI_FLUX] Lm, con un rendimiento luminoso de [!LUMINOUS_EFFICIENCY] Lm/W, consumiendo una potencia total de [!REAL_POWER]W. La vida útil de la luminaria es de [!LIFE_TIME]h (establecida a un flujo luminoso límite del 70%). La luminaria se alimenta a 24V y precisa de una fuente de potencia. | Cuerpo fabricado en aluminio extrusionado y conectores IP65. | La luminaria monta un sistema óptico en base a una lente de material sintético. | Luminaria diseñada para instalación adosada a pared o techo.
17.LD034712114011 | Luminaria lineal LED de pequeño formato de la familia PerfiLED de TROLL. | TROLL | IN | Lineales de Superfície | Led Profile | Perfiled | ESPAÑA | Y | Y | Y | [5 empty] | Y |  |  | 20 x 1210 x 15,7 |  |  |  | de -20°C a 35°C | 24VDC |  |  | 27,5 | 2118 | 117,7 |  |  |  |  | Equipo de control electrónico |  | Y | RG0 | 50000 | LED |  |  |  | 20 |  |  | CLASS3 | 60 | IP20 |  | 4000 | Led |  | 25 | [9 empty] | 80 |  | Luminaria lineal LED de pequeño formato de la familia PerfiLED de TROLL con temperatura de color estable de 4000º K (neutral white) optimizada para una eficaz iluminación interior y exterior que requiera de integración en el entorno como por ejemplo baños, mobiliario de cocina, estanterías o aplicaciones de retroiluminación y dotada con un innovador balance térmico mediante refrigeración pasiva. Diseñado para instalación adosada a pared o techo. Cuerpo fabricado en aluminio extrusionado y conectores IP65. La luminaria monta un sistema óptico en base a una lente de material sintético con un ángulo de apertura de 60º y utiliza una fuente de luz LED de 25 W con una reproducción cromática superior al 85% y una dispersión cromática de 3 SMCD. La luminaria tiene Flujo luminoso de [!REAL_LUMI_FLUX] Lm, con un rendimiento luminoso de [!LUMINOUS_EFFICIENCY] Lm/W, consumiendo una potencia total de [!REAL_POWER]W. La vida útil de la luminaria es de [!LIFE_TIME]h (establecida a un flujo luminoso límite del 70%). La luminaria se alimenta a 24V y precisa de una fuente de potencia. | Cuerpo fabricado en aluminio extrusionado y conectores IP65. | La luminaria monta un sistema óptico en base a una lente de material sintético. | Luminaria diseñada para instalación adosada a pared o techo.
17.LD034709114011 | Luminaria lineal LED de pequeño formato de la familia PerfiLED de TROLL. | TROLL | IN | Lineales de Superfície | Led Profile | Perfiled | ESPAÑA | Y | Y | Y | [5 empty] | Y |  |  | 20 x 910 x 15,7 |  |  |  | de -20°C a 35°C | 24VDC |  |  | 20,6 | 1593 | 118 |  |  |  |  | Equipo de control electrónico |  | Y | RG0 | 50000 | LED |  |  |  | 20 |  |  | CLASS3 | 60 | IP20 |  | 4000 | Led |  | 18,75 | [9 empty] | 80 |  | Luminaria lineal LED de pequeño formato de la familia PerfiLED de TROLL con temperatura de color estable de 4000º K (neutral white) optimizada para una eficaz iluminación interior y exterior que requiera de integración en el entorno como por ejemplo baños, mobiliario de cocina, estanterías o aplicaciones de retroiluminación y dotada con un innovador balance térmico mediante refrigeración pasiva. Diseñado para instalación adosada a pared o techo. Cuerpo fabricado en aluminio extrusionado y conectores IP65. La luminaria monta un sistema óptico en base a una lente de material sintético con un ángulo de apertura de 60º y utiliza una fuente de luz LED de 18,75 W con una reproducción cromática superior al 85% y una dispersión cromática de 3 SMCD. La luminaria tiene Flujo luminoso de [!REAL_LUMI_FLUX] Lm, con un rendimiento luminoso de [!LUMINOUS_EFFICIENCY] Lm/W, consumiendo una potencia total de [!REAL_POWER]W. La vida útil de la luminaria es de [!LIFE_TIME]h (establecida a un flujo luminoso límite del 70%). La luminaria se alimenta a 24V y precisa de una fuente de potencia. | Cuerpo fabricado en aluminio extrusionado y conectores IP65. | La luminaria monta un sistema óptico en base a una lente de material sintético. | Luminaria diseñada para instalación adosada a pared o techo.
17.LD033515114021 | Luminaria lineal LED de pequeño formato de la familia PerfiLED de TROLL. | TROLL | IN | Lineales de Superfície | Led Profile | Perfiled | ESPAÑA | Y | Y | Y | [5 empty] | Y |  |  | 20 x 1510 x 15,7 |  |  |  | de -20°C a 35°C | 24VDC |  |  | 24,8 | 2643 | 117,5 |  |  |  |  | Equipo de control electrónico |  | Y | RG0 | 50000 | LED |  |  |  | 20 |  |  | CLASS3 | 60 | IP20 |  | 6500 | Led |  | 22,5 | [9 empty] | 80 |  | Luminaria lineal LED de pequeño formato de la familia PerfiLED de TROLL con temperatura de color estable de 6500º (cold white) optimizada para una eficaz iluminación interior y exterior que requiera de integración en el entorno como por ejemplo baños, mobiliario de cocina, estanterías o aplicaciones de retroiluminación y dotada con un innovador balance térmico mediante refrigeración pasiva. Diseñado para instalación adosada a pared o techo. Cuerpo fabricado en aluminio extrusionado y conectores IP65. La luminaria monta un sistema óptico en base a una lente de material sintético con un ángulo de apertura de 60º y utiliza una fuente de luz LED de 22,5 W con una reproducción cromática superior al 85% y una dispersión cromática de 3 SMCD. La luminaria tiene Flujo luminoso de [!REAL_LUMI_FLUX] Lm, con un rendimiento luminoso de [!LUMINOUS_EFFICIENCY] Lm/W, consumiendo una potencia total de [!REAL_POWER]W. La vida útil de la luminaria es de [!LIFE_TIME]h (establecida a un flujo luminoso límite del 70%). La luminaria se alimenta a 24V y precisa de una fuente de potencia. | Cuerpo fabricado en aluminio extrusionado y conectores IP65. | La luminaria monta un sistema óptico en base a una lente de material sintético. | Luminaria diseñada para instalación adosada a pared o techo.
17.LD033603114011 | Luminaria lineal LED de pequeño formato de la familia PerfiLED de TROLL. | TROLL | IN | Lineales de Superfície | Led Profile | Perfiled | ESPAÑA | Y | Y | Y | [5 empty] | Y |  |  | 20 x 310 x 15,7 |  |  |  | de -20°C a 35°C | 24VDC |  |  | 5 | 543 | 120,7 |  |  |  |  | Equipo de control electrónico |  | Y | RG0 | 50000 | LED |  |  |  | 20 |  |  | CLASS3 | 60 | IP20 |  | 3000 | Led |  | 4,5 | [9 empty] | 80 |  | Luminaria lineal LED de pequeño formato de la familia PerfiLED de TROLL con temperatura de color estable de 3000º K (warm white) optimizada para una eficaz iluminación interior y exterior que requiera de integración en el entorno como por ejemplo baños, mobiliario de cocina, estanterías o aplicaciones de retroiluminación y dotada con un innovador balance térmico mediante refrigeración pasiva. Diseñado para instalación adosada a pared o techo. Cuerpo fabricado en aluminio extrusionado y conectores IP65. La luminaria monta un sistema óptico en base a una lente de material sintético con un ángulo de apertura de 60º y utiliza una fuente de luz LED de 4,5 W con una reproducción cromática superior al 85% y una dispersión cromática de 3 SMCD. La luminaria tiene Flujo luminoso de [!REAL_LUMI_FLUX] Lm, con un rendimiento luminoso de [!LUMINOUS_EFFICIENCY] Lm/W, consumiendo una potencia total de [!REAL_POWER]W. La vida útil de la luminaria es de [!LIFE_TIME]h (establecida a un flujo luminoso límite del 70%). La luminaria se alimenta a 24V y precisa de una fuente de potencia. | Cuerpo fabricado en aluminio extrusionado y conectores IP65. | La luminaria monta un sistema óptico en base a una lente de material sintético. | Luminaria diseñada para instalación adosada a pared o techo.
17.LD033609114011 | Luminaria lineal LED de pequeño formato de la familia PerfiLED de TROLL. | TROLL | IN | Lineales de Superfície | Led Profile | Perfiled | ESPAÑA | Y | Y | Y | [5 empty] | Y |  |  | 20 x 910 x 15,7 |  |  |  | de -20°C a 35°C | 24VDC |  |  | 14,8 | 1593 | 118 |  |  |  |  | Equipo de control electrónico |  | Y | RG0 | 50000 | LED |  |  |  | 20 |  |  | CLASS3 | 60 | IP20 |  | 3000 | Led |  | 13,5 | [9 empty] | 80 |  | Luminaria lineal LED de pequeño formato de la familia PerfiLED de TROLL con temperatura de color estable de 3000º K (warm white) optimizada para una eficaz iluminación interior y exterior que requiera de integración en el entorno como por ejemplo baños, mobiliario de cocina, estanterías o aplicaciones de retroiluminación y dotada con un innovador balance térmico mediante refrigeración pasiva. Diseñado para instalación adosada a pared o techo. Cuerpo fabricado en aluminio extrusionado y conectores IP65. La luminaria monta un sistema óptico en base a una lente de material sintético con un ángulo de apertura de 60º y utiliza una fuente de luz LED de 13,5 W con una reproducción cromática superior al 85% y una dispersión cromática de 3 SMCD. La luminaria tiene Flujo luminoso de [!REAL_LUMI_FLUX] Lm, con un rendimiento luminoso de [!LUMINOUS_EFFICIENCY] Lm/W, consumiendo una potencia total de [!REAL_POWER]W. La vida útil de la luminaria es de [!LIFE_TIME]h (establecida a un flujo luminoso límite del 70%). La luminaria se alimenta a 24V y precisa de una fuente de potencia. | Cuerpo fabricado en aluminio extrusionado y conectores IP65. | La luminaria monta un sistema óptico en base a una lente de material sintético. | Luminaria diseñada para instalación adosada a pared o techo.
17.LD033512114021 | Luminaria lineal LED de pequeño formato de la familia PerfiLED de TROLL. | TROLL | IN | Lineales de Superfície | Led Profile | Perfiled | ESPAÑA | Y | Y | Y | [5 empty] | Y |  |  | 20 x 1210 x 15,7 |  |  |  | de -20°C a 35°C | 24VDC |  |  | 19,8 | 2118 | 117,7 |  |  |  |  | Equipo de control electrónico |  | Y | RG0 | 50000 | LED |  |  |  | 20 |  |  | CLASS3 | 60 | IP20 |  | 6500 | Led |  | 18 | [9 empty] | 80 |  | Luminaria lineal LED de pequeño formato de la familia PerfiLED de TROLL con temperatura de color estable de 6500º (cold white) optimizada para una eficaz iluminación interior y exterior que requiera de integración en el entorno como por ejemplo baños, mobiliario de cocina, estanterías o aplicaciones de retroiluminación y dotada con un innovador balance térmico mediante refrigeración pasiva. Diseñado para instalación adosada a pared o techo. Cuerpo fabricado en aluminio extrusionado y conectores IP65. La luminaria monta un sistema óptico en base a una lente de material sintético con un ángulo de apertura de 60º y utiliza una fuente de luz LED de 18 W con una reproducción cromática superior al 85% y una dispersión cromática de 3 SMCD. La luminaria tiene Flujo luminoso de [!REAL_LUMI_FLUX] Lm, con un rendimiento luminoso de [!LUMINOUS_EFFICIENCY] Lm/W, consumiendo una potencia total de [!REAL_POWER]W. La vida útil de la luminaria es de [!LIFE_TIME]h (establecida a un flujo luminoso límite del 70%). La luminaria se alimenta a 24V y precisa de una fuente de potencia. | Cuerpo fabricado en aluminio extrusionado y conectores IP65. | La luminaria monta un sistema óptico en base a una lente de material sintético. | Luminaria diseñada para instalación adosada a pared o techo.
17.LD033506114021 | Luminaria lineal LED de pequeño formato de la familia PerfiLED de TROLL. | TROLL | IN | Lineales de Superfície | Led Profile | Perfiled | ESPAÑA | Y | Y | Y | [5 empty] | Y |  |  | 20 x 610 x 15,7 |  |  |  | de -20°C a 35°C | 24VDC |  |  | 10 | 1068 | 118,7 |  |  |  |  | Equipo de control electrónico |  | Y | RG0 | 50000 | LED |  |  |  | 20 |  |  | CLASS3 | 60 | IP20 |  | 6500 | Led |  | 9 | [9 empty] | 80 |  | Luminaria lineal LED de pequeño formato de la familia PerfiLED de TROLL con temperatura de color estable de 6500º (cold white) optimizada para una eficaz iluminación interior y exterior que requiera de integración en el entorno como por ejemplo baños, mobiliario de cocina, estanterías o aplicaciones de retroiluminación y dotada con un innovador balance térmico mediante refrigeración pasiva. Diseñado para instalación adosada a pared o techo. Cuerpo fabricado en aluminio extrusionado y conectores IP65. La luminaria monta un sistema óptico en base a una lente de material sintético con un ángulo de apertura de 60º y utiliza una fuente de luz LED de 9 W con una reproducción cromática superior al 85% y una dispersión cromática de 3 SMCD. La luminaria tiene Flujo luminoso de [!REAL_LUMI_FLUX] Lm, con un rendimiento luminoso de [!LUMINOUS_EFFICIENCY] Lm/W, consumiendo una potencia total de [!REAL_POWER]W. La vida útil de la luminaria es de [!LIFE_TIME]h (establecida a un flujo luminoso límite del 70%). La luminaria se alimenta a 24V y precisa de una fuente de potencia. | Cuerpo fabricado en aluminio extrusionado y conectores IP65. | La luminaria monta un sistema óptico en base a una lente de material sintético. | Luminaria diseñada para instalación adosada a pared o techo.
17.LD033712114011 | Luminaria lineal LED de pequeño formato de la familia PerfiLED de TROLL. | TROLL | IN | Lineales de Superfície | Led Profile | Perfiled | ESPAÑA | Y | Y | Y | [5 empty] | Y |  |  | 20 x 1210 x 15,7 |  |  |  | de -20°C a 35°C | 24VDC |  |  | 19,8 | 2118 | 117,7 |  |  |  |  | Equipo de control electrónico |  | Y | RG0 | 50000 | LED |  |  |  | 20 |  |  | CLASS3 | 60 | IP20 |  | 4000 | Led |  | 18 | [9 empty] | 80 |  | Luminaria lineal LED de pequeño formato de la familia PerfiLED de TROLL con temperatura de color estable de 4000º K (neutral white) optimizada para una eficaz iluminación interior y exterior que requiera de integración en el entorno como por ejemplo baños, mobiliario de cocina, estanterías o aplicaciones de retroiluminación y dotada con un innovador balance térmico mediante refrigeración pasiva. Diseñado para instalación adosada a pared o techo. Cuerpo fabricado en aluminio extrusionado y conectores IP65. La luminaria monta un sistema óptico en base a una lente de material sintético con un ángulo de apertura de 60º y utiliza una fuente de luz LED de 18 W con una reproducción cromática superior al 85% y una dispersión cromática de 3 SMCD. La luminaria tiene Flujo luminoso de [!REAL_LUMI_FLUX] Lm, con un rendimiento luminoso de [!LUMINOUS_EFFICIENCY] Lm/W, consumiendo una potencia total de [!REAL_POWER]W. La vida útil de la luminaria es de [!LIFE_TIME]h (establecida a un flujo luminoso límite del 70%). La luminaria se alimenta a 24V y precisa de una fuente de potencia. | Cuerpo fabricado en aluminio extrusionado y conectores IP65. | La luminaria monta un sistema óptico en base a una lente de material sintético. | Luminaria diseñada para instalación adosada a pared o techo.
17.LD033509114021 | Luminaria lineal LED de pequeño formato de la familia PerfiLED de TROLL. | TROLL | IN | Lineales de Superfície | Led Profile | Perfiled | ESPAÑA | Y | Y | Y | [5 empty] | Y |  |  | 20 x 910 x 15,7 |  |  |  | de -20°C a 35°C | 24VDC |  |  | 14,8 | 1593 | 118 |  |  |  |  | Equipo de control electrónico |  | Y | RG0 | 50000 | LED |  |  |  | 20 |  |  | CLASS3 | 60 | IP20 |  | 6500 | Led |  | 13,5 | [9 empty] | 80 |  | Luminaria lineal LED de pequeño formato de la familia PerfiLED de TROLL con temperatura de color estable de 6500º (cold white) optimizada para una eficaz iluminación interior y exterior que requiera de integración en el entorno como por ejemplo baños, mobiliario de cocina, estanterías o aplicaciones de retroiluminación y dotada con un innovador balance térmico mediante refrigeración pasiva. Diseñado para instalación adosada a pared o techo. Cuerpo fabricado en aluminio extrusionado y conectores IP65. La luminaria monta un sistema óptico en base a una lente de material sintético con un ángulo de apertura de 60º y utiliza una fuente de luz LED de 13,5 W con una reproducción cromática superior al 85% y una dispersión cromática de 3 SMCD. La luminaria tiene Flujo luminoso de [!REAL_LUMI_FLUX] Lm, con un rendimiento luminoso de [!LUMINOUS_EFFICIENCY] Lm/W, consumiendo una potencia total de [!REAL_POWER]W. La vida útil de la luminaria es de [!LIFE_TIME]h (establecida a un flujo luminoso límite del 70%). La luminaria se alimenta a 24V y precisa de una fuente de potencia. | Cuerpo fabricado en aluminio extrusionado y conectores IP65. | La luminaria monta un sistema óptico en base a una lente de material sintético. | Luminaria diseñada para instalación adosada a pared o techo.
17.LD033715114011 | Luminaria lineal LED de pequeño formato de la familia PerfiLED de TROLL. | TROLL | IN | Lineales de Superfície | Led Profile | Perfiled | ESPAÑA | Y | Y | Y | [5 empty] | Y |  |  | 20 x 1510 x 15,7 |  |  |  | de -20°C a 35°C | 24VDC |  |  | 24,8 | 2643 | 117,5 |  |  |  |  | Equipo de control electrónico |  | Y | RG0 | 50000 | LED |  |  |  | 20 |  |  | CLASS3 | 60 | IP20 |  | 4000 | Led |  | 22,5 | [9 empty] | 80 |  | Luminaria lineal LED de pequeño formato de la familia PerfiLED de TROLL con temperatura de color estable de 4000º K (neutral white) optimizada para una eficaz iluminación interior y exterior que requiera de integración en el entorno como por ejemplo baños, mobiliario de cocina, estanterías o aplicaciones de retroiluminación y dotada con un innovador balance térmico mediante refrigeración pasiva. Diseñado para instalación adosada a pared o techo. Cuerpo fabricado en aluminio extrusionado y conectores IP65. La luminaria monta un sistema óptico en base a una lente de material sintético con un ángulo de apertura de 60º y utiliza una fuente de luz LED de 22,5 W con una reproducción cromática superior al 85% y una dispersión cromática de 3 SMCD. La luminaria tiene Flujo luminoso de [!REAL_LUMI_FLUX] Lm, con un rendimiento luminoso de [!LUMINOUS_EFFICIENCY] Lm/W, consumiendo una potencia total de [!REAL_POWER]W. La vida útil de la luminaria es de [!LIFE_TIME]h (establecida a un flujo luminoso límite del 70%). La luminaria se alimenta a 24V y precisa de una fuente de potencia. | Cuerpo fabricado en aluminio extrusionado y conectores IP65. | La luminaria monta un sistema óptico en base a una lente de material sintético. | Luminaria diseñada para instalación adosada a pared o techo.
17.LD033503114021 | Luminaria lineal LED de pequeño formato de la familia PerfiLED de TROLL. | TROLL | IN | Lineales de Superfície | Led Profile | Perfiled | ESPAÑA | Y | Y | Y | [5 empty] | Y |  |  | 20 x 310 x 15,7 |  |  |  | de -20°C a 35°C | 24VDC |  |  | 5 | 543 | 120,7 |  |  |  |  | Equipo de control electrónico |  | Y | RG0 | 50000 | LED |  |  |  | 20 |  |  | CLASS3 | 60 | IP20 |  | 6500 | Led |  | 4,5 | [9 empty] | 80 |  | Luminaria lineal LED de pequeño formato de la familia PerfiLED de TROLL con temperatura de color estable de 6500º (cold white) optimizada para una eficaz iluminación interior y exterior que requiera de integración en el entorno como por ejemplo baños, mobiliario de cocina, estanterías o aplicaciones de retroiluminación y dotada con un innovador balance térmico mediante refrigeración pasiva. Diseñado para instalación adosada a pared o techo. Cuerpo fabricado en aluminio extrusionado y conectores IP65. La luminaria monta un sistema óptico en base a una lente de material sintético con un ángulo de apertura de 60º y utiliza una fuente de luz LED de 4,5 W con una reproducción cromática superior al 85% y una dispersión cromática de 3 SMCD. La luminaria tiene Flujo luminoso de [!REAL_LUMI_FLUX] Lm, con un rendimiento luminoso de [!LUMINOUS_EFFICIENCY] Lm/W, consumiendo una potencia total de [!REAL_POWER]W. La vida útil de la luminaria es de [!LIFE_TIME]h (establecida a un flujo luminoso límite del 70%). La luminaria se alimenta a 24V y precisa de una fuente de potencia. | Cuerpo fabricado en aluminio extrusionado y conectores IP65. | La luminaria monta un sistema óptico en base a una lente de material sintético. | Luminaria diseñada para instalación adosada a pared o techo.
17.LD033709114011 | Luminaria lineal LED de pequeño formato de la familia PerfiLED de TROLL. | TROLL | IN | Lineales de Superfície | Led Profile | Perfiled | ESPAÑA | Y | Y | Y | [5 empty] | Y |  |  | 20 x 910 x 15,7 |  |  |  | de -20°C a 35°C | 24VDC |  |  | 14,8 | 1593 | 118 |  |  |  |  | Equipo de control electrónico |  | Y | RG0 | 50000 | LED |  |  |  | 20 |  |  | CLASS3 | 60 | IP20 |  | 4000 | Led |  | 13,5 | [9 empty] | 80 |  | Luminaria lineal LED de pequeño formato de la familia PerfiLED de TROLL con temperatura de color estable de 4000º K (neutral white) optimizada para una eficaz iluminación interior y exterior que requiera de integración en el entorno como por ejemplo baños, mobiliario de cocina, estanterías o aplicaciones de retroiluminación y dotada con un innovador balance térmico mediante refrigeración pasiva. Diseñado para instalación adosada a pared o techo. Cuerpo fabricado en aluminio extrusionado y conectores IP65. La luminaria monta un sistema óptico en base a una lente de material sintético con un ángulo de apertura de 60º y utiliza una fuente de luz LED de 13,5 W con una reproducción cromática superior al 85% y una dispersión cromática de 3 SMCD. La luminaria tiene Flujo luminoso de [!REAL_LUMI_FLUX] Lm, con un rendimiento luminoso de [!LUMINOUS_EFFICIENCY] Lm/W, consumiendo una potencia total de [!REAL_POWER]W. La vida útil de la luminaria es de [!LIFE_TIME]h (establecida a un flujo luminoso límite del 70%). La luminaria se alimenta a 24V y precisa de una fuente de potencia. | Cuerpo fabricado en aluminio extrusionado y conectores IP65. | La luminaria monta un sistema óptico en base a una lente de material sintético. | Luminaria diseñada para instalación adosada a pared o techo.
17.LD033703114011 | Luminaria lineal LED de pequeño formato de la familia PerfiLED de TROLL. | TROLL | IN | Lineales de Superfície | Led Profile | Perfiled | ESPAÑA | Y | Y | Y | [5 empty] | Y |  |  | 20 x 310 x 15,7 |  |  |  | de -20°C a 35°C | 24VDC |  |  | 5 | 543 | 120,7 |  |  |  |  | Equipo de control electrónico |  | Y | RG0 | 50000 | LED |  |  |  | 20 |  |  | CLASS3 | 60 | IP20 |  | 4000 | Led |  | 4,5 | [9 empty] | 80 |  | Luminaria lineal LED de pequeño formato de la familia PerfiLED de TROLL con temperatura de color estable de 4000º K (neutral white) optimizada para una eficaz iluminación interior y exterior que requiera de integración en el entorno como por ejemplo baños, mobiliario de cocina, estanterías o aplicaciones de retroiluminación y dotada con un innovador balance térmico mediante refrigeración pasiva. Diseñado para instalación adosada a pared o techo. Cuerpo fabricado en aluminio extrusionado y conectores IP65. La luminaria monta un sistema óptico en base a una lente de material sintético con un ángulo de apertura de 60º y utiliza una fuente de luz LED de 4,5 W con una reproducción cromática superior al 85% y una dispersión cromática de 3 SMCD. La luminaria tiene Flujo luminoso de [!REAL_LUMI_FLUX] Lm, con un rendimiento luminoso de [!LUMINOUS_EFFICIENCY] Lm/W, consumiendo una potencia total de [!REAL_POWER]W. La vida útil de la luminaria es de [!LIFE_TIME]h (establecida a un flujo luminoso límite del 70%). La luminaria se alimenta a 24V y precisa de una fuente de potencia. | Cuerpo fabricado en aluminio extrusionado y conectores IP65. | La luminaria monta un sistema óptico en base a una lente de material sintético. | Luminaria diseñada para instalación adosada a pared o techo.
17.LD033706114011 | Luminaria lineal LED de pequeño formato de la familia PerfiLED de TROLL. | TROLL | IN | Lineales de Superfície | Led Profile | Perfiled | ESPAÑA | Y | Y | Y | [5 empty] | Y |  |  | 20 x 610 x 15,7 |  |  |  | de -20°C a 35°C | 24VDC |  |  | 10 | 1068 | 118,7 |  |  |  |  | Equipo de control electrónico |  | Y | RG0 | 50000 | LED |  |  |  | 20 |  |  | CLASS3 | 60 | IP20 |  | 4000 | Led |  | 9 | [9 empty] | 80 |  | Luminaria lineal LED de pequeño formato de la familia PerfiLED de TROLL con temperatura de color estable de 4000º K (neutral white) optimizada para una eficaz iluminación interior y exterior que requiera de integración en el entorno como por ejemplo baños, mobiliario de cocina, estanterías o aplicaciones de retroiluminación y dotada con un innovador balance térmico mediante refrigeración pasiva. Diseñado para instalación adosada a pared o techo. Cuerpo fabricado en aluminio extrusionado y conectores IP65. La luminaria monta un sistema óptico en base a una lente de material sintético con un ángulo de apertura de 60º y utiliza una fuente de luz LED de 9 W con una reproducción cromática superior al 85% y una dispersión cromática de 3 SMCD. La luminaria tiene Flujo luminoso de [!REAL_LUMI_FLUX] Lm, con un rendimiento luminoso de [!LUMINOUS_EFFICIENCY] Lm/W, consumiendo una potencia total de [!REAL_POWER]W. La vida útil de la luminaria es de [!LIFE_TIME]h (establecida a un flujo luminoso límite del 70%). La luminaria se alimenta a 24V y precisa de una fuente de potencia. | Cuerpo fabricado en aluminio extrusionado y conectores IP65. | La luminaria monta un sistema óptico en base a una lente de material sintético. | Luminaria diseñada para instalación adosada a pared o techo.
17.LD033612114011 | Luminaria lineal LED de pequeño formato de la familia PerfiLED de TROLL. | TROLL | IN | Lineales de Superfície | Led Profile | Perfiled | ESPAÑA | Y | Y | Y | [5 empty] | Y |  |  | 20 x 1210 x 15,7 |  |  |  | de -20°C a 35°C | 24VDC |  |  | 19,8 | 2118 | 117,7 |  |  |  |  | Equipo de control electrónico |  | Y | RG0 | 50000 | LED |  |  |  | 20 |  |  | CLASS3 | 60 | IP20 |  | 3000 | Led |  | 18 | [9 empty] | 80 |  | Luminaria lineal LED de pequeño formato de la familia PerfiLED de TROLL con temperatura de color estable de 3000º K (warm white) optimizada para una eficaz iluminación interior y exterior que requiera de integración en el entorno como por ejemplo baños, mobiliario de cocina, estanterías o aplicaciones de retroiluminación y dotada con un innovador balance térmico mediante refrigeración pasiva. Diseñado para instalación adosada a pared o techo. Cuerpo fabricado en aluminio extrusionado y conectores IP65. La luminaria monta un sistema óptico en base a una lente de material sintético con un ángulo de apertura de 60º y utiliza una fuente de luz LED de 18 W con una reproducción cromática superior al 85% y una dispersión cromática de 3 SMCD. La luminaria tiene Flujo luminoso de [!REAL_LUMI_FLUX] Lm, con un rendimiento luminoso de [!LUMINOUS_EFFICIENCY] Lm/W, consumiendo una potencia total de [!REAL_POWER]W. La vida útil de la luminaria es de [!LIFE_TIME]h (establecida a un flujo luminoso límite del 70%). La luminaria se alimenta a 24V y precisa de una fuente de potencia. | Cuerpo fabricado en aluminio extrusionado y conectores IP65. | La luminaria monta un sistema óptico en base a una lente de material sintético. | Luminaria diseñada para instalación adosada a pared o techo.
17.LD033606114011 | Luminaria lineal LED de pequeño formato de la familia PerfiLED de TROLL. | TROLL | IN | Lineales de Superfície | Led Profile | Perfiled | ESPAÑA | Y | Y | Y | [5 empty] | Y |  |  | 20 x 610 x 15,7 |  |  |  | de -20°C a 35°C | 24VDC |  |  | 10 | 1068 | 118,7 |  |  |  |  | Equipo de control electrónico |  | Y | RG0 | 50000 | LED |  |  |  | 20 |  |  | CLASS3 | 60 | IP20 |  | 3000 | Led |  | 9 | [9 empty] | 80 |  | Luminaria lineal LED de pequeño formato de la familia PerfiLED de TROLL con temperatura de color estable de 3000º K (warm white) optimizada para una eficaz iluminación interior y exterior que requiera de integración en el entorno como por ejemplo baños, mobiliario de cocina, estanterías o aplicaciones de retroiluminación y dotada con un innovador balance térmico mediante refrigeración pasiva. Diseñado para instalación adosada a pared o techo. Cuerpo fabricado en aluminio extrusionado y conectores IP65. La luminaria monta un sistema óptico en base a una lente de material sintético con un ángulo de apertura de 60º y utiliza una fuente de luz LED de 9 W con una reproducción cromática superior al 85% y una dispersión cromática de 3 SMCD. La luminaria tiene Flujo luminoso de [!REAL_LUMI_FLUX] Lm, con un rendimiento luminoso de [!LUMINOUS_EFFICIENCY] Lm/W, consumiendo una potencia total de [!REAL_POWER]W. La vida útil de la luminaria es de [!LIFE_TIME]h (establecida a un flujo luminoso límite del 70%). La luminaria se alimenta a 24V y precisa de una fuente de potencia. | Cuerpo fabricado en aluminio extrusionado y conectores IP65. | La luminaria monta un sistema óptico en base a una lente de material sintético. | Luminaria diseñada para instalación adosada a pared o techo.
17.LD034615114011 | Luminaria lineal LED de pequeño formato de la familia PerfiLED de TROLL. | TROLL | IN | Lineales de Superfície | Led Profile | Perfiled | ESPAÑA | Y | Y | Y | [5 empty] | Y |  |  | 20 x 1510 x 15,7 |  |  |  | de -20°C a 35°C | 24VDC |  |  | 34,4 | 2643 | 117,5 |  |  |  |  | Equipo de control electrónico |  | Y | RG0 | 50000 | LED |  |  |  | 20 |  |  | CLASS3 | 60 | IP20 |  | 3000 | Led |  | 31,25 | [9 empty] | 80 |  | Luminaria lineal LED de pequeño formato de la familia PerfiLED de TROLL con temperatura de color estable de 3000º K (warm white) optimizada para una eficaz iluminación interior y exterior que requiera de integración en el entorno como por ejemplo baños, mobiliario de cocina, estanterías o aplicaciones de retroiluminación y dotada con un innovador balance térmico mediante refrigeración pasiva. Diseñado para instalación adosada a pared o techo. Cuerpo fabricado en aluminio extrusionado y conectores IP65. La luminaria monta un sistema óptico en base a una lente de material sintético con un ángulo de apertura de 60º y utiliza una fuente de luz LED de 31,25 W con una reproducción cromática superior al 85% y una dispersión cromática de 3 SMCD. La luminaria tiene Flujo luminoso de [!REAL_LUMI_FLUX] Lm, con un rendimiento luminoso de [!LUMINOUS_EFFICIENCY] Lm/W, consumiendo una potencia total de [!REAL_POWER]W. La vida útil de la luminaria es de [!LIFE_TIME]h (establecida a un flujo luminoso límite del 70%). La luminaria se alimenta a 24V y precisa de una fuente de potencia. | Cuerpo fabricado en aluminio extrusionado y conectores IP65. | La luminaria monta un sistema óptico en base a una lente de material sintético. | Luminaria diseñada para instalación adosada a pared o techo.
17.LD034612114011 | Luminaria lineal LED de pequeño formato de la familia PerfiLED de TROLL. | TROLL | IN | Lineales de Superfície | Led Profile | Perfiled | ESPAÑA | Y | Y | Y | [5 empty] | Y |  |  | 20 x 1210 x 15,7 |  |  |  | de -20°C a 35°C | 24VDC |  |  | 27,5 | 2118 | 117,7 |  |  |  |  | Equipo de control electrónico |  | Y | RG0 | 50000 | LED |  |  |  | 20 |  |  | CLASS3 | 60 | IP20 |  | 3000 | Led |  | 25 | [9 empty] | 80 |  | Luminaria lineal LED de pequeño formato de la familia PerfiLED de TROLL con temperatura de color estable de 3000º K (warm white) optimizada para una eficaz iluminación interior y exterior que requiera de integración en el entorno como por ejemplo baños, mobiliario de cocina, estanterías o aplicaciones de retroiluminación y dotada con un innovador balance térmico mediante refrigeración pasiva. Diseñado para instalación adosada a pared o techo. Cuerpo fabricado en aluminio extrusionado y conectores IP65. La luminaria monta un sistema óptico en base a una lente de material sintético con un ángulo de apertura de 60º y utiliza una fuente de luz LED de 25 W con una reproducción cromática superior al 85% y una dispersión cromática de 3 SMCD. La luminaria tiene Flujo luminoso de [!REAL_LUMI_FLUX] Lm, con un rendimiento luminoso de [!LUMINOUS_EFFICIENCY] Lm/W, consumiendo una potencia total de [!REAL_POWER]W. La vida útil de la luminaria es de [!LIFE_TIME]h (establecida a un flujo luminoso límite del 70%). La luminaria se alimenta a 24V y precisa de una fuente de potencia. | Cuerpo fabricado en aluminio extrusionado y conectores IP65. | La luminaria monta un sistema óptico en base a una lente de material sintético. | Luminaria diseñada para instalación adosada a pared o techo.
17.LD034609114011 | Luminaria lineal LED de pequeño formato de la familia PerfiLED de TROLL. | TROLL | IN | Lineales de Superfície | Led Profile | Perfiled | ESPAÑA | Y | Y | Y | [5 empty] | Y |  |  | 20 x 910 x 15,7 |  |  |  | de -20°C a 35°C | 24VDC |  |  | 20,6 | 1593 | 118 |  |  |  |  | Equipo de control electrónico |  | Y | RG0 | 50000 | LED |  |  |  | 20 |  |  | CLASS3 | 60 | IP20 |  | 3000 | Led |  | 18,75 | [9 empty] | 80 |  | Luminaria lineal LED de pequeño formato de la familia PerfiLED de TROLL con temperatura de color estable de 3000º K (warm white) optimizada para una eficaz iluminación interior y exterior que requiera de integración en el entorno como por ejemplo baños, mobiliario de cocina, estanterías o aplicaciones de retroiluminación y dotada con un innovador balance térmico mediante refrigeración pasiva. Diseñado para instalación adosada a pared o techo. Cuerpo fabricado en aluminio extrusionado y conectores IP65. La luminaria monta un sistema óptico en base a una lente de material sintético con un ángulo de apertura de 60º y utiliza una fuente de luz LED de 18,75 W con una reproducción cromática superior al 85% y una dispersión cromática de 3 SMCD. La luminaria tiene Flujo luminoso de [!REAL_LUMI_FLUX] Lm, con un rendimiento luminoso de [!LUMINOUS_EFFICIENCY] Lm/W, consumiendo una potencia total de [!REAL_POWER]W. La vida útil de la luminaria es de [!LIFE_TIME]h (establecida a un flujo luminoso límite del 70%). La luminaria se alimenta a 24V y precisa de una fuente de potencia. | Cuerpo fabricado en aluminio extrusionado y conectores IP65. | La luminaria monta un sistema óptico en base a una lente de material sintético. | Luminaria diseñada para instalación adosada a pared o techo.
17.LD034603114011 | Luminaria lineal LED de pequeño formato de la familia PerfiLED de TROLL. | TROLL | IN | Lineales de Superfície | Led Profile | Perfiled | ESPAÑA | Y | Y | Y | [5 empty] | Y |  |  | 20 x 310 x 15,7 |  |  |  | de -20°C a 35°C | 24VDC |  |  | 6,9 | 543 | 86,9 |  |  |  |  | Equipo de control electrónico |  | Y | RG0 | 50000 | LED |  |  |  | 20 |  |  | CLASS3 | 60 | IP20 |  | 3000 | Led |  | 6,25 | [9 empty] | 80 |  | Luminaria lineal LED de pequeño formato de la familia PerfiLED de TROLL con temperatura de color estable de 3000º K (warm white) optimizada para una eficaz iluminación interior y exterior que requiera de integración en el entorno como por ejemplo baños, mobiliario de cocina, estanterías o aplicaciones de retroiluminación y dotada con un innovador balance térmico mediante refrigeración pasiva. Diseñado para instalación adosada a pared o techo. Cuerpo fabricado en aluminio extrusionado y conectores IP65. La luminaria monta un sistema óptico en base a una lente de material sintético con un ángulo de apertura de 60º y utiliza una fuente de luz LED de 6,25 W con una reproducción cromática superior al 85% y una dispersión cromática de 3 SMCD. La luminaria tiene Flujo luminoso de [!REAL_LUMI_FLUX] Lm, con un rendimiento luminoso de [!LUMINOUS_EFFICIENCY] Lm/W, consumiendo una potencia total de [!REAL_POWER]W. La vida útil de la luminaria es de [!LIFE_TIME]h (establecida a un flujo luminoso límite del 70%). La luminaria se alimenta a 24V y precisa de una fuente de potencia. | Cuerpo fabricado en aluminio extrusionado y conectores IP65. | La luminaria monta un sistema óptico en base a una lente de material sintético. | Luminaria diseñada para instalación adosada a pared o techo.
17.LD034606114011 | Luminaria lineal LED de pequeño formato de la familia PerfiLED de TROLL. | TROLL | IN | Lineales de Superfície | Led Profile | Perfiled | ESPAÑA | Y | Y | Y | [5 empty] | Y |  |  | 20 x 610 x 15,7 |  |  |  | de -20°C a 35°C | 24VDC |  |  | 13,8 | 1068 | 118,7 |  |  |  |  | Equipo de control electrónico |  | Y | RG0 | 50000 | LED |  |  |  | 20 |  |  | CLASS3 | 60 | IP20 |  | 3000 | Led |  | 12,5 | [9 empty] | 80 |  | Luminaria lineal LED de pequeño formato de la familia PerfiLED de TROLL con temperatura de color estable de 3000º K (warm white) optimizada para una eficaz iluminación interior y exterior que requiera de integración en el entorno como por ejemplo baños, mobiliario de cocina, estanterías o aplicaciones de retroiluminación y dotada con un innovador balance térmico mediante refrigeración pasiva. Diseñado para instalación adosada a pared o techo. Cuerpo fabricado en aluminio extrusionado y conectores IP65. La luminaria monta un sistema óptico en base a una lente de material sintético con un ángulo de apertura de 60º y utiliza una fuente de luz LED de 12,5 W con una reproducción cromática superior al 85% y una dispersión cromática de 3 SMCD. La luminaria tiene Flujo luminoso de [!REAL_LUMI_FLUX] Lm, con un rendimiento luminoso de [!LUMINOUS_EFFICIENCY] Lm/W, consumiendo una potencia total de [!REAL_POWER]W. La vida útil de la luminaria es de [!LIFE_TIME]h (establecida a un flujo luminoso límite del 70%). La luminaria se alimenta a 24V y precisa de una fuente de potencia. | Cuerpo fabricado en aluminio extrusionado y conectores IP65. | La luminaria monta un sistema óptico en base a una lente de material sintético. | Luminaria diseñada para instalación adosada a pared o techo.
17.LD034706114011 | Luminaria lineal LED de pequeño formato de la familia PerfiLED de TROLL. | TROLL | IN | Lineales de Superfície | Led Profile | Perfiled | ESPAÑA | Y | Y | Y | [5 empty] | Y |  |  | 20 x 610 x 15,7 |  |  |  | de -20°C a 35°C | 24VDC |  |  | 13,8 | 1068 | 118,7 |  |  |  |  | Equipo de control electrónico |  | Y | RG0 | 50000 | LED |  |  |  | 20 |  |  | CLASS3 | 60 | IP20 |  | 4000 | Led |  | 12,5 | [9 empty] | 80 |  | Luminaria lineal LED de pequeño formato de la familia PerfiLED de TROLL con temperatura de color estable de 4000º K (neutral white) optimizada para una eficaz iluminación interior y exterior que requiera de integración en el entorno como por ejemplo baños, mobiliario de cocina, estanterías o aplicaciones de retroiluminación y dotada con un innovador balance térmico mediante refrigeración pasiva. Diseñado para instalación adosada a pared o techo. Cuerpo fabricado en aluminio extrusionado y conectores IP65. La luminaria monta un sistema óptico en base a una lente de material sintético con un ángulo de apertura de 60º y utiliza una fuente de luz LED de 12,5 W con una reproducción cromática superior al 85% y una dispersión cromática de 3 SMCD. La luminaria tiene Flujo luminoso de [!REAL_LUMI_FLUX] Lm, con un rendimiento luminoso de [!LUMINOUS_EFFICIENCY] Lm/W, consumiendo una potencia total de [!REAL_POWER]W. La vida útil de la luminaria es de [!LIFE_TIME]h (establecida a un flujo luminoso límite del 70%). La luminaria se alimenta a 24V y precisa de una fuente de potencia. | Cuerpo fabricado en aluminio extrusionado y conectores IP65. | La luminaria monta un sistema óptico en base a una lente de material sintético. | Luminaria diseñada para instalación adosada a pared o techo.
17.LD034506114021 | Luminaria lineal LED de pequeño formato de la familia PerfiLED de TROLL. | TROLL | IN | Lineales de Superfície | Led Profile | Perfiled | ESPAÑA | Y | Y | Y | [5 empty] | Y |  |  | 20 x 610 x 15,7 |  |  |  | de -20°C a 35°C | 24VDC |  |  | 13,8 | 1068 | 118,7 |  |  |  |  | Equipo de control electrónico |  | Y | RG0 | 50000 | LED |  |  |  | 20 |  |  | CLASS3 | 60 | IP20 |  | 6500 | Led |  | 12,5 | [9 empty] | 80 |  | Luminaria lineal LED de pequeño formato de la familia PerfiLED de TROLL con temperatura de color estable de 6500º (cold white) optimizada para una eficaz iluminación interior y exterior que requiera de integración en el entorno como por ejemplo baños, mobiliario de cocina, estanterías o aplicaciones de retroiluminación y dotada con un innovador balance térmico mediante refrigeración pasiva. Diseñado para instalación adosada a pared o techo. Cuerpo fabricado en aluminio extrusionado y conectores IP65. La luminaria monta un sistema óptico en base a una lente de material sintético con un ángulo de apertura de 60º y utiliza una fuente de luz LED de 12,5 W con una reproducción cromática superior al 85% y una dispersión cromática de 3 SMCD. La luminaria tiene Flujo luminoso de [!REAL_LUMI_FLUX] Lm, con un rendimiento luminoso de [!LUMINOUS_EFFICIENCY] Lm/W, consumiendo una potencia total de [!REAL_POWER]W. La vida útil de la luminaria es de [!LIFE_TIME]h (establecida a un flujo luminoso límite del 70%). La luminaria se alimenta a 24V y precisa de una fuente de potencia. | Cuerpo fabricado en aluminio extrusionado y conectores IP65. | La luminaria monta un sistema óptico en base a una lente de material sintético. | Luminaria diseñada para instalación adosada a pared o techo.
17.LD034503114021 | Luminaria lineal LED de pequeño formato de la familia PerfiLED de TROLL. | TROLL | IN | Lineales de Superfície | Led Profile | Perfiled | ESPAÑA | Y | Y | Y | [5 empty] | Y |  |  | 20 x 310 x 15,7 |  |  |  | de -20°C a 35°C | 24VDC |  |  | 6,9 | 543 | 86,9 |  |  |  |  | Equipo de control electrónico |  | Y | RG0 | 50000 | LED |  |  |  | 20 |  |  | CLASS3 | 60 | IP20 |  | 6500 | Led |  | 6,25 | [9 empty] | 80 |  | Luminaria lineal LED de pequeño formato de la familia PerfiLED de TROLL con temperatura de color estable de 6500º (cold white) optimizada para una eficaz iluminación interior y exterior que requiera de integración en el entorno como por ejemplo baños, mobiliario de cocina, estanterías o aplicaciones de retroiluminación y dotada con un innovador balance térmico mediante refrigeración pasiva. Diseñado para instalación adosada a pared o techo. Cuerpo fabricado en aluminio extrusionado y conectores IP65. La luminaria monta un sistema óptico en base a una lente de material sintético con un ángulo de apertura de 60º y utiliza una fuente de luz LED de 6,25 W con una reproducción cromática superior al 85% y una dispersión cromática de 3 SMCD. La luminaria tiene Flujo luminoso de [!REAL_LUMI_FLUX] Lm, con un rendimiento luminoso de [!LUMINOUS_EFFICIENCY] Lm/W, consumiendo una potencia total de [!REAL_POWER]W. La vida útil de la luminaria es de [!LIFE_TIME]h (establecida a un flujo luminoso límite del 70%). La luminaria se alimenta a 24V y precisa de una fuente de potencia. | Cuerpo fabricado en aluminio extrusionado y conectores IP65. | La luminaria monta un sistema óptico en base a una lente de material sintético. | Luminaria diseñada para instalación adosada a pared o techo.
17.1547.0314.33 | Downlight orientable de pequeño formato de la familia Pinhole de TROLL. | TROLL | IN | Downlights Empotrados | Pinhole | Pinhole | CHINA |  | Y |  |  |  |  | Y |  |  |  | WHITE | ø85 x 85 |  | 256 |  | de -20°C a 35°C | 120_277V |  | A | 10,4 | 612 | 58,8 |  |  |  |  | Equipo de control electrónico | Y | Y |  | 50000 | LED | 0,94 |  |  | 44/20 |  | Ø75 | CLASS2 | 40 | Adjustable |  | 3000 | Led |  | 10 | 700 | [8 empty] | 80 |  | Downlight orientable de pequeño formato de la familia Pinhole de TROLL con temperatura de color estable de 3000º K (warm white) optimizada para una eficaz realización de efectos de luz en hoteles oficinas o espacios comerciales que precisan luminarias de pequeño formato y dotada con un sistema de refrigeración pasiva. Diseñado para instalación empotrada en techo. El cuerpo de la luminarias es de material sintético y disipador de aluminio con acabados en blanco. El grupo óptico es IP44 en su parte visible. La luminaria se orienta y las rótulas permiten una orientación de 20º en vertical. La luminaria monta un reflector de aluminio de alta pureza con un difusor frontal con un ángulo de apertura de 36º y utiliza una fuente de luz LED de 10 W con una reproducción cromática superior al 80% y una dispersión cromática de 3 SMCD. La luminaria tiene Flujo luminoso de [!REAL_LUMI_FLUX] Lm, con un rendimiento luminoso de [!LUMINOUS_EFFICIENCY] Lm/W, consumiendo una potencia total de [!REAL_POWER]W. La vida útil de la luminaria es de [!LIFE_TIME]h (establecida a un flujo luminoso límite del 70%). La luminaria va equipada con un equipo auxiliar electrónico ON/OF integrado y alimentado a tensión de red: 220-240V; 50/60 Hz. | El cuerpo de la luminarias es de material sintético y disipador de aluminio. | La luminaria monta un reflector de aluminio de alta pureza con un difusor frontal. | Luminaria diseñada para instalación empotrada en techo.
17.1547.0414.33 | Downlight orientable de pequeño formato de la familia Pinhole de TROLL. | TROLL | IN | Downlights Empotrados | Pinhole | Pinhole | CHINA |  | Y |  |  |  |  | Y |  |  |  | WHITE | ø85 x 85 |  | 256 |  | de -20°C a 35°C | 120_277V |  | A | 10,4 | 523 | 50,3 |  |  |  |  | Equipo de control electrónico | Y | Y |  | 50000 | LED | 0,94 |  |  | 44/20 |  | Ø75 | CLASS2 | 40 | Adjustable |  | 4000 | Led |  | 10 | 700 | [8 empty] | 80 |  | Downlight orientable de pequeño formato de la familia Pinhole de TROLL con temperatura de color estable de 4000º K (neutral white) optimizada para una eficaz realización de efectos de luz en hoteles oficinas o espacios comerciales que precisan luminarias de pequeño formato y dotada con un sistema de refrigeración pasiva. Diseñado para instalación empotrada en techo. El cuerpo de la luminarias es de material sintético y disipador de aluminio con acabados en blanco. El grupo óptico es IP44 en su parte visible. La luminaria se orienta y las rótulas permiten una orientación de 20º en vertical. La luminaria monta un reflector de aluminio de alta pureza con un difusor frontal con un ángulo de apertura de 36º y utiliza una fuente de luz LED de 10 W con una reproducción cromática superior al 80% y una dispersión cromática de 3 SMCD. La luminaria tiene Flujo luminoso de [!REAL_LUMI_FLUX] Lm, con un rendimiento luminoso de [!LUMINOUS_EFFICIENCY] Lm/W, consumiendo una potencia total de [!REAL_POWER]W. La vida útil de la luminaria es de [!LIFE_TIME]h (establecida a un flujo luminoso límite del 70%). La luminaria va equipada con un equipo auxiliar electrónico ON/OF integrado y alimentado a tensión de red: 220-240V; 50/60 Hz. | El cuerpo de la luminarias es de material sintético y disipador de aluminio. | La luminaria monta un reflector de aluminio de alta pureza con un difusor frontal. | Luminaria diseñada para instalación empotrada en techo.
17.1547.5301.33 | Downlight Fijo de pequeño formato de la familia Pinhole de TROLL. | TROLL | IN | Downlights Empotrados | Pinhole | Pinhole | CHINA |  | Y |  |  |  |  | Y |  |  |  | WHITE | ø105 x 87 |  | 287 |  | de -20°C a 35°C | 120_277V |  | A | 16,7 | 1038 | 62,2 |  |  |  |  | Equipo de control electrónico | Y | Y |  | 50000 | LED | 0,94 |  |  | 44/20 |  | Ø95 | CLASS2 | 15 | Fix |  | 3000 | Led |  | 15 | 1300 | [8 empty] | 80 |  | Downlight Fijo de pequeño formato de la familia Pinhole de TROLL con temperatura de color estable de 3000º K (warm white) optimizada para una eficaz realización de efectos de luz en hoteles oficinas o espacios comerciales que precisan luminarias de pequeño formato y dotada con un innovador balance térmico mediante refrigeración pasiva. Diseñado para instalación empotrada en techo. El cuerpo de la luminarias es de material sintético y disipador de aluminio con acabados en blanco. El grupo óptico es IP44 en su parte visible. La luminaria monta un reflector de aluminio de alta pureza con un difusor frontal con un ángulo de apertura de 12º y utiliza una fuente de luz LED de 15 W con una reproducción cromática superior al 85% y una dispersión cromática de 3 SMCD. El UGR de la luminaria es <19. La luminaria tiene Flujo luminoso de [!REAL_LUMI_FLUX] Lm, con un rendimiento luminoso de [!LUMINOUS_EFFICIENCY] Lm/W, consumiendo una potencia total de [!REAL_POWER] W. La vida útil de la luminaria es de [!LIFE_TIME]h (establecida a un flujo luminoso límite del 70%). La luminaria va equipada con un equipo auxiliar electrónico ON/OF integrado y alimentado a tensión de red: 220-240V; 50/60 Hz. | El cuerpo de la luminarias es de material sintético y disipador de aluminio. | La luminaria monta un reflector de aluminio de alta pureza con un difusor frontal. | Luminaria diseñada para instalación empotrada en techo.
17.1547.5414.33 | Downlight orientable de pequeño formato de la familia Pinhole de TROLL. | TROLL | IN | Downlights Empotrados | Pinhole | Pinhole | CHINA |  | Y |  |  |  |  | Y |  |  |  | WHITE | ø105 x 87 |  | 287 |  | de -20°C a 35°C | 120_277V |  | A | 16,7 | 1036 | 62 |  |  |  |  | Equipo de control electrónico | Y | Y |  | 50000 | LED | 0,94 |  |  | 44/20 |  | Ø95 | CLASS2 | 40 | Adjustable |  | 4000 | Led |  | 15 | 1300 | [8 empty] | 80 |  | Downlight orientable de pequeño formato de la familia Pinhole de TROLL con temperatura de color estable de 4000º K (neutral white) optimizada para una eficaz realización de efectos de luz en hoteles oficinas o espacios comerciales que precisan luminarias de pequeño formato y dotada con un sistema de refrigeración pasiva. Diseñado para instalación empotrada en techo. El cuerpo de la luminarias es de material sintético y disipador de aluminio con acabados en blanco. El grupo óptico es IP44 en su parte visible. La luminaria se orienta y las rótulas permiten una orientación de 20º en vertical. La luminaria monta un reflector de aluminio de alta pureza con un difusor frontal con un ángulo de apertura de 36º y utiliza una fuente de luz LED de 15 W con una reproducción cromática superior al 80% y una dispersión cromática de 3 SMCD. La luminaria tiene Flujo luminoso de [!REAL_LUMI_FLUX] Lm, con un rendimiento luminoso de [!LUMINOUS_EFFICIENCY] Lm/W, consumiendo una potencia total de [!REAL_POWER]W. La vida útil de la luminaria es de [!LIFE_TIME]h (establecida a un flujo luminoso límite del 70%). La luminaria va equipada con un equipo auxiliar electrónico ON/OF integrado y alimentado a tensión de red: 220-240V; 50/60 Hz. | El cuerpo de la luminarias es de material sintético y disipador de aluminio. | La luminaria monta un reflector de aluminio de alta pureza con un difusor frontal. | Luminaria diseñada para instalación empotrada en techo.
17.1547.5314.33 | Downlight orientable de pequeño formato de la familia Pinhole de TROLL. | TROLL | IN | Downlights Empotrados | Pinhole | Pinhole | CHINA |  | Y |  |  |  |  | Y |  |  |  | WHITE | ø105 x 87 |  | 287 |  | de -20°C a 35°C | 120_277V |  | A | 16,7 | 1011 | 60,5 |  |  |  |  | Equipo de control electrónico | Y | Y |  | 50000 | LED | 0,94 |  |  | 44/20 |  | Ø95 | CLASS2 | 40 | Adjustable |  | 3000 | Led |  | 15 | 1300 | [8 empty] | 80 |  | Downlight orientable de pequeño formato de la familia Pinhole de TROLL con temperatura de color estable de 3000º K (warm white) optimizada para una eficaz realización de efectos de luz en hoteles oficinas o espacios comerciales que precisan luminarias de pequeño formato y dotada con un sistema de refrigeración pasiva. Diseñado para instalación empotrada en techo. El cuerpo de la luminarias es de material sintético y disipador de aluminio con acabados en blanco. El grupo óptico es IP44 en su parte visible. La luminaria se orienta y las rótulas permiten una orientación de 20º en vertical. La luminaria monta un reflector de aluminio de alta pureza con un difusor frontal con un ángulo de apertura de 36º y utiliza una fuente de luz LED de 15 W con una reproducción cromática superior al 80% y una dispersión cromática de 3 SMCD. La luminaria tiene Flujo luminoso de [!REAL_LUMI_FLUX] Lm, con un rendimiento luminoso de [!LUMINOUS_EFFICIENCY] Lm/W, consumiendo una potencia total de [!REAL_POWER]W. La vida útil de la luminaria es de [!LIFE_TIME]h (establecida a un flujo luminoso límite del 70%). La luminaria va equipada con un equipo auxiliar electrónico ON/OF integrado y alimentado a tensión de red: 220-240V; 50/60 Hz. | El cuerpo de la luminarias es de material sintético y disipador de aluminio. | La luminaria monta un reflector de aluminio de alta pureza con un difusor frontal. | Luminaria diseñada para instalación empotrada en techo.
17.1547.5401.33 | Downlight Fijo de pequeño formato de la familia Pinhole de TROLL. | TROLL | IN | Downlights Empotrados | Pinhole | Pinhole | CHINA |  | Y |  |  |  |  | Y |  |  |  | WHITE | ø105 x 87 |  | 287 |  | de -20°C a 35°C | 120_277V |  | A | 16,7 | 1062 | 63,6 |  |  |  |  | Equipo de control electrónico | Y | Y |  | 50000 | LED | 0,94 |  |  | 44/20 |  | Ø95 | CLASS2 | 15 | Fix |  | 4000 | Led |  | 15 | 1300 | [8 empty] | 80 |  | Downlight Fijo de pequeño formato de la familia Pinhole de TROLL con temperatura de color estable de 4000º K (neutral white) optimizada para una eficaz realización de efectos de luz en hoteles oficinas o espacios comerciales que precisan luminarias de pequeño formato y dotada con un innovador balance térmico mediante refrigeración pasiva. Diseñado para instalación empotrada en techo. El cuerpo de la luminarias es de material sintético y disipador de aluminio con acabados en blanco. El grupo óptico es IP44 en su parte visible. La luminaria monta un reflector de aluminio de alta pureza con un difusor frontal con un ángulo de apertura de 12º y utiliza una fuente de luz LED de 15 W con una reproducción cromática superior al 85% y una dispersión cromática de 3 SMCD. El UGR de la luminaria es <19. La luminaria tiene Flujo luminoso de [!REAL_LUMI_FLUX] Lm, con un rendimiento luminoso de [!LUMINOUS_EFFICIENCY] Lm/W, consumiendo una potencia total de [!REAL_POWER] W. La vida útil de la luminaria es de [!LIFE_TIME]h (establecida a un flujo luminoso límite del 70%). La luminaria va equipada con un equipo auxiliar electrónico ON/OF integrado y alimentado a tensión de red: 220-240V; 50/60 Hz. | El cuerpo de la luminarias es de material sintético y disipador de aluminio. | La luminaria monta un reflector de aluminio de alta pureza con un difusor frontal. | Luminaria diseñada para instalación empotrada en techo.
17.1547.5402.33 | Downlight Fijo de pequeño formato de la familia Pinhole de TROLL. | TROLL | IN | Downlights Empotrados | Pinhole | Pinhole | CHINA |  | Y |  |  |  |  | Y |  |  |  | WHITE | ø105 x 87 |  | 287 |  | de -20°C a 35°C | 120_277V |  | A | 16,7 | 1054 | 63,1 |  |  |  |  | Equipo de control electrónico | Y | Y |  | 50000 | LED | 0,94 |  |  | 44/20 |  | Ø95 | CLASS2 | 24 | Fix |  | 4000 | Led |  | 15 | 1300 | [8 empty] | 80 |  | Downlight Fijo de pequeño formato de la familia Pinhole de TROLL con temperatura de color estable de 4000º K (neutral white) optimizada para una eficaz realización de efectos de luz en hoteles oficinas o espacios comerciales que precisan luminarias de pequeño formato y dotada con un innovador balance térmico mediante refrigeración pasiva. Diseñado para instalación empotrada en techo. El cuerpo de la luminarias es de material sintético y disipador de aluminio con acabados en blanco. El grupo óptico es IP44 en su parte visible. La luminaria monta un reflector de aluminio de alta pureza con un difusor frontal con un ángulo de apertura de 24º y utiliza una fuente de luz LED de 15 W con una reproducción cromática superior al 85% y una dispersión cromática de 3 SMCD. El UGR de la luminaria es <19. La luminaria tiene Flujo luminoso de [!REAL_LUMI_FLUX] Lm, con un rendimiento luminoso de [!LUMINOUS_EFFICIENCY] Lm/W, consumiendo una potencia total de [!REAL_POWER] W. La vida útil de la luminaria es de [!LIFE_TIME]h (establecida a un flujo luminoso límite del 70%). La luminaria va equipada con un equipo auxiliar electrónico ON/OF integrado y alimentado a tensión de red: 220-240V; 50/60 Hz. | El cuerpo de la luminarias es de material sintético y disipador de aluminio. | La luminaria monta un reflector de aluminio de alta pureza con un difusor frontal. | Luminaria diseñada para instalación empotrada en techo.
17.1547.5304.33 | Downlight Fijo de pequeño formato de la familia Pinhole de TROLL. | TROLL | IN | Downlights Empotrados | Pinhole | Pinhole | CHINA |  | Y |  |  |  |  | Y |  |  |  | WHITE | ø105 x 87 |  | 287 |  | de -20°C a 35°C | 120_277V |  | A | 16,7 | 1011 | 60,5 |  |  |  |  | Equipo de control electrónico | Y | Y |  | 50000 | LED | 0,94 |  |  | 44/20 |  | Ø95 | CLASS2 | 40 | Fix |  | 3000 | Led |  | 15 | 1300 | [8 empty] | 80 |  | Downlight Fijo de pequeño formato de la familia Pinhole de TROLL con temperatura de color estable de 3000º K (warm white) optimizada para una eficaz realización de efectos de luz en hoteles oficinas o espacios comerciales que precisan luminarias de pequeño formato y dotada con un innovador balance térmico mediante refrigeración pasiva. Diseñado para instalación empotrada en techo. El cuerpo de la luminarias es de material sintético y disipador de aluminio con acabados en blanco. El grupo óptico es IP44 en su parte visible. La luminaria monta un reflector de aluminio de alta pureza con un difusor frontal con un ángulo de apertura de 36º y utiliza una fuente de luz LED de 15 W con una reproducción cromática superior al 85% y una dispersión cromática de 3 SMCD. El UGR de la luminaria es <19. La luminaria tiene Flujo luminoso de [!REAL_LUMI_FLUX] Lm, con un rendimiento luminoso de [!LUMINOUS_EFFICIENCY] Lm/W, consumiendo una potencia total de [!REAL_POWER] W. La vida útil de la luminaria es de [!LIFE_TIME]h (establecida a un flujo luminoso límite del 70%). La luminaria va equipada con un equipo auxiliar electrónico ON/OF integrado y alimentado a tensión de red: 220-240V; 50/60 Hz. | El cuerpo de la luminarias es de material sintético y disipador de aluminio. | La luminaria monta un reflector de aluminio de alta pureza con un difusor frontal. | Luminaria diseñada para instalación empotrada en techo.
17.1547.5417.33 | Downlight orientable de pequeño formato de la familia Pinhole de TROLL. | TROLL | IN | Downlights Empotrados | Pinhole | Pinhole | CHINA |  | Y |  |  |  |  | Y |  |  |  | WHITE | ø105 x 87 |  | 287 |  | de -20°C a 35°C | 120_277V |  | A | 16,7 | 1062 | 63,6 |  |  |  |  | Equipo de control electrónico | Y | Y |  | 50000 | LED | 0,94 |  |  | 44/20 |  | Ø95 | CLASS2 | 15 | Adjustable |  | 4000 | Led |  | 15 | 1300 | [8 empty] | 80 |  | Downlight orientable de pequeño formato de la familia Pinhole de TROLL con temperatura de color estable de 4000º K (neutral white) optimizada para una eficaz realización de efectos de luz en hoteles oficinas o espacios comerciales que precisan luminarias de pequeño formato y dotada con un sistema de refrigeración pasiva. Diseñado para instalación empotrada en techo. El cuerpo de la luminarias es de material sintético y disipador de aluminio con acabados en blanco. El grupo óptico es IP44 en su parte visible. La luminaria se orienta y las rótulas permiten una orientación de 20º en vertical. La luminaria monta un reflector de aluminio de alta pureza con un difusor frontal con un ángulo de apertura de 12º y utiliza una fuente de luz LED de 15 W con una reproducción cromática superior al 80% y una dispersión cromática de 3 SMCD. La luminaria tiene Flujo luminoso de [!REAL_LUMI_FLUX] Lm, con un rendimiento luminoso de [!LUMINOUS_EFFICIENCY] Lm/W, consumiendo una potencia total de [!REAL_POWER]W. La vida útil de la luminaria es de [!LIFE_TIME]h (establecida a un flujo luminoso límite del 70%). La luminaria va equipada con un equipo auxiliar electrónico ON/OF integrado y alimentado a tensión de red: 220-240V; 50/60 Hz. | El cuerpo de la luminarias es de material sintético y disipador de aluminio. | La luminaria monta un reflector de aluminio de alta pureza con un difusor frontal. | Luminaria diseñada para instalación empotrada en techo.
17.1547.5404.33 | Downlight Fijo de pequeño formato de la familia Pinhole de TROLL. | TROLL | IN | Downlights Empotrados | Pinhole | Pinhole | CHINA |  | Y |  |  |  |  | Y |  |  |  | WHITE | ø105 x 87 |  | 287 |  | de -20°C a 35°C | 120_277V |  | A | 16,7 | 1036 | 62 |  |  |  |  | Equipo de control electrónico | Y | Y |  | 50000 | LED | 0,94 |  |  | 44/20 |  | Ø95 | CLASS2 | 40 | Fix |  | 4000 | Led |  | 15 | 1300 | [8 empty] | 80 |  | Downlight Fijo de pequeño formato de la familia Pinhole de TROLL con temperatura de color estable de 4000º K (neutral white) optimizada para una eficaz realización de efectos de luz en hoteles oficinas o espacios comerciales que precisan luminarias de pequeño formato y dotada con un innovador balance térmico mediante refrigeración pasiva. Diseñado para instalación empotrada en techo. El cuerpo de la luminarias es de material sintético y disipador de aluminio con acabados en blanco. El grupo óptico es IP44 en su parte visible. La luminaria monta un reflector de aluminio de alta pureza con un difusor frontal con un ángulo de apertura de 36º y utiliza una fuente de luz LED de 15 W con una reproducción cromática superior al 85% y una dispersión cromática de 3 SMCD. El UGR de la luminaria es <19. La luminaria tiene Flujo luminoso de [!REAL_LUMI_FLUX] Lm, con un rendimiento luminoso de [!LUMINOUS_EFFICIENCY] Lm/W, consumiendo una potencia total de [!REAL_POWER] W. La vida útil de la luminaria es de [!LIFE_TIME]h (establecida a un flujo luminoso límite del 70%). La luminaria va equipada con un equipo auxiliar electrónico ON/OF integrado y alimentado a tensión de red: 220-240V; 50/60 Hz. | El cuerpo de la luminarias es de material sintético y disipador de aluminio. | La luminaria monta un reflector de aluminio de alta pureza con un difusor frontal. | Luminaria diseñada para instalación empotrada en techo.
17.1547.0301.33 | Downlight Fijo de pequeño formato de la familia Pinhole de TROLL. | TROLL | IN | Downlights Empotrados | Pinhole | Pinhole | CHINA |  | Y |  |  |  |  | Y |  |  |  | WHITE | ø85 x 85 |  | 256 |  | de -20°C a 35°C | 120_277V |  | A | 10,4 | 585 | 56,3 |  |  |  |  | Equipo de control electrónico | Y | Y |  | 50000 | LED | 0,94 |  |  | 44/20 |  | Ø75 | CLASS2 | 15 | Fix |  | 3000 | Led |  | 10 | 700 | [8 empty] | 80 |  | Downlight Fijo de pequeño formato de la familia Pinhole de TROLL con temperatura de color estable de 3000º K (warm white) optimizada para una eficaz realización de efectos de luz en hoteles oficinas o espacios comerciales que precisan luminarias de pequeño formato y dotada con un innovador balance térmico mediante refrigeración pasiva. Diseñado para instalación empotrada en techo. El cuerpo de la luminarias es de material sintético y disipador de aluminio con acabados en blanco. El grupo óptico es IP44 en su parte visible. La luminaria monta un reflector de aluminio de alta pureza con un difusor frontal con un ángulo de apertura de 12º y utiliza una fuente de luz LED de 10 W con una reproducción cromática superior al 85% y una dispersión cromática de 3 SMCD. El UGR de la luminaria es <19. La luminaria tiene Flujo luminoso de [!REAL_LUMI_FLUX] Lm, con un rendimiento luminoso de [!LUMINOUS_EFFICIENCY] Lm/W, consumiendo una potencia total de [!REAL_POWER] W. La vida útil de la luminaria es de [!LIFE_TIME]h (establecida a un flujo luminoso límite del 70%). La luminaria va equipada con un equipo auxiliar electrónico ON/OF integrado y alimentado a tensión de red: 220-240V; 50/60 Hz. | El cuerpo de la luminarias es de material sintético y disipador de aluminio. | La luminaria monta un reflector de aluminio de alta pureza con un difusor frontal. | Luminaria diseñada para instalación empotrada en techo.
17.1547.0401.33 | Downlight Fijo de pequeño formato de la familia Pinhole de TROLL. | TROLL | IN | Downlights Empotrados | Pinhole | Pinhole | CHINA |  | Y |  |  |  |  | Y |  |  |  | WHITE | ø85 x 85 |  | 256 |  | de -20°C a 35°C | 120_277V |  | A | 10,4 | 533 | 51,3 |  |  |  |  | Equipo de control electrónico | Y | Y |  | 50000 | LED | 0,94 |  |  | 44/20 |  | Ø75 | CLASS2 | 15 | Fix |  | 4000 | Led |  | 10 | 700 | [8 empty] | 80 |  | Downlight Fijo de pequeño formato de la familia Pinhole de TROLL con temperatura de color estable de 4000º K (neutral white) optimizada para una eficaz realización de efectos de luz en hoteles oficinas o espacios comerciales que precisan luminarias de pequeño formato y dotada con un innovador balance térmico mediante refrigeración pasiva. Diseñado para instalación empotrada en techo. El cuerpo de la luminarias es de material sintético y disipador de aluminio con acabados en blanco. El grupo óptico es IP44 en su parte visible. La luminaria monta un reflector de aluminio de alta pureza con un difusor frontal con un ángulo de apertura de 12º y utiliza una fuente de luz LED de 10 W con una reproducción cromática superior al 85% y una dispersión cromática de 3 SMCD. El UGR de la luminaria es <19. La luminaria tiene Flujo luminoso de [!REAL_LUMI_FLUX] Lm, con un rendimiento luminoso de [!LUMINOUS_EFFICIENCY] Lm/W, consumiendo una potencia total de [!REAL_POWER] W. La vida útil de la luminaria es de [!LIFE_TIME]h (establecida a un flujo luminoso límite del 70%). La luminaria va equipada con un equipo auxiliar electrónico ON/OF integrado y alimentado a tensión de red: 220-240V; 50/60 Hz. | El cuerpo de la luminarias es de material sintético y disipador de aluminio. | La luminaria monta un reflector de aluminio de alta pureza con un difusor frontal. | Luminaria diseñada para instalación empotrada en techo.
17.1547.0402.33 | Downlight Fijo de pequeño formato de la familia Pinhole de TROLL. | TROLL | IN | Downlights Empotrados | Pinhole | Pinhole | CHINA |  | Y |  |  |  |  | Y |  |  |  | WHITE | ø85 x 85 |  | 256 |  | de -20°C a 35°C | 120_277V |  | A | 10,4 | 563 | 54,1 |  |  |  |  | Equipo de control electrónico | Y | Y |  | 50000 | LED | 0,94 |  |  | 44/20 |  | Ø75 | CLASS2 | 24 | Fix |  | 4000 | Led |  | 10 | 700 | [8 empty] | 80 |  | Downlight Fijo de pequeño formato de la familia Pinhole de TROLL con temperatura de color estable de 4000º K (neutral white) optimizada para una eficaz realización de efectos de luz en hoteles oficinas o espacios comerciales que precisan luminarias de pequeño formato y dotada con un innovador balance térmico mediante refrigeración pasiva. Diseñado para instalación empotrada en techo. El cuerpo de la luminarias es de material sintético y disipador de aluminio con acabados en blanco. El grupo óptico es IP44 en su parte visible. La luminaria monta un reflector de aluminio de alta pureza con un difusor frontal con un ángulo de apertura de 24º y utiliza una fuente de luz LED de 10 W con una reproducción cromática superior al 85% y una dispersión cromática de 3 SMCD. El UGR de la luminaria es <19. La luminaria tiene Flujo luminoso de [!REAL_LUMI_FLUX] Lm, con un rendimiento luminoso de [!LUMINOUS_EFFICIENCY] Lm/W, consumiendo una potencia total de [!REAL_POWER] W. La vida útil de la luminaria es de [!LIFE_TIME]h (establecida a un flujo luminoso límite del 70%). La luminaria va equipada con un equipo auxiliar electrónico ON/OF integrado y alimentado a tensión de red: 220-240V; 50/60 Hz. | El cuerpo de la luminarias es de material sintético y disipador de aluminio. | La luminaria monta un reflector de aluminio de alta pureza con un difusor frontal. | Luminaria diseñada para instalación empotrada en techo.
17.1547.5312.33 | Downlight orientable de pequeño formato de la familia Pinhole de TROLL. | TROLL | IN | Downlights Empotrados | Pinhole | Pinhole | CHINA |  | Y |  |  |  |  | Y |  |  |  | WHITE | ø105 x 87 |  | 287 |  | de -20°C a 35°C | 120_277V |  | A | 16,7 | 1025 | 61,4 |  |  |  |  | Equipo de control electrónico | Y | Y |  | 50000 | LED | 0,94 |  |  | 44/20 |  | Ø95 | CLASS2 | 24 | Adjustable |  | 3000 | Led |  | 15 | 1300 | [8 empty] | 80 |  | Downlight orientable de pequeño formato de la familia Pinhole de TROLL con temperatura de color estable de 3000º K (warm white) optimizada para una eficaz realización de efectos de luz en hoteles oficinas o espacios comerciales que precisan luminarias de pequeño formato y dotada con un sistema de refrigeración pasiva. Diseñado para instalación empotrada en techo. El cuerpo de la luminarias es de material sintético y disipador de aluminio con acabados en blanco. El grupo óptico es IP44 en su parte visible. La luminaria se orienta y las rótulas permiten una orientación de 20º en vertical. La luminaria monta un reflector de aluminio de alta pureza con un difusor frontal con un ángulo de apertura de 24º y utiliza una fuente de luz LED de 15 W con una reproducción cromática superior al 80% y una dispersión cromática de 3 SMCD. La luminaria tiene Flujo luminoso de [!REAL_LUMI_FLUX] Lm, con un rendimiento luminoso de [!LUMINOUS_EFFICIENCY] Lm/W, consumiendo una potencia total de [!REAL_POWER]W. La vida útil de la luminaria es de [!LIFE_TIME]h (establecida a un flujo luminoso límite del 70%). La luminaria va equipada con un equipo auxiliar electrónico ON/OF integrado y alimentado a tensión de red: 220-240V; 50/60 Hz. | El cuerpo de la luminarias es de material sintético y disipador de aluminio. | La luminaria monta un reflector de aluminio de alta pureza con un difusor frontal. | Luminaria diseñada para instalación empotrada en techo.
17.1547.5317.33 | Downlight orientable de pequeño formato de la familia Pinhole de TROLL. | TROLL | IN | Downlights Empotrados | Pinhole | Pinhole | CHINA |  | Y |  |  |  |  | Y |  |  |  | WHITE | ø105 x 87 |  | 287 |  | de -20°C a 35°C | 120_277V |  | A | 16,7 | 1038 | 62,2 |  |  |  |  | Equipo de control electrónico | Y | Y |  | 50000 | LED | 0,94 |  |  | 44/20 |  | Ø95 | CLASS2 | 15 | Adjustable |  | 3000 | Led |  | 15 | 1300 | [8 empty] | 80 |  | Downlight orientable de pequeño formato de la familia Pinhole de TROLL con temperatura de color estable de 3000º K (warm white) optimizada para una eficaz realización de efectos de luz en hoteles oficinas o espacios comerciales que precisan luminarias de pequeño formato y dotada con un sistema de refrigeración pasiva. Diseñado para instalación empotrada en techo. El cuerpo de la luminarias es de material sintético y disipador de aluminio con acabados en blanco. El grupo óptico es IP44 en su parte visible. La luminaria se orienta y las rótulas permiten una orientación de 20º en vertical. La luminaria monta un reflector de aluminio de alta pureza con un difusor frontal con un ángulo de apertura de 12º y utiliza una fuente de luz LED de 15 W con una reproducción cromática superior al 80% y una dispersión cromática de 3 SMCD. La luminaria tiene Flujo luminoso de [!REAL_LUMI_FLUX] Lm, con un rendimiento luminoso de [!LUMINOUS_EFFICIENCY] Lm/W, consumiendo una potencia total de [!REAL_POWER]W. La vida útil de la luminaria es de [!LIFE_TIME]h (establecida a un flujo luminoso límite del 70%). La luminaria va equipada con un equipo auxiliar electrónico ON/OF integrado y alimentado a tensión de red: 220-240V; 50/60 Hz. | El cuerpo de la luminarias es de material sintético y disipador de aluminio. | La luminaria monta un reflector de aluminio de alta pureza con un difusor frontal. | Luminaria diseñada para instalación empotrada en techo.
17.1547.0404.33 | Downlight Fijo de pequeño formato de la familia Pinhole de TROLL. | TROLL | IN | Downlights Empotrados | Pinhole | Pinhole | CHINA |  | Y |  |  |  |  | Y |  |  |  | WHITE | ø85 x 85 |  | 256 |  | de -20°C a 35°C | 120_277V |  | A | 10,4 | 523 | 50,3 |  |  |  |  | Equipo de control electrónico | Y | Y |  | 50000 | LED | 0,94 |  |  | 44/20 |  | Ø75 | CLASS2 | 40 | Fix |  | 4000 | Led |  | 10 | 700 | [8 empty] | 80 |  | Downlight Fijo de pequeño formato de la familia Pinhole de TROLL con temperatura de color estable de 4000º K (neutral white) optimizada para una eficaz realización de efectos de luz en hoteles oficinas o espacios comerciales que precisan luminarias de pequeño formato y dotada con un innovador balance térmico mediante refrigeración pasiva. Diseñado para instalación empotrada en techo. El cuerpo de la luminarias es de material sintético y disipador de aluminio con acabados en blanco. El grupo óptico es IP44 en su parte visible. La luminaria monta un reflector de aluminio de alta pureza con un difusor frontal con un ángulo de apertura de 36º y utiliza una fuente de luz LED de 10 W con una reproducción cromática superior al 85% y una dispersión cromática de 3 SMCD. El UGR de la luminaria es <19. La luminaria tiene Flujo luminoso de [!REAL_LUMI_FLUX] Lm, con un rendimiento luminoso de [!LUMINOUS_EFFICIENCY] Lm/W, consumiendo una potencia total de [!REAL_POWER] W. La vida útil de la luminaria es de [!LIFE_TIME]h (establecida a un flujo luminoso límite del 70%). La luminaria va equipada con un equipo auxiliar electrónico ON/OF integrado y alimentado a tensión de red: 220-240V; 50/60 Hz. | El cuerpo de la luminarias es de material sintético y disipador de aluminio. | La luminaria monta un reflector de aluminio de alta pureza con un difusor frontal. | Luminaria diseñada para instalación empotrada en techo.
17.1547.5412.33 | Downlight orientable de pequeño formato de la familia Pinhole de TROLL. | TROLL | IN | Downlights Empotrados | Pinhole | Pinhole | CHINA |  | Y |  |  |  |  | Y |  |  |  | WHITE | ø105 x 87 |  | 287 |  | de -20°C a 35°C | 120_277V |  | A | 16,7 | 1054 | 63,1 |  |  |  |  | Equipo de control electrónico | Y | Y |  | 50000 | LED | 0,94 |  |  | 44/20 |  | Ø95 | CLASS2 | 24 | Adjustable |  | 4000 | Led |  | 15 | 1300 | [8 empty] | 80 |  | Downlight orientable de pequeño formato de la familia Pinhole de TROLL con temperatura de color estable de 4000º K (neutral white) optimizada para una eficaz realización de efectos de luz en hoteles oficinas o espacios comerciales que precisan luminarias de pequeño formato y dotada con un sistema de refrigeración pasiva. Diseñado para instalación empotrada en techo. El cuerpo de la luminarias es de material sintético y disipador de aluminio con acabados en blanco. El grupo óptico es IP44 en su parte visible. La luminaria se orienta y las rótulas permiten una orientación de 20º en vertical. La luminaria monta un reflector de aluminio de alta pureza con un difusor frontal con un ángulo de apertura de 24º y utiliza una fuente de luz LED de 15 W con una reproducción cromática superior al 80% y una dispersión cromática de 3 SMCD. La luminaria tiene Flujo luminoso de [!REAL_LUMI_FLUX] Lm, con un rendimiento luminoso de [!LUMINOUS_EFFICIENCY] Lm/W, consumiendo una potencia total de [!REAL_POWER]W. La vida útil de la luminaria es de [!LIFE_TIME]h (establecida a un flujo luminoso límite del 70%). La luminaria va equipada con un equipo auxiliar electrónico ON/OF integrado y alimentado a tensión de red: 220-240V; 50/60 Hz. | El cuerpo de la luminarias es de material sintético y disipador de aluminio. | La luminaria monta un reflector de aluminio de alta pureza con un difusor frontal. | Luminaria diseñada para instalación empotrada en techo.
17.1547.0417.33 | Downlight orientable de pequeño formato de la familia Pinhole de TROLL. | TROLL | IN | Downlights Empotrados | Pinhole | Pinhole | CHINA |  | Y |  |  |  |  | Y |  |  |  | WHITE | ø85 x 85 |  | 256 |  | de -20°C a 35°C | 120_277V |  | A | 10,4 | 533 | 51,3 |  |  |  |  | Equipo de control electrónico | Y | Y |  | 50000 | LED | 0,94 |  |  | 44/20 |  | Ø75 | CLASS2 | 15 | Adjustable |  | 4000 | Led |  | 10 | 700 | [8 empty] | 80 |  | Downlight orientable de pequeño formato de la familia Pinhole de TROLL con temperatura de color estable de 4000º K (neutral white) optimizada para una eficaz realización de efectos de luz en hoteles oficinas o espacios comerciales que precisan luminarias de pequeño formato y dotada con un sistema de refrigeración pasiva. Diseñado para instalación empotrada en techo. El cuerpo de la luminarias es de material sintético y disipador de aluminio con acabados en blanco. El grupo óptico es IP44 en su parte visible. La luminaria se orienta y las rótulas permiten una orientación de 20º en vertical. La luminaria monta un reflector de aluminio de alta pureza con un difusor frontal con un ángulo de apertura de 12º y utiliza una fuente de luz LED de 10 W con una reproducción cromática superior al 80% y una dispersión cromática de 3 SMCD. La luminaria tiene Flujo luminoso de [!REAL_LUMI_FLUX] Lm, con un rendimiento luminoso de [!LUMINOUS_EFFICIENCY] Lm/W, consumiendo una potencia total de [!REAL_POWER]W. La vida útil de la luminaria es de [!LIFE_TIME]h (establecida a un flujo luminoso límite del 70%). La luminaria va equipada con un equipo auxiliar electrónico ON/OF integrado y alimentado a tensión de red: 220-240V; 50/60 Hz. | El cuerpo de la luminarias es de material sintético y disipador de aluminio. | La luminaria monta un reflector de aluminio de alta pureza con un difusor frontal. | Luminaria diseñada para instalación empotrada en techo.
17.1547.0412.33 | Downlight orientable de pequeño formato de la familia Pinhole de TROLL. | TROLL | IN | Downlights Empotrados | Pinhole | Pinhole | CHINA |  | Y |  |  |  |  | Y |  |  |  | WHITE | ø85 x 85 |  | 256 |  | de -20°C a 35°C | 120_277V |  | A | 10,4 | 563 | 54,1 |  |  |  |  | Equipo de control electrónico | Y | Y |  | 50000 | LED | 0,94 |  |  | 44/20 |  | Ø75 | CLASS2 | 24 | Adjustable |  | 4000 | Led |  | 10 | 700 | [8 empty] | 80 |  | Downlight orientable de pequeño formato de la familia Pinhole de TROLL con temperatura de color estable de 4000º K (neutral white) optimizada para una eficaz realización de efectos de luz en hoteles oficinas o espacios comerciales que precisan luminarias de pequeño formato y dotada con un sistema de refrigeración pasiva. Diseñado para instalación empotrada en techo. El cuerpo de la luminarias es de material sintético y disipador de aluminio con acabados en blanco. El grupo óptico es IP44 en su parte visible. La luminaria se orienta y las rótulas permiten una orientación de 20º en vertical. La luminaria monta un reflector de aluminio de alta pureza con un difusor frontal con un ángulo de apertura de 24º y utiliza una fuente de luz LED de 10 W con una reproducción cromática superior al 80% y una dispersión cromática de 3 SMCD. La luminaria tiene Flujo luminoso de [!REAL_LUMI_FLUX] Lm, con un rendimiento luminoso de [!LUMINOUS_EFFICIENCY] Lm/W, consumiendo una potencia total de [!REAL_POWER]W. La vida útil de la luminaria es de [!LIFE_TIME]h (establecida a un flujo luminoso límite del 70%). La luminaria va equipada con un equipo auxiliar electrónico ON/OF integrado y alimentado a tensión de red: 220-240V; 50/60 Hz. | El cuerpo de la luminarias es de material sintético y disipador de aluminio. | La luminaria monta un reflector de aluminio de alta pureza con un difusor frontal. | Luminaria diseñada para instalación empotrada en techo.
17.1547.5302.33 | Downlight Fijo de pequeño formato de la familia Pinhole de TROLL. | TROLL | IN | Downlights Empotrados | Pinhole | Pinhole | CHINA |  | Y |  |  |  |  | Y |  |  |  | WHITE | ø105 x 87 |  | 287 |  | de -20°C a 35°C | 120_277V |  | A | 16,7 | 1025 | 61,4 |  |  |  |  | Equipo de control electrónico | Y | Y |  | 50000 | LED | 0,94 |  |  | 44/20 |  | Ø95 | CLASS2 | 24 | Fix |  | 3000 | Led |  | 15 | 1300 | [8 empty] | 80 |  | Downlight Fijo de pequeño formato de la familia Pinhole de TROLL con temperatura de color estable de 3000º K (warm white) optimizada para una eficaz realización de efectos de luz en hoteles oficinas o espacios comerciales que precisan luminarias de pequeño formato y dotada con un innovador balance térmico mediante refrigeración pasiva. Diseñado para instalación empotrada en techo. El cuerpo de la luminarias es de material sintético y disipador de aluminio con acabados en blanco. El grupo óptico es IP44 en su parte visible. La luminaria monta un reflector de aluminio de alta pureza con un difusor frontal con un ángulo de apertura de 24º y utiliza una fuente de luz LED de 15 W con una reproducción cromática superior al 85% y una dispersión cromática de 3 SMCD. El UGR de la luminaria es <19. La luminaria tiene Flujo luminoso de [!REAL_LUMI_FLUX] Lm, con un rendimiento luminoso de [!LUMINOUS_EFFICIENCY] Lm/W, consumiendo una potencia total de [!REAL_POWER] W. La vida útil de la luminaria es de [!LIFE_TIME]h (establecida a un flujo luminoso límite del 70%). La luminaria va equipada con un equipo auxiliar electrónico ON/OF integrado y alimentado a tensión de red: 220-240V; 50/60 Hz. | El cuerpo de la luminarias es de material sintético y disipador de aluminio. | La luminaria monta un reflector de aluminio de alta pureza con un difusor frontal. | Luminaria diseñada para instalación empotrada en techo.
17.1547.0304.33 | Downlight Fijo de pequeño formato de la familia Pinhole de TROLL. | TROLL | IN | Downlights Empotrados | Pinhole | Pinhole | CHINA |  | Y |  |  |  |  | Y |  |  |  | WHITE | ø85 x 85 |  | 256 |  | de -20°C a 35°C | 120_277V |  | A | 10,4 | 612 | 58,8 |  |  |  |  | Equipo de control electrónico | Y | Y |  | 50000 | LED | 0,94 |  |  | 44/20 |  | Ø75 | CLASS2 | 40 | Fix |  | 3000 | Led |  | 10 | 700 | [8 empty] | 80 |  | Downlight Fijo de pequeño formato de la familia Pinhole de TROLL con temperatura de color estable de 3000º K (warm white) optimizada para una eficaz realización de efectos de luz en hoteles oficinas o espacios comerciales que precisan luminarias de pequeño formato y dotada con un innovador balance térmico mediante refrigeración pasiva. Diseñado para instalación empotrada en techo. El cuerpo de la luminarias es de material sintético y disipador de aluminio con acabados en blanco. El grupo óptico es IP44 en su parte visible. La luminaria monta un reflector de aluminio de alta pureza con un difusor frontal con un ángulo de apertura de 36º y utiliza una fuente de luz LED de 10 W con una reproducción cromática superior al 85% y una dispersión cromática de 3 SMCD. El UGR de la luminaria es <19. La luminaria tiene Flujo luminoso de [!REAL_LUMI_FLUX] Lm, con un rendimiento luminoso de [!LUMINOUS_EFFICIENCY] Lm/W, consumiendo una potencia total de [!REAL_POWER] W. La vida útil de la luminaria es de [!LIFE_TIME]h (establecida a un flujo luminoso límite del 70%). La luminaria va equipada con un equipo auxiliar electrónico ON/OF integrado y alimentado a tensión de red: 220-240V; 50/60 Hz. | El cuerpo de la luminarias es de material sintético y disipador de aluminio. | La luminaria monta un reflector de aluminio de alta pureza con un difusor frontal. | Luminaria diseñada para instalación empotrada en techo.
17.1547.0317.33 | Downlight orientable de pequeño formato de la familia Pinhole de TROLL. | TROLL | IN | Downlights Empotrados | Pinhole | Pinhole | CHINA |  | Y |  |  |  |  | Y |  |  |  | WHITE | ø85 x 85 |  | 256 |  | de -20°C a 35°C | 120_277V |  | A | 10,4 | 585 | 56,3 |  |  |  |  | Equipo de control electrónico | Y | Y |  | 50000 | LED | 0,94 |  |  | 44/20 |  | Ø75 | CLASS2 | 15 | Adjustable |  | 3000 | Led |  | 10 | 700 | [8 empty] | 80 |  | Downlight orientable de pequeño formato de la familia Pinhole de TROLL con temperatura de color estable de 3000º K (warm white) optimizada para una eficaz realización de efectos de luz en hoteles oficinas o espacios comerciales que precisan luminarias de pequeño formato y dotada con un sistema de refrigeración pasiva. Diseñado para instalación empotrada en techo. El cuerpo de la luminarias es de material sintético y disipador de aluminio con acabados en blanco. El grupo óptico es IP44 en su parte visible. La luminaria se orienta y las rótulas permiten una orientación de 20º en vertical. La luminaria monta un reflector de aluminio de alta pureza con un difusor frontal con un ángulo de apertura de 12º y utiliza una fuente de luz LED de 10 W con una reproducción cromática superior al 80% y una dispersión cromática de 3 SMCD. La luminaria tiene Flujo luminoso de [!REAL_LUMI_FLUX] Lm, con un rendimiento luminoso de [!LUMINOUS_EFFICIENCY] Lm/W, consumiendo una potencia total de [!REAL_POWER]W. La vida útil de la luminaria es de [!LIFE_TIME]h (establecida a un flujo luminoso límite del 70%). La luminaria va equipada con un equipo auxiliar electrónico ON/OF integrado y alimentado a tensión de red: 220-240V; 50/60 Hz. | El cuerpo de la luminarias es de material sintético y disipador de aluminio. | La luminaria monta un reflector de aluminio de alta pureza con un difusor frontal. | Luminaria diseñada para instalación empotrada en techo.
17.1547.0312.33 | Downlight orientable de pequeño formato de la familia Pinhole de TROLL. | TROLL | IN | Downlights Empotrados | Pinhole | Pinhole | CHINA |  | Y |  |  |  |  | Y |  |  |  | WHITE | ø85 x 85 |  | 256 |  | de -20°C a 35°C | 120_277V |  | A | 10,4 | 600 | 57,7 |  |  |  |  | Equipo de control electrónico | Y | Y |  | 50000 | LED | 0,94 |  |  | 44/20 |  | Ø75 | CLASS2 | 24 | Adjustable |  | 3000 | Led |  | 10 | 700 | [8 empty] | 80 |  | Downlight orientable de pequeño formato de la familia Pinhole de TROLL con temperatura de color estable de 3000º K (warm white) optimizada para una eficaz realización de efectos de luz en hoteles oficinas o espacios comerciales que precisan luminarias de pequeño formato y dotada con un sistema de refrigeración pasiva. Diseñado para instalación empotrada en techo. El cuerpo de la luminarias es de material sintético y disipador de aluminio con acabados en blanco. El grupo óptico es IP44 en su parte visible. La luminaria se orienta y las rótulas permiten una orientación de 20º en vertical. La luminaria monta un reflector de aluminio de alta pureza con un difusor frontal con un ángulo de apertura de 24º y utiliza una fuente de luz LED de 10 W con una reproducción cromática superior al 80% y una dispersión cromática de 3 SMCD. La luminaria tiene Flujo luminoso de [!REAL_LUMI_FLUX] Lm, con un rendimiento luminoso de [!LUMINOUS_EFFICIENCY] Lm/W, consumiendo una potencia total de [!REAL_POWER]W. La vida útil de la luminaria es de [!LIFE_TIME]h (establecida a un flujo luminoso límite del 70%). La luminaria va equipada con un equipo auxiliar electrónico ON/OF integrado y alimentado a tensión de red: 220-240V; 50/60 Hz. | El cuerpo de la luminarias es de material sintético y disipador de aluminio. | La luminaria monta un reflector de aluminio de alta pureza con un difusor frontal. | Luminaria diseñada para instalación empotrada en techo.
17.1547.0302.33 | Downlight Fijo de pequeño formato de la familia Pinhole de TROLL. | TROLL | IN | Downlights Empotrados | Pinhole | Pinhole | CHINA |  | Y |  |  |  |  | Y |  |  |  | WHITE | ø85 x 85 |  | 256 |  | de -20°C a 35°C | 120_277V |  | A | 10,4 | 600 | 57,7 |  |  |  |  | Equipo de control electrónico | Y | Y |  | 50000 | LED | 0,94 |  |  | 44/20 |  | Ø75 | CLASS2 | 24 | Fix |  | 3000 | Led |  | 10 | 700 | [8 empty] | 80 |  | Downlight Fijo de pequeño formato de la familia Pinhole de TROLL con temperatura de color estable de 3000º K (warm white) optimizada para una eficaz realización de efectos de luz en hoteles oficinas o espacios comerciales que precisan luminarias de pequeño formato y dotada con un innovador balance térmico mediante refrigeración pasiva. Diseñado para instalación empotrada en techo. El cuerpo de la luminarias es de material sintético y disipador de aluminio con acabados en blanco. El grupo óptico es IP44 en su parte visible. La luminaria monta un reflector de aluminio de alta pureza con un difusor frontal con un ángulo de apertura de 24º y utiliza una fuente de luz LED de 10 W con una reproducción cromática superior al 85% y una dispersión cromática de 3 SMCD. El UGR de la luminaria es <19. La luminaria tiene Flujo luminoso de [!REAL_LUMI_FLUX] Lm, con un rendimiento luminoso de [!LUMINOUS_EFFICIENCY] Lm/W, consumiendo una potencia total de [!REAL_POWER] W. La vida útil de la luminaria es de [!LIFE_TIME]h (establecida a un flujo luminoso límite del 70%). La luminaria va equipada con un equipo auxiliar electrónico ON/OF integrado y alimentado a tensión de red: 220-240V; 50/60 Hz. | El cuerpo de la luminarias es de material sintético y disipador de aluminio. | La luminaria monta un reflector de aluminio de alta pureza con un difusor frontal. | Luminaria diseñada para instalación empotrada en techo.
17.799L/M8320/21 | Proyector tubular de la familia Spoty de TROLL. | TROLL | IN | Proyectores | Spoty | Spoty | ESPAÑA | [9 empty] | Y | GREY | Ø140 x 254 | 195 x 340 x 160 | 1365 | 1,559 | de -20°C a 35°C | 120_277V |  | A+ | 41,5 | 3916 | 94,4 |  |  |  |  | Equipo de control electrónico | Y | Y |  | 50000 | LED | 0,98 |  |  | 20 |  |  | CLASS1 | 20 |  |  | 3000 | Led |  | 37 | 5000 | 3 |  |  |  |  | 50000 |  |  | 80 |  | Proyector tubular de la familia Spoty de TROLL con temperatura de color estable de 3000º K (warm white) optimizada para una eficaz iluminación general o de acento en espacios comerciales, escaparatismo, y otros espacios de interior y dotada con un sistema de refrigeración pasiva. Diseñado para instalación en el sistema de carril trifásico de TROLL. El cuerpo de la luminaria esta construido en aluminio extruido con acabados en gris. La luminaria se orienta y las rótulas permiten una orientación de 90º en vertical y 360º en horizontal. La luminaria monta un reflector fabricado en aluminio de alta pureza con un ángulo de apertura de 20º y utiliza una fuente de luz LED de 38 W con una reproducción cromática superior al 80% y una dispersión cromática de 3 SDCM. La luminaria tiene Flujo luminoso de [!REAL_LUMI_FLUX] Lm, con un rendimiento luminoso de [!LUMINOUS_EFFICIENCY] Lm/W, consumiendo una potencia total de [!REAL_POWER]W. La vida útil de la luminaria es de [!LIFE_TIME]h (establecida a un flujo luminoso límite del 70%). La luminaria va equipada con un equipo auxiliar electrónico ON/OF integrado y alimentado a tensión de red: 220-240V; 50/60 Hz. | El cuerpo de la luminaria esta construido en aluminio extruido. | La luminaria monta un reflector fabricado en aluminio de alta pureza. | Luminaria diseñada para instalación en el sistema de carril trifásico de TROLL.
17.799L/M8340/04 | Proyector tubular de la familia Spoty de TROLL. | TROLL | IN | Proyectores | Spoty | Spoty | ESPAÑA | [9 empty] | Y | BLACK | Ø140 x 254 | 195 x 340 x 160 | 1365 | 1,559 | de -20°C a 35°C | 120_277V |  | A+ | 41,5 | 3773 | 90,9 |  |  |  |  | Equipo de control electrónico | Y | Y |  | 50000 | LED | 0,98 |  |  | 20 |  |  | CLASS1 | 40 |  |  | 3000 | Led |  | 37 | 5000 | 3 |  |  |  |  | 50000 |  |  | 80 |  | Proyector tubular de la familia Spoty de TROLL con temperatura de color estable de 3000º K (warm white) optimizada para una eficaz iluminación general o de acento en espacios comerciales, escaparatismo, y otros espacios de interior y dotada con un sistema de refrigeración pasiva. Diseñado para instalación en el sistema de carril trifásico de TROLL. El cuerpo de la luminaria esta construido en aluminio extruido con acabados en negro. La luminaria se orienta y las rótulas permiten una orientación de 90º en vertical y 360º en horizontal. La luminaria monta un reflector fabricado en aluminio de alta pureza con un ángulo de apertura de 40º y utiliza una fuente de luz LED de 38 W con una reproducción cromática superior al 80% y una dispersión cromática de 3 SDCM. La luminaria tiene Flujo luminoso de [!REAL_LUMI_FLUX] Lm, con un rendimiento luminoso de [!LUMINOUS_EFFICIENCY] Lm/W, consumiendo una potencia total de [!REAL_POWER]W. La vida útil de la luminaria es de [!LIFE_TIME]h (establecida a un flujo luminoso límite del 70%). La luminaria va equipada con un equipo auxiliar electrónico ON/OF integrado y alimentado a tensión de red: 220-240V; 50/60 Hz. | El cuerpo de la luminaria esta construido en aluminio extruido. | La luminaria monta un reflector fabricado en aluminio de alta pureza. | Luminaria diseñada para instalación en el sistema de carril trifásico de TROLL.
17.799L/M8340/21 | Proyector tubular de la familia Spoty de TROLL. | TROLL | IN | Proyectores | Spoty | Spoty | ESPAÑA | [9 empty] | Y | GREY | Ø140 x 254 | 195 x 340 x 160 | 1365 | 1,559 | de -20°C a 35°C | 120_277V |  | A+ | 41,5 | 3773 | 90,9 |  |  |  |  | Equipo de control electrónico | Y | Y |  | 50000 | LED | 0,98 |  |  | 20 |  |  | CLASS1 | 40 |  |  | 3000 | Led |  | 37 | 5000 | 3 |  |  |  |  | 50000 |  |  | 80 |  | Proyector tubular de la familia Spoty de TROLL con temperatura de color estable de 3000º K (warm white) optimizada para una eficaz iluminación general o de acento en espacios comerciales, escaparatismo, y otros espacios de interior y dotada con un sistema de refrigeración pasiva. Diseñado para instalación en el sistema de carril trifásico de TROLL. El cuerpo de la luminaria esta construido en aluminio extruido con acabados en gris. La luminaria se orienta y las rótulas permiten una orientación de 90º en vertical y 360º en horizontal. La luminaria monta un reflector fabricado en aluminio de alta pureza con un ángulo de apertura de 40º y utiliza una fuente de luz LED de 38 W con una reproducción cromática superior al 80% y una dispersión cromática de 3 SDCM. La luminaria tiene Flujo luminoso de [!REAL_LUMI_FLUX] Lm, con un rendimiento luminoso de [!LUMINOUS_EFFICIENCY] Lm/W, consumiendo una potencia total de [!REAL_POWER]W. La vida útil de la luminaria es de [!LIFE_TIME]h (establecida a un flujo luminoso límite del 70%). La luminaria va equipada con un equipo auxiliar electrónico ON/OF integrado y alimentado a tensión de red: 220-240V; 50/60 Hz. | El cuerpo de la luminaria esta construido en aluminio extruido. | La luminaria monta un reflector fabricado en aluminio de alta pureza. | Luminaria diseñada para instalación en el sistema de carril trifásico de TROLL.
17.799L/M8340/33 | Proyector tubular de la familia Spoty de TROLL. | TROLL | IN | Proyectores | Spoty | Spoty | ESPAÑA | [9 empty] | Y | WHITE | Ø140 x 254 | 195 x 340 x 160 | 1365 | 1,559 | de -20°C a 35°C | 120_277V |  | A+ | 41,5 | 3773 | 90,9 |  |  |  |  | Equipo de control electrónico | Y | Y |  | 50000 | LED | 0,98 |  |  | 20 |  |  | CLASS1 | 40 |  |  | 3000 | Led |  | 37 | 5000 | 3 |  |  |  |  | 50000 |  |  | 80 |  | Proyector tubular de la familia Spoty de TROLL con temperatura de color estable de 3000º K (warm white) optimizada para una eficaz iluminación general o de acento en espacios comerciales, escaparatismo, y otros espacios de interior y dotada con un sistema de refrigeración pasiva. Diseñado para instalación en el sistema de carril trifásico de TROLL. El cuerpo de la luminaria esta construido en aluminio extruido con acabados en blanco. La luminaria se orienta y las rótulas permiten una orientación de 90º en vertical y 360º en horizontal. La luminaria monta un reflector fabricado en aluminio de alta pureza con un ángulo de apertura de 40º y utiliza una fuente de luz LED de 38 W con una reproducción cromática superior al 80% y una dispersión cromática de 3 SDCM. La luminaria tiene Flujo luminoso de [!REAL_LUMI_FLUX] Lm, con un rendimiento luminoso de [!LUMINOUS_EFFICIENCY] Lm/W, consumiendo una potencia total de [!REAL_POWER]W. La vida útil de la luminaria es de [!LIFE_TIME]h (establecida a un flujo luminoso límite del 70%). La luminaria va equipada con un equipo auxiliar electrónico ON/OF integrado y alimentado a tensión de red: 220-240V; 50/60 Hz. | El cuerpo de la luminaria esta construido en aluminio extruido. | La luminaria monta un reflector fabricado en aluminio de alta pureza. | Luminaria diseñada para instalación en el sistema de carril trifásico de TROLL.
17.799L/M8420/04 | Proyector tubular de la familia Spoty de TROLL. | TROLL | IN | Proyectores | Spoty | Spoty | ESPAÑA | [9 empty] | Y | BLACK | Ø140 x 254 | 195 x 340 x 160 | 1365 | 1,559 | de -20°C a 35°C | 120_277V |  | A+ | 41,5 | 4157 | 100,2 |  |  |  |  | Equipo de control electrónico | Y | Y |  | 50000 | LED | 0,98 |  |  | 20 |  |  | CLASS1 | 20 |  |  | 4000 | Led |  | 37 | 5100 | 3 |  |  |  |  | 50000 |  |  | 80 |  | Proyector tubular de la familia Spoty de TROLL con temperatura de color estable de 4000º K (neutral white) optimizada para una eficaz iluminación general o de acento en espacios comerciales, escaparatismo, y otros espacios de interior y dotada con un sistema de refrigeración pasiva. Diseñado para instalación en el sistema de carril trifásico de TROLL. El cuerpo de la luminaria esta construido en aluminio extruido con acabados en negro. La luminaria se orienta y las rótulas permiten una orientación de 90º en vertical y 360º en horizontal. La luminaria monta un reflector fabricado en aluminio de alta pureza con un ángulo de apertura de 20º y utiliza una fuente de luz LED de 38 W con una reproducción cromática superior al 80% y una dispersión cromática de 3 SDCM. La luminaria tiene Flujo luminoso de [!REAL_LUMI_FLUX] Lm, con un rendimiento luminoso de [!LUMINOUS_EFFICIENCY] Lm/W, consumiendo una potencia total de [!REAL_POWER]W. La vida útil de la luminaria es de [!LIFE_TIME]h (establecida a un flujo luminoso límite del 70%). La luminaria va equipada con un equipo auxiliar electrónico ON/OF integrado y alimentado a tensión de red: 220-240V; 50/60 Hz. | El cuerpo de la luminaria esta construido en aluminio extruido. | La luminaria monta un reflector fabricado en aluminio de alta pureza. | Luminaria diseñada para instalación en el sistema de carril trifásico de TROLL.
17.799L/M8420/33 | Proyector tubular de la familia Spoty de TROLL. | TROLL | IN | Proyectores | Spoty | Spoty | ESPAÑA | [9 empty] | Y | WHITE | Ø140 x 254 | 195 x 340 x 160 | 1365 | 1,559 | de -20°C a 35°C | 120_277V |  | A+ | 41,5 | 4157 | 100,2 |  |  |  |  | Equipo de control electrónico | Y | Y |  | 50000 | LED | 0,98 |  |  | 20 |  |  | CLASS1 | 20 |  |  | 4000 | Led |  | 37 | 5100 | 3 |  |  |  |  | 50000 |  |  | 80 |  | Proyector tubular de la familia Spoty de TROLL con temperatura de color estable de 4000º K (neutral white) optimizada para una eficaz iluminación general o de acento en espacios comerciales, escaparatismo, y otros espacios de interior y dotada con un sistema de refrigeración pasiva. Diseñado para instalación en el sistema de carril trifásico de TROLL. El cuerpo de la luminaria esta construido en aluminio extruido con acabados en blanco. La luminaria se orienta y las rótulas permiten una orientación de 90º en vertical y 360º en horizontal. La luminaria monta un reflector fabricado en aluminio de alta pureza con un ángulo de apertura de 20º y utiliza una fuente de luz LED de 38 W con una reproducción cromática superior al 80% y una dispersión cromática de 3 SDCM. La luminaria tiene Flujo luminoso de [!REAL_LUMI_FLUX] Lm, con un rendimiento luminoso de [!LUMINOUS_EFFICIENCY] Lm/W, consumiendo una potencia total de [!REAL_POWER]W. La vida útil de la luminaria es de [!LIFE_TIME]h (establecida a un flujo luminoso límite del 70%). La luminaria va equipada con un equipo auxiliar electrónico ON/OF integrado y alimentado a tensión de red: 220-240V; 50/60 Hz. | El cuerpo de la luminaria esta construido en aluminio extruido. | La luminaria monta un reflector fabricado en aluminio de alta pureza. | Luminaria diseñada para instalación en el sistema de carril trifásico de TROLL.
17.799L/M8440/04 | Proyector tubular de la familia Spoty de TROLL. | TROLL | IN | Proyectores | Spoty | Spoty | ESPAÑA | [9 empty] | Y | BLACK | Ø140 x 254 | 195 x 340 x 160 | 1365 | 1,559 | de -20°C a 35°C | 120_277V |  | A+ | 41,5 | 3971 | 95,7 |  |  |  |  | Equipo de control electrónico | Y | Y |  | 50000 | LED | 0,98 |  |  | 20 |  |  | CLASS1 | 40 |  |  | 4000 | Led |  | 37 | 5100 | 3 |  |  |  |  | 50000 |  |  | 80 |  | Proyector tubular de la familia Spoty de TROLL con temperatura de color estable de 4000º K (neutral white) optimizada para una eficaz iluminación general o de acento en espacios comerciales, escaparatismo, y otros espacios de interior y dotada con un sistema de refrigeración pasiva. Diseñado para instalación en el sistema de carril trifásico de TROLL. El cuerpo de la luminaria esta construido en aluminio extruido con acabados en negro. La luminaria se orienta y las rótulas permiten una orientación de 90º en vertical y 360º en horizontal. La luminaria monta un reflector fabricado en aluminio de alta pureza con un ángulo de apertura de 40º y utiliza una fuente de luz LED de 38 W con una reproducción cromática superior al 80% y una dispersión cromática de 3 SDCM. La luminaria tiene Flujo luminoso de [!REAL_LUMI_FLUX] Lm, con un rendimiento luminoso de [!LUMINOUS_EFFICIENCY] Lm/W, consumiendo una potencia total de [!REAL_POWER]W. La vida útil de la luminaria es de [!LIFE_TIME]h (establecida a un flujo luminoso límite del 70%). La luminaria va equipada con un equipo auxiliar electrónico ON/OF integrado y alimentado a tensión de red: 220-240V; 50/60 Hz. | El cuerpo de la luminaria esta construido en aluminio extruido. | La luminaria monta un reflector fabricado en aluminio de alta pureza. | Luminaria diseñada para instalación en el sistema de carril trifásico de TROLL.
17.799L/M8440/21 | Proyector tubular de la familia Spoty de TROLL. | TROLL | IN | Proyectores | Spoty | Spoty | ESPAÑA | [9 empty] | Y | GREY | Ø140 x 254 | 195 x 340 x 160 | 1365 | 1,559 | de -20°C a 35°C | 120_277V |  | A+ | 41,5 | 3971 | 95,7 |  |  |  |  | Equipo de control electrónico | Y | Y |  | 50000 | LED | 0,98 |  |  | 20 |  |  | CLASS1 | 40 |  |  | 4000 | Led |  | 37 | 5100 | 3 |  |  |  |  | 50000 |  |  | 80 |  | Proyector tubular de la familia Spoty de TROLL con temperatura de color estable de 4000º K (neutral white) optimizada para una eficaz iluminación general o de acento en espacios comerciales, escaparatismo, y otros espacios de interior y dotada con un sistema de refrigeración pasiva. Diseñado para instalación en el sistema de carril trifásico de TROLL. El cuerpo de la luminaria esta construido en aluminio extruido con acabados en gris. La luminaria se orienta y las rótulas permiten una orientación de 90º en vertical y 360º en horizontal. La luminaria monta un reflector fabricado en aluminio de alta pureza con un ángulo de apertura de 40º y utiliza una fuente de luz LED de 38 W con una reproducción cromática superior al 80% y una dispersión cromática de 3 SDCM. La luminaria tiene Flujo luminoso de [!REAL_LUMI_FLUX] Lm, con un rendimiento luminoso de [!LUMINOUS_EFFICIENCY] Lm/W, consumiendo una potencia total de [!REAL_POWER]W. La vida útil de la luminaria es de [!LIFE_TIME]h (establecida a un flujo luminoso límite del 70%). La luminaria va equipada con un equipo auxiliar electrónico ON/OF integrado y alimentado a tensión de red: 220-240V; 50/60 Hz. | El cuerpo de la luminaria esta construido en aluminio extruido. | La luminaria monta un reflector fabricado en aluminio de alta pureza. | Luminaria diseñada para instalación en el sistema de carril trifásico de TROLL.
17.799L/M8440/33 | Proyector tubular de la familia Spoty de TROLL. | TROLL | IN | Proyectores | Spoty | Spoty | ESPAÑA | [9 empty] | Y | WHITE | Ø140 x 254 | 195 x 340 x 160 | 1365 | 1,559 | de -20°C a 35°C | 120_277V |  | A+ | 41,5 | 3971 | 95,7 |  |  |  |  | Equipo de control electrónico | Y | Y |  | 50000 | LED | 0,98 |  |  | 20 |  |  | CLASS1 | 40 |  |  | 4000 | Led |  | 37 | 5100 | 3 |  |  |  |  | 50000 |  |  | 80 |  | Proyector tubular de la familia Spoty de TROLL con temperatura de color estable de 4000º K (neutral white) optimizada para una eficaz iluminación general o de acento en espacios comerciales, escaparatismo, y otros espacios de interior y dotada con un sistema de refrigeración pasiva. Diseñado para instalación en el sistema de carril trifásico de TROLL. El cuerpo de la luminaria esta construido en aluminio extruido con acabados en blanco. La luminaria se orienta y las rótulas permiten una orientación de 90º en vertical y 360º en horizontal. La luminaria monta un reflector fabricado en aluminio de alta pureza con un ángulo de apertura de 40º y utiliza una fuente de luz LED de 38 W con una reproducción cromática superior al 80% y una dispersión cromática de 3 SDCM. La luminaria tiene Flujo luminoso de [!REAL_LUMI_FLUX] Lm, con un rendimiento luminoso de [!LUMINOUS_EFFICIENCY] Lm/W, consumiendo una potencia total de [!REAL_POWER]W. La vida útil de la luminaria es de [!LIFE_TIME]h (establecida a un flujo luminoso límite del 70%). La luminaria va equipada con un equipo auxiliar electrónico ON/OF integrado y alimentado a tensión de red: 220-240V; 50/60 Hz. | El cuerpo de la luminaria esta construido en aluminio extruido. | La luminaria monta un reflector fabricado en aluminio de alta pureza. | Luminaria diseñada para instalación en el sistema de carril trifásico de TROLL.
17.798L/M8320/21 | Proyector tubular de la familia Spoty de TROLL. | TROLL | IN | Proyectores | Spoty | Spoty | ESPAÑA | [9 empty] | Y | GREY | Ø140 x 254 | 195 x 340 x 160 | 1365 | 1,559 | de -20°C a 35°C | 120_277V |  | A+ | 27,5 | 2738 | 99,6 |  |  |  |  | Equipo de control electrónico | Y | Y |  | 50000 | LED | 0,98 |  |  | 20 |  |  | CLASS1 | 20 |  |  | 3000 | Led |  | 25 | 3400 | 3 |  |  |  |  | 50000 |  |  | 80 |  | Proyector tubular de la familia Spoty de TROLL con temperatura de color estable de 3000º K (warm white) optimizada para una eficaz iluminación general o de acento en espacios comerciales, escaparatismo, y otros espacios de interior y dotada con un sistema de refrigeración pasiva. Diseñado para instalación en el sistema de carril trifásico de TROLL. El cuerpo de la luminaria esta construido en aluminio extruido con acabados en gris. La luminaria se orienta y las rótulas permiten una orientación de 90º en vertical y 360º en horizontal. La luminaria monta un reflector fabricado en aluminio de alta pureza con un ángulo de apertura de 20º y utiliza una fuente de luz LED de 25 W con una reproducción cromática superior al 80% y una dispersión cromática de 3 SDCM. La luminaria tiene Flujo luminoso de [!REAL_LUMI_FLUX] Lm, con un rendimiento luminoso de [!LUMINOUS_EFFICIENCY] Lm/W, consumiendo una potencia total de [!REAL_POWER]W. La vida útil de la luminaria es de [!LIFE_TIME]h (establecida a un flujo luminoso límite del 70%). La luminaria va equipada con un equipo auxiliar electrónico ON/OF integrado y alimentado a tensión de red: 220-240V; 50/60 Hz. | El cuerpo de la luminaria esta construido en aluminio extruido. | La luminaria monta un reflector fabricado en aluminio de alta pureza. | Luminaria diseñada para instalación en el sistema de carril trifásico de TROLL.
17.798L/M8340/21 | Proyector tubular de la familia Spoty de TROLL. | TROLL | IN | Proyectores | Spoty | Spoty | ESPAÑA | [9 empty] | Y | GREY | Ø140 x 254 | 195 x 340 x 160 | 1365 | 1,559 | de -20°C a 35°C | 120_277V |  | A+ | 27,5 | 2601 | 94,6 |  |  |  |  | Equipo de control electrónico | Y | Y |  | 50000 | LED | 0,98 |  |  | 20 |  |  | CLASS1 | 40 |  |  | 3000 | Led |  | 25 | 3400 | 3 |  |  |  |  | 50000 |  |  | 80 |  | Proyector tubular de la familia Spoty de TROLL con temperatura de color estable de 3000º K (warm white) optimizada para una eficaz iluminación general o de acento en espacios comerciales, escaparatismo, y otros espacios de interior y dotada con un sistema de refrigeración pasiva. Diseñado para instalación en el sistema de carril trifásico de TROLL. El cuerpo de la luminaria esta construido en aluminio extruido con acabados en gris. La luminaria se orienta y las rótulas permiten una orientación de 90º en vertical y 360º en horizontal. La luminaria monta un reflector fabricado en aluminio de alta pureza con un ángulo de apertura de 40º y utiliza una fuente de luz LED de 25 W con una reproducción cromática superior al 80% y una dispersión cromática de 3 SDCM. La luminaria tiene Flujo luminoso de [!REAL_LUMI_FLUX] Lm, con un rendimiento luminoso de [!LUMINOUS_EFFICIENCY] Lm/W, consumiendo una potencia total de [!REAL_POWER]W. La vida útil de la luminaria es de [!LIFE_TIME]h (establecida a un flujo luminoso límite del 70%). La luminaria va equipada con un equipo auxiliar electrónico ON/OF integrado y alimentado a tensión de red: 220-240V; 50/60 Hz. | El cuerpo de la luminaria esta construido en aluminio extruido. | La luminaria monta un reflector fabricado en aluminio de alta pureza. | Luminaria diseñada para instalación en el sistema de carril trifásico de TROLL.
17.798L/M8320/33 | Proyector tubular de la familia Spoty de TROLL. | TROLL | IN | Proyectores | Spoty | Spoty | ESPAÑA | [9 empty] | Y | WHITE | Ø140 x 254 | 195 x 340 x 160 | 1365 | 1,559 | de -20°C a 35°C | 120_277V |  | A+ | 27,5 | 2738 | 99,6 |  |  |  |  | Equipo de control electrónico | Y | Y |  | 50000 | LED | 0,98 |  |  | 20 |  |  | CLASS1 | 20 |  |  | 3000 | Led |  | 25 | 3400 | 3 |  |  |  |  | 50000 |  |  | 80 |  | Proyector tubular de la familia Spoty de TROLL con temperatura de color estable de 3000º K (warm white) optimizada para una eficaz iluminación general o de acento en espacios comerciales, escaparatismo, y otros espacios de interior y dotada con un sistema de refrigeración pasiva. Diseñado para instalación en el sistema de carril trifásico de TROLL. El cuerpo de la luminaria esta construido en aluminio extruido con acabados en blanco. La luminaria se orienta y las rótulas permiten una orientación de 90º en vertical y 360º en horizontal. La luminaria monta un reflector fabricado en aluminio de alta pureza con un ángulo de apertura de 20º y utiliza una fuente de luz LED de 25 W con una reproducción cromática superior al 80% y una dispersión cromática de 3 SDCM. La luminaria tiene Flujo luminoso de [!REAL_LUMI_FLUX] Lm, con un rendimiento luminoso de [!LUMINOUS_EFFICIENCY] Lm/W, consumiendo una potencia total de [!REAL_POWER]W. La vida útil de la luminaria es de [!LIFE_TIME]h (establecida a un flujo luminoso límite del 70%). La luminaria va equipada con un equipo auxiliar electrónico ON/OF integrado y alimentado a tensión de red: 220-240V; 50/60 Hz. | El cuerpo de la luminaria esta construido en aluminio extruido. | La luminaria monta un reflector fabricado en aluminio de alta pureza. | Luminaria diseñada para instalación en el sistema de carril trifásico de TROLL.
17.798L/M8340/33 | Proyector tubular de la familia Spoty de TROLL. | TROLL | IN | Proyectores | Spoty | Spoty | ESPAÑA | [9 empty] | Y | WHITE | Ø140 x 254 | 195 x 340 x 160 | 1365 | 1,559 | de -20°C a 35°C | 120_277V |  | A+ | 27,5 | 2601 | 94,6 |  |  |  |  | Equipo de control electrónico | Y | Y |  | 50000 | LED | 0,98 |  |  | 20 |  |  | CLASS1 | 40 |  |  | 3000 | Led |  | 25 | 3400 | 3 |  |  |  |  | 50000 |  |  | 80 |  | Proyector tubular de la familia Spoty de TROLL con temperatura de color estable de 3000º K (warm white) optimizada para una eficaz iluminación general o de acento en espacios comerciales, escaparatismo, y otros espacios de interior y dotada con un sistema de refrigeración pasiva. Diseñado para instalación en el sistema de carril trifásico de TROLL. El cuerpo de la luminaria esta construido en aluminio extruido con acabados en blanco. La luminaria se orienta y las rótulas permiten una orientación de 90º en vertical y 360º en horizontal. La luminaria monta un reflector fabricado en aluminio de alta pureza con un ángulo de apertura de 40º y utiliza una fuente de luz LED de 25 W con una reproducción cromática superior al 80% y una dispersión cromática de 3 SDCM. La luminaria tiene Flujo luminoso de [!REAL_LUMI_FLUX] Lm, con un rendimiento luminoso de [!LUMINOUS_EFFICIENCY] Lm/W, consumiendo una potencia total de [!REAL_POWER]W. La vida útil de la luminaria es de [!LIFE_TIME]h (establecida a un flujo luminoso límite del 70%). La luminaria va equipada con un equipo auxiliar electrónico ON/OF integrado y alimentado a tensión de red: 220-240V; 50/60 Hz. | El cuerpo de la luminaria esta construido en aluminio extruido. | La luminaria monta un reflector fabricado en aluminio de alta pureza. | Luminaria diseñada para instalación en el sistema de carril trifásico de TROLL.
17.798L/M8420/04 | Proyector tubular de la familia Spoty de TROLL. | TROLL | IN | Proyectores | Spoty | Spoty | ESPAÑA | [9 empty] | Y | BLACK | Ø140 x 254 | 195 x 340 x 160 | 1365 | 1,559 | de -20°C a 35°C | 120_277V |  | A+ | 27,5 | 2861 | 104,0 |  |  |  |  | Equipo de control electrónico | Y | Y |  | 50000 | LED | 0,98 |  |  | 20 |  |  | CLASS1 | 20 |  |  | 4000 | Led |  | 25 | 3500 | 3 |  |  |  |  | 50000 |  |  | 80 |  | Proyector tubular de la familia Spoty de TROLL con temperatura de color estable de 4000º K (neutral white) optimizada para una eficaz iluminación general o de acento en espacios comerciales, escaparatismo, y otros espacios de interior y dotada con un sistema de refrigeración pasiva. Diseñado para instalación en el sistema de carril trifásico de TROLL. El cuerpo de la luminaria esta construido en aluminio extruido con acabados en negro. La luminaria se orienta y las rótulas permiten una orientación de 90º en vertical y 360º en horizontal. La luminaria monta un reflector fabricado en aluminio de alta pureza con un ángulo de apertura de 20º y utiliza una fuente de luz LED de 25 W con una reproducción cromática superior al 80% y una dispersión cromática de 3 SDCM. La luminaria tiene Flujo luminoso de [!REAL_LUMI_FLUX] Lm, con un rendimiento luminoso de [!LUMINOUS_EFFICIENCY] Lm/W, consumiendo una potencia total de [!REAL_POWER]W. La vida útil de la luminaria es de [!LIFE_TIME]h (establecida a un flujo luminoso límite del 70%). La luminaria va equipada con un equipo auxiliar electrónico ON/OF integrado y alimentado a tensión de red: 220-240V; 50/60 Hz. | El cuerpo de la luminaria esta construido en aluminio extruido. | La luminaria monta un reflector fabricado en aluminio de alta pureza. | Luminaria diseñada para instalación en el sistema de carril trifásico de TROLL.
17.798L/M8420/21 | Proyector tubular de la familia Spoty de TROLL. | TROLL | IN | Proyectores | Spoty | Spoty | ESPAÑA | [9 empty] | Y | GREY | Ø140 x 254 | 195 x 340 x 160 | 1365 | 1,559 | de -20°C a 35°C | 120_277V |  | A+ | 27,5 | 2861 | 104,0 |  |  |  |  | Equipo de control electrónico | Y | Y |  | 50000 | LED | 0,98 |  |  | 20 |  |  | CLASS1 | 20 |  |  | 4000 | Led |  | 25 | 3500 | 3 |  |  |  |  | 50000 |  |  | 80 |  | Proyector tubular de la familia Spoty de TROLL con temperatura de color estable de 4000º K (neutral white) optimizada para una eficaz iluminación general o de acento en espacios comerciales, escaparatismo, y otros espacios de interior y dotada con un sistema de refrigeración pasiva. Diseñado para instalación en el sistema de carril trifásico de TROLL. El cuerpo de la luminaria esta construido en aluminio extruido con acabados en gris. La luminaria se orienta y las rótulas permiten una orientación de 90º en vertical y 360º en horizontal. La luminaria monta un reflector fabricado en aluminio de alta pureza con un ángulo de apertura de 20º y utiliza una fuente de luz LED de 25 W con una reproducción cromática superior al 80% y una dispersión cromática de 3 SDCM. La luminaria tiene Flujo luminoso de [!REAL_LUMI_FLUX] Lm, con un rendimiento luminoso de [!LUMINOUS_EFFICIENCY] Lm/W, consumiendo una potencia total de [!REAL_POWER]W. La vida útil de la luminaria es de [!LIFE_TIME]h (establecida a un flujo luminoso límite del 70%). La luminaria va equipada con un equipo auxiliar electrónico ON/OF integrado y alimentado a tensión de red: 220-240V; 50/60 Hz. | El cuerpo de la luminaria esta construido en aluminio extruido. | La luminaria monta un reflector fabricado en aluminio de alta pureza. | Luminaria diseñada para instalación en el sistema de carril trifásico de TROLL.
17.798L/M8440/21 | Proyector tubular de la familia Spoty de TROLL. | TROLL | IN | Proyectores | Spoty | Spoty | ESPAÑA | [9 empty] | Y | GREY | Ø140 x 254 | 195 x 340 x 160 | 1365 | 1,559 | de -20°C a 35°C | 120_277V |  | A+ | 27,5 | 2718 | 98,8 |  |  |  |  | Equipo de control electrónico | Y | Y |  | 50000 | LED | 0,98 |  |  | 20 |  |  | CLASS1 | 40 |  |  | 4000 | Led |  | 25 | 3500 | 3 |  |  |  |  | 50000 |  |  | 80 |  | Proyector tubular de la familia Spoty de TROLL con temperatura de color estable de 4000º K (neutral white) optimizada para una eficaz iluminación general o de acento en espacios comerciales, escaparatismo, y otros espacios de interior y dotada con un sistema de refrigeración pasiva. Diseñado para instalación en el sistema de carril trifásico de TROLL. El cuerpo de la luminaria esta construido en aluminio extruido con acabados en gris. La luminaria se orienta y las rótulas permiten una orientación de 90º en vertical y 360º en horizontal. La luminaria monta un reflector fabricado en aluminio de alta pureza con un ángulo de apertura de 40º y utiliza una fuente de luz LED de 25 W con una reproducción cromática superior al 80% y una dispersión cromática de 3 SDCM. La luminaria tiene Flujo luminoso de [!REAL_LUMI_FLUX] Lm, con un rendimiento luminoso de [!LUMINOUS_EFFICIENCY] Lm/W, consumiendo una potencia total de [!REAL_POWER]W. La vida útil de la luminaria es de [!LIFE_TIME]h (establecida a un flujo luminoso límite del 70%). La luminaria va equipada con un equipo auxiliar electrónico ON/OF integrado y alimentado a tensión de red: 220-240V; 50/60 Hz. | El cuerpo de la luminaria esta construido en aluminio extruido. | La luminaria monta un reflector fabricado en aluminio de alta pureza. | Luminaria diseñada para instalación en el sistema de carril trifásico de TROLL.
17.798L/M8440/33 | Proyector tubular de la familia Spoty de TROLL. | TROLL | IN | Proyectores | Spoty | Spoty | ESPAÑA | [9 empty] | Y | WHITE | Ø140 x 254 | 195 x 340 x 160 | 1365 | 1,559 | de -20°C a 35°C | 120_277V |  | A+ | 27,5 | 2718 | 98,8 |  |  |  |  | Equipo de control electrónico | Y | Y |  | 50000 | LED | 0,98 |  |  | 20 |  |  | CLASS1 | 40 |  |  | 4000 | Led |  | 25 | 3500 | 3 |  |  |  |  | 50000 |  |  | 80 |  | Proyector tubular de la familia Spoty de TROLL con temperatura de color estable de 4000º K (neutral white) optimizada para una eficaz iluminación general o de acento en espacios comerciales, escaparatismo, y otros espacios de interior y dotada con un sistema de refrigeración pasiva. Diseñado para instalación en el sistema de carril trifásico de TROLL. El cuerpo de la luminaria esta construido en aluminio extruido con acabados en blanco. La luminaria se orienta y las rótulas permiten una orientación de 90º en vertical y 360º en horizontal. La luminaria monta un reflector fabricado en aluminio de alta pureza con un ángulo de apertura de 40º y utiliza una fuente de luz LED de 25 W con una reproducción cromática superior al 80% y una dispersión cromática de 3 SDCM. La luminaria tiene Flujo luminoso de [!REAL_LUMI_FLUX] Lm, con un rendimiento luminoso de [!LUMINOUS_EFFICIENCY] Lm/W, consumiendo una potencia total de [!REAL_POWER]W. La vida útil de la luminaria es de [!LIFE_TIME]h (establecida a un flujo luminoso límite del 70%). La luminaria va equipada con un equipo auxiliar electrónico ON/OF integrado y alimentado a tensión de red: 220-240V; 50/60 Hz. | El cuerpo de la luminaria esta construido en aluminio extruido. | La luminaria monta un reflector fabricado en aluminio de alta pureza. | Luminaria diseñada para instalación en el sistema de carril trifásico de TROLL.
17.798L/M8420/33 | Proyector tubular de la familia Spoty de TROLL. | TROLL | IN | Proyectores | Spoty | Spoty | ESPAÑA | [9 empty] | Y | WHITE | Ø140 x 254 | 195 x 340 x 160 | 1365 | 1,559 | de -20°C a 35°C | 120_277V |  | A+ | 27,5 | 2861 | 104,0 |  |  |  |  | Equipo de control electrónico | Y | Y |  | 50000 | LED | 0,98 |  |  | 20 |  |  | CLASS1 | 20 |  |  | 4000 | Led |  | 25 | 3500 | 3 |  |  |  |  | 50000 |  |  | 80 |  | Proyector tubular de la familia Spoty de TROLL con temperatura de color estable de 4000º K (neutral white) optimizada para una eficaz iluminación general o de acento en espacios comerciales, escaparatismo, y otros espacios de interior y dotada con un sistema de refrigeración pasiva. Diseñado para instalación en el sistema de carril trifásico de TROLL. El cuerpo de la luminaria esta construido en aluminio extruido con acabados en blanco. La luminaria se orienta y las rótulas permiten una orientación de 90º en vertical y 360º en horizontal. La luminaria monta un reflector fabricado en aluminio de alta pureza con un ángulo de apertura de 20º y utiliza una fuente de luz LED de 25 W con una reproducción cromática superior al 80% y una dispersión cromática de 3 SDCM. La luminaria tiene Flujo luminoso de [!REAL_LUMI_FLUX] Lm, con un rendimiento luminoso de [!LUMINOUS_EFFICIENCY] Lm/W, consumiendo una potencia total de [!REAL_POWER]W. La vida útil de la luminaria es de [!LIFE_TIME]h (establecida a un flujo luminoso límite del 70%). La luminaria va equipada con un equipo auxiliar electrónico ON/OF integrado y alimentado a tensión de red: 220-240V; 50/60 Hz. | El cuerpo de la luminaria esta construido en aluminio extruido. | La luminaria monta un reflector fabricado en aluminio de alta pureza. | Luminaria diseñada para instalación en el sistema de carril trifásico de TROLL.
17.798L/M8440/04 | Proyector tubular de la familia Spoty de TROLL. | TROLL | IN | Proyectores | Spoty | Spoty | ESPAÑA | [9 empty] | Y | BLACK | Ø140 x 254 | 195 x 340 x 160 | 1365 | 1,559 | de -20°C a 35°C | 120_277V |  | A+ | 27,5 | 2718 | 98,8 |  |  |  |  | Equipo de control electrónico | Y | Y |  | 50000 | LED | 0,98 |  |  | 20 |  |  | CLASS1 | 40 |  |  | 4000 | Led |  | 25 | 3500 | 3 |  |  |  |  | 50000 |  |  | 80 |  | Proyector tubular de la familia Spoty de TROLL con temperatura de color estable de 4000º K (neutral white) optimizada para una eficaz iluminación general o de acento en espacios comerciales, escaparatismo, y otros espacios de interior y dotada con un sistema de refrigeración pasiva. Diseñado para instalación en el sistema de carril trifásico de TROLL. El cuerpo de la luminaria esta construido en aluminio extruido con acabados en negro. La luminaria se orienta y las rótulas permiten una orientación de 90º en vertical y 360º en horizontal. La luminaria monta un reflector fabricado en aluminio de alta pureza con un ángulo de apertura de 40º y utiliza una fuente de luz LED de 25 W con una reproducción cromática superior al 80% y una dispersión cromática de 3 SDCM. La luminaria tiene Flujo luminoso de [!REAL_LUMI_FLUX] Lm, con un rendimiento luminoso de [!LUMINOUS_EFFICIENCY] Lm/W, consumiendo una potencia total de [!REAL_POWER]W. La vida útil de la luminaria es de [!LIFE_TIME]h (establecida a un flujo luminoso límite del 70%). La luminaria va equipada con un equipo auxiliar electrónico ON/OF integrado y alimentado a tensión de red: 220-240V; 50/60 Hz. | El cuerpo de la luminaria esta construido en aluminio extruido. | La luminaria monta un reflector fabricado en aluminio de alta pureza. | Luminaria diseñada para instalación en el sistema de carril trifásico de TROLL.
17.798L/M8320/04 | Proyector tubular de la familia Spoty de TROLL. | TROLL | IN | Proyectores | Spoty | Spoty | ESPAÑA | [9 empty] | Y | BLACK | Ø140 x 254 | 195 x 340 x 160 | 1365 | 1,559 | de -20°C a 35°C | 120_277V |  | A+ | 27,5 | 2738 | 99,6 |  |  |  |  | Equipo de control electrónico | Y | Y |  | 50000 | LED | 0,98 |  |  | 20 |  |  | CLASS1 | 20 |  |  | 3000 | Led |  | 25 | 3400 | 3 |  |  |  |  | 50000 |  |  | 80 |  | Proyector tubular de la familia Spoty de TROLL con temperatura de color estable de 3000º K (warm white) optimizada para una eficaz iluminación general o de acento en espacios comerciales, escaparatismo, y otros espacios de interior y dotada con un sistema de refrigeración pasiva. Diseñado para instalación en el sistema de carril trifásico de TROLL. El cuerpo de la luminaria esta construido en aluminio extruido con acabados en negro. La luminaria se orienta y las rótulas permiten una orientación de 90º en vertical y 360º en horizontal. La luminaria monta un reflector fabricado en aluminio de alta pureza con un ángulo de apertura de 20º y utiliza una fuente de luz LED de 25 W con una reproducción cromática superior al 80% y una dispersión cromática de 3 SDCM. La luminaria tiene Flujo luminoso de [!REAL_LUMI_FLUX] Lm, con un rendimiento luminoso de [!LUMINOUS_EFFICIENCY] Lm/W, consumiendo una potencia total de [!REAL_POWER]W. La vida útil de la luminaria es de [!LIFE_TIME]h (establecida a un flujo luminoso límite del 70%). La luminaria va equipada con un equipo auxiliar electrónico ON/OF integrado y alimentado a tensión de red: 220-240V; 50/60 Hz. | El cuerpo de la luminaria esta construido en aluminio extruido. | La luminaria monta un reflector fabricado en aluminio de alta pureza. | Luminaria diseñada para instalación en el sistema de carril trifásico de TROLL.
17.798L/M8340/04 | Proyector tubular de la familia Spoty de TROLL. | TROLL | IN | Proyectores | Spoty | Spoty | ESPAÑA | [9 empty] | Y | BLACK | Ø140 x 254 | 195 x 340 x 160 | 1365 | 1,559 | de -20°C a 35°C | 120_277V |  | A+ | 27,5 | 2601 | 94,6 |  |  |  |  | Equipo de control electrónico | Y | Y |  | 50000 | LED | 0,98 |  |  | 20 |  |  | CLASS1 | 40 |  |  | 3000 | Led |  | 25 | 3400 | 3 |  |  |  |  | 50000 |  |  | 80 |  | Proyector tubular de la familia Spoty de TROLL con temperatura de color estable de 3000º K (warm white) optimizada para una eficaz iluminación general o de acento en espacios comerciales, escaparatismo, y otros espacios de interior y dotada con un sistema de refrigeración pasiva. Diseñado para instalación en el sistema de carril trifásico de TROLL. El cuerpo de la luminaria esta construido en aluminio extruido con acabados en negro. La luminaria se orienta y las rótulas permiten una orientación de 90º en vertical y 360º en horizontal. La luminaria monta un reflector fabricado en aluminio de alta pureza con un ángulo de apertura de 40º y utiliza una fuente de luz LED de 25 W con una reproducción cromática superior al 80% y una dispersión cromática de 3 SDCM. La luminaria tiene Flujo luminoso de [!REAL_LUMI_FLUX] Lm, con un rendimiento luminoso de [!LUMINOUS_EFFICIENCY] Lm/W, consumiendo una potencia total de [!REAL_POWER]W. La vida útil de la luminaria es de [!LIFE_TIME]h (establecida a un flujo luminoso límite del 70%). La luminaria va equipada con un equipo auxiliar electrónico ON/OF integrado y alimentado a tensión de red: 220-240V; 50/60 Hz. | El cuerpo de la luminaria esta construido en aluminio extruido. | La luminaria monta un reflector fabricado en aluminio de alta pureza. | Luminaria diseñada para instalación en el sistema de carril trifásico de TROLL.
17.799L/M8320/33 | Proyector tubular de la familia Spoty de TROLL. | TROLL | IN | Proyectores | Spoty | Spoty | ESPAÑA | [9 empty] | Y | WHITE | Ø140 x 254 | 195 x 340 x 160 | 1365 | 1,559 | de -20°C a 35°C | 120_277V |  | A+ | 41,5 | 3916 | 94,4 |  |  |  |  | Equipo de control electrónico | Y | Y |  | 50000 | LED | 0,98 |  |  | 20 |  |  | CLASS1 | 20 |  |  | 3000 | Led |  | 37 | 5000 | 3 |  |  |  |  | 50000 |  |  | 80 |  | Proyector tubular de la familia Spoty de TROLL con temperatura de color estable de 3000º K (warm white) optimizada para una eficaz iluminación general o de acento en espacios comerciales, escaparatismo, y otros espacios de interior y dotada con un sistema de refrigeración pasiva. Diseñado para instalación en el sistema de carril trifásico de TROLL. El cuerpo de la luminaria esta construido en aluminio extruido con acabados en blanco. La luminaria se orienta y las rótulas permiten una orientación de 90º en vertical y 360º en horizontal. La luminaria monta un reflector fabricado en aluminio de alta pureza con un ángulo de apertura de 20º y utiliza una fuente de luz LED de 38 W con una reproducción cromática superior al 80% y una dispersión cromática de 3 SDCM. La luminaria tiene Flujo luminoso de [!REAL_LUMI_FLUX] Lm, con un rendimiento luminoso de [!LUMINOUS_EFFICIENCY] Lm/W, consumiendo una potencia total de [!REAL_POWER]W. La vida útil de la luminaria es de [!LIFE_TIME]h (establecida a un flujo luminoso límite del 70%). La luminaria va equipada con un equipo auxiliar electrónico ON/OF integrado y alimentado a tensión de red: 220-240V; 50/60 Hz. | El cuerpo de la luminaria esta construido en aluminio extruido. | La luminaria monta un reflector fabricado en aluminio de alta pureza. | Luminaria diseñada para instalación en el sistema de carril trifásico de TROLL.
17.799L/M8420/21 | Proyector tubular de la familia Spoty de TROLL. | TROLL | IN | Proyectores | Spoty | Spoty | ESPAÑA | [9 empty] | Y | GREY | Ø140 x 254 | 195 x 340 x 160 | 1365 | 1,559 | de -20°C a 35°C | 120_277V |  | A+ | 41,5 | 4157 | 100,2 |  |  |  |  | Equipo de control electrónico | Y | Y |  | 50000 | LED | 0,98 |  |  | 20 |  |  | CLASS1 | 20 |  |  | 4000 | Led |  | 37 | 5100 | 3 |  |  |  |  | 50000 |  |  | 80 |  | Proyector tubular de la familia Spoty de TROLL con temperatura de color estable de 4000º K (neutral white) optimizada para una eficaz iluminación general o de acento en espacios comerciales, escaparatismo, y otros espacios de interior y dotada con un sistema de refrigeración pasiva. Diseñado para instalación en el sistema de carril trifásico de TROLL. El cuerpo de la luminaria esta construido en aluminio extruido con acabados en gris. La luminaria se orienta y las rótulas permiten una orientación de 90º en vertical y 360º en horizontal. La luminaria monta un reflector fabricado en aluminio de alta pureza con un ángulo de apertura de 20º y utiliza una fuente de luz LED de 38 W con una reproducción cromática superior al 80% y una dispersión cromática de 3 SDCM. La luminaria tiene Flujo luminoso de [!REAL_LUMI_FLUX] Lm, con un rendimiento luminoso de [!LUMINOUS_EFFICIENCY] Lm/W, consumiendo una potencia total de [!REAL_POWER]W. La vida útil de la luminaria es de [!LIFE_TIME]h (establecida a un flujo luminoso límite del 70%). La luminaria va equipada con un equipo auxiliar electrónico ON/OF integrado y alimentado a tensión de red: 220-240V; 50/60 Hz. | El cuerpo de la luminaria esta construido en aluminio extruido. | La luminaria monta un reflector fabricado en aluminio de alta pureza. | Luminaria diseñada para instalación en el sistema de carril trifásico de TROLL.
17.799L/M8320/04 | Proyector tubular de la familia Spoty de TROLL. | TROLL | IN | Proyectores | Spoty | Spoty | ESPAÑA | [9 empty] | Y | BLACK | Ø140 x 254 | 195 x 340 x 160 | 1365 | 1,559 | de -20°C a 35°C | 120_277V |  | A+ | 41,5 | 3916 | 94,4 |  |  |  |  | Equipo de control electrónico | Y | Y |  | 50000 | LED | 0,98 |  |  | 20 |  |  | CLASS1 | 20 |  |  | 3000 | Led |  | 37 | 5000 | 3 |  |  |  |  | 50000 |  |  | 80 |  | Proyector tubular de la familia Spoty de TROLL con temperatura de color estable de 3000º K (warm white) optimizada para una eficaz iluminación general o de acento en espacios comerciales, escaparatismo, y otros espacios de interior y dotada con un sistema de refrigeración pasiva. Diseñado para instalación en el sistema de carril trifásico de TROLL. El cuerpo de la luminaria esta construido en aluminio extruido con acabados en negro. La luminaria se orienta y las rótulas permiten una orientación de 90º en vertical y 360º en horizontal. La luminaria monta un reflector fabricado en aluminio de alta pureza con un ángulo de apertura de 20º y utiliza una fuente de luz LED de 38 W con una reproducción cromática superior al 80% y una dispersión cromática de 3 SDCM. La luminaria tiene Flujo luminoso de [!REAL_LUMI_FLUX] Lm, con un rendimiento luminoso de [!LUMINOUS_EFFICIENCY] Lm/W, consumiendo una potencia total de [!REAL_POWER]W. La vida útil de la luminaria es de [!LIFE_TIME]h (establecida a un flujo luminoso límite del 70%). La luminaria va equipada con un equipo auxiliar electrónico ON/OF integrado y alimentado a tensión de red: 220-240V; 50/60 Hz. | El cuerpo de la luminaria esta construido en aluminio extruido. | La luminaria monta un reflector fabricado en aluminio de alta pureza. | Luminaria diseñada para instalación en el sistema de carril trifásico de TROLL.
17.6278/33 | Aplique decorativo minimalista de la familia Teula de TROLL. | TROLL | IN | Pared/Techo/Suelo | Apliques | Teula | ESPAÑA | Y | [7 empty] | Y |  | WHITE | 100 x 214 x 374 | 130 x 235 x 390 | 975 | 1,2 |  | 120_277V |  | A | Max. 100 | [6 empty] | Sin Equipo |  |  |  |  | RETROFIT |  |  |  | 20 |  |  | CLASS1 |  |  |  |  | Halógeno Equivalente o retrofit |  | 100 | [6 empty] | 1000 | 60 | 105 |  |  | Aplique decorativo minimalista de la familia Teula de TROLL desarrollado para una eficaz iluminación general de áreas de paso, escaleras, entradas o similares. Diseñado para instalación adosada a pared. El cuerpo de la luminaria se fabrica en chapa de acero con acabados en blanco. Utiliza una fuente de luz A60 con una potencia máxima de [!REAL_POWER] W. La luminaria no incluye lámpara, se alimenta a 220-240V; 50/60 Hz. y no precisa de equipo auxiliar. | El cuerpo de la luminaria se fabrica en chapa de acero. |  | Luminaria diseñada para instalación adosada a pared.
17.6278/41 | Aplique decorativo minimalista de la familia Teula de TROLL. | TROLL | IN | Pared/Techo/Suelo | Apliques | Teula | ESPAÑA | Y | [7 empty] | Y |  | SATIN_NICKEL | 100 x 214 x 374 | 130 x 235 x 390 | 975 | 1,2 |  | 120_277V |  | A | Max. 100 | [6 empty] | Sin Equipo |  |  |  |  | RETROFIT |  |  |  | 20 |  |  | CLASS1 |  |  |  |  | Halógeno Equivalente o retrofit |  | 100 | [6 empty] | 1000 | 60 | 105 |  |  | Aplique decorativo minimalista de la familia Teula de TROLL desarrollado para una eficaz iluminación general de áreas de paso, escaleras, entradas o similares. Diseñado para instalación adosada a pared. El cuerpo de la luminaria se fabrica en chapa de acero con acabados en gris. Utiliza una fuente de luz A60 con una potencia máxima de [!REAL_POWER] W. La luminaria no incluye lámpara, se alimenta a 220-240V; 50/60 Hz. y no precisa de equipo auxiliar. | El cuerpo de la luminaria se fabrica en chapa de acero. |  | Luminaria diseñada para instalación adosada a pared.
17.3645.3331.02 | Luminaria decorativa minimalista de formas neutras de la familia Tubular LED de TROLL. | TROLL | IN | Downlights de Superfície | Tubular | Tubular G | ESPAÑA |  | Y | [5 empty] | Y |  |  | GOLD | ø140 x 455 |  | 2600 |  | de -20°C a 35°C | 120_277V |  | A+ | 29 | 2553 | 88,03 |  |  |  |  | Equipo de control electrónico | Y | Y |  | 50000 | LED | 0,99 |  |  | 20 |  |  | CLASS1 | 36 |  |  | 3000 | Led |  | 25 | 2800 | 3 | [7 empty] | 90 |  | Luminaria decorativa minimalista de formas neutras de la familia Tubular LED de TROL con temperatura de color estable de 3000º K (warm white) optimizada para una eficaz iluminación general de espacios comerciales, domésticos, y del sector contract donde la estética del espacio sea una característica relevante y dotada con un innovador balance térmico mediante refrigeración pasiva. Diseñado para instalación suspendida a techo. El cuerpo de la luminaria esta construido en aluminio extruido con acabados en dorado con interior dorado. La luminaria monta un reflector fabricado en aluminio de alta pureza y vidrio templado de protección con un ángulo de apertura de 36º y utiliza una fuente de luz LED de 31 W con una reproducción cromática superior al 85% y una dispersión cromática de 3 SMCD. La luminaria tiene Flujo luminoso de [!REAL_LUMI_FLUX] Lm, con un rendimiento luminoso de [!LUMINOUS_EFFICIENCY] Lm/W, consumiendo una potencia total de [!REAL_POWER] W. La vida útil de la luminaria es de [!LIFE_TIME]h (establecida a un flujo luminoso límite del 70%). La luminaria va equipada con un equipo auxiliar electrónico ON/OF integrado y alimentado a tensión de red: 220-240V; 50/60 Hz. | El cuerpo de la luminaria esta construido en aluminio extruido. | La luminaria monta un reflector fabricado en aluminio de alta pureza y vidrio templado de protección. | Luminaria diseñada para instalación suspendida a techo.
17.3645.3417.22 | Luminaria decorativa minimalista de formas neutras de la familia Tubular LED de TROLL. | TROLL | IN | Downlights de Superfície | Tubular | Tubular G | ESPAÑA |  | Y | [5 empty] | Y |  |  | ANTHRACITE | ø140 x 455 |  | 2600 |  | de -20°C a 35°C | 120_277V |  | A+ | 29 | 2750 | 94,8 |  |  |  |  | Equipo de control electrónico | Y | Y |  | 50000 | LED | 0,99 |  |  | 20 |  |  | CLASS1 | 12 |  |  | 4000 | Led |  | 25 | 3000 | 3 | [7 empty] | 90 |  | Luminaria decorativa minimalista de formas neutras de la familia Tubular LED de TROL con temperatura de color estable de 4000º K (neutral white) optimizada para una eficaz iluminación general de espacios comerciales, domésticos, y del sector contract donde la estética del espacio sea una característica relevante y dotada con un innovador balance térmico mediante refrigeración pasiva. Diseñado para instalación suspendida a techo. El cuerpo de la luminaria esta construido en aluminio extruido con acabados en antracita con interior dorado. La luminaria monta un reflector fabricado en aluminio de alta pureza y vidrio templado de protección con un ángulo de apertura de 12º y utiliza una fuente de luz LED de 31 W con una reproducción cromática superior al 85% y una dispersión cromática de 3 SMCD. La luminaria tiene Flujo luminoso de [!REAL_LUMI_FLUX] Lm, con un rendimiento luminoso de [!LUMINOUS_EFFICIENCY] Lm/W, consumiendo una potencia total de [!REAL_POWER] W. La vida útil de la luminaria es de [!LIFE_TIME]h (establecida a un flujo luminoso límite del 70%). La luminaria va equipada con un equipo auxiliar electrónico ON/OF integrado y alimentado a tensión de red: 220-240V; 50/60 Hz. | El cuerpo de la luminaria esta construido en aluminio extruido. | La luminaria monta un reflector fabricado en aluminio de alta pureza y vidrio templado de protección. | Luminaria diseñada para instalación suspendida a techo.
17.3645.3417.63 | Luminaria decorativa minimalista de formas neutras de la familia Tubular LED de TROLL. | TROLL | IN | Downlights de Superfície | Tubular | Tubular G | ESPAÑA |  | Y | [5 empty] | Y |  |  | CERAMIC_WHITE | ø140 x 455 |  | 2600 |  | de -20°C a 35°C | 120_277V |  | A+ | 29 | 2750 | 94,8 |  |  |  |  | Equipo de control electrónico | Y | Y |  | 50000 | LED | 0,99 |  |  | 20 |  |  | CLASS1 | 12 |  |  | 4000 | Led |  | 25 | 3000 | 3 | [7 empty] | 90 |  | Luminaria decorativa minimalista de formas neutras de la familia Tubular LED de TROL con temperatura de color estable de 4000º K (neutral white) optimizada para una eficaz iluminación general de espacios comerciales, domésticos, y del sector contract donde la estética del espacio sea una característica relevante y dotada con un innovador balance térmico mediante refrigeración pasiva. Diseñado para instalación suspendida a techo. El cuerpo de la luminaria esta construido en aluminio extruido con acabados en blanco con interior dorado. La luminaria monta un reflector fabricado en aluminio de alta pureza y vidrio templado de protección con un ángulo de apertura de 12º y utiliza una fuente de luz LED de 31 W con una reproducción cromática superior al 85% y una dispersión cromática de 3 SMCD. La luminaria tiene Flujo luminoso de [!REAL_LUMI_FLUX] Lm, con un rendimiento luminoso de [!LUMINOUS_EFFICIENCY] Lm/W, consumiendo una potencia total de [!REAL_POWER] W. La vida útil de la luminaria es de [!LIFE_TIME]h (establecida a un flujo luminoso límite del 70%). La luminaria va equipada con un equipo auxiliar electrónico ON/OF integrado y alimentado a tensión de red: 220-240V; 50/60 Hz. | El cuerpo de la luminaria esta construido en aluminio extruido. | La luminaria monta un reflector fabricado en aluminio de alta pureza y vidrio templado de protección. | Luminaria diseñada para instalación suspendida a techo.
17.2645.4417.02 | Luminaria decorativa minimalista de formas neutras de la familia Tubular LED de TROLL. | TROLL | IN | Downlights de Superfície | Tubular | Tubular M | ESPAÑA |  | Y | [5 empty] | Y |  |  | GOLD | Ø108 x 345 |  | 1800 |  | de -20°C a 35°C | 120_277V |  | A+ | 29 | 2750 | 94,8 |  |  |  |  | Equipo de control electrónico | Y | Y |  | 50000 | LED | 0,99 |  |  | 20 |  |  | CLASS1 | 12 |  |  | 4000 | Led |  | 25 | 3000 | 3 | [7 empty] | 90 |  | Luminaria decorativa minimalista de formas neutras de la familia Tubular LED de TROL con temperatura de color estable de 4000º K (neutral white) optimizada para una eficaz iluminación general de espacios comerciales, domésticos, y del sector contract donde la estética del espacio sea una característica relevante y dotada con un innovador balance térmico mediante refrigeración pasiva. Diseñado para instalación suspendida a techo. El cuerpo de la luminaria esta construido en aluminio extruido con acabados en dorado con interior naranja. La luminaria monta un reflector fabricado en aluminio de alta pureza y vidrio templado de protección con un ángulo de apertura de 12º y utiliza una fuente de luz LED de 25 W con una reproducción cromática superior al 85% y una dispersión cromática de 3 SMCD. La luminaria tiene Flujo luminoso de [!REAL_LUMI_FLUX] Lm, con un rendimiento luminoso de [!LUMINOUS_EFFICIENCY] Lm/W, consumiendo una potencia total de [!REAL_POWER] W. La vida útil de la luminaria es de [!LIFE_TIME]h (establecida a un flujo luminoso límite del 70%). La luminaria va equipada con un equipo auxiliar electrónico ON/OF integrado y alimentado a tensión de red: 220-240V; 50/60 Hz. | El cuerpo de la luminaria esta construido en aluminio extruido. | La luminaria monta un reflector fabricado en aluminio de alta pureza y vidrio templado de protección. | Luminaria diseñada para instalación suspendida a techo.
17.1645.1417.02 | Luminaria decorativa minimalista de formas neutras de la familia Tubular LED de TROLL. | TROLL | IN | Downlights de Superfície | Tubular | Tubular P | ESPAÑA |  | Y | [5 empty] | Y |  |  | GOLD | ø60 x 300 |  | 1000 |  | de -20°C a 35°C | 120_277V |  | A+ | 8 | 907 | 113,4 |  |  |  |  | Equipo de control electrónico | Y | Y |  | 50000 | LED | 0,99 |  |  | 20 |  |  | CLASS1 | 12 | Ø60 |  | 4000 | Led |  | 7 | 1000 | 3 | [7 empty] | 90 |  | Luminaria decorativa minimalista de formas neutras de la familia Tubular LED de TROL con temperatura de color estable de 4000º K (neutral white) optimizada para una eficaz iluminación general de espacios comerciales, domésticos, y del sector contract donde la estética del espacio sea una característica relevante y dotada con un innovador balance térmico mediante refrigeración pasiva. Diseñado para instalación suspendida a techo. El cuerpo de la luminaria esta construido en aluminio extruido con acabados en dorado con interior naranja. La luminaria monta un reflector fabricado en aluminio de alta pureza y vidrio templado de protección con un ángulo de apertura de 12º y utiliza una fuente de luz LED de 7 W con una reproducción cromática superior al 85% y una dispersión cromática de 3 SMCD. La luminaria tiene Flujo luminoso de [!REAL_LUMI_FLUX] Lm, con un rendimiento luminoso de [!LUMINOUS_EFFICIENCY] Lm/W, consumiendo una potencia total de [!REAL_POWER] W. La vida útil de la luminaria es de [!LIFE_TIME]h (establecida a un flujo luminoso límite del 70%). La luminaria va equipada con un equipo auxiliar electrónico ON/OF integrado y alimentado a tensión de red: 220-240V; 50/60 Hz. | El cuerpo de la luminaria esta construido en aluminio extruido. | La luminaria monta un reflector fabricado en aluminio de alta pureza y vidrio templado de protección. | Luminaria diseñada para instalación suspendida a techo.
17.1645.1321.22 | Luminaria decorativa minimalista de formas neutras de la familia Tubular LED de TROLL. | TROLL | IN | Downlights de Superfície | Tubular | Tubular P | ESPAÑA |  | Y | [5 empty] | Y |  |  | ANTHRACITE | ø60 x 300 |  | 1000 |  | de -20°C a 35°C | 120_277V |  | A+ | 8 | 828 | 103,5 |  |  |  |  | Equipo de control electrónico | Y | Y |  | 50000 | LED | 0,99 |  |  | 20 |  |  | CLASS1 | 24 | Ø60 |  | 3000 | Led |  | 7 | 900 | 3 | [7 empty] | 90 |  | Luminaria decorativa minimalista de formas neutras de la familia Tubular LED de TROL con temperatura de color estable de 3000º K (warm white) optimizada para una eficaz iluminación general de espacios comerciales, domésticos, y del sector contract donde la estética del espacio sea una característica relevante y dotada con un innovador balance térmico mediante refrigeración pasiva. Diseñado para instalación suspendida a techo. El cuerpo de la luminaria esta construido en aluminio extruido con acabados en antracita con interior naranja. La luminaria monta un reflector fabricado en aluminio de alta pureza y vidrio templado de protección con un ángulo de apertura de 24º y utiliza una fuente de luz LED de 7 W con una reproducción cromática superior al 85% y una dispersión cromática de 3 SMCD. La luminaria tiene Flujo luminoso de [!REAL_LUMI_FLUX] Lm, con un rendimiento luminoso de [!LUMINOUS_EFFICIENCY] Lm/W, consumiendo una potencia total de [!REAL_POWER] W. La vida útil de la luminaria es de [!LIFE_TIME]h (establecida a un flujo luminoso límite del 70%). La luminaria va equipada con un equipo auxiliar electrónico ON/OF integrado y alimentado a tensión de red: 220-240V; 50/60 Hz. | El cuerpo de la luminaria esta construido en aluminio extruido. | La luminaria monta un reflector fabricado en aluminio de alta pureza y vidrio templado de protección. | Luminaria diseñada para instalación suspendida a techo.
17.1645.1417.22 | Luminaria decorativa minimalista de formas neutras de la familia Tubular LED de TROLL. | TROLL | IN | Downlights de Superfície | Tubular | Tubular P | ESPAÑA |  | Y | [5 empty] | Y |  |  | ANTHRACITE | ø60 x 300 |  | 1000 |  | de -20°C a 35°C | 120_277V |  | A+ | 8 | 907 | 113,4 |  |  |  |  | Equipo de control electrónico | Y | Y |  | 50000 | LED | 0,99 |  |  | 20 |  |  | CLASS1 | 12 | Ø60 |  | 4000 | Led |  | 7 | 1000 | 3 | [7 empty] | 90 |  | Luminaria decorativa minimalista de formas neutras de la familia Tubular LED de TROL con temperatura de color estable de 4000º K (neutral white) optimizada para una eficaz iluminación general de espacios comerciales, domésticos, y del sector contract donde la estética del espacio sea una característica relevante y dotada con un innovador balance térmico mediante refrigeración pasiva. Diseñado para instalación suspendida a techo. El cuerpo de la luminaria esta construido en aluminio extruido con acabados en antracita con interior naranja. La luminaria monta un reflector fabricado en aluminio de alta pureza y vidrio templado de protección con un ángulo de apertura de 12º y utiliza una fuente de luz LED de 7 W con una reproducción cromática superior al 85% y una dispersión cromática de 3 SMCD. La luminaria tiene Flujo luminoso de [!REAL_LUMI_FLUX] Lm, con un rendimiento luminoso de [!LUMINOUS_EFFICIENCY] Lm/W, consumiendo una potencia total de [!REAL_POWER] W. La vida útil de la luminaria es de [!LIFE_TIME]h (establecida a un flujo luminoso límite del 70%). La luminaria va equipada con un equipo auxiliar electrónico ON/OF integrado y alimentado a tensión de red: 220-240V; 50/60 Hz. | El cuerpo de la luminaria esta construido en aluminio extruido. | La luminaria monta un reflector fabricado en aluminio de alta pureza y vidrio templado de protección. | Luminaria diseñada para instalación suspendida a techo.
17.3645.6431.22 | Luminaria decorativa minimalista de formas neutras de la familia Tubular LED de TROLL. | TROLL | IN | Downlights de Superfície | Tubular | Tubular G | ESPAÑA |  | Y | [5 empty] | Y |  |  | ANTHRACITE | Ø140 x 455 |  | 2600 |  | de -20°C a 35°C | 120_277V |  | A+ | 42 | 3980 | 94,8 |  |  |  |  | Equipo de control electrónico | Y | Y |  | 50000 | LED | 0,99 |  |  | 20 |  |  | CLASS1 | 36 |  |  | 4000 | Led |  | 37 | 4400 | 3 | [7 empty] | 90 |  | Luminaria decorativa minimalista de formas neutras de la familia Tubular LED de TROL con temperatura de color estable de 4000º K (neutral white) optimizada para una eficaz iluminación general de espacios comerciales, domésticos, y del sector contract donde la estética del espacio sea una característica relevante y dotada con un innovador balance térmico mediante refrigeración pasiva. Diseñado para instalación suspendida a techo. El cuerpo de la luminaria esta construido en aluminio extruido con acabados en antracita con interior dorado. La luminaria monta un reflector fabricado en aluminio de alta pureza y vidrio templado de protección con un ángulo de apertura de 36º y utiliza una fuente de luz LED de 37 W con una reproducción cromática superior al 85% y una dispersión cromática de 3 SMCD. La luminaria tiene Flujo luminoso de [!REAL_LUMI_FLUX] Lm, con un rendimiento luminoso de [!LUMINOUS_EFFICIENCY] Lm/W, consumiendo una potencia total de [!REAL_POWER] W. La vida útil de la luminaria es de [!LIFE_TIME]h (establecida a un flujo luminoso límite del 70%). La luminaria va equipada con un equipo auxiliar electrónico ON/OF integrado y alimentado a tensión de red: 220-240V; 50/60 Hz. | El cuerpo de la luminaria esta construido en aluminio extruido. | La luminaria monta un reflector fabricado en aluminio de alta pureza y vidrio templado de protección. | Luminaria diseñada para instalación suspendida a techo.
17.1645.1417.63 | Luminaria decorativa minimalista de formas neutras de la familia Tubular LED de TROLL. | TROLL | IN | Downlights de Superfície | Tubular | Tubular P | ESPAÑA |  | Y | [5 empty] | Y |  |  | CERAMIC_WHITE | ø60 x 300 |  | 1000 |  | de -20°C a 35°C | 120_277V |  | A+ | 8 | 907 | 113,4 |  |  |  |  | Equipo de control electrónico | Y | Y |  | 50000 | LED | 0,99 |  |  | 20 |  |  | CLASS1 | 12 | Ø60 |  | 4000 | Led |  | 7 | 1000 | 3 | [7 empty] | 90 |  | Luminaria decorativa minimalista de formas neutras de la familia Tubular LED de TROL con temperatura de color estable de 4000º K (neutral white) optimizada para una eficaz iluminación general de espacios comerciales, domésticos, y del sector contract donde la estética del espacio sea una característica relevante y dotada con un innovador balance térmico mediante refrigeración pasiva. Diseñado para instalación suspendida a techo. El cuerpo de la luminaria esta construido en aluminio extruido con acabados en blanco con interior naranja. La luminaria monta un reflector fabricado en aluminio de alta pureza y vidrio templado de protección con un ángulo de apertura de 12º y utiliza una fuente de luz LED de 7 W con una reproducción cromática superior al 85% y una dispersión cromática de 3 SMCD. La luminaria tiene Flujo luminoso de [!REAL_LUMI_FLUX] Lm, con un rendimiento luminoso de [!LUMINOUS_EFFICIENCY] Lm/W, consumiendo una potencia total de [!REAL_POWER] W. La vida útil de la luminaria es de [!LIFE_TIME]h (establecida a un flujo luminoso límite del 70%). La luminaria va equipada con un equipo auxiliar electrónico ON/OF integrado y alimentado a tensión de red: 220-240V; 50/60 Hz. | El cuerpo de la luminaria esta construido en aluminio extruido. | La luminaria monta un reflector fabricado en aluminio de alta pureza y vidrio templado de protección. | Luminaria diseñada para instalación suspendida a techo.
17.1645.1421.22 | Luminaria decorativa minimalista de formas neutras de la familia Tubular LED de TROLL. | TROLL | IN | Downlights de Superfície | Tubular | Tubular P | ESPAÑA |  | Y | [5 empty] | Y |  |  | ANTHRACITE | ø60 x 300 |  | 1000 |  | de -20°C a 35°C | 120_277V |  | A+ | 8 | 907 | 113,4 |  |  |  |  | Equipo de control electrónico | Y | Y |  | 50000 | LED | 0,99 |  |  | 20 |  |  | CLASS1 | 24 | Ø60 |  | 4000 | Led |  | 7 | 1000 | 3 | [7 empty] | 90 |  | Luminaria decorativa minimalista de formas neutras de la familia Tubular LED de TROL con temperatura de color estable de 4000º K (neutral white) optimizada para una eficaz iluminación general de espacios comerciales, domésticos, y del sector contract donde la estética del espacio sea una característica relevante y dotada con un innovador balance térmico mediante refrigeración pasiva. Diseñado para instalación suspendida a techo. El cuerpo de la luminaria esta construido en aluminio extruido con acabados en antracita con interior naranja. La luminaria monta un reflector fabricado en aluminio de alta pureza y vidrio templado de protección con un ángulo de apertura de 24º y utiliza una fuente de luz LED de 7 W con una reproducción cromática superior al 85% y una dispersión cromática de 3 SMCD. La luminaria tiene Flujo luminoso de [!REAL_LUMI_FLUX] Lm, con un rendimiento luminoso de [!LUMINOUS_EFFICIENCY] Lm/W, consumiendo una potencia total de [!REAL_POWER] W. La vida útil de la luminaria es de [!LIFE_TIME]h (establecida a un flujo luminoso límite del 70%). La luminaria va equipada con un equipo auxiliar electrónico ON/OF integrado y alimentado a tensión de red: 220-240V; 50/60 Hz. | El cuerpo de la luminaria esta construido en aluminio extruido. | La luminaria monta un reflector fabricado en aluminio de alta pureza y vidrio templado de protección. | Luminaria diseñada para instalación suspendida a techo.
17.1645.1421.63 | Luminaria decorativa minimalista de formas neutras de la familia Tubular LED de TROLL. | TROLL | IN | Downlights de Superfície | Tubular | Tubular P | ESPAÑA |  | Y | [5 empty] | Y |  |  | CERAMIC_WHITE | ø60 x 300 |  | 1000 |  | de -20°C a 35°C | 120_277V |  | A+ | 8 | 907 | 113,4 |  |  |  |  | Equipo de control electrónico | Y | Y |  | 50000 | LED | 0,99 |  |  | 20 |  |  | CLASS1 | 24 | Ø60 |  | 4000 | Led |  | 7 | 1000 | 3 | [7 empty] | 90 |  | Luminaria decorativa minimalista de formas neutras de la familia Tubular LED de TROL con temperatura de color estable de 4000º K (neutral white) optimizada para una eficaz iluminación general de espacios comerciales, domésticos, y del sector contract donde la estética del espacio sea una característica relevante y dotada con un innovador balance térmico mediante refrigeración pasiva. Diseñado para instalación suspendida a techo. El cuerpo de la luminaria esta construido en aluminio extruido con acabados en blanco con interior naranja. La luminaria monta un reflector fabricado en aluminio de alta pureza y vidrio templado de protección con un ángulo de apertura de 24º y utiliza una fuente de luz LED de 7 W con una reproducción cromática superior al 85% y una dispersión cromática de 3 SMCD. La luminaria tiene Flujo luminoso de [!REAL_LUMI_FLUX] Lm, con un rendimiento luminoso de [!LUMINOUS_EFFICIENCY] Lm/W, consumiendo una potencia total de [!REAL_POWER] W. La vida útil de la luminaria es de [!LIFE_TIME]h (establecida a un flujo luminoso límite del 70%). La luminaria va equipada con un equipo auxiliar electrónico ON/OF integrado y alimentado a tensión de red: 220-240V; 50/60 Hz. | El cuerpo de la luminaria esta construido en aluminio extruido. | La luminaria monta un reflector fabricado en aluminio de alta pureza y vidrio templado de protección. | Luminaria diseñada para instalación suspendida a techo.
17.1645.1217.63 | Luminaria decorativa minimalista de formas neutras de la familia Tubular LED de TROLL. | TROLL | IN | Downlights de Superfície | Tubular | Tubular P | ESPAÑA |  | Y | [5 empty] | Y |  |  | CERAMIC_WHITE | ø60 x 300 |  | 1000 |  | de -20°C a 35°C | 120_277V |  | A+ | 8 | 803 | 100,4 |  |  |  |  | Equipo de control electrónico | Y | Y |  | 50000 | LED | 0,99 |  |  | 20 |  |  | CLASS1 | 12 | Ø60 |  | 2700 | Led |  | 7 | 850 | 3 | [7 empty] | 90 |  | Luminaria decorativa minimalista de formas neutras de la familia Tubular LED de TROL con temperatura de color estable de 2700º K (warm white) optimizada para una eficaz iluminación general de espacios comerciales, domésticos, y del sector contract donde la estética del espacio sea una característica relevante y dotada con un innovador balance térmico mediante refrigeración pasiva. Diseñado para instalación suspendida a techo. El cuerpo de la luminaria esta construido en aluminio extruido con acabados en blanco con interior naranja. La luminaria monta un reflector fabricado en aluminio de alta pureza y vidrio templado de protección con un ángulo de apertura de 12º y utiliza una fuente de luz LED de 7 W con una reproducción cromática superior al 85% y una dispersión cromática de 3 SMCD. La luminaria tiene Flujo luminoso de [!REAL_LUMI_FLUX] Lm, con un rendimiento luminoso de [!LUMINOUS_EFFICIENCY] Lm/W, consumiendo una potencia total de [!REAL_POWER] W. La vida útil de la luminaria es de [!LIFE_TIME]h (establecida a un flujo luminoso límite del 70%). La luminaria va equipada con un equipo auxiliar electrónico ON/OF integrado y alimentado a tensión de red: 220-240V; 50/60 Hz. | El cuerpo de la luminaria esta construido en aluminio extruido. | La luminaria monta un reflector fabricado en aluminio de alta pureza y vidrio templado de protección. | Luminaria diseñada para instalación suspendida a techo.
17.1645.1221.22 | Luminaria decorativa minimalista de formas neutras de la familia Tubular LED de TROLL. | TROLL | IN | Downlights de Superfície | Tubular | Tubular P | ESPAÑA |  | Y | [5 empty] | Y |  |  | ANTHRACITE | ø60 x 300 |  | 1000 |  | de -20°C a 35°C | 120_277V |  | A+ | 8 | 803 | 100,4 |  |  |  |  | Equipo de control electrónico | Y | Y |  | 50000 | LED | 0,99 |  |  | 20 |  |  | CLASS1 | 24 | Ø60 |  | 2700 | Led |  | 7 | 850 | 3 | [7 empty] | 90 |  | Luminaria decorativa minimalista de formas neutras de la familia Tubular LED de TROL con temperatura de color estable de 2700º K (warm white) optimizada para una eficaz iluminación general de espacios comerciales, domésticos, y del sector contract donde la estética del espacio sea una característica relevante y dotada con un innovador balance térmico mediante refrigeración pasiva. Diseñado para instalación suspendida a techo. El cuerpo de la luminaria esta construido en aluminio extruido con acabados en antracita con interior naranja. La luminaria monta un reflector fabricado en aluminio de alta pureza y vidrio templado de protección con un ángulo de apertura de 24º y utiliza una fuente de luz LED de 7 W con una reproducción cromática superior al 85% y una dispersión cromática de 3 SMCD. La luminaria tiene Flujo luminoso de [!REAL_LUMI_FLUX] Lm, con un rendimiento luminoso de [!LUMINOUS_EFFICIENCY] Lm/W, consumiendo una potencia total de [!REAL_POWER] W. La vida útil de la luminaria es de [!LIFE_TIME]h (establecida a un flujo luminoso límite del 70%). La luminaria va equipada con un equipo auxiliar electrónico ON/OF integrado y alimentado a tensión de red: 220-240V; 50/60 Hz. | El cuerpo de la luminaria esta construido en aluminio extruido. | La luminaria monta un reflector fabricado en aluminio de alta pureza y vidrio templado de protección. | Luminaria diseñada para instalación suspendida a techo.
17.1645.1221.63 | Luminaria decorativa minimalista de formas neutras de la familia Tubular LED de TROLL. | TROLL | IN | Downlights de Superfície | Tubular | Tubular P | ESPAÑA |  | Y | [5 empty] | Y |  |  | CERAMIC_WHITE | ø60 x 300 |  | 1000 |  | de -20°C a 35°C | 120_277V |  | A+ | 8 | 803 | 100,4 |  |  |  |  | Equipo de control electrónico | Y | Y |  | 50000 | LED | 0,99 |  |  | 20 |  |  | CLASS1 | 24 | Ø60 |  | 2700 | Led |  | 7 | 850 | 3 | [7 empty] | 90 |  | Luminaria decorativa minimalista de formas neutras de la familia Tubular LED de TROL con temperatura de color estable de 2700º K (warm white) optimizada para una eficaz iluminación general de espacios comerciales, domésticos, y del sector contract donde la estética del espacio sea una característica relevante y dotada con un innovador balance térmico mediante refrigeración pasiva. Diseñado para instalación suspendida a techo. El cuerpo de la luminaria esta construido en aluminio extruido con acabados en blanco con interior naranja. La luminaria monta un reflector fabricado en aluminio de alta pureza y vidrio templado de protección con un ángulo de apertura de 24º y utiliza una fuente de luz LED de 7 W con una reproducción cromática superior al 85% y una dispersión cromática de 3 SMCD. La luminaria tiene Flujo luminoso de [!REAL_LUMI_FLUX] Lm, con un rendimiento luminoso de [!LUMINOUS_EFFICIENCY] Lm/W, consumiendo una potencia total de [!REAL_POWER] W. La vida útil de la luminaria es de [!LIFE_TIME]h (establecida a un flujo luminoso límite del 70%). La luminaria va equipada con un equipo auxiliar electrónico ON/OF integrado y alimentado a tensión de red: 220-240V; 50/60 Hz. | El cuerpo de la luminaria esta construido en aluminio extruido. | La luminaria monta un reflector fabricado en aluminio de alta pureza y vidrio templado de protección. | Luminaria diseñada para instalación suspendida a techo.
17.1645.1317.02 | Luminaria decorativa minimalista de formas neutras de la familia Tubular LED de TROLL. | TROLL | IN | Downlights de Superfície | Tubular | Tubular P | ESPAÑA |  | Y | [5 empty] | Y |  |  | GOLD | ø60 x 300 |  | 1000 |  | de -20°C a 35°C | 120_277V |  | A+ | 8 | 828 | 103,5 |  |  |  |  | Equipo de control electrónico | Y | Y |  | 50000 | LED | 0,99 |  |  | 20 |  |  | CLASS1 | 12 | Ø60 |  | 3000 | Led |  | 7 | 900 | 3 | [7 empty] | 90 |  | Luminaria decorativa minimalista de formas neutras de la familia Tubular LED de TROL con temperatura de color estable de 3000º K (warm white) optimizada para una eficaz iluminación general de espacios comerciales, domésticos, y del sector contract donde la estética del espacio sea una característica relevante y dotada con un innovador balance térmico mediante refrigeración pasiva. Diseñado para instalación suspendida a techo. El cuerpo de la luminaria esta construido en aluminio extruido con acabados en dorado con interior naranja. La luminaria monta un reflector fabricado en aluminio de alta pureza y vidrio templado de protección con un ángulo de apertura de 12º y utiliza una fuente de luz LED de 7 W con una reproducción cromática superior al 85% y una dispersión cromática de 3 SMCD. La luminaria tiene Flujo luminoso de [!REAL_LUMI_FLUX] Lm, con un rendimiento luminoso de [!LUMINOUS_EFFICIENCY] Lm/W, consumiendo una potencia total de [!REAL_POWER] W. La vida útil de la luminaria es de [!LIFE_TIME]h (establecida a un flujo luminoso límite del 70%). La luminaria va equipada con un equipo auxiliar electrónico ON/OF integrado y alimentado a tensión de red: 220-240V; 50/60 Hz. | El cuerpo de la luminaria esta construido en aluminio extruido. | La luminaria monta un reflector fabricado en aluminio de alta pureza y vidrio templado de protección. | Luminaria diseñada para instalación suspendida a techo.
17.1645.1317.22 | Luminaria decorativa minimalista de formas neutras de la familia Tubular LED de TROLL. | TROLL | IN | Downlights de Superfície | Tubular | Tubular P | ESPAÑA |  | Y | [5 empty] | Y |  |  | ANTHRACITE | ø60 x 300 |  | 1000 |  | de -20°C a 35°C | 120_277V |  | A+ | 8 | 828 | 103,5 |  |  |  |  | Equipo de control electrónico | Y | Y |  | 50000 | LED | 0,99 |  |  | 20 |  |  | CLASS1 | 12 | Ø60 |  | 3000 | Led |  | 7 | 900 | 3 | [7 empty] | 90 |  | Luminaria decorativa minimalista de formas neutras de la familia Tubular LED de TROL con temperatura de color estable de 3000º K (warm white) optimizada para una eficaz iluminación general de espacios comerciales, domésticos, y del sector contract donde la estética del espacio sea una característica relevante y dotada con un innovador balance térmico mediante refrigeración pasiva. Diseñado para instalación suspendida a techo. El cuerpo de la luminaria esta construido en aluminio extruido con acabados en antracita con interior naranja. La luminaria monta un reflector fabricado en aluminio de alta pureza y vidrio templado de protección con un ángulo de apertura de 12º y utiliza una fuente de luz LED de 7 W con una reproducción cromática superior al 85% y una dispersión cromática de 3 SMCD. La luminaria tiene Flujo luminoso de [!REAL_LUMI_FLUX] Lm, con un rendimiento luminoso de [!LUMINOUS_EFFICIENCY] Lm/W, consumiendo una potencia total de [!REAL_POWER] W. La vida útil de la luminaria es de [!LIFE_TIME]h (establecida a un flujo luminoso límite del 70%). La luminaria va equipada con un equipo auxiliar electrónico ON/OF integrado y alimentado a tensión de red: 220-240V; 50/60 Hz. | El cuerpo de la luminaria esta construido en aluminio extruido. | La luminaria monta un reflector fabricado en aluminio de alta pureza y vidrio templado de protección. | Luminaria diseñada para instalación suspendida a techo.
17.1645.1317.63 | Luminaria decorativa minimalista de formas neutras de la familia Tubular LED de TROLL. | TROLL | IN | Downlights de Superfície | Tubular | Tubular P | ESPAÑA |  | Y | [5 empty] | Y |  |  | CERAMIC_WHITE | ø60 x 300 |  | 1000 |  | de -20°C a 35°C | 120_277V |  | A+ | 8 | 828 | 103,5 |  |  |  |  | Equipo de control electrónico | Y | Y |  | 50000 | LED | 0,99 |  |  | 20 |  |  | CLASS1 | 12 | Ø60 |  | 3000 | Led |  | 7 | 900 | 3 | [7 empty] | 90 |  | Luminaria decorativa minimalista de formas neutras de la familia Tubular LED de TROL con temperatura de color estable de 3000º K (warm white) optimizada para una eficaz iluminación general de espacios comerciales, domésticos, y del sector contract donde la estética del espacio sea una característica relevante y dotada con un innovador balance térmico mediante refrigeración pasiva. Diseñado para instalación suspendida a techo. El cuerpo de la luminaria esta construido en aluminio extruido con acabados en blanco con interior naranja. La luminaria monta un reflector fabricado en aluminio de alta pureza y vidrio templado de protección con un ángulo de apertura de 12º y utiliza una fuente de luz LED de 7 W con una reproducción cromática superior al 85% y una dispersión cromática de 3 SMCD. La luminaria tiene Flujo luminoso de [!REAL_LUMI_FLUX] Lm, con un rendimiento luminoso de [!LUMINOUS_EFFICIENCY] Lm/W, consumiendo una potencia total de [!REAL_POWER] W. La vida útil de la luminaria es de [!LIFE_TIME]h (establecida a un flujo luminoso límite del 70%). La luminaria va equipada con un equipo auxiliar electrónico ON/OF integrado y alimentado a tensión de red: 220-240V; 50/60 Hz. | El cuerpo de la luminaria esta construido en aluminio extruido. | La luminaria monta un reflector fabricado en aluminio de alta pureza y vidrio templado de protección. | Luminaria diseñada para instalación suspendida a techo.
17.1645.1321.02 | Luminaria decorativa minimalista de formas neutras de la familia Tubular LED de TROLL. | TROLL | IN | Downlights de Superfície | Tubular | Tubular P | ESPAÑA |  | Y | [5 empty] | Y |  |  | GOLD | ø60 x 300 |  | 1000 |  | de -20°C a 35°C | 120_277V |  | A+ | 8 | 828 | 103,5 |  |  |  |  | Equipo de control electrónico | Y | Y |  | 50000 | LED | 0,99 |  |  | 20 |  |  | CLASS1 | 24 | Ø60 |  | 3000 | Led |  | 7 | 900 | 3 | [7 empty] | 90 |  | Luminaria decorativa minimalista de formas neutras de la familia Tubular LED de TROL con temperatura de color estable de 3000º K (warm white) optimizada para una eficaz iluminación general de espacios comerciales, domésticos, y del sector contract donde la estética del espacio sea una característica relevante y dotada con un innovador balance térmico mediante refrigeración pasiva. Diseñado para instalación suspendida a techo. El cuerpo de la luminaria esta construido en aluminio extruido con acabados en dorado con interior naranja. La luminaria monta un reflector fabricado en aluminio de alta pureza y vidrio templado de protección con un ángulo de apertura de 24º y utiliza una fuente de luz LED de 7 W con una reproducción cromática superior al 85% y una dispersión cromática de 3 SMCD. La luminaria tiene Flujo luminoso de [!REAL_LUMI_FLUX] Lm, con un rendimiento luminoso de [!LUMINOUS_EFFICIENCY] Lm/W, consumiendo una potencia total de [!REAL_POWER] W. La vida útil de la luminaria es de [!LIFE_TIME]h (establecida a un flujo luminoso límite del 70%). La luminaria va equipada con un equipo auxiliar electrónico ON/OF integrado y alimentado a tensión de red: 220-240V; 50/60 Hz. | El cuerpo de la luminaria esta construido en aluminio extruido. | La luminaria monta un reflector fabricado en aluminio de alta pureza y vidrio templado de protección. | Luminaria diseñada para instalación suspendida a techo.
17.2645.3321.22 | Luminaria decorativa minimalista de formas neutras de la familia Tubular LED de TROLL. | TROLL | IN | Downlights de Superfície | Tubular | Tubular M | ESPAÑA |  | Y | [5 empty] | Y |  |  | ANTHRACITE | ø108 x 345 |  | 1800 |  | de -20°C a 35°C | 120_277V |  | A+ | 20 | 1956 | 97,8 |  |  |  |  | Equipo de control electrónico | Y | Y |  | 50000 | LED | 0,99 |  |  | 20 |  |  | CLASS1 | 24 |  |  | 3000 | Led |  | 17 | 2100 | 3 | [7 empty] | 90 |  | Luminaria decorativa minimalista de formas neutras de la familia Tubular LED de TROL con temperatura de color estable de 3000º K (warm white) optimizada para una eficaz iluminación general de espacios comerciales, domésticos, y del sector contract donde la estética del espacio sea una característica relevante y dotada con un innovador balance térmico mediante refrigeración pasiva. Diseñado para instalación suspendida a techo. El cuerpo de la luminaria esta construido en aluminio extruido con acabados en antracita con interior dorado. La luminaria monta un reflector fabricado en aluminio de alta pureza y vidrio templado de protección con un ángulo de apertura de 24º y utiliza una fuente de luz LED de 17 W con una reproducción cromática superior al 85% y una dispersión cromática de 3 SMCD. La luminaria tiene Flujo luminoso de [!REAL_LUMI_FLUX] Lm, con un rendimiento luminoso de [!LUMINOUS_EFFICIENCY] Lm/W, consumiendo una potencia total de [!REAL_POWER] W. La vida útil de la luminaria es de [!LIFE_TIME]h (establecida a un flujo luminoso límite del 70%). La luminaria va equipada con un equipo auxiliar electrónico ON/OF integrado y alimentado a tensión de red: 220-240V; 50/60 Hz. | El cuerpo de la luminaria esta construido en aluminio extruido. | La luminaria monta un reflector fabricado en aluminio de alta pureza y vidrio templado de protección. | Luminaria diseñada para instalación suspendida a techo.
17.2645.2421.63 | Luminaria decorativa minimalista de formas neutras de la familia Tubular LED de TROLL. | TROLL | IN | Downlights de Superfície | Tubular | Tubular M | ESPAÑA |  | Y | [5 empty] | Y |  |  | CERAMIC_WHITE | ø108 x 345 |  | 1800 |  | de -20°C a 35°C | 120_277V |  | A+ | 20 | 2120 | 106 |  |  |  |  | Equipo de control electrónico | Y | Y |  | 50000 | LED | 0,99 |  |  | 20 |  |  | CLASS1 | 24 |  |  | 4000 | Led |  | 17 | 2300 | 3 | [7 empty] | 90 |  | Luminaria decorativa minimalista de formas neutras de la familia Tubular LED de TROL con temperatura de color estable de 4000º K (neutral white) optimizada para una eficaz iluminación general de espacios comerciales, domésticos, y del sector contract donde la estética del espacio sea una característica relevante y dotada con un innovador balance térmico mediante refrigeración pasiva. Diseñado para instalación suspendida a techo. El cuerpo de la luminaria esta construido en aluminio extruido con acabados en blanco con interior negro. La luminaria monta un reflector fabricado en aluminio de alta pureza y vidrio templado de protección con un ángulo de apertura de 24º y utiliza una fuente de luz LED de 17 W con una reproducción cromática superior al 85% y una dispersión cromática de 3 SMCD. La luminaria tiene Flujo luminoso de [!REAL_LUMI_FLUX] Lm, con un rendimiento luminoso de [!LUMINOUS_EFFICIENCY] Lm/W, consumiendo una potencia total de [!REAL_POWER] W. La vida útil de la luminaria es de [!LIFE_TIME]h (establecida a un flujo luminoso límite del 70%). La luminaria va equipada con un equipo auxiliar electrónico ON/OF integrado y alimentado a tensión de red: 220-240V; 50/60 Hz. | El cuerpo de la luminaria esta construido en aluminio extruido. | La luminaria monta un reflector fabricado en aluminio de alta pureza y vidrio templado de protección. | Luminaria diseñada para instalación suspendida a techo.
17.3645.3317.63 | Luminaria decorativa minimalista de formas neutras de la familia Tubular LED de TROLL. | TROLL | IN | Downlights de Superfície | Tubular | Tubular G | ESPAÑA |  | Y | [5 empty] | Y |  |  | CERAMIC_WHITE | ø140 x 455 |  | 2600 |  | de -20°C a 35°C | 120_277V |  | A+ | 29 | 2553 | 88,03 |  |  |  |  | Equipo Electrónico Dimerizable 1-10V | Y | Y |  | 50000 | LED | 0,99 |  |  | 20 |  |  | CLASS1 | 12 |  |  | 3000 | Led |  | 25 | 2800 | 3 | [7 empty] | 90 |  | Luminaria decorativa minimalista de formas neutras de la familia Tubular LED de TROL con temperatura de color estable de 3000º K (warm white) optimizada para una eficaz iluminación general de espacios comerciales, domésticos, y del sector contract donde la estética del espacio sea una característica relevante y dotada con un innovador balance térmico mediante refrigeración pasiva. Diseñado para instalación suspendida a techo. El cuerpo de la luminaria esta construido en aluminio extruido con acabados en blanco con interior dorado. La luminaria monta un reflector fabricado en aluminio de alta pureza y vidrio templado de protección con un ángulo de apertura de 12º y utiliza una fuente de luz LED de 31 W con una reproducción cromática superior al 85% y una dispersión cromática de 3 SMCD. La luminaria tiene Flujo luminoso de [!REAL_LUMI_FLUX] Lm, con un rendimiento luminoso de [!LUMINOUS_EFFICIENCY] Lm/W, consumiendo una potencia total de [!REAL_POWER] W. La vida útil de la luminaria es de [!LIFE_TIME]h (establecida a un flujo luminoso límite del 70%). La luminaria va equipada con un equipo auxiliar electrónico ON/OF integrado y alimentado a tensión de red: 220-240V; 50/60 Hz. | El cuerpo de la luminaria esta construido en aluminio extruido. | La luminaria monta un reflector fabricado en aluminio de alta pureza y vidrio templado de protección. | Luminaria diseñada para instalación suspendida a techo.
17.3645.1317.22 | Luminaria decorativa minimalista de formas neutras de la familia Tubular LED de TROLL. | TROLL | IN | Downlights de Superfície | Tubular | Tubular G | ESPAÑA |  | Y | [5 empty] | Y |  |  | ANTHRACITE | ø140 x 455 |  | 2600 |  | de -20°C a 35°C | 120_277V |  | A+ | 29 | 2553 | 88,03 |  |  |  |  | Equipo de control electrónico | Y | Y |  | 50000 | LED | 0,99 |  |  | 20 |  |  | CLASS1 | 12 |  |  | 3000 | Led |  | 25 | 2800 | 3 | [7 empty] | 90 |  | Luminaria decorativa minimalista de formas neutras de la familia Tubular LED de TROL con temperatura de color estable de 3000º K (warm white) optimizada para una eficaz iluminación general de espacios comerciales, domésticos, y del sector contract donde la estética del espacio sea una característica relevante y dotada con un innovador balance térmico mediante refrigeración pasiva. Diseñado para instalación suspendida a techo. El cuerpo de la luminaria esta construido en aluminio extruido con acabados en antracita con interior naranja. La luminaria monta un reflector fabricado en aluminio de alta pureza y vidrio templado de protección con un ángulo de apertura de 12º y utiliza una fuente de luz LED de 31 W con una reproducción cromática superior al 85% y una dispersión cromática de 3 SMCD. La luminaria tiene Flujo luminoso de [!REAL_LUMI_FLUX] Lm, con un rendimiento luminoso de [!LUMINOUS_EFFICIENCY] Lm/W, consumiendo una potencia total de [!REAL_POWER] W. La vida útil de la luminaria es de [!LIFE_TIME]h (establecida a un flujo luminoso límite del 70%). La luminaria va equipada con un equipo auxiliar electrónico ON/OF integrado y alimentado a tensión de red: 220-240V; 50/60 Hz. | El cuerpo de la luminaria esta construido en aluminio extruido. | La luminaria monta un reflector fabricado en aluminio de alta pureza y vidrio templado de protección. | Luminaria diseñada para instalación suspendida a techo.
17.3645.1331.63 | Luminaria decorativa minimalista de formas neutras de la familia Tubular LED de TROLL. | TROLL | IN | Downlights de Superfície | Tubular | Tubular G | ESPAÑA |  | Y | [5 empty] | Y |  |  | CERAMIC_WHITE | Ø140 x 455 |  | 2600 |  | de -20°C a 35°C | 120_277V |  | A+ | 29 | 2553 | 88,03 |  |  |  |  | Equipo de control electrónico | Y | Y |  | 50000 | LED | 0,99 |  |  | 20 |  |  | CLASS1 | 36 |  |  | 3000 | Led |  | 25 | 2800 | 3 | [7 empty] | 90 |  | Luminaria decorativa minimalista de formas neutras de la familia Tubular LED de TROL con temperatura de color estable de 3000º K (warm white) optimizada para una eficaz iluminación general de espacios comerciales, domésticos, y del sector contract donde la estética del espacio sea una característica relevante y dotada con un innovador balance térmico mediante refrigeración pasiva. Diseñado para instalación suspendida a techo. El cuerpo de la luminaria esta construido en aluminio extruido con acabados en blanco con interior naranja. La luminaria monta un reflector fabricado en aluminio de alta pureza y vidrio templado de protección con un ángulo de apertura de 36º y utiliza una fuente de luz LED de 31 W con una reproducción cromática superior al 85% y una dispersión cromática de 3 SMCD. La luminaria tiene Flujo luminoso de [!REAL_LUMI_FLUX] Lm, con un rendimiento luminoso de [!LUMINOUS_EFFICIENCY] Lm/W, consumiendo una potencia total de [!REAL_POWER] W. La vida útil de la luminaria es de [!LIFE_TIME]h (establecida a un flujo luminoso límite del 70%). La luminaria va equipada con un equipo auxiliar electrónico ON/OF integrado y alimentado a tensión de red: 220-240V; 50/60 Hz. | El cuerpo de la luminaria esta construido en aluminio extruido. | La luminaria monta un reflector fabricado en aluminio de alta pureza y vidrio templado de protección. | Luminaria diseñada para instalación suspendida a techo.
17.2645.6421.02 | Luminaria decorativa minimalista de formas neutras de la familia Tubular LED de TROLL. | TROLL | IN | Downlights de Superfície | Tubular | Tubular M | ESPAÑA |  | Y | [5 empty] | Y |  |  | GOLD | Ø108 x 345 |  | 1800 |  | de -20°C a 35°C | 120_277V |  | A+ | 29 | 2750 | 94,8 |  |  |  |  | Equipo de control electrónico | Y | Y |  | 50000 | LED | 0,99 |  |  | 20 |  |  | CLASS1 | 24 |  |  | 4000 | Led |  | 25 | 3000 | 3 | [7 empty] | 90 |  | Luminaria decorativa minimalista de formas neutras de la familia Tubular LED de TROL con temperatura de color estable de 4000º K (neutral white) optimizada para una eficaz iluminación general de espacios comerciales, domésticos, y del sector contract donde la estética del espacio sea una característica relevante y dotada con un innovador balance térmico mediante refrigeración pasiva. Diseñado para instalación suspendida a techo. El cuerpo de la luminaria esta construido en aluminio extruido con acabados en dorado con interior dorado. La luminaria monta un reflector fabricado en aluminio de alta pureza y vidrio templado de protección con un ángulo de apertura de 24º y utiliza una fuente de luz LED de 25 W con una reproducción cromática superior al 85% y una dispersión cromática de 3 SMCD. La luminaria tiene Flujo luminoso de [!REAL_LUMI_FLUX] Lm, con un rendimiento luminoso de [!LUMINOUS_EFFICIENCY] Lm/W, consumiendo una potencia total de [!REAL_POWER] W. La vida útil de la luminaria es de [!LIFE_TIME]h (establecida a un flujo luminoso límite del 70%). La luminaria va equipada con un equipo auxiliar electrónico ON/OF integrado y alimentado a tensión de red: 220-240V; 50/60 Hz. | El cuerpo de la luminaria esta construido en aluminio extruido. | La luminaria monta un reflector fabricado en aluminio de alta pureza y vidrio templado de protección. | Luminaria diseñada para instalación suspendida a techo.
17.2645.4221.22 | Luminaria decorativa minimalista de formas neutras de la familia Tubular LED de TROLL. | TROLL | IN | Downlights de Superfície | Tubular | Tubular M | ESPAÑA |  | Y | [5 empty] | Y |  |  | ANTHRACITE | ø108 x 345 |  | 1800 |  | de -20°C a 35°C | 120_277V |  | A | 29 | 2457 | 84,7 |  |  |  |  | Equipo de control electrónico | Y | Y |  | 50000 | LED | 0,99 |  |  | 20 |  |  | CLASS1 | 24 |  |  | 2700 | Led |  | 25 | 2700 | 3 | [7 empty] | 90 |  | Luminaria decorativa minimalista de formas neutras de la familia Tubular LED de TROL con temperatura de color estable de 2700º K (warm white) optimizada para una eficaz iluminación general de espacios comerciales, domésticos, y del sector contract donde la estética del espacio sea una característica relevante y dotada con un innovador balance térmico mediante refrigeración pasiva. Diseñado para instalación suspendida a techo. El cuerpo de la luminaria esta construido en aluminio extruido con acabados en antracita con interior naranja. La luminaria monta un reflector fabricado en aluminio de alta pureza y vidrio templado de protección con un ángulo de apertura de 24º y utiliza una fuente de luz LED de 25 W con una reproducción cromática superior al 85% y una dispersión cromática de 3 SMCD. La luminaria tiene Flujo luminoso de [!REAL_LUMI_FLUX] Lm, con un rendimiento luminoso de [!LUMINOUS_EFFICIENCY] Lm/W, consumiendo una potencia total de [!REAL_POWER] W. La vida útil de la luminaria es de [!LIFE_TIME]h (establecida a un flujo luminoso límite del 70%). La luminaria va equipada con un equipo auxiliar electrónico ON/OF integrado y alimentado a tensión de red: 220-240V; 50/60 Hz. | El cuerpo de la luminaria esta construido en aluminio extruido. | La luminaria monta un reflector fabricado en aluminio de alta pureza y vidrio templado de protección. | Luminaria diseñada para instalación suspendida a techo.
17.1645.6221.63 | Luminaria decorativa minimalista de formas neutras de la familia Tubular LED de TROLL. | TROLL | IN | Downlights de Superfície | Tubular | Tubular P | ESPAÑA |  | Y | [5 empty] | Y |  |  | CERAMIC_WHITE | ø60 x 300 |  | 1000 |  | de -20°C a 35°C | 120_277V |  | A+ | 15 | 1286 | 85,7 |  |  |  |  | Equipo de control electrónico | Y | Y |  | 50000 | LED | 0,99 |  |  | 20 |  |  | CLASS1 | 24 |  |  | 2700 | Led |  | 13 | 1350 | 3 | [7 empty] | 90 |  | Luminaria decorativa minimalista de formas neutras de la familia Tubular LED de TROL con temperatura de color estable de 2700º K (warm white) optimizada para una eficaz iluminación general de espacios comerciales, domésticos, y del sector contract donde la estética del espacio sea una característica relevante y dotada con un innovador balance térmico mediante refrigeración pasiva. Diseñado para instalación suspendida a techo. El cuerpo de la luminaria esta construido en aluminio extruido con acabados en blanco con interior dorado. La luminaria monta un reflector fabricado en aluminio de alta pureza y vidrio templado de protección con un ángulo de apertura de 24º y utiliza una fuente de luz LED de 13 W con una reproducción cromática superior al 85% y una dispersión cromática de 3 SMCD. La luminaria tiene Flujo luminoso de [!REAL_LUMI_FLUX] Lm, con un rendimiento luminoso de [!LUMINOUS_EFFICIENCY] Lm/W, consumiendo una potencia total de [!REAL_POWER] W. La vida útil de la luminaria es de [!LIFE_TIME]h (establecida a un flujo luminoso límite del 70%). La luminaria va equipada con un equipo auxiliar electrónico ON/OF integrado y alimentado a tensión de red: 220-240V; 50/60 Hz. | El cuerpo de la luminaria esta construido en aluminio extruido. | La luminaria monta un reflector fabricado en aluminio de alta pureza y vidrio templado de protección. | Luminaria diseñada para instalación suspendida a techo.
17.3645.2231.22 | Luminaria decorativa minimalista de formas neutras de la familia Tubular LED de TROLL. | TROLL | IN | Downlights de Superfície | Tubular | Tubular G | ESPAÑA |  | Y | [5 empty] | Y |  |  | ANTHRACITE | ø140 x 455 |  | 2600 |  | de -20°C a 35°C | 120_277V |  | A | 29 | 2457 | 84,7 |  |  |  |  | Equipo de control electrónico | Y | Y |  | 50000 | LED | 0,99 |  |  | 20 |  |  | CLASS1 | 36 |  |  | 2700 | Led |  | 25 | 2700 | 3 | [7 empty] | 90 |  | Luminaria decorativa minimalista de formas neutras de la familia Tubular LED de TROL con temperatura de color estable de 2700º K (warm white) optimizada para una eficaz iluminación general de espacios comerciales, domésticos, y del sector contract donde la estética del espacio sea una característica relevante y dotada con un innovador balance térmico mediante refrigeración pasiva. Diseñado para instalación suspendida a techo. El cuerpo de la luminaria esta construido en aluminio extruido con acabados en antracita con interior negro. La luminaria monta un reflector fabricado en aluminio de alta pureza y vidrio templado de protección con un ángulo de apertura de 36º y utiliza una fuente de luz LED de 31 W con una reproducción cromática superior al 85% y una dispersión cromática de 3 SMCD. La luminaria tiene Flujo luminoso de [!REAL_LUMI_FLUX] Lm, con un rendimiento luminoso de [!LUMINOUS_EFFICIENCY] Lm/W, consumiendo una potencia total de [!REAL_POWER] W. La vida útil de la luminaria es de [!LIFE_TIME]h (establecida a un flujo luminoso límite del 70%). La luminaria va equipada con un equipo auxiliar electrónico ON/OF integrado y alimentado a tensión de red: 220-240V; 50/60 Hz. | El cuerpo de la luminaria esta construido en aluminio extruido. | La luminaria monta un reflector fabricado en aluminio de alta pureza y vidrio templado de protección. | Luminaria diseñada para instalación suspendida a techo.
17.1645.5321.63 | Luminaria decorativa minimalista de formas neutras de la familia Tubular LED de TROLL. | TROLL | IN | Downlights de Superfície | Tubular | Tubular P | ESPAÑA |  | Y | [5 empty] | Y |  |  | CERAMIC_WHITE | ø60 x 300 |  | 1000 |  | de -20°C a 35°C | 120_277V |  | A+ | 15 | 1317 | 87,8 |  |  |  |  | Equipo de control electrónico | Y | Y |  | 50000 | LED | 0,99 |  |  | 20 |  |  | CLASS1 | 24 |  |  | 3000 | Led |  | 13 | 1400 | 3 | [7 empty] | 90 |  | Luminaria decorativa minimalista de formas neutras de la familia Tubular LED de TROL con temperatura de color estable de 3000º K (warm white) optimizada para una eficaz iluminación general de espacios comerciales, domésticos, y del sector contract donde la estética del espacio sea una característica relevante y dotada con un innovador balance térmico mediante refrigeración pasiva. Diseñado para instalación suspendida a techo. El cuerpo de la luminaria esta construido en aluminio extruido con acabados en blanco con interior negro. La luminaria monta un reflector fabricado en aluminio de alta pureza y vidrio templado de protección con un ángulo de apertura de 24º y utiliza una fuente de luz LED de 13 W con una reproducción cromática superior al 85% y una dispersión cromática de 3 SMCD. La luminaria tiene Flujo luminoso de [!REAL_LUMI_FLUX] Lm, con un rendimiento luminoso de [!LUMINOUS_EFFICIENCY] Lm/W, consumiendo una potencia total de [!REAL_POWER] W. La vida útil de la luminaria es de [!LIFE_TIME]h (establecida a un flujo luminoso límite del 70%). La luminaria va equipada con un equipo auxiliar electrónico ON/OF integrado y alimentado a tensión de red: 220-240V; 50/60 Hz. | El cuerpo de la luminaria esta construido en aluminio extruido. | La luminaria monta un reflector fabricado en aluminio de alta pureza y vidrio templado de protección. | Luminaria diseñada para instalación suspendida a techo.
17.2645.6217.22 | Luminaria decorativa minimalista de formas neutras de la familia Tubular LED de TROLL. | TROLL | IN | Downlights de Superfície | Tubular | Tubular M | ESPAÑA |  | Y | [5 empty] | Y |  |  | ANTHRACITE | ø108 x 345 |  | 1800 |  | de -20°C a 35°C | 120_277V |  | A | 29 | 2457 | 84,7 |  |  |  |  | Equipo de control electrónico | Y | Y |  | 50000 | LED | 0,99 |  |  | 20 |  |  | CLASS1 | 12 |  |  | 2700 | Led |  | 25 | 2700 | 3 | [7 empty] | 90 |  | Luminaria decorativa minimalista de formas neutras de la familia Tubular LED de TROL con temperatura de color estable de 2700º K (warm white) optimizada para una eficaz iluminación general de espacios comerciales, domésticos, y del sector contract donde la estética del espacio sea una característica relevante y dotada con un innovador balance térmico mediante refrigeración pasiva. Diseñado para instalación suspendida a techo. El cuerpo de la luminaria esta construido en aluminio extruido con acabados en antracita con interior dorado. La luminaria monta un reflector fabricado en aluminio de alta pureza y vidrio templado de protección con un ángulo de apertura de 12º y utiliza una fuente de luz LED de 25 W con una reproducción cromática superior al 85% y una dispersión cromática de 3 SMCD. La luminaria tiene Flujo luminoso de [!REAL_LUMI_FLUX] Lm, con un rendimiento luminoso de [!LUMINOUS_EFFICIENCY] Lm/W, consumiendo una potencia total de [!REAL_POWER] W. La vida útil de la luminaria es de [!LIFE_TIME]h (establecida a un flujo luminoso límite del 70%). La luminaria va equipada con un equipo auxiliar electrónico ON/OF integrado y alimentado a tensión de red: 220-240V; 50/60 Hz. | El cuerpo de la luminaria esta construido en aluminio extruido. | La luminaria monta un reflector fabricado en aluminio de alta pureza y vidrio templado de protección. | Luminaria diseñada para instalación suspendida a techo.
17.3645.3321.02 | Luminaria decorativa minimalista de formas neutras de la familia Tubular LED de TROLL. | TROLL | IN | Downlights de Superfície | Tubular | Tubular G | ESPAÑA |  | Y | [5 empty] | Y |  |  | GOLD | Ø140 x 455 |  | 2600 |  | de -20°C a 35°C | 120_277V |  | A+ | 29 | 2553 | 88,03 |  |  |  |  | Equipo de control electrónico | Y | Y |  | 50000 | LED | 0,99 |  |  | 20 |  |  | CLASS1 | 24 |  |  | 3000 | Led |  | 25 | 2800 | 3 | [7 empty] | 90 |  | Luminaria decorativa minimalista de formas neutras de la familia Tubular LED de TROL con temperatura de color estable de 3000º K (warm white) optimizada para una eficaz iluminación general de espacios comerciales, domésticos, y del sector contract donde la estética del espacio sea una característica relevante y dotada con un innovador balance térmico mediante refrigeración pasiva. Diseñado para instalación suspendida a techo. El cuerpo de la luminaria esta construido en aluminio extruido con acabados en dorado con interior dorado. La luminaria monta un reflector fabricado en aluminio de alta pureza y vidrio templado de protección con un ángulo de apertura de 24º y utiliza una fuente de luz LED de 31 W con una reproducción cromática superior al 85% y una dispersión cromática de 3 SMCD. La luminaria tiene Flujo luminoso de [!REAL_LUMI_FLUX] Lm, con un rendimiento luminoso de [!LUMINOUS_EFFICIENCY] Lm/W, consumiendo una potencia total de [!REAL_POWER] W. La vida útil de la luminaria es de [!LIFE_TIME]h (establecida a un flujo luminoso límite del 70%). La luminaria va equipada con un equipo auxiliar electrónico ON/OF integrado y alimentado a tensión de red: 220-240V; 50/60 Hz. | El cuerpo de la luminaria esta construido en aluminio extruido. | La luminaria monta un reflector fabricado en aluminio de alta pureza y vidrio templado de protección. | Luminaria diseñada para instalación suspendida a techo.
17.2645.2317.63 | Luminaria decorativa minimalista de formas neutras de la familia Tubular LED de TROLL. | TROLL | IN | Downlights de Superfície | Tubular | Tubular M | ESPAÑA |  | Y | [5 empty] | Y |  |  | CERAMIC_WHITE | ø108 x 345 |  | 1800 |  | de -20°C a 35°C | 120_277V |  | A+ | 20 | 1956 | 97,8 |  |  |  |  | Equipo Electrónico Dimerizable 1-10V | Y | Y |  | 50000 | LED | 0,99 |  |  | 20 |  |  | CLASS1 | 12 |  |  | 3000 | Led |  | 17 | 2100 | 3 | [7 empty] | 90 |  | Luminaria decorativa minimalista de formas neutras de la familia Tubular LED de TROL con temperatura de color estable de 3000º K (warm white) optimizada para una eficaz iluminación general de espacios comerciales, domésticos, y del sector contract donde la estética del espacio sea una característica relevante y dotada con un innovador balance térmico mediante refrigeración pasiva. Diseñado para instalación suspendida a techo. El cuerpo de la luminaria esta construido en aluminio extruido con acabados en blanco con interior negro. La luminaria monta un reflector fabricado en aluminio de alta pureza y vidrio templado de protección con un ángulo de apertura de 12º y utiliza una fuente de luz LED de 17 W con una reproducción cromática superior al 85% y una dispersión cromática de 3 SMCD. La luminaria tiene Flujo luminoso de [!REAL_LUMI_FLUX] Lm, con un rendimiento luminoso de [!LUMINOUS_EFFICIENCY] Lm/W, consumiendo una potencia total de [!REAL_POWER] W. La vida útil de la luminaria es de [!LIFE_TIME]h (establecida a un flujo luminoso límite del 70%). La luminaria va equipada con un equipo auxiliar electrónico ON/OF integrado y alimentado a tensión de red: 220-240V; 50/60 Hz. | El cuerpo de la luminaria esta construido en aluminio extruido. | La luminaria monta un reflector fabricado en aluminio de alta pureza y vidrio templado de protección. | Luminaria diseñada para instalación suspendida a techo.
17.2645.5231.63 | Luminaria decorativa minimalista de formas neutras de la familia Tubular LED de TROLL. | TROLL | IN | Downlights de Superfície | Tubular | Tubular M | ESPAÑA |  | Y | [5 empty] | Y |  |  | CERAMIC_WHITE | ø108 x 345 |  | 1800 |  | de -20°C a 35°C | 120_277V |  | A | 29 | 2457 | 84,7 |  |  |  |  | Equipo de control electrónico | Y | Y |  | 50000 | LED | 0,99 |  |  | 20 |  |  | CLASS1 | 36 |  |  | 2700 | Led |  | 25 | 2700 | 3 | [7 empty] | 90 |  | Luminaria decorativa minimalista de formas neutras de la familia Tubular LED de TROL con temperatura de color estable de 2700º K (warm white) optimizada para una eficaz iluminación general de espacios comerciales, domésticos, y del sector contract donde la estética del espacio sea una característica relevante y dotada con un innovador balance térmico mediante refrigeración pasiva. Diseñado para instalación suspendida a techo. El cuerpo de la luminaria esta construido en aluminio extruido con acabados en blanco con interior negro. La luminaria monta un reflector fabricado en aluminio de alta pureza y vidrio templado de protección con un ángulo de apertura de 36º y utiliza una fuente de luz LED de 25 W con una reproducción cromática superior al 85% y una dispersión cromática de 3 SMCD. La luminaria tiene Flujo luminoso de [!REAL_LUMI_FLUX] Lm, con un rendimiento luminoso de [!LUMINOUS_EFFICIENCY] Lm/W, consumiendo una potencia total de [!REAL_POWER] W. La vida útil de la luminaria es de [!LIFE_TIME]h (establecida a un flujo luminoso límite del 70%). La luminaria va equipada con un equipo auxiliar electrónico ON/OF integrado y alimentado a tensión de red: 220-240V; 50/60 Hz. | El cuerpo de la luminaria esta construido en aluminio extruido. | La luminaria monta un reflector fabricado en aluminio de alta pureza y vidrio templado de protección. | Luminaria diseñada para instalación suspendida a techo.
17.3645.4321.22 | Luminaria decorativa minimalista de formas neutras de la familia Tubular LED de TROLL. | TROLL | IN | Downlights de Superfície | Tubular | Tubular G | ESPAÑA |  | Y | [5 empty] | Y |  |  | ANTHRACITE | Ø140 x 455 |  | 2600 |  | de -20°C a 35°C | 120_277V |  | A+ | 42 | 3676 | 87,5 |  |  |  |  | Equipo de control electrónico | Y | Y |  | 50000 | LED | 0,99 |  |  | 20 |  |  | CLASS1 | 24 |  |  | 3000 | Led |  | 37 | 4000 | 3 | [7 empty] | 90 |  | Luminaria decorativa minimalista de formas neutras de la familia Tubular LED de TROL con temperatura de color estable de 3000º K (warm white) optimizada para una eficaz iluminación general de espacios comerciales, domésticos, y del sector contract donde la estética del espacio sea una característica relevante y dotada con un innovador balance térmico mediante refrigeración pasiva. Diseñado para instalación suspendida a techo. El cuerpo de la luminaria esta construido en aluminio extruido con acabados en antracita con interior naranja. La luminaria monta un reflector fabricado en aluminio de alta pureza y vidrio templado de protección con un ángulo de apertura de 24º y utiliza una fuente de luz LED de 37 W con una reproducción cromática superior al 85% y una dispersión cromática de 3 SMCD. La luminaria tiene Flujo luminoso de [!REAL_LUMI_FLUX] Lm, con un rendimiento luminoso de [!LUMINOUS_EFFICIENCY] Lm/W, consumiendo una potencia total de [!REAL_POWER] W. La vida útil de la luminaria es de [!LIFE_TIME]h (establecida a un flujo luminoso límite del 70%). La luminaria va equipada con un equipo auxiliar electrónico ON/OF integrado y alimentado a tensión de red: 220-240V; 50/60 Hz. | El cuerpo de la luminaria esta construido en aluminio extruido. | La luminaria monta un reflector fabricado en aluminio de alta pureza y vidrio templado de protección. | Luminaria diseñada para instalación suspendida a techo.
17.3645.5431.22 | Luminaria decorativa minimalista de formas neutras de la familia Tubular LED de TROLL. | TROLL | IN | Downlights de Superfície | Tubular | Tubular G | ESPAÑA |  | Y | [5 empty] | Y |  |  | ANTHRACITE | Ø140 x 455 |  | 2600 |  | de -20°C a 35°C | 120_277V |  | A+ | 42 | 3980 | 94,8 |  |  |  |  | Equipo de control electrónico | Y | Y |  | 50000 | LED | 0,99 |  |  | 20 |  |  | CLASS1 | 36 |  |  | 4000 | Led |  | 37 | 4400 | 3 | [7 empty] | 90 |  | Luminaria decorativa minimalista de formas neutras de la familia Tubular LED de TROL con temperatura de color estable de 4000º K (neutral white) optimizada para una eficaz iluminación general de espacios comerciales, domésticos, y del sector contract donde la estética del espacio sea una característica relevante y dotada con un innovador balance térmico mediante refrigeración pasiva. Diseñado para instalación suspendida a techo. El cuerpo de la luminaria esta construido en aluminio extruido con acabados en antracita con interior negro. La luminaria monta un reflector fabricado en aluminio de alta pureza y vidrio templado de protección con un ángulo de apertura de 36º y utiliza una fuente de luz LED de 37 W con una reproducción cromática superior al 85% y una dispersión cromática de 3 SMCD. La luminaria tiene Flujo luminoso de [!REAL_LUMI_FLUX] Lm, con un rendimiento luminoso de [!LUMINOUS_EFFICIENCY] Lm/W, consumiendo una potencia total de [!REAL_POWER] W. La vida útil de la luminaria es de [!LIFE_TIME]h (establecida a un flujo luminoso límite del 70%). La luminaria va equipada con un equipo auxiliar electrónico ON/OF integrado y alimentado a tensión de red: 220-240V; 50/60 Hz. | El cuerpo de la luminaria esta construido en aluminio extruido. | La luminaria monta un reflector fabricado en aluminio de alta pureza y vidrio templado de protección. | Luminaria diseñada para instalación suspendida a techo.
17.2645.2417.22 | Luminaria decorativa minimalista de formas neutras de la familia Tubular LED de TROLL. | TROLL | IN | Downlights de Superfície | Tubular | Tubular M | ESPAÑA |  | Y | [5 empty] | Y |  |  | ANTHRACITE | ø108 x 345 |  | 1800 |  | de -20°C a 35°C | 120_277V |  | A+ | 20 | 2120 | 106 |  |  |  |  | Equipo de control electrónico | Y | Y |  | 50000 | LED | 0,99 |  |  | 20 |  |  | CLASS1 | 12 |  |  | 4000 | Led |  | 17 | 2300 | 3 | [7 empty] | 90 |  | Luminaria decorativa minimalista de formas neutras de la familia Tubular LED de TROL con temperatura de color estable de 4000º K (neutral white) optimizada para una eficaz iluminación general de espacios comerciales, domésticos, y del sector contract donde la estética del espacio sea una característica relevante y dotada con un innovador balance térmico mediante refrigeración pasiva. Diseñado para instalación suspendida a techo. El cuerpo de la luminaria esta construido en aluminio extruido con acabados en antracita con interior negro. La luminaria monta un reflector fabricado en aluminio de alta pureza y vidrio templado de protección con un ángulo de apertura de 12º y utiliza una fuente de luz LED de 17 W con una reproducción cromática superior al 85% y una dispersión cromática de 3 SMCD. La luminaria tiene Flujo luminoso de [!REAL_LUMI_FLUX] Lm, con un rendimiento luminoso de [!LUMINOUS_EFFICIENCY] Lm/W, consumiendo una potencia total de [!REAL_POWER] W. La vida útil de la luminaria es de [!LIFE_TIME]h (establecida a un flujo luminoso límite del 70%). La luminaria va equipada con un equipo auxiliar electrónico ON/OF integrado y alimentado a tensión de red: 220-240V; 50/60 Hz. | El cuerpo de la luminaria esta construido en aluminio extruido. | La luminaria monta un reflector fabricado en aluminio de alta pureza y vidrio templado de protección. | Luminaria diseñada para instalación suspendida a techo.
17.3645.1431.02 | Luminaria decorativa minimalista de formas neutras de la familia Tubular LED de TROLL. | TROLL | IN | Downlights de Superfície | Tubular | Tubular G | ESPAÑA |  | Y | [5 empty] | Y |  |  | GOLD | Ø140 x 455 |  | 2600 |  | de -20°C a 35°C | 120_277V |  | A+ | 29 | 2750 | 94,8 |  |  |  |  | Equipo de control electrónico | Y | Y |  | 50000 | LED | 0,99 |  |  | 20 |  |  | CLASS1 | 36 |  |  | 4000 | Led |  | 25 | 3000 | 3 | [7 empty] | 90 |  | Luminaria decorativa minimalista de formas neutras de la familia Tubular LED de TROL con temperatura de color estable de 4000º K (neutral white) optimizada para una eficaz iluminación general de espacios comerciales, domésticos, y del sector contract donde la estética del espacio sea una característica relevante y dotada con un innovador balance térmico mediante refrigeración pasiva. Diseñado para instalación suspendida a techo. El cuerpo de la luminaria esta construido en aluminio extruido con acabados en dorado con interior naranja. La luminaria monta un reflector fabricado en aluminio de alta pureza y vidrio templado de protección con un ángulo de apertura de 36º y utiliza una fuente de luz LED de 31 W con una reproducción cromática superior al 85% y una dispersión cromática de 3 SMCD. La luminaria tiene Flujo luminoso de [!REAL_LUMI_FLUX] Lm, con un rendimiento luminoso de [!LUMINOUS_EFFICIENCY] Lm/W, consumiendo una potencia total de [!REAL_POWER] W. La vida útil de la luminaria es de [!LIFE_TIME]h (establecida a un flujo luminoso límite del 70%). La luminaria va equipada con un equipo auxiliar electrónico ON/OF integrado y alimentado a tensión de red: 220-240V; 50/60 Hz. | El cuerpo de la luminaria esta construido en aluminio extruido. | La luminaria monta un reflector fabricado en aluminio de alta pureza y vidrio templado de protección. | Luminaria diseñada para instalación suspendida a techo.
17.3645.6221.63 | Luminaria decorativa minimalista de formas neutras de la familia Tubular LED de TROLL. | TROLL | IN | Downlights de Superfície | Tubular | Tubular G | ESPAÑA |  | Y | [5 empty] | Y |  |  | CERAMIC_WHITE | Ø140 x 455 |  | 2600 |  | de -20°C a 35°C | 120_277V |  | A | 42 | 3565 | 84,9 |  |  |  |  | Equipo de control electrónico | Y | Y |  | 50000 | LED | 0,99 |  |  | 20 |  |  | CLASS1 | 24 |  |  | 2700 | Led |  | 37 | 3900 | 3 | [7 empty] | 90 |  | Luminaria decorativa minimalista de formas neutras de la familia Tubular LED de TROL con temperatura de color estable de 2700º K (warm white) optimizada para una eficaz iluminación general de espacios comerciales, domésticos, y del sector contract donde la estética del espacio sea una característica relevante y dotada con un innovador balance térmico mediante refrigeración pasiva. Diseñado para instalación suspendida a techo. El cuerpo de la luminaria esta construido en aluminio extruido con acabados en blanco con interior dorado. La luminaria monta un reflector fabricado en aluminio de alta pureza y vidrio templado de protección con un ángulo de apertura de 24º y utiliza una fuente de luz LED de 37 W con una reproducción cromática superior al 85% y una dispersión cromática de 3 SMCD. La luminaria tiene Flujo luminoso de [!REAL_LUMI_FLUX] Lm, con un rendimiento luminoso de [!LUMINOUS_EFFICIENCY] Lm/W, consumiendo una potencia total de [!REAL_POWER] W. La vida útil de la luminaria es de [!LIFE_TIME]h (establecida a un flujo luminoso límite del 70%). La luminaria va equipada con un equipo auxiliar electrónico ON/OF integrado y alimentado a tensión de red: 220-240V; 50/60 Hz. | El cuerpo de la luminaria esta construido en aluminio extruido. | La luminaria monta un reflector fabricado en aluminio de alta pureza y vidrio templado de protección. | Luminaria diseñada para instalación suspendida a techo.
17.2645.5217.02 | Luminaria decorativa minimalista de formas neutras de la familia Tubular LED de TROLL. | TROLL | IN | Downlights de Superfície | Tubular | Tubular M | ESPAÑA |  | Y | [5 empty] | Y |  |  | GOLD | ø108 x 345 |  | 1800 |  | de -20°C a 35°C | 120_277V |  | A | 29 | 2457 | 84,7 |  |  |  |  | Equipo de control electrónico | Y | Y |  | 50000 | LED | 0,99 |  |  | 20 |  |  | CLASS1 | 12 |  |  | 2700 | Led |  | 25 | 2700 | 3 | [7 empty] | 90 |  | Luminaria decorativa minimalista de formas neutras de la familia Tubular LED de TROL con temperatura de color estable de 2700º K (warm white) optimizada para una eficaz iluminación general de espacios comerciales, domésticos, y del sector contract donde la estética del espacio sea una característica relevante y dotada con un innovador balance térmico mediante refrigeración pasiva. Diseñado para instalación suspendida a techo. El cuerpo de la luminaria esta construido en aluminio extruido con acabados en dorado con interior negro. La luminaria monta un reflector fabricado en aluminio de alta pureza y vidrio templado de protección con un ángulo de apertura de 12º y utiliza una fuente de luz LED de 25 W con una reproducción cromática superior al 85% y una dispersión cromática de 3 SMCD. La luminaria tiene Flujo luminoso de [!REAL_LUMI_FLUX] Lm, con un rendimiento luminoso de [!LUMINOUS_EFFICIENCY] Lm/W, consumiendo una potencia total de [!REAL_POWER] W. La vida útil de la luminaria es de [!LIFE_TIME]h (establecida a un flujo luminoso límite del 70%). La luminaria va equipada con un equipo auxiliar electrónico ON/OF integrado y alimentado a tensión de red: 220-240V; 50/60 Hz. | El cuerpo de la luminaria esta construido en aluminio extruido. | La luminaria monta un reflector fabricado en aluminio de alta pureza y vidrio templado de protección. | Luminaria diseñada para instalación suspendida a techo.
17.3645.6417.22 | Luminaria decorativa minimalista de formas neutras de la familia Tubular LED de TROLL. | TROLL | IN | Downlights de Superfície | Tubular | Tubular G | ESPAÑA |  | Y | [5 empty] | Y |  |  | ANTHRACITE | Ø140 x 455 |  | 2600 |  | de -20°C a 35°C | 120_277V |  | A+ | 42 | 3980 | 94,8 |  |  |  |  | Equipo de control electrónico | Y | Y |  | 50000 | LED | 0,99 |  |  | 20 |  |  | CLASS1 | 12 |  |  | 4000 | Led |  | 37 | 4400 | 3 | [7 empty] | 90 |  | Luminaria decorativa minimalista de formas neutras de la familia Tubular LED de TROL con temperatura de color estable de 4000º K (neutral white) optimizada para una eficaz iluminación general de espacios comerciales, domésticos, y del sector contract donde la estética del espacio sea una característica relevante y dotada con un innovador balance térmico mediante refrigeración pasiva. Diseñado para instalación suspendida a techo. El cuerpo de la luminaria esta construido en aluminio extruido con acabados en antracita con interior dorado. La luminaria monta un reflector fabricado en aluminio de alta pureza y vidrio templado de protección con un ángulo de apertura de 12º y utiliza una fuente de luz LED de 37 W con una reproducción cromática superior al 85% y una dispersión cromática de 3 SMCD. La luminaria tiene Flujo luminoso de [!REAL_LUMI_FLUX] Lm, con un rendimiento luminoso de [!LUMINOUS_EFFICIENCY] Lm/W, consumiendo una potencia total de [!REAL_POWER] W. La vida útil de la luminaria es de [!LIFE_TIME]h (establecida a un flujo luminoso límite del 70%). La luminaria va equipada con un equipo auxiliar electrónico ON/OF integrado y alimentado a tensión de red: 220-240V; 50/60 Hz. | El cuerpo de la luminaria esta construido en aluminio extruido. | La luminaria monta un reflector fabricado en aluminio de alta pureza y vidrio templado de protección. | Luminaria diseñada para instalación suspendida a techo.
17.2645.5431.02 | Luminaria decorativa minimalista de formas neutras de la familia Tubular LED de TROLL. | TROLL | IN | Downlights de Superfície | Tubular | Tubular M | ESPAÑA |  | Y | [5 empty] | Y |  |  | GOLD | Ø108 x 345 |  | 1800 |  | de -20°C a 35°C | 120_277V |  | A+ | 29 | 2750 | 94,8 |  |  |  |  | Equipo de control electrónico | Y | Y |  | 50000 | LED | 0,99 |  |  | 20 |  |  | CLASS1 | 36 |  |  | 4000 | Led |  | 25 | 3000 | 3 | [7 empty] | 90 |  | Luminaria decorativa minimalista de formas neutras de la familia Tubular LED de TROL con temperatura de color estable de 4000º K (neutral white) optimizada para una eficaz iluminación general de espacios comerciales, domésticos, y del sector contract donde la estética del espacio sea una característica relevante y dotada con un innovador balance térmico mediante refrigeración pasiva. Diseñado para instalación suspendida a techo. El cuerpo de la luminaria esta construido en aluminio extruido con acabados en dorado con interior negro. La luminaria monta un reflector fabricado en aluminio de alta pureza y vidrio templado de protección con un ángulo de apertura de 36º y utiliza una fuente de luz LED de 25 W con una reproducción cromática superior al 85% y una dispersión cromática de 3 SMCD. La luminaria tiene Flujo luminoso de [!REAL_LUMI_FLUX] Lm, con un rendimiento luminoso de [!LUMINOUS_EFFICIENCY] Lm/W, consumiendo una potencia total de [!REAL_POWER] W. La vida útil de la luminaria es de [!LIFE_TIME]h (establecida a un flujo luminoso límite del 70%). La luminaria va equipada con un equipo auxiliar electrónico ON/OF integrado y alimentado a tensión de red: 220-240V; 50/60 Hz. | El cuerpo de la luminaria esta construido en aluminio extruido. | La luminaria monta un reflector fabricado en aluminio de alta pureza y vidrio templado de protección. | Luminaria diseñada para instalación suspendida a techo.
17.2645.5217.63 | Luminaria decorativa minimalista de formas neutras de la familia Tubular LED de TROLL. | TROLL | IN | Downlights de Superfície | Tubular | Tubular M | ESPAÑA |  | Y | [5 empty] | Y |  |  | CERAMIC_WHITE | ø108 x 345 |  | 1800 |  | de -20°C a 35°C | 120_277V |  | A | 29 | 2457 | 84,7 |  |  |  |  | Equipo de control electrónico | Y | Y |  | 50000 | LED | 0,99 |  |  | 20 |  |  | CLASS1 | 12 |  |  | 2700 | Led |  | 25 | 2700 | 3 | [7 empty] | 90 |  | Luminaria decorativa minimalista de formas neutras de la familia Tubular LED de TROL con temperatura de color estable de 2700º K (warm white) optimizada para una eficaz iluminación general de espacios comerciales, domésticos, y del sector contract donde la estética del espacio sea una característica relevante y dotada con un innovador balance térmico mediante refrigeración pasiva. Diseñado para instalación suspendida a techo. El cuerpo de la luminaria esta construido en aluminio extruido con acabados en blanco con interior negro. La luminaria monta un reflector fabricado en aluminio de alta pureza y vidrio templado de protección con un ángulo de apertura de 12º y utiliza una fuente de luz LED de 25 W con una reproducción cromática superior al 85% y una dispersión cromática de 3 SMCD. La luminaria tiene Flujo luminoso de [!REAL_LUMI_FLUX] Lm, con un rendimiento luminoso de [!LUMINOUS_EFFICIENCY] Lm/W, consumiendo una potencia total de [!REAL_POWER] W. La vida útil de la luminaria es de [!LIFE_TIME]h (establecida a un flujo luminoso límite del 70%). La luminaria va equipada con un equipo auxiliar electrónico ON/OF integrado y alimentado a tensión de red: 220-240V; 50/60 Hz. | El cuerpo de la luminaria esta construido en aluminio extruido. | La luminaria monta un reflector fabricado en aluminio de alta pureza y vidrio templado de protección. | Luminaria diseñada para instalación suspendida a techo.
17.2645.2231.22 | Luminaria decorativa minimalista de formas neutras de la familia Tubular LED de TROLL. | TROLL | IN | Downlights de Superfície | Tubular | Tubular M | ESPAÑA |  | Y | [5 empty] | Y |  |  | ANTHRACITE | ø108 x 345 |  | 1800 |  | de -20°C a 35°C | 120_277V |  | A+ | 20 | 1890 | 94,5 |  |  |  |  | Equipo de control electrónico | Y | Y |  | 50000 | LED | 0,99 |  |  | 20 |  |  | CLASS1 | 36 |  |  | 2700 | Led |  | 17 | 2050 | 3 | [7 empty] | 90 |  | Luminaria decorativa minimalista de formas neutras de la familia Tubular LED de TROL con temperatura de color estable de 2700º K (warm white) optimizada para una eficaz iluminación general de espacios comerciales, domésticos, y del sector contract donde la estética del espacio sea una característica relevante y dotada con un innovador balance térmico mediante refrigeración pasiva. Diseñado para instalación suspendida a techo. El cuerpo de la luminaria esta construido en aluminio extruido con acabados en antracita con interior negro. La luminaria monta un reflector fabricado en aluminio de alta pureza y vidrio templado de protección con un ángulo de apertura de 36º y utiliza una fuente de luz LED de 17 W con una reproducción cromática superior al 85% y una dispersión cromática de 3 SMCD. La luminaria tiene Flujo luminoso de [!REAL_LUMI_FLUX] Lm, con un rendimiento luminoso de [!LUMINOUS_EFFICIENCY] Lm/W, consumiendo una potencia total de [!REAL_POWER] W. La vida útil de la luminaria es de [!LIFE_TIME]h (establecida a un flujo luminoso límite del 70%). La luminaria va equipada con un equipo auxiliar electrónico ON/OF integrado y alimentado a tensión de red: 220-240V; 50/60 Hz. | El cuerpo de la luminaria esta construido en aluminio extruido. | La luminaria monta un reflector fabricado en aluminio de alta pureza y vidrio templado de protección. | Luminaria diseñada para instalación suspendida a techo.
17.3645.6217.02 | Luminaria decorativa minimalista de formas neutras de la familia Tubular LED de TROLL. | TROLL | IN | Downlights de Superfície | Tubular | Tubular G | ESPAÑA |  | Y | [5 empty] | Y |  |  | GOLD | Ø140 x 455 |  | 2600 |  | de -20°C a 35°C | 120_277V |  | A | 42 | 3565 | 84,9 |  |  |  |  | Equipo de control electrónico | Y | Y |  | 50000 | LED | 0,99 |  |  | 20 |  |  | CLASS1 | 12 |  |  | 2700 | Led |  | 37 | 3900 | 3 | [7 empty] | 90 |  | Luminaria decorativa minimalista de formas neutras de la familia Tubular LED de TROL con temperatura de color estable de 2700º K (warm white) optimizada para una eficaz iluminación general de espacios comerciales, domésticos, y del sector contract donde la estética del espacio sea una característica relevante y dotada con un innovador balance térmico mediante refrigeración pasiva. Diseñado para instalación suspendida a techo. El cuerpo de la luminaria esta construido en aluminio extruido con acabados en dorado con interior dorado. La luminaria monta un reflector fabricado en aluminio de alta pureza y vidrio templado de protección con un ángulo de apertura de 12º y utiliza una fuente de luz LED de 37 W con una reproducción cromática superior al 85% y una dispersión cromática de 3 SMCD. La luminaria tiene Flujo luminoso de [!REAL_LUMI_FLUX] Lm, con un rendimiento luminoso de [!LUMINOUS_EFFICIENCY] Lm/W, consumiendo una potencia total de [!REAL_POWER] W. La vida útil de la luminaria es de [!LIFE_TIME]h (establecida a un flujo luminoso límite del 70%). La luminaria va equipada con un equipo auxiliar electrónico ON/OF integrado y alimentado a tensión de red: 220-240V; 50/60 Hz. | El cuerpo de la luminaria esta construido en aluminio extruido. | La luminaria monta un reflector fabricado en aluminio de alta pureza y vidrio templado de protección. | Luminaria diseñada para instalación suspendida a techo.
17.2645.6417.22 | Luminaria decorativa minimalista de formas neutras de la familia Tubular LED de TROLL. | TROLL | IN | Downlights de Superfície | Tubular | Tubular M | ESPAÑA |  | Y | [5 empty] | Y |  |  | ANTHRACITE | Ø108 x 345 |  | 1800 |  | de -20°C a 35°C | 120_277V |  | A+ | 29 | 2750 | 94,8 |  |  |  |  | Equipo de control electrónico | Y | Y |  | 50000 | LED | 0,99 |  |  | 20 |  |  | CLASS1 | 12 |  |  | 4000 | Led |  | 25 | 3000 | 3 | [7 empty] | 90 |  | Luminaria decorativa minimalista de formas neutras de la familia Tubular LED de TROL con temperatura de color estable de 4000º K (neutral white) optimizada para una eficaz iluminación general de espacios comerciales, domésticos, y del sector contract donde la estética del espacio sea una característica relevante y dotada con un innovador balance térmico mediante refrigeración pasiva. Diseñado para instalación suspendida a techo. El cuerpo de la luminaria esta construido en aluminio extruido con acabados en antracita con interior dorado. La luminaria monta un reflector fabricado en aluminio de alta pureza y vidrio templado de protección con un ángulo de apertura de 12º y utiliza una fuente de luz LED de 25 W con una reproducción cromática superior al 85% y una dispersión cromática de 3 SMCD. La luminaria tiene Flujo luminoso de [!REAL_LUMI_FLUX] Lm, con un rendimiento luminoso de [!LUMINOUS_EFFICIENCY] Lm/W, consumiendo una potencia total de [!REAL_POWER] W. La vida útil de la luminaria es de [!LIFE_TIME]h (establecida a un flujo luminoso límite del 70%). La luminaria va equipada con un equipo auxiliar electrónico ON/OF integrado y alimentado a tensión de red: 220-240V; 50/60 Hz. | El cuerpo de la luminaria esta construido en aluminio extruido. | La luminaria monta un reflector fabricado en aluminio de alta pureza y vidrio templado de protección. | Luminaria diseñada para instalación suspendida a techo.
17.2645.2317.22 | Luminaria decorativa minimalista de formas neutras de la familia Tubular LED de TROLL. | TROLL | IN | Downlights de Superfície | Tubular | Tubular M | ESPAÑA |  | Y | [5 empty] | Y |  |  | ANTHRACITE | ø108 x 345 |  | 1800 |  | de -20°C a 35°C | 120_277V |  | A+ | 20 | 1956 | 97,8 |  |  |  |  | Equipo de control electrónico | Y | Y |  | 50000 | LED | 0,99 |  |  | 20 |  |  | CLASS1 | 12 |  |  | 3000 | Led |  | 17 | 2100 | 3 | [7 empty] | 90 |  | Luminaria decorativa minimalista de formas neutras de la familia Tubular LED de TROL con temperatura de color estable de 3000º K (warm white) optimizada para una eficaz iluminación general de espacios comerciales, domésticos, y del sector contract donde la estética del espacio sea una característica relevante y dotada con un innovador balance térmico mediante refrigeración pasiva. Diseñado para instalación suspendida a techo. El cuerpo de la luminaria esta construido en aluminio extruido con acabados en antracita con interior negro. La luminaria monta un reflector fabricado en aluminio de alta pureza y vidrio templado de protección con un ángulo de apertura de 12º y utiliza una fuente de luz LED de 17 W con una reproducción cromática superior al 85% y una dispersión cromática de 3 SMCD. La luminaria tiene Flujo luminoso de [!REAL_LUMI_FLUX] Lm, con un rendimiento luminoso de [!LUMINOUS_EFFICIENCY] Lm/W, consumiendo una potencia total de [!REAL_POWER] W. La vida útil de la luminaria es de [!LIFE_TIME]h (establecida a un flujo luminoso límite del 70%). La luminaria va equipada con un equipo auxiliar electrónico ON/OF integrado y alimentado a tensión de red: 220-240V; 50/60 Hz. | El cuerpo de la luminaria esta construido en aluminio extruido. | La luminaria monta un reflector fabricado en aluminio de alta pureza y vidrio templado de protección. | Luminaria diseñada para instalación suspendida a techo.
17.3645.5431.02 | Luminaria decorativa minimalista de formas neutras de la familia Tubular LED de TROLL. | TROLL | IN | Downlights de Superfície | Tubular | Tubular G | ESPAÑA |  | Y | [5 empty] | Y |  |  | GOLD | Ø140 x 455 |  | 2600 |  | de -20°C a 35°C | 120_277V |  | A+ | 42 | 3980 | 94,8 |  |  |  |  | Equipo de control electrónico | Y | Y |  | 50000 | LED | 0,99 |  |  | 20 |  |  | CLASS1 | 36 |  |  | 4000 | Led |  | 37 | 4400 | 3 | [7 empty] | 90 |  | Luminaria decorativa minimalista de formas neutras de la familia Tubular LED de TROL con temperatura de color estable de 4000º K (neutral white) optimizada para una eficaz iluminación general de espacios comerciales, domésticos, y del sector contract donde la estética del espacio sea una característica relevante y dotada con un innovador balance térmico mediante refrigeración pasiva. Diseñado para instalación suspendida a techo. El cuerpo de la luminaria esta construido en aluminio extruido con acabados en dorado con interior negro. La luminaria monta un reflector fabricado en aluminio de alta pureza y vidrio templado de protección con un ángulo de apertura de 36º y utiliza una fuente de luz LED de 37 W con una reproducción cromática superior al 85% y una dispersión cromática de 3 SMCD. La luminaria tiene Flujo luminoso de [!REAL_LUMI_FLUX] Lm, con un rendimiento luminoso de [!LUMINOUS_EFFICIENCY] Lm/W, consumiendo una potencia total de [!REAL_POWER] W. La vida útil de la luminaria es de [!LIFE_TIME]h (establecida a un flujo luminoso límite del 70%). La luminaria va equipada con un equipo auxiliar electrónico ON/OF integrado y alimentado a tensión de red: 220-240V; 50/60 Hz. | El cuerpo de la luminaria esta construido en aluminio extruido. | La luminaria monta un reflector fabricado en aluminio de alta pureza y vidrio templado de protección. | Luminaria diseñada para instalación suspendida a techo.
17.1645.5317.22 | Luminaria decorativa minimalista de formas neutras de la familia Tubular LED de TROLL. | TROLL | IN | Downlights de Superfície | Tubular | Tubular P | ESPAÑA |  | Y | [5 empty] | Y |  |  | ANTHRACITE | ø60 x 300 |  | 1000 |  | de -20°C a 35°C | 120_277V |  | A+ | 15 | 1317 | 87,8 |  |  |  |  | Equipo de control electrónico | Y | Y |  | 50000 | LED | 0,99 |  |  | 20 |  |  | CLASS1 | 12 |  |  | 3000 | Led |  | 13 | 1400 | 3 | [7 empty] | 90 |  | Luminaria decorativa minimalista de formas neutras de la familia Tubular LED de TROL con temperatura de color estable de 3000º K (warm white) optimizada para una eficaz iluminación general de espacios comerciales, domésticos, y del sector contract donde la estética del espacio sea una característica relevante y dotada con un innovador balance térmico mediante refrigeración pasiva. Diseñado para instalación suspendida a techo. El cuerpo de la luminaria esta construido en aluminio extruido con acabados en antracita con interior negro. La luminaria monta un reflector fabricado en aluminio de alta pureza y vidrio templado de protección con un ángulo de apertura de 12º y utiliza una fuente de luz LED de 13 W con una reproducción cromática superior al 85% y una dispersión cromática de 3 SMCD. La luminaria tiene Flujo luminoso de [!REAL_LUMI_FLUX] Lm, con un rendimiento luminoso de [!LUMINOUS_EFFICIENCY] Lm/W, consumiendo una potencia total de [!REAL_POWER] W. La vida útil de la luminaria es de [!LIFE_TIME]h (establecida a un flujo luminoso límite del 70%). La luminaria va equipada con un equipo auxiliar electrónico ON/OF integrado y alimentado a tensión de red: 220-240V; 50/60 Hz. | El cuerpo de la luminaria esta construido en aluminio extruido. | La luminaria monta un reflector fabricado en aluminio de alta pureza y vidrio templado de protección. | Luminaria diseñada para instalación suspendida a techo.
17.3645.4221.02 | Luminaria decorativa minimalista de formas neutras de la familia Tubular LED de TROLL. | TROLL | IN | Downlights de Superfície | Tubular | Tubular G | ESPAÑA |  | Y | [5 empty] | Y |  |  | GOLD | Ø140 x 455 |  | 2600 |  | de -20°C a 35°C | 120_277V |  | A | 42 | 3565 | 84,9 |  |  |  |  | Equipo de control electrónico | Y | Y |  | 50000 | LED | 0,99 |  |  | 20 |  |  | CLASS1 | 24 |  |  | 2700 | Led |  | 37 | 3900 | 3 | [7 empty] | 90 |  | Luminaria decorativa minimalista de formas neutras de la familia Tubular LED de TROL con temperatura de color estable de 2700º K (warm white) optimizada para una eficaz iluminación general de espacios comerciales, domésticos, y del sector contract donde la estética del espacio sea una característica relevante y dotada con un innovador balance térmico mediante refrigeración pasiva. Diseñado para instalación suspendida a techo. El cuerpo de la luminaria esta construido en aluminio extruido con acabados en dorado con interior naranja. La luminaria monta un reflector fabricado en aluminio de alta pureza y vidrio templado de protección con un ángulo de apertura de 24º y utiliza una fuente de luz LED de 37 W con una reproducción cromática superior al 85% y una dispersión cromática de 3 SMCD. La luminaria tiene Flujo luminoso de [!REAL_LUMI_FLUX] Lm, con un rendimiento luminoso de [!LUMINOUS_EFFICIENCY] Lm/W, consumiendo una potencia total de [!REAL_POWER] W. La vida útil de la luminaria es de [!LIFE_TIME]h (establecida a un flujo luminoso límite del 70%). La luminaria va equipada con un equipo auxiliar electrónico ON/OF integrado y alimentado a tensión de red: 220-240V; 50/60 Hz. | El cuerpo de la luminaria esta construido en aluminio extruido. | La luminaria monta un reflector fabricado en aluminio de alta pureza y vidrio templado de protección. | Luminaria diseñada para instalación suspendida a techo.
17.2645.6317.63 | Luminaria decorativa minimalista de formas neutras de la familia Tubular LED de TROLL. | TROLL | IN | Downlights de Superfície | Tubular | Tubular M | ESPAÑA |  | Y | [5 empty] | Y |  |  | CERAMIC_WHITE | Ø108 x 345 |  | 1800 |  | de -20°C a 35°C | 120_277V |  | A+ | 29 | 2553 | 88,03 |  |  |  |  | Equipo de control electrónico | Y | Y |  | 50000 | LED | 0,99 |  |  | 20 |  |  | CLASS1 | 12 |  |  | 3000 | Led |  | 25 | 2800 | 3 | [7 empty] | 90 |  | Luminaria decorativa minimalista de formas neutras de la familia Tubular LED de TROL con temperatura de color estable de 3000º K (warm white) optimizada para una eficaz iluminación general de espacios comerciales, domésticos, y del sector contract donde la estética del espacio sea una característica relevante y dotada con un innovador balance térmico mediante refrigeración pasiva. Diseñado para instalación suspendida a techo. El cuerpo de la luminaria esta construido en aluminio extruido con acabados en blanco con interior dorado. La luminaria monta un reflector fabricado en aluminio de alta pureza y vidrio templado de protección con un ángulo de apertura de 12º y utiliza una fuente de luz LED de 25 W con una reproducción cromática superior al 85% y una dispersión cromática de 3 SMCD. La luminaria tiene Flujo luminoso de [!REAL_LUMI_FLUX] Lm, con un rendimiento luminoso de [!LUMINOUS_EFFICIENCY] Lm/W, consumiendo una potencia total de [!REAL_POWER] W. La vida útil de la luminaria es de [!LIFE_TIME]h (establecida a un flujo luminoso límite del 70%). La luminaria va equipada con un equipo auxiliar electrónico ON/OF integrado y alimentado a tensión de red: 220-240V; 50/60 Hz. | El cuerpo de la luminaria esta construido en aluminio extruido. | La luminaria monta un reflector fabricado en aluminio de alta pureza y vidrio templado de protección. | Luminaria diseñada para instalación suspendida a techo.
17.1645.4317.02 | Luminaria decorativa minimalista de formas neutras de la familia Tubular LED de TROLL. | TROLL | IN | Downlights de Superfície | Tubular | Tubular P | ESPAÑA |  | Y | [5 empty] | Y |  |  | GOLD | ø60 x 300 |  | 1000 |  | de -20°C a 35°C | 120_277V |  | A+ | 15 | 1317 | 87,8 |  |  |  |  | Equipo de control electrónico | Y | Y |  | 50000 | LED | 0,99 |  |  | 20 |  |  | CLASS1 | 12 |  |  | 3000 | Led |  | 13 | 1400 | 3 | [7 empty] | 90 |  | Luminaria decorativa minimalista de formas neutras de la familia Tubular LED de TROL con temperatura de color estable de 3000º K (warm white) optimizada para una eficaz iluminación general de espacios comerciales, domésticos, y del sector contract donde la estética del espacio sea una característica relevante y dotada con un innovador balance térmico mediante refrigeración pasiva. Diseñado para instalación suspendida a techo. El cuerpo de la luminaria esta construido en aluminio extruido con acabados en dorado con interior naranja. La luminaria monta un reflector fabricado en aluminio de alta pureza y vidrio templado de protección con un ángulo de apertura de 12º y utiliza una fuente de luz LED de 13 W con una reproducción cromática superior al 85% y una dispersión cromática de 3 SMCD. La luminaria tiene Flujo luminoso de [!REAL_LUMI_FLUX] Lm, con un rendimiento luminoso de [!LUMINOUS_EFFICIENCY] Lm/W, consumiendo una potencia total de [!REAL_POWER] W. La vida útil de la luminaria es de [!LIFE_TIME]h (establecida a un flujo luminoso límite del 70%). La luminaria va equipada con un equipo auxiliar electrónico ON/OF integrado y alimentado a tensión de red: 220-240V; 50/60 Hz. | El cuerpo de la luminaria esta construido en aluminio extruido. | La luminaria monta un reflector fabricado en aluminio de alta pureza y vidrio templado de protección. | Luminaria diseñada para instalación suspendida a techo.
17.1645.3321.22 | Luminaria decorativa minimalista de formas neutras de la familia Tubular LED de TROLL. | TROLL | IN | Downlights de Superfície | Tubular | Tubular P | ESPAÑA |  | Y | [5 empty] | Y |  |  | ANTHRACITE | Ø60 x 300 |  | 1000 |  | de -20°C a 35°C | 120_277V |  | A+ | 8 | 828 | 103,5 |  |  |  |  | Equipo de control electrónico | Y | Y |  | 50000 | LED | 0,99 |  |  | 20 |  |  | CLASS1 | 24 |  |  | 3000 | Led |  | 7 | 900 | 3 | [7 empty] | 90 |  | Luminaria decorativa minimalista de formas neutras de la familia Tubular LED de TROL con temperatura de color estable de 3000º K (warm white) optimizada para una eficaz iluminación general de espacios comerciales, domésticos, y del sector contract donde la estética del espacio sea una característica relevante y dotada con un innovador balance térmico mediante refrigeración pasiva. Diseñado para instalación suspendida a techo. El cuerpo de la luminaria esta construido en aluminio extruido con acabados en antracita con interior dorado. La luminaria monta un reflector fabricado en aluminio de alta pureza y vidrio templado de protección con un ángulo de apertura de 24º y utiliza una fuente de luz LED de 7 W con una reproducción cromática superior al 85% y una dispersión cromática de 3 SMCD. La luminaria tiene Flujo luminoso de [!REAL_LUMI_FLUX] Lm, con un rendimiento luminoso de [!LUMINOUS_EFFICIENCY] Lm/W, consumiendo una potencia total de [!REAL_POWER] W. La vida útil de la luminaria es de [!LIFE_TIME]h (establecida a un flujo luminoso límite del 70%). La luminaria va equipada con un equipo auxiliar electrónico ON/OF integrado y alimentado a tensión de red: 220-240V; 50/60 Hz. | El cuerpo de la luminaria esta construido en aluminio extruido. | La luminaria monta un reflector fabricado en aluminio de alta pureza y vidrio templado de protección. | Luminaria diseñada para instalación suspendida a techo.
17.2645.2221.02 | Luminaria decorativa minimalista de formas neutras de la familia Tubular LED de TROLL. | TROLL | IN | Downlights de Superfície | Tubular | Tubular M | ESPAÑA |  | Y | [5 empty] | Y |  |  | GOLD | Ø108 x 345 |  | 1800 |  | de -20°C a 35°C | 120_277V |  | A+ | 20 | 1890 | 94,5 |  |  |  |  | Equipo de control electrónico | Y | Y |  | 50000 | LED | 0,99 |  |  | 20 |  |  | CLASS1 | 24 |  |  | 2700 | Led |  | 17 | 2050 | 3 | [7 empty] | 90 |  | Luminaria decorativa minimalista de formas neutras de la familia Tubular LED de TROL con temperatura de color estable de 2700º K (warm white) optimizada para una eficaz iluminación general de espacios comerciales, domésticos, y del sector contract donde la estética del espacio sea una característica relevante y dotada con un innovador balance térmico mediante refrigeración pasiva. Diseñado para instalación suspendida a techo. El cuerpo de la luminaria esta construido en aluminio extruido con acabados en dorado con interior negro. La luminaria monta un reflector fabricado en aluminio de alta pureza y vidrio templado de protección con un ángulo de apertura de 24º y utiliza una fuente de luz LED de 17 W con una reproducción cromática superior al 85% y una dispersión cromática de 3 SMCD. La luminaria tiene Flujo luminoso de [!REAL_LUMI_FLUX] Lm, con un rendimiento luminoso de [!LUMINOUS_EFFICIENCY] Lm/W, consumiendo una potencia total de [!REAL_POWER] W. La vida útil de la luminaria es de [!LIFE_TIME]h (establecida a un flujo luminoso límite del 70%). La luminaria va equipada con un equipo auxiliar electrónico ON/OF integrado y alimentado a tensión de red: 220-240V; 50/60 Hz. | El cuerpo de la luminaria esta construido en aluminio extruido. | La luminaria monta un reflector fabricado en aluminio de alta pureza y vidrio templado de protección. | Luminaria diseñada para instalación suspendida a techo.
17.1645.5217.63 | Luminaria decorativa minimalista de formas neutras de la familia Tubular LED de TROLL. | TROLL | IN | Downlights de Superfície | Tubular | Tubular P | ESPAÑA |  | Y | [5 empty] | Y |  |  | CERAMIC_WHITE | ø60 x 300 |  | 1000 |  | de -20°C a 35°C | 120_277V |  | A+ | 15 | 1286 | 85,7 |  |  |  |  | Equipo de control electrónico | Y | Y |  | 50000 | LED | 0,99 |  |  | 20 |  |  | CLASS1 | 12 |  |  | 2700 | Led |  | 13 | 1350 | 3 | [7 empty] | 90 |  | Luminaria decorativa minimalista de formas neutras de la familia Tubular LED de TROL con temperatura de color estable de 2700º K (warm white) optimizada para una eficaz iluminación general de espacios comerciales, domésticos, y del sector contract donde la estética del espacio sea una característica relevante y dotada con un innovador balance térmico mediante refrigeración pasiva. Diseñado para instalación suspendida a techo. El cuerpo de la luminaria esta construido en aluminio extruido con acabados en blanco con interior negro. La luminaria monta un reflector fabricado en aluminio de alta pureza y vidrio templado de protección con un ángulo de apertura de 12º y utiliza una fuente de luz LED de 13 W con una reproducción cromática superior al 85% y una dispersión cromática de 3 SMCD. La luminaria tiene Flujo luminoso de [!REAL_LUMI_FLUX] Lm, con un rendimiento luminoso de [!LUMINOUS_EFFICIENCY] Lm/W, consumiendo una potencia total de [!REAL_POWER] W. La vida útil de la luminaria es de [!LIFE_TIME]h (establecida a un flujo luminoso límite del 70%). La luminaria va equipada con un equipo auxiliar electrónico ON/OF integrado y alimentado a tensión de red: 220-240V; 50/60 Hz. | El cuerpo de la luminaria esta construido en aluminio extruido. | La luminaria monta un reflector fabricado en aluminio de alta pureza y vidrio templado de protección. | Luminaria diseñada para instalación suspendida a techo.
17.3645.4231.63 | Luminaria decorativa minimalista de formas neutras de la familia Tubular LED de TROLL. | TROLL | IN | Downlights de Superfície | Tubular | Tubular G | ESPAÑA |  | Y | [5 empty] | Y |  |  | CERAMIC_WHITE | Ø140 x 455 |  | 2600 |  | de -20°C a 35°C | 120_277V |  | A | 42 | 3565 | 84,9 |  |  |  |  | Equipo de control electrónico | Y | Y |  | 50000 | LED | 0,99 |  |  | 20 |  |  | CLASS1 | 36 |  |  | 2700 | Led |  | 37 | 3900 | 3 | [7 empty] | 90 |  | Luminaria decorativa minimalista de formas neutras de la familia Tubular LED de TROL con temperatura de color estable de 2700º K (warm white) optimizada para una eficaz iluminación general de espacios comerciales, domésticos, y del sector contract donde la estética del espacio sea una característica relevante y dotada con un innovador balance térmico mediante refrigeración pasiva. Diseñado para instalación suspendida a techo. El cuerpo de la luminaria esta construido en aluminio extruido con acabados en blanco con interior naranja. La luminaria monta un reflector fabricado en aluminio de alta pureza y vidrio templado de protección con un ángulo de apertura de 36º y utiliza una fuente de luz LED de 37 W con una reproducción cromática superior al 85% y una dispersión cromática de 3 SMCD. La luminaria tiene Flujo luminoso de [!REAL_LUMI_FLUX] Lm, con un rendimiento luminoso de [!LUMINOUS_EFFICIENCY] Lm/W, consumiendo una potencia total de [!REAL_POWER] W. La vida útil de la luminaria es de [!LIFE_TIME]h (establecida a un flujo luminoso límite del 70%). La luminaria va equipada con un equipo auxiliar electrónico ON/OF integrado y alimentado a tensión de red: 220-240V; 50/60 Hz. | El cuerpo de la luminaria esta construido en aluminio extruido. | La luminaria monta un reflector fabricado en aluminio de alta pureza y vidrio templado de protección. | Luminaria diseñada para instalación suspendida a techo.
17.3645.1421.22 | Luminaria decorativa minimalista de formas neutras de la familia Tubular LED de TROLL. | TROLL | IN | Downlights de Superfície | Tubular | Tubular G | ESPAÑA |  | Y | [5 empty] | Y |  |  | ANTHRACITE | Ø140 x 455 |  | 2600 |  | de -20°C a 35°C | 120_277V |  | A+ | 29 | 2750 | 94,8 |  |  |  |  | Equipo de control electrónico | Y | Y |  | 50000 | LED | 0,99 |  |  | 20 |  |  | CLASS1 | 24 |  |  | 4000 | Led |  | 25 | 3000 | 3 | [7 empty] | 90 |  | Luminaria decorativa minimalista de formas neutras de la familia Tubular LED de TROL con temperatura de color estable de 4000º K (neutral white) optimizada para una eficaz iluminación general de espacios comerciales, domésticos, y del sector contract donde la estética del espacio sea una característica relevante y dotada con un innovador balance térmico mediante refrigeración pasiva. Diseñado para instalación suspendida a techo. El cuerpo de la luminaria esta construido en aluminio extruido con acabados en antracita con interior naranja. La luminaria monta un reflector fabricado en aluminio de alta pureza y vidrio templado de protección con un ángulo de apertura de 24º y utiliza una fuente de luz LED de 31 W con una reproducción cromática superior al 85% y una dispersión cromática de 3 SMCD. La luminaria tiene Flujo luminoso de [!REAL_LUMI_FLUX] Lm, con un rendimiento luminoso de [!LUMINOUS_EFFICIENCY] Lm/W, consumiendo una potencia total de [!REAL_POWER] W. La vida útil de la luminaria es de [!LIFE_TIME]h (establecida a un flujo luminoso límite del 70%). La luminaria va equipada con un equipo auxiliar electrónico ON/OF integrado y alimentado a tensión de red: 220-240V; 50/60 Hz. | El cuerpo de la luminaria esta construido en aluminio extruido. | La luminaria monta un reflector fabricado en aluminio de alta pureza y vidrio templado de protección. | Luminaria diseñada para instalación suspendida a techo.
17.2645.2231.02 | Luminaria decorativa minimalista de formas neutras de la familia Tubular LED de TROLL. | TROLL | IN | Downlights de Superfície | Tubular | Tubular M | ESPAÑA |  | Y | [5 empty] | Y |  |  | GOLD | ø108 x 345 |  | 1800 |  | de -20°C a 35°C | 120_277V |  | A+ | 20 | 1890 | 94,5 |  |  |  |  | Equipo de control electrónico | Y | Y |  | 50000 | LED | 0,99 |  |  | 20 |  |  | CLASS1 | 36 |  |  | 2700 | Led |  | 17 | 2050 | 3 | [7 empty] | 90 |  | Luminaria decorativa minimalista de formas neutras de la familia Tubular LED de TROL con temperatura de color estable de 2700º K (warm white) optimizada para una eficaz iluminación general de espacios comerciales, domésticos, y del sector contract donde la estética del espacio sea una característica relevante y dotada con un innovador balance térmico mediante refrigeración pasiva. Diseñado para instalación suspendida a techo. El cuerpo de la luminaria esta construido en aluminio extruido con acabados en dorado con interior negro. La luminaria monta un reflector fabricado en aluminio de alta pureza y vidrio templado de protección con un ángulo de apertura de 36º y utiliza una fuente de luz LED de 17 W con una reproducción cromática superior al 85% y una dispersión cromática de 3 SMCD. La luminaria tiene Flujo luminoso de [!REAL_LUMI_FLUX] Lm, con un rendimiento luminoso de [!LUMINOUS_EFFICIENCY] Lm/W, consumiendo una potencia total de [!REAL_POWER] W. La vida útil de la luminaria es de [!LIFE_TIME]h (establecida a un flujo luminoso límite del 70%). La luminaria va equipada con un equipo auxiliar electrónico ON/OF integrado y alimentado a tensión de red: 220-240V; 50/60 Hz. | El cuerpo de la luminaria esta construido en aluminio extruido. | La luminaria monta un reflector fabricado en aluminio de alta pureza y vidrio templado de protección. | Luminaria diseñada para instalación suspendida a techo.
17.2645.6331.02 | Luminaria decorativa minimalista de formas neutras de la familia Tubular LED de TROLL. | TROLL | IN | Downlights de Superfície | Tubular | Tubular M | ESPAÑA |  | Y | [5 empty] | Y |  |  | GOLD | Ø108 x 345 |  | 1800 |  | de -20°C a 35°C | 120_277V |  | A+ | 29 | 2553 | 88,03 |  |  |  |  | Equipo de control electrónico | Y | Y |  | 50000 | LED | 0,99 |  |  | 20 |  |  | CLASS1 | 36 |  |  | 3000 | Led |  | 25 | 2800 | 3 | [7 empty] | 90 |  | Luminaria decorativa minimalista de formas neutras de la familia Tubular LED de TROL con temperatura de color estable de 3000º K (warm white) optimizada para una eficaz iluminación general de espacios comerciales, domésticos, y del sector contract donde la estética del espacio sea una característica relevante y dotada con un innovador balance térmico mediante refrigeración pasiva. Diseñado para instalación suspendida a techo. El cuerpo de la luminaria esta construido en aluminio extruido con acabados en dorado con interior dorado. La luminaria monta un reflector fabricado en aluminio de alta pureza y vidrio templado de protección con un ángulo de apertura de 36º y utiliza una fuente de luz LED de 25 W con una reproducción cromática superior al 85% y una dispersión cromática de 3 SMCD. La luminaria tiene Flujo luminoso de [!REAL_LUMI_FLUX] Lm, con un rendimiento luminoso de [!LUMINOUS_EFFICIENCY] Lm/W, consumiendo una potencia total de [!REAL_POWER] W. La vida útil de la luminaria es de [!LIFE_TIME]h (establecida a un flujo luminoso límite del 70%). La luminaria va equipada con un equipo auxiliar electrónico ON/OF integrado y alimentado a tensión de red: 220-240V; 50/60 Hz. | El cuerpo de la luminaria esta construido en aluminio extruido. | La luminaria monta un reflector fabricado en aluminio de alta pureza y vidrio templado de protección. | Luminaria diseñada para instalación suspendida a techo.
17.1645.5421.02 | Luminaria decorativa minimalista de formas neutras de la familia Tubular LED de TROLL. | TROLL | IN | Downlights de Superfície | Tubular | Tubular P | ESPAÑA |  | Y | [5 empty] | Y |  |  | GOLD | Ø60 x 300 |  | 1000 |  | de -20°C a 35°C | 120_277V |  | A+ | 15 | 1459 | 97 |  |  |  |  | Equipo de control electrónico | Y | Y |  | 50000 | LED | 0,99 |  |  | 20 |  |  | CLASS1 | 24 |  |  | 4000 | Led |  | 13 | 1600 | 3 | [7 empty] | 90 |  | Luminaria decorativa minimalista de formas neutras de la familia Tubular LED de TROL con temperatura de color estable de 4000º K (neutral white) optimizada para una eficaz iluminación general de espacios comerciales, domésticos, y del sector contract donde la estética del espacio sea una característica relevante y dotada con un innovador balance térmico mediante refrigeración pasiva. Diseñado para instalación suspendida a techo. El cuerpo de la luminaria esta construido en aluminio extruido con acabados en dorado con interior negro. La luminaria monta un reflector fabricado en aluminio de alta pureza y vidrio templado de protección con un ángulo de apertura de 24º y utiliza una fuente de luz LED de 13 W con una reproducción cromática superior al 85% y una dispersión cromática de 3 SMCD. La luminaria tiene Flujo luminoso de [!REAL_LUMI_FLUX] Lm, con un rendimiento luminoso de [!LUMINOUS_EFFICIENCY] Lm/W, consumiendo una potencia total de [!REAL_POWER] W. La vida útil de la luminaria es de [!LIFE_TIME]h (establecida a un flujo luminoso límite del 70%). La luminaria va equipada con un equipo auxiliar electrónico ON/OF integrado y alimentado a tensión de red: 220-240V; 50/60 Hz. | El cuerpo de la luminaria esta construido en aluminio extruido. | La luminaria monta un reflector fabricado en aluminio de alta pureza y vidrio templado de protección. | Luminaria diseñada para instalación suspendida a techo.
17.3645.2217.22 | Luminaria decorativa minimalista de formas neutras de la familia Tubular LED de TROLL. | TROLL | IN | Downlights de Superfície | Tubular | Tubular G | ESPAÑA |  | Y | [5 empty] | Y |  |  | ANTHRACITE | ø140 x 455 |  | 2600 |  | de -20°C a 35°C | 120_277V |  | A | 29 | 2457 | 84,7 |  |  |  |  | Equipo de control electrónico | Y | Y |  | 50000 | LED | 0,99 |  |  | 20 |  |  | CLASS1 | 12 |  |  | 2700 | Led |  | 25 | 2700 | 3 | [7 empty] | 90 |  | Luminaria decorativa minimalista de formas neutras de la familia Tubular LED de TROL con temperatura de color estable de 2700º K (warm white) optimizada para una eficaz iluminación general de espacios comerciales, domésticos, y del sector contract donde la estética del espacio sea una característica relevante y dotada con un innovador balance térmico mediante refrigeración pasiva. Diseñado para instalación suspendida a techo. El cuerpo de la luminaria esta construido en aluminio extruido con acabados en antracita con interior negro. La luminaria monta un reflector fabricado en aluminio de alta pureza y vidrio templado de protección con un ángulo de apertura de 12º y utiliza una fuente de luz LED de 31 W con una reproducción cromática superior al 85% y una dispersión cromática de 3 SMCD. La luminaria tiene Flujo luminoso de [!REAL_LUMI_FLUX] Lm, con un rendimiento luminoso de [!LUMINOUS_EFFICIENCY] Lm/W, consumiendo una potencia total de [!REAL_POWER] W. La vida útil de la luminaria es de [!LIFE_TIME]h (establecida a un flujo luminoso límite del 70%). La luminaria va equipada con un equipo auxiliar electrónico ON/OF integrado y alimentado a tensión de red: 220-240V; 50/60 Hz. | El cuerpo de la luminaria esta construido en aluminio extruido. | La luminaria monta un reflector fabricado en aluminio de alta pureza y vidrio templado de protección. | Luminaria diseñada para instalación suspendida a techo.
17.2645.1417.63 | Luminaria decorativa minimalista de formas neutras de la familia Tubular LED de TROLL. | TROLL | IN | Downlights de Superfície | Tubular | Tubular M | ESPAÑA |  | Y | [5 empty] | Y |  |  | CERAMIC_WHITE | ø108 x 345 |  | 1800 |  | de -20°C a 35°C | 120_277V |  | A+ | 20 | 2120 | 106 |  |  |  |  | Equipo de control electrónico | Y | Y |  | 50000 | LED | 0,99 |  |  | 20 |  |  | CLASS1 | 12 |  |  | 4000 | Led |  | 17 | 2300 | 3 | [7 empty] | 90 |  | Luminaria decorativa minimalista de formas neutras de la familia Tubular LED de TROL con temperatura de color estable de 4000º K (neutral white) optimizada para una eficaz iluminación general de espacios comerciales, domésticos, y del sector contract donde la estética del espacio sea una característica relevante y dotada con un innovador balance térmico mediante refrigeración pasiva. Diseñado para instalación suspendida a techo. El cuerpo de la luminaria esta construido en aluminio extruido con acabados en blanco con interior naranja. La luminaria monta un reflector fabricado en aluminio de alta pureza y vidrio templado de protección con un ángulo de apertura de 12º y utiliza una fuente de luz LED de 17 W con una reproducción cromática superior al 85% y una dispersión cromática de 3 SMCD. La luminaria tiene Flujo luminoso de [!REAL_LUMI_FLUX] Lm, con un rendimiento luminoso de [!LUMINOUS_EFFICIENCY] Lm/W, consumiendo una potencia total de [!REAL_POWER] W. La vida útil de la luminaria es de [!LIFE_TIME]h (establecida a un flujo luminoso límite del 70%). La luminaria va equipada con un equipo auxiliar electrónico ON/OF integrado y alimentado a tensión de red: 220-240V; 50/60 Hz. | El cuerpo de la luminaria esta construido en aluminio extruido. | La luminaria monta un reflector fabricado en aluminio de alta pureza y vidrio templado de protección. | Luminaria diseñada para instalación suspendida a techo.
17.2645.4231.22 | Luminaria decorativa minimalista de formas neutras de la familia Tubular LED de TROLL. | TROLL | IN | Downlights de Superfície | Tubular | Tubular M | ESPAÑA |  | Y | [5 empty] | Y |  |  | ANTHRACITE | ø108 x 345 |  | 1800 |  | de -20°C a 35°C | 120_277V |  | A | 29 | 2457 | 84,7 |  |  |  |  | Equipo de control electrónico | Y | Y |  | 50000 | LED | 0,99 |  |  | 20 |  |  | CLASS1 | 36 |  |  | 2700 | Led |  | 25 | 2700 | 3 | [7 empty] | 90 |  | Luminaria decorativa minimalista de formas neutras de la familia Tubular LED de TROL con temperatura de color estable de 2700º K (warm white) optimizada para una eficaz iluminación general de espacios comerciales, domésticos, y del sector contract donde la estética del espacio sea una característica relevante y dotada con un innovador balance térmico mediante refrigeración pasiva. Diseñado para instalación suspendida a techo. El cuerpo de la luminaria esta construido en aluminio extruido con acabados en antracita con interior naranja. La luminaria monta un reflector fabricado en aluminio de alta pureza y vidrio templado de protección con un ángulo de apertura de 36º y utiliza una fuente de luz LED de 25 W con una reproducción cromática superior al 85% y una dispersión cromática de 3 SMCD. La luminaria tiene Flujo luminoso de [!REAL_LUMI_FLUX] Lm, con un rendimiento luminoso de [!LUMINOUS_EFFICIENCY] Lm/W, consumiendo una potencia total de [!REAL_POWER] W. La vida útil de la luminaria es de [!LIFE_TIME]h (establecida a un flujo luminoso límite del 70%). La luminaria va equipada con un equipo auxiliar electrónico ON/OF integrado y alimentado a tensión de red: 220-240V; 50/60 Hz. | El cuerpo de la luminaria esta construido en aluminio extruido. | La luminaria monta un reflector fabricado en aluminio de alta pureza y vidrio templado de protección. | Luminaria diseñada para instalación suspendida a techo.
17.2645.6431.63 | Luminaria decorativa minimalista de formas neutras de la familia Tubular LED de TROLL. | TROLL | IN | Downlights de Superfície | Tubular | Tubular M | ESPAÑA |  | Y | [5 empty] | Y |  |  | CERAMIC_WHITE | Ø108 x 345 |  | 1800 |  | de -20°C a 35°C | 120_277V |  | A+ | 29 | 2750 | 94,8 |  |  |  |  | Equipo de control electrónico | Y | Y |  | 50000 | LED | 0,99 |  |  | 20 |  |  | CLASS1 | 36 |  |  | 4000 | Led |  | 25 | 3000 | 3 | [7 empty] | 90 |  | Luminaria decorativa minimalista de formas neutras de la familia Tubular LED de TROL con temperatura de color estable de 4000º K (neutral white) optimizada para una eficaz iluminación general de espacios comerciales, domésticos, y del sector contract donde la estética del espacio sea una característica relevante y dotada con un innovador balance térmico mediante refrigeración pasiva. Diseñado para instalación suspendida a techo. El cuerpo de la luminaria esta construido en aluminio extruido con acabados en blanco con interior dorado. La luminaria monta un reflector fabricado en aluminio de alta pureza y vidrio templado de protección con un ángulo de apertura de 36º y utiliza una fuente de luz LED de 25 W con una reproducción cromática superior al 85% y una dispersión cromática de 3 SMCD. La luminaria tiene Flujo luminoso de [!REAL_LUMI_FLUX] Lm, con un rendimiento luminoso de [!LUMINOUS_EFFICIENCY] Lm/W, consumiendo una potencia total de [!REAL_POWER] W. La vida útil de la luminaria es de [!LIFE_TIME]h (establecida a un flujo luminoso límite del 70%). La luminaria va equipada con un equipo auxiliar electrónico ON/OF integrado y alimentado a tensión de red: 220-240V; 50/60 Hz. | El cuerpo de la luminaria esta construido en aluminio extruido. | La luminaria monta un reflector fabricado en aluminio de alta pureza y vidrio templado de protección. | Luminaria diseñada para instalación suspendida a techo.
17.2645.6317.22 | Luminaria decorativa minimalista de formas neutras de la familia Tubular LED de TROLL. | TROLL | IN | Downlights de Superfície | Tubular | Tubular M | ESPAÑA |  | Y | [5 empty] | Y |  |  | ANTHRACITE | ø108 x 345 |  | 1800 |  | de -20°C a 35°C | 120_277V |  | A+ | 29 | 2553 | 88,03 |  |  |  |  | Equipo de control electrónico | Y | Y |  | 50000 | LED | 0,99 |  |  | 20 |  |  | CLASS1 | 12 |  |  | 3000 | Led |  | 25 | 2800 | 3 | [7 empty] | 90 |  | Luminaria decorativa minimalista de formas neutras de la familia Tubular LED de TROL con temperatura de color estable de 3000º K (warm white) optimizada para una eficaz iluminación general de espacios comerciales, domésticos, y del sector contract donde la estética del espacio sea una característica relevante y dotada con un innovador balance térmico mediante refrigeración pasiva. Diseñado para instalación suspendida a techo. El cuerpo de la luminaria esta construido en aluminio extruido con acabados en antracita con interior dorado. La luminaria monta un reflector fabricado en aluminio de alta pureza y vidrio templado de protección con un ángulo de apertura de 12º y utiliza una fuente de luz LED de 25 W con una reproducción cromática superior al 85% y una dispersión cromática de 3 SMCD. La luminaria tiene Flujo luminoso de [!REAL_LUMI_FLUX] Lm, con un rendimiento luminoso de [!LUMINOUS_EFFICIENCY] Lm/W, consumiendo una potencia total de [!REAL_POWER] W. La vida útil de la luminaria es de [!LIFE_TIME]h (establecida a un flujo luminoso límite del 70%). La luminaria va equipada con un equipo auxiliar electrónico ON/OF integrado y alimentado a tensión de red: 220-240V; 50/60 Hz. | El cuerpo de la luminaria esta construido en aluminio extruido. | La luminaria monta un reflector fabricado en aluminio de alta pureza y vidrio templado de protección. | Luminaria diseñada para instalación suspendida a techo.
17.2645.3217.63 | Luminaria decorativa minimalista de formas neutras de la familia Tubular LED de TROLL. | TROLL | IN | Downlights de Superfície | Tubular | Tubular M | ESPAÑA |  | Y | [5 empty] | Y |  |  | CERAMIC_WHITE | Ø108 x 345 |  | 1800 |  | de -20°C a 35°C | 120_277V |  | A+ | 20 | 1890 | 94,5 |  |  |  |  | Equipo de control electrónico | Y | Y |  | 50000 | LED | 0,99 |  |  | 20 |  |  | CLASS1 | 12 |  |  | 2700 | Led |  | 17 | 2050 | 3 | [7 empty] | 90 |  | Luminaria decorativa minimalista de formas neutras de la familia Tubular LED de TROL con temperatura de color estable de 2700º K (warm white) optimizada para una eficaz iluminación general de espacios comerciales, domésticos, y del sector contract donde la estética del espacio sea una característica relevante y dotada con un innovador balance térmico mediante refrigeración pasiva. Diseñado para instalación suspendida a techo. El cuerpo de la luminaria esta construido en aluminio extruido con acabados en blanco con interior dorado. La luminaria monta un reflector fabricado en aluminio de alta pureza y vidrio templado de protección con un ángulo de apertura de 12º y utiliza una fuente de luz LED de 17 W con una reproducción cromática superior al 85% y una dispersión cromática de 3 SMCD. La luminaria tiene Flujo luminoso de [!REAL_LUMI_FLUX] Lm, con un rendimiento luminoso de [!LUMINOUS_EFFICIENCY] Lm/W, consumiendo una potencia total de [!REAL_POWER] W. La vida útil de la luminaria es de [!LIFE_TIME]h (establecida a un flujo luminoso límite del 70%). La luminaria va equipada con un equipo auxiliar electrónico ON/OF integrado y alimentado a tensión de red: 220-240V; 50/60 Hz. | El cuerpo de la luminaria esta construido en aluminio extruido. | La luminaria monta un reflector fabricado en aluminio de alta pureza y vidrio templado de protección. | Luminaria diseñada para instalación suspendida a techo.
17.2645.4421.63 | Luminaria decorativa minimalista de formas neutras de la familia Tubular LED de TROLL. | TROLL | IN | Downlights de Superfície | Tubular | Tubular M | ESPAÑA |  | Y | [5 empty] | Y |  |  | CERAMIC_WHITE | Ø108 x 345 |  | 1800 |  | de -20°C a 35°C | 120_277V |  | A+ | 29 | 2750 | 94,8 |  |  |  |  | Equipo de control electrónico | Y | Y |  | 50000 | LED | 0,99 |  |  | 20 |  |  | CLASS1 | 24 |  |  | 4000 | Led |  | 25 | 3000 | 3 | [7 empty] | 90 |  | Luminaria decorativa minimalista de formas neutras de la familia Tubular LED de TROL con temperatura de color estable de 4000º K (neutral white) optimizada para una eficaz iluminación general de espacios comerciales, domésticos, y del sector contract donde la estética del espacio sea una característica relevante y dotada con un innovador balance térmico mediante refrigeración pasiva. Diseñado para instalación suspendida a techo. El cuerpo de la luminaria esta construido en aluminio extruido con acabados en blanco con interior naranja. La luminaria monta un reflector fabricado en aluminio de alta pureza y vidrio templado de protección con un ángulo de apertura de 24º y utiliza una fuente de luz LED de 25 W con una reproducción cromática superior al 85% y una dispersión cromática de 3 SMCD. La luminaria tiene Flujo luminoso de [!REAL_LUMI_FLUX] Lm, con un rendimiento luminoso de [!LUMINOUS_EFFICIENCY] Lm/W, consumiendo una potencia total de [!REAL_POWER] W. La vida útil de la luminaria es de [!LIFE_TIME]h (establecida a un flujo luminoso límite del 70%). La luminaria va equipada con un equipo auxiliar electrónico ON/OF integrado y alimentado a tensión de red: 220-240V; 50/60 Hz. | El cuerpo de la luminaria esta construido en aluminio extruido. | La luminaria monta un reflector fabricado en aluminio de alta pureza y vidrio templado de protección. | Luminaria diseñada para instalación suspendida a techo.
17.3645.1417.63 | Luminaria decorativa minimalista de formas neutras de la familia Tubular LED de TROLL. | TROLL | IN | Downlights de Superfície | Tubular | Tubular G | ESPAÑA |  | Y | [5 empty] | Y |  |  | CERAMIC_WHITE | Ø140 x 455 |  | 2600 |  | de -20°C a 35°C | 120_277V |  | A+ | 29 | 2750 | 94,8 |  |  |  |  | Equipo de control electrónico | Y | Y |  | 50000 | LED | 0,99 |  |  | 20 |  |  | CLASS1 | 12 |  |  | 4000 | Led |  | 25 | 3000 | 3 | [7 empty] | 90 |  | Luminaria decorativa minimalista de formas neutras de la familia Tubular LED de TROL con temperatura de color estable de 4000º K (neutral white) optimizada para una eficaz iluminación general de espacios comerciales, domésticos, y del sector contract donde la estética del espacio sea una característica relevante y dotada con un innovador balance térmico mediante refrigeración pasiva. Diseñado para instalación suspendida a techo. El cuerpo de la luminaria esta construido en aluminio extruido con acabados en blanco con interior naranja. La luminaria monta un reflector fabricado en aluminio de alta pureza y vidrio templado de protección con un ángulo de apertura de 12º y utiliza una fuente de luz LED de 31 W con una reproducción cromática superior al 85% y una dispersión cromática de 3 SMCD. La luminaria tiene Flujo luminoso de [!REAL_LUMI_FLUX] Lm, con un rendimiento luminoso de [!LUMINOUS_EFFICIENCY] Lm/W, consumiendo una potencia total de [!REAL_POWER] W. La vida útil de la luminaria es de [!LIFE_TIME]h (establecida a un flujo luminoso límite del 70%). La luminaria va equipada con un equipo auxiliar electrónico ON/OF integrado y alimentado a tensión de red: 220-240V; 50/60 Hz. | El cuerpo de la luminaria esta construido en aluminio extruido. | La luminaria monta un reflector fabricado en aluminio de alta pureza y vidrio templado de protección. | Luminaria diseñada para instalación suspendida a techo.
17.3645.6231.02 | Luminaria decorativa minimalista de formas neutras de la familia Tubular LED de TROLL. | TROLL | IN | Downlights de Superfície | Tubular | Tubular G | ESPAÑA |  | Y | [5 empty] | Y |  |  | GOLD | Ø140 x 455 |  | 2600 |  | de -20°C a 35°C | 120_277V |  | A | 42 | 3565 | 84,9 |  |  |  |  | Equipo de control electrónico | Y | Y |  | 50000 | LED | 0,99 |  |  | 20 |  |  | CLASS1 | 36 |  |  | 2700 | Led |  | 37 | 3900 | 3 | [7 empty] | 90 |  | Luminaria decorativa minimalista de formas neutras de la familia Tubular LED de TROL con temperatura de color estable de 2700º K (warm white) optimizada para una eficaz iluminación general de espacios comerciales, domésticos, y del sector contract donde la estética del espacio sea una característica relevante y dotada con un innovador balance térmico mediante refrigeración pasiva. Diseñado para instalación suspendida a techo. El cuerpo de la luminaria esta construido en aluminio extruido con acabados en dorado con interior dorado. La luminaria monta un reflector fabricado en aluminio de alta pureza y vidrio templado de protección con un ángulo de apertura de 36º y utiliza una fuente de luz LED de 37 W con una reproducción cromática superior al 85% y una dispersión cromática de 3 SMCD. La luminaria tiene Flujo luminoso de [!REAL_LUMI_FLUX] Lm, con un rendimiento luminoso de [!LUMINOUS_EFFICIENCY] Lm/W, consumiendo una potencia total de [!REAL_POWER] W. La vida útil de la luminaria es de [!LIFE_TIME]h (establecida a un flujo luminoso límite del 70%). La luminaria va equipada con un equipo auxiliar electrónico ON/OF integrado y alimentado a tensión de red: 220-240V; 50/60 Hz. | El cuerpo de la luminaria esta construido en aluminio extruido. | La luminaria monta un reflector fabricado en aluminio de alta pureza y vidrio templado de protección. | Luminaria diseñada para instalación suspendida a techo.
17.3645.4321.02 | Luminaria decorativa minimalista de formas neutras de la familia Tubular LED de TROLL. | TROLL | IN | Downlights de Superfície | Tubular | Tubular G | ESPAÑA |  | Y | [5 empty] | Y |  |  | GOLD | Ø140 x 455 |  | 2600 |  | de -20°C a 35°C | 120_277V |  | A+ | 42 | 3676 | 87,5 |  |  |  |  | Equipo de control electrónico | Y | Y |  | 50000 | LED | 0,99 |  |  | 20 |  |  | CLASS1 | 24 |  |  | 3000 | Led |  | 37 | 4000 | 3 | [7 empty] | 90 |  | Luminaria decorativa minimalista de formas neutras de la familia Tubular LED de TROL con temperatura de color estable de 3000º K (warm white) optimizada para una eficaz iluminación general de espacios comerciales, domésticos, y del sector contract donde la estética del espacio sea una característica relevante y dotada con un innovador balance térmico mediante refrigeración pasiva. Diseñado para instalación suspendida a techo. El cuerpo de la luminaria esta construido en aluminio extruido con acabados en dorado con interior naranja. La luminaria monta un reflector fabricado en aluminio de alta pureza y vidrio templado de protección con un ángulo de apertura de 24º y utiliza una fuente de luz LED de 37 W con una reproducción cromática superior al 85% y una dispersión cromática de 3 SMCD. La luminaria tiene Flujo luminoso de [!REAL_LUMI_FLUX] Lm, con un rendimiento luminoso de [!LUMINOUS_EFFICIENCY] Lm/W, consumiendo una potencia total de [!REAL_POWER] W. La vida útil de la luminaria es de [!LIFE_TIME]h (establecida a un flujo luminoso límite del 70%). La luminaria va equipada con un equipo auxiliar electrónico ON/OF integrado y alimentado a tensión de red: 220-240V; 50/60 Hz. | El cuerpo de la luminaria esta construido en aluminio extruido. | La luminaria monta un reflector fabricado en aluminio de alta pureza y vidrio templado de protección. | Luminaria diseñada para instalación suspendida a techo.
17.1645.3417.22 | Luminaria decorativa minimalista de formas neutras de la familia Tubular LED de TROLL. | TROLL | IN | Downlights de Superfície | Tubular | Tubular P | ESPAÑA |  | Y | [5 empty] | Y |  |  | ANTHRACITE | Ø60 x 300 |  | 1000 |  | de -20°C a 35°C | 120_277V |  | A+ | 8 | 907 | 113,4 |  |  |  |  | Equipo de control electrónico | Y | Y |  | 50000 | LED | 0,99 |  |  | 20 |  |  | CLASS1 | 12 |  |  | 4000 | Led |  | 7 | 1000 | 3 | [7 empty] | 90 |  | Luminaria decorativa minimalista de formas neutras de la familia Tubular LED de TROL con temperatura de color estable de 4000º K (neutral white) optimizada para una eficaz iluminación general de espacios comerciales, domésticos, y del sector contract donde la estética del espacio sea una característica relevante y dotada con un innovador balance térmico mediante refrigeración pasiva. Diseñado para instalación suspendida a techo. El cuerpo de la luminaria esta construido en aluminio extruido con acabados en antracita con interior dorado. La luminaria monta un reflector fabricado en aluminio de alta pureza y vidrio templado de protección con un ángulo de apertura de 12º y utiliza una fuente de luz LED de 7 W con una reproducción cromática superior al 85% y una dispersión cromática de 3 SMCD. La luminaria tiene Flujo luminoso de [!REAL_LUMI_FLUX] Lm, con un rendimiento luminoso de [!LUMINOUS_EFFICIENCY] Lm/W, consumiendo una potencia total de [!REAL_POWER] W. La vida útil de la luminaria es de [!LIFE_TIME]h (establecida a un flujo luminoso límite del 70%). La luminaria va equipada con un equipo auxiliar electrónico ON/OF integrado y alimentado a tensión de red: 220-240V; 50/60 Hz. | El cuerpo de la luminaria esta construido en aluminio extruido. | La luminaria monta un reflector fabricado en aluminio de alta pureza y vidrio templado de protección. | Luminaria diseñada para instalación suspendida a techo.
17.1645.2421.63 | Luminaria decorativa minimalista de formas neutras de la familia Tubular LED de TROLL. | TROLL | IN | Downlights de Superfície | Tubular | Tubular P | ESPAÑA |  | Y | [5 empty] | Y |  |  | CERAMIC_WHITE | Ø60 x 300 |  | 1000 |  | de -20°C a 35°C | 120_277V |  | A+ | 8 | 907 | 113,4 |  |  |  |  | Equipo de control electrónico | Y | Y |  | 50000 | LED | 0,99 |  |  | 20 |  |  | CLASS1 | 24 |  |  | 4000 | Led |  | 7 | 1000 | 3 | [7 empty] | 90 |  | Luminaria decorativa minimalista de formas neutras de la familia Tubular LED de TROL con temperatura de color estable de 4000º K (neutral white) optimizada para una eficaz iluminación general de espacios comerciales, domésticos, y del sector contract donde la estética del espacio sea una característica relevante y dotada con un innovador balance térmico mediante refrigeración pasiva. Diseñado para instalación suspendida a techo. El cuerpo de la luminaria esta construido en aluminio extruido con acabados en blanco con interior negro. La luminaria monta un reflector fabricado en aluminio de alta pureza y vidrio templado de protección con un ángulo de apertura de 24º y utiliza una fuente de luz LED de 7 W con una reproducción cromática superior al 85% y una dispersión cromática de 3 SMCD. La luminaria tiene Flujo luminoso de [!REAL_LUMI_FLUX] Lm, con un rendimiento luminoso de [!LUMINOUS_EFFICIENCY] Lm/W, consumiendo una potencia total de [!REAL_POWER] W. La vida útil de la luminaria es de [!LIFE_TIME]h (establecida a un flujo luminoso límite del 70%). La luminaria va equipada con un equipo auxiliar electrónico ON/OF integrado y alimentado a tensión de red: 220-240V; 50/60 Hz. | El cuerpo de la luminaria esta construido en aluminio extruido. | La luminaria monta un reflector fabricado en aluminio de alta pureza y vidrio templado de protección. | Luminaria diseñada para instalación suspendida a techo.
17.1645.3421.22 | Luminaria decorativa minimalista de formas neutras de la familia Tubular LED de TROLL. | TROLL | IN | Downlights de Superfície | Tubular | Tubular P | ESPAÑA |  | Y | [5 empty] | Y |  |  | ANTHRACITE | Ø60 x 300 |  | 1000 |  | de -20°C a 35°C | 120_277V |  | A+ | 8 | 907 | 113,4 |  |  |  |  | Equipo de control electrónico | Y | Y |  | 50000 | LED | 0,99 |  |  | 20 |  |  | CLASS1 | 24 |  |  | 4000 | Led |  | 7 | 1000 | 3 | [7 empty] | 90 |  | Luminaria decorativa minimalista de formas neutras de la familia Tubular LED de TROL con temperatura de color estable de 4000º K (neutral white) optimizada para una eficaz iluminación general de espacios comerciales, domésticos, y del sector contract donde la estética del espacio sea una característica relevante y dotada con un innovador balance térmico mediante refrigeración pasiva. Diseñado para instalación suspendida a techo. El cuerpo de la luminaria esta construido en aluminio extruido con acabados en antracita con interior dorado. La luminaria monta un reflector fabricado en aluminio de alta pureza y vidrio templado de protección con un ángulo de apertura de 24º y utiliza una fuente de luz LED de 7 W con una reproducción cromática superior al 85% y una dispersión cromática de 3 SMCD. La luminaria tiene Flujo luminoso de [!REAL_LUMI_FLUX] Lm, con un rendimiento luminoso de [!LUMINOUS_EFFICIENCY] Lm/W, consumiendo una potencia total de [!REAL_POWER] W. La vida útil de la luminaria es de [!LIFE_TIME]h (establecida a un flujo luminoso límite del 70%). La luminaria va equipada con un equipo auxiliar electrónico ON/OF integrado y alimentado a tensión de red: 220-240V; 50/60 Hz. | El cuerpo de la luminaria esta construido en aluminio extruido. | La luminaria monta un reflector fabricado en aluminio de alta pureza y vidrio templado de protección. | Luminaria diseñada para instalación suspendida a techo.
17.2645.5317.63 | Luminaria decorativa minimalista de formas neutras de la familia Tubular LED de TROLL. | TROLL | IN | Downlights de Superfície | Tubular | Tubular M | ESPAÑA |  | Y | [5 empty] | Y |  |  | CERAMIC_WHITE | ø108 x 345 |  | 1800 |  | de -20°C a 35°C | 120_277V |  | A+ | 29 | 2553 | 88,03 |  |  |  |  | Equipo de control electrónico | Y | Y |  | 50000 | LED | 0,99 |  |  | 20 |  |  | CLASS1 | 12 |  |  | 3000 | Led |  | 25 | 2800 | 3 | [7 empty] | 90 |  | Luminaria decorativa minimalista de formas neutras de la familia Tubular LED de TROL con temperatura de color estable de 3000º K (warm white) optimizada para una eficaz iluminación general de espacios comerciales, domésticos, y del sector contract donde la estética del espacio sea una característica relevante y dotada con un innovador balance térmico mediante refrigeración pasiva. Diseñado para instalación suspendida a techo. El cuerpo de la luminaria esta construido en aluminio extruido con acabados en blanco con interior negro. La luminaria monta un reflector fabricado en aluminio de alta pureza y vidrio templado de protección con un ángulo de apertura de 12º y utiliza una fuente de luz LED de 25 W con una reproducción cromática superior al 85% y una dispersión cromática de 3 SMCD. La luminaria tiene Flujo luminoso de [!REAL_LUMI_FLUX] Lm, con un rendimiento luminoso de [!LUMINOUS_EFFICIENCY] Lm/W, consumiendo una potencia total de [!REAL_POWER] W. La vida útil de la luminaria es de [!LIFE_TIME]h (establecida a un flujo luminoso límite del 70%). La luminaria va equipada con un equipo auxiliar electrónico ON/OF integrado y alimentado a tensión de red: 220-240V; 50/60 Hz. | El cuerpo de la luminaria esta construido en aluminio extruido. | La luminaria monta un reflector fabricado en aluminio de alta pureza y vidrio templado de protección. | Luminaria diseñada para instalación suspendida a techo.
17.3645.3231.02 | Luminaria decorativa minimalista de formas neutras de la familia Tubular LED de TROLL. | TROLL | IN | Downlights de Superfície | Tubular | Tubular G | ESPAÑA |  | Y | [5 empty] | Y |  |  | GOLD | ø140 x 455 |  | 2600 |  | de -20°C a 35°C | 120_277V |  | A | 29 | 2457 | 84,7 |  |  |  |  | Equipo de control electrónico | Y | Y |  | 50000 | LED | 0,99 |  |  | 20 |  |  | CLASS1 | 36 |  |  | 2700 | Led |  | 25 | 2700 | 3 | [7 empty] | 90 |  | Luminaria decorativa minimalista de formas neutras de la familia Tubular LED de TROL con temperatura de color estable de 2700º K (warm white) optimizada para una eficaz iluminación general de espacios comerciales, domésticos, y del sector contract donde la estética del espacio sea una característica relevante y dotada con un innovador balance térmico mediante refrigeración pasiva. Diseñado para instalación suspendida a techo. El cuerpo de la luminaria esta construido en aluminio extruido con acabados en dorado con interior dorado. La luminaria monta un reflector fabricado en aluminio de alta pureza y vidrio templado de protección con un ángulo de apertura de 36º y utiliza una fuente de luz LED de 31 W con una reproducción cromática superior al 85% y una dispersión cromática de 3 SMCD. La luminaria tiene Flujo luminoso de [!REAL_LUMI_FLUX] Lm, con un rendimiento luminoso de [!LUMINOUS_EFFICIENCY] Lm/W, consumiendo una potencia total de [!REAL_POWER] W. La vida útil de la luminaria es de [!LIFE_TIME]h (establecida a un flujo luminoso límite del 70%). La luminaria va equipada con un equipo auxiliar electrónico ON/OF integrado y alimentado a tensión de red: 220-240V; 50/60 Hz. | El cuerpo de la luminaria esta construido en aluminio extruido. | La luminaria monta un reflector fabricado en aluminio de alta pureza y vidrio templado de protección. | Luminaria diseñada para instalación suspendida a techo.
17.2645.1317.02 | Luminaria decorativa minimalista de formas neutras de la familia Tubular LED de TROLL. | TROLL | IN | Downlights de Superfície | Tubular | Tubular M | ESPAÑA |  | Y | [5 empty] | Y |  |  | GOLD | ø108 x 345 |  | 1800 |  | de -20°C a 35°C | 120_277V |  | A+ | 20 | 1956 | 97,8 |  |  |  |  | Equipo de control electrónico | Y | Y |  | 50000 | LED | 0,99 |  |  | 20 |  |  | CLASS1 | 12 |  |  | 3000 | Led |  | 17 | 2100 | 3 | [7 empty] | 90 |  | Luminaria decorativa minimalista de formas neutras de la familia Tubular LED de TROL con temperatura de color estable de 3000º K (warm white) optimizada para una eficaz iluminación general de espacios comerciales, domésticos, y del sector contract donde la estética del espacio sea una característica relevante y dotada con un innovador balance térmico mediante refrigeración pasiva. Diseñado para instalación suspendida a techo. El cuerpo de la luminaria esta construido en aluminio extruido con acabados en dorado con interior naranja. La luminaria monta un reflector fabricado en aluminio de alta pureza y vidrio templado de protección con un ángulo de apertura de 12º y utiliza una fuente de luz LED de 17 W con una reproducción cromática superior al 85% y una dispersión cromática de 3 SMCD. La luminaria tiene Flujo luminoso de [!REAL_LUMI_FLUX] Lm, con un rendimiento luminoso de [!LUMINOUS_EFFICIENCY] Lm/W, consumiendo una potencia total de [!REAL_POWER] W. La vida útil de la luminaria es de [!LIFE_TIME]h (establecida a un flujo luminoso límite del 70%). La luminaria va equipada con un equipo auxiliar electrónico ON/OF integrado y alimentado a tensión de red: 220-240V; 50/60 Hz. | El cuerpo de la luminaria esta construido en aluminio extruido. | La luminaria monta un reflector fabricado en aluminio de alta pureza y vidrio templado de protección. | Luminaria diseñada para instalación suspendida a techo.
17.2645.1331.63 | Luminaria decorativa minimalista de formas neutras de la familia Tubular LED de TROLL. | TROLL | IN | Downlights de Superfície | Tubular | Tubular M | ESPAÑA |  | Y | [5 empty] | Y |  |  | CERAMIC_WHITE | ø108 x 345 |  | 1800 |  | de -20°C a 35°C | 120_277V |  | A+ | 20 | 1956 | 97,8 |  |  |  |  | Equipo de control electrónico | Y | Y |  | 50000 | LED | 0,99 |  |  | 20 |  |  | CLASS1 | 36 |  |  | 3000 | Led |  | 17 | 2100 | 3 | [7 empty] | 90 |  | Luminaria decorativa minimalista de formas neutras de la familia Tubular LED de TROL con temperatura de color estable de 3000º K (warm white) optimizada para una eficaz iluminación general de espacios comerciales, domésticos, y del sector contract donde la estética del espacio sea una característica relevante y dotada con un innovador balance térmico mediante refrigeración pasiva. Diseñado para instalación suspendida a techo. El cuerpo de la luminaria esta construido en aluminio extruido con acabados en blanco con interior naranja. La luminaria monta un reflector fabricado en aluminio de alta pureza y vidrio templado de protección con un ángulo de apertura de 36º y utiliza una fuente de luz LED de 17 W con una reproducción cromática superior al 85% y una dispersión cromática de 3 SMCD. La luminaria tiene Flujo luminoso de [!REAL_LUMI_FLUX] Lm, con un rendimiento luminoso de [!LUMINOUS_EFFICIENCY] Lm/W, consumiendo una potencia total de [!REAL_POWER] W. La vida útil de la luminaria es de [!LIFE_TIME]h (establecida a un flujo luminoso límite del 70%). La luminaria va equipada con un equipo auxiliar electrónico ON/OF integrado y alimentado a tensión de red: 220-240V; 50/60 Hz. | El cuerpo de la luminaria esta construido en aluminio extruido. | La luminaria monta un reflector fabricado en aluminio de alta pureza y vidrio templado de protección. | Luminaria diseñada para instalación suspendida a techo.
17.1645.2217.22 | Luminaria decorativa minimalista de formas neutras de la familia Tubular LED de TROLL. | TROLL | IN | Downlights de Superfície | Tubular | Tubular P | ESPAÑA |  | Y | [5 empty] | Y |  |  | ANTHRACITE | Ø60 x 300 |  | 1000 |  | de -20°C a 35°C | 120_277V |  | A+ | 8 | 803 | 100,4 |  |  |  |  | Equipo de control electrónico | Y | Y |  | 50000 | LED | 0,99 |  |  | 20 |  |  | CLASS1 | 12 |  |  | 2700 | Led |  | 7 | 850 | 3 | [7 empty] | 90 |  | Luminaria decorativa minimalista de formas neutras de la familia Tubular LED de TROL con temperatura de color estable de 2700º K (warm white) optimizada para una eficaz iluminación general de espacios comerciales, domésticos, y del sector contract donde la estética del espacio sea una característica relevante y dotada con un innovador balance térmico mediante refrigeración pasiva. Diseñado para instalación suspendida a techo. El cuerpo de la luminaria esta construido en aluminio extruido con acabados en antracita con interior negro. La luminaria monta un reflector fabricado en aluminio de alta pureza y vidrio templado de protección con un ángulo de apertura de 12º y utiliza una fuente de luz LED de 7 W con una reproducción cromática superior al 85% y una dispersión cromática de 3 SMCD. La luminaria tiene Flujo luminoso de [!REAL_LUMI_FLUX] Lm, con un rendimiento luminoso de [!LUMINOUS_EFFICIENCY] Lm/W, consumiendo una potencia total de [!REAL_POWER] W. La vida útil de la luminaria es de [!LIFE_TIME]h (establecida a un flujo luminoso límite del 70%). La luminaria va equipada con un equipo auxiliar electrónico ON/OF integrado y alimentado a tensión de red: 220-240V; 50/60 Hz. | El cuerpo de la luminaria esta construido en aluminio extruido. | La luminaria monta un reflector fabricado en aluminio de alta pureza y vidrio templado de protección. | Luminaria diseñada para instalación suspendida a techo.
17.2645.2221.22 | Luminaria decorativa minimalista de formas neutras de la familia Tubular LED de TROLL. | TROLL | IN | Downlights de Superfície | Tubular | Tubular M | ESPAÑA |  | Y | [5 empty] | Y |  |  | ANTHRACITE | Ø108 x 345 |  | 1800 |  | de -20°C a 35°C | 120_277V |  | A+ | 20 | 1890 | 94,5 |  |  |  |  | Equipo de control electrónico | Y | Y |  | 50000 | LED | 0,99 |  |  | 20 |  |  | CLASS1 | 24 |  |  | 2700 | Led |  | 17 | 2050 | 3 | [7 empty] | 90 |  | Luminaria decorativa minimalista de formas neutras de la familia Tubular LED de TROL con temperatura de color estable de 2700º K (warm white) optimizada para una eficaz iluminación general de espacios comerciales, domésticos, y del sector contract donde la estética del espacio sea una característica relevante y dotada con un innovador balance térmico mediante refrigeración pasiva. Diseñado para instalación suspendida a techo. El cuerpo de la luminaria esta construido en aluminio extruido con acabados en antracita con interior negro. La luminaria monta un reflector fabricado en aluminio de alta pureza y vidrio templado de protección con un ángulo de apertura de 24º y utiliza una fuente de luz LED de 17 W con una reproducción cromática superior al 85% y una dispersión cromática de 3 SMCD. La luminaria tiene Flujo luminoso de [!REAL_LUMI_FLUX] Lm, con un rendimiento luminoso de [!LUMINOUS_EFFICIENCY] Lm/W, consumiendo una potencia total de [!REAL_POWER] W. La vida útil de la luminaria es de [!LIFE_TIME]h (establecida a un flujo luminoso límite del 70%). La luminaria va equipada con un equipo auxiliar electrónico ON/OF integrado y alimentado a tensión de red: 220-240V; 50/60 Hz. | El cuerpo de la luminaria esta construido en aluminio extruido. | La luminaria monta un reflector fabricado en aluminio de alta pureza y vidrio templado de protección. | Luminaria diseñada para instalación suspendida a techo.
17.3645.1331.02 | Luminaria decorativa minimalista de formas neutras de la familia Tubular LED de TROLL. | TROLL | IN | Downlights de Superfície | Tubular | Tubular G | ESPAÑA |  | Y | [5 empty] | Y |  |  | GOLD | Ø140 x 455 |  | 2600 |  | de -20°C a 35°C | 120_277V |  | A+ | 29 | 2553 | 88,03 |  |  |  |  | Equipo de control electrónico | Y | Y |  | 50000 | LED | 0,99 |  |  | 20 |  |  | CLASS1 | 36 |  |  | 3000 | Led |  | 25 | 2800 | 3 | [7 empty] | 90 |  | Luminaria decorativa minimalista de formas neutras de la familia Tubular LED de TROL con temperatura de color estable de 3000º K (warm white) optimizada para una eficaz iluminación general de espacios comerciales, domésticos, y del sector contract donde la estética del espacio sea una característica relevante y dotada con un innovador balance térmico mediante refrigeración pasiva. Diseñado para instalación suspendida a techo. El cuerpo de la luminaria esta construido en aluminio extruido con acabados en dorado con interior naranja. La luminaria monta un reflector fabricado en aluminio de alta pureza y vidrio templado de protección con un ángulo de apertura de 36º y utiliza una fuente de luz LED de 31 W con una reproducción cromática superior al 85% y una dispersión cromática de 3 SMCD. La luminaria tiene Flujo luminoso de [!REAL_LUMI_FLUX] Lm, con un rendimiento luminoso de [!LUMINOUS_EFFICIENCY] Lm/W, consumiendo una potencia total de [!REAL_POWER] W. La vida útil de la luminaria es de [!LIFE_TIME]h (establecida a un flujo luminoso límite del 70%). La luminaria va equipada con un equipo auxiliar electrónico ON/OF integrado y alimentado a tensión de red: 220-240V; 50/60 Hz. | El cuerpo de la luminaria esta construido en aluminio extruido. | La luminaria monta un reflector fabricado en aluminio de alta pureza y vidrio templado de protección. | Luminaria diseñada para instalación suspendida a techo.
17.3645.6231.63 | Luminaria decorativa minimalista de formas neutras de la familia Tubular LED de TROLL. | TROLL | IN | Downlights de Superfície | Tubular | Tubular G | ESPAÑA |  | Y | [5 empty] | Y |  |  | CERAMIC_WHITE | Ø140 x 455 |  | 2600 |  | de -20°C a 35°C | 120_277V |  | A | 42 | 3565 | 84,9 |  |  |  |  | Equipo de control electrónico | Y | Y |  | 50000 | LED | 0,99 |  |  | 20 |  |  | CLASS1 | 36 |  |  | 2700 | Led |  | 37 | 3900 | 3 | [7 empty] | 90 |  | Luminaria decorativa minimalista de formas neutras de la familia Tubular LED de TROL con temperatura de color estable de 2700º K (warm white) optimizada para una eficaz iluminación general de espacios comerciales, domésticos, y del sector contract donde la estética del espacio sea una característica relevante y dotada con un innovador balance térmico mediante refrigeración pasiva. Diseñado para instalación suspendida a techo. El cuerpo de la luminaria esta construido en aluminio extruido con acabados en blanco con interior dorado. La luminaria monta un reflector fabricado en aluminio de alta pureza y vidrio templado de protección con un ángulo de apertura de 36º y utiliza una fuente de luz LED de 37 W con una reproducción cromática superior al 85% y una dispersión cromática de 3 SMCD. La luminaria tiene Flujo luminoso de [!REAL_LUMI_FLUX] Lm, con un rendimiento luminoso de [!LUMINOUS_EFFICIENCY] Lm/W, consumiendo una potencia total de [!REAL_POWER] W. La vida útil de la luminaria es de [!LIFE_TIME]h (establecida a un flujo luminoso límite del 70%). La luminaria va equipada con un equipo auxiliar electrónico ON/OF integrado y alimentado a tensión de red: 220-240V; 50/60 Hz. | El cuerpo de la luminaria esta construido en aluminio extruido. | La luminaria monta un reflector fabricado en aluminio de alta pureza y vidrio templado de protección. | Luminaria diseñada para instalación suspendida a techo.
17.2645.1321.63 | Luminaria decorativa minimalista de formas neutras de la familia Tubular LED de TROLL. | TROLL | IN | Downlights de Superfície | Tubular | Tubular M | ESPAÑA |  | Y | [5 empty] | Y |  |  | CERAMIC_WHITE | Ø108 x 345 |  | 1800 |  | de -20°C a 35°C | 120_277V |  | A+ | 20 | 1956 | 97,8 |  |  |  |  | Equipo de control electrónico | Y | Y |  | 50000 | LED | 0,99 |  |  | 20 |  |  | CLASS1 | 24 |  |  | 3000 | Led |  | 17 | 2100 | 3 | [7 empty] | 90 |  | Luminaria decorativa minimalista de formas neutras de la familia Tubular LED de TROL con temperatura de color estable de 3000º K (warm white) optimizada para una eficaz iluminación general de espacios comerciales, domésticos, y del sector contract donde la estética del espacio sea una característica relevante y dotada con un innovador balance térmico mediante refrigeración pasiva. Diseñado para instalación suspendida a techo. El cuerpo de la luminaria esta construido en aluminio extruido con acabados en blanco con interior naranja. La luminaria monta un reflector fabricado en aluminio de alta pureza y vidrio templado de protección con un ángulo de apertura de 24º y utiliza una fuente de luz LED de 17 W con una reproducción cromática superior al 85% y una dispersión cromática de 3 SMCD. La luminaria tiene Flujo luminoso de [!REAL_LUMI_FLUX] Lm, con un rendimiento luminoso de [!LUMINOUS_EFFICIENCY] Lm/W, consumiendo una potencia total de [!REAL_POWER] W. La vida útil de la luminaria es de [!LIFE_TIME]h (establecida a un flujo luminoso límite del 70%). La luminaria va equipada con un equipo auxiliar electrónico ON/OF integrado y alimentado a tensión de red: 220-240V; 50/60 Hz. | El cuerpo de la luminaria esta construido en aluminio extruido. | La luminaria monta un reflector fabricado en aluminio de alta pureza y vidrio templado de protección. | Luminaria diseñada para instalación suspendida a techo.
17.3645.2331.02 | Luminaria decorativa minimalista de formas neutras de la familia Tubular LED de TROLL. | TROLL | IN | Downlights de Superfície | Tubular | Tubular G | ESPAÑA |  | Y | [5 empty] | Y |  |  | GOLD | Ø140 x 455 |  | 2600 |  | de -20°C a 35°C | 120_277V |  | A+ | 29 | 2553 | 88,03 |  |  |  |  | Equipo de control electrónico | Y | Y |  | 50000 | LED | 0,99 |  |  | 20 |  |  | CLASS1 | 36 |  |  | 3000 | Led |  | 25 | 2800 | 3 | [7 empty] | 90 |  | Luminaria decorativa minimalista de formas neutras de la familia Tubular LED de TROL con temperatura de color estable de 3000º K (warm white) optimizada para una eficaz iluminación general de espacios comerciales, domésticos, y del sector contract donde la estética del espacio sea una característica relevante y dotada con un innovador balance térmico mediante refrigeración pasiva. Diseñado para instalación suspendida a techo. El cuerpo de la luminaria esta construido en aluminio extruido con acabados en dorado con interior negro. La luminaria monta un reflector fabricado en aluminio de alta pureza y vidrio templado de protección con un ángulo de apertura de 36º y utiliza una fuente de luz LED de 31 W con una reproducción cromática superior al 85% y una dispersión cromática de 3 SMCD. La luminaria tiene Flujo luminoso de [!REAL_LUMI_FLUX] Lm, con un rendimiento luminoso de [!LUMINOUS_EFFICIENCY] Lm/W, consumiendo una potencia total de [!REAL_POWER] W. La vida útil de la luminaria es de [!LIFE_TIME]h (establecida a un flujo luminoso límite del 70%). La luminaria va equipada con un equipo auxiliar electrónico ON/OF integrado y alimentado a tensión de red: 220-240V; 50/60 Hz. | El cuerpo de la luminaria esta construido en aluminio extruido. | La luminaria monta un reflector fabricado en aluminio de alta pureza y vidrio templado de protección. | Luminaria diseñada para instalación suspendida a techo.
17.3645.3317.22 | Luminaria decorativa minimalista de formas neutras de la familia Tubular LED de TROLL. | TROLL | IN | Downlights de Superfície | Tubular | Tubular G | ESPAÑA |  | Y | [5 empty] | Y |  |  | ANTHRACITE | Ø140 x 455 |  | 2600 |  | de -20°C a 35°C | 120_277V |  | A+ | 29 | 2553 | 88,03 |  |  |  |  | Equipo de control electrónico | Y | Y |  | 50000 | LED | 0,99 |  |  | 20 |  |  | CLASS1 | 12 |  |  | 3000 | Led |  | 25 | 2800 | 3 | [7 empty] | 90 |  | Luminaria decorativa minimalista de formas neutras de la familia Tubular LED de TROL con temperatura de color estable de 3000º K (warm white) optimizada para una eficaz iluminación general de espacios comerciales, domésticos, y del sector contract donde la estética del espacio sea una característica relevante y dotada con un innovador balance térmico mediante refrigeración pasiva. Diseñado para instalación suspendida a techo. El cuerpo de la luminaria esta construido en aluminio extruido con acabados en antracita con interior dorado. La luminaria monta un reflector fabricado en aluminio de alta pureza y vidrio templado de protección con un ángulo de apertura de 12º y utiliza una fuente de luz LED de 31 W con una reproducción cromática superior al 85% y una dispersión cromática de 3 SMCD. La luminaria tiene Flujo luminoso de [!REAL_LUMI_FLUX] Lm, con un rendimiento luminoso de [!LUMINOUS_EFFICIENCY] Lm/W, consumiendo una potencia total de [!REAL_POWER] W. La vida útil de la luminaria es de [!LIFE_TIME]h (establecida a un flujo luminoso límite del 70%). La luminaria va equipada con un equipo auxiliar electrónico ON/OF integrado y alimentado a tensión de red: 220-240V; 50/60 Hz. | El cuerpo de la luminaria esta construido en aluminio extruido. | La luminaria monta un reflector fabricado en aluminio de alta pureza y vidrio templado de protección. | Luminaria diseñada para instalación suspendida a techo.
17.2645.4317.02 | Luminaria decorativa minimalista de formas neutras de la familia Tubular LED de TROLL. | TROLL | IN | Downlights de Superfície | Tubular | Tubular M | ESPAÑA |  | Y | [5 empty] | Y |  |  | GOLD | ø108 x 345 |  | 1800 |  | de -20°C a 35°C | 120_277V |  | A+ | 29 | 2553 | 88,03 |  |  |  |  | Equipo de control electrónico | Y | Y |  | 50000 | LED | 0,99 |  |  | 20 |  |  | CLASS1 | 12 |  |  | 3000 | Led |  | 25 | 2800 | 3 | [7 empty] | 90 |  | Luminaria decorativa minimalista de formas neutras de la familia Tubular LED de TROL con temperatura de color estable de 3000º K (warm white) optimizada para una eficaz iluminación general de espacios comerciales, domésticos, y del sector contract donde la estética del espacio sea una característica relevante y dotada con un innovador balance térmico mediante refrigeración pasiva. Diseñado para instalación suspendida a techo. El cuerpo de la luminaria esta construido en aluminio extruido con acabados en dorado con interior naranja. La luminaria monta un reflector fabricado en aluminio de alta pureza y vidrio templado de protección con un ángulo de apertura de 12º y utiliza una fuente de luz LED de 25 W con una reproducción cromática superior al 85% y una dispersión cromática de 3 SMCD. La luminaria tiene Flujo luminoso de [!REAL_LUMI_FLUX] Lm, con un rendimiento luminoso de [!LUMINOUS_EFFICIENCY] Lm/W, consumiendo una potencia total de [!REAL_POWER] W. La vida útil de la luminaria es de [!LIFE_TIME]h (establecida a un flujo luminoso límite del 70%). La luminaria va equipada con un equipo auxiliar electrónico ON/OF integrado y alimentado a tensión de red: 220-240V; 50/60 Hz. | El cuerpo de la luminaria esta construido en aluminio extruido. | La luminaria monta un reflector fabricado en aluminio de alta pureza y vidrio templado de protección. | Luminaria diseñada para instalación suspendida a techo.
17.1645.2421.22 | Luminaria decorativa minimalista de formas neutras de la familia Tubular LED de TROLL. | TROLL | IN | Downlights de Superfície | Tubular | Tubular P | ESPAÑA |  | Y | [5 empty] | Y |  |  | ANTHRACITE | Ø60 x 300 |  | 1000 |  | de -20°C a 35°C | 120_277V |  | A+ | 8 | 907 | 113,4 |  |  |  |  | Equipo de control electrónico | Y | Y |  | 50000 | LED | 0,99 |  |  | 20 |  |  | CLASS1 | 24 |  |  | 4000 | Led |  | 7 | 1000 | 3 | [7 empty] | 90 |  | Luminaria decorativa minimalista de formas neutras de la familia Tubular LED de TROL con temperatura de color estable de 4000º K (neutral white) optimizada para una eficaz iluminación general de espacios comerciales, domésticos, y del sector contract donde la estética del espacio sea una característica relevante y dotada con un innovador balance térmico mediante refrigeración pasiva. Diseñado para instalación suspendida a techo. El cuerpo de la luminaria esta construido en aluminio extruido con acabados en antracita con interior negro. La luminaria monta un reflector fabricado en aluminio de alta pureza y vidrio templado de protección con un ángulo de apertura de 24º y utiliza una fuente de luz LED de 7 W con una reproducción cromática superior al 85% y una dispersión cromática de 3 SMCD. La luminaria tiene Flujo luminoso de [!REAL_LUMI_FLUX] Lm, con un rendimiento luminoso de [!LUMINOUS_EFFICIENCY] Lm/W, consumiendo una potencia total de [!REAL_POWER] W. La vida útil de la luminaria es de [!LIFE_TIME]h (establecida a un flujo luminoso límite del 70%). La luminaria va equipada con un equipo auxiliar electrónico ON/OF integrado y alimentado a tensión de red: 220-240V; 50/60 Hz. | El cuerpo de la luminaria esta construido en aluminio extruido. | La luminaria monta un reflector fabricado en aluminio de alta pureza y vidrio templado de protección. | Luminaria diseñada para instalación suspendida a techo.
17.3645.2221.22 | Luminaria decorativa minimalista de formas neutras de la familia Tubular LED de TROLL. | TROLL | IN | Downlights de Superfície | Tubular | Tubular G | ESPAÑA |  | Y | [5 empty] | Y |  |  | ANTHRACITE | ø140 x 455 |  | 2600 |  | de -20°C a 35°C | 120_277V |  | A | 29 | 2457 | 84,7 |  |  |  |  | Equipo de control electrónico | Y | Y |  | 50000 | LED | 0,99 |  |  | 20 |  |  | CLASS1 | 24 |  |  | 2700 | Led |  | 25 | 2700 | 3 | [7 empty] | 90 |  | Luminaria decorativa minimalista de formas neutras de la familia Tubular LED de TROL con temperatura de color estable de 2700º K (warm white) optimizada para una eficaz iluminación general de espacios comerciales, domésticos, y del sector contract donde la estética del espacio sea una característica relevante y dotada con un innovador balance térmico mediante refrigeración pasiva. Diseñado para instalación suspendida a techo. El cuerpo de la luminaria esta construido en aluminio extruido con acabados en antracita con interior negro. La luminaria monta un reflector fabricado en aluminio de alta pureza y vidrio templado de protección con un ángulo de apertura de 24º y utiliza una fuente de luz LED de 31 W con una reproducción cromática superior al 85% y una dispersión cromática de 3 SMCD. La luminaria tiene Flujo luminoso de [!REAL_LUMI_FLUX] Lm, con un rendimiento luminoso de [!LUMINOUS_EFFICIENCY] Lm/W, consumiendo una potencia total de [!REAL_POWER] W. La vida útil de la luminaria es de [!LIFE_TIME]h (establecida a un flujo luminoso límite del 70%). La luminaria va equipada con un equipo auxiliar electrónico ON/OF integrado y alimentado a tensión de red: 220-240V; 50/60 Hz. | El cuerpo de la luminaria esta construido en aluminio extruido. | La luminaria monta un reflector fabricado en aluminio de alta pureza y vidrio templado de protección. | Luminaria diseñada para instalación suspendida a techo.
17.3645.6317.22 | Luminaria decorativa minimalista de formas neutras de la familia Tubular LED de TROLL. | TROLL | IN | Downlights de Superfície | Tubular | Tubular G | ESPAÑA |  | Y | [5 empty] | Y |  |  | ANTHRACITE | Ø140 x 455 |  | 2600 |  | de -20°C a 35°C | 120_277V |  | A+ | 42 | 3676 | 87,5 |  |  |  |  | Equipo de control electrónico | Y | Y |  | 50000 | LED | 0,99 |  |  | 20 |  |  | CLASS1 | 12 |  |  | 3000 | Led |  | 37 | 4000 | 3 | [7 empty] | 90 |  | Luminaria decorativa minimalista de formas neutras de la familia Tubular LED de TROL con temperatura de color estable de 3000º K (warm white) optimizada para una eficaz iluminación general de espacios comerciales, domésticos, y del sector contract donde la estética del espacio sea una característica relevante y dotada con un innovador balance térmico mediante refrigeración pasiva. Diseñado para instalación suspendida a techo. El cuerpo de la luminaria esta construido en aluminio extruido con acabados en antracita con interior dorado. La luminaria monta un reflector fabricado en aluminio de alta pureza y vidrio templado de protección con un ángulo de apertura de 12º y utiliza una fuente de luz LED de 37 W con una reproducción cromática superior al 85% y una dispersión cromática de 3 SMCD. La luminaria tiene Flujo luminoso de [!REAL_LUMI_FLUX] Lm, con un rendimiento luminoso de [!LUMINOUS_EFFICIENCY] Lm/W, consumiendo una potencia total de [!REAL_POWER] W. La vida útil de la luminaria es de [!LIFE_TIME]h (establecida a un flujo luminoso límite del 70%). La luminaria va equipada con un equipo auxiliar electrónico ON/OF integrado y alimentado a tensión de red: 220-240V; 50/60 Hz. | El cuerpo de la luminaria esta construido en aluminio extruido. | La luminaria monta un reflector fabricado en aluminio de alta pureza y vidrio templado de protección. | Luminaria diseñada para instalación suspendida a techo.
17.3645.3217.63 | Luminaria decorativa minimalista de formas neutras de la familia Tubular LED de TROLL. | TROLL | IN | Downlights de Superfície | Tubular | Tubular G | ESPAÑA |  | Y | [5 empty] | Y |  |  | CERAMIC_WHITE | ø140 x 455 |  | 2600 |  | de -20°C a 35°C | 120_277V |  | A | 29 | 2457 | 84,7 |  |  |  |  | Equipo de control electrónico | Y | Y |  | 50000 | LED | 0,99 |  |  | 20 |  |  | CLASS1 | 12 |  |  | 2700 | Led |  | 25 | 2700 | 3 | [7 empty] | 90 |  | Luminaria decorativa minimalista de formas neutras de la familia Tubular LED de TROL con temperatura de color estable de 2700º K (warm white) optimizada para una eficaz iluminación general de espacios comerciales, domésticos, y del sector contract donde la estética del espacio sea una característica relevante y dotada con un innovador balance térmico mediante refrigeración pasiva. Diseñado para instalación suspendida a techo. El cuerpo de la luminaria esta construido en aluminio extruido con acabados en blanco con interior dorado. La luminaria monta un reflector fabricado en aluminio de alta pureza y vidrio templado de protección con un ángulo de apertura de 12º y utiliza una fuente de luz LED de 31 W con una reproducción cromática superior al 85% y una dispersión cromática de 3 SMCD. La luminaria tiene Flujo luminoso de [!REAL_LUMI_FLUX] Lm, con un rendimiento luminoso de [!LUMINOUS_EFFICIENCY] Lm/W, consumiendo una potencia total de [!REAL_POWER] W. La vida útil de la luminaria es de [!LIFE_TIME]h (establecida a un flujo luminoso límite del 70%). La luminaria va equipada con un equipo auxiliar electrónico ON/OF integrado y alimentado a tensión de red: 220-240V; 50/60 Hz. | El cuerpo de la luminaria esta construido en aluminio extruido. | La luminaria monta un reflector fabricado en aluminio de alta pureza y vidrio templado de protección. | Luminaria diseñada para instalación suspendida a techo.
17.3645.1321.63 | Luminaria decorativa minimalista de formas neutras de la familia Tubular LED de TROLL. | TROLL | IN | Downlights de Superfície | Tubular | Tubular G | ESPAÑA |  | Y | [5 empty] | Y |  |  | CERAMIC_WHITE | ø140 x 455 |  | 2600 |  | de -20°C a 35°C | 120_277V |  | A+ | 29 | 2553 | 88,03 |  |  |  |  | Equipo de control electrónico | Y | Y |  | 50000 | LED | 0,99 |  |  | 20 |  |  | CLASS1 | 24 |  |  | 3000 | Led |  | 25 | 2800 | 3 | [7 empty] | 90 |  | Luminaria decorativa minimalista de formas neutras de la familia Tubular LED de TROL con temperatura de color estable de 3000º K (warm white) optimizada para una eficaz iluminación general de espacios comerciales, domésticos, y del sector contract donde la estética del espacio sea una característica relevante y dotada con un innovador balance térmico mediante refrigeración pasiva. Diseñado para instalación suspendida a techo. El cuerpo de la luminaria esta construido en aluminio extruido con acabados en blanco con interior naranja. La luminaria monta un reflector fabricado en aluminio de alta pureza y vidrio templado de protección con un ángulo de apertura de 24º y utiliza una fuente de luz LED de 31 W con una reproducción cromática superior al 85% y una dispersión cromática de 3 SMCD. La luminaria tiene Flujo luminoso de [!REAL_LUMI_FLUX] Lm, con un rendimiento luminoso de [!LUMINOUS_EFFICIENCY] Lm/W, consumiendo una potencia total de [!REAL_POWER] W. La vida útil de la luminaria es de [!LIFE_TIME]h (establecida a un flujo luminoso límite del 70%). La luminaria va equipada con un equipo auxiliar electrónico ON/OF integrado y alimentado a tensión de red: 220-240V; 50/60 Hz. | El cuerpo de la luminaria esta construido en aluminio extruido. | La luminaria monta un reflector fabricado en aluminio de alta pureza y vidrio templado de protección. | Luminaria diseñada para instalación suspendida a techo.
17.2645.2321.22 | Luminaria decorativa minimalista de formas neutras de la familia Tubular LED de TROLL. | TROLL | IN | Downlights de Superfície | Tubular | Tubular M | ESPAÑA |  | Y | [5 empty] | Y |  |  | ANTHRACITE | Ø108 x 345 |  | 1800 |  | de -20°C a 35°C | 120_277V |  | A+ | 20 | 1956 | 97,8 |  |  |  |  | Equipo de control electrónico | Y | Y |  | 50000 | LED | 0,99 |  |  | 20 |  |  | CLASS1 | 24 |  |  | 3000 | Led |  | 17 | 2100 | 3 | [7 empty] | 90 |  | Luminaria decorativa minimalista de formas neutras de la familia Tubular LED de TROL con temperatura de color estable de 3000º K (warm white) optimizada para una eficaz iluminación general de espacios comerciales, domésticos, y del sector contract donde la estética del espacio sea una característica relevante y dotada con un innovador balance térmico mediante refrigeración pasiva. Diseñado para instalación suspendida a techo. El cuerpo de la luminaria esta construido en aluminio extruido con acabados en antracita con interior negro. La luminaria monta un reflector fabricado en aluminio de alta pureza y vidrio templado de protección con un ángulo de apertura de 24º y utiliza una fuente de luz LED de 17 W con una reproducción cromática superior al 85% y una dispersión cromática de 3 SMCD. La luminaria tiene Flujo luminoso de [!REAL_LUMI_FLUX] Lm, con un rendimiento luminoso de [!LUMINOUS_EFFICIENCY] Lm/W, consumiendo una potencia total de [!REAL_POWER] W. La vida útil de la luminaria es de [!LIFE_TIME]h (establecida a un flujo luminoso límite del 70%). La luminaria va equipada con un equipo auxiliar electrónico ON/OF integrado y alimentado a tensión de red: 220-240V; 50/60 Hz. | El cuerpo de la luminaria esta construido en aluminio extruido. | La luminaria monta un reflector fabricado en aluminio de alta pureza y vidrio templado de protección. | Luminaria diseñada para instalación suspendida a techo.
17.2645.4321.22 | Luminaria decorativa minimalista de formas neutras de la familia Tubular LED de TROLL. | TROLL | IN | Downlights de Superfície | Tubular | Tubular M | ESPAÑA |  | Y | [5 empty] | Y |  |  | ANTHRACITE | ø108 x 345 |  | 1800 |  | de -20°C a 35°C | 120_277V |  | A+ | 29 | 2553 | 88,03 |  |  |  |  | Equipo de control electrónico | Y | Y |  | 50000 | LED | 0,99 |  |  | 20 |  |  | CLASS1 | 24 |  |  | 3000 | Led |  | 25 | 2800 | 3 | [7 empty] | 90 |  | Luminaria decorativa minimalista de formas neutras de la familia Tubular LED de TROL con temperatura de color estable de 3000º K (warm white) optimizada para una eficaz iluminación general de espacios comerciales, domésticos, y del sector contract donde la estética del espacio sea una característica relevante y dotada con un innovador balance térmico mediante refrigeración pasiva. Diseñado para instalación suspendida a techo. El cuerpo de la luminaria esta construido en aluminio extruido con acabados en antracita con interior naranja. La luminaria monta un reflector fabricado en aluminio de alta pureza y vidrio templado de protección con un ángulo de apertura de 24º y utiliza una fuente de luz LED de 25 W con una reproducción cromática superior al 85% y una dispersión cromática de 3 SMCD. La luminaria tiene Flujo luminoso de [!REAL_LUMI_FLUX] Lm, con un rendimiento luminoso de [!LUMINOUS_EFFICIENCY] Lm/W, consumiendo una potencia total de [!REAL_POWER] W. La vida útil de la luminaria es de [!LIFE_TIME]h (establecida a un flujo luminoso límite del 70%). La luminaria va equipada con un equipo auxiliar electrónico ON/OF integrado y alimentado a tensión de red: 220-240V; 50/60 Hz. | El cuerpo de la luminaria esta construido en aluminio extruido. | La luminaria monta un reflector fabricado en aluminio de alta pureza y vidrio templado de protección. | Luminaria diseñada para instalación suspendida a techo.
17.3645.1321.02 | Luminaria decorativa minimalista de formas neutras de la familia Tubular LED de TROLL. | TROLL | IN | Downlights de Superfície | Tubular | Tubular G | ESPAÑA |  | Y | [5 empty] | Y |  |  | GOLD | Ø140 x 455 |  | 2600 |  | de -20°C a 35°C | 120_277V |  | A+ | 29 | 2553 | 88,03 |  |  |  |  | Equipo de control electrónico | Y | Y |  | 50000 | LED | 0,99 |  |  | 20 |  |  | CLASS1 | 24 |  |  | 3000 | Led |  | 25 | 2800 | 3 | [7 empty] | 90 |  | Luminaria decorativa minimalista de formas neutras de la familia Tubular LED de TROL con temperatura de color estable de 3000º K (warm white) optimizada para una eficaz iluminación general de espacios comerciales, domésticos, y del sector contract donde la estética del espacio sea una característica relevante y dotada con un innovador balance térmico mediante refrigeración pasiva. Diseñado para instalación suspendida a techo. El cuerpo de la luminaria esta construido en aluminio extruido con acabados en dorado con interior naranja. La luminaria monta un reflector fabricado en aluminio de alta pureza y vidrio templado de protección con un ángulo de apertura de 24º y utiliza una fuente de luz LED de 31 W con una reproducción cromática superior al 85% y una dispersión cromática de 3 SMCD. La luminaria tiene Flujo luminoso de [!REAL_LUMI_FLUX] Lm, con un rendimiento luminoso de [!LUMINOUS_EFFICIENCY] Lm/W, consumiendo una potencia total de [!REAL_POWER] W. La vida útil de la luminaria es de [!LIFE_TIME]h (establecida a un flujo luminoso límite del 70%). La luminaria va equipada con un equipo auxiliar electrónico ON/OF integrado y alimentado a tensión de red: 220-240V; 50/60 Hz. | El cuerpo de la luminaria esta construido en aluminio extruido. | La luminaria monta un reflector fabricado en aluminio de alta pureza y vidrio templado de protección. | Luminaria diseñada para instalación suspendida a techo.
17.2645.5317.02 | Luminaria decorativa minimalista de formas neutras de la familia Tubular LED de TROLL. | TROLL | IN | Downlights de Superfície | Tubular | Tubular M | ESPAÑA |  | Y | [5 empty] | Y |  |  | GOLD | ø108 x 345 |  | 1800 |  | de -20°C a 35°C | 120_277V |  | A+ | 29 | 2553 | 88,03 |  |  |  |  | Equipo de control electrónico | Y | Y |  | 50000 | LED | 0,99 |  |  | 20 |  |  | CLASS1 | 12 |  |  | 3000 | Led |  | 25 | 2800 | 3 | [7 empty] | 90 |  | Luminaria decorativa minimalista de formas neutras de la familia Tubular LED de TROL con temperatura de color estable de 3000º K (warm white) optimizada para una eficaz iluminación general de espacios comerciales, domésticos, y del sector contract donde la estética del espacio sea una característica relevante y dotada con un innovador balance térmico mediante refrigeración pasiva. Diseñado para instalación suspendida a techo. El cuerpo de la luminaria esta construido en aluminio extruido con acabados en dorado con interior negro. La luminaria monta un reflector fabricado en aluminio de alta pureza y vidrio templado de protección con un ángulo de apertura de 12º y utiliza una fuente de luz LED de 25 W con una reproducción cromática superior al 85% y una dispersión cromática de 3 SMCD. La luminaria tiene Flujo luminoso de [!REAL_LUMI_FLUX] Lm, con un rendimiento luminoso de [!LUMINOUS_EFFICIENCY] Lm/W, consumiendo una potencia total de [!REAL_POWER] W. La vida útil de la luminaria es de [!LIFE_TIME]h (establecida a un flujo luminoso límite del 70%). La luminaria va equipada con un equipo auxiliar electrónico ON/OF integrado y alimentado a tensión de red: 220-240V; 50/60 Hz. | El cuerpo de la luminaria esta construido en aluminio extruido. | La luminaria monta un reflector fabricado en aluminio de alta pureza y vidrio templado de protección. | Luminaria diseñada para instalación suspendida a techo.
17.1645.3217.63 | Luminaria decorativa minimalista de formas neutras de la familia Tubular LED de TROLL. | TROLL | IN | Downlights de Superfície | Tubular | Tubular P | ESPAÑA |  | Y | [5 empty] | Y |  |  | CERAMIC_WHITE | Ø60 x 300 |  | 1000 |  | de -20°C a 35°C | 120_277V |  | A+ | 8 | 803 | 100,4 |  |  |  |  | Equipo de control electrónico | Y | Y |  | 50000 | LED | 0,99 |  |  | 20 |  |  | CLASS1 | 12 |  |  | 2700 | Led |  | 7 | 850 | 3 | [7 empty] | 90 |  | Luminaria decorativa minimalista de formas neutras de la familia Tubular LED de TROL con temperatura de color estable de 2700º K (warm white) optimizada para una eficaz iluminación general de espacios comerciales, domésticos, y del sector contract donde la estética del espacio sea una característica relevante y dotada con un innovador balance térmico mediante refrigeración pasiva. Diseñado para instalación suspendida a techo. El cuerpo de la luminaria esta construido en aluminio extruido con acabados en blanco con interior dorado. La luminaria monta un reflector fabricado en aluminio de alta pureza y vidrio templado de protección con un ángulo de apertura de 12º y utiliza una fuente de luz LED de 7 W con una reproducción cromática superior al 85% y una dispersión cromática de 3 SMCD. La luminaria tiene Flujo luminoso de [!REAL_LUMI_FLUX] Lm, con un rendimiento luminoso de [!LUMINOUS_EFFICIENCY] Lm/W, consumiendo una potencia total de [!REAL_POWER] W. La vida útil de la luminaria es de [!LIFE_TIME]h (establecida a un flujo luminoso límite del 70%). La luminaria va equipada con un equipo auxiliar electrónico ON/OF integrado y alimentado a tensión de red: 220-240V; 50/60 Hz. | El cuerpo de la luminaria esta construido en aluminio extruido. | La luminaria monta un reflector fabricado en aluminio de alta pureza y vidrio templado de protección. | Luminaria diseñada para instalación suspendida a techo.
17.2645.1217.63 | Luminaria decorativa minimalista de formas neutras de la familia Tubular LED de TROLL. | TROLL | IN | Downlights de Superfície | Tubular | Tubular M | ESPAÑA |  | Y | [5 empty] | Y |  |  | CERAMIC_WHITE | Ø108 x 345 |  | 1800 |  | de -20°C a 35°C | 120_277V |  | A+ | 20 | 1890 | 94,5 |  |  |  |  | Equipo de control electrónico | Y | Y |  | 50000 | LED | 0,99 |  |  | 20 |  |  | CLASS1 | 12 |  |  | 2700 | Led |  | 17 | 2050 | 3 | [7 empty] | 90 |  | Luminaria decorativa minimalista de formas neutras de la familia Tubular LED de TROL con temperatura de color estable de 2700º K (warm white) optimizada para una eficaz iluminación general de espacios comerciales, domésticos, y del sector contract donde la estética del espacio sea una característica relevante y dotada con un innovador balance térmico mediante refrigeración pasiva. Diseñado para instalación suspendida a techo. El cuerpo de la luminaria esta construido en aluminio extruido con acabados en blanco con interior naranja. La luminaria monta un reflector fabricado en aluminio de alta pureza y vidrio templado de protección con un ángulo de apertura de 12º y utiliza una fuente de luz LED de 17 W con una reproducción cromática superior al 85% y una dispersión cromática de 3 SMCD. La luminaria tiene Flujo luminoso de [!REAL_LUMI_FLUX] Lm, con un rendimiento luminoso de [!LUMINOUS_EFFICIENCY] Lm/W, consumiendo una potencia total de [!REAL_POWER] W. La vida útil de la luminaria es de [!LIFE_TIME]h (establecida a un flujo luminoso límite del 70%). La luminaria va equipada con un equipo auxiliar electrónico ON/OF integrado y alimentado a tensión de red: 220-240V; 50/60 Hz. | El cuerpo de la luminaria esta construido en aluminio extruido. | La luminaria monta un reflector fabricado en aluminio de alta pureza y vidrio templado de protección. | Luminaria diseñada para instalación suspendida a techo.
17.2645.5221.22 | Luminaria decorativa minimalista de formas neutras de la familia Tubular LED de TROLL. | TROLL | IN | Downlights de Superfície | Tubular | Tubular M | ESPAÑA |  | Y | [5 empty] | Y |  |  | ANTHRACITE | Ø108 x 345 |  | 1800 |  | de -20°C a 35°C | 120_277V |  | A | 29 | 2457 | 84,7 |  |  |  |  | Equipo de control electrónico | Y | Y |  | 50000 | LED | 0,99 |  |  | 20 |  |  | CLASS1 | 24 |  |  | 2700 | Led |  | 25 | 2700 | 3 | [7 empty] | 90 |  | Luminaria decorativa minimalista de formas neutras de la familia Tubular LED de TROL con temperatura de color estable de 2700º K (warm white) optimizada para una eficaz iluminación general de espacios comerciales, domésticos, y del sector contract donde la estética del espacio sea una característica relevante y dotada con un innovador balance térmico mediante refrigeración pasiva. Diseñado para instalación suspendida a techo. El cuerpo de la luminaria esta construido en aluminio extruido con acabados en antracita con interior negro. La luminaria monta un reflector fabricado en aluminio de alta pureza y vidrio templado de protección con un ángulo de apertura de 24º y utiliza una fuente de luz LED de 25 W con una reproducción cromática superior al 85% y una dispersión cromática de 3 SMCD. La luminaria tiene Flujo luminoso de [!REAL_LUMI_FLUX] Lm, con un rendimiento luminoso de [!LUMINOUS_EFFICIENCY] Lm/W, consumiendo una potencia total de [!REAL_POWER] W. La vida útil de la luminaria es de [!LIFE_TIME]h (establecida a un flujo luminoso límite del 70%). La luminaria va equipada con un equipo auxiliar electrónico ON/OF integrado y alimentado a tensión de red: 220-240V; 50/60 Hz. | El cuerpo de la luminaria esta construido en aluminio extruido. | La luminaria monta un reflector fabricado en aluminio de alta pureza y vidrio templado de protección. | Luminaria diseñada para instalación suspendida a techo.
17.2645.1421.63 | Luminaria decorativa minimalista de formas neutras de la familia Tubular LED de TROLL. | TROLL | IN | Downlights de Superfície | Tubular | Tubular M | ESPAÑA |  | Y | [5 empty] | Y |  |  | CERAMIC_WHITE | ø108 x 345 |  | 1800 |  | de -20°C a 35°C | 120_277V |  | A+ | 20 | 2120 | 106 |  |  |  |  | Equipo de control electrónico | Y | Y |  | 50000 | LED | 0,99 |  |  | 20 |  |  | CLASS1 | 24 |  |  | 4000 | Led |  | 17 | 2300 | 3 | [7 empty] | 90 |  | Luminaria decorativa minimalista de formas neutras de la familia Tubular LED de TROL con temperatura de color estable de 4000º K (neutral white) optimizada para una eficaz iluminación general de espacios comerciales, domésticos, y del sector contract donde la estética del espacio sea una característica relevante y dotada con un innovador balance térmico mediante refrigeración pasiva. Diseñado para instalación suspendida a techo. El cuerpo de la luminaria esta construido en aluminio extruido con acabados en blanco con interior naranja. La luminaria monta un reflector fabricado en aluminio de alta pureza y vidrio templado de protección con un ángulo de apertura de 24º y utiliza una fuente de luz LED de 17 W con una reproducción cromática superior al 85% y una dispersión cromática de 3 SMCD. La luminaria tiene Flujo luminoso de [!REAL_LUMI_FLUX] Lm, con un rendimiento luminoso de [!LUMINOUS_EFFICIENCY] Lm/W, consumiendo una potencia total de [!REAL_POWER] W. La vida útil de la luminaria es de [!LIFE_TIME]h (establecida a un flujo luminoso límite del 70%). La luminaria va equipada con un equipo auxiliar electrónico ON/OF integrado y alimentado a tensión de red: 220-240V; 50/60 Hz. | El cuerpo de la luminaria esta construido en aluminio extruido. | La luminaria monta un reflector fabricado en aluminio de alta pureza y vidrio templado de protección. | Luminaria diseñada para instalación suspendida a techo.
17.3645.5317.02 | Luminaria decorativa minimalista de formas neutras de la familia Tubular LED de TROLL. | TROLL | IN | Downlights de Superfície | Tubular | Tubular G | ESPAÑA |  | Y | [5 empty] | Y |  |  | GOLD | Ø140 x 455 |  | 2600 |  | de -20°C a 35°C | 120_277V |  | A+ | 42 | 3676 | 87,5 |  |  |  |  | Equipo de control electrónico | Y | Y |  | 50000 | LED | 0,99 |  |  | 20 |  |  | CLASS1 | 12 |  |  | 3000 | Led |  | 37 | 4000 | 3 | [7 empty] | 90 |  | Luminaria decorativa minimalista de formas neutras de la familia Tubular LED de TROL con temperatura de color estable de 3000º K (warm white) optimizada para una eficaz iluminación general de espacios comerciales, domésticos, y del sector contract donde la estética del espacio sea una característica relevante y dotada con un innovador balance térmico mediante refrigeración pasiva. Diseñado para instalación suspendida a techo. El cuerpo de la luminaria esta construido en aluminio extruido con acabados en dorado con interior negro. La luminaria monta un reflector fabricado en aluminio de alta pureza y vidrio templado de protección con un ángulo de apertura de 12º y utiliza una fuente de luz LED de 37 W con una reproducción cromática superior al 85% y una dispersión cromática de 3 SMCD. La luminaria tiene Flujo luminoso de [!REAL_LUMI_FLUX] Lm, con un rendimiento luminoso de [!LUMINOUS_EFFICIENCY] Lm/W, consumiendo una potencia total de [!REAL_POWER] W. La vida útil de la luminaria es de [!LIFE_TIME]h (establecida a un flujo luminoso límite del 70%). La luminaria va equipada con un equipo auxiliar electrónico ON/OF integrado y alimentado a tensión de red: 220-240V; 50/60 Hz. | El cuerpo de la luminaria esta construido en aluminio extruido. | La luminaria monta un reflector fabricado en aluminio de alta pureza y vidrio templado de protección. | Luminaria diseñada para instalación suspendida a techo.
17.2645.2417.63 | Luminaria decorativa minimalista de formas neutras de la familia Tubular LED de TROLL. | TROLL | IN | Downlights de Superfície | Tubular | Tubular M | ESPAÑA |  | Y | [5 empty] | Y |  |  | CERAMIC_WHITE | ø108 x 345 |  | 1800 |  | de -20°C a 35°C | 120_277V |  | A+ | 20 | 2120 | 106 |  |  |  |  | Equipo de control electrónico | Y | Y |  | 50000 | LED | 0,99 |  |  | 20 |  |  | CLASS1 | 12 |  |  | 4000 | Led |  | 17 | 2300 | 3 | [7 empty] | 90 |  | Luminaria decorativa minimalista de formas neutras de la familia Tubular LED de TROL con temperatura de color estable de 4000º K (neutral white) optimizada para una eficaz iluminación general de espacios comerciales, domésticos, y del sector contract donde la estética del espacio sea una característica relevante y dotada con un innovador balance térmico mediante refrigeración pasiva. Diseñado para instalación suspendida a techo. El cuerpo de la luminaria esta construido en aluminio extruido con acabados en blanco con interior negro. La luminaria monta un reflector fabricado en aluminio de alta pureza y vidrio templado de protección con un ángulo de apertura de 12º y utiliza una fuente de luz LED de 17 W con una reproducción cromática superior al 85% y una dispersión cromática de 3 SMCD. La luminaria tiene Flujo luminoso de [!REAL_LUMI_FLUX] Lm, con un rendimiento luminoso de [!LUMINOUS_EFFICIENCY] Lm/W, consumiendo una potencia total de [!REAL_POWER] W. La vida útil de la luminaria es de [!LIFE_TIME]h (establecida a un flujo luminoso límite del 70%). La luminaria va equipada con un equipo auxiliar electrónico ON/OF integrado y alimentado a tensión de red: 220-240V; 50/60 Hz. | El cuerpo de la luminaria esta construido en aluminio extruido. | La luminaria monta un reflector fabricado en aluminio de alta pureza y vidrio templado de protección. | Luminaria diseñada para instalación suspendida a techo.
17.2645.3421.63 | Luminaria decorativa minimalista de formas neutras de la familia Tubular LED de TROLL. | TROLL | IN | Downlights de Superfície | Tubular | Tubular M | ESPAÑA |  | Y | [5 empty] | Y |  |  | CERAMIC_WHITE | Ø108 x 345 |  | 1800 |  | de -20°C a 35°C | 120_277V |  | A+ | 20 | 2120 | 106 |  |  |  |  | Equipo de control electrónico | Y | Y |  | 50000 | LED | 0,99 |  |  | 20 |  |  | CLASS1 | 24 |  |  | 4000 | Led |  | 17 | 2300 | 3 | [7 empty] | 90 |  | Luminaria decorativa minimalista de formas neutras de la familia Tubular LED de TROL con temperatura de color estable de 4000º K (neutral white) optimizada para una eficaz iluminación general de espacios comerciales, domésticos, y del sector contract donde la estética del espacio sea una característica relevante y dotada con un innovador balance térmico mediante refrigeración pasiva. Diseñado para instalación suspendida a techo. El cuerpo de la luminaria esta construido en aluminio extruido con acabados en blanco con interior dorado. La luminaria monta un reflector fabricado en aluminio de alta pureza y vidrio templado de protección con un ángulo de apertura de 24º y utiliza una fuente de luz LED de 17 W con una reproducción cromática superior al 85% y una dispersión cromática de 3 SMCD. La luminaria tiene Flujo luminoso de [!REAL_LUMI_FLUX] Lm, con un rendimiento luminoso de [!LUMINOUS_EFFICIENCY] Lm/W, consumiendo una potencia total de [!REAL_POWER] W. La vida útil de la luminaria es de [!LIFE_TIME]h (establecida a un flujo luminoso límite del 70%). La luminaria va equipada con un equipo auxiliar electrónico ON/OF integrado y alimentado a tensión de red: 220-240V; 50/60 Hz. | El cuerpo de la luminaria esta construido en aluminio extruido. | La luminaria monta un reflector fabricado en aluminio de alta pureza y vidrio templado de protección. | Luminaria diseñada para instalación suspendida a techo.
17.3645.5417.22 | Luminaria decorativa minimalista de formas neutras de la familia Tubular LED de TROLL. | TROLL | IN | Downlights de Superfície | Tubular | Tubular G | ESPAÑA |  | Y | [5 empty] | Y |  |  | ANTHRACITE | Ø140 x 455 |  | 2600 |  | de -20°C a 35°C | 120_277V |  | A+ | 42 | 3980 | 94,8 |  |  |  |  | Equipo de control electrónico | Y | Y |  | 50000 | LED | 0,99 |  |  | 20 |  |  | CLASS1 | 12 |  |  | 4000 | Led |  | 37 | 4400 | 3 | [7 empty] | 90 |  | Luminaria decorativa minimalista de formas neutras de la familia Tubular LED de TROL con temperatura de color estable de 4000º K (neutral white) optimizada para una eficaz iluminación general de espacios comerciales, domésticos, y del sector contract donde la estética del espacio sea una característica relevante y dotada con un innovador balance térmico mediante refrigeración pasiva. Diseñado para instalación suspendida a techo. El cuerpo de la luminaria esta construido en aluminio extruido con acabados en antracita con interior negro. La luminaria monta un reflector fabricado en aluminio de alta pureza y vidrio templado de protección con un ángulo de apertura de 12º y utiliza una fuente de luz LED de 37 W con una reproducción cromática superior al 85% y una dispersión cromática de 3 SMCD. La luminaria tiene Flujo luminoso de [!REAL_LUMI_FLUX] Lm, con un rendimiento luminoso de [!LUMINOUS_EFFICIENCY] Lm/W, consumiendo una potencia total de [!REAL_POWER] W. La vida útil de la luminaria es de [!LIFE_TIME]h (establecida a un flujo luminoso límite del 70%). La luminaria va equipada con un equipo auxiliar electrónico ON/OF integrado y alimentado a tensión de red: 220-240V; 50/60 Hz. | El cuerpo de la luminaria esta construido en aluminio extruido. | La luminaria monta un reflector fabricado en aluminio de alta pureza y vidrio templado de protección. | Luminaria diseñada para instalación suspendida a techo.
17.2645.1217.02 | Luminaria decorativa minimalista de formas neutras de la familia Tubular LED de TROLL. | TROLL | IN | Downlights de Superfície | Tubular | Tubular M | ESPAÑA |  | Y | [5 empty] | Y |  |  | GOLD | Ø108 x 345 |  | 1800 |  | de -20°C a 35°C | 120_277V |  | A+ | 20 | 1890 | 94,5 |  |  |  |  | Equipo de control electrónico | Y | Y |  | 50000 | LED | 0,99 |  |  | 20 |  |  | CLASS1 | 12 |  |  | 2700 | Led |  | 17 | 2050 | 3 | [7 empty] | 90 |  | Luminaria decorativa minimalista de formas neutras de la familia Tubular LED de TROL con temperatura de color estable de 2700º K (warm white) optimizada para una eficaz iluminación general de espacios comerciales, domésticos, y del sector contract donde la estética del espacio sea una característica relevante y dotada con un innovador balance térmico mediante refrigeración pasiva. Diseñado para instalación suspendida a techo. El cuerpo de la luminaria esta construido en aluminio extruido con acabados en dorado con interior naranja. La luminaria monta un reflector fabricado en aluminio de alta pureza y vidrio templado de protección con un ángulo de apertura de 12º y utiliza una fuente de luz LED de 17 W con una reproducción cromática superior al 85% y una dispersión cromática de 3 SMCD. La luminaria tiene Flujo luminoso de [!REAL_LUMI_FLUX] Lm, con un rendimiento luminoso de [!LUMINOUS_EFFICIENCY] Lm/W, consumiendo una potencia total de [!REAL_POWER] W. La vida útil de la luminaria es de [!LIFE_TIME]h (establecida a un flujo luminoso límite del 70%). La luminaria va equipada con un equipo auxiliar electrónico ON/OF integrado y alimentado a tensión de red: 220-240V; 50/60 Hz. | El cuerpo de la luminaria esta construido en aluminio extruido. | La luminaria monta un reflector fabricado en aluminio de alta pureza y vidrio templado de protección. | Luminaria diseñada para instalación suspendida a techo.
17.2645.5321.02 | Luminaria decorativa minimalista de formas neutras de la familia Tubular LED de TROLL. | TROLL | IN | Downlights de Superfície | Tubular | Tubular M | ESPAÑA |  | Y | [5 empty] | Y |  |  | GOLD | Ø108 x 345 |  | 1800 |  | de -20°C a 35°C | 120_277V |  | A+ | 29 | 2553 | 88,03 |  |  |  |  | Equipo de control electrónico | Y | Y |  | 50000 | LED | 0,99 |  |  | 20 |  |  | CLASS1 | 24 |  |  | 3000 | Led |  | 25 | 2800 | 3 | [7 empty] | 90 |  | Luminaria decorativa minimalista de formas neutras de la familia Tubular LED de TROL con temperatura de color estable de 3000º K (warm white) optimizada para una eficaz iluminación general de espacios comerciales, domésticos, y del sector contract donde la estética del espacio sea una característica relevante y dotada con un innovador balance térmico mediante refrigeración pasiva. Diseñado para instalación suspendida a techo. El cuerpo de la luminaria esta construido en aluminio extruido con acabados en dorado con interior negro. La luminaria monta un reflector fabricado en aluminio de alta pureza y vidrio templado de protección con un ángulo de apertura de 24º y utiliza una fuente de luz LED de 25 W con una reproducción cromática superior al 85% y una dispersión cromática de 3 SMCD. La luminaria tiene Flujo luminoso de [!REAL_LUMI_FLUX] Lm, con un rendimiento luminoso de [!LUMINOUS_EFFICIENCY] Lm/W, consumiendo una potencia total de [!REAL_POWER] W. La vida útil de la luminaria es de [!LIFE_TIME]h (establecida a un flujo luminoso límite del 70%). La luminaria va equipada con un equipo auxiliar electrónico ON/OF integrado y alimentado a tensión de red: 220-240V; 50/60 Hz. | El cuerpo de la luminaria esta construido en aluminio extruido. | La luminaria monta un reflector fabricado en aluminio de alta pureza y vidrio templado de protección. | Luminaria diseñada para instalación suspendida a techo.
17.1645.4221.63 | Luminaria decorativa minimalista de formas neutras de la familia Tubular LED de TROLL. | TROLL | IN | Downlights de Superfície | Tubular | Tubular P | ESPAÑA |  | Y | [5 empty] | Y |  |  | CERAMIC_WHITE | ø60 x 300 |  | 1000 |  | de -20°C a 35°C | 120_277V |  | A+ | 15 | 1286 | 85,7 |  |  |  |  | Equipo de control electrónico | Y | Y |  | 50000 | LED | 0,99 |  |  | 20 |  |  | CLASS1 | 24 |  |  | 2700 | Led |  | 13 | 1350 | 3 | [7 empty] | 90 |  | Luminaria decorativa minimalista de formas neutras de la familia Tubular LED de TROL con temperatura de color estable de 2700º K (warm white) optimizada para una eficaz iluminación general de espacios comerciales, domésticos, y del sector contract donde la estética del espacio sea una característica relevante y dotada con un innovador balance térmico mediante refrigeración pasiva. Diseñado para instalación suspendida a techo. El cuerpo de la luminaria esta construido en aluminio extruido con acabados en blanco con interior naranja. La luminaria monta un reflector fabricado en aluminio de alta pureza y vidrio templado de protección con un ángulo de apertura de 24º y utiliza una fuente de luz LED de 13 W con una reproducción cromática superior al 85% y una dispersión cromática de 3 SMCD. La luminaria tiene Flujo luminoso de [!REAL_LUMI_FLUX] Lm, con un rendimiento luminoso de [!LUMINOUS_EFFICIENCY] Lm/W, consumiendo una potencia total de [!REAL_POWER] W. La vida útil de la luminaria es de [!LIFE_TIME]h (establecida a un flujo luminoso límite del 70%). La luminaria va equipada con un equipo auxiliar electrónico ON/OF integrado y alimentado a tensión de red: 220-240V; 50/60 Hz. | El cuerpo de la luminaria esta construido en aluminio extruido. | La luminaria monta un reflector fabricado en aluminio de alta pureza y vidrio templado de protección. | Luminaria diseñada para instalación suspendida a techo.
17.2645.5321.22 | Luminaria decorativa minimalista de formas neutras de la familia Tubular LED de TROLL. | TROLL | IN | Downlights de Superfície | Tubular | Tubular M | ESPAÑA |  | Y | [5 empty] | Y |  |  | ANTHRACITE | ø108 x 345 |  | 1800 |  | de -20°C a 35°C | 120_277V |  | A+ | 29 | 2553 | 88,03 |  |  |  |  | Equipo de control electrónico | Y | Y |  | 50000 | LED | 0,99 |  |  | 20 |  |  | CLASS1 | 24 |  |  | 3000 | Led |  | 25 | 2800 | 3 | [7 empty] | 90 |  | Luminaria decorativa minimalista de formas neutras de la familia Tubular LED de TROL con temperatura de color estable de 3000º K (warm white) optimizada para una eficaz iluminación general de espacios comerciales, domésticos, y del sector contract donde la estética del espacio sea una característica relevante y dotada con un innovador balance térmico mediante refrigeración pasiva. Diseñado para instalación suspendida a techo. El cuerpo de la luminaria esta construido en aluminio extruido con acabados en antracita con interior negro. La luminaria monta un reflector fabricado en aluminio de alta pureza y vidrio templado de protección con un ángulo de apertura de 24º y utiliza una fuente de luz LED de 25 W con una reproducción cromática superior al 85% y una dispersión cromática de 3 SMCD. La luminaria tiene Flujo luminoso de [!REAL_LUMI_FLUX] Lm, con un rendimiento luminoso de [!LUMINOUS_EFFICIENCY] Lm/W, consumiendo una potencia total de [!REAL_POWER] W. La vida útil de la luminaria es de [!LIFE_TIME]h (establecida a un flujo luminoso límite del 70%). La luminaria va equipada con un equipo auxiliar electrónico ON/OF integrado y alimentado a tensión de red: 220-240V; 50/60 Hz. | El cuerpo de la luminaria esta construido en aluminio extruido. | La luminaria monta un reflector fabricado en aluminio de alta pureza y vidrio templado de protección. | Luminaria diseñada para instalación suspendida a techo.
17.1645.4221.22 | Luminaria decorativa minimalista de formas neutras de la familia Tubular LED de TROLL. | TROLL | IN | Downlights de Superfície | Tubular | Tubular P | ESPAÑA |  | Y | [5 empty] | Y |  |  | ANTHRACITE | ø60 x 300 |  | 1000 |  | de -20°C a 35°C | 120_277V |  | A+ | 15 | 1286 | 85,7 |  |  |  |  | Equipo de control electrónico | Y | Y |  | 50000 | LED | 0,99 |  |  | 20 |  |  | CLASS1 | 24 |  |  | 2700 | Led |  | 13 | 1350 | 3 | [7 empty] | 90 |  | Luminaria decorativa minimalista de formas neutras de la familia Tubular LED de TROL con temperatura de color estable de 2700º K (warm white) optimizada para una eficaz iluminación general de espacios comerciales, domésticos, y del sector contract donde la estética del espacio sea una característica relevante y dotada con un innovador balance térmico mediante refrigeración pasiva. Diseñado para instalación suspendida a techo. El cuerpo de la luminaria esta construido en aluminio extruido con acabados en antracita con interior naranja. La luminaria monta un reflector fabricado en aluminio de alta pureza y vidrio templado de protección con un ángulo de apertura de 24º y utiliza una fuente de luz LED de 13 W con una reproducción cromática superior al 85% y una dispersión cromática de 3 SMCD. La luminaria tiene Flujo luminoso de [!REAL_LUMI_FLUX] Lm, con un rendimiento luminoso de [!LUMINOUS_EFFICIENCY] Lm/W, consumiendo una potencia total de [!REAL_POWER] W. La vida útil de la luminaria es de [!LIFE_TIME]h (establecida a un flujo luminoso límite del 70%). La luminaria va equipada con un equipo auxiliar electrónico ON/OF integrado y alimentado a tensión de red: 220-240V; 50/60 Hz. | El cuerpo de la luminaria esta construido en aluminio extruido. | La luminaria monta un reflector fabricado en aluminio de alta pureza y vidrio templado de protección. | Luminaria diseñada para instalación suspendida a techo.
17.3645.5431.63 | Luminaria decorativa minimalista de formas neutras de la familia Tubular LED de TROLL. | TROLL | IN | Downlights de Superfície | Tubular | Tubular G | ESPAÑA |  | Y | [5 empty] | Y |  |  | CERAMIC_WHITE | Ø140 x 455 |  | 2600 |  | de -20°C a 35°C | 120_277V |  | A+ | 42 | 3980 | 94,8 |  |  |  |  | Equipo de control electrónico | Y | Y |  | 50000 | LED | 0,99 |  |  | 20 |  |  | CLASS1 | 36 |  |  | 4000 | Led |  | 37 | 4400 | 3 | [7 empty] | 90 |  | Luminaria decorativa minimalista de formas neutras de la familia Tubular LED de TROL con temperatura de color estable de 4000º K (neutral white) optimizada para una eficaz iluminación general de espacios comerciales, domésticos, y del sector contract donde la estética del espacio sea una característica relevante y dotada con un innovador balance térmico mediante refrigeración pasiva. Diseñado para instalación suspendida a techo. El cuerpo de la luminaria esta construido en aluminio extruido con acabados en blanco con interior negro. La luminaria monta un reflector fabricado en aluminio de alta pureza y vidrio templado de protección con un ángulo de apertura de 36º y utiliza una fuente de luz LED de 37 W con una reproducción cromática superior al 85% y una dispersión cromática de 3 SMCD. La luminaria tiene Flujo luminoso de [!REAL_LUMI_FLUX] Lm, con un rendimiento luminoso de [!LUMINOUS_EFFICIENCY] Lm/W, consumiendo una potencia total de [!REAL_POWER] W. La vida útil de la luminaria es de [!LIFE_TIME]h (establecida a un flujo luminoso límite del 70%). La luminaria va equipada con un equipo auxiliar electrónico ON/OF integrado y alimentado a tensión de red: 220-240V; 50/60 Hz. | El cuerpo de la luminaria esta construido en aluminio extruido. | La luminaria monta un reflector fabricado en aluminio de alta pureza y vidrio templado de protección. | Luminaria diseñada para instalación suspendida a techo.
17.1645.4417.63 | Luminaria decorativa minimalista de formas neutras de la familia Tubular LED de TROLL. | TROLL | IN | Downlights de Superfície | Tubular | Tubular P | ESPAÑA |  | Y | [5 empty] | Y |  |  | CERAMIC_WHITE | ø60 x 300 |  | 1000 |  | de -20°C a 35°C | 120_277V |  | A+ | 15 | 1459 | 97 |  |  |  |  | Equipo de control electrónico | Y | Y |  | 50000 | LED | 0,99 |  |  | 20 |  |  | CLASS1 | 12 |  |  | 4000 | Led |  | 13 | 1600 | 3 | [7 empty] | 90 |  | Luminaria decorativa minimalista de formas neutras de la familia Tubular LED de TROL con temperatura de color estable de 4000º K (neutral white) optimizada para una eficaz iluminación general de espacios comerciales, domésticos, y del sector contract donde la estética del espacio sea una característica relevante y dotada con un innovador balance térmico mediante refrigeración pasiva. Diseñado para instalación suspendida a techo. El cuerpo de la luminaria esta construido en aluminio extruido con acabados en blanco con interior naranja. La luminaria monta un reflector fabricado en aluminio de alta pureza y vidrio templado de protección con un ángulo de apertura de 12º y utiliza una fuente de luz LED de 13 W con una reproducción cromática superior al 85% y una dispersión cromática de 3 SMCD. La luminaria tiene Flujo luminoso de [!REAL_LUMI_FLUX] Lm, con un rendimiento luminoso de [!LUMINOUS_EFFICIENCY] Lm/W, consumiendo una potencia total de [!REAL_POWER] W. La vida útil de la luminaria es de [!LIFE_TIME]h (establecida a un flujo luminoso límite del 70%). La luminaria va equipada con un equipo auxiliar electrónico ON/OF integrado y alimentado a tensión de red: 220-240V; 50/60 Hz. | El cuerpo de la luminaria esta construido en aluminio extruido. | La luminaria monta un reflector fabricado en aluminio de alta pureza y vidrio templado de protección. | Luminaria diseñada para instalación suspendida a techo.
17.3645.6317.63 | Luminaria decorativa minimalista de formas neutras de la familia Tubular LED de TROLL. | TROLL | IN | Downlights de Superfície | Tubular | Tubular G | ESPAÑA |  | Y | [5 empty] | Y |  |  | CERAMIC_WHITE | Ø140 x 455 |  | 2600 |  | de -20°C a 35°C | 120_277V |  | A+ | 42 | 3676 | 87,5 |  |  |  |  | Equipo de control electrónico | Y | Y |  | 50000 | LED | 0,99 |  |  | 20 |  |  | CLASS1 | 12 |  |  | 3000 | Led |  | 37 | 4000 | 3 | [7 empty] | 90 |  | Luminaria decorativa minimalista de formas neutras de la familia Tubular LED de TROL con temperatura de color estable de 3000º K (warm white) optimizada para una eficaz iluminación general de espacios comerciales, domésticos, y del sector contract donde la estética del espacio sea una característica relevante y dotada con un innovador balance térmico mediante refrigeración pasiva. Diseñado para instalación suspendida a techo. El cuerpo de la luminaria esta construido en aluminio extruido con acabados en blanco con interior dorado. La luminaria monta un reflector fabricado en aluminio de alta pureza y vidrio templado de protección con un ángulo de apertura de 12º y utiliza una fuente de luz LED de 37 W con una reproducción cromática superior al 85% y una dispersión cromática de 3 SMCD. La luminaria tiene Flujo luminoso de [!REAL_LUMI_FLUX] Lm, con un rendimiento luminoso de [!LUMINOUS_EFFICIENCY] Lm/W, consumiendo una potencia total de [!REAL_POWER] W. La vida útil de la luminaria es de [!LIFE_TIME]h (establecida a un flujo luminoso límite del 70%). La luminaria va equipada con un equipo auxiliar electrónico ON/OF integrado y alimentado a tensión de red: 220-240V; 50/60 Hz. | El cuerpo de la luminaria esta construido en aluminio extruido. | La luminaria monta un reflector fabricado en aluminio de alta pureza y vidrio templado de protección. | Luminaria diseñada para instalación suspendida a techo.
17.2645.6217.63 | Luminaria decorativa minimalista de formas neutras de la familia Tubular LED de TROLL. | TROLL | IN | Downlights de Superfície | Tubular | Tubular M | ESPAÑA |  | Y | [5 empty] | Y |  |  | CERAMIC_WHITE | ø108 x 345 |  | 1800 |  | de -20°C a 35°C | 120_277V |  | A | 29 | 2457 | 84,7 |  |  |  |  | Equipo de control electrónico | Y | Y |  | 50000 | LED | 0,99 |  |  | 20 |  |  | CLASS1 | 12 |  |  | 2700 | Led |  | 25 | 2700 | 3 | [7 empty] | 90 |  | Luminaria decorativa minimalista de formas neutras de la familia Tubular LED de TROL con temperatura de color estable de 2700º K (warm white) optimizada para una eficaz iluminación general de espacios comerciales, domésticos, y del sector contract donde la estética del espacio sea una característica relevante y dotada con un innovador balance térmico mediante refrigeración pasiva. Diseñado para instalación suspendida a techo. El cuerpo de la luminaria esta construido en aluminio extruido con acabados en blanco con interior dorado. La luminaria monta un reflector fabricado en aluminio de alta pureza y vidrio templado de protección con un ángulo de apertura de 12º y utiliza una fuente de luz LED de 25 W con una reproducción cromática superior al 85% y una dispersión cromática de 3 SMCD. La luminaria tiene Flujo luminoso de [!REAL_LUMI_FLUX] Lm, con un rendimiento luminoso de [!LUMINOUS_EFFICIENCY] Lm/W, consumiendo una potencia total de [!REAL_POWER] W. La vida útil de la luminaria es de [!LIFE_TIME]h (establecida a un flujo luminoso límite del 70%). La luminaria va equipada con un equipo auxiliar electrónico ON/OF integrado y alimentado a tensión de red: 220-240V; 50/60 Hz. | El cuerpo de la luminaria esta construido en aluminio extruido. | La luminaria monta un reflector fabricado en aluminio de alta pureza y vidrio templado de protección. | Luminaria diseñada para instalación suspendida a techo.
17.1645.4217.02 | Luminaria decorativa minimalista de formas neutras de la familia Tubular LED de TROLL. | TROLL | IN | Downlights de Superfície | Tubular | Tubular P | ESPAÑA |  | Y | [5 empty] | Y |  |  | GOLD | Ø60 x 300 |  | 1000 |  | de -20°C a 35°C | 120_277V |  | A+ | 15 | 1286 | 85,7 |  |  |  |  | Equipo de control electrónico | Y | Y |  | 50000 | LED | 0,99 |  |  | 20 |  |  | CLASS1 | 12 |  |  | 2700 | Led |  | 13 | 1350 | 3 | [7 empty] | 90 |  | Luminaria decorativa minimalista de formas neutras de la familia Tubular LED de TROL con temperatura de color estable de 2700º K (warm white) optimizada para una eficaz iluminación general de espacios comerciales, domésticos, y del sector contract donde la estética del espacio sea una característica relevante y dotada con un innovador balance térmico mediante refrigeración pasiva. Diseñado para instalación suspendida a techo. El cuerpo de la luminaria esta construido en aluminio extruido con acabados en dorado con interior naranja. La luminaria monta un reflector fabricado en aluminio de alta pureza y vidrio templado de protección con un ángulo de apertura de 12º y utiliza una fuente de luz LED de 13 W con una reproducción cromática superior al 85% y una dispersión cromática de 3 SMCD. La luminaria tiene Flujo luminoso de [!REAL_LUMI_FLUX] Lm, con un rendimiento luminoso de [!LUMINOUS_EFFICIENCY] Lm/W, consumiendo una potencia total de [!REAL_POWER] W. La vida útil de la luminaria es de [!LIFE_TIME]h (establecida a un flujo luminoso límite del 70%). La luminaria va equipada con un equipo auxiliar electrónico ON/OF integrado y alimentado a tensión de red: 220-240V; 50/60 Hz. | El cuerpo de la luminaria esta construido en aluminio extruido. | La luminaria monta un reflector fabricado en aluminio de alta pureza y vidrio templado de protección. | Luminaria diseñada para instalación suspendida a techo.
17.2645.1417.22 | Luminaria decorativa minimalista de formas neutras de la familia Tubular LED de TROLL. | TROLL | IN | Downlights de Superfície | Tubular | Tubular M | ESPAÑA |  | Y | [5 empty] | Y |  |  | ANTHRACITE | ø108 x 345 |  | 1800 |  | de -20°C a 35°C | 120_277V |  | A+ | 20 | 2120 | 106 |  |  |  |  | Equipo de control electrónico | Y | Y |  | 50000 | LED | 0,99 |  |  | 20 |  |  | CLASS1 | 12 |  |  | 4000 | Led |  | 17 | 2300 | 3 | [7 empty] | 90 |  | Luminaria decorativa minimalista de formas neutras de la familia Tubular LED de TROL con temperatura de color estable de 4000º K (neutral white) optimizada para una eficaz iluminación general de espacios comerciales, domésticos, y del sector contract donde la estética del espacio sea una característica relevante y dotada con un innovador balance térmico mediante refrigeración pasiva. Diseñado para instalación suspendida a techo. El cuerpo de la luminaria esta construido en aluminio extruido con acabados en antracita con interior naranja. La luminaria monta un reflector fabricado en aluminio de alta pureza y vidrio templado de protección con un ángulo de apertura de 12º y utiliza una fuente de luz LED de 17 W con una reproducción cromática superior al 85% y una dispersión cromática de 3 SMCD. La luminaria tiene Flujo luminoso de [!REAL_LUMI_FLUX] Lm, con un rendimiento luminoso de [!LUMINOUS_EFFICIENCY] Lm/W, consumiendo una potencia total de [!REAL_POWER] W. La vida útil de la luminaria es de [!LIFE_TIME]h (establecida a un flujo luminoso límite del 70%). La luminaria va equipada con un equipo auxiliar electrónico ON/OF integrado y alimentado a tensión de red: 220-240V; 50/60 Hz. | El cuerpo de la luminaria esta construido en aluminio extruido. | La luminaria monta un reflector fabricado en aluminio de alta pureza y vidrio templado de protección. | Luminaria diseñada para instalación suspendida a techo.
17.3645.5221.63 | Luminaria decorativa minimalista de formas neutras de la familia Tubular LED de TROLL. | TROLL | IN | Downlights de Superfície | Tubular | Tubular G | ESPAÑA |  | Y | [5 empty] | Y |  |  | CERAMIC_WHITE | Ø140 x 455 |  | 2600 |  | de -20°C a 35°C | 120_277V |  | A | 42 | 3565 | 84,9 |  |  |  |  | Equipo de control electrónico | Y | Y |  | 50000 | LED | 0,99 |  |  | 20 |  |  | CLASS1 | 24 |  |  | 2700 | Led |  | 37 | 3900 | 3 | [7 empty] | 90 |  | Luminaria decorativa minimalista de formas neutras de la familia Tubular LED de TROL con temperatura de color estable de 2700º K (warm white) optimizada para una eficaz iluminación general de espacios comerciales, domésticos, y del sector contract donde la estética del espacio sea una característica relevante y dotada con un innovador balance térmico mediante refrigeración pasiva. Diseñado para instalación suspendida a techo. El cuerpo de la luminaria esta construido en aluminio extruido con acabados en blanco con interior negro. La luminaria monta un reflector fabricado en aluminio de alta pureza y vidrio templado de protección con un ángulo de apertura de 24º y utiliza una fuente de luz LED de 37 W con una reproducción cromática superior al 85% y una dispersión cromática de 3 SMCD. La luminaria tiene Flujo luminoso de [!REAL_LUMI_FLUX] Lm, con un rendimiento luminoso de [!LUMINOUS_EFFICIENCY] Lm/W, consumiendo una potencia total de [!REAL_POWER] W. La vida útil de la luminaria es de [!LIFE_TIME]h (establecida a un flujo luminoso límite del 70%). La luminaria va equipada con un equipo auxiliar electrónico ON/OF integrado y alimentado a tensión de red: 220-240V; 50/60 Hz. | El cuerpo de la luminaria esta construido en aluminio extruido. | La luminaria monta un reflector fabricado en aluminio de alta pureza y vidrio templado de protección. | Luminaria diseñada para instalación suspendida a techo.
17.2645.1221.22 | Luminaria decorativa minimalista de formas neutras de la familia Tubular LED de TROLL. | TROLL | IN | Downlights de Superfície | Tubular | Tubular M | ESPAÑA |  | Y | [5 empty] | Y |  |  | ANTHRACITE | Ø108 x 345 |  | 1800 |  | de -20°C a 35°C | 120_277V |  | A+ | 20 | 1890 | 94,5 |  |  |  |  | Equipo de control electrónico | Y | Y |  | 50000 | LED | 0,99 |  |  | 20 |  |  | CLASS1 | 24 |  |  | 2700 | Led |  | 17 | 2050 | 3 | [7 empty] | 90 |  | Luminaria decorativa minimalista de formas neutras de la familia Tubular LED de TROL con temperatura de color estable de 2700º K (warm white) optimizada para una eficaz iluminación general de espacios comerciales, domésticos, y del sector contract donde la estética del espacio sea una característica relevante y dotada con un innovador balance térmico mediante refrigeración pasiva. Diseñado para instalación suspendida a techo. El cuerpo de la luminaria esta construido en aluminio extruido con acabados en antracita con interior naranja. La luminaria monta un reflector fabricado en aluminio de alta pureza y vidrio templado de protección con un ángulo de apertura de 24º y utiliza una fuente de luz LED de 17 W con una reproducción cromática superior al 85% y una dispersión cromática de 3 SMCD. La luminaria tiene Flujo luminoso de [!REAL_LUMI_FLUX] Lm, con un rendimiento luminoso de [!LUMINOUS_EFFICIENCY] Lm/W, consumiendo una potencia total de [!REAL_POWER] W. La vida útil de la luminaria es de [!LIFE_TIME]h (establecida a un flujo luminoso límite del 70%). La luminaria va equipada con un equipo auxiliar electrónico ON/OF integrado y alimentado a tensión de red: 220-240V; 50/60 Hz. | El cuerpo de la luminaria esta construido en aluminio extruido. | La luminaria monta un reflector fabricado en aluminio de alta pureza y vidrio templado de protección. | Luminaria diseñada para instalación suspendida a techo.
17.3645.2217.02 | Luminaria decorativa minimalista de formas neutras de la familia Tubular LED de TROLL. | TROLL | IN | Downlights de Superfície | Tubular | Tubular G | ESPAÑA |  | Y | [5 empty] | Y |  |  | GOLD | ø140 x 455 |  | 2600 |  | de -20°C a 35°C | 120_277V |  | A | 29 | 2457 | 84,7 |  |  |  |  | Equipo de control electrónico | Y | Y |  | 50000 | LED | 0,99 |  |  | 20 |  |  | CLASS1 | 12 |  |  | 2700 | Led |  | 25 | 2700 | 3 | [7 empty] | 90 |  | Luminaria decorativa minimalista de formas neutras de la familia Tubular LED de TROL con temperatura de color estable de 2700º K (warm white) optimizada para una eficaz iluminación general de espacios comerciales, domésticos, y del sector contract donde la estética del espacio sea una característica relevante y dotada con un innovador balance térmico mediante refrigeración pasiva. Diseñado para instalación suspendida a techo. El cuerpo de la luminaria esta construido en aluminio extruido con acabados en dorado con interior negro. La luminaria monta un reflector fabricado en aluminio de alta pureza y vidrio templado de protección con un ángulo de apertura de 12º y utiliza una fuente de luz LED de 31 W con una reproducción cromática superior al 85% y una dispersión cromática de 3 SMCD. La luminaria tiene Flujo luminoso de [!REAL_LUMI_FLUX] Lm, con un rendimiento luminoso de [!LUMINOUS_EFFICIENCY] Lm/W, consumiendo una potencia total de [!REAL_POWER] W. La vida útil de la luminaria es de [!LIFE_TIME]h (establecida a un flujo luminoso límite del 70%). La luminaria va equipada con un equipo auxiliar electrónico ON/OF integrado y alimentado a tensión de red: 220-240V; 50/60 Hz. | El cuerpo de la luminaria esta construido en aluminio extruido. | La luminaria monta un reflector fabricado en aluminio de alta pureza y vidrio templado de protección. | Luminaria diseñada para instalación suspendida a techo.
17.3645.1217.22 | Luminaria decorativa minimalista de formas neutras de la familia Tubular LED de TROLL. | TROLL | IN | Downlights de Superfície | Tubular | Tubular G | ESPAÑA |  | Y | [5 empty] | Y |  |  | ANTHRACITE | ø140 x 455 |  | 2600 |  | de -20°C a 35°C | 120_277V |  | A | 29 | 2457 | 84,7 |  |  |  |  | Equipo de control electrónico | Y | Y |  | 50000 | LED | 0,99 |  |  | 20 |  |  | CLASS1 | 12 |  |  | 2700 | Led |  | 25 | 2700 | 3 | [7 empty] | 90 |  | Luminaria decorativa minimalista de formas neutras de la familia Tubular LED de TROL con temperatura de color estable de 2700º K (warm white) optimizada para una eficaz iluminación general de espacios comerciales, domésticos, y del sector contract donde la estética del espacio sea una característica relevante y dotada con un innovador balance térmico mediante refrigeración pasiva. Diseñado para instalación suspendida a techo. El cuerpo de la luminaria esta construido en aluminio extruido con acabados en antracita con interior naranja. La luminaria monta un reflector fabricado en aluminio de alta pureza y vidrio templado de protección con un ángulo de apertura de 12º y utiliza una fuente de luz LED de 31 W con una reproducción cromática superior al 85% y una dispersión cromática de 3 SMCD. La luminaria tiene Flujo luminoso de [!REAL_LUMI_FLUX] Lm, con un rendimiento luminoso de [!LUMINOUS_EFFICIENCY] Lm/W, consumiendo una potencia total de [!REAL_POWER] W. La vida útil de la luminaria es de [!LIFE_TIME]h (establecida a un flujo luminoso límite del 70%). La luminaria va equipada con un equipo auxiliar electrónico ON/OF integrado y alimentado a tensión de red: 220-240V; 50/60 Hz. | El cuerpo de la luminaria esta construido en aluminio extruido. | La luminaria monta un reflector fabricado en aluminio de alta pureza y vidrio templado de protección. | Luminaria diseñada para instalación suspendida a techo.
17.3645.5217.22 | Luminaria decorativa minimalista de formas neutras de la familia Tubular LED de TROLL. | TROLL | IN | Downlights de Superfície | Tubular | Tubular G | ESPAÑA |  | Y | [5 empty] | Y |  |  | ANTHRACITE | Ø140 x 455 |  | 2600 |  | de -20°C a 35°C | 120_277V |  | A | 42 | 3565 | 84,9 |  |  |  |  | Equipo de control electrónico | Y | Y |  | 50000 | LED | 0,99 |  |  | 20 |  |  | CLASS1 | 12 |  |  | 2700 | Led |  | 37 | 3900 | 3 | [7 empty] | 90 |  | Luminaria decorativa minimalista de formas neutras de la familia Tubular LED de TROL con temperatura de color estable de 2700º K (warm white) optimizada para una eficaz iluminación general de espacios comerciales, domésticos, y del sector contract donde la estética del espacio sea una característica relevante y dotada con un innovador balance térmico mediante refrigeración pasiva. Diseñado para instalación suspendida a techo. El cuerpo de la luminaria esta construido en aluminio extruido con acabados en antracita con interior negro. La luminaria monta un reflector fabricado en aluminio de alta pureza y vidrio templado de protección con un ángulo de apertura de 12º y utiliza una fuente de luz LED de 37 W con una reproducción cromática superior al 85% y una dispersión cromática de 3 SMCD. La luminaria tiene Flujo luminoso de [!REAL_LUMI_FLUX] Lm, con un rendimiento luminoso de [!LUMINOUS_EFFICIENCY] Lm/W, consumiendo una potencia total de [!REAL_POWER] W. La vida útil de la luminaria es de [!LIFE_TIME]h (establecida a un flujo luminoso límite del 70%). La luminaria va equipada con un equipo auxiliar electrónico ON/OF integrado y alimentado a tensión de red: 220-240V; 50/60 Hz. | El cuerpo de la luminaria esta construido en aluminio extruido. | La luminaria monta un reflector fabricado en aluminio de alta pureza y vidrio templado de protección. | Luminaria diseñada para instalación suspendida a techo.
17.2645.3417.63 | Luminaria decorativa minimalista de formas neutras de la familia Tubular LED de TROLL. | TROLL | IN | Downlights de Superfície | Tubular | Tubular M | ESPAÑA |  | Y | [5 empty] | Y |  |  | CERAMIC_WHITE | ø108 x 345 |  | 1800 |  | de -20°C a 35°C | 120_277V |  | A+ | 20 | 2120 | 106 |  |  |  |  | Equipo de control electrónico | Y | Y |  | 50000 | LED | 0,99 |  |  | 20 |  |  | CLASS1 | 12 |  |  | 4000 | Led |  | 17 | 2300 | 3 | [7 empty] | 90 |  | Luminaria decorativa minimalista de formas neutras de la familia Tubular LED de TROL con temperatura de color estable de 4000º K (neutral white) optimizada para una eficaz iluminación general de espacios comerciales, domésticos, y del sector contract donde la estética del espacio sea una característica relevante y dotada con un innovador balance térmico mediante refrigeración pasiva. Diseñado para instalación suspendida a techo. El cuerpo de la luminaria esta construido en aluminio extruido con acabados en blanco con interior dorado. La luminaria monta un reflector fabricado en aluminio de alta pureza y vidrio templado de protección con un ángulo de apertura de 12º y utiliza una fuente de luz LED de 17 W con una reproducción cromática superior al 85% y una dispersión cromática de 3 SMCD. La luminaria tiene Flujo luminoso de [!REAL_LUMI_FLUX] Lm, con un rendimiento luminoso de [!LUMINOUS_EFFICIENCY] Lm/W, consumiendo una potencia total de [!REAL_POWER] W. La vida útil de la luminaria es de [!LIFE_TIME]h (establecida a un flujo luminoso límite del 70%). La luminaria va equipada con un equipo auxiliar electrónico ON/OF integrado y alimentado a tensión de red: 220-240V; 50/60 Hz. | El cuerpo de la luminaria esta construido en aluminio extruido. | La luminaria monta un reflector fabricado en aluminio de alta pureza y vidrio templado de protección. | Luminaria diseñada para instalación suspendida a techo.
17.3645.2321.63 | Luminaria decorativa minimalista de formas neutras de la familia Tubular LED de TROLL. | TROLL | IN | Downlights de Superfície | Tubular | Tubular G | ESPAÑA |  | Y | [5 empty] | Y |  |  | CERAMIC_WHITE | ø140 x 455 |  | 2600 |  | de -20°C a 35°C | 120_277V |  | A+ | 29 | 2553 | 88,03 |  |  |  |  | Equipo de control electrónico | Y | Y |  | 50000 | LED | 0,99 |  |  | 20 |  |  | CLASS1 | 24 |  |  | 3000 | Led |  | 25 | 2800 | 3 | [7 empty] | 90 |  | Luminaria decorativa minimalista de formas neutras de la familia Tubular LED de TROL con temperatura de color estable de 3000º K (warm white) optimizada para una eficaz iluminación general de espacios comerciales, domésticos, y del sector contract donde la estética del espacio sea una característica relevante y dotada con un innovador balance térmico mediante refrigeración pasiva. Diseñado para instalación suspendida a techo. El cuerpo de la luminaria esta construido en aluminio extruido con acabados en blanco con interior negro. La luminaria monta un reflector fabricado en aluminio de alta pureza y vidrio templado de protección con un ángulo de apertura de 24º y utiliza una fuente de luz LED de 31 W con una reproducción cromática superior al 85% y una dispersión cromática de 3 SMCD. La luminaria tiene Flujo luminoso de [!REAL_LUMI_FLUX] Lm, con un rendimiento luminoso de [!LUMINOUS_EFFICIENCY] Lm/W, consumiendo una potencia total de [!REAL_POWER] W. La vida útil de la luminaria es de [!LIFE_TIME]h (establecida a un flujo luminoso límite del 70%). La luminaria va equipada con un equipo auxiliar electrónico ON/OF integrado y alimentado a tensión de red: 220-240V; 50/60 Hz. | El cuerpo de la luminaria esta construido en aluminio extruido. | La luminaria monta un reflector fabricado en aluminio de alta pureza y vidrio templado de protección. | Luminaria diseñada para instalación suspendida a techo.
17.3645.2417.02 | Luminaria decorativa minimalista de formas neutras de la familia Tubular LED de TROLL. | TROLL | IN | Downlights de Superfície | Tubular | Tubular G | ESPAÑA |  | Y | [5 empty] | Y |  |  | GOLD | Ø140 x 455 |  | 2600 |  | de -20°C a 35°C | 120_277V |  | A+ | 29 | 2750 | 94,8 |  |  |  |  | Equipo de control electrónico | Y | Y |  | 50000 | LED | 0,99 |  |  | 20 |  |  | CLASS1 | 12 |  |  | 4000 | Led |  | 25 | 3000 | 3 | [7 empty] | 90 |  | Luminaria decorativa minimalista de formas neutras de la familia Tubular LED de TROL con temperatura de color estable de 4000º K (neutral white) optimizada para una eficaz iluminación general de espacios comerciales, domésticos, y del sector contract donde la estética del espacio sea una característica relevante y dotada con un innovador balance térmico mediante refrigeración pasiva. Diseñado para instalación suspendida a techo. El cuerpo de la luminaria esta construido en aluminio extruido con acabados en dorado con interior negro. La luminaria monta un reflector fabricado en aluminio de alta pureza y vidrio templado de protección con un ángulo de apertura de 12º y utiliza una fuente de luz LED de 31 W con una reproducción cromática superior al 85% y una dispersión cromática de 3 SMCD. La luminaria tiene Flujo luminoso de [!REAL_LUMI_FLUX] Lm, con un rendimiento luminoso de [!LUMINOUS_EFFICIENCY] Lm/W, consumiendo una potencia total de [!REAL_POWER] W. La vida útil de la luminaria es de [!LIFE_TIME]h (establecida a un flujo luminoso límite del 70%). La luminaria va equipada con un equipo auxiliar electrónico ON/OF integrado y alimentado a tensión de red: 220-240V; 50/60 Hz. | El cuerpo de la luminaria esta construido en aluminio extruido. | La luminaria monta un reflector fabricado en aluminio de alta pureza y vidrio templado de protección. | Luminaria diseñada para instalación suspendida a techo.
17.2645.5317.22 | Luminaria decorativa minimalista de formas neutras de la familia Tubular LED de TROLL. | TROLL | IN | Downlights de Superfície | Tubular | Tubular M | ESPAÑA |  | Y | [5 empty] | Y |  |  | ANTHRACITE | ø108 x 345 |  | 1800 |  | de -20°C a 35°C | 120_277V |  | A+ | 29 | 2553 | 88,03 |  |  |  |  | Equipo de control electrónico | Y | Y |  | 50000 | LED | 0,99 |  |  | 20 |  |  | CLASS1 | 12 |  |  | 3000 | Led |  | 25 | 2800 | 3 | [7 empty] | 90 |  | Luminaria decorativa minimalista de formas neutras de la familia Tubular LED de TROL con temperatura de color estable de 3000º K (warm white) optimizada para una eficaz iluminación general de espacios comerciales, domésticos, y del sector contract donde la estética del espacio sea una característica relevante y dotada con un innovador balance térmico mediante refrigeración pasiva. Diseñado para instalación suspendida a techo. El cuerpo de la luminaria esta construido en aluminio extruido con acabados en antracita con interior negro. La luminaria monta un reflector fabricado en aluminio de alta pureza y vidrio templado de protección con un ángulo de apertura de 12º y utiliza una fuente de luz LED de 25 W con una reproducción cromática superior al 85% y una dispersión cromática de 3 SMCD. La luminaria tiene Flujo luminoso de [!REAL_LUMI_FLUX] Lm, con un rendimiento luminoso de [!LUMINOUS_EFFICIENCY] Lm/W, consumiendo una potencia total de [!REAL_POWER] W. La vida útil de la luminaria es de [!LIFE_TIME]h (establecida a un flujo luminoso límite del 70%). La luminaria va equipada con un equipo auxiliar electrónico ON/OF integrado y alimentado a tensión de red: 220-240V; 50/60 Hz. | El cuerpo de la luminaria esta construido en aluminio extruido. | La luminaria monta un reflector fabricado en aluminio de alta pureza y vidrio templado de protección. | Luminaria diseñada para instalación suspendida a techo.
17.1645.3317.22 | Luminaria decorativa minimalista de formas neutras de la familia Tubular LED de TROLL. | TROLL | IN | Downlights de Superfície | Tubular | Tubular P | ESPAÑA |  | Y | [5 empty] | Y |  |  | ANTHRACITE | Ø60 x 300 |  | 1000 |  | de -20°C a 35°C | 120_277V |  | A+ | 8 | 828 | 103,5 |  |  |  |  | Equipo de control electrónico | Y | Y |  | 50000 | LED | 0,99 |  |  | 20 |  |  | CLASS1 | 12 |  |  | 3000 | Led |  | 7 | 900 | 3 | [7 empty] | 90 |  | Luminaria decorativa minimalista de formas neutras de la familia Tubular LED de TROL con temperatura de color estable de 3000º K (warm white) optimizada para una eficaz iluminación general de espacios comerciales, domésticos, y del sector contract donde la estética del espacio sea una característica relevante y dotada con un innovador balance térmico mediante refrigeración pasiva. Diseñado para instalación suspendida a techo. El cuerpo de la luminaria esta construido en aluminio extruido con acabados en antracita con interior dorado. La luminaria monta un reflector fabricado en aluminio de alta pureza y vidrio templado de protección con un ángulo de apertura de 12º y utiliza una fuente de luz LED de 7 W con una reproducción cromática superior al 85% y una dispersión cromática de 3 SMCD. La luminaria tiene Flujo luminoso de [!REAL_LUMI_FLUX] Lm, con un rendimiento luminoso de [!LUMINOUS_EFFICIENCY] Lm/W, consumiendo una potencia total de [!REAL_POWER] W. La vida útil de la luminaria es de [!LIFE_TIME]h (establecida a un flujo luminoso límite del 70%). La luminaria va equipada con un equipo auxiliar electrónico ON/OF integrado y alimentado a tensión de red: 220-240V; 50/60 Hz. | El cuerpo de la luminaria esta construido en aluminio extruido. | La luminaria monta un reflector fabricado en aluminio de alta pureza y vidrio templado de protección. | Luminaria diseñada para instalación suspendida a techo.
17.2645.1231.02 | Luminaria decorativa minimalista de formas neutras de la familia Tubular LED de TROLL. | TROLL | IN | Downlights de Superfície | Tubular | Tubular M | ESPAÑA |  | Y | [5 empty] | Y |  |  | GOLD | ø108 x 345 |  | 1800 |  | de -20°C a 35°C | 120_277V |  | A+ | 20 | 1890 | 94,5 |  |  |  |  | Equipo de control electrónico | Y | Y |  | 50000 | LED | 0,99 |  |  | 20 |  |  | CLASS1 | 36 |  |  | 2700 | Led |  | 17 | 2050 | 3 | [7 empty] | 90 |  | Luminaria decorativa minimalista de formas neutras de la familia Tubular LED de TROL con temperatura de color estable de 2700º K (warm white) optimizada para una eficaz iluminación general de espacios comerciales, domésticos, y del sector contract donde la estética del espacio sea una característica relevante y dotada con un innovador balance térmico mediante refrigeración pasiva. Diseñado para instalación suspendida a techo. El cuerpo de la luminaria esta construido en aluminio extruido con acabados en dorado con interior naranja. La luminaria monta un reflector fabricado en aluminio de alta pureza y vidrio templado de protección con un ángulo de apertura de 36º y utiliza una fuente de luz LED de 17 W con una reproducción cromática superior al 85% y una dispersión cromática de 3 SMCD. La luminaria tiene Flujo luminoso de [!REAL_LUMI_FLUX] Lm, con un rendimiento luminoso de [!LUMINOUS_EFFICIENCY] Lm/W, consumiendo una potencia total de [!REAL_POWER] W. La vida útil de la luminaria es de [!LIFE_TIME]h (establecida a un flujo luminoso límite del 70%). La luminaria va equipada con un equipo auxiliar electrónico ON/OF integrado y alimentado a tensión de red: 220-240V; 50/60 Hz. | El cuerpo de la luminaria esta construido en aluminio extruido. | La luminaria monta un reflector fabricado en aluminio de alta pureza y vidrio templado de protección. | Luminaria diseñada para instalación suspendida a techo.
17.1645.3421.63 | Luminaria decorativa minimalista de formas neutras de la familia Tubular LED de TROLL. | TROLL | IN | Downlights de Superfície | Tubular | Tubular P | ESPAÑA |  | Y | [5 empty] | Y |  |  | CERAMIC_WHITE | Ø60 x 300 |  | 1000 |  | de -20°C a 35°C | 120_277V |  | A+ | 8 | 907 | 113,4 |  |  |  |  | Equipo de control electrónico | Y | Y |  | 50000 | LED | 0,99 |  |  | 20 |  |  | CLASS1 | 24 |  |  | 4000 | Led |  | 7 | 1000 | 3 | [7 empty] | 90 |  | Luminaria decorativa minimalista de formas neutras de la familia Tubular LED de TROL con temperatura de color estable de 4000º K (neutral white) optimizada para una eficaz iluminación general de espacios comerciales, domésticos, y del sector contract donde la estética del espacio sea una característica relevante y dotada con un innovador balance térmico mediante refrigeración pasiva. Diseñado para instalación suspendida a techo. El cuerpo de la luminaria esta construido en aluminio extruido con acabados en blanco con interior dorado. La luminaria monta un reflector fabricado en aluminio de alta pureza y vidrio templado de protección con un ángulo de apertura de 24º y utiliza una fuente de luz LED de 7 W con una reproducción cromática superior al 85% y una dispersión cromática de 3 SMCD. La luminaria tiene Flujo luminoso de [!REAL_LUMI_FLUX] Lm, con un rendimiento luminoso de [!LUMINOUS_EFFICIENCY] Lm/W, consumiendo una potencia total de [!REAL_POWER] W. La vida útil de la luminaria es de [!LIFE_TIME]h (establecida a un flujo luminoso límite del 70%). La luminaria va equipada con un equipo auxiliar electrónico ON/OF integrado y alimentado a tensión de red: 220-240V; 50/60 Hz. | El cuerpo de la luminaria esta construido en aluminio extruido. | La luminaria monta un reflector fabricado en aluminio de alta pureza y vidrio templado de protección. | Luminaria diseñada para instalación suspendida a techo.
17.3645.6331.22 | Luminaria decorativa minimalista de formas neutras de la familia Tubular LED de TROLL. | TROLL | IN | Downlights de Superfície | Tubular | Tubular G | ESPAÑA |  | Y | [5 empty] | Y |  |  | ANTHRACITE | Ø140 x 455 |  | 2600 |  | de -20°C a 35°C | 120_277V |  | A+ | 42 | 3676 | 87,5 |  |  |  |  | Equipo de control electrónico | Y | Y |  | 50000 | LED | 0,99 |  |  | 20 |  |  | CLASS1 | 36 |  |  | 3000 | Led |  | 37 | 4000 | 3 | [7 empty] | 90 |  | Luminaria decorativa minimalista de formas neutras de la familia Tubular LED de TROL con temperatura de color estable de 3000º K (warm white) optimizada para una eficaz iluminación general de espacios comerciales, domésticos, y del sector contract donde la estética del espacio sea una característica relevante y dotada con un innovador balance térmico mediante refrigeración pasiva. Diseñado para instalación suspendida a techo. El cuerpo de la luminaria esta construido en aluminio extruido con acabados en antracita con interior dorado. La luminaria monta un reflector fabricado en aluminio de alta pureza y vidrio templado de protección con un ángulo de apertura de 36º y utiliza una fuente de luz LED de 37 W con una reproducción cromática superior al 85% y una dispersión cromática de 3 SMCD. La luminaria tiene Flujo luminoso de [!REAL_LUMI_FLUX] Lm, con un rendimiento luminoso de [!LUMINOUS_EFFICIENCY] Lm/W, consumiendo una potencia total de [!REAL_POWER] W. La vida útil de la luminaria es de [!LIFE_TIME]h (establecida a un flujo luminoso límite del 70%). La luminaria va equipada con un equipo auxiliar electrónico ON/OF integrado y alimentado a tensión de red: 220-240V; 50/60 Hz. | El cuerpo de la luminaria esta construido en aluminio extruido. | La luminaria monta un reflector fabricado en aluminio de alta pureza y vidrio templado de protección. | Luminaria diseñada para instalación suspendida a techo.
17.1645.4421.02 | Luminaria decorativa minimalista de formas neutras de la familia Tubular LED de TROLL. | TROLL | IN | Downlights de Superfície | Tubular | Tubular P | ESPAÑA |  | Y | [5 empty] | Y |  |  | GOLD | ø60 x 300 |  | 1000 |  | de -20°C a 35°C | 120_277V |  | A+ | 15 | 1459 | 97 |  |  |  |  | Equipo de control electrónico | Y | Y |  | 50000 | LED | 0,99 |  |  | 20 |  |  | CLASS1 | 24 |  |  | 4000 | Led |  | 13 | 1600 | 3 | [7 empty] | 90 |  | Luminaria decorativa minimalista de formas neutras de la familia Tubular LED de TROL con temperatura de color estable de 4000º K (neutral white) optimizada para una eficaz iluminación general de espacios comerciales, domésticos, y del sector contract donde la estética del espacio sea una característica relevante y dotada con un innovador balance térmico mediante refrigeración pasiva. Diseñado para instalación suspendida a techo. El cuerpo de la luminaria esta construido en aluminio extruido con acabados en dorado con interior naranja. La luminaria monta un reflector fabricado en aluminio de alta pureza y vidrio templado de protección con un ángulo de apertura de 24º y utiliza una fuente de luz LED de 13 W con una reproducción cromática superior al 85% y una dispersión cromática de 3 SMCD. La luminaria tiene Flujo luminoso de [!REAL_LUMI_FLUX] Lm, con un rendimiento luminoso de [!LUMINOUS_EFFICIENCY] Lm/W, consumiendo una potencia total de [!REAL_POWER] W. La vida útil de la luminaria es de [!LIFE_TIME]h (establecida a un flujo luminoso límite del 70%). La luminaria va equipada con un equipo auxiliar electrónico ON/OF integrado y alimentado a tensión de red: 220-240V; 50/60 Hz. | El cuerpo de la luminaria esta construido en aluminio extruido. | La luminaria monta un reflector fabricado en aluminio de alta pureza y vidrio templado de protección. | Luminaria diseñada para instalación suspendida a techo.
17.1645.2221.22 | Luminaria decorativa minimalista de formas neutras de la familia Tubular LED de TROLL. | TROLL | IN | Downlights de Superfície | Tubular | Tubular P | ESPAÑA |  | Y | [5 empty] | Y |  |  | ANTHRACITE | Ø60 x 300 |  | 1000 |  | de -20°C a 35°C | 120_277V |  | A+ | 8 | 803 | 100,4 |  |  |  |  | Equipo de control electrónico | Y | Y |  | 50000 | LED | 0,99 |  |  | 20 |  |  | CLASS1 | 24 |  |  | 2700 | Led |  | 7 | 850 | 3 | [7 empty] | 90 |  | Luminaria decorativa minimalista de formas neutras de la familia Tubular LED de TROL con temperatura de color estable de 2700º K (warm white) optimizada para una eficaz iluminación general de espacios comerciales, domésticos, y del sector contract donde la estética del espacio sea una característica relevante y dotada con un innovador balance térmico mediante refrigeración pasiva. Diseñado para instalación suspendida a techo. El cuerpo de la luminaria esta construido en aluminio extruido con acabados en antracita con interior negro. La luminaria monta un reflector fabricado en aluminio de alta pureza y vidrio templado de protección con un ángulo de apertura de 24º y utiliza una fuente de luz LED de 7 W con una reproducción cromática superior al 85% y una dispersión cromática de 3 SMCD. La luminaria tiene Flujo luminoso de [!REAL_LUMI_FLUX] Lm, con un rendimiento luminoso de [!LUMINOUS_EFFICIENCY] Lm/W, consumiendo una potencia total de [!REAL_POWER] W. La vida útil de la luminaria es de [!LIFE_TIME]h (establecida a un flujo luminoso límite del 70%). La luminaria va equipada con un equipo auxiliar electrónico ON/OF integrado y alimentado a tensión de red: 220-240V; 50/60 Hz. | El cuerpo de la luminaria esta construido en aluminio extruido. | La luminaria monta un reflector fabricado en aluminio de alta pureza y vidrio templado de protección. | Luminaria diseñada para instalación suspendida a techo.
17.3645.4331.63 | Luminaria decorativa minimalista de formas neutras de la familia Tubular LED de TROLL. | TROLL | IN | Downlights de Superfície | Tubular | Tubular G | ESPAÑA |  | Y | [5 empty] | Y |  |  | CERAMIC_WHITE | Ø140 x 455 |  | 2600 |  | de -20°C a 35°C | 120_277V |  | A+ | 42 | 3676 | 87,5 |  |  |  |  | Equipo de control electrónico | Y | Y |  | 50000 | LED | 0,99 |  |  | 20 |  |  | CLASS1 | 36 |  |  | 3000 | Led |  | 37 | 4000 | 3 | [7 empty] | 90 |  | Luminaria decorativa minimalista de formas neutras de la familia Tubular LED de TROL con temperatura de color estable de 3000º K (warm white) optimizada para una eficaz iluminación general de espacios comerciales, domésticos, y del sector contract donde la estética del espacio sea una característica relevante y dotada con un innovador balance térmico mediante refrigeración pasiva. Diseñado para instalación suspendida a techo. El cuerpo de la luminaria esta construido en aluminio extruido con acabados en blanco con interior naranja. La luminaria monta un reflector fabricado en aluminio de alta pureza y vidrio templado de protección con un ángulo de apertura de 36º y utiliza una fuente de luz LED de 37 W con una reproducción cromática superior al 85% y una dispersión cromática de 3 SMCD. La luminaria tiene Flujo luminoso de [!REAL_LUMI_FLUX] Lm, con un rendimiento luminoso de [!LUMINOUS_EFFICIENCY] Lm/W, consumiendo una potencia total de [!REAL_POWER] W. La vida útil de la luminaria es de [!LIFE_TIME]h (establecida a un flujo luminoso límite del 70%). La luminaria va equipada con un equipo auxiliar electrónico ON/OF integrado y alimentado a tensión de red: 220-240V; 50/60 Hz. | El cuerpo de la luminaria esta construido en aluminio extruido. | La luminaria monta un reflector fabricado en aluminio de alta pureza y vidrio templado de protección. | Luminaria diseñada para instalación suspendida a techo.
17.3645.3421.02 | Luminaria decorativa minimalista de formas neutras de la familia Tubular LED de TROLL. | TROLL | IN | Downlights de Superfície | Tubular | Tubular G | ESPAÑA |  | Y | [5 empty] | Y |  |  | GOLD | ø140 x 455 |  | 2600 |  | de -20°C a 35°C | 120_277V |  | A+ | 29 | 2750 | 94,8 |  |  |  |  | Equipo de control electrónico | Y | Y |  | 50000 | LED | 0,99 |  |  | 20 |  |  | CLASS1 | 24 |  |  | 4000 | Led |  | 25 | 3000 | 3 | [7 empty] | 90 |  | Luminaria decorativa minimalista de formas neutras de la familia Tubular LED de TROL con temperatura de color estable de 4000º K (neutral white) optimizada para una eficaz iluminación general de espacios comerciales, domésticos, y del sector contract donde la estética del espacio sea una característica relevante y dotada con un innovador balance térmico mediante refrigeración pasiva. Diseñado para instalación suspendida a techo. El cuerpo de la luminaria esta construido en aluminio extruido con acabados en dorado con interior dorado. La luminaria monta un reflector fabricado en aluminio de alta pureza y vidrio templado de protección con un ángulo de apertura de 24º y utiliza una fuente de luz LED de 31 W con una reproducción cromática superior al 85% y una dispersión cromática de 3 SMCD. La luminaria tiene Flujo luminoso de [!REAL_LUMI_FLUX] Lm, con un rendimiento luminoso de [!LUMINOUS_EFFICIENCY] Lm/W, consumiendo una potencia total de [!REAL_POWER] W. La vida útil de la luminaria es de [!LIFE_TIME]h (establecida a un flujo luminoso límite del 70%). La luminaria va equipada con un equipo auxiliar electrónico ON/OF integrado y alimentado a tensión de red: 220-240V; 50/60 Hz. | El cuerpo de la luminaria esta construido en aluminio extruido. | La luminaria monta un reflector fabricado en aluminio de alta pureza y vidrio templado de protección. | Luminaria diseñada para instalación suspendida a techo.
17.2645.3231.22 | Luminaria decorativa minimalista de formas neutras de la familia Tubular LED de TROLL. | TROLL | IN | Downlights de Superfície | Tubular | Tubular M | ESPAÑA |  | Y | [5 empty] | Y |  |  | ANTHRACITE | ø108 x 345 |  | 1800 |  | de -20°C a 35°C | 120_277V |  | A+ | 20 | 1890 | 94,5 |  |  |  |  | Equipo de control electrónico | Y | Y |  | 50000 | LED | 0,99 |  |  | 20 |  |  | CLASS1 | 36 |  |  | 2700 | Led |  | 17 | 2050 | 3 | [7 empty] | 90 |  | Luminaria decorativa minimalista de formas neutras de la familia Tubular LED de TROL con temperatura de color estable de 2700º K (warm white) optimizada para una eficaz iluminación general de espacios comerciales, domésticos, y del sector contract donde la estética del espacio sea una característica relevante y dotada con un innovador balance térmico mediante refrigeración pasiva. Diseñado para instalación suspendida a techo. El cuerpo de la luminaria esta construido en aluminio extruido con acabados en antracita con interior dorado. La luminaria monta un reflector fabricado en aluminio de alta pureza y vidrio templado de protección con un ángulo de apertura de 36º y utiliza una fuente de luz LED de 17 W con una reproducción cromática superior al 85% y una dispersión cromática de 3 SMCD. La luminaria tiene Flujo luminoso de [!REAL_LUMI_FLUX] Lm, con un rendimiento luminoso de [!LUMINOUS_EFFICIENCY] Lm/W, consumiendo una potencia total de [!REAL_POWER] W. La vida útil de la luminaria es de [!LIFE_TIME]h (establecida a un flujo luminoso límite del 70%). La luminaria va equipada con un equipo auxiliar electrónico ON/OF integrado y alimentado a tensión de red: 220-240V; 50/60 Hz. | El cuerpo de la luminaria esta construido en aluminio extruido. | La luminaria monta un reflector fabricado en aluminio de alta pureza y vidrio templado de protección. | Luminaria diseñada para instalación suspendida a techo.
17.2645.5431.22 | Luminaria decorativa minimalista de formas neutras de la familia Tubular LED de TROLL. | TROLL | IN | Downlights de Superfície | Tubular | Tubular M | ESPAÑA |  | Y | [5 empty] | Y |  |  | ANTHRACITE | Ø108 x 345 |  | 1800 |  | de -20°C a 35°C | 120_277V |  | A+ | 29 | 2750 | 94,8 |  |  |  |  | Equipo de control electrónico | Y | Y |  | 50000 | LED | 0,99 |  |  | 20 |  |  | CLASS1 | 36 |  |  | 4000 | Led |  | 25 | 3000 | 3 | [7 empty] | 90 |  | Luminaria decorativa minimalista de formas neutras de la familia Tubular LED de TROL con temperatura de color estable de 4000º K (neutral white) optimizada para una eficaz iluminación general de espacios comerciales, domésticos, y del sector contract donde la estética del espacio sea una característica relevante y dotada con un innovador balance térmico mediante refrigeración pasiva. Diseñado para instalación suspendida a techo. El cuerpo de la luminaria esta construido en aluminio extruido con acabados en antracita con interior negro. La luminaria monta un reflector fabricado en aluminio de alta pureza y vidrio templado de protección con un ángulo de apertura de 36º y utiliza una fuente de luz LED de 25 W con una reproducción cromática superior al 85% y una dispersión cromática de 3 SMCD. La luminaria tiene Flujo luminoso de [!REAL_LUMI_FLUX] Lm, con un rendimiento luminoso de [!LUMINOUS_EFFICIENCY] Lm/W, consumiendo una potencia total de [!REAL_POWER] W. La vida útil de la luminaria es de [!LIFE_TIME]h (establecida a un flujo luminoso límite del 70%). La luminaria va equipada con un equipo auxiliar electrónico ON/OF integrado y alimentado a tensión de red: 220-240V; 50/60 Hz. | El cuerpo de la luminaria esta construido en aluminio extruido. | La luminaria monta un reflector fabricado en aluminio de alta pureza y vidrio templado de protección. | Luminaria diseñada para instalación suspendida a techo.
17.1645.6317.02 | Luminaria decorativa minimalista de formas neutras de la familia Tubular LED de TROLL. | TROLL | IN | Downlights de Superfície | Tubular | Tubular P | ESPAÑA |  | Y | [5 empty] | Y |  |  | GOLD | ø60 x 300 |  | 1000 |  | de -20°C a 35°C | 120_277V |  | A+ | 15 | 1317 | 87,8 |  |  |  |  | Equipo de control electrónico | Y | Y |  | 50000 | LED | 0,99 |  |  | 20 |  |  | CLASS1 | 12 |  |  | 3000 | Led |  | 13 | 1400 | 3 | [7 empty] | 90 |  | Luminaria decorativa minimalista de formas neutras de la familia Tubular LED de TROL con temperatura de color estable de 3000º K (warm white) optimizada para una eficaz iluminación general de espacios comerciales, domésticos, y del sector contract donde la estética del espacio sea una característica relevante y dotada con un innovador balance térmico mediante refrigeración pasiva. Diseñado para instalación suspendida a techo. El cuerpo de la luminaria esta construido en aluminio extruido con acabados en dorado con interior dorado. La luminaria monta un reflector fabricado en aluminio de alta pureza y vidrio templado de protección con un ángulo de apertura de 12º y utiliza una fuente de luz LED de 13 W con una reproducción cromática superior al 85% y una dispersión cromática de 3 SMCD. La luminaria tiene Flujo luminoso de [!REAL_LUMI_FLUX] Lm, con un rendimiento luminoso de [!LUMINOUS_EFFICIENCY] Lm/W, consumiendo una potencia total de [!REAL_POWER] W. La vida útil de la luminaria es de [!LIFE_TIME]h (establecida a un flujo luminoso límite del 70%). La luminaria va equipada con un equipo auxiliar electrónico ON/OF integrado y alimentado a tensión de red: 220-240V; 50/60 Hz. | El cuerpo de la luminaria esta construido en aluminio extruido. | La luminaria monta un reflector fabricado en aluminio de alta pureza y vidrio templado de protección. | Luminaria diseñada para instalación suspendida a techo.
17.1645.6221.02 | Luminaria decorativa minimalista de formas neutras de la familia Tubular LED de TROLL. | TROLL | IN | Downlights de Superfície | Tubular | Tubular P | ESPAÑA |  | Y | [5 empty] | Y |  |  | GOLD | ø60 x 300 |  | 1000 |  | de -20°C a 35°C | 120_277V |  | A+ | 15 | 1286 | 85,7 |  |  |  |  | Equipo de control electrónico | Y | Y |  | 50000 | LED | 0,99 |  |  | 20 |  |  | CLASS1 | 24 |  |  | 2700 | Led |  | 13 | 1350 | 3 | [7 empty] | 90 |  | Luminaria decorativa minimalista de formas neutras de la familia Tubular LED de TROL con temperatura de color estable de 2700º K (warm white) optimizada para una eficaz iluminación general de espacios comerciales, domésticos, y del sector contract donde la estética del espacio sea una característica relevante y dotada con un innovador balance térmico mediante refrigeración pasiva. Diseñado para instalación suspendida a techo. El cuerpo de la luminaria esta construido en aluminio extruido con acabados en dorado con interior dorado. La luminaria monta un reflector fabricado en aluminio de alta pureza y vidrio templado de protección con un ángulo de apertura de 24º y utiliza una fuente de luz LED de 13 W con una reproducción cromática superior al 85% y una dispersión cromática de 3 SMCD. La luminaria tiene Flujo luminoso de [!REAL_LUMI_FLUX] Lm, con un rendimiento luminoso de [!LUMINOUS_EFFICIENCY] Lm/W, consumiendo una potencia total de [!REAL_POWER] W. La vida útil de la luminaria es de [!LIFE_TIME]h (establecida a un flujo luminoso límite del 70%). La luminaria va equipada con un equipo auxiliar electrónico ON/OF integrado y alimentado a tensión de red: 220-240V; 50/60 Hz. | El cuerpo de la luminaria esta construido en aluminio extruido. | La luminaria monta un reflector fabricado en aluminio de alta pureza y vidrio templado de protección. | Luminaria diseñada para instalación suspendida a techo.
17.3645.5221.22 | Luminaria decorativa minimalista de formas neutras de la familia Tubular LED de TROLL. | TROLL | IN | Downlights de Superfície | Tubular | Tubular G | ESPAÑA |  | Y | [5 empty] | Y |  |  | ANTHRACITE | Ø140 x 455 |  | 2600 |  | de -20°C a 35°C | 120_277V |  | A | 42 | 3565 | 84,9 |  |  |  |  | Equipo de control electrónico | Y | Y |  | 50000 | LED | 0,99 |  |  | 20 |  |  | CLASS1 | 24 |  |  | 2700 | Led |  | 37 | 3900 | 3 | [7 empty] | 90 |  | Luminaria decorativa minimalista de formas neutras de la familia Tubular LED de TROL con temperatura de color estable de 2700º K (warm white) optimizada para una eficaz iluminación general de espacios comerciales, domésticos, y del sector contract donde la estética del espacio sea una característica relevante y dotada con un innovador balance térmico mediante refrigeración pasiva. Diseñado para instalación suspendida a techo. El cuerpo de la luminaria esta construido en aluminio extruido con acabados en antracita con interior negro. La luminaria monta un reflector fabricado en aluminio de alta pureza y vidrio templado de protección con un ángulo de apertura de 24º y utiliza una fuente de luz LED de 37 W con una reproducción cromática superior al 85% y una dispersión cromática de 3 SMCD. La luminaria tiene Flujo luminoso de [!REAL_LUMI_FLUX] Lm, con un rendimiento luminoso de [!LUMINOUS_EFFICIENCY] Lm/W, consumiendo una potencia total de [!REAL_POWER] W. La vida útil de la luminaria es de [!LIFE_TIME]h (establecida a un flujo luminoso límite del 70%). La luminaria va equipada con un equipo auxiliar electrónico ON/OF integrado y alimentado a tensión de red: 220-240V; 50/60 Hz. | El cuerpo de la luminaria esta construido en aluminio extruido. | La luminaria monta un reflector fabricado en aluminio de alta pureza y vidrio templado de protección. | Luminaria diseñada para instalación suspendida a techo.
17.3645.3231.63 | Luminaria decorativa minimalista de formas neutras de la familia Tubular LED de TROLL. | TROLL | IN | Downlights de Superfície | Tubular | Tubular G | ESPAÑA |  | Y | [5 empty] | Y |  |  | CERAMIC_WHITE | ø140 x 455 |  | 2600 |  | de -20°C a 35°C | 120_277V |  | A | 29 | 2457 | 84,7 |  |  |  |  | Equipo de control electrónico | Y | Y |  | 50000 | LED | 0,99 |  |  | 20 |  |  | CLASS1 | 36 |  |  | 2700 | Led |  | 25 | 2700 | 3 | [7 empty] | 90 |  | Luminaria decorativa minimalista de formas neutras de la familia Tubular LED de TROL con temperatura de color estable de 2700º K (warm white) optimizada para una eficaz iluminación general de espacios comerciales, domésticos, y del sector contract donde la estética del espacio sea una característica relevante y dotada con un innovador balance térmico mediante refrigeración pasiva. Diseñado para instalación suspendida a techo. El cuerpo de la luminaria esta construido en aluminio extruido con acabados en blanco con interior dorado. La luminaria monta un reflector fabricado en aluminio de alta pureza y vidrio templado de protección con un ángulo de apertura de 36º y utiliza una fuente de luz LED de 31 W con una reproducción cromática superior al 85% y una dispersión cromática de 3 SMCD. La luminaria tiene Flujo luminoso de [!REAL_LUMI_FLUX] Lm, con un rendimiento luminoso de [!LUMINOUS_EFFICIENCY] Lm/W, consumiendo una potencia total de [!REAL_POWER] W. La vida útil de la luminaria es de [!LIFE_TIME]h (establecida a un flujo luminoso límite del 70%). La luminaria va equipada con un equipo auxiliar electrónico ON/OF integrado y alimentado a tensión de red: 220-240V; 50/60 Hz. | El cuerpo de la luminaria esta construido en aluminio extruido. | La luminaria monta un reflector fabricado en aluminio de alta pureza y vidrio templado de protección. | Luminaria diseñada para instalación suspendida a techo.
17.1645.3221.22 | Luminaria decorativa minimalista de formas neutras de la familia Tubular LED de TROLL. | TROLL | IN | Downlights de Superfície | Tubular | Tubular P | ESPAÑA |  | Y | [5 empty] | Y |  |  | ANTHRACITE | Ø60 x 300 |  | 1000 |  | de -20°C a 35°C | 120_277V |  | A+ | 8 | 803 | 100,4 |  |  |  |  | Equipo de control electrónico | Y | Y |  | 50000 | LED | 0,99 |  |  | 20 |  |  | CLASS1 | 24 |  |  | 2700 | Led |  | 7 | 850 | 3 | [7 empty] | 90 |  | Luminaria decorativa minimalista de formas neutras de la familia Tubular LED de TROL con temperatura de color estable de 2700º K (warm white) optimizada para una eficaz iluminación general de espacios comerciales, domésticos, y del sector contract donde la estética del espacio sea una característica relevante y dotada con un innovador balance térmico mediante refrigeración pasiva. Diseñado para instalación suspendida a techo. El cuerpo de la luminaria esta construido en aluminio extruido con acabados en antracita con interior dorado. La luminaria monta un reflector fabricado en aluminio de alta pureza y vidrio templado de protección con un ángulo de apertura de 24º y utiliza una fuente de luz LED de 7 W con una reproducción cromática superior al 85% y una dispersión cromática de 3 SMCD. La luminaria tiene Flujo luminoso de [!REAL_LUMI_FLUX] Lm, con un rendimiento luminoso de [!LUMINOUS_EFFICIENCY] Lm/W, consumiendo una potencia total de [!REAL_POWER] W. La vida útil de la luminaria es de [!LIFE_TIME]h (establecida a un flujo luminoso límite del 70%). La luminaria va equipada con un equipo auxiliar electrónico ON/OF integrado y alimentado a tensión de red: 220-240V; 50/60 Hz. | El cuerpo de la luminaria esta construido en aluminio extruido. | La luminaria monta un reflector fabricado en aluminio de alta pureza y vidrio templado de protección. | Luminaria diseñada para instalación suspendida a techo.
17.1645.5317.02 | Luminaria decorativa minimalista de formas neutras de la familia Tubular LED de TROLL. | TROLL | IN | Downlights de Superfície | Tubular | Tubular P | ESPAÑA |  | Y | [5 empty] | Y |  |  | GOLD | ø60 x 300 |  | 1000 |  | de -20°C a 35°C | 120_277V |  | A+ | 15 | 1317 | 87,8 |  |  |  |  | Equipo de control electrónico | Y | Y |  | 50000 | LED | 0,99 |  |  | 20 |  |  | CLASS1 | 12 |  |  | 3000 | Led |  | 13 | 1400 | 3 | [7 empty] | 90 |  | Luminaria decorativa minimalista de formas neutras de la familia Tubular LED de TROL con temperatura de color estable de 3000º K (warm white) optimizada para una eficaz iluminación general de espacios comerciales, domésticos, y del sector contract donde la estética del espacio sea una característica relevante y dotada con un innovador balance térmico mediante refrigeración pasiva. Diseñado para instalación suspendida a techo. El cuerpo de la luminaria esta construido en aluminio extruido con acabados en dorado con interior negro. La luminaria monta un reflector fabricado en aluminio de alta pureza y vidrio templado de protección con un ángulo de apertura de 12º y utiliza una fuente de luz LED de 13 W con una reproducción cromática superior al 85% y una dispersión cromática de 3 SMCD. La luminaria tiene Flujo luminoso de [!REAL_LUMI_FLUX] Lm, con un rendimiento luminoso de [!LUMINOUS_EFFICIENCY] Lm/W, consumiendo una potencia total de [!REAL_POWER] W. La vida útil de la luminaria es de [!LIFE_TIME]h (establecida a un flujo luminoso límite del 70%). La luminaria va equipada con un equipo auxiliar electrónico ON/OF integrado y alimentado a tensión de red: 220-240V; 50/60 Hz. | El cuerpo de la luminaria esta construido en aluminio extruido. | La luminaria monta un reflector fabricado en aluminio de alta pureza y vidrio templado de protección. | Luminaria diseñada para instalación suspendida a techo.
17.3645.6431.63 | Luminaria decorativa minimalista de formas neutras de la familia Tubular LED de TROLL. | TROLL | IN | Downlights de Superfície | Tubular | Tubular G | ESPAÑA |  | Y | [5 empty] | Y |  |  | CERAMIC_WHITE | Ø140 x 455 |  | 2600 |  | de -20°C a 35°C | 120_277V |  | A+ | 42 | 3980 | 94,8 |  |  |  |  | Equipo de control electrónico | Y | Y |  | 50000 | LED | 0,99 |  |  | 20 |  |  | CLASS1 | 36 |  |  | 4000 | Led |  | 37 | 4400 | 3 | [7 empty] | 90 |  | Luminaria decorativa minimalista de formas neutras de la familia Tubular LED de TROL con temperatura de color estable de 4000º K (neutral white) optimizada para una eficaz iluminación general de espacios comerciales, domésticos, y del sector contract donde la estética del espacio sea una característica relevante y dotada con un innovador balance térmico mediante refrigeración pasiva. Diseñado para instalación suspendida a techo. El cuerpo de la luminaria esta construido en aluminio extruido con acabados en blanco con interior dorado. La luminaria monta un reflector fabricado en aluminio de alta pureza y vidrio templado de protección con un ángulo de apertura de 36º y utiliza una fuente de luz LED de 37 W con una reproducción cromática superior al 85% y una dispersión cromática de 3 SMCD. La luminaria tiene Flujo luminoso de [!REAL_LUMI_FLUX] Lm, con un rendimiento luminoso de [!LUMINOUS_EFFICIENCY] Lm/W, consumiendo una potencia total de [!REAL_POWER] W. La vida útil de la luminaria es de [!LIFE_TIME]h (establecida a un flujo luminoso límite del 70%). La luminaria va equipada con un equipo auxiliar electrónico ON/OF integrado y alimentado a tensión de red: 220-240V; 50/60 Hz. | El cuerpo de la luminaria esta construido en aluminio extruido. | La luminaria monta un reflector fabricado en aluminio de alta pureza y vidrio templado de protección. | Luminaria diseñada para instalación suspendida a techo.
17.2645.1321.22 | Luminaria decorativa minimalista de formas neutras de la familia Tubular LED de TROLL. | TROLL | IN | Downlights de Superfície | Tubular | Tubular M | ESPAÑA |  | Y | [5 empty] | Y |  |  | ANTHRACITE | ø108 x 345 |  | 1800 |  | de -20°C a 35°C | 120_277V |  | A+ | 20 | 1956 | 97,8 |  |  |  |  | Equipo de control electrónico | Y | Y |  | 50000 | LED | 0,99 |  |  | 20 |  |  | CLASS1 | 24 |  |  | 3000 | Led |  | 17 | 2100 | 3 | [7 empty] | 90 |  | Luminaria decorativa minimalista de formas neutras de la familia Tubular LED de TROL con temperatura de color estable de 3000º K (warm white) optimizada para una eficaz iluminación general de espacios comerciales, domésticos, y del sector contract donde la estética del espacio sea una característica relevante y dotada con un innovador balance térmico mediante refrigeración pasiva. Diseñado para instalación suspendida a techo. El cuerpo de la luminaria esta construido en aluminio extruido con acabados en antracita con interior naranja. La luminaria monta un reflector fabricado en aluminio de alta pureza y vidrio templado de protección con un ángulo de apertura de 24º y utiliza una fuente de luz LED de 17 W con una reproducción cromática superior al 85% y una dispersión cromática de 3 SMCD. La luminaria tiene Flujo luminoso de [!REAL_LUMI_FLUX] Lm, con un rendimiento luminoso de [!LUMINOUS_EFFICIENCY] Lm/W, consumiendo una potencia total de [!REAL_POWER] W. La vida útil de la luminaria es de [!LIFE_TIME]h (establecida a un flujo luminoso límite del 70%). La luminaria va equipada con un equipo auxiliar electrónico ON/OF integrado y alimentado a tensión de red: 220-240V; 50/60 Hz. | El cuerpo de la luminaria esta construido en aluminio extruido. | La luminaria monta un reflector fabricado en aluminio de alta pureza y vidrio templado de protección. | Luminaria diseñada para instalación suspendida a techo.
17.3645.5321.22 | Luminaria decorativa minimalista de formas neutras de la familia Tubular LED de TROLL. | TROLL | IN | Downlights de Superfície | Tubular | Tubular G | ESPAÑA |  | Y | [5 empty] | Y |  |  | ANTHRACITE | Ø140 x 455 |  | 2600 |  | de -20°C a 35°C | 120_277V |  | A+ | 42 | 3676 | 87,5 |  |  |  |  | Equipo de control electrónico | Y | Y |  | 50000 | LED | 0,99 |  |  | 20 |  |  | CLASS1 | 24 |  |  | 3000 | Led |  | 37 | 4000 | 3 | [7 empty] | 90 |  | Luminaria decorativa minimalista de formas neutras de la familia Tubular LED de TROL con temperatura de color estable de 3000º K (warm white) optimizada para una eficaz iluminación general de espacios comerciales, domésticos, y del sector contract donde la estética del espacio sea una característica relevante y dotada con un innovador balance térmico mediante refrigeración pasiva. Diseñado para instalación suspendida a techo. El cuerpo de la luminaria esta construido en aluminio extruido con acabados en antracita con interior negro. La luminaria monta un reflector fabricado en aluminio de alta pureza y vidrio templado de protección con un ángulo de apertura de 24º y utiliza una fuente de luz LED de 37 W con una reproducción cromática superior al 85% y una dispersión cromática de 3 SMCD. La luminaria tiene Flujo luminoso de [!REAL_LUMI_FLUX] Lm, con un rendimiento luminoso de [!LUMINOUS_EFFICIENCY] Lm/W, consumiendo una potencia total de [!REAL_POWER] W. La vida útil de la luminaria es de [!LIFE_TIME]h (establecida a un flujo luminoso límite del 70%). La luminaria va equipada con un equipo auxiliar electrónico ON/OF integrado y alimentado a tensión de red: 220-240V; 50/60 Hz. | El cuerpo de la luminaria esta construido en aluminio extruido. | La luminaria monta un reflector fabricado en aluminio de alta pureza y vidrio templado de protección. | Luminaria diseñada para instalación suspendida a techo.
17.1645.2417.63 | Luminaria decorativa minimalista de formas neutras de la familia Tubular LED de TROLL. | TROLL | IN | Downlights de Superfície | Tubular | Tubular P | ESPAÑA |  | Y | [5 empty] | Y |  |  | CERAMIC_WHITE | Ø60 x 300 |  | 1000 |  | de -20°C a 35°C | 120_277V |  | A+ | 8 | 907 | 113,4 |  |  |  |  | Equipo de control electrónico | Y | Y |  | 50000 | LED | 0,99 |  |  | 20 |  |  | CLASS1 | 12 |  |  | 4000 | Led |  | 7 | 1000 | 3 | [7 empty] | 90 |  | Luminaria decorativa minimalista de formas neutras de la familia Tubular LED de TROL con temperatura de color estable de 4000º K (neutral white) optimizada para una eficaz iluminación general de espacios comerciales, domésticos, y del sector contract donde la estética del espacio sea una característica relevante y dotada con un innovador balance térmico mediante refrigeración pasiva. Diseñado para instalación suspendida a techo. El cuerpo de la luminaria esta construido en aluminio extruido con acabados en blanco con interior negro. La luminaria monta un reflector fabricado en aluminio de alta pureza y vidrio templado de protección con un ángulo de apertura de 12º y utiliza una fuente de luz LED de 7 W con una reproducción cromática superior al 85% y una dispersión cromática de 3 SMCD. La luminaria tiene Flujo luminoso de [!REAL_LUMI_FLUX] Lm, con un rendimiento luminoso de [!LUMINOUS_EFFICIENCY] Lm/W, consumiendo una potencia total de [!REAL_POWER] W. La vida útil de la luminaria es de [!LIFE_TIME]h (establecida a un flujo luminoso límite del 70%). La luminaria va equipada con un equipo auxiliar electrónico ON/OF integrado y alimentado a tensión de red: 220-240V; 50/60 Hz. | El cuerpo de la luminaria esta construido en aluminio extruido. | La luminaria monta un reflector fabricado en aluminio de alta pureza y vidrio templado de protección. | Luminaria diseñada para instalación suspendida a techo.
17.1645.2217.63 | Luminaria decorativa minimalista de formas neutras de la familia Tubular LED de TROLL. | TROLL | IN | Downlights de Superfície | Tubular | Tubular P | ESPAÑA |  | Y | [5 empty] | Y |  |  | CERAMIC_WHITE | Ø60 x 300 |  | 1000 |  | de -20°C a 35°C | 120_277V |  | A+ | 8 | 803 | 100,4 |  |  |  |  | Equipo de control electrónico | Y | Y |  | 50000 | LED | 0,99 |  |  | 20 |  |  | CLASS1 | 12 |  |  | 2700 | Led |  | 7 | 850 | 3 | [7 empty] | 90 |  | Luminaria decorativa minimalista de formas neutras de la familia Tubular LED de TROL con temperatura de color estable de 2700º K (warm white) optimizada para una eficaz iluminación general de espacios comerciales, domésticos, y del sector contract donde la estética del espacio sea una característica relevante y dotada con un innovador balance térmico mediante refrigeración pasiva. Diseñado para instalación suspendida a techo. El cuerpo de la luminaria esta construido en aluminio extruido con acabados en blanco con interior negro. La luminaria monta un reflector fabricado en aluminio de alta pureza y vidrio templado de protección con un ángulo de apertura de 12º y utiliza una fuente de luz LED de 7 W con una reproducción cromática superior al 85% y una dispersión cromática de 3 SMCD. La luminaria tiene Flujo luminoso de [!REAL_LUMI_FLUX] Lm, con un rendimiento luminoso de [!LUMINOUS_EFFICIENCY] Lm/W, consumiendo una potencia total de [!REAL_POWER] W. La vida útil de la luminaria es de [!LIFE_TIME]h (establecida a un flujo luminoso límite del 70%). La luminaria va equipada con un equipo auxiliar electrónico ON/OF integrado y alimentado a tensión de red: 220-240V; 50/60 Hz. | El cuerpo de la luminaria esta construido en aluminio extruido. | La luminaria monta un reflector fabricado en aluminio de alta pureza y vidrio templado de protección. | Luminaria diseñada para instalación suspendida a techo.
17.3645.6421.22 | Luminaria decorativa minimalista de formas neutras de la familia Tubular LED de TROLL. | TROLL | IN | Downlights de Superfície | Tubular | Tubular G | ESPAÑA |  | Y | [5 empty] | Y |  |  | ANTHRACITE | Ø140 x 455 |  | 2600 |  | de -20°C a 35°C | 120_277V |  | A+ | 42 | 3980 | 94,8 |  |  |  |  | Equipo de control electrónico | Y | Y |  | 50000 | LED | 0,99 |  |  | 20 |  |  | CLASS1 | 24 |  |  | 4000 | Led |  | 37 | 4400 | 3 | [7 empty] | 90 |  | Luminaria decorativa minimalista de formas neutras de la familia Tubular LED de TROL con temperatura de color estable de 4000º K (neutral white) optimizada para una eficaz iluminación general de espacios comerciales, domésticos, y del sector contract donde la estética del espacio sea una característica relevante y dotada con un innovador balance térmico mediante refrigeración pasiva. Diseñado para instalación suspendida a techo. El cuerpo de la luminaria esta construido en aluminio extruido con acabados en antracita con interior dorado. La luminaria monta un reflector fabricado en aluminio de alta pureza y vidrio templado de protección con un ángulo de apertura de 24º y utiliza una fuente de luz LED de 37 W con una reproducción cromática superior al 85% y una dispersión cromática de 3 SMCD. La luminaria tiene Flujo luminoso de [!REAL_LUMI_FLUX] Lm, con un rendimiento luminoso de [!LUMINOUS_EFFICIENCY] Lm/W, consumiendo una potencia total de [!REAL_POWER] W. La vida útil de la luminaria es de [!LIFE_TIME]h (establecida a un flujo luminoso límite del 70%). La luminaria va equipada con un equipo auxiliar electrónico ON/OF integrado y alimentado a tensión de red: 220-240V; 50/60 Hz. | El cuerpo de la luminaria esta construido en aluminio extruido. | La luminaria monta un reflector fabricado en aluminio de alta pureza y vidrio templado de protección. | Luminaria diseñada para instalación suspendida a techo.
17.1645.2417.02 | Luminaria decorativa minimalista de formas neutras de la familia Tubular LED de TROLL. | TROLL | IN | Downlights de Superfície | Tubular | Tubular P | ESPAÑA |  | Y | [5 empty] | Y |  |  | GOLD | Ø60 x 300 |  | 1000 |  | de -20°C a 35°C | 120_277V |  | A+ | 8 | 907 | 113,4 |  |  |  |  | Equipo de control electrónico | Y | Y |  | 50000 | LED | 0,99 |  |  | 20 |  |  | CLASS1 | 12 |  |  | 4000 | Led |  | 7 | 1000 | 3 | [7 empty] | 90 |  | Luminaria decorativa minimalista de formas neutras de la familia Tubular LED de TROL con temperatura de color estable de 4000º K (neutral white) optimizada para una eficaz iluminación general de espacios comerciales, domésticos, y del sector contract donde la estética del espacio sea una característica relevante y dotada con un innovador balance térmico mediante refrigeración pasiva. Diseñado para instalación suspendida a techo. El cuerpo de la luminaria esta construido en aluminio extruido con acabados en dorado con interior negro. La luminaria monta un reflector fabricado en aluminio de alta pureza y vidrio templado de protección con un ángulo de apertura de 12º y utiliza una fuente de luz LED de 7 W con una reproducción cromática superior al 85% y una dispersión cromática de 3 SMCD. La luminaria tiene Flujo luminoso de [!REAL_LUMI_FLUX] Lm, con un rendimiento luminoso de [!LUMINOUS_EFFICIENCY] Lm/W, consumiendo una potencia total de [!REAL_POWER] W. La vida útil de la luminaria es de [!LIFE_TIME]h (establecida a un flujo luminoso límite del 70%). La luminaria va equipada con un equipo auxiliar electrónico ON/OF integrado y alimentado a tensión de red: 220-240V; 50/60 Hz. | El cuerpo de la luminaria esta construido en aluminio extruido. | La luminaria monta un reflector fabricado en aluminio de alta pureza y vidrio templado de protección. | Luminaria diseñada para instalación suspendida a techo.
17.2645.6331.22 | Luminaria decorativa minimalista de formas neutras de la familia Tubular LED de TROLL. | TROLL | IN | Downlights de Superfície | Tubular | Tubular M | ESPAÑA |  | Y | [5 empty] | Y |  |  | ANTHRACITE | Ø108 x 345 |  | 1800 |  | de -20°C a 35°C | 120_277V |  | A+ | 29 | 2553 | 88,03 |  |  |  |  | Equipo de control electrónico | Y | Y |  | 50000 | LED | 0,99 |  |  | 20 |  |  | CLASS1 | 36 |  |  | 3000 | Led |  | 25 | 2800 | 3 | [7 empty] | 90 |  | Luminaria decorativa minimalista de formas neutras de la familia Tubular LED de TROL con temperatura de color estable de 3000º K (warm white) optimizada para una eficaz iluminación general de espacios comerciales, domésticos, y del sector contract donde la estética del espacio sea una característica relevante y dotada con un innovador balance térmico mediante refrigeración pasiva. Diseñado para instalación suspendida a techo. El cuerpo de la luminaria esta construido en aluminio extruido con acabados en antracita con interior dorado. La luminaria monta un reflector fabricado en aluminio de alta pureza y vidrio templado de protección con un ángulo de apertura de 36º y utiliza una fuente de luz LED de 25 W con una reproducción cromática superior al 85% y una dispersión cromática de 3 SMCD. La luminaria tiene Flujo luminoso de [!REAL_LUMI_FLUX] Lm, con un rendimiento luminoso de [!LUMINOUS_EFFICIENCY] Lm/W, consumiendo una potencia total de [!REAL_POWER] W. La vida útil de la luminaria es de [!LIFE_TIME]h (establecida a un flujo luminoso límite del 70%). La luminaria va equipada con un equipo auxiliar electrónico ON/OF integrado y alimentado a tensión de red: 220-240V; 50/60 Hz. | El cuerpo de la luminaria esta construido en aluminio extruido. | La luminaria monta un reflector fabricado en aluminio de alta pureza y vidrio templado de protección. | Luminaria diseñada para instalación suspendida a techo.
17.2645.6417.63 | Luminaria decorativa minimalista de formas neutras de la familia Tubular LED de TROLL. | TROLL | IN | Downlights de Superfície | Tubular | Tubular M | ESPAÑA |  | Y | [5 empty] | Y |  |  | CERAMIC_WHITE | Ø108 x 345 |  | 1800 |  | de -20°C a 35°C | 120_277V |  | A+ | 29 | 2750 | 94,8 |  |  |  |  | Equipo de control electrónico | Y | Y |  | 50000 | LED | 0,99 |  |  | 20 |  |  | CLASS1 | 12 |  |  | 4000 | Led |  | 25 | 3000 | 3 | [7 empty] | 90 |  | Luminaria decorativa minimalista de formas neutras de la familia Tubular LED de TROL con temperatura de color estable de 4000º K (neutral white) optimizada para una eficaz iluminación general de espacios comerciales, domésticos, y del sector contract donde la estética del espacio sea una característica relevante y dotada con un innovador balance térmico mediante refrigeración pasiva. Diseñado para instalación suspendida a techo. El cuerpo de la luminaria esta construido en aluminio extruido con acabados en blanco con interior dorado. La luminaria monta un reflector fabricado en aluminio de alta pureza y vidrio templado de protección con un ángulo de apertura de 12º y utiliza una fuente de luz LED de 25 W con una reproducción cromática superior al 85% y una dispersión cromática de 3 SMCD. La luminaria tiene Flujo luminoso de [!REAL_LUMI_FLUX] Lm, con un rendimiento luminoso de [!LUMINOUS_EFFICIENCY] Lm/W, consumiendo una potencia total de [!REAL_POWER] W. La vida útil de la luminaria es de [!LIFE_TIME]h (establecida a un flujo luminoso límite del 70%). La luminaria va equipada con un equipo auxiliar electrónico ON/OF integrado y alimentado a tensión de red: 220-240V; 50/60 Hz. | El cuerpo de la luminaria esta construido en aluminio extruido. | La luminaria monta un reflector fabricado en aluminio de alta pureza y vidrio templado de protección. | Luminaria diseñada para instalación suspendida a techo.
17.2645.1221.02 | Luminaria decorativa minimalista de formas neutras de la familia Tubular LED de TROLL. | TROLL | IN | Downlights de Superfície | Tubular | Tubular M | ESPAÑA |  | Y | [5 empty] | Y |  |  | GOLD | ø108 x 345 |  | 1800 |  | de -20°C a 35°C | 120_277V |  | A+ | 20 | 1890 | 94,5 |  |  |  |  | Equipo de control electrónico | Y | Y |  | 50000 | LED | 0,99 |  |  | 20 |  |  | CLASS1 | 24 |  |  | 2700 | Led |  | 17 | 2050 | 3 | [7 empty] | 90 |  | Luminaria decorativa minimalista de formas neutras de la familia Tubular LED de TROL con temperatura de color estable de 2700º K (warm white) optimizada para una eficaz iluminación general de espacios comerciales, domésticos, y del sector contract donde la estética del espacio sea una característica relevante y dotada con un innovador balance térmico mediante refrigeración pasiva. Diseñado para instalación suspendida a techo. El cuerpo de la luminaria esta construido en aluminio extruido con acabados en dorado con interior naranja. La luminaria monta un reflector fabricado en aluminio de alta pureza y vidrio templado de protección con un ángulo de apertura de 24º y utiliza una fuente de luz LED de 17 W con una reproducción cromática superior al 85% y una dispersión cromática de 3 SMCD. La luminaria tiene Flujo luminoso de [!REAL_LUMI_FLUX] Lm, con un rendimiento luminoso de [!LUMINOUS_EFFICIENCY] Lm/W, consumiendo una potencia total de [!REAL_POWER] W. La vida útil de la luminaria es de [!LIFE_TIME]h (establecida a un flujo luminoso límite del 70%). La luminaria va equipada con un equipo auxiliar electrónico ON/OF integrado y alimentado a tensión de red: 220-240V; 50/60 Hz. | El cuerpo de la luminaria esta construido en aluminio extruido. | La luminaria monta un reflector fabricado en aluminio de alta pureza y vidrio templado de protección. | Luminaria diseñada para instalación suspendida a techo.
17.2645.4221.02 | Luminaria decorativa minimalista de formas neutras de la familia Tubular LED de TROLL. | TROLL | IN | Downlights de Superfície | Tubular | Tubular M | ESPAÑA |  | Y | [5 empty] | Y |  |  | GOLD | ø108 x 345 |  | 1800 |  | de -20°C a 35°C | 120_277V |  | A | 29 | 2457 | 84,7 |  |  |  |  | Equipo de control electrónico | Y | Y |  | 50000 | LED | 0,99 |  |  | 20 |  |  | CLASS1 | 24 |  |  | 2700 | Led |  | 25 | 2700 | 3 | [7 empty] | 90 |  | Luminaria decorativa minimalista de formas neutras de la familia Tubular LED de TROL con temperatura de color estable de 2700º K (warm white) optimizada para una eficaz iluminación general de espacios comerciales, domésticos, y del sector contract donde la estética del espacio sea una característica relevante y dotada con un innovador balance térmico mediante refrigeración pasiva. Diseñado para instalación suspendida a techo. El cuerpo de la luminaria esta construido en aluminio extruido con acabados en dorado con interior naranja. La luminaria monta un reflector fabricado en aluminio de alta pureza y vidrio templado de protección con un ángulo de apertura de 24º y utiliza una fuente de luz LED de 25 W con una reproducción cromática superior al 85% y una dispersión cromática de 3 SMCD. La luminaria tiene Flujo luminoso de [!REAL_LUMI_FLUX] Lm, con un rendimiento luminoso de [!LUMINOUS_EFFICIENCY] Lm/W, consumiendo una potencia total de [!REAL_POWER] W. La vida útil de la luminaria es de [!LIFE_TIME]h (establecida a un flujo luminoso límite del 70%). La luminaria va equipada con un equipo auxiliar electrónico ON/OF integrado y alimentado a tensión de red: 220-240V; 50/60 Hz. | El cuerpo de la luminaria esta construido en aluminio extruido. | La luminaria monta un reflector fabricado en aluminio de alta pureza y vidrio templado de protección. | Luminaria diseñada para instalación suspendida a techo.
17.2645.4417.63 | Luminaria decorativa minimalista de formas neutras de la familia Tubular LED de TROLL. | TROLL | IN | Downlights de Superfície | Tubular | Tubular M | ESPAÑA |  | Y | [5 empty] | Y |  |  | CERAMIC_WHITE | Ø108 x 345 |  | 1800 |  | de -20°C a 35°C | 120_277V |  | A+ | 29 | 2750 | 94,8 |  |  |  |  | Equipo de control electrónico | Y | Y |  | 50000 | LED | 0,99 |  |  | 20 |  |  | CLASS1 | 12 |  |  | 4000 | Led |  | 25 | 3000 | 3 | [7 empty] | 90 |  | Luminaria decorativa minimalista de formas neutras de la familia Tubular LED de TROL con temperatura de color estable de 4000º K (neutral white) optimizada para una eficaz iluminación general de espacios comerciales, domésticos, y del sector contract donde la estética del espacio sea una característica relevante y dotada con un innovador balance térmico mediante refrigeración pasiva. Diseñado para instalación suspendida a techo. El cuerpo de la luminaria esta construido en aluminio extruido con acabados en blanco con interior naranja. La luminaria monta un reflector fabricado en aluminio de alta pureza y vidrio templado de protección con un ángulo de apertura de 12º y utiliza una fuente de luz LED de 25 W con una reproducción cromática superior al 85% y una dispersión cromática de 3 SMCD. La luminaria tiene Flujo luminoso de [!REAL_LUMI_FLUX] Lm, con un rendimiento luminoso de [!LUMINOUS_EFFICIENCY] Lm/W, consumiendo una potencia total de [!REAL_POWER] W. La vida útil de la luminaria es de [!LIFE_TIME]h (establecida a un flujo luminoso límite del 70%). La luminaria va equipada con un equipo auxiliar electrónico ON/OF integrado y alimentado a tensión de red: 220-240V; 50/60 Hz. | El cuerpo de la luminaria esta construido en aluminio extruido. | La luminaria monta un reflector fabricado en aluminio de alta pureza y vidrio templado de protección. | Luminaria diseñada para instalación suspendida a techo.
17.1645.5217.02 | Luminaria decorativa minimalista de formas neutras de la familia Tubular LED de TROLL. | TROLL | IN | Downlights de Superfície | Tubular | Tubular P | ESPAÑA |  | Y | [5 empty] | Y |  |  | GOLD | ø60 x 300 |  | 1000 |  | de -20°C a 35°C | 120_277V |  | A+ | 15 | 1286 | 85,7 |  |  |  |  | Equipo de control electrónico | Y | Y |  | 50000 | LED | 0,99 |  |  | 20 |  |  | CLASS1 | 12 |  |  | 2700 | Led |  | 13 | 1350 | 3 | [7 empty] | 90 |  | Luminaria decorativa minimalista de formas neutras de la familia Tubular LED de TROL con temperatura de color estable de 2700º K (warm white) optimizada para una eficaz iluminación general de espacios comerciales, domésticos, y del sector contract donde la estética del espacio sea una característica relevante y dotada con un innovador balance térmico mediante refrigeración pasiva. Diseñado para instalación suspendida a techo. El cuerpo de la luminaria esta construido en aluminio extruido con acabados en dorado con interior negro. La luminaria monta un reflector fabricado en aluminio de alta pureza y vidrio templado de protección con un ángulo de apertura de 12º y utiliza una fuente de luz LED de 13 W con una reproducción cromática superior al 85% y una dispersión cromática de 3 SMCD. La luminaria tiene Flujo luminoso de [!REAL_LUMI_FLUX] Lm, con un rendimiento luminoso de [!LUMINOUS_EFFICIENCY] Lm/W, consumiendo una potencia total de [!REAL_POWER] W. La vida útil de la luminaria es de [!LIFE_TIME]h (establecida a un flujo luminoso límite del 70%). La luminaria va equipada con un equipo auxiliar electrónico ON/OF integrado y alimentado a tensión de red: 220-240V; 50/60 Hz. | El cuerpo de la luminaria esta construido en aluminio extruido. | La luminaria monta un reflector fabricado en aluminio de alta pureza y vidrio templado de protección. | Luminaria diseñada para instalación suspendida a techo.
17.3645.1221.02 | Luminaria decorativa minimalista de formas neutras de la familia Tubular LED de TROLL. | TROLL | IN | Downlights de Superfície | Tubular | Tubular G | ESPAÑA |  | Y | [5 empty] | Y |  |  | GOLD | ø140 x 455 |  | 2600 |  | de -20°C a 35°C | 120_277V |  | A | 29 | 2457 | 84,7 |  |  |  |  | Equipo de control electrónico | Y | Y |  | 50000 | LED | 0,99 |  |  | 20 |  |  | CLASS1 | 24 |  |  | 2700 | Led |  | 25 | 2700 | 3 | [7 empty] | 90 |  | Luminaria decorativa minimalista de formas neutras de la familia Tubular LED de TROL con temperatura de color estable de 2700º K (warm white) optimizada para una eficaz iluminación general de espacios comerciales, domésticos, y del sector contract donde la estética del espacio sea una característica relevante y dotada con un innovador balance térmico mediante refrigeración pasiva. Diseñado para instalación suspendida a techo. El cuerpo de la luminaria esta construido en aluminio extruido con acabados en dorado con interior naranja. La luminaria monta un reflector fabricado en aluminio de alta pureza y vidrio templado de protección con un ángulo de apertura de 24º y utiliza una fuente de luz LED de 31 W con una reproducción cromática superior al 85% y una dispersión cromática de 3 SMCD. La luminaria tiene Flujo luminoso de [!REAL_LUMI_FLUX] Lm, con un rendimiento luminoso de [!LUMINOUS_EFFICIENCY] Lm/W, consumiendo una potencia total de [!REAL_POWER] W. La vida útil de la luminaria es de [!LIFE_TIME]h (establecida a un flujo luminoso límite del 70%). La luminaria va equipada con un equipo auxiliar electrónico ON/OF integrado y alimentado a tensión de red: 220-240V; 50/60 Hz. | El cuerpo de la luminaria esta construido en aluminio extruido. | La luminaria monta un reflector fabricado en aluminio de alta pureza y vidrio templado de protección. | Luminaria diseñada para instalación suspendida a techo.
17.1645.4417.22 | Luminaria decorativa minimalista de formas neutras de la familia Tubular LED de TROLL. | TROLL | IN | Downlights de Superfície | Tubular | Tubular P | ESPAÑA |  | Y | [5 empty] | Y |  |  | ANTHRACITE | ø60 x 300 |  | 1000 |  | de -20°C a 35°C | 120_277V |  | A+ | 15 | 1459 | 97 |  |  |  |  | Equipo de control electrónico | Y | Y |  | 50000 | LED | 0,99 |  |  | 20 |  |  | CLASS1 | 12 |  |  | 4000 | Led |  | 13 | 1600 | 3 | [7 empty] | 90 |  | Luminaria decorativa minimalista de formas neutras de la familia Tubular LED de TROL con temperatura de color estable de 4000º K (neutral white) optimizada para una eficaz iluminación general de espacios comerciales, domésticos, y del sector contract donde la estética del espacio sea una característica relevante y dotada con un innovador balance térmico mediante refrigeración pasiva. Diseñado para instalación suspendida a techo. El cuerpo de la luminaria esta construido en aluminio extruido con acabados en antracita con interior naranja. La luminaria monta un reflector fabricado en aluminio de alta pureza y vidrio templado de protección con un ángulo de apertura de 12º y utiliza una fuente de luz LED de 13 W con una reproducción cromática superior al 85% y una dispersión cromática de 3 SMCD. La luminaria tiene Flujo luminoso de [!REAL_LUMI_FLUX] Lm, con un rendimiento luminoso de [!LUMINOUS_EFFICIENCY] Lm/W, consumiendo una potencia total de [!REAL_POWER] W. La vida útil de la luminaria es de [!LIFE_TIME]h (establecida a un flujo luminoso límite del 70%). La luminaria va equipada con un equipo auxiliar electrónico ON/OF integrado y alimentado a tensión de red: 220-240V; 50/60 Hz. | El cuerpo de la luminaria esta construido en aluminio extruido. | La luminaria monta un reflector fabricado en aluminio de alta pureza y vidrio templado de protección. | Luminaria diseñada para instalación suspendida a techo.
17.3645.3417.02 | Luminaria decorativa minimalista de formas neutras de la familia Tubular LED de TROLL. | TROLL | IN | Downlights de Superfície | Tubular | Tubular G | ESPAÑA |  | Y | [5 empty] | Y |  |  | GOLD | ø140 x 455 |  | 2600 |  | de -20°C a 35°C | 120_277V |  | A+ | 29 | 2750 | 94,8 |  |  |  |  | Equipo de control electrónico | Y | Y |  | 50000 | LED | 0,99 |  |  | 20 |  |  | CLASS1 | 12 |  |  | 4000 | Led |  | 25 | 3000 | 3 | [7 empty] | 90 |  | Luminaria decorativa minimalista de formas neutras de la familia Tubular LED de TROL con temperatura de color estable de 4000º K (neutral white) optimizada para una eficaz iluminación general de espacios comerciales, domésticos, y del sector contract donde la estética del espacio sea una característica relevante y dotada con un innovador balance térmico mediante refrigeración pasiva. Diseñado para instalación suspendida a techo. El cuerpo de la luminaria esta construido en aluminio extruido con acabados en dorado con interior dorado. La luminaria monta un reflector fabricado en aluminio de alta pureza y vidrio templado de protección con un ángulo de apertura de 12º y utiliza una fuente de luz LED de 31 W con una reproducción cromática superior al 85% y una dispersión cromática de 3 SMCD. La luminaria tiene Flujo luminoso de [!REAL_LUMI_FLUX] Lm, con un rendimiento luminoso de [!LUMINOUS_EFFICIENCY] Lm/W, consumiendo una potencia total de [!REAL_POWER] W. La vida útil de la luminaria es de [!LIFE_TIME]h (establecida a un flujo luminoso límite del 70%). La luminaria va equipada con un equipo auxiliar electrónico ON/OF integrado y alimentado a tensión de red: 220-240V; 50/60 Hz. | El cuerpo de la luminaria esta construido en aluminio extruido. | La luminaria monta un reflector fabricado en aluminio de alta pureza y vidrio templado de protección. | Luminaria diseñada para instalación suspendida a techo.
17.1645.2217.02 | Luminaria decorativa minimalista de formas neutras de la familia Tubular LED de TROLL. | TROLL | IN | Downlights de Superfície | Tubular | Tubular P | ESPAÑA |  | Y | [5 empty] | Y |  |  | GOLD | Ø60 x 300 |  | 1000 |  | de -20°C a 35°C | 120_277V |  | A+ | 8 | 803 | 100,4 |  |  |  |  | Equipo de control electrónico | Y | Y |  | 50000 | LED | 0,99 |  |  | 20 |  |  | CLASS1 | 12 |  |  | 2700 | Led |  | 7 | 850 | 3 | [7 empty] | 90 |  | Luminaria decorativa minimalista de formas neutras de la familia Tubular LED de TROL con temperatura de color estable de 2700º K (warm white) optimizada para una eficaz iluminación general de espacios comerciales, domésticos, y del sector contract donde la estética del espacio sea una característica relevante y dotada con un innovador balance térmico mediante refrigeración pasiva. Diseñado para instalación suspendida a techo. El cuerpo de la luminaria esta construido en aluminio extruido con acabados en dorado con interior negro. La luminaria monta un reflector fabricado en aluminio de alta pureza y vidrio templado de protección con un ángulo de apertura de 12º y utiliza una fuente de luz LED de 7 W con una reproducción cromática superior al 85% y una dispersión cromática de 3 SMCD. La luminaria tiene Flujo luminoso de [!REAL_LUMI_FLUX] Lm, con un rendimiento luminoso de [!LUMINOUS_EFFICIENCY] Lm/W, consumiendo una potencia total de [!REAL_POWER] W. La vida útil de la luminaria es de [!LIFE_TIME]h (establecida a un flujo luminoso límite del 70%). La luminaria va equipada con un equipo auxiliar electrónico ON/OF integrado y alimentado a tensión de red: 220-240V; 50/60 Hz. | El cuerpo de la luminaria esta construido en aluminio extruido. | La luminaria monta un reflector fabricado en aluminio de alta pureza y vidrio templado de protección. | Luminaria diseñada para instalación suspendida a techo.
17.1645.6417.02 | Luminaria decorativa minimalista de formas neutras de la familia Tubular LED de TROLL. | TROLL | IN | Downlights de Superfície | Tubular | Tubular P | ESPAÑA |  | Y | [5 empty] | Y |  |  | GOLD | ø60 x 300 |  | 1000 |  | de -20°C a 35°C | 120_277V |  | A+ | 15 | 1459 | 97 |  |  |  |  | Equipo de control electrónico | Y | Y |  | 50000 | LED | 0,99 |  |  | 20 |  |  | CLASS1 | 12 |  |  | 4000 | Led |  | 13 | 1600 | 3 | [7 empty] | 90 |  | Luminaria decorativa minimalista de formas neutras de la familia Tubular LED de TROL con temperatura de color estable de 4000º K (neutral white) optimizada para una eficaz iluminación general de espacios comerciales, domésticos, y del sector contract donde la estética del espacio sea una característica relevante y dotada con un innovador balance térmico mediante refrigeración pasiva. Diseñado para instalación suspendida a techo. El cuerpo de la luminaria esta construido en aluminio extruido con acabados en dorado con interior dorado. La luminaria monta un reflector fabricado en aluminio de alta pureza y vidrio templado de protección con un ángulo de apertura de 12º y utiliza una fuente de luz LED de 13 W con una reproducción cromática superior al 85% y una dispersión cromática de 3 SMCD. La luminaria tiene Flujo luminoso de [!REAL_LUMI_FLUX] Lm, con un rendimiento luminoso de [!LUMINOUS_EFFICIENCY] Lm/W, consumiendo una potencia total de [!REAL_POWER] W. La vida útil de la luminaria es de [!LIFE_TIME]h (establecida a un flujo luminoso límite del 70%). La luminaria va equipada con un equipo auxiliar electrónico ON/OF integrado y alimentado a tensión de red: 220-240V; 50/60 Hz. | El cuerpo de la luminaria esta construido en aluminio extruido. | La luminaria monta un reflector fabricado en aluminio de alta pureza y vidrio templado de protección. | Luminaria diseñada para instalación suspendida a techo.
17.2645.6421.22 | Luminaria decorativa minimalista de formas neutras de la familia Tubular LED de TROLL. | TROLL | IN | Downlights de Superfície | Tubular | Tubular M | ESPAÑA |  | Y | [5 empty] | Y |  |  | ANTHRACITE | Ø108 x 345 |  | 1800 |  | de -20°C a 35°C | 120_277V |  | A+ | 29 | 2750 | 94,8 |  |  |  |  | Equipo de control electrónico | Y | Y |  | 50000 | LED | 0,99 |  |  | 20 |  |  | CLASS1 | 24 |  |  | 4000 | Led |  | 25 | 3000 | 3 | [7 empty] | 90 |  | Luminaria decorativa minimalista de formas neutras de la familia Tubular LED de TROL con temperatura de color estable de 4000º K (neutral white) optimizada para una eficaz iluminación general de espacios comerciales, domésticos, y del sector contract donde la estética del espacio sea una característica relevante y dotada con un innovador balance térmico mediante refrigeración pasiva. Diseñado para instalación suspendida a techo. El cuerpo de la luminaria esta construido en aluminio extruido con acabados en antracita con interior dorado. La luminaria monta un reflector fabricado en aluminio de alta pureza y vidrio templado de protección con un ángulo de apertura de 24º y utiliza una fuente de luz LED de 25 W con una reproducción cromática superior al 85% y una dispersión cromática de 3 SMCD. La luminaria tiene Flujo luminoso de [!REAL_LUMI_FLUX] Lm, con un rendimiento luminoso de [!LUMINOUS_EFFICIENCY] Lm/W, consumiendo una potencia total de [!REAL_POWER] W. La vida útil de la luminaria es de [!LIFE_TIME]h (establecida a un flujo luminoso límite del 70%). La luminaria va equipada con un equipo auxiliar electrónico ON/OF integrado y alimentado a tensión de red: 220-240V; 50/60 Hz. | El cuerpo de la luminaria esta construido en aluminio extruido. | La luminaria monta un reflector fabricado en aluminio de alta pureza y vidrio templado de protección. | Luminaria diseñada para instalación suspendida a techo.
17.2645.4217.63 | Luminaria decorativa minimalista de formas neutras de la familia Tubular LED de TROLL. | TROLL | IN | Downlights de Superfície | Tubular | Tubular M | ESPAÑA |  | Y | [5 empty] | Y |  |  | CERAMIC_WHITE | ø108 x 345 |  | 1800 |  | de -20°C a 35°C | 120_277V |  | A | 29 | 2457 | 84,7 |  |  |  |  | Equipo de control electrónico | Y | Y |  | 50000 | LED | 0,99 |  |  | 20 |  |  | CLASS1 | 12 |  |  | 2700 | Led |  | 25 | 2700 | 3 | [7 empty] | 90 |  | Luminaria decorativa minimalista de formas neutras de la familia Tubular LED de TROL con temperatura de color estable de 2700º K (warm white) optimizada para una eficaz iluminación general de espacios comerciales, domésticos, y del sector contract donde la estética del espacio sea una característica relevante y dotada con un innovador balance térmico mediante refrigeración pasiva. Diseñado para instalación suspendida a techo. El cuerpo de la luminaria esta construido en aluminio extruido con acabados en blanco con interior naranja. La luminaria monta un reflector fabricado en aluminio de alta pureza y vidrio templado de protección con un ángulo de apertura de 12º y utiliza una fuente de luz LED de 25 W con una reproducción cromática superior al 85% y una dispersión cromática de 3 SMCD. La luminaria tiene Flujo luminoso de [!REAL_LUMI_FLUX] Lm, con un rendimiento luminoso de [!LUMINOUS_EFFICIENCY] Lm/W, consumiendo una potencia total de [!REAL_POWER] W. La vida útil de la luminaria es de [!LIFE_TIME]h (establecida a un flujo luminoso límite del 70%). La luminaria va equipada con un equipo auxiliar electrónico ON/OF integrado y alimentado a tensión de red: 220-240V; 50/60 Hz. | El cuerpo de la luminaria esta construido en aluminio extruido. | La luminaria monta un reflector fabricado en aluminio de alta pureza y vidrio templado de protección. | Luminaria diseñada para instalación suspendida a techo.
17.1645.6321.63 | Luminaria decorativa minimalista de formas neutras de la familia Tubular LED de TROLL. | TROLL | IN | Downlights de Superfície | Tubular | Tubular P | ESPAÑA |  | Y | [5 empty] | Y |  |  | CERAMIC_WHITE | ø60 x 300 |  | 1000 |  | de -20°C a 35°C | 120_277V |  | A+ | 15 | 1317 | 87,8 |  |  |  |  | Equipo de control electrónico | Y | Y |  | 50000 | LED | 0,99 |  |  | 20 |  |  | CLASS1 | 24 |  |  | 3000 | Led |  | 13 | 1400 | 3 | [7 empty] | 90 |  | Luminaria decorativa minimalista de formas neutras de la familia Tubular LED de TROL con temperatura de color estable de 3000º K (warm white) optimizada para una eficaz iluminación general de espacios comerciales, domésticos, y del sector contract donde la estética del espacio sea una característica relevante y dotada con un innovador balance térmico mediante refrigeración pasiva. Diseñado para instalación suspendida a techo. El cuerpo de la luminaria esta construido en aluminio extruido con acabados en blanco con interior dorado. La luminaria monta un reflector fabricado en aluminio de alta pureza y vidrio templado de protección con un ángulo de apertura de 24º y utiliza una fuente de luz LED de 13 W con una reproducción cromática superior al 85% y una dispersión cromática de 3 SMCD. La luminaria tiene Flujo luminoso de [!REAL_LUMI_FLUX] Lm, con un rendimiento luminoso de [!LUMINOUS_EFFICIENCY] Lm/W, consumiendo una potencia total de [!REAL_POWER] W. La vida útil de la luminaria es de [!LIFE_TIME]h (establecida a un flujo luminoso límite del 70%). La luminaria va equipada con un equipo auxiliar electrónico ON/OF integrado y alimentado a tensión de red: 220-240V; 50/60 Hz. | El cuerpo de la luminaria esta construido en aluminio extruido. | La luminaria monta un reflector fabricado en aluminio de alta pureza y vidrio templado de protección. | Luminaria diseñada para instalación suspendida a techo.
17.3645.5421.22 | Luminaria decorativa minimalista de formas neutras de la familia Tubular LED de TROLL. | TROLL | IN | Downlights de Superfície | Tubular | Tubular G | ESPAÑA |  | Y | [5 empty] | Y |  |  | ANTHRACITE | Ø140 x 455 |  | 2600 |  | de -20°C a 35°C | 120_277V |  | A+ | 42 | 3980 | 94,8 |  |  |  |  | Equipo de control electrónico | Y | Y |  | 50000 | LED | 0,99 |  |  | 20 |  |  | CLASS1 | 24 |  |  | 4000 | Led |  | 37 | 4400 | 3 | [7 empty] | 90 |  | Luminaria decorativa minimalista de formas neutras de la familia Tubular LED de TROL con temperatura de color estable de 4000º K (neutral white) optimizada para una eficaz iluminación general de espacios comerciales, domésticos, y del sector contract donde la estética del espacio sea una característica relevante y dotada con un innovador balance térmico mediante refrigeración pasiva. Diseñado para instalación suspendida a techo. El cuerpo de la luminaria esta construido en aluminio extruido con acabados en antracita con interior negro. La luminaria monta un reflector fabricado en aluminio de alta pureza y vidrio templado de protección con un ángulo de apertura de 24º y utiliza una fuente de luz LED de 37 W con una reproducción cromática superior al 85% y una dispersión cromática de 3 SMCD. La luminaria tiene Flujo luminoso de [!REAL_LUMI_FLUX] Lm, con un rendimiento luminoso de [!LUMINOUS_EFFICIENCY] Lm/W, consumiendo una potencia total de [!REAL_POWER] W. La vida útil de la luminaria es de [!LIFE_TIME]h (establecida a un flujo luminoso límite del 70%). La luminaria va equipada con un equipo auxiliar electrónico ON/OF integrado y alimentado a tensión de red: 220-240V; 50/60 Hz. | El cuerpo de la luminaria esta construido en aluminio extruido. | La luminaria monta un reflector fabricado en aluminio de alta pureza y vidrio templado de protección. | Luminaria diseñada para instalación suspendida a techo.
17.1645.2321.22 | Luminaria decorativa minimalista de formas neutras de la familia Tubular LED de TROLL. | TROLL | IN | Downlights de Superfície | Tubular | Tubular P | ESPAÑA |  | Y | [5 empty] | Y |  |  | ANTHRACITE | Ø60 x 300 |  | 1000 |  | de -20°C a 35°C | 120_277V |  | A+ | 8 | 828 | 103,5 |  |  |  |  | Equipo de control electrónico | Y | Y |  | 50000 | LED | 0,99 |  |  | 20 |  |  | CLASS1 | 24 |  |  | 3000 | Led |  | 7 | 900 | 3 | [7 empty] | 90 |  | Luminaria decorativa minimalista de formas neutras de la familia Tubular LED de TROL con temperatura de color estable de 3000º K (warm white) optimizada para una eficaz iluminación general de espacios comerciales, domésticos, y del sector contract donde la estética del espacio sea una característica relevante y dotada con un innovador balance térmico mediante refrigeración pasiva. Diseñado para instalación suspendida a techo. El cuerpo de la luminaria esta construido en aluminio extruido con acabados en antracita con interior negro. La luminaria monta un reflector fabricado en aluminio de alta pureza y vidrio templado de protección con un ángulo de apertura de 24º y utiliza una fuente de luz LED de 7 W con una reproducción cromática superior al 85% y una dispersión cromática de 3 SMCD. La luminaria tiene Flujo luminoso de [!REAL_LUMI_FLUX] Lm, con un rendimiento luminoso de [!LUMINOUS_EFFICIENCY] Lm/W, consumiendo una potencia total de [!REAL_POWER] W. La vida útil de la luminaria es de [!LIFE_TIME]h (establecida a un flujo luminoso límite del 70%). La luminaria va equipada con un equipo auxiliar electrónico ON/OF integrado y alimentado a tensión de red: 220-240V; 50/60 Hz. | El cuerpo de la luminaria esta construido en aluminio extruido. | La luminaria monta un reflector fabricado en aluminio de alta pureza y vidrio templado de protección. | Luminaria diseñada para instalación suspendida a techo.
17.3645.2421.63 | Luminaria decorativa minimalista de formas neutras de la familia Tubular LED de TROLL. | TROLL | IN | Downlights de Superfície | Tubular | Tubular G | ESPAÑA |  | Y | [5 empty] | Y |  |  | CERAMIC_WHITE | Ø140 x 455 |  | 2600 |  | de -20°C a 35°C | 120_277V |  | A+ | 29 | 2750 | 94,8 |  |  |  |  | Equipo de control electrónico | Y | Y |  | 50000 | LED | 0,99 |  |  | 20 |  |  | CLASS1 | 24 |  |  | 4000 | Led |  | 25 | 3000 | 3 | [7 empty] | 90 |  | Luminaria decorativa minimalista de formas neutras de la familia Tubular LED de TROL con temperatura de color estable de 4000º K (neutral white) optimizada para una eficaz iluminación general de espacios comerciales, domésticos, y del sector contract donde la estética del espacio sea una característica relevante y dotada con un innovador balance térmico mediante refrigeración pasiva. Diseñado para instalación suspendida a techo. El cuerpo de la luminaria esta construido en aluminio extruido con acabados en blanco con interior negro. La luminaria monta un reflector fabricado en aluminio de alta pureza y vidrio templado de protección con un ángulo de apertura de 24º y utiliza una fuente de luz LED de 31 W con una reproducción cromática superior al 85% y una dispersión cromática de 3 SMCD. La luminaria tiene Flujo luminoso de [!REAL_LUMI_FLUX] Lm, con un rendimiento luminoso de [!LUMINOUS_EFFICIENCY] Lm/W, consumiendo una potencia total de [!REAL_POWER] W. La vida útil de la luminaria es de [!LIFE_TIME]h (establecida a un flujo luminoso límite del 70%). La luminaria va equipada con un equipo auxiliar electrónico ON/OF integrado y alimentado a tensión de red: 220-240V; 50/60 Hz. | El cuerpo de la luminaria esta construido en aluminio extruido. | La luminaria monta un reflector fabricado en aluminio de alta pureza y vidrio templado de protección. | Luminaria diseñada para instalación suspendida a techo.
17.3645.5331.63 | Luminaria decorativa minimalista de formas neutras de la familia Tubular LED de TROLL. | TROLL | IN | Downlights de Superfície | Tubular | Tubular G | ESPAÑA |  | Y | [5 empty] | Y |  |  | CERAMIC_WHITE | Ø140 x 455 |  | 2600 |  | de -20°C a 35°C | 120_277V |  | A+ | 42 | 3676 | 87,5 |  |  |  |  | Equipo de control electrónico | Y | Y |  | 50000 | LED | 0,99 |  |  | 20 |  |  | CLASS1 | 36 |  |  | 3000 | Led |  | 37 | 4000 | 3 | [7 empty] | 90 |  | Luminaria decorativa minimalista de formas neutras de la familia Tubular LED de TROL con temperatura de color estable de 3000º K (warm white) optimizada para una eficaz iluminación general de espacios comerciales, domésticos, y del sector contract donde la estética del espacio sea una característica relevante y dotada con un innovador balance térmico mediante refrigeración pasiva. Diseñado para instalación suspendida a techo. El cuerpo de la luminaria esta construido en aluminio extruido con acabados en blanco con interior negro. La luminaria monta un reflector fabricado en aluminio de alta pureza y vidrio templado de protección con un ángulo de apertura de 36º y utiliza una fuente de luz LED de 37 W con una reproducción cromática superior al 85% y una dispersión cromática de 3 SMCD. La luminaria tiene Flujo luminoso de [!REAL_LUMI_FLUX] Lm, con un rendimiento luminoso de [!LUMINOUS_EFFICIENCY] Lm/W, consumiendo una potencia total de [!REAL_POWER] W. La vida útil de la luminaria es de [!LIFE_TIME]h (establecida a un flujo luminoso límite del 70%). La luminaria va equipada con un equipo auxiliar electrónico ON/OF integrado y alimentado a tensión de red: 220-240V; 50/60 Hz. | El cuerpo de la luminaria esta construido en aluminio extruido. | La luminaria monta un reflector fabricado en aluminio de alta pureza y vidrio templado de protección. | Luminaria diseñada para instalación suspendida a techo.
17.2645.3331.02 | Luminaria decorativa minimalista de formas neutras de la familia Tubular LED de TROLL. | TROLL | IN | Downlights de Superfície | Tubular | Tubular M | ESPAÑA |  | Y | [5 empty] | Y |  |  | GOLD | ø108 x 345 |  | 1800 |  | de -20°C a 35°C | 120_277V |  | A+ | 20 | 1956 | 97,8 |  |  |  |  | Equipo de control electrónico | Y | Y |  | 50000 | LED | 0,99 |  |  | 20 |  |  | CLASS1 | 36 |  |  | 3000 | Led |  | 17 | 2100 | 3 | [7 empty] | 90 |  | Luminaria decorativa minimalista de formas neutras de la familia Tubular LED de TROL con temperatura de color estable de 3000º K (warm white) optimizada para una eficaz iluminación general de espacios comerciales, domésticos, y del sector contract donde la estética del espacio sea una característica relevante y dotada con un innovador balance térmico mediante refrigeración pasiva. Diseñado para instalación suspendida a techo. El cuerpo de la luminaria esta construido en aluminio extruido con acabados en dorado con interior dorado. La luminaria monta un reflector fabricado en aluminio de alta pureza y vidrio templado de protección con un ángulo de apertura de 36º y utiliza una fuente de luz LED de 17 W con una reproducción cromática superior al 85% y una dispersión cromática de 3 SMCD. La luminaria tiene Flujo luminoso de [!REAL_LUMI_FLUX] Lm, con un rendimiento luminoso de [!LUMINOUS_EFFICIENCY] Lm/W, consumiendo una potencia total de [!REAL_POWER] W. La vida útil de la luminaria es de [!LIFE_TIME]h (establecida a un flujo luminoso límite del 70%). La luminaria va equipada con un equipo auxiliar electrónico ON/OF integrado y alimentado a tensión de red: 220-240V; 50/60 Hz. | El cuerpo de la luminaria esta construido en aluminio extruido. | La luminaria monta un reflector fabricado en aluminio de alta pureza y vidrio templado de protección. | Luminaria diseñada para instalación suspendida a techo.
17.1645.4217.22 | Luminaria decorativa minimalista de formas neutras de la familia Tubular LED de TROLL. | TROLL | IN | Downlights de Superfície | Tubular | Tubular P | ESPAÑA |  | Y | [5 empty] | Y |  |  | ANTHRACITE | ø60 x 300 |  | 1000 |  | de -20°C a 35°C | 120_277V |  | A+ | 15 | 1286 | 85,7 |  |  |  |  | Equipo de control electrónico | Y | Y |  | 50000 | LED | 0,99 |  |  | 20 |  |  | CLASS1 | 12 |  |  | 2700 | Led |  | 13 | 1350 | 3 | [7 empty] | 90 |  | Luminaria decorativa minimalista de formas neutras de la familia Tubular LED de TROL con temperatura de color estable de 2700º K (warm white) optimizada para una eficaz iluminación general de espacios comerciales, domésticos, y del sector contract donde la estética del espacio sea una característica relevante y dotada con un innovador balance térmico mediante refrigeración pasiva. Diseñado para instalación suspendida a techo. El cuerpo de la luminaria esta construido en aluminio extruido con acabados en antracita con interior naranja. La luminaria monta un reflector fabricado en aluminio de alta pureza y vidrio templado de protección con un ángulo de apertura de 12º y utiliza una fuente de luz LED de 13 W con una reproducción cromática superior al 85% y una dispersión cromática de 3 SMCD. La luminaria tiene Flujo luminoso de [!REAL_LUMI_FLUX] Lm, con un rendimiento luminoso de [!LUMINOUS_EFFICIENCY] Lm/W, consumiendo una potencia total de [!REAL_POWER] W. La vida útil de la luminaria es de [!LIFE_TIME]h (establecida a un flujo luminoso límite del 70%). La luminaria va equipada con un equipo auxiliar electrónico ON/OF integrado y alimentado a tensión de red: 220-240V; 50/60 Hz. | El cuerpo de la luminaria esta construido en aluminio extruido. | La luminaria monta un reflector fabricado en aluminio de alta pureza y vidrio templado de protección. | Luminaria diseñada para instalación suspendida a techo.
17.3645.3231.22 | Luminaria decorativa minimalista de formas neutras de la familia Tubular LED de TROLL. | TROLL | IN | Downlights de Superfície | Tubular | Tubular G | ESPAÑA |  | Y | [5 empty] | Y |  |  | ANTHRACITE | ø140 x 455 |  | 2600 |  | de -20°C a 35°C | 120_277V |  | A | 29 | 2457 | 84,7 |  |  |  |  | Equipo de control electrónico | Y | Y |  | 50000 | LED | 0,99 |  |  | 20 |  |  | CLASS1 | 36 |  |  | 2700 | Led |  | 25 | 2700 | 3 | [7 empty] | 90 |  | Luminaria decorativa minimalista de formas neutras de la familia Tubular LED de TROL con temperatura de color estable de 2700º K (warm white) optimizada para una eficaz iluminación general de espacios comerciales, domésticos, y del sector contract donde la estética del espacio sea una característica relevante y dotada con un innovador balance térmico mediante refrigeración pasiva. Diseñado para instalación suspendida a techo. El cuerpo de la luminaria esta construido en aluminio extruido con acabados en antracita con interior dorado. La luminaria monta un reflector fabricado en aluminio de alta pureza y vidrio templado de protección con un ángulo de apertura de 36º y utiliza una fuente de luz LED de 31 W con una reproducción cromática superior al 85% y una dispersión cromática de 3 SMCD. La luminaria tiene Flujo luminoso de [!REAL_LUMI_FLUX] Lm, con un rendimiento luminoso de [!LUMINOUS_EFFICIENCY] Lm/W, consumiendo una potencia total de [!REAL_POWER] W. La vida útil de la luminaria es de [!LIFE_TIME]h (establecida a un flujo luminoso límite del 70%). La luminaria va equipada con un equipo auxiliar electrónico ON/OF integrado y alimentado a tensión de red: 220-240V; 50/60 Hz. | El cuerpo de la luminaria esta construido en aluminio extruido. | La luminaria monta un reflector fabricado en aluminio de alta pureza y vidrio templado de protección. | Luminaria diseñada para instalación suspendida a techo.
17.2645.4431.02 | Luminaria decorativa minimalista de formas neutras de la familia Tubular LED de TROLL. | TROLL | IN | Downlights de Superfície | Tubular | Tubular M | ESPAÑA |  | Y | [5 empty] | Y |  |  | GOLD | Ø108 x 345 |  | 1800 |  | de -20°C a 35°C | 120_277V |  | A+ | 29 | 2750 | 94,8 |  |  |  |  | Equipo de control electrónico | Y | Y |  | 50000 | LED | 0,99 |  |  | 20 |  |  | CLASS1 | 36 |  |  | 4000 | Led |  | 25 | 3000 | 3 | [7 empty] | 90 |  | Luminaria decorativa minimalista de formas neutras de la familia Tubular LED de TROL con temperatura de color estable de 4000º K (neutral white) optimizada para una eficaz iluminación general de espacios comerciales, domésticos, y del sector contract donde la estética del espacio sea una característica relevante y dotada con un innovador balance térmico mediante refrigeración pasiva. Diseñado para instalación suspendida a techo. El cuerpo de la luminaria esta construido en aluminio extruido con acabados en dorado con interior naranja. La luminaria monta un reflector fabricado en aluminio de alta pureza y vidrio templado de protección con un ángulo de apertura de 36º y utiliza una fuente de luz LED de 25 W con una reproducción cromática superior al 85% y una dispersión cromática de 3 SMCD. La luminaria tiene Flujo luminoso de [!REAL_LUMI_FLUX] Lm, con un rendimiento luminoso de [!LUMINOUS_EFFICIENCY] Lm/W, consumiendo una potencia total de [!REAL_POWER] W. La vida útil de la luminaria es de [!LIFE_TIME]h (establecida a un flujo luminoso límite del 70%). La luminaria va equipada con un equipo auxiliar electrónico ON/OF integrado y alimentado a tensión de red: 220-240V; 50/60 Hz. | El cuerpo de la luminaria esta construido en aluminio extruido. | La luminaria monta un reflector fabricado en aluminio de alta pureza y vidrio templado de protección. | Luminaria diseñada para instalación suspendida a techo.
17.3645.2231.02 | Luminaria decorativa minimalista de formas neutras de la familia Tubular LED de TROLL. | TROLL | IN | Downlights de Superfície | Tubular | Tubular G | ESPAÑA |  | Y | [5 empty] | Y |  |  | GOLD | ø140 x 455 |  | 2600 |  | de -20°C a 35°C | 120_277V |  | A | 29 | 2457 | 84,7 |  |  |  |  | Equipo de control electrónico | Y | Y |  | 50000 | LED | 0,99 |  |  | 20 |  |  | CLASS1 | 36 |  |  | 2700 | Led |  | 25 | 2700 | 3 | [7 empty] | 90 |  | Luminaria decorativa minimalista de formas neutras de la familia Tubular LED de TROL con temperatura de color estable de 2700º K (warm white) optimizada para una eficaz iluminación general de espacios comerciales, domésticos, y del sector contract donde la estética del espacio sea una característica relevante y dotada con un innovador balance térmico mediante refrigeración pasiva. Diseñado para instalación suspendida a techo. El cuerpo de la luminaria esta construido en aluminio extruido con acabados en dorado con interior negro. La luminaria monta un reflector fabricado en aluminio de alta pureza y vidrio templado de protección con un ángulo de apertura de 36º y utiliza una fuente de luz LED de 31 W con una reproducción cromática superior al 85% y una dispersión cromática de 3 SMCD. La luminaria tiene Flujo luminoso de [!REAL_LUMI_FLUX] Lm, con un rendimiento luminoso de [!LUMINOUS_EFFICIENCY] Lm/W, consumiendo una potencia total de [!REAL_POWER] W. La vida útil de la luminaria es de [!LIFE_TIME]h (establecida a un flujo luminoso límite del 70%). La luminaria va equipada con un equipo auxiliar electrónico ON/OF integrado y alimentado a tensión de red: 220-240V; 50/60 Hz. | El cuerpo de la luminaria esta construido en aluminio extruido. | La luminaria monta un reflector fabricado en aluminio de alta pureza y vidrio templado de protección. | Luminaria diseñada para instalación suspendida a techo.
17.2645.6431.22 | Luminaria decorativa minimalista de formas neutras de la familia Tubular LED de TROLL. | TROLL | IN | Downlights de Superfície | Tubular | Tubular M | ESPAÑA |  | Y | [5 empty] | Y |  |  | ANTHRACITE | Ø108 x 345 |  | 1800 |  | de -20°C a 35°C | 120_277V |  | A+ | 29 | 2750 | 94,8 |  |  |  |  | Equipo de control electrónico | Y | Y |  | 50000 | LED | 0,99 |  |  | 20 |  |  | CLASS1 | 36 |  |  | 4000 | Led |  | 25 | 3000 | 3 | [7 empty] | 90 |  | Luminaria decorativa minimalista de formas neutras de la familia Tubular LED de TROL con temperatura de color estable de 4000º K (neutral white) optimizada para una eficaz iluminación general de espacios comerciales, domésticos, y del sector contract donde la estética del espacio sea una característica relevante y dotada con un innovador balance térmico mediante refrigeración pasiva. Diseñado para instalación suspendida a techo. El cuerpo de la luminaria esta construido en aluminio extruido con acabados en antracita con interior dorado. La luminaria monta un reflector fabricado en aluminio de alta pureza y vidrio templado de protección con un ángulo de apertura de 36º y utiliza una fuente de luz LED de 25 W con una reproducción cromática superior al 85% y una dispersión cromática de 3 SMCD. La luminaria tiene Flujo luminoso de [!REAL_LUMI_FLUX] Lm, con un rendimiento luminoso de [!LUMINOUS_EFFICIENCY] Lm/W, consumiendo una potencia total de [!REAL_POWER] W. La vida útil de la luminaria es de [!LIFE_TIME]h (establecida a un flujo luminoso límite del 70%). La luminaria va equipada con un equipo auxiliar electrónico ON/OF integrado y alimentado a tensión de red: 220-240V; 50/60 Hz. | El cuerpo de la luminaria esta construido en aluminio extruido. | La luminaria monta un reflector fabricado en aluminio de alta pureza y vidrio templado de protección. | Luminaria diseñada para instalación suspendida a techo.
17.3645.3431.22 | Luminaria decorativa minimalista de formas neutras de la familia Tubular LED de TROLL. | TROLL | IN | Downlights de Superfície | Tubular | Tubular G | ESPAÑA |  | Y | [5 empty] | Y |  |  | ANTHRACITE | Ø140 x 455 |  | 2600 |  | de -20°C a 35°C | 120_277V |  | A+ | 29 | 2750 | 94,8 |  |  |  |  | Equipo de control electrónico | Y | Y |  | 50000 | LED | 0,99 |  |  | 20 |  |  | CLASS1 | 36 |  |  | 4000 | Led |  | 25 | 3000 | 3 | [7 empty] | 90 |  | Luminaria decorativa minimalista de formas neutras de la familia Tubular LED de TROL con temperatura de color estable de 4000º K (neutral white) optimizada para una eficaz iluminación general de espacios comerciales, domésticos, y del sector contract donde la estética del espacio sea una característica relevante y dotada con un innovador balance térmico mediante refrigeración pasiva. Diseñado para instalación suspendida a techo. El cuerpo de la luminaria esta construido en aluminio extruido con acabados en antracita con interior dorado. La luminaria monta un reflector fabricado en aluminio de alta pureza y vidrio templado de protección con un ángulo de apertura de 36º y utiliza una fuente de luz LED de 31 W con una reproducción cromática superior al 85% y una dispersión cromática de 3 SMCD. La luminaria tiene Flujo luminoso de [!REAL_LUMI_FLUX] Lm, con un rendimiento luminoso de [!LUMINOUS_EFFICIENCY] Lm/W, consumiendo una potencia total de [!REAL_POWER] W. La vida útil de la luminaria es de [!LIFE_TIME]h (establecida a un flujo luminoso límite del 70%). La luminaria va equipada con un equipo auxiliar electrónico ON/OF integrado y alimentado a tensión de red: 220-240V; 50/60 Hz. | El cuerpo de la luminaria esta construido en aluminio extruido. | La luminaria monta un reflector fabricado en aluminio de alta pureza y vidrio templado de protección. | Luminaria diseñada para instalación suspendida a techo.
17.1645.4417.02 | Luminaria decorativa minimalista de formas neutras de la familia Tubular LED de TROLL. | TROLL | IN | Downlights de Superfície | Tubular | Tubular P | ESPAÑA |  | Y | [5 empty] | Y |  |  | GOLD | ø60 x 300 |  | 1000 |  | de -20°C a 35°C | 120_277V |  | A+ | 15 | 1459 | 97 |  |  |  |  | Equipo de control electrónico | Y | Y |  | 50000 | LED | 0,99 |  |  | 20 |  |  | CLASS1 | 12 |  |  | 4000 | Led |  | 13 | 1600 | 3 | [7 empty] | 90 |  | Luminaria decorativa minimalista de formas neutras de la familia Tubular LED de TROL con temperatura de color estable de 4000º K (neutral white) optimizada para una eficaz iluminación general de espacios comerciales, domésticos, y del sector contract donde la estética del espacio sea una característica relevante y dotada con un innovador balance térmico mediante refrigeración pasiva. Diseñado para instalación suspendida a techo. El cuerpo de la luminaria esta construido en aluminio extruido con acabados en dorado con interior naranja. La luminaria monta un reflector fabricado en aluminio de alta pureza y vidrio templado de protección con un ángulo de apertura de 12º y utiliza una fuente de luz LED de 13 W con una reproducción cromática superior al 85% y una dispersión cromática de 3 SMCD. La luminaria tiene Flujo luminoso de [!REAL_LUMI_FLUX] Lm, con un rendimiento luminoso de [!LUMINOUS_EFFICIENCY] Lm/W, consumiendo una potencia total de [!REAL_POWER] W. La vida útil de la luminaria es de [!LIFE_TIME]h (establecida a un flujo luminoso límite del 70%). La luminaria va equipada con un equipo auxiliar electrónico ON/OF integrado y alimentado a tensión de red: 220-240V; 50/60 Hz. | El cuerpo de la luminaria esta construido en aluminio extruido. | La luminaria monta un reflector fabricado en aluminio de alta pureza y vidrio templado de protección. | Luminaria diseñada para instalación suspendida a techo.
17.2645.3421.22 | Luminaria decorativa minimalista de formas neutras de la familia Tubular LED de TROLL. | TROLL | IN | Downlights de Superfície | Tubular | Tubular M | ESPAÑA |  | Y | [5 empty] | Y |  |  | ANTHRACITE | ø108 x 345 |  | 1800 |  | de -20°C a 35°C | 120_277V |  | A+ | 20 | 2120 | 106 |  |  |  |  | Equipo de control electrónico | Y | Y |  | 50000 | LED | 0,99 |  |  | 20 |  |  | CLASS1 | 24 |  |  | 4000 | Led |  | 17 | 2300 | 3 | [7 empty] | 90 |  | Luminaria decorativa minimalista de formas neutras de la familia Tubular LED de TROL con temperatura de color estable de 4000º K (neutral white) optimizada para una eficaz iluminación general de espacios comerciales, domésticos, y del sector contract donde la estética del espacio sea una característica relevante y dotada con un innovador balance térmico mediante refrigeración pasiva. Diseñado para instalación suspendida a techo. El cuerpo de la luminaria esta construido en aluminio extruido con acabados en antracita con interior dorado. La luminaria monta un reflector fabricado en aluminio de alta pureza y vidrio templado de protección con un ángulo de apertura de 24º y utiliza una fuente de luz LED de 17 W con una reproducción cromática superior al 85% y una dispersión cromática de 3 SMCD. La luminaria tiene Flujo luminoso de [!REAL_LUMI_FLUX] Lm, con un rendimiento luminoso de [!LUMINOUS_EFFICIENCY] Lm/W, consumiendo una potencia total de [!REAL_POWER] W. La vida útil de la luminaria es de [!LIFE_TIME]h (establecida a un flujo luminoso límite del 70%). La luminaria va equipada con un equipo auxiliar electrónico ON/OF integrado y alimentado a tensión de red: 220-240V; 50/60 Hz. | El cuerpo de la luminaria esta construido en aluminio extruido. | La luminaria monta un reflector fabricado en aluminio de alta pureza y vidrio templado de protección. | Luminaria diseñada para instalación suspendida a techo.
17.3645.4321.63 | Luminaria decorativa minimalista de formas neutras de la familia Tubular LED de TROLL. | TROLL | IN | Downlights de Superfície | Tubular | Tubular G | ESPAÑA |  | Y | [5 empty] | Y |  |  | CERAMIC_WHITE | Ø140 x 455 |  | 2600 |  | de -20°C a 35°C | 120_277V |  | A+ | 42 | 3676 | 87,5 |  |  |  |  | Equipo de control electrónico | Y | Y |  | 50000 | LED | 0,99 |  |  | 20 |  |  | CLASS1 | 24 |  |  | 3000 | Led |  | 37 | 4000 | 3 | [7 empty] | 90 |  | Luminaria decorativa minimalista de formas neutras de la familia Tubular LED de TROL con temperatura de color estable de 3000º K (warm white) optimizada para una eficaz iluminación general de espacios comerciales, domésticos, y del sector contract donde la estética del espacio sea una característica relevante y dotada con un innovador balance térmico mediante refrigeración pasiva. Diseñado para instalación suspendida a techo. El cuerpo de la luminaria esta construido en aluminio extruido con acabados en blanco con interior naranja. La luminaria monta un reflector fabricado en aluminio de alta pureza y vidrio templado de protección con un ángulo de apertura de 24º y utiliza una fuente de luz LED de 37 W con una reproducción cromática superior al 85% y una dispersión cromática de 3 SMCD. La luminaria tiene Flujo luminoso de [!REAL_LUMI_FLUX] Lm, con un rendimiento luminoso de [!LUMINOUS_EFFICIENCY] Lm/W, consumiendo una potencia total de [!REAL_POWER] W. La vida útil de la luminaria es de [!LIFE_TIME]h (establecida a un flujo luminoso límite del 70%). La luminaria va equipada con un equipo auxiliar electrónico ON/OF integrado y alimentado a tensión de red: 220-240V; 50/60 Hz. | El cuerpo de la luminaria esta construido en aluminio extruido. | La luminaria monta un reflector fabricado en aluminio de alta pureza y vidrio templado de protección. | Luminaria diseñada para instalación suspendida a techo.
17.2645.5421.02 | Luminaria decorativa minimalista de formas neutras de la familia Tubular LED de TROLL. | TROLL | IN | Downlights de Superfície | Tubular | Tubular M | ESPAÑA |  | Y | [5 empty] | Y |  |  | GOLD | Ø108 x 345 |  | 1800 |  | de -20°C a 35°C | 120_277V |  | A+ | 29 | 2750 | 94,8 |  |  |  |  | Equipo de control electrónico | Y | Y |  | 50000 | LED | 0,99 |  |  | 20 |  |  | CLASS1 | 24 |  |  | 4000 | Led |  | 25 | 3000 | 3 | [7 empty] | 90 |  | Luminaria decorativa minimalista de formas neutras de la familia Tubular LED de TROL con temperatura de color estable de 4000º K (neutral white) optimizada para una eficaz iluminación general de espacios comerciales, domésticos, y del sector contract donde la estética del espacio sea una característica relevante y dotada con un innovador balance térmico mediante refrigeración pasiva. Diseñado para instalación suspendida a techo. El cuerpo de la luminaria esta construido en aluminio extruido con acabados en dorado con interior negro. La luminaria monta un reflector fabricado en aluminio de alta pureza y vidrio templado de protección con un ángulo de apertura de 24º y utiliza una fuente de luz LED de 25 W con una reproducción cromática superior al 85% y una dispersión cromática de 3 SMCD. La luminaria tiene Flujo luminoso de [!REAL_LUMI_FLUX] Lm, con un rendimiento luminoso de [!LUMINOUS_EFFICIENCY] Lm/W, consumiendo una potencia total de [!REAL_POWER] W. La vida útil de la luminaria es de [!LIFE_TIME]h (establecida a un flujo luminoso límite del 70%). La luminaria va equipada con un equipo auxiliar electrónico ON/OF integrado y alimentado a tensión de red: 220-240V; 50/60 Hz. | El cuerpo de la luminaria esta construido en aluminio extruido. | La luminaria monta un reflector fabricado en aluminio de alta pureza y vidrio templado de protección. | Luminaria diseñada para instalación suspendida a techo.
17.3645.1221.63 | Luminaria decorativa minimalista de formas neutras de la familia Tubular LED de TROLL. | TROLL | IN | Downlights de Superfície | Tubular | Tubular G | ESPAÑA |  | Y | [5 empty] | Y |  |  | CERAMIC_WHITE | ø140 x 455 |  | 2600 |  | de -20°C a 35°C | 120_277V |  | A | 29 | 2457 | 84,7 |  |  |  |  | Equipo de control electrónico | Y | Y |  | 50000 | LED | 0,99 |  |  | 20 |  |  | CLASS1 | 24 |  |  | 2700 | Led |  | 25 | 2700 | 3 | [7 empty] | 90 |  | Luminaria decorativa minimalista de formas neutras de la familia Tubular LED de TROL con temperatura de color estable de 2700º K (warm white) optimizada para una eficaz iluminación general de espacios comerciales, domésticos, y del sector contract donde la estética del espacio sea una característica relevante y dotada con un innovador balance térmico mediante refrigeración pasiva. Diseñado para instalación suspendida a techo. El cuerpo de la luminaria esta construido en aluminio extruido con acabados en blanco con interior naranja. La luminaria monta un reflector fabricado en aluminio de alta pureza y vidrio templado de protección con un ángulo de apertura de 24º y utiliza una fuente de luz LED de 31 W con una reproducción cromática superior al 85% y una dispersión cromática de 3 SMCD. La luminaria tiene Flujo luminoso de [!REAL_LUMI_FLUX] Lm, con un rendimiento luminoso de [!LUMINOUS_EFFICIENCY] Lm/W, consumiendo una potencia total de [!REAL_POWER] W. La vida útil de la luminaria es de [!LIFE_TIME]h (establecida a un flujo luminoso límite del 70%). La luminaria va equipada con un equipo auxiliar electrónico ON/OF integrado y alimentado a tensión de red: 220-240V; 50/60 Hz. | El cuerpo de la luminaria esta construido en aluminio extruido. | La luminaria monta un reflector fabricado en aluminio de alta pureza y vidrio templado de protección. | Luminaria diseñada para instalación suspendida a techo.
17.2645.2331.22 | Luminaria decorativa minimalista de formas neutras de la familia Tubular LED de TROLL. | TROLL | IN | Downlights de Superfície | Tubular | Tubular M | ESPAÑA |  | Y | [5 empty] | Y |  |  | ANTHRACITE | ø108 x 345 |  | 1800 |  | de -20°C a 35°C | 120_277V |  | A+ | 20 | 1956 | 97,8 |  |  |  |  | Equipo de control electrónico | Y | Y |  | 50000 | LED | 0,99 |  |  | 20 |  |  | CLASS1 | 36 |  |  | 3000 | Led |  | 17 | 2100 | 3 | [7 empty] | 90 |  | Luminaria decorativa minimalista de formas neutras de la familia Tubular LED de TROL con temperatura de color estable de 3000º K (warm white) optimizada para una eficaz iluminación general de espacios comerciales, domésticos, y del sector contract donde la estética del espacio sea una característica relevante y dotada con un innovador balance térmico mediante refrigeración pasiva. Diseñado para instalación suspendida a techo. El cuerpo de la luminaria esta construido en aluminio extruido con acabados en antracita con interior negro. La luminaria monta un reflector fabricado en aluminio de alta pureza y vidrio templado de protección con un ángulo de apertura de 36º y utiliza una fuente de luz LED de 17 W con una reproducción cromática superior al 85% y una dispersión cromática de 3 SMCD. La luminaria tiene Flujo luminoso de [!REAL_LUMI_FLUX] Lm, con un rendimiento luminoso de [!LUMINOUS_EFFICIENCY] Lm/W, consumiendo una potencia total de [!REAL_POWER] W. La vida útil de la luminaria es de [!LIFE_TIME]h (establecida a un flujo luminoso límite del 70%). La luminaria va equipada con un equipo auxiliar electrónico ON/OF integrado y alimentado a tensión de red: 220-240V; 50/60 Hz. | El cuerpo de la luminaria esta construido en aluminio extruido. | La luminaria monta un reflector fabricado en aluminio de alta pureza y vidrio templado de protección. | Luminaria diseñada para instalación suspendida a techo.
17.2645.5221.02 | Luminaria decorativa minimalista de formas neutras de la familia Tubular LED de TROLL. | TROLL | IN | Downlights de Superfície | Tubular | Tubular M | ESPAÑA |  | Y | [5 empty] | Y |  |  | GOLD | ø108 x 345 |  | 1800 |  | de -20°C a 35°C | 120_277V |  | A | 29 | 2457 | 84,7 |  |  |  |  | Equipo de control electrónico | Y | Y |  | 50000 | LED | 0,99 |  |  | 20 |  |  | CLASS1 | 24 |  |  | 2700 | Led |  | 25 | 2700 | 3 | [7 empty] | 90 |  | Luminaria decorativa minimalista de formas neutras de la familia Tubular LED de TROL con temperatura de color estable de 2700º K (warm white) optimizada para una eficaz iluminación general de espacios comerciales, domésticos, y del sector contract donde la estética del espacio sea una característica relevante y dotada con un innovador balance térmico mediante refrigeración pasiva. Diseñado para instalación suspendida a techo. El cuerpo de la luminaria esta construido en aluminio extruido con acabados en dorado con interior negro. La luminaria monta un reflector fabricado en aluminio de alta pureza y vidrio templado de protección con un ángulo de apertura de 24º y utiliza una fuente de luz LED de 25 W con una reproducción cromática superior al 85% y una dispersión cromática de 3 SMCD. La luminaria tiene Flujo luminoso de [!REAL_LUMI_FLUX] Lm, con un rendimiento luminoso de [!LUMINOUS_EFFICIENCY] Lm/W, consumiendo una potencia total de [!REAL_POWER] W. La vida útil de la luminaria es de [!LIFE_TIME]h (establecida a un flujo luminoso límite del 70%). La luminaria va equipada con un equipo auxiliar electrónico ON/OF integrado y alimentado a tensión de red: 220-240V; 50/60 Hz. | El cuerpo de la luminaria esta construido en aluminio extruido. | La luminaria monta un reflector fabricado en aluminio de alta pureza y vidrio templado de protección. | Luminaria diseñada para instalación suspendida a techo.
17.1645.6217.22 | Luminaria decorativa minimalista de formas neutras de la familia Tubular LED de TROLL. | TROLL | IN | Downlights de Superfície | Tubular | Tubular P | ESPAÑA |  | Y | [5 empty] | Y |  |  | ANTHRACITE | ø60 x 300 |  | 1000 |  | de -20°C a 35°C | 120_277V |  | A+ | 15 | 1286 | 85,7 |  |  |  |  | Equipo de control electrónico | Y | Y |  | 50000 | LED | 0,99 |  |  | 20 |  |  | CLASS1 | 12 |  |  | 2700 | Led |  | 13 | 1350 | 3 | [7 empty] | 90 |  | Luminaria decorativa minimalista de formas neutras de la familia Tubular LED de TROL con temperatura de color estable de 2700º K (warm white) optimizada para una eficaz iluminación general de espacios comerciales, domésticos, y del sector contract donde la estética del espacio sea una característica relevante y dotada con un innovador balance térmico mediante refrigeración pasiva. Diseñado para instalación suspendida a techo. El cuerpo de la luminaria esta construido en aluminio extruido con acabados en antracita con interior dorado. La luminaria monta un reflector fabricado en aluminio de alta pureza y vidrio templado de protección con un ángulo de apertura de 12º y utiliza una fuente de luz LED de 13 W con una reproducción cromática superior al 85% y una dispersión cromática de 3 SMCD. La luminaria tiene Flujo luminoso de [!REAL_LUMI_FLUX] Lm, con un rendimiento luminoso de [!LUMINOUS_EFFICIENCY] Lm/W, consumiendo una potencia total de [!REAL_POWER] W. La vida útil de la luminaria es de [!LIFE_TIME]h (establecida a un flujo luminoso límite del 70%). La luminaria va equipada con un equipo auxiliar electrónico ON/OF integrado y alimentado a tensión de red: 220-240V; 50/60 Hz. | El cuerpo de la luminaria esta construido en aluminio extruido. | La luminaria monta un reflector fabricado en aluminio de alta pureza y vidrio templado de protección. | Luminaria diseñada para instalación suspendida a techo.
17.2645.1231.22 | Luminaria decorativa minimalista de formas neutras de la familia Tubular LED de TROLL. | TROLL | IN | Downlights de Superfície | Tubular | Tubular M | ESPAÑA |  | Y | [5 empty] | Y |  |  | ANTHRACITE | ø108 x 345 |  | 1800 |  | de -20°C a 35°C | 120_277V |  | A+ | 20 | 1890 | 94,5 |  |  |  |  | Equipo de control electrónico | Y | Y |  | 50000 | LED | 0,99 |  |  | 20 |  |  | CLASS1 | 36 |  |  | 2700 | Led |  | 17 | 2050 | 3 | [7 empty] | 90 |  | Luminaria decorativa minimalista de formas neutras de la familia Tubular LED de TROL con temperatura de color estable de 2700º K (warm white) optimizada para una eficaz iluminación general de espacios comerciales, domésticos, y del sector contract donde la estética del espacio sea una característica relevante y dotada con un innovador balance térmico mediante refrigeración pasiva. Diseñado para instalación suspendida a techo. El cuerpo de la luminaria esta construido en aluminio extruido con acabados en antracita con interior naranja. La luminaria monta un reflector fabricado en aluminio de alta pureza y vidrio templado de protección con un ángulo de apertura de 36º y utiliza una fuente de luz LED de 17 W con una reproducción cromática superior al 85% y una dispersión cromática de 3 SMCD. La luminaria tiene Flujo luminoso de [!REAL_LUMI_FLUX] Lm, con un rendimiento luminoso de [!LUMINOUS_EFFICIENCY] Lm/W, consumiendo una potencia total de [!REAL_POWER] W. La vida útil de la luminaria es de [!LIFE_TIME]h (establecida a un flujo luminoso límite del 70%). La luminaria va equipada con un equipo auxiliar electrónico ON/OF integrado y alimentado a tensión de red: 220-240V; 50/60 Hz. | El cuerpo de la luminaria esta construido en aluminio extruido. | La luminaria monta un reflector fabricado en aluminio de alta pureza y vidrio templado de protección. | Luminaria diseñada para instalación suspendida a techo.
17.2645.1431.63 | Luminaria decorativa minimalista de formas neutras de la familia Tubular LED de TROLL. | TROLL | IN | Downlights de Superfície | Tubular | Tubular M | ESPAÑA |  | Y | [5 empty] | Y |  |  | CERAMIC_WHITE | ø108 x 345 |  | 1800 |  | de -20°C a 35°C | 120_277V |  | A+ | 20 | 2120 | 106 |  |  |  |  | Equipo de control electrónico | Y | Y |  | 50000 | LED | 0,99 |  |  | 20 |  |  | CLASS1 | 36 |  |  | 4000 | Led |  | 17 | 2300 | 3 | [7 empty] | 90 |  | Luminaria decorativa minimalista de formas neutras de la familia Tubular LED de TROL con temperatura de color estable de 4000º K (neutral white) optimizada para una eficaz iluminación general de espacios comerciales, domésticos, y del sector contract donde la estética del espacio sea una característica relevante y dotada con un innovador balance térmico mediante refrigeración pasiva. Diseñado para instalación suspendida a techo. El cuerpo de la luminaria esta construido en aluminio extruido con acabados en blanco con interior naranja. La luminaria monta un reflector fabricado en aluminio de alta pureza y vidrio templado de protección con un ángulo de apertura de 36º y utiliza una fuente de luz LED de 17 W con una reproducción cromática superior al 85% y una dispersión cromática de 3 SMCD. La luminaria tiene Flujo luminoso de [!REAL_LUMI_FLUX] Lm, con un rendimiento luminoso de [!LUMINOUS_EFFICIENCY] Lm/W, consumiendo una potencia total de [!REAL_POWER] W. La vida útil de la luminaria es de [!LIFE_TIME]h (establecida a un flujo luminoso límite del 70%). La luminaria va equipada con un equipo auxiliar electrónico ON/OF integrado y alimentado a tensión de red: 220-240V; 50/60 Hz. | El cuerpo de la luminaria esta construido en aluminio extruido. | La luminaria monta un reflector fabricado en aluminio de alta pureza y vidrio templado de protección. | Luminaria diseñada para instalación suspendida a techo.
17.1645.3321.63 | Luminaria decorativa minimalista de formas neutras de la familia Tubular LED de TROLL. | TROLL | IN | Downlights de Superfície | Tubular | Tubular P | ESPAÑA |  | Y | [5 empty] | Y |  |  | CERAMIC_WHITE | Ø60 x 300 |  | 1000 |  | de -20°C a 35°C | 120_277V |  | A+ | 8 | 828 | 103,5 |  |  |  |  | Equipo de control electrónico | Y | Y |  | 50000 | LED | 0,99 |  |  | 20 |  |  | CLASS1 | 24 |  |  | 3000 | Led |  | 7 | 900 | 3 | [7 empty] | 90 |  | Luminaria decorativa minimalista de formas neutras de la familia Tubular LED de TROL con temperatura de color estable de 3000º K (warm white) optimizada para una eficaz iluminación general de espacios comerciales, domésticos, y del sector contract donde la estética del espacio sea una característica relevante y dotada con un innovador balance térmico mediante refrigeración pasiva. Diseñado para instalación suspendida a techo. El cuerpo de la luminaria esta construido en aluminio extruido con acabados en blanco con interior dorado. La luminaria monta un reflector fabricado en aluminio de alta pureza y vidrio templado de protección con un ángulo de apertura de 24º y utiliza una fuente de luz LED de 7 W con una reproducción cromática superior al 85% y una dispersión cromática de 3 SMCD. La luminaria tiene Flujo luminoso de [!REAL_LUMI_FLUX] Lm, con un rendimiento luminoso de [!LUMINOUS_EFFICIENCY] Lm/W, consumiendo una potencia total de [!REAL_POWER] W. La vida útil de la luminaria es de [!LIFE_TIME]h (establecida a un flujo luminoso límite del 70%). La luminaria va equipada con un equipo auxiliar electrónico ON/OF integrado y alimentado a tensión de red: 220-240V; 50/60 Hz. | El cuerpo de la luminaria esta construido en aluminio extruido. | La luminaria monta un reflector fabricado en aluminio de alta pureza y vidrio templado de protección. | Luminaria diseñada para instalación suspendida a techo.
17.1645.6217.02 | Luminaria decorativa minimalista de formas neutras de la familia Tubular LED de TROLL. | TROLL | IN | Downlights de Superfície | Tubular | Tubular P | ESPAÑA |  | Y | [5 empty] | Y |  |  | GOLD | ø60 x 300 |  | 1000 |  | de -20°C a 35°C | 120_277V |  | A+ | 15 | 1286 | 85,7 |  |  |  |  | Equipo de control electrónico | Y | Y |  | 50000 | LED | 0,99 |  |  | 20 |  |  | CLASS1 | 12 |  |  | 2700 | Led |  | 13 | 1350 | 3 | [7 empty] | 90 |  | Luminaria decorativa minimalista de formas neutras de la familia Tubular LED de TROL con temperatura de color estable de 2700º K (warm white) optimizada para una eficaz iluminación general de espacios comerciales, domésticos, y del sector contract donde la estética del espacio sea una característica relevante y dotada con un innovador balance térmico mediante refrigeración pasiva. Diseñado para instalación suspendida a techo. El cuerpo de la luminaria esta construido en aluminio extruido con acabados en dorado con interior dorado. La luminaria monta un reflector fabricado en aluminio de alta pureza y vidrio templado de protección con un ángulo de apertura de 12º y utiliza una fuente de luz LED de 13 W con una reproducción cromática superior al 85% y una dispersión cromática de 3 SMCD. La luminaria tiene Flujo luminoso de [!REAL_LUMI_FLUX] Lm, con un rendimiento luminoso de [!LUMINOUS_EFFICIENCY] Lm/W, consumiendo una potencia total de [!REAL_POWER] W. La vida útil de la luminaria es de [!LIFE_TIME]h (establecida a un flujo luminoso límite del 70%). La luminaria va equipada con un equipo auxiliar electrónico ON/OF integrado y alimentado a tensión de red: 220-240V; 50/60 Hz. | El cuerpo de la luminaria esta construido en aluminio extruido. | La luminaria monta un reflector fabricado en aluminio de alta pureza y vidrio templado de protección. | Luminaria diseñada para instalación suspendida a techo.
17.1645.5221.63 | Luminaria decorativa minimalista de formas neutras de la familia Tubular LED de TROLL. | TROLL | IN | Downlights de Superfície | Tubular | Tubular P | ESPAÑA |  | Y | [5 empty] | Y |  |  | CERAMIC_WHITE | ø60 x 300 |  | 1000 |  | de -20°C a 35°C | 120_277V |  | A+ | 15 | 1286 | 85,7 |  |  |  |  | Equipo de control electrónico | Y | Y |  | 50000 | LED | 0,99 |  |  | 20 |  |  | CLASS1 | 24 |  |  | 2700 | Led |  | 13 | 1350 | 3 | [7 empty] | 90 |  | Luminaria decorativa minimalista de formas neutras de la familia Tubular LED de TROL con temperatura de color estable de 2700º K (warm white) optimizada para una eficaz iluminación general de espacios comerciales, domésticos, y del sector contract donde la estética del espacio sea una característica relevante y dotada con un innovador balance térmico mediante refrigeración pasiva. Diseñado para instalación suspendida a techo. El cuerpo de la luminaria esta construido en aluminio extruido con acabados en blanco con interior negro. La luminaria monta un reflector fabricado en aluminio de alta pureza y vidrio templado de protección con un ángulo de apertura de 24º y utiliza una fuente de luz LED de 13 W con una reproducción cromática superior al 85% y una dispersión cromática de 3 SMCD. La luminaria tiene Flujo luminoso de [!REAL_LUMI_FLUX] Lm, con un rendimiento luminoso de [!LUMINOUS_EFFICIENCY] Lm/W, consumiendo una potencia total de [!REAL_POWER] W. La vida útil de la luminaria es de [!LIFE_TIME]h (establecida a un flujo luminoso límite del 70%). La luminaria va equipada con un equipo auxiliar electrónico ON/OF integrado y alimentado a tensión de red: 220-240V; 50/60 Hz. | El cuerpo de la luminaria esta construido en aluminio extruido. | La luminaria monta un reflector fabricado en aluminio de alta pureza y vidrio templado de protección. | Luminaria diseñada para instalación suspendida a techo.
17.3645.1417.02 | Luminaria decorativa minimalista de formas neutras de la familia Tubular LED de TROLL. | TROLL | IN | Downlights de Superfície | Tubular | Tubular G | ESPAÑA |  | Y | [5 empty] | Y |  |  | GOLD | Ø140 x 455 |  | 2600 |  | de -20°C a 35°C | 120_277V |  | A+ | 29 | 2750 | 94,8 |  |  |  |  | Equipo de control electrónico | Y | Y |  | 50000 | LED | 0,99 |  |  | 20 |  |  | CLASS1 | 12 |  |  | 4000 | Led |  | 25 | 3000 | 3 | [7 empty] | 90 |  | Luminaria decorativa minimalista de formas neutras de la familia Tubular LED de TROL con temperatura de color estable de 4000º K (neutral white) optimizada para una eficaz iluminación general de espacios comerciales, domésticos, y del sector contract donde la estética del espacio sea una característica relevante y dotada con un innovador balance térmico mediante refrigeración pasiva. Diseñado para instalación suspendida a techo. El cuerpo de la luminaria esta construido en aluminio extruido con acabados en dorado con interior naranja. La luminaria monta un reflector fabricado en aluminio de alta pureza y vidrio templado de protección con un ángulo de apertura de 12º y utiliza una fuente de luz LED de 31 W con una reproducción cromática superior al 85% y una dispersión cromática de 3 SMCD. La luminaria tiene Flujo luminoso de [!REAL_LUMI_FLUX] Lm, con un rendimiento luminoso de [!LUMINOUS_EFFICIENCY] Lm/W, consumiendo una potencia total de [!REAL_POWER] W. La vida útil de la luminaria es de [!LIFE_TIME]h (establecida a un flujo luminoso límite del 70%). La luminaria va equipada con un equipo auxiliar electrónico ON/OF integrado y alimentado a tensión de red: 220-240V; 50/60 Hz. | El cuerpo de la luminaria esta construido en aluminio extruido. | La luminaria monta un reflector fabricado en aluminio de alta pureza y vidrio templado de protección. | Luminaria diseñada para instalación suspendida a techo.
17.1645.3417.02 | Luminaria decorativa minimalista de formas neutras de la familia Tubular LED de TROLL. | TROLL | IN | Downlights de Superfície | Tubular | Tubular P | ESPAÑA |  | Y | [5 empty] | Y |  |  | GOLD | Ø60 x 300 |  | 1000 |  | de -20°C a 35°C | 120_277V |  | A+ | 8 | 907 | 113,4 |  |  |  |  | Equipo de control electrónico | Y | Y |  | 50000 | LED | 0,99 |  |  | 20 |  |  | CLASS1 | 12 |  |  | 4000 | Led |  | 7 | 1000 | 3 | [7 empty] | 90 |  | Luminaria decorativa minimalista de formas neutras de la familia Tubular LED de TROL con temperatura de color estable de 4000º K (neutral white) optimizada para una eficaz iluminación general de espacios comerciales, domésticos, y del sector contract donde la estética del espacio sea una característica relevante y dotada con un innovador balance térmico mediante refrigeración pasiva. Diseñado para instalación suspendida a techo. El cuerpo de la luminaria esta construido en aluminio extruido con acabados en dorado con interior dorado. La luminaria monta un reflector fabricado en aluminio de alta pureza y vidrio templado de protección con un ángulo de apertura de 12º y utiliza una fuente de luz LED de 7 W con una reproducción cromática superior al 85% y una dispersión cromática de 3 SMCD. La luminaria tiene Flujo luminoso de [!REAL_LUMI_FLUX] Lm, con un rendimiento luminoso de [!LUMINOUS_EFFICIENCY] Lm/W, consumiendo una potencia total de [!REAL_POWER] W. La vida útil de la luminaria es de [!LIFE_TIME]h (establecida a un flujo luminoso límite del 70%). La luminaria va equipada con un equipo auxiliar electrónico ON/OF integrado y alimentado a tensión de red: 220-240V; 50/60 Hz. | El cuerpo de la luminaria esta construido en aluminio extruido. | La luminaria monta un reflector fabricado en aluminio de alta pureza y vidrio templado de protección. | Luminaria diseñada para instalación suspendida a techo.
17.3645.3421.63 | Luminaria decorativa minimalista de formas neutras de la familia Tubular LED de TROLL. | TROLL | IN | Downlights de Superfície | Tubular | Tubular G | ESPAÑA |  | Y | [5 empty] | Y |  |  | CERAMIC_WHITE | Ø140 x 455 |  | 2600 |  | de -20°C a 35°C | 120_277V |  | A+ | 29 | 2750 | 94,8 |  |  |  |  | Equipo de control electrónico | Y | Y |  | 50000 | LED | 0,99 |  |  | 20 |  |  | CLASS1 | 24 |  |  | 4000 | Led |  | 25 | 3000 | 3 | [7 empty] | 90 |  | Luminaria decorativa minimalista de formas neutras de la familia Tubular LED de TROL con temperatura de color estable de 4000º K (neutral white) optimizada para una eficaz iluminación general de espacios comerciales, domésticos, y del sector contract donde la estética del espacio sea una característica relevante y dotada con un innovador balance térmico mediante refrigeración pasiva. Diseñado para instalación suspendida a techo. El cuerpo de la luminaria esta construido en aluminio extruido con acabados en blanco con interior dorado. La luminaria monta un reflector fabricado en aluminio de alta pureza y vidrio templado de protección con un ángulo de apertura de 24º y utiliza una fuente de luz LED de 31 W con una reproducción cromática superior al 85% y una dispersión cromática de 3 SMCD. La luminaria tiene Flujo luminoso de [!REAL_LUMI_FLUX] Lm, con un rendimiento luminoso de [!LUMINOUS_EFFICIENCY] Lm/W, consumiendo una potencia total de [!REAL_POWER] W. La vida útil de la luminaria es de [!LIFE_TIME]h (establecida a un flujo luminoso límite del 70%). La luminaria va equipada con un equipo auxiliar electrónico ON/OF integrado y alimentado a tensión de red: 220-240V; 50/60 Hz. | El cuerpo de la luminaria esta construido en aluminio extruido. | La luminaria monta un reflector fabricado en aluminio de alta pureza y vidrio templado de protección. | Luminaria diseñada para instalación suspendida a techo.
17.1645.5221.02 | Luminaria decorativa minimalista de formas neutras de la familia Tubular LED de TROLL. | TROLL | IN | Downlights de Superfície | Tubular | Tubular P | ESPAÑA |  | Y | [5 empty] | Y |  |  | GOLD | Ø60 x 300 |  | 1000 |  | de -20°C a 35°C | 120_277V |  | A+ | 15 | 1286 | 85,7 |  |  |  |  | Equipo de control electrónico | Y | Y |  | 50000 | LED | 0,99 |  |  | 20 |  |  | CLASS1 | 24 |  |  | 2700 | Led |  | 13 | 1350 | 3 | [7 empty] | 90 |  | Luminaria decorativa minimalista de formas neutras de la familia Tubular LED de TROL con temperatura de color estable de 2700º K (warm white) optimizada para una eficaz iluminación general de espacios comerciales, domésticos, y del sector contract donde la estética del espacio sea una característica relevante y dotada con un innovador balance térmico mediante refrigeración pasiva. Diseñado para instalación suspendida a techo. El cuerpo de la luminaria esta construido en aluminio extruido con acabados en dorado con interior negro. La luminaria monta un reflector fabricado en aluminio de alta pureza y vidrio templado de protección con un ángulo de apertura de 24º y utiliza una fuente de luz LED de 13 W con una reproducción cromática superior al 85% y una dispersión cromática de 3 SMCD. La luminaria tiene Flujo luminoso de [!REAL_LUMI_FLUX] Lm, con un rendimiento luminoso de [!LUMINOUS_EFFICIENCY] Lm/W, consumiendo una potencia total de [!REAL_POWER] W. La vida útil de la luminaria es de [!LIFE_TIME]h (establecida a un flujo luminoso límite del 70%). La luminaria va equipada con un equipo auxiliar electrónico ON/OF integrado y alimentado a tensión de red: 220-240V; 50/60 Hz. | El cuerpo de la luminaria esta construido en aluminio extruido. | La luminaria monta un reflector fabricado en aluminio de alta pureza y vidrio templado de protección. | Luminaria diseñada para instalación suspendida a techo.
17.1645.2321.63 | Luminaria decorativa minimalista de formas neutras de la familia Tubular LED de TROLL. | TROLL | IN | Downlights de Superfície | Tubular | Tubular P | ESPAÑA |  | Y | [5 empty] | Y |  |  | CERAMIC_WHITE | Ø60 x 300 |  | 1000 |  | de -20°C a 35°C | 120_277V |  | A+ | 8 | 828 | 103,5 |  |  |  |  | Equipo de control electrónico | Y | Y |  | 50000 | LED | 0,99 |  |  | 20 |  |  | CLASS1 | 24 |  |  | 3000 | Led |  | 7 | 900 | 3 | [7 empty] | 90 |  | Luminaria decorativa minimalista de formas neutras de la familia Tubular LED de TROL con temperatura de color estable de 3000º K (warm white) optimizada para una eficaz iluminación general de espacios comerciales, domésticos, y del sector contract donde la estética del espacio sea una característica relevante y dotada con un innovador balance térmico mediante refrigeración pasiva. Diseñado para instalación suspendida a techo. El cuerpo de la luminaria esta construido en aluminio extruido con acabados en blanco con interior negro. La luminaria monta un reflector fabricado en aluminio de alta pureza y vidrio templado de protección con un ángulo de apertura de 24º y utiliza una fuente de luz LED de 7 W con una reproducción cromática superior al 85% y una dispersión cromática de 3 SMCD. La luminaria tiene Flujo luminoso de [!REAL_LUMI_FLUX] Lm, con un rendimiento luminoso de [!LUMINOUS_EFFICIENCY] Lm/W, consumiendo una potencia total de [!REAL_POWER] W. La vida útil de la luminaria es de [!LIFE_TIME]h (establecida a un flujo luminoso límite del 70%). La luminaria va equipada con un equipo auxiliar electrónico ON/OF integrado y alimentado a tensión de red: 220-240V; 50/60 Hz. | El cuerpo de la luminaria esta construido en aluminio extruido. | La luminaria monta un reflector fabricado en aluminio de alta pureza y vidrio templado de protección. | Luminaria diseñada para instalación suspendida a techo.
17.1645.6421.22 | Luminaria decorativa minimalista de formas neutras de la familia Tubular LED de TROLL. | TROLL | IN | Downlights de Superfície | Tubular | Tubular P | ESPAÑA |  | Y | [5 empty] | Y |  |  | ANTHRACITE | ø60 x 300 |  | 1000 |  | de -20°C a 35°C | 120_277V |  | A+ | 15 | 1459 | 97 |  |  |  |  | Equipo de control electrónico | Y | Y |  | 50000 | LED | 0,99 |  |  | 20 |  |  | CLASS1 | 24 |  |  | 4000 | Led |  | 13 | 1600 | 3 | [7 empty] | 90 |  | Luminaria decorativa minimalista de formas neutras de la familia Tubular LED de TROL con temperatura de color estable de 4000º K (neutral white) optimizada para una eficaz iluminación general de espacios comerciales, domésticos, y del sector contract donde la estética del espacio sea una característica relevante y dotada con un innovador balance térmico mediante refrigeración pasiva. Diseñado para instalación suspendida a techo. El cuerpo de la luminaria esta construido en aluminio extruido con acabados en antracita con interior dorado. La luminaria monta un reflector fabricado en aluminio de alta pureza y vidrio templado de protección con un ángulo de apertura de 24º y utiliza una fuente de luz LED de 13 W con una reproducción cromática superior al 85% y una dispersión cromática de 3 SMCD. La luminaria tiene Flujo luminoso de [!REAL_LUMI_FLUX] Lm, con un rendimiento luminoso de [!LUMINOUS_EFFICIENCY] Lm/W, consumiendo una potencia total de [!REAL_POWER] W. La vida útil de la luminaria es de [!LIFE_TIME]h (establecida a un flujo luminoso límite del 70%). La luminaria va equipada con un equipo auxiliar electrónico ON/OF integrado y alimentado a tensión de red: 220-240V; 50/60 Hz. | El cuerpo de la luminaria esta construido en aluminio extruido. | La luminaria monta un reflector fabricado en aluminio de alta pureza y vidrio templado de protección. | Luminaria diseñada para instalación suspendida a techo.
17.3645.5417.63 | Luminaria decorativa minimalista de formas neutras de la familia Tubular LED de TROLL. | TROLL | IN | Downlights de Superfície | Tubular | Tubular G | ESPAÑA |  | Y | [5 empty] | Y |  |  | CERAMIC_WHITE | Ø140 x 455 |  | 2600 |  | de -20°C a 35°C | 120_277V |  | A+ | 42 | 3980 | 94,8 |  |  |  |  | Equipo de control electrónico | Y | Y |  | 50000 | LED | 0,99 |  |  | 20 |  |  | CLASS1 | 12 |  |  | 4000 | Led |  | 37 | 4400 | 3 | [7 empty] | 90 |  | Luminaria decorativa minimalista de formas neutras de la familia Tubular LED de TROL con temperatura de color estable de 4000º K (neutral white) optimizada para una eficaz iluminación general de espacios comerciales, domésticos, y del sector contract donde la estética del espacio sea una característica relevante y dotada con un innovador balance térmico mediante refrigeración pasiva. Diseñado para instalación suspendida a techo. El cuerpo de la luminaria esta construido en aluminio extruido con acabados en blanco con interior negro. La luminaria monta un reflector fabricado en aluminio de alta pureza y vidrio templado de protección con un ángulo de apertura de 12º y utiliza una fuente de luz LED de 37 W con una reproducción cromática superior al 85% y una dispersión cromática de 3 SMCD. La luminaria tiene Flujo luminoso de [!REAL_LUMI_FLUX] Lm, con un rendimiento luminoso de [!LUMINOUS_EFFICIENCY] Lm/W, consumiendo una potencia total de [!REAL_POWER] W. La vida útil de la luminaria es de [!LIFE_TIME]h (establecida a un flujo luminoso límite del 70%). La luminaria va equipada con un equipo auxiliar electrónico ON/OF integrado y alimentado a tensión de red: 220-240V; 50/60 Hz. | El cuerpo de la luminaria esta construido en aluminio extruido. | La luminaria monta un reflector fabricado en aluminio de alta pureza y vidrio templado de protección. | Luminaria diseñada para instalación suspendida a techo.
17.1645.6217.63 | Luminaria decorativa minimalista de formas neutras de la familia Tubular LED de TROLL. | TROLL | IN | Downlights de Superfície | Tubular | Tubular P | ESPAÑA |  | Y | [5 empty] | Y |  |  | CERAMIC_WHITE | ø60 x 300 |  | 1000 |  | de -20°C a 35°C | 120_277V |  | A+ | 15 | 1286 | 85,7 |  |  |  |  | Equipo de control electrónico | Y | Y |  | 50000 | LED | 0,99 |  |  | 20 |  |  | CLASS1 | 12 |  |  | 2700 | Led |  | 13 | 1350 | 3 | [7 empty] | 90 |  | Luminaria decorativa minimalista de formas neutras de la familia Tubular LED de TROL con temperatura de color estable de 2700º K (warm white) optimizada para una eficaz iluminación general de espacios comerciales, domésticos, y del sector contract donde la estética del espacio sea una característica relevante y dotada con un innovador balance térmico mediante refrigeración pasiva. Diseñado para instalación suspendida a techo. El cuerpo de la luminaria esta construido en aluminio extruido con acabados en blanco con interior dorado. La luminaria monta un reflector fabricado en aluminio de alta pureza y vidrio templado de protección con un ángulo de apertura de 12º y utiliza una fuente de luz LED de 13 W con una reproducción cromática superior al 85% y una dispersión cromática de 3 SMCD. La luminaria tiene Flujo luminoso de [!REAL_LUMI_FLUX] Lm, con un rendimiento luminoso de [!LUMINOUS_EFFICIENCY] Lm/W, consumiendo una potencia total de [!REAL_POWER] W. La vida útil de la luminaria es de [!LIFE_TIME]h (establecida a un flujo luminoso límite del 70%). La luminaria va equipada con un equipo auxiliar electrónico ON/OF integrado y alimentado a tensión de red: 220-240V; 50/60 Hz. | El cuerpo de la luminaria esta construido en aluminio extruido. | La luminaria monta un reflector fabricado en aluminio de alta pureza y vidrio templado de protección. | Luminaria diseñada para instalación suspendida a techo.
17.2645.4431.63 | Luminaria decorativa minimalista de formas neutras de la familia Tubular LED de TROLL. | TROLL | IN | Downlights de Superfície | Tubular | Tubular M | ESPAÑA |  | Y | [5 empty] | Y |  |  | CERAMIC_WHITE | Ø108 x 345 |  | 1800 |  | de -20°C a 35°C | 120_277V |  | A+ | 29 | 2750 | 94,8 |  |  |  |  | Equipo de control electrónico | Y | Y |  | 50000 | LED | 0,99 |  |  | 20 |  |  | CLASS1 | 36 |  |  | 4000 | Led |  | 25 | 3000 | 3 | [7 empty] | 90 |  | Luminaria decorativa minimalista de formas neutras de la familia Tubular LED de TROL con temperatura de color estable de 4000º K (neutral white) optimizada para una eficaz iluminación general de espacios comerciales, domésticos, y del sector contract donde la estética del espacio sea una característica relevante y dotada con un innovador balance térmico mediante refrigeración pasiva. Diseñado para instalación suspendida a techo. El cuerpo de la luminaria esta construido en aluminio extruido con acabados en blanco con interior naranja. La luminaria monta un reflector fabricado en aluminio de alta pureza y vidrio templado de protección con un ángulo de apertura de 36º y utiliza una fuente de luz LED de 25 W con una reproducción cromática superior al 85% y una dispersión cromática de 3 SMCD. La luminaria tiene Flujo luminoso de [!REAL_LUMI_FLUX] Lm, con un rendimiento luminoso de [!LUMINOUS_EFFICIENCY] Lm/W, consumiendo una potencia total de [!REAL_POWER] W. La vida útil de la luminaria es de [!LIFE_TIME]h (establecida a un flujo luminoso límite del 70%). La luminaria va equipada con un equipo auxiliar electrónico ON/OF integrado y alimentado a tensión de red: 220-240V; 50/60 Hz. | El cuerpo de la luminaria esta construido en aluminio extruido. | La luminaria monta un reflector fabricado en aluminio de alta pureza y vidrio templado de protección. | Luminaria diseñada para instalación suspendida a techo.
17.2645.3417.22 | Luminaria decorativa minimalista de formas neutras de la familia Tubular LED de TROLL. | TROLL | IN | Downlights de Superfície | Tubular | Tubular M | ESPAÑA |  | Y | [5 empty] | Y |  |  | ANTHRACITE | Ø108 x 345 |  | 1800 |  | de -20°C a 35°C | 120_277V |  | A+ | 20 | 2120 | 106 |  |  |  |  | Equipo de control electrónico | Y | Y |  | 50000 | LED | 0,99 |  |  | 20 |  |  | CLASS1 | 12 |  |  | 4000 | Led |  | 17 | 2300 | 3 | [7 empty] | 90 |  | Luminaria decorativa minimalista de formas neutras de la familia Tubular LED de TROL con temperatura de color estable de 4000º K (neutral white) optimizada para una eficaz iluminación general de espacios comerciales, domésticos, y del sector contract donde la estética del espacio sea una característica relevante y dotada con un innovador balance térmico mediante refrigeración pasiva. Diseñado para instalación suspendida a techo. El cuerpo de la luminaria esta construido en aluminio extruido con acabados en antracita con interior dorado. La luminaria monta un reflector fabricado en aluminio de alta pureza y vidrio templado de protección con un ángulo de apertura de 12º y utiliza una fuente de luz LED de 17 W con una reproducción cromática superior al 85% y una dispersión cromática de 3 SMCD. La luminaria tiene Flujo luminoso de [!REAL_LUMI_FLUX] Lm, con un rendimiento luminoso de [!LUMINOUS_EFFICIENCY] Lm/W, consumiendo una potencia total de [!REAL_POWER] W. La vida útil de la luminaria es de [!LIFE_TIME]h (establecida a un flujo luminoso límite del 70%). La luminaria va equipada con un equipo auxiliar electrónico ON/OF integrado y alimentado a tensión de red: 220-240V; 50/60 Hz. | El cuerpo de la luminaria esta construido en aluminio extruido. | La luminaria monta un reflector fabricado en aluminio de alta pureza y vidrio templado de protección. | Luminaria diseñada para instalación suspendida a techo.
17.1645.5317.63 | Luminaria decorativa minimalista de formas neutras de la familia Tubular LED de TROLL. | TROLL | IN | Downlights de Superfície | Tubular | Tubular P | ESPAÑA |  | Y | [5 empty] | Y |  |  | CERAMIC_WHITE | Ø60 x 300 |  | 1000 |  | de -20°C a 35°C | 120_277V |  | A+ | 15 | 1317 | 87,8 |  |  |  |  | Equipo de control electrónico | Y | Y |  | 50000 | LED | 0,99 |  |  | 20 |  |  | CLASS1 | 12 |  |  | 3000 | Led |  | 13 | 1400 | 3 | [7 empty] | 90 |  | Luminaria decorativa minimalista de formas neutras de la familia Tubular LED de TROL con temperatura de color estable de 3000º K (warm white) optimizada para una eficaz iluminación general de espacios comerciales, domésticos, y del sector contract donde la estética del espacio sea una característica relevante y dotada con un innovador balance térmico mediante refrigeración pasiva. Diseñado para instalación suspendida a techo. El cuerpo de la luminaria esta construido en aluminio extruido con acabados en blanco con interior negro. La luminaria monta un reflector fabricado en aluminio de alta pureza y vidrio templado de protección con un ángulo de apertura de 12º y utiliza una fuente de luz LED de 13 W con una reproducción cromática superior al 85% y una dispersión cromática de 3 SMCD. La luminaria tiene Flujo luminoso de [!REAL_LUMI_FLUX] Lm, con un rendimiento luminoso de [!LUMINOUS_EFFICIENCY] Lm/W, consumiendo una potencia total de [!REAL_POWER] W. La vida útil de la luminaria es de [!LIFE_TIME]h (establecida a un flujo luminoso límite del 70%). La luminaria va equipada con un equipo auxiliar electrónico ON/OF integrado y alimentado a tensión de red: 220-240V; 50/60 Hz. | El cuerpo de la luminaria esta construido en aluminio extruido. | La luminaria monta un reflector fabricado en aluminio de alta pureza y vidrio templado de protección. | Luminaria diseñada para instalación suspendida a techo.
17.3645.4331.22 | Luminaria decorativa minimalista de formas neutras de la familia Tubular LED de TROLL. | TROLL | IN | Downlights de Superfície | Tubular | Tubular G | ESPAÑA |  | Y | [5 empty] | Y |  |  | ANTHRACITE | Ø140 x 455 |  | 2600 |  | de -20°C a 35°C | 120_277V |  | A+ | 42 | 3676 | 87,5 |  |  |  |  | Equipo de control electrónico | Y | Y |  | 50000 | LED | 0,99 |  |  | 20 |  |  | CLASS1 | 36 |  |  | 3000 | Led |  | 37 | 4000 | 3 | [7 empty] | 90 |  | Luminaria decorativa minimalista de formas neutras de la familia Tubular LED de TROL con temperatura de color estable de 3000º K (warm white) optimizada para una eficaz iluminación general de espacios comerciales, domésticos, y del sector contract donde la estética del espacio sea una característica relevante y dotada con un innovador balance térmico mediante refrigeración pasiva. Diseñado para instalación suspendida a techo. El cuerpo de la luminaria esta construido en aluminio extruido con acabados en antracita con interior naranja. La luminaria monta un reflector fabricado en aluminio de alta pureza y vidrio templado de protección con un ángulo de apertura de 36º y utiliza una fuente de luz LED de 37 W con una reproducción cromática superior al 85% y una dispersión cromática de 3 SMCD. La luminaria tiene Flujo luminoso de [!REAL_LUMI_FLUX] Lm, con un rendimiento luminoso de [!LUMINOUS_EFFICIENCY] Lm/W, consumiendo una potencia total de [!REAL_POWER] W. La vida útil de la luminaria es de [!LIFE_TIME]h (establecida a un flujo luminoso límite del 70%). La luminaria va equipada con un equipo auxiliar electrónico ON/OF integrado y alimentado a tensión de red: 220-240V; 50/60 Hz. | El cuerpo de la luminaria esta construido en aluminio extruido. | La luminaria monta un reflector fabricado en aluminio de alta pureza y vidrio templado de protección. | Luminaria diseñada para instalación suspendida a techo.
17.1645.6421.02 | Luminaria decorativa minimalista de formas neutras de la familia Tubular LED de TROLL. | TROLL | IN | Downlights de Superfície | Tubular | Tubular P | ESPAÑA |  | Y | [5 empty] | Y |  |  | GOLD | Ø60 x 300 |  | 1000 |  | de -20°C a 35°C | 120_277V |  | A+ | 15 | 1459 | 97 |  |  |  |  | Equipo de control electrónico | Y | Y |  | 50000 | LED | 0,99 |  |  | 20 |  |  | CLASS1 | 24 |  |  | 4000 | Led |  | 13 | 1600 | 3 | [7 empty] | 90 |  | Luminaria decorativa minimalista de formas neutras de la familia Tubular LED de TROL con temperatura de color estable de 4000º K (neutral white) optimizada para una eficaz iluminación general de espacios comerciales, domésticos, y del sector contract donde la estética del espacio sea una característica relevante y dotada con un innovador balance térmico mediante refrigeración pasiva. Diseñado para instalación suspendida a techo. El cuerpo de la luminaria esta construido en aluminio extruido con acabados en dorado con interior dorado. La luminaria monta un reflector fabricado en aluminio de alta pureza y vidrio templado de protección con un ángulo de apertura de 24º y utiliza una fuente de luz LED de 13 W con una reproducción cromática superior al 85% y una dispersión cromática de 3 SMCD. La luminaria tiene Flujo luminoso de [!REAL_LUMI_FLUX] Lm, con un rendimiento luminoso de [!LUMINOUS_EFFICIENCY] Lm/W, consumiendo una potencia total de [!REAL_POWER] W. La vida útil de la luminaria es de [!LIFE_TIME]h (establecida a un flujo luminoso límite del 70%). La luminaria va equipada con un equipo auxiliar electrónico ON/OF integrado y alimentado a tensión de red: 220-240V; 50/60 Hz. | El cuerpo de la luminaria esta construido en aluminio extruido. | La luminaria monta un reflector fabricado en aluminio de alta pureza y vidrio templado de protección. | Luminaria diseñada para instalación suspendida a techo.
17.3645.3221.22 | Luminaria decorativa minimalista de formas neutras de la familia Tubular LED de TROLL. | TROLL | IN | Downlights de Superfície | Tubular | Tubular G | ESPAÑA |  | Y | [5 empty] | Y |  |  | ANTHRACITE | Ø140 x 455 |  | 2600 |  | de -20°C a 35°C | 120_277V |  | A | 29 | 2457 | 84,7 |  |  |  |  | Equipo de control electrónico | Y | Y |  | 50000 | LED | 0,99 |  |  | 20 |  |  | CLASS1 | 24 |  |  | 2700 | Led |  | 25 | 2700 | 3 | [7 empty] | 90 |  | Luminaria decorativa minimalista de formas neutras de la familia Tubular LED de TROL con temperatura de color estable de 2700º K (warm white) optimizada para una eficaz iluminación general de espacios comerciales, domésticos, y del sector contract donde la estética del espacio sea una característica relevante y dotada con un innovador balance térmico mediante refrigeración pasiva. Diseñado para instalación suspendida a techo. El cuerpo de la luminaria esta construido en aluminio extruido con acabados en antracita con interior dorado. La luminaria monta un reflector fabricado en aluminio de alta pureza y vidrio templado de protección con un ángulo de apertura de 24º y utiliza una fuente de luz LED de 31 W con una reproducción cromática superior al 85% y una dispersión cromática de 3 SMCD. La luminaria tiene Flujo luminoso de [!REAL_LUMI_FLUX] Lm, con un rendimiento luminoso de [!LUMINOUS_EFFICIENCY] Lm/W, consumiendo una potencia total de [!REAL_POWER] W. La vida útil de la luminaria es de [!LIFE_TIME]h (establecida a un flujo luminoso límite del 70%). La luminaria va equipada con un equipo auxiliar electrónico ON/OF integrado y alimentado a tensión de red: 220-240V; 50/60 Hz. | El cuerpo de la luminaria esta construido en aluminio extruido. | La luminaria monta un reflector fabricado en aluminio de alta pureza y vidrio templado de protección. | Luminaria diseñada para instalación suspendida a techo.
17.2645.6321.02 | Luminaria decorativa minimalista de formas neutras de la familia Tubular LED de TROLL. | TROLL | IN | Downlights de Superfície | Tubular | Tubular M | ESPAÑA |  | Y | [5 empty] | Y |  |  | GOLD | Ø108 x 345 |  | 1800 |  | de -20°C a 35°C | 120_277V |  | A+ | 29 | 2553 | 88,03 |  |  |  |  | Equipo de control electrónico | Y | Y |  | 50000 | LED | 0,99 |  |  | 20 |  |  | CLASS1 | 24 |  |  | 3000 | Led |  | 25 | 2800 | 3 | [7 empty] | 90 |  | Luminaria decorativa minimalista de formas neutras de la familia Tubular LED de TROL con temperatura de color estable de 3000º K (warm white) optimizada para una eficaz iluminación general de espacios comerciales, domésticos, y del sector contract donde la estética del espacio sea una característica relevante y dotada con un innovador balance térmico mediante refrigeración pasiva. Diseñado para instalación suspendida a techo. El cuerpo de la luminaria esta construido en aluminio extruido con acabados en dorado con interior dorado. La luminaria monta un reflector fabricado en aluminio de alta pureza y vidrio templado de protección con un ángulo de apertura de 24º y utiliza una fuente de luz LED de 25 W con una reproducción cromática superior al 85% y una dispersión cromática de 3 SMCD. La luminaria tiene Flujo luminoso de [!REAL_LUMI_FLUX] Lm, con un rendimiento luminoso de [!LUMINOUS_EFFICIENCY] Lm/W, consumiendo una potencia total de [!REAL_POWER] W. La vida útil de la luminaria es de [!LIFE_TIME]h (establecida a un flujo luminoso límite del 70%). La luminaria va equipada con un equipo auxiliar electrónico ON/OF integrado y alimentado a tensión de red: 220-240V; 50/60 Hz. | El cuerpo de la luminaria esta construido en aluminio extruido. | La luminaria monta un reflector fabricado en aluminio de alta pureza y vidrio templado de protección. | Luminaria diseñada para instalación suspendida a techo.
17.1645.4421.63 | Luminaria decorativa minimalista de formas neutras de la familia Tubular LED de TROLL. | TROLL | IN | Downlights de Superfície | Tubular | Tubular P | ESPAÑA |  | Y | [5 empty] | Y |  |  | CERAMIC_WHITE | Ø60 x 300 |  | 1000 |  | de -20°C a 35°C | 120_277V |  | A+ | 15 | 1459 | 97 |  |  |  |  | Equipo de control electrónico | Y | Y |  | 50000 | LED | 0,99 |  |  | 20 |  |  | CLASS1 | 24 |  |  | 4000 | Led |  | 13 | 1600 | 3 | [7 empty] | 90 |  | Luminaria decorativa minimalista de formas neutras de la familia Tubular LED de TROL con temperatura de color estable de 4000º K (neutral white) optimizada para una eficaz iluminación general de espacios comerciales, domésticos, y del sector contract donde la estética del espacio sea una característica relevante y dotada con un innovador balance térmico mediante refrigeración pasiva. Diseñado para instalación suspendida a techo. El cuerpo de la luminaria esta construido en aluminio extruido con acabados en blanco con interior naranja. La luminaria monta un reflector fabricado en aluminio de alta pureza y vidrio templado de protección con un ángulo de apertura de 24º y utiliza una fuente de luz LED de 13 W con una reproducción cromática superior al 85% y una dispersión cromática de 3 SMCD. La luminaria tiene Flujo luminoso de [!REAL_LUMI_FLUX] Lm, con un rendimiento luminoso de [!LUMINOUS_EFFICIENCY] Lm/W, consumiendo una potencia total de [!REAL_POWER] W. La vida útil de la luminaria es de [!LIFE_TIME]h (establecida a un flujo luminoso límite del 70%). La luminaria va equipada con un equipo auxiliar electrónico ON/OF integrado y alimentado a tensión de red: 220-240V; 50/60 Hz. | El cuerpo de la luminaria esta construido en aluminio extruido. | La luminaria monta un reflector fabricado en aluminio de alta pureza y vidrio templado de protección. | Luminaria diseñada para instalación suspendida a techo.
17.1645.6321.02 | Luminaria decorativa minimalista de formas neutras de la familia Tubular LED de TROLL. | TROLL | IN | Downlights de Superfície | Tubular | Tubular P | ESPAÑA |  | Y | [5 empty] | Y |  |  | GOLD | ø60 x 300 |  | 1000 |  | de -20°C a 35°C | 120_277V |  | A+ | 15 | 1317 | 87,8 |  |  |  |  | Equipo de control electrónico | Y | Y |  | 50000 | LED | 0,99 |  |  | 20 |  |  | CLASS1 | 24 |  |  | 3000 | Led |  | 13 | 1400 | 3 | [7 empty] | 90 |  | Luminaria decorativa minimalista de formas neutras de la familia Tubular LED de TROL con temperatura de color estable de 3000º K (warm white) optimizada para una eficaz iluminación general de espacios comerciales, domésticos, y del sector contract donde la estética del espacio sea una característica relevante y dotada con un innovador balance térmico mediante refrigeración pasiva. Diseñado para instalación suspendida a techo. El cuerpo de la luminaria esta construido en aluminio extruido con acabados en dorado con interior dorado. La luminaria monta un reflector fabricado en aluminio de alta pureza y vidrio templado de protección con un ángulo de apertura de 24º y utiliza una fuente de luz LED de 13 W con una reproducción cromática superior al 85% y una dispersión cromática de 3 SMCD. La luminaria tiene Flujo luminoso de [!REAL_LUMI_FLUX] Lm, con un rendimiento luminoso de [!LUMINOUS_EFFICIENCY] Lm/W, consumiendo una potencia total de [!REAL_POWER] W. La vida útil de la luminaria es de [!LIFE_TIME]h (establecida a un flujo luminoso límite del 70%). La luminaria va equipada con un equipo auxiliar electrónico ON/OF integrado y alimentado a tensión de red: 220-240V; 50/60 Hz. | El cuerpo de la luminaria esta construido en aluminio extruido. | La luminaria monta un reflector fabricado en aluminio de alta pureza y vidrio templado de protección. | Luminaria diseñada para instalación suspendida a techo.
17.2645.4321.63 | Luminaria decorativa minimalista de formas neutras de la familia Tubular LED de TROLL. | TROLL | IN | Downlights de Superfície | Tubular | Tubular M | ESPAÑA |  | Y | [5 empty] | Y |  |  | CERAMIC_WHITE | ø108 x 345 |  | 1800 |  | de -20°C a 35°C | 120_277V |  | A+ | 29 | 2553 | 88,03 |  |  |  |  | Equipo de control electrónico | Y | Y |  | 50000 | LED | 0,99 |  |  | 20 |  |  | CLASS1 | 24 |  |  | 3000 | Led |  | 25 | 2800 | 3 | [7 empty] | 90 |  | Luminaria decorativa minimalista de formas neutras de la familia Tubular LED de TROL con temperatura de color estable de 3000º K (warm white) optimizada para una eficaz iluminación general de espacios comerciales, domésticos, y del sector contract donde la estética del espacio sea una característica relevante y dotada con un innovador balance térmico mediante refrigeración pasiva. Diseñado para instalación suspendida a techo. El cuerpo de la luminaria esta construido en aluminio extruido con acabados en blanco con interior naranja. La luminaria monta un reflector fabricado en aluminio de alta pureza y vidrio templado de protección con un ángulo de apertura de 24º y utiliza una fuente de luz LED de 25 W con una reproducción cromática superior al 85% y una dispersión cromática de 3 SMCD. La luminaria tiene Flujo luminoso de [!REAL_LUMI_FLUX] Lm, con un rendimiento luminoso de [!LUMINOUS_EFFICIENCY] Lm/W, consumiendo una potencia total de [!REAL_POWER] W. La vida útil de la luminaria es de [!LIFE_TIME]h (establecida a un flujo luminoso límite del 70%). La luminaria va equipada con un equipo auxiliar electrónico ON/OF integrado y alimentado a tensión de red: 220-240V; 50/60 Hz. | El cuerpo de la luminaria esta construido en aluminio extruido. | La luminaria monta un reflector fabricado en aluminio de alta pureza y vidrio templado de protección. | Luminaria diseñada para instalación suspendida a techo.
17.1645.5421.22 | Luminaria decorativa minimalista de formas neutras de la familia Tubular LED de TROLL. | TROLL | IN | Downlights de Superfície | Tubular | Tubular P | ESPAÑA |  | Y | [5 empty] | Y |  |  | ANTHRACITE | ø60 x 300 |  | 1000 |  | de -20°C a 35°C | 120_277V |  | A+ | 15 | 1459 | 97 |  |  |  |  | Equipo de control electrónico | Y | Y |  | 50000 | LED | 0,99 |  |  | 20 |  |  | CLASS1 | 24 |  |  | 4000 | Led |  | 13 | 1600 | 3 | [7 empty] | 90 |  | Luminaria decorativa minimalista de formas neutras de la familia Tubular LED de TROL con temperatura de color estable de 4000º K (neutral white) optimizada para una eficaz iluminación general de espacios comerciales, domésticos, y del sector contract donde la estética del espacio sea una característica relevante y dotada con un innovador balance térmico mediante refrigeración pasiva. Diseñado para instalación suspendida a techo. El cuerpo de la luminaria esta construido en aluminio extruido con acabados en antracita con interior negro. La luminaria monta un reflector fabricado en aluminio de alta pureza y vidrio templado de protección con un ángulo de apertura de 24º y utiliza una fuente de luz LED de 13 W con una reproducción cromática superior al 85% y una dispersión cromática de 3 SMCD. La luminaria tiene Flujo luminoso de [!REAL_LUMI_FLUX] Lm, con un rendimiento luminoso de [!LUMINOUS_EFFICIENCY] Lm/W, consumiendo una potencia total de [!REAL_POWER] W. La vida útil de la luminaria es de [!LIFE_TIME]h (establecida a un flujo luminoso límite del 70%). La luminaria va equipada con un equipo auxiliar electrónico ON/OF integrado y alimentado a tensión de red: 220-240V; 50/60 Hz. | El cuerpo de la luminaria esta construido en aluminio extruido. | La luminaria monta un reflector fabricado en aluminio de alta pureza y vidrio templado de protección. | Luminaria diseñada para instalación suspendida a techo.
17.3645.1221.22 | Luminaria decorativa minimalista de formas neutras de la familia Tubular LED de TROLL. | TROLL | IN | Downlights de Superfície | Tubular | Tubular G | ESPAÑA |  | Y | [5 empty] | Y |  |  | ANTHRACITE | ø140 x 455 |  | 2600 |  | de -20°C a 35°C | 120_277V |  | A | 29 | 2457 | 84,7 |  |  |  |  | Equipo de control electrónico | Y | Y |  | 50000 | LED | 0,99 |  |  | 20 |  |  | CLASS1 | 24 |  |  | 2700 | Led |  | 25 | 2700 | 3 | [7 empty] | 90 |  | Luminaria decorativa minimalista de formas neutras de la familia Tubular LED de TROL con temperatura de color estable de 2700º K (warm white) optimizada para una eficaz iluminación general de espacios comerciales, domésticos, y del sector contract donde la estética del espacio sea una característica relevante y dotada con un innovador balance térmico mediante refrigeración pasiva. Diseñado para instalación suspendida a techo. El cuerpo de la luminaria esta construido en aluminio extruido con acabados en antracita con interior naranja. La luminaria monta un reflector fabricado en aluminio de alta pureza y vidrio templado de protección con un ángulo de apertura de 24º y utiliza una fuente de luz LED de 31 W con una reproducción cromática superior al 85% y una dispersión cromática de 3 SMCD. La luminaria tiene Flujo luminoso de [!REAL_LUMI_FLUX] Lm, con un rendimiento luminoso de [!LUMINOUS_EFFICIENCY] Lm/W, consumiendo una potencia total de [!REAL_POWER] W. La vida útil de la luminaria es de [!LIFE_TIME]h (establecida a un flujo luminoso límite del 70%). La luminaria va equipada con un equipo auxiliar electrónico ON/OF integrado y alimentado a tensión de red: 220-240V; 50/60 Hz. | El cuerpo de la luminaria esta construido en aluminio extruido. | La luminaria monta un reflector fabricado en aluminio de alta pureza y vidrio templado de protección. | Luminaria diseñada para instalación suspendida a techo.
17.3645.4431.63 | Luminaria decorativa minimalista de formas neutras de la familia Tubular LED de TROLL. | TROLL | IN | Downlights de Superfície | Tubular | Tubular G | ESPAÑA |  | Y | [5 empty] | Y |  |  | CERAMIC_WHITE | Ø140 x 455 |  | 2600 |  | de -20°C a 35°C | 120_277V |  | A+ | 42 | 3980 | 94,8 |  |  |  |  | Equipo de control electrónico | Y | Y |  | 50000 | LED | 0,99 |  |  | 20 |  |  | CLASS1 | 36 |  |  | 4000 | Led |  | 37 | 4400 | 3 | [7 empty] | 90 |  | Luminaria decorativa minimalista de formas neutras de la familia Tubular LED de TROL con temperatura de color estable de 4000º K (neutral white) optimizada para una eficaz iluminación general de espacios comerciales, domésticos, y del sector contract donde la estética del espacio sea una característica relevante y dotada con un innovador balance térmico mediante refrigeración pasiva. Diseñado para instalación suspendida a techo. El cuerpo de la luminaria esta construido en aluminio extruido con acabados en blanco con interior naranja. La luminaria monta un reflector fabricado en aluminio de alta pureza y vidrio templado de protección con un ángulo de apertura de 36º y utiliza una fuente de luz LED de 37 W con una reproducción cromática superior al 85% y una dispersión cromática de 3 SMCD. La luminaria tiene Flujo luminoso de [!REAL_LUMI_FLUX] Lm, con un rendimiento luminoso de [!LUMINOUS_EFFICIENCY] Lm/W, consumiendo una potencia total de [!REAL_POWER] W. La vida útil de la luminaria es de [!LIFE_TIME]h (establecida a un flujo luminoso límite del 70%). La luminaria va equipada con un equipo auxiliar electrónico ON/OF integrado y alimentado a tensión de red: 220-240V; 50/60 Hz. | El cuerpo de la luminaria esta construido en aluminio extruido. | La luminaria monta un reflector fabricado en aluminio de alta pureza y vidrio templado de protección. | Luminaria diseñada para instalación suspendida a techo.
17.2645.4421.02 | Luminaria decorativa minimalista de formas neutras de la familia Tubular LED de TROLL. | TROLL | IN | Downlights de Superfície | Tubular | Tubular M | ESPAÑA |  | Y | [5 empty] | Y |  |  | GOLD | Ø108 x 345 |  | 1800 |  | de -20°C a 35°C | 120_277V |  | A+ | 29 | 2750 | 94,8 |  |  |  |  | Equipo de control electrónico | Y | Y |  | 50000 | LED | 0,99 |  |  | 20 |  |  | CLASS1 | 24 |  |  | 4000 | Led |  | 25 | 3000 | 3 | [7 empty] | 90 |  | Luminaria decorativa minimalista de formas neutras de la familia Tubular LED de TROL con temperatura de color estable de 4000º K (neutral white) optimizada para una eficaz iluminación general de espacios comerciales, domésticos, y del sector contract donde la estética del espacio sea una característica relevante y dotada con un innovador balance térmico mediante refrigeración pasiva. Diseñado para instalación suspendida a techo. El cuerpo de la luminaria esta construido en aluminio extruido con acabados en dorado con interior naranja. La luminaria monta un reflector fabricado en aluminio de alta pureza y vidrio templado de protección con un ángulo de apertura de 24º y utiliza una fuente de luz LED de 25 W con una reproducción cromática superior al 85% y una dispersión cromática de 3 SMCD. La luminaria tiene Flujo luminoso de [!REAL_LUMI_FLUX] Lm, con un rendimiento luminoso de [!LUMINOUS_EFFICIENCY] Lm/W, consumiendo una potencia total de [!REAL_POWER] W. La vida útil de la luminaria es de [!LIFE_TIME]h (establecida a un flujo luminoso límite del 70%). La luminaria va equipada con un equipo auxiliar electrónico ON/OF integrado y alimentado a tensión de red: 220-240V; 50/60 Hz. | El cuerpo de la luminaria esta construido en aluminio extruido. | La luminaria monta un reflector fabricado en aluminio de alta pureza y vidrio templado de protección. | Luminaria diseñada para instalación suspendida a techo.
17.2645.3231.02 | Luminaria decorativa minimalista de formas neutras de la familia Tubular LED de TROLL. | TROLL | IN | Downlights de Superfície | Tubular | Tubular M | ESPAÑA |  | Y | [5 empty] | Y |  |  | GOLD | ø108 x 345 |  | 1800 |  | de -20°C a 35°C | 120_277V |  | A+ | 20 | 1890 | 94,5 |  |  |  |  | Equipo de control electrónico | Y | Y |  | 50000 | LED | 0,99 |  |  | 20 |  |  | CLASS1 | 36 |  |  | 2700 | Led |  | 17 | 2050 | 3 | [7 empty] | 90 |  | Luminaria decorativa minimalista de formas neutras de la familia Tubular LED de TROL con temperatura de color estable de 2700º K (warm white) optimizada para una eficaz iluminación general de espacios comerciales, domésticos, y del sector contract donde la estética del espacio sea una característica relevante y dotada con un innovador balance térmico mediante refrigeración pasiva. Diseñado para instalación suspendida a techo. El cuerpo de la luminaria esta construido en aluminio extruido con acabados en dorado con interior dorado. La luminaria monta un reflector fabricado en aluminio de alta pureza y vidrio templado de protección con un ángulo de apertura de 36º y utiliza una fuente de luz LED de 17 W con una reproducción cromática superior al 85% y una dispersión cromática de 3 SMCD. La luminaria tiene Flujo luminoso de [!REAL_LUMI_FLUX] Lm, con un rendimiento luminoso de [!LUMINOUS_EFFICIENCY] Lm/W, consumiendo una potencia total de [!REAL_POWER] W. La vida útil de la luminaria es de [!LIFE_TIME]h (establecida a un flujo luminoso límite del 70%). La luminaria va equipada con un equipo auxiliar electrónico ON/OF integrado y alimentado a tensión de red: 220-240V; 50/60 Hz. | El cuerpo de la luminaria esta construido en aluminio extruido. | La luminaria monta un reflector fabricado en aluminio de alta pureza y vidrio templado de protección. | Luminaria diseñada para instalación suspendida a techo.
17.2645.1431.22 | Luminaria decorativa minimalista de formas neutras de la familia Tubular LED de TROLL. | TROLL | IN | Downlights de Superfície | Tubular | Tubular M | ESPAÑA |  | Y | [5 empty] | Y |  |  | ANTHRACITE | Ø108 x 345 |  | 1800 |  | de -20°C a 35°C | 120_277V |  | A+ | 20 | 2120 | 106 |  |  |  |  | Equipo de control electrónico | Y | Y |  | 50000 | LED | 0,99 |  |  | 20 |  |  | CLASS1 | 36 |  |  | 4000 | Led |  | 17 | 2300 | 3 | [7 empty] | 90 |  | Luminaria decorativa minimalista de formas neutras de la familia Tubular LED de TROL con temperatura de color estable de 4000º K (neutral white) optimizada para una eficaz iluminación general de espacios comerciales, domésticos, y del sector contract donde la estética del espacio sea una característica relevante y dotada con un innovador balance térmico mediante refrigeración pasiva. Diseñado para instalación suspendida a techo. El cuerpo de la luminaria esta construido en aluminio extruido con acabados en antracita con interior naranja. La luminaria monta un reflector fabricado en aluminio de alta pureza y vidrio templado de protección con un ángulo de apertura de 36º y utiliza una fuente de luz LED de 17 W con una reproducción cromática superior al 85% y una dispersión cromática de 3 SMCD. La luminaria tiene Flujo luminoso de [!REAL_LUMI_FLUX] Lm, con un rendimiento luminoso de [!LUMINOUS_EFFICIENCY] Lm/W, consumiendo una potencia total de [!REAL_POWER] W. La vida útil de la luminaria es de [!LIFE_TIME]h (establecida a un flujo luminoso límite del 70%). La luminaria va equipada con un equipo auxiliar electrónico ON/OF integrado y alimentado a tensión de red: 220-240V; 50/60 Hz. | El cuerpo de la luminaria esta construido en aluminio extruido. | La luminaria monta un reflector fabricado en aluminio de alta pureza y vidrio templado de protección. | Luminaria diseñada para instalación suspendida a techo.
17.2645.2321.02 | Luminaria decorativa minimalista de formas neutras de la familia Tubular LED de TROLL. | TROLL | IN | Downlights de Superfície | Tubular | Tubular M | ESPAÑA |  | Y | [5 empty] | Y |  |  | GOLD | ø108 x 345 |  | 1800 |  | de -20°C a 35°C | 120_277V |  | A+ | 20 | 1956 | 97,8 |  |  |  |  | Equipo de control electrónico | Y | Y |  | 50000 | LED | 0,99 |  |  | 20 |  |  | CLASS1 | 24 |  |  | 3000 | Led |  | 17 | 2100 | 3 | [7 empty] | 90 |  | Luminaria decorativa minimalista de formas neutras de la familia Tubular LED de TROL con temperatura de color estable de 3000º K (warm white) optimizada para una eficaz iluminación general de espacios comerciales, domésticos, y del sector contract donde la estética del espacio sea una característica relevante y dotada con un innovador balance térmico mediante refrigeración pasiva. Diseñado para instalación suspendida a techo. El cuerpo de la luminaria esta construido en aluminio extruido con acabados en dorado con interior negro. La luminaria monta un reflector fabricado en aluminio de alta pureza y vidrio templado de protección con un ángulo de apertura de 24º y utiliza una fuente de luz LED de 17 W con una reproducción cromática superior al 85% y una dispersión cromática de 3 SMCD. La luminaria tiene Flujo luminoso de [!REAL_LUMI_FLUX] Lm, con un rendimiento luminoso de [!LUMINOUS_EFFICIENCY] Lm/W, consumiendo una potencia total de [!REAL_POWER] W. La vida útil de la luminaria es de [!LIFE_TIME]h (establecida a un flujo luminoso límite del 70%). La luminaria va equipada con un equipo auxiliar electrónico ON/OF integrado y alimentado a tensión de red: 220-240V; 50/60 Hz. | El cuerpo de la luminaria esta construido en aluminio extruido. | La luminaria monta un reflector fabricado en aluminio de alta pureza y vidrio templado de protección. | Luminaria diseñada para instalación suspendida a techo.
17.2645.5421.63 | Luminaria decorativa minimalista de formas neutras de la familia Tubular LED de TROLL. | TROLL | IN | Downlights de Superfície | Tubular | Tubular M | ESPAÑA |  | Y | [5 empty] | Y |  |  | CERAMIC_WHITE | Ø108 x 345 |  | 1800 |  | de -20°C a 35°C | 120_277V |  | A+ | 29 | 2750 | 94,8 |  |  |  |  | Equipo de control electrónico | Y | Y |  | 50000 | LED | 0,99 |  |  | 20 |  |  | CLASS1 | 24 |  |  | 4000 | Led |  | 25 | 3000 | 3 | [7 empty] | 90 |  | Luminaria decorativa minimalista de formas neutras de la familia Tubular LED de TROL con temperatura de color estable de 4000º K (neutral white) optimizada para una eficaz iluminación general de espacios comerciales, domésticos, y del sector contract donde la estética del espacio sea una característica relevante y dotada con un innovador balance térmico mediante refrigeración pasiva. Diseñado para instalación suspendida a techo. El cuerpo de la luminaria esta construido en aluminio extruido con acabados en blanco con interior negro. La luminaria monta un reflector fabricado en aluminio de alta pureza y vidrio templado de protección con un ángulo de apertura de 24º y utiliza una fuente de luz LED de 25 W con una reproducción cromática superior al 85% y una dispersión cromática de 3 SMCD. La luminaria tiene Flujo luminoso de [!REAL_LUMI_FLUX] Lm, con un rendimiento luminoso de [!LUMINOUS_EFFICIENCY] Lm/W, consumiendo una potencia total de [!REAL_POWER] W. La vida útil de la luminaria es de [!LIFE_TIME]h (establecida a un flujo luminoso límite del 70%). La luminaria va equipada con un equipo auxiliar electrónico ON/OF integrado y alimentado a tensión de red: 220-240V; 50/60 Hz. | El cuerpo de la luminaria esta construido en aluminio extruido. | La luminaria monta un reflector fabricado en aluminio de alta pureza y vidrio templado de protección. | Luminaria diseñada para instalación suspendida a techo.
17.3645.3217.02 | Luminaria decorativa minimalista de formas neutras de la familia Tubular LED de TROLL. | TROLL | IN | Downlights de Superfície | Tubular | Tubular G | ESPAÑA |  | Y | [5 empty] | Y |  |  | GOLD | ø140 x 455 |  | 2600 |  | de -20°C a 35°C | 120_277V |  | A | 29 | 2457 | 84,7 |  |  |  |  | Equipo de control electrónico | Y | Y |  | 50000 | LED | 0,99 |  |  | 20 |  |  | CLASS1 | 12 |  |  | 2700 | Led |  | 25 | 2700 | 3 | [7 empty] | 90 |  | Luminaria decorativa minimalista de formas neutras de la familia Tubular LED de TROL con temperatura de color estable de 2700º K (warm white) optimizada para una eficaz iluminación general de espacios comerciales, domésticos, y del sector contract donde la estética del espacio sea una característica relevante y dotada con un innovador balance térmico mediante refrigeración pasiva. Diseñado para instalación suspendida a techo. El cuerpo de la luminaria esta construido en aluminio extruido con acabados en dorado con interior dorado. La luminaria monta un reflector fabricado en aluminio de alta pureza y vidrio templado de protección con un ángulo de apertura de 12º y utiliza una fuente de luz LED de 31 W con una reproducción cromática superior al 85% y una dispersión cromática de 3 SMCD. La luminaria tiene Flujo luminoso de [!REAL_LUMI_FLUX] Lm, con un rendimiento luminoso de [!LUMINOUS_EFFICIENCY] Lm/W, consumiendo una potencia total de [!REAL_POWER] W. La vida útil de la luminaria es de [!LIFE_TIME]h (establecida a un flujo luminoso límite del 70%). La luminaria va equipada con un equipo auxiliar electrónico ON/OF integrado y alimentado a tensión de red: 220-240V; 50/60 Hz. | El cuerpo de la luminaria esta construido en aluminio extruido. | La luminaria monta un reflector fabricado en aluminio de alta pureza y vidrio templado de protección. | Luminaria diseñada para instalación suspendida a techo.
17.2645.3331.22 | Luminaria decorativa minimalista de formas neutras de la familia Tubular LED de TROLL. | TROLL | IN | Downlights de Superfície | Tubular | Tubular M | ESPAÑA |  | Y | [5 empty] | Y |  |  | ANTHRACITE | ø108 x 345 |  | 1800 |  | de -20°C a 35°C | 120_277V |  | A+ | 20 | 1956 | 97,8 |  |  |  |  | Equipo de control electrónico | Y | Y |  | 50000 | LED | 0,99 |  |  | 20 |  |  | CLASS1 | 36 |  |  | 3000 | Led |  | 17 | 2100 | 3 | [7 empty] | 90 |  | Luminaria decorativa minimalista de formas neutras de la familia Tubular LED de TROL con temperatura de color estable de 3000º K (warm white) optimizada para una eficaz iluminación general de espacios comerciales, domésticos, y del sector contract donde la estética del espacio sea una característica relevante y dotada con un innovador balance térmico mediante refrigeración pasiva. Diseñado para instalación suspendida a techo. El cuerpo de la luminaria esta construido en aluminio extruido con acabados en antracita con interior dorado. La luminaria monta un reflector fabricado en aluminio de alta pureza y vidrio templado de protección con un ángulo de apertura de 36º y utiliza una fuente de luz LED de 17 W con una reproducción cromática superior al 85% y una dispersión cromática de 3 SMCD. La luminaria tiene Flujo luminoso de [!REAL_LUMI_FLUX] Lm, con un rendimiento luminoso de [!LUMINOUS_EFFICIENCY] Lm/W, consumiendo una potencia total de [!REAL_POWER] W. La vida útil de la luminaria es de [!LIFE_TIME]h (establecida a un flujo luminoso límite del 70%). La luminaria va equipada con un equipo auxiliar electrónico ON/OF integrado y alimentado a tensión de red: 220-240V; 50/60 Hz. | El cuerpo de la luminaria esta construido en aluminio extruido. | La luminaria monta un reflector fabricado en aluminio de alta pureza y vidrio templado de protección. | Luminaria diseñada para instalación suspendida a techo.
17.1645.4221.02 | Luminaria decorativa minimalista de formas neutras de la familia Tubular LED de TROLL. | TROLL | IN | Downlights de Superfície | Tubular | Tubular P | ESPAÑA |  | Y | [5 empty] | Y |  |  | GOLD | ø60 x 300 |  | 1000 |  | de -20°C a 35°C | 120_277V |  | A+ | 15 | 1286 | 85,7 |  |  |  |  | Equipo de control electrónico | Y | Y |  | 50000 | LED | 0,99 |  |  | 20 |  |  | CLASS1 | 24 |  |  | 2700 | Led |  | 13 | 1350 | 3 | [7 empty] | 90 |  | Luminaria decorativa minimalista de formas neutras de la familia Tubular LED de TROL con temperatura de color estable de 2700º K (warm white) optimizada para una eficaz iluminación general de espacios comerciales, domésticos, y del sector contract donde la estética del espacio sea una característica relevante y dotada con un innovador balance térmico mediante refrigeración pasiva. Diseñado para instalación suspendida a techo. El cuerpo de la luminaria esta construido en aluminio extruido con acabados en dorado con interior naranja. La luminaria monta un reflector fabricado en aluminio de alta pureza y vidrio templado de protección con un ángulo de apertura de 24º y utiliza una fuente de luz LED de 13 W con una reproducción cromática superior al 85% y una dispersión cromática de 3 SMCD. La luminaria tiene Flujo luminoso de [!REAL_LUMI_FLUX] Lm, con un rendimiento luminoso de [!LUMINOUS_EFFICIENCY] Lm/W, consumiendo una potencia total de [!REAL_POWER] W. La vida útil de la luminaria es de [!LIFE_TIME]h (establecida a un flujo luminoso límite del 70%). La luminaria va equipada con un equipo auxiliar electrónico ON/OF integrado y alimentado a tensión de red: 220-240V; 50/60 Hz. | El cuerpo de la luminaria esta construido en aluminio extruido. | La luminaria monta un reflector fabricado en aluminio de alta pureza y vidrio templado de protección. | Luminaria diseñada para instalación suspendida a techo.
17.3645.2431.22 | Luminaria decorativa minimalista de formas neutras de la familia Tubular LED de TROLL. | TROLL | IN | Downlights de Superfície | Tubular | Tubular G | ESPAÑA |  | Y | [5 empty] | Y |  |  | ANTHRACITE | Ø140 x 455 |  | 2600 |  | de -20°C a 35°C | 120_277V |  | A+ | 29 | 2750 | 94,8 |  |  |  |  | Equipo de control electrónico | Y | Y |  | 50000 | LED | 0,99 |  |  | 20 |  |  | CLASS1 | 36 |  |  | 4000 | Led |  | 25 | 3000 | 3 | [7 empty] | 90 |  | Luminaria decorativa minimalista de formas neutras de la familia Tubular LED de TROL con temperatura de color estable de 4000º K (neutral white) optimizada para una eficaz iluminación general de espacios comerciales, domésticos, y del sector contract donde la estética del espacio sea una característica relevante y dotada con un innovador balance térmico mediante refrigeración pasiva. Diseñado para instalación suspendida a techo. El cuerpo de la luminaria esta construido en aluminio extruido con acabados en antracita con interior negro. La luminaria monta un reflector fabricado en aluminio de alta pureza y vidrio templado de protección con un ángulo de apertura de 36º y utiliza una fuente de luz LED de 31 W con una reproducción cromática superior al 85% y una dispersión cromática de 3 SMCD. La luminaria tiene Flujo luminoso de [!REAL_LUMI_FLUX] Lm, con un rendimiento luminoso de [!LUMINOUS_EFFICIENCY] Lm/W, consumiendo una potencia total de [!REAL_POWER] W. La vida útil de la luminaria es de [!LIFE_TIME]h (establecida a un flujo luminoso límite del 70%). La luminaria va equipada con un equipo auxiliar electrónico ON/OF integrado y alimentado a tensión de red: 220-240V; 50/60 Hz. | El cuerpo de la luminaria esta construido en aluminio extruido. | La luminaria monta un reflector fabricado en aluminio de alta pureza y vidrio templado de protección. | Luminaria diseñada para instalación suspendida a techo.
17.2645.6231.22 | Luminaria decorativa minimalista de formas neutras de la familia Tubular LED de TROLL. | TROLL | IN | Downlights de Superfície | Tubular | Tubular M | ESPAÑA |  | Y | [5 empty] | Y |  |  | ANTHRACITE | ø108 x 345 |  | 1800 |  | de -20°C a 35°C | 120_277V |  | A | 29 | 2457 | 84,7 |  |  |  |  | Equipo de control electrónico | Y | Y |  | 50000 | LED | 0,99 |  |  | 20 |  |  | CLASS1 | 36 |  |  | 2700 | Led |  | 25 | 2700 | 3 | [7 empty] | 90 |  | Luminaria decorativa minimalista de formas neutras de la familia Tubular LED de TROL con temperatura de color estable de 2700º K (warm white) optimizada para una eficaz iluminación general de espacios comerciales, domésticos, y del sector contract donde la estética del espacio sea una característica relevante y dotada con un innovador balance térmico mediante refrigeración pasiva. Diseñado para instalación suspendida a techo. El cuerpo de la luminaria esta construido en aluminio extruido con acabados en antracita con interior dorado. La luminaria monta un reflector fabricado en aluminio de alta pureza y vidrio templado de protección con un ángulo de apertura de 36º y utiliza una fuente de luz LED de 25 W con una reproducción cromática superior al 85% y una dispersión cromática de 3 SMCD. La luminaria tiene Flujo luminoso de [!REAL_LUMI_FLUX] Lm, con un rendimiento luminoso de [!LUMINOUS_EFFICIENCY] Lm/W, consumiendo una potencia total de [!REAL_POWER] W. La vida útil de la luminaria es de [!LIFE_TIME]h (establecida a un flujo luminoso límite del 70%). La luminaria va equipada con un equipo auxiliar electrónico ON/OF integrado y alimentado a tensión de red: 220-240V; 50/60 Hz. | El cuerpo de la luminaria esta construido en aluminio extruido. | La luminaria monta un reflector fabricado en aluminio de alta pureza y vidrio templado de protección. | Luminaria diseñada para instalación suspendida a techo.
17.3645.3431.63 | Luminaria decorativa minimalista de formas neutras de la familia Tubular LED de TROLL. | TROLL | IN | Downlights de Superfície | Tubular | Tubular G | ESPAÑA |  | Y | [5 empty] | Y |  |  | CERAMIC_WHITE | Ø140 x 455 |  | 2600 |  | de -20°C a 35°C | 120_277V |  | A+ | 29 | 2750 | 94,8 |  |  |  |  | Equipo de control electrónico | Y | Y |  | 50000 | LED | 0,99 |  |  | 20 |  |  | CLASS1 | 36 |  |  | 4000 | Led |  | 25 | 3000 | 3 | [7 empty] | 90 |  | Luminaria decorativa minimalista de formas neutras de la familia Tubular LED de TROL con temperatura de color estable de 4000º K (neutral white) optimizada para una eficaz iluminación general de espacios comerciales, domésticos, y del sector contract donde la estética del espacio sea una característica relevante y dotada con un innovador balance térmico mediante refrigeración pasiva. Diseñado para instalación suspendida a techo. El cuerpo de la luminaria esta construido en aluminio extruido con acabados en blanco con interior dorado. La luminaria monta un reflector fabricado en aluminio de alta pureza y vidrio templado de protección con un ángulo de apertura de 36º y utiliza una fuente de luz LED de 31 W con una reproducción cromática superior al 85% y una dispersión cromática de 3 SMCD. La luminaria tiene Flujo luminoso de [!REAL_LUMI_FLUX] Lm, con un rendimiento luminoso de [!LUMINOUS_EFFICIENCY] Lm/W, consumiendo una potencia total de [!REAL_POWER] W. La vida útil de la luminaria es de [!LIFE_TIME]h (establecida a un flujo luminoso límite del 70%). La luminaria va equipada con un equipo auxiliar electrónico ON/OF integrado y alimentado a tensión de red: 220-240V; 50/60 Hz. | El cuerpo de la luminaria esta construido en aluminio extruido. | La luminaria monta un reflector fabricado en aluminio de alta pureza y vidrio templado de protección. | Luminaria diseñada para instalación suspendida a techo.
17.3645.5317.22 | Luminaria decorativa minimalista de formas neutras de la familia Tubular LED de TROLL. | TROLL | IN | Downlights de Superfície | Tubular | Tubular G | ESPAÑA |  | Y | [5 empty] | Y |  |  | ANTHRACITE | Ø140 x 455 |  | 2600 |  | de -20°C a 35°C | 120_277V |  | A+ | 42 | 3676 | 87,5 |  |  |  |  | Equipo de control electrónico | Y | Y |  | 50000 | LED | 0,99 |  |  | 20 |  |  | CLASS1 | 12 |  |  | 3000 | Led |  | 37 | 4000 | 3 | [7 empty] | 90 |  | Luminaria decorativa minimalista de formas neutras de la familia Tubular LED de TROL con temperatura de color estable de 3000º K (warm white) optimizada para una eficaz iluminación general de espacios comerciales, domésticos, y del sector contract donde la estética del espacio sea una característica relevante y dotada con un innovador balance térmico mediante refrigeración pasiva. Diseñado para instalación suspendida a techo. El cuerpo de la luminaria esta construido en aluminio extruido con acabados en antracita con interior negro. La luminaria monta un reflector fabricado en aluminio de alta pureza y vidrio templado de protección con un ángulo de apertura de 12º y utiliza una fuente de luz LED de 37 W con una reproducción cromática superior al 85% y una dispersión cromática de 3 SMCD. La luminaria tiene Flujo luminoso de [!REAL_LUMI_FLUX] Lm, con un rendimiento luminoso de [!LUMINOUS_EFFICIENCY] Lm/W, consumiendo una potencia total de [!REAL_POWER] W. La vida útil de la luminaria es de [!LIFE_TIME]h (establecida a un flujo luminoso límite del 70%). La luminaria va equipada con un equipo auxiliar electrónico ON/OF integrado y alimentado a tensión de red: 220-240V; 50/60 Hz. | El cuerpo de la luminaria esta construido en aluminio extruido. | La luminaria monta un reflector fabricado en aluminio de alta pureza y vidrio templado de protección. | Luminaria diseñada para instalación suspendida a techo.
17.3645.2331.63 | Luminaria decorativa minimalista de formas neutras de la familia Tubular LED de TROLL. | TROLL | IN | Downlights de Superfície | Tubular | Tubular G | ESPAÑA |  | Y | [5 empty] | Y |  |  | CERAMIC_WHITE | Ø140 x 455 |  | 2600 |  | de -20°C a 35°C | 120_277V |  | A+ | 29 | 2553 | 88,03 |  |  |  |  | Equipo de control electrónico | Y | Y |  | 50000 | LED | 0,99 |  |  | 20 |  |  | CLASS1 | 36 |  |  | 3000 | Led |  | 25 | 2800 | 3 | [7 empty] | 90 |  | Luminaria decorativa minimalista de formas neutras de la familia Tubular LED de TROL con temperatura de color estable de 3000º K (warm white) optimizada para una eficaz iluminación general de espacios comerciales, domésticos, y del sector contract donde la estética del espacio sea una característica relevante y dotada con un innovador balance térmico mediante refrigeración pasiva. Diseñado para instalación suspendida a techo. El cuerpo de la luminaria esta construido en aluminio extruido con acabados en blanco con interior negro. La luminaria monta un reflector fabricado en aluminio de alta pureza y vidrio templado de protección con un ángulo de apertura de 36º y utiliza una fuente de luz LED de 31 W con una reproducción cromática superior al 85% y una dispersión cromática de 3 SMCD. La luminaria tiene Flujo luminoso de [!REAL_LUMI_FLUX] Lm, con un rendimiento luminoso de [!LUMINOUS_EFFICIENCY] Lm/W, consumiendo una potencia total de [!REAL_POWER] W. La vida útil de la luminaria es de [!LIFE_TIME]h (establecida a un flujo luminoso límite del 70%). La luminaria va equipada con un equipo auxiliar electrónico ON/OF integrado y alimentado a tensión de red: 220-240V; 50/60 Hz. | El cuerpo de la luminaria esta construido en aluminio extruido. | La luminaria monta un reflector fabricado en aluminio de alta pureza y vidrio templado de protección. | Luminaria diseñada para instalación suspendida a techo.
17.3645.5231.63 | Luminaria decorativa minimalista de formas neutras de la familia Tubular LED de TROLL. | TROLL | IN | Downlights de Superfície | Tubular | Tubular G | ESPAÑA |  | Y | [5 empty] | Y |  |  | CERAMIC_WHITE | Ø140 x 455 |  | 2600 |  | de -20°C a 35°C | 120_277V |  | A | 42 | 3565 | 84,9 |  |  |  |  | Equipo de control electrónico | Y | Y |  | 50000 | LED | 0,99 |  |  | 20 |  |  | CLASS1 | 36 |  |  | 2700 | Led |  | 37 | 3900 | 3 | [7 empty] | 90 |  | Luminaria decorativa minimalista de formas neutras de la familia Tubular LED de TROL con temperatura de color estable de 2700º K (warm white) optimizada para una eficaz iluminación general de espacios comerciales, domésticos, y del sector contract donde la estética del espacio sea una característica relevante y dotada con un innovador balance térmico mediante refrigeración pasiva. Diseñado para instalación suspendida a techo. El cuerpo de la luminaria esta construido en aluminio extruido con acabados en blanco con interior negro. La luminaria monta un reflector fabricado en aluminio de alta pureza y vidrio templado de protección con un ángulo de apertura de 36º y utiliza una fuente de luz LED de 37 W con una reproducción cromática superior al 85% y una dispersión cromática de 3 SMCD. La luminaria tiene Flujo luminoso de [!REAL_LUMI_FLUX] Lm, con un rendimiento luminoso de [!LUMINOUS_EFFICIENCY] Lm/W, consumiendo una potencia total de [!REAL_POWER] W. La vida útil de la luminaria es de [!LIFE_TIME]h (establecida a un flujo luminoso límite del 70%). La luminaria va equipada con un equipo auxiliar electrónico ON/OF integrado y alimentado a tensión de red: 220-240V; 50/60 Hz. | El cuerpo de la luminaria esta construido en aluminio extruido. | La luminaria monta un reflector fabricado en aluminio de alta pureza y vidrio templado de protección. | Luminaria diseñada para instalación suspendida a techo.
17.2645.4431.22 | Luminaria decorativa minimalista de formas neutras de la familia Tubular LED de TROLL. | TROLL | IN | Downlights de Superfície | Tubular | Tubular M | ESPAÑA |  | Y | [5 empty] | Y |  |  | ANTHRACITE | Ø108 x 345 |  | 1800 |  | de -20°C a 35°C | 120_277V |  | A+ | 29 | 2750 | 94,8 |  |  |  |  | Equipo de control electrónico | Y | Y |  | 50000 | LED | 0,99 |  |  | 20 |  |  | CLASS1 | 36 |  |  | 4000 | Led |  | 25 | 3000 | 3 | [7 empty] | 90 |  | Luminaria decorativa minimalista de formas neutras de la familia Tubular LED de TROL con temperatura de color estable de 4000º K (neutral white) optimizada para una eficaz iluminación general de espacios comerciales, domésticos, y del sector contract donde la estética del espacio sea una característica relevante y dotada con un innovador balance térmico mediante refrigeración pasiva. Diseñado para instalación suspendida a techo. El cuerpo de la luminaria esta construido en aluminio extruido con acabados en antracita con interior naranja. La luminaria monta un reflector fabricado en aluminio de alta pureza y vidrio templado de protección con un ángulo de apertura de 36º y utiliza una fuente de luz LED de 25 W con una reproducción cromática superior al 85% y una dispersión cromática de 3 SMCD. La luminaria tiene Flujo luminoso de [!REAL_LUMI_FLUX] Lm, con un rendimiento luminoso de [!LUMINOUS_EFFICIENCY] Lm/W, consumiendo una potencia total de [!REAL_POWER] W. La vida útil de la luminaria es de [!LIFE_TIME]h (establecida a un flujo luminoso límite del 70%). La luminaria va equipada con un equipo auxiliar electrónico ON/OF integrado y alimentado a tensión de red: 220-240V; 50/60 Hz. | El cuerpo de la luminaria esta construido en aluminio extruido. | La luminaria monta un reflector fabricado en aluminio de alta pureza y vidrio templado de protección. | Luminaria diseñada para instalación suspendida a techo.
17.2645.6231.02 | Luminaria decorativa minimalista de formas neutras de la familia Tubular LED de TROLL. | TROLL | IN | Downlights de Superfície | Tubular | Tubular M | ESPAÑA |  | Y | [5 empty] | Y |  |  | GOLD | ø108 x 345 |  | 1800 |  | de -20°C a 35°C | 120_277V |  | A | 29 | 2457 | 84,7 |  |  |  |  | Equipo de control electrónico | Y | Y |  | 50000 | LED | 0,99 |  |  | 20 |  |  | CLASS1 | 36 |  |  | 2700 | Led |  | 25 | 2700 | 3 | [7 empty] | 90 |  | Luminaria decorativa minimalista de formas neutras de la familia Tubular LED de TROL con temperatura de color estable de 2700º K (warm white) optimizada para una eficaz iluminación general de espacios comerciales, domésticos, y del sector contract donde la estética del espacio sea una característica relevante y dotada con un innovador balance térmico mediante refrigeración pasiva. Diseñado para instalación suspendida a techo. El cuerpo de la luminaria esta construido en aluminio extruido con acabados en dorado con interior dorado. La luminaria monta un reflector fabricado en aluminio de alta pureza y vidrio templado de protección con un ángulo de apertura de 36º y utiliza una fuente de luz LED de 25 W con una reproducción cromática superior al 85% y una dispersión cromática de 3 SMCD. La luminaria tiene Flujo luminoso de [!REAL_LUMI_FLUX] Lm, con un rendimiento luminoso de [!LUMINOUS_EFFICIENCY] Lm/W, consumiendo una potencia total de [!REAL_POWER] W. La vida útil de la luminaria es de [!LIFE_TIME]h (establecida a un flujo luminoso límite del 70%). La luminaria va equipada con un equipo auxiliar electrónico ON/OF integrado y alimentado a tensión de red: 220-240V; 50/60 Hz. | El cuerpo de la luminaria esta construido en aluminio extruido. | La luminaria monta un reflector fabricado en aluminio de alta pureza y vidrio templado de protección. | Luminaria diseñada para instalación suspendida a techo.
17.2645.1317.22 | Luminaria decorativa minimalista de formas neutras de la familia Tubular LED de TROLL. | TROLL | IN | Downlights de Superfície | Tubular | Tubular M | ESPAÑA |  | Y | [5 empty] | Y |  |  | ANTHRACITE | ø108 x 345 |  | 1800 |  | de -20°C a 35°C | 120_277V |  | A+ | 20 | 1956 | 97,8 |  |  |  |  | Equipo de control electrónico | Y | Y |  | 50000 | LED | 0,99 |  |  | 20 |  |  | CLASS1 | 12 |  |  | 3000 | Led |  | 17 | 2100 | 3 | [7 empty] | 90 |  | Luminaria decorativa minimalista de formas neutras de la familia Tubular LED de TROL con temperatura de color estable de 3000º K (warm white) optimizada para una eficaz iluminación general de espacios comerciales, domésticos, y del sector contract donde la estética del espacio sea una característica relevante y dotada con un innovador balance térmico mediante refrigeración pasiva. Diseñado para instalación suspendida a techo. El cuerpo de la luminaria esta construido en aluminio extruido con acabados en antracita con interior naranja. La luminaria monta un reflector fabricado en aluminio de alta pureza y vidrio templado de protección con un ángulo de apertura de 12º y utiliza una fuente de luz LED de 17 W con una reproducción cromática superior al 85% y una dispersión cromática de 3 SMCD. La luminaria tiene Flujo luminoso de [!REAL_LUMI_FLUX] Lm, con un rendimiento luminoso de [!LUMINOUS_EFFICIENCY] Lm/W, consumiendo una potencia total de [!REAL_POWER] W. La vida útil de la luminaria es de [!LIFE_TIME]h (establecida a un flujo luminoso límite del 70%). La luminaria va equipada con un equipo auxiliar electrónico ON/OF integrado y alimentado a tensión de red: 220-240V; 50/60 Hz. | El cuerpo de la luminaria esta construido en aluminio extruido. | La luminaria monta un reflector fabricado en aluminio de alta pureza y vidrio templado de protección. | Luminaria diseñada para instalación suspendida a techo.
17.1645.5421.63 | Luminaria decorativa minimalista de formas neutras de la familia Tubular LED de TROLL. | TROLL | IN | Downlights de Superfície | Tubular | Tubular P | ESPAÑA |  | Y | [5 empty] | Y |  |  | CERAMIC_WHITE | Ø60 x 300 |  | 1000 |  | de -20°C a 35°C | 120_277V |  | A+ | 15 | 1459 | 97 |  |  |  |  | Equipo de control electrónico | Y | Y |  | 50000 | LED | 0,99 |  |  | 20 |  |  | CLASS1 | 24 |  |  | 4000 | Led |  | 13 | 1600 | 3 | [7 empty] | 90 |  | Luminaria decorativa minimalista de formas neutras de la familia Tubular LED de TROL con temperatura de color estable de 4000º K (neutral white) optimizada para una eficaz iluminación general de espacios comerciales, domésticos, y del sector contract donde la estética del espacio sea una característica relevante y dotada con un innovador balance térmico mediante refrigeración pasiva. Diseñado para instalación suspendida a techo. El cuerpo de la luminaria esta construido en aluminio extruido con acabados en blanco con interior negro. La luminaria monta un reflector fabricado en aluminio de alta pureza y vidrio templado de protección con un ángulo de apertura de 24º y utiliza una fuente de luz LED de 13 W con una reproducción cromática superior al 85% y una dispersión cromática de 3 SMCD. La luminaria tiene Flujo luminoso de [!REAL_LUMI_FLUX] Lm, con un rendimiento luminoso de [!LUMINOUS_EFFICIENCY] Lm/W, consumiendo una potencia total de [!REAL_POWER] W. La vida útil de la luminaria es de [!LIFE_TIME]h (establecida a un flujo luminoso límite del 70%). La luminaria va equipada con un equipo auxiliar electrónico ON/OF integrado y alimentado a tensión de red: 220-240V; 50/60 Hz. | El cuerpo de la luminaria esta construido en aluminio extruido. | La luminaria monta un reflector fabricado en aluminio de alta pureza y vidrio templado de protección. | Luminaria diseñada para instalación suspendida a techo.
17.3645.1217.02 | Luminaria decorativa minimalista de formas neutras de la familia Tubular LED de TROLL. | TROLL | IN | Downlights de Superfície | Tubular | Tubular G | ESPAÑA |  | Y | [5 empty] | Y |  |  | GOLD | ø140 x 455 |  | 2600 |  | de -20°C a 35°C | 120_277V |  | A | 29 | 2457 | 84,7 |  |  |  |  | Equipo de control electrónico | Y | Y |  | 50000 | LED | 0,99 |  |  | 20 |  |  | CLASS1 | 12 |  |  | 2700 | Led |  | 25 | 2700 | 3 | [7 empty] | 90 |  | Luminaria decorativa minimalista de formas neutras de la familia Tubular LED de TROL con temperatura de color estable de 2700º K (warm white) optimizada para una eficaz iluminación general de espacios comerciales, domésticos, y del sector contract donde la estética del espacio sea una característica relevante y dotada con un innovador balance térmico mediante refrigeración pasiva. Diseñado para instalación suspendida a techo. El cuerpo de la luminaria esta construido en aluminio extruido con acabados en dorado con interior naranja. La luminaria monta un reflector fabricado en aluminio de alta pureza y vidrio templado de protección con un ángulo de apertura de 12º y utiliza una fuente de luz LED de 31 W con una reproducción cromática superior al 85% y una dispersión cromática de 3 SMCD. La luminaria tiene Flujo luminoso de [!REAL_LUMI_FLUX] Lm, con un rendimiento luminoso de [!LUMINOUS_EFFICIENCY] Lm/W, consumiendo una potencia total de [!REAL_POWER] W. La vida útil de la luminaria es de [!LIFE_TIME]h (establecida a un flujo luminoso límite del 70%). La luminaria va equipada con un equipo auxiliar electrónico ON/OF integrado y alimentado a tensión de red: 220-240V; 50/60 Hz. | El cuerpo de la luminaria esta construido en aluminio extruido. | La luminaria monta un reflector fabricado en aluminio de alta pureza y vidrio templado de protección. | Luminaria diseñada para instalación suspendida a techo.
17.2645.3221.22 | Luminaria decorativa minimalista de formas neutras de la familia Tubular LED de TROLL. | TROLL | IN | Downlights de Superfície | Tubular | Tubular M | ESPAÑA |  | Y | [5 empty] | Y |  |  | ANTHRACITE | Ø108 x 345 |  | 1800 |  | de -20°C a 35°C | 120_277V |  | A+ | 20 | 1890 | 94,5 |  |  |  |  | Equipo de control electrónico | Y | Y |  | 50000 | LED | 0,99 |  |  | 20 |  |  | CLASS1 | 24 |  |  | 2700 | Led |  | 17 | 2050 | 3 | [7 empty] | 90 |  | Luminaria decorativa minimalista de formas neutras de la familia Tubular LED de TROL con temperatura de color estable de 2700º K (warm white) optimizada para una eficaz iluminación general de espacios comerciales, domésticos, y del sector contract donde la estética del espacio sea una característica relevante y dotada con un innovador balance térmico mediante refrigeración pasiva. Diseñado para instalación suspendida a techo. El cuerpo de la luminaria esta construido en aluminio extruido con acabados en antracita con interior dorado. La luminaria monta un reflector fabricado en aluminio de alta pureza y vidrio templado de protección con un ángulo de apertura de 24º y utiliza una fuente de luz LED de 17 W con una reproducción cromática superior al 85% y una dispersión cromática de 3 SMCD. La luminaria tiene Flujo luminoso de [!REAL_LUMI_FLUX] Lm, con un rendimiento luminoso de [!LUMINOUS_EFFICIENCY] Lm/W, consumiendo una potencia total de [!REAL_POWER] W. La vida útil de la luminaria es de [!LIFE_TIME]h (establecida a un flujo luminoso límite del 70%). La luminaria va equipada con un equipo auxiliar electrónico ON/OF integrado y alimentado a tensión de red: 220-240V; 50/60 Hz. | El cuerpo de la luminaria esta construido en aluminio extruido. | La luminaria monta un reflector fabricado en aluminio de alta pureza y vidrio templado de protección. | Luminaria diseñada para instalación suspendida a techo.
17.1645.6417.63 | Luminaria decorativa minimalista de formas neutras de la familia Tubular LED de TROLL. | TROLL | IN | Downlights de Superfície | Tubular | Tubular P | ESPAÑA |  | Y | [5 empty] | Y |  |  | CERAMIC_WHITE | Ø60 x 300 |  | 1000 |  | de -20°C a 35°C | 120_277V |  | A+ | 15 | 1459 | 97 |  |  |  |  | Equipo de control electrónico | Y | Y |  | 50000 | LED | 0,99 |  |  | 20 |  |  | CLASS1 | 12 |  |  | 4000 | Led |  | 13 | 1600 | 3 | [7 empty] | 90 |  | Luminaria decorativa minimalista de formas neutras de la familia Tubular LED de TROL con temperatura de color estable de 4000º K (neutral white) optimizada para una eficaz iluminación general de espacios comerciales, domésticos, y del sector contract donde la estética del espacio sea una característica relevante y dotada con un innovador balance térmico mediante refrigeración pasiva. Diseñado para instalación suspendida a techo. El cuerpo de la luminaria esta construido en aluminio extruido con acabados en blanco con interior dorado. La luminaria monta un reflector fabricado en aluminio de alta pureza y vidrio templado de protección con un ángulo de apertura de 12º y utiliza una fuente de luz LED de 13 W con una reproducción cromática superior al 85% y una dispersión cromática de 3 SMCD. La luminaria tiene Flujo luminoso de [!REAL_LUMI_FLUX] Lm, con un rendimiento luminoso de [!LUMINOUS_EFFICIENCY] Lm/W, consumiendo una potencia total de [!REAL_POWER] W. La vida útil de la luminaria es de [!LIFE_TIME]h (establecida a un flujo luminoso límite del 70%). La luminaria va equipada con un equipo auxiliar electrónico ON/OF integrado y alimentado a tensión de red: 220-240V; 50/60 Hz. | El cuerpo de la luminaria esta construido en aluminio extruido. | La luminaria monta un reflector fabricado en aluminio de alta pureza y vidrio templado de protección. | Luminaria diseñada para instalación suspendida a techo.
17.2645.2217.22 | Luminaria decorativa minimalista de formas neutras de la familia Tubular LED de TROLL. | TROLL | IN | Downlights de Superfície | Tubular | Tubular M | ESPAÑA |  | Y | [5 empty] | Y |  |  | ANTHRACITE | Ø108 x 345 |  | 1800 |  | de -20°C a 35°C | 120_277V |  | A+ | 20 | 1890 | 94,5 |  |  |  |  | Equipo de control electrónico | Y | Y |  | 50000 | LED | 0,99 |  |  | 20 |  |  | CLASS1 | 12 |  |  | 2700 | Led |  | 17 | 2050 | 3 | [7 empty] | 90 |  | Luminaria decorativa minimalista de formas neutras de la familia Tubular LED de TROL con temperatura de color estable de 2700º K (warm white) optimizada para una eficaz iluminación general de espacios comerciales, domésticos, y del sector contract donde la estética del espacio sea una característica relevante y dotada con un innovador balance térmico mediante refrigeración pasiva. Diseñado para instalación suspendida a techo. El cuerpo de la luminaria esta construido en aluminio extruido con acabados en antracita con interior negro. La luminaria monta un reflector fabricado en aluminio de alta pureza y vidrio templado de protección con un ángulo de apertura de 12º y utiliza una fuente de luz LED de 17 W con una reproducción cromática superior al 85% y una dispersión cromática de 3 SMCD. La luminaria tiene Flujo luminoso de [!REAL_LUMI_FLUX] Lm, con un rendimiento luminoso de [!LUMINOUS_EFFICIENCY] Lm/W, consumiendo una potencia total de [!REAL_POWER] W. La vida útil de la luminaria es de [!LIFE_TIME]h (establecida a un flujo luminoso límite del 70%). La luminaria va equipada con un equipo auxiliar electrónico ON/OF integrado y alimentado a tensión de red: 220-240V; 50/60 Hz. | El cuerpo de la luminaria esta construido en aluminio extruido. | La luminaria monta un reflector fabricado en aluminio de alta pureza y vidrio templado de protección. | Luminaria diseñada para instalación suspendida a techo.
17.2645.6417.02 | Luminaria decorativa minimalista de formas neutras de la familia Tubular LED de TROLL. | TROLL | IN | Downlights de Superfície | Tubular | Tubular M | ESPAÑA |  | Y | [5 empty] | Y |  |  | GOLD | Ø108 x 345 |  | 1800 |  | de -20°C a 35°C | 120_277V |  | A+ | 29 | 2750 | 94,8 |  |  |  |  | Equipo de control electrónico | Y | Y |  | 50000 | LED | 0,99 |  |  | 20 |  |  | CLASS1 | 12 |  |  | 4000 | Led |  | 25 | 3000 | 3 | [7 empty] | 90 |  | Luminaria decorativa minimalista de formas neutras de la familia Tubular LED de TROL con temperatura de color estable de 4000º K (neutral white) optimizada para una eficaz iluminación general de espacios comerciales, domésticos, y del sector contract donde la estética del espacio sea una característica relevante y dotada con un innovador balance térmico mediante refrigeración pasiva. Diseñado para instalación suspendida a techo. El cuerpo de la luminaria esta construido en aluminio extruido con acabados en dorado con interior dorado. La luminaria monta un reflector fabricado en aluminio de alta pureza y vidrio templado de protección con un ángulo de apertura de 12º y utiliza una fuente de luz LED de 25 W con una reproducción cromática superior al 85% y una dispersión cromática de 3 SMCD. La luminaria tiene Flujo luminoso de [!REAL_LUMI_FLUX] Lm, con un rendimiento luminoso de [!LUMINOUS_EFFICIENCY] Lm/W, consumiendo una potencia total de [!REAL_POWER] W. La vida útil de la luminaria es de [!LIFE_TIME]h (establecida a un flujo luminoso límite del 70%). La luminaria va equipada con un equipo auxiliar electrónico ON/OF integrado y alimentado a tensión de red: 220-240V; 50/60 Hz. | El cuerpo de la luminaria esta construido en aluminio extruido. | La luminaria monta un reflector fabricado en aluminio de alta pureza y vidrio templado de protección. | Luminaria diseñada para instalación suspendida a techo.
17.2645.1217.22 | Luminaria decorativa minimalista de formas neutras de la familia Tubular LED de TROLL. | TROLL | IN | Downlights de Superfície | Tubular | Tubular M | ESPAÑA |  | Y | [5 empty] | Y |  |  | ANTHRACITE | ø108 x 345 |  | 1800 |  | de -20°C a 35°C | 120_277V |  | A+ | 20 | 1890 | 94,5 |  |  |  |  | Equipo de control electrónico | Y | Y |  | 50000 | LED | 0,99 |  |  | 20 |  |  | CLASS1 | 12 |  |  | 2700 | Led |  | 17 | 2050 | 3 | [7 empty] | 90 |  | Luminaria decorativa minimalista de formas neutras de la familia Tubular LED de TROL con temperatura de color estable de 2700º K (warm white) optimizada para una eficaz iluminación general de espacios comerciales, domésticos, y del sector contract donde la estética del espacio sea una característica relevante y dotada con un innovador balance térmico mediante refrigeración pasiva. Diseñado para instalación suspendida a techo. El cuerpo de la luminaria esta construido en aluminio extruido con acabados en antracita con interior naranja. La luminaria monta un reflector fabricado en aluminio de alta pureza y vidrio templado de protección con un ángulo de apertura de 12º y utiliza una fuente de luz LED de 17 W con una reproducción cromática superior al 85% y una dispersión cromática de 3 SMCD. La luminaria tiene Flujo luminoso de [!REAL_LUMI_FLUX] Lm, con un rendimiento luminoso de [!LUMINOUS_EFFICIENCY] Lm/W, consumiendo una potencia total de [!REAL_POWER] W. La vida útil de la luminaria es de [!LIFE_TIME]h (establecida a un flujo luminoso límite del 70%). La luminaria va equipada con un equipo auxiliar electrónico ON/OF integrado y alimentado a tensión de red: 220-240V; 50/60 Hz. | El cuerpo de la luminaria esta construido en aluminio extruido. | La luminaria monta un reflector fabricado en aluminio de alta pureza y vidrio templado de protección. | Luminaria diseñada para instalación suspendida a techo.
17.2645.6221.63 | Luminaria decorativa minimalista de formas neutras de la familia Tubular LED de TROLL. | TROLL | IN | Downlights de Superfície | Tubular | Tubular M | ESPAÑA |  | Y | [5 empty] | Y |  |  | CERAMIC_WHITE | ø108 x 345 |  | 1800 |  | de -20°C a 35°C | 120_277V |  | A | 29 | 2457 | 84,7 |  |  |  |  | Equipo de control electrónico | Y | Y |  | 50000 | LED | 0,99 |  |  | 20 |  |  | CLASS1 | 24 |  |  | 2700 | Led |  | 25 | 2700 | 3 | [7 empty] | 90 |  | Luminaria decorativa minimalista de formas neutras de la familia Tubular LED de TROL con temperatura de color estable de 2700º K (warm white) optimizada para una eficaz iluminación general de espacios comerciales, domésticos, y del sector contract donde la estética del espacio sea una característica relevante y dotada con un innovador balance térmico mediante refrigeración pasiva. Diseñado para instalación suspendida a techo. El cuerpo de la luminaria esta construido en aluminio extruido con acabados en blanco con interior dorado. La luminaria monta un reflector fabricado en aluminio de alta pureza y vidrio templado de protección con un ángulo de apertura de 24º y utiliza una fuente de luz LED de 25 W con una reproducción cromática superior al 85% y una dispersión cromática de 3 SMCD. La luminaria tiene Flujo luminoso de [!REAL_LUMI_FLUX] Lm, con un rendimiento luminoso de [!LUMINOUS_EFFICIENCY] Lm/W, consumiendo una potencia total de [!REAL_POWER] W. La vida útil de la luminaria es de [!LIFE_TIME]h (establecida a un flujo luminoso límite del 70%). La luminaria va equipada con un equipo auxiliar electrónico ON/OF integrado y alimentado a tensión de red: 220-240V; 50/60 Hz. | El cuerpo de la luminaria esta construido en aluminio extruido. | La luminaria monta un reflector fabricado en aluminio de alta pureza y vidrio templado de protección. | Luminaria diseñada para instalación suspendida a techo.
17.3645.1321.22 | Luminaria decorativa minimalista de formas neutras de la familia Tubular LED de TROLL. | TROLL | IN | Downlights de Superfície | Tubular | Tubular G | ESPAÑA |  | Y | [5 empty] | Y |  |  | ANTHRACITE | ø140 x 455 |  | 2600 |  | de -20°C a 35°C | 120_277V |  | A+ | 29 | 2553 | 88,03 |  |  |  |  | Equipo de control electrónico | Y | Y |  | 50000 | LED | 0,99 |  |  | 20 |  |  | CLASS1 | 24 |  |  | 3000 | Led |  | 25 | 2800 | 3 | [7 empty] | 90 |  | Luminaria decorativa minimalista de formas neutras de la familia Tubular LED de TROL con temperatura de color estable de 3000º K (warm white) optimizada para una eficaz iluminación general de espacios comerciales, domésticos, y del sector contract donde la estética del espacio sea una característica relevante y dotada con un innovador balance térmico mediante refrigeración pasiva. Diseñado para instalación suspendida a techo. El cuerpo de la luminaria esta construido en aluminio extruido con acabados en antracita con interior naranja. La luminaria monta un reflector fabricado en aluminio de alta pureza y vidrio templado de protección con un ángulo de apertura de 24º y utiliza una fuente de luz LED de 31 W con una reproducción cromática superior al 85% y una dispersión cromática de 3 SMCD. La luminaria tiene Flujo luminoso de [!REAL_LUMI_FLUX] Lm, con un rendimiento luminoso de [!LUMINOUS_EFFICIENCY] Lm/W, consumiendo una potencia total de [!REAL_POWER] W. La vida útil de la luminaria es de [!LIFE_TIME]h (establecida a un flujo luminoso límite del 70%). La luminaria va equipada con un equipo auxiliar electrónico ON/OF integrado y alimentado a tensión de red: 220-240V; 50/60 Hz. | El cuerpo de la luminaria esta construido en aluminio extruido. | La luminaria monta un reflector fabricado en aluminio de alta pureza y vidrio templado de protección. | Luminaria diseñada para instalación suspendida a techo.
17.2645.5331.02 | Luminaria decorativa minimalista de formas neutras de la familia Tubular LED de TROLL. | TROLL | IN | Downlights de Superfície | Tubular | Tubular M | ESPAÑA |  | Y | [5 empty] | Y |  |  | GOLD | Ø108 x 345 |  | 1800 |  | de -20°C a 35°C | 120_277V |  | A+ | 29 | 2553 | 88,03 |  |  |  |  | Equipo de control electrónico | Y | Y |  | 50000 | LED | 0,99 |  |  | 20 |  |  | CLASS1 | 24 |  |  | 3000 | Led |  | 25 | 2800 | 3 | [7 empty] | 90 |  | Luminaria decorativa minimalista de formas neutras de la familia Tubular LED de TROL con temperatura de color estable de 3000º K (warm white) optimizada para una eficaz iluminación general de espacios comerciales, domésticos, y del sector contract donde la estética del espacio sea una característica relevante y dotada con un innovador balance térmico mediante refrigeración pasiva. Diseñado para instalación suspendida a techo. El cuerpo de la luminaria esta construido en aluminio extruido con acabados en dorado con interior negro. La luminaria monta un reflector fabricado en aluminio de alta pureza y vidrio templado de protección con un ángulo de apertura de 36º y utiliza una fuente de luz LED de 25 W con una reproducción cromática superior al 85% y una dispersión cromática de 3 SMCD. La luminaria tiene Flujo luminoso de [!REAL_LUMI_FLUX] Lm, con un rendimiento luminoso de [!LUMINOUS_EFFICIENCY] Lm/W, consumiendo una potencia total de [!REAL_POWER] W. La vida útil de la luminaria es de [!LIFE_TIME]h (establecida a un flujo luminoso límite del 70%). La luminaria va equipada con un equipo auxiliar electrónico ON/OF integrado y alimentado a tensión de red: 220-240V; 50/60 Hz. | El cuerpo de la luminaria esta construido en aluminio extruido. | La luminaria monta un reflector fabricado en aluminio de alta pureza y vidrio templado de protección. | Luminaria diseñada para instalación suspendida a techo.
17.2645.5431.63 | Luminaria decorativa minimalista de formas neutras de la familia Tubular LED de TROLL. | TROLL | IN | Downlights de Superfície | Tubular | Tubular M | ESPAÑA |  | Y | [5 empty] | Y |  |  | CERAMIC_WHITE | Ø108 x 345 |  | 1800 |  | de -20°C a 35°C | 120_277V |  | A+ | 29 | 2750 | 94,8 |  |  |  |  | Equipo de control electrónico | Y | Y |  | 50000 | LED | 0,99 |  |  | 20 |  |  | CLASS1 | 36 |  |  | 4000 | Led |  | 25 | 3000 | 3 | [7 empty] | 90 |  | Luminaria decorativa minimalista de formas neutras de la familia Tubular LED de TROL con temperatura de color estable de 4000º K (neutral white) optimizada para una eficaz iluminación general de espacios comerciales, domésticos, y del sector contract donde la estética del espacio sea una característica relevante y dotada con un innovador balance térmico mediante refrigeración pasiva. Diseñado para instalación suspendida a techo. El cuerpo de la luminaria esta construido en aluminio extruido con acabados en blanco con interior negro. La luminaria monta un reflector fabricado en aluminio de alta pureza y vidrio templado de protección con un ángulo de apertura de 36º y utiliza una fuente de luz LED de 25 W con una reproducción cromática superior al 85% y una dispersión cromática de 3 SMCD. La luminaria tiene Flujo luminoso de [!REAL_LUMI_FLUX] Lm, con un rendimiento luminoso de [!LUMINOUS_EFFICIENCY] Lm/W, consumiendo una potencia total de [!REAL_POWER] W. La vida útil de la luminaria es de [!LIFE_TIME]h (establecida a un flujo luminoso límite del 70%). La luminaria va equipada con un equipo auxiliar electrónico ON/OF integrado y alimentado a tensión de red: 220-240V; 50/60 Hz. | El cuerpo de la luminaria esta construido en aluminio extruido. | La luminaria monta un reflector fabricado en aluminio de alta pureza y vidrio templado de protección. | Luminaria diseñada para instalación suspendida a techo.
17.1645.3217.02 | Luminaria decorativa minimalista de formas neutras de la familia Tubular LED de TROLL. | TROLL | IN | Downlights de Superfície | Tubular | Tubular P | ESPAÑA |  | Y | [5 empty] | Y |  |  | GOLD | Ø60 x 300 |  | 1000 |  | de -20°C a 35°C | 120_277V |  | A+ | 8 | 803 | 100,4 |  |  |  |  | Equipo de control electrónico | Y | Y |  | 50000 | LED | 0,99 |  |  | 20 |  |  | CLASS1 | 12 |  |  | 2700 | Led |  | 7 | 850 | 3 | [7 empty] | 90 |  | Luminaria decorativa minimalista de formas neutras de la familia Tubular LED de TROL con temperatura de color estable de 2700º K (warm white) optimizada para una eficaz iluminación general de espacios comerciales, domésticos, y del sector contract donde la estética del espacio sea una característica relevante y dotada con un innovador balance térmico mediante refrigeración pasiva. Diseñado para instalación suspendida a techo. El cuerpo de la luminaria esta construido en aluminio extruido con acabados en dorado con interior dorado. La luminaria monta un reflector fabricado en aluminio de alta pureza y vidrio templado de protección con un ángulo de apertura de 12º y utiliza una fuente de luz LED de 7 W con una reproducción cromática superior al 85% y una dispersión cromática de 3 SMCD. La luminaria tiene Flujo luminoso de [!REAL_LUMI_FLUX] Lm, con un rendimiento luminoso de [!LUMINOUS_EFFICIENCY] Lm/W, consumiendo una potencia total de [!REAL_POWER] W. La vida útil de la luminaria es de [!LIFE_TIME]h (establecida a un flujo luminoso límite del 70%). La luminaria va equipada con un equipo auxiliar electrónico ON/OF integrado y alimentado a tensión de red: 220-240V; 50/60 Hz. | El cuerpo de la luminaria esta construido en aluminio extruido. | La luminaria monta un reflector fabricado en aluminio de alta pureza y vidrio templado de protección. | Luminaria diseñada para instalación suspendida a techo.
17.2645.4331.63 | Luminaria decorativa minimalista de formas neutras de la familia Tubular LED de TROLL. | TROLL | IN | Downlights de Superfície | Tubular | Tubular M | ESPAÑA |  | Y | [5 empty] | Y |  |  | CERAMIC_WHITE | Ø108 x 345 |  | 1800 |  | de -20°C a 35°C | 120_277V |  | A+ | 29 | 2553 | 88,03 |  |  |  |  | Equipo de control electrónico | Y | Y |  | 50000 | LED | 0,99 |  |  | 20 |  |  | CLASS1 | 36 |  |  | 3000 | Led |  | 25 | 2800 | 3 | [7 empty] | 90 |  | Luminaria decorativa minimalista de formas neutras de la familia Tubular LED de TROL con temperatura de color estable de 3000º K (warm white) optimizada para una eficaz iluminación general de espacios comerciales, domésticos, y del sector contract donde la estética del espacio sea una característica relevante y dotada con un innovador balance térmico mediante refrigeración pasiva. Diseñado para instalación suspendida a techo. El cuerpo de la luminaria esta construido en aluminio extruido con acabados en blanco con interior naranja. La luminaria monta un reflector fabricado en aluminio de alta pureza y vidrio templado de protección con un ángulo de apertura de 36º y utiliza una fuente de luz LED de 25 W con una reproducción cromática superior al 85% y una dispersión cromática de 3 SMCD. La luminaria tiene Flujo luminoso de [!REAL_LUMI_FLUX] Lm, con un rendimiento luminoso de [!LUMINOUS_EFFICIENCY] Lm/W, consumiendo una potencia total de [!REAL_POWER] W. La vida útil de la luminaria es de [!LIFE_TIME]h (establecida a un flujo luminoso límite del 70%). La luminaria va equipada con un equipo auxiliar electrónico ON/OF integrado y alimentado a tensión de red: 220-240V; 50/60 Hz. | El cuerpo de la luminaria esta construido en aluminio extruido. | La luminaria monta un reflector fabricado en aluminio de alta pureza y vidrio templado de protección. | Luminaria diseñada para instalación suspendida a techo.
17.1645.5217.22 | Luminaria decorativa minimalista de formas neutras de la familia Tubular LED de TROLL. | TROLL | IN | Downlights de Superfície | Tubular | Tubular P | ESPAÑA |  | Y | [5 empty] | Y |  |  | ANTHRACITE | ø60 x 300 |  | 1000 |  | de -20°C a 35°C | 120_277V |  | A+ | 15 | 1286 | 85,7 |  |  |  |  | Equipo de control electrónico | Y | Y |  | 50000 | LED | 0,99 |  |  | 20 |  |  | CLASS1 | 12 |  |  | 2700 | Led |  | 13 | 1350 | 3 | [7 empty] | 90 |  | Luminaria decorativa minimalista de formas neutras de la familia Tubular LED de TROL con temperatura de color estable de 2700º K (warm white) optimizada para una eficaz iluminación general de espacios comerciales, domésticos, y del sector contract donde la estética del espacio sea una característica relevante y dotada con un innovador balance térmico mediante refrigeración pasiva. Diseñado para instalación suspendida a techo. El cuerpo de la luminaria esta construido en aluminio extruido con acabados en antracita con interior negro. La luminaria monta un reflector fabricado en aluminio de alta pureza y vidrio templado de protección con un ángulo de apertura de 12º y utiliza una fuente de luz LED de 13 W con una reproducción cromática superior al 85% y una dispersión cromática de 3 SMCD. La luminaria tiene Flujo luminoso de [!REAL_LUMI_FLUX] Lm, con un rendimiento luminoso de [!LUMINOUS_EFFICIENCY] Lm/W, consumiendo una potencia total de [!REAL_POWER] W. La vida útil de la luminaria es de [!LIFE_TIME]h (establecida a un flujo luminoso límite del 70%). La luminaria va equipada con un equipo auxiliar electrónico ON/OF integrado y alimentado a tensión de red: 220-240V; 50/60 Hz. | El cuerpo de la luminaria esta construido en aluminio extruido. | La luminaria monta un reflector fabricado en aluminio de alta pureza y vidrio templado de protección. | Luminaria diseñada para instalación suspendida a techo.
17.3645.6421.02 | Luminaria decorativa minimalista de formas neutras de la familia Tubular LED de TROLL. | TROLL | IN | Downlights de Superfície | Tubular | Tubular G | ESPAÑA |  | Y | [5 empty] | Y |  |  | GOLD | Ø140 x 455 |  | 2600 |  | de -20°C a 35°C | 120_277V |  | A+ | 42 | 3980 | 94,8 |  |  |  |  | Equipo de control electrónico | Y | Y |  | 50000 | LED | 0,99 |  |  | 20 |  |  | CLASS1 | 24 |  |  | 4000 | Led |  | 37 | 4400 | 3 | [7 empty] | 90 |  | Luminaria decorativa minimalista de formas neutras de la familia Tubular LED de TROL con temperatura de color estable de 4000º K (neutral white) optimizada para una eficaz iluminación general de espacios comerciales, domésticos, y del sector contract donde la estética del espacio sea una característica relevante y dotada con un innovador balance térmico mediante refrigeración pasiva. Diseñado para instalación suspendida a techo. El cuerpo de la luminaria esta construido en aluminio extruido con acabados en dorado con interior dorado. La luminaria monta un reflector fabricado en aluminio de alta pureza y vidrio templado de protección con un ángulo de apertura de 24º y utiliza una fuente de luz LED de 37 W con una reproducción cromática superior al 85% y una dispersión cromática de 3 SMCD. La luminaria tiene Flujo luminoso de [!REAL_LUMI_FLUX] Lm, con un rendimiento luminoso de [!LUMINOUS_EFFICIENCY] Lm/W, consumiendo una potencia total de [!REAL_POWER] W. La vida útil de la luminaria es de [!LIFE_TIME]h (establecida a un flujo luminoso límite del 70%). La luminaria va equipada con un equipo auxiliar electrónico ON/OF integrado y alimentado a tensión de red: 220-240V; 50/60 Hz. | El cuerpo de la luminaria esta construido en aluminio extruido. | La luminaria monta un reflector fabricado en aluminio de alta pureza y vidrio templado de protección. | Luminaria diseñada para instalación suspendida a techo.
17.3645.1431.63 | Luminaria decorativa minimalista de formas neutras de la familia Tubular LED de TROLL. | TROLL | IN | Downlights de Superfície | Tubular | Tubular G | ESPAÑA |  | Y | [5 empty] | Y |  |  | CERAMIC_WHITE | Ø140 x 455 |  | 2600 |  | de -20°C a 35°C | 120_277V |  | A+ | 29 | 2750 | 94,8 |  |  |  |  | Equipo de control electrónico | Y | Y |  | 50000 | LED | 0,99 |  |  | 20 |  |  | CLASS1 | 36 |  |  | 4000 | Led |  | 25 | 3000 | 3 | [7 empty] | 90 |  | Luminaria decorativa minimalista de formas neutras de la familia Tubular LED de TROL con temperatura de color estable de 4000º K (neutral white) optimizada para una eficaz iluminación general de espacios comerciales, domésticos, y del sector contract donde la estética del espacio sea una característica relevante y dotada con un innovador balance térmico mediante refrigeración pasiva. Diseñado para instalación suspendida a techo. El cuerpo de la luminaria esta construido en aluminio extruido con acabados en blanco con interior naranja. La luminaria monta un reflector fabricado en aluminio de alta pureza y vidrio templado de protección con un ángulo de apertura de 36º y utiliza una fuente de luz LED de 31 W con una reproducción cromática superior al 85% y una dispersión cromática de 3 SMCD. La luminaria tiene Flujo luminoso de [!REAL_LUMI_FLUX] Lm, con un rendimiento luminoso de [!LUMINOUS_EFFICIENCY] Lm/W, consumiendo una potencia total de [!REAL_POWER] W. La vida útil de la luminaria es de [!LIFE_TIME]h (establecida a un flujo luminoso límite del 70%). La luminaria va equipada con un equipo auxiliar electrónico ON/OF integrado y alimentado a tensión de red: 220-240V; 50/60 Hz. | El cuerpo de la luminaria esta construido en aluminio extruido. | La luminaria monta un reflector fabricado en aluminio de alta pureza y vidrio templado de protección. | Luminaria diseñada para instalación suspendida a techo.
17.2645.2317.02 | Luminaria decorativa minimalista de formas neutras de la familia Tubular LED de TROLL. | TROLL | IN | Downlights de Superfície | Tubular | Tubular M | ESPAÑA |  | Y | [5 empty] | Y |  |  | GOLD | ø108 x 345 |  | 1800 |  | de -20°C a 35°C | 120_277V |  | A+ | 20 | 1956 | 97,8 |  |  |  |  | Equipo de control electrónico | Y | Y |  | 50000 | LED | 0,99 |  |  | 20 |  |  | CLASS1 | 12 |  |  | 3000 | Led |  | 17 | 2100 | 3 | [7 empty] | 90 |  | Luminaria decorativa minimalista de formas neutras de la familia Tubular LED de TROL con temperatura de color estable de 3000º K (warm white) optimizada para una eficaz iluminación general de espacios comerciales, domésticos, y del sector contract donde la estética del espacio sea una característica relevante y dotada con un innovador balance térmico mediante refrigeración pasiva. Diseñado para instalación suspendida a techo. El cuerpo de la luminaria esta construido en aluminio extruido con acabados en dorado con interior negro. La luminaria monta un reflector fabricado en aluminio de alta pureza y vidrio templado de protección con un ángulo de apertura de 12º y utiliza una fuente de luz LED de 17 W con una reproducción cromática superior al 85% y una dispersión cromática de 3 SMCD. La luminaria tiene Flujo luminoso de [!REAL_LUMI_FLUX] Lm, con un rendimiento luminoso de [!LUMINOUS_EFFICIENCY] Lm/W, consumiendo una potencia total de [!REAL_POWER] W. La vida útil de la luminaria es de [!LIFE_TIME]h (establecida a un flujo luminoso límite del 70%). La luminaria va equipada con un equipo auxiliar electrónico ON/OF integrado y alimentado a tensión de red: 220-240V; 50/60 Hz. | El cuerpo de la luminaria esta construido en aluminio extruido. | La luminaria monta un reflector fabricado en aluminio de alta pureza y vidrio templado de protección. | Luminaria diseñada para instalación suspendida a techo.
17.2645.3317.63 | Luminaria decorativa minimalista de formas neutras de la familia Tubular LED de TROLL. | TROLL | IN | Downlights de Superfície | Tubular | Tubular M | ESPAÑA |  | Y | [5 empty] | Y |  |  | CERAMIC_WHITE | ø108 x 345 |  | 1800 |  | de -20°C a 35°C | 120_277V |  | A+ | 20 | 1956 | 97,8 |  |  |  |  | Equipo de control electrónico | Y | Y |  | 50000 | LED | 0,99 |  |  | 20 |  |  | CLASS1 | 12 |  |  | 3000 | Led |  | 17 | 2100 | 3 | [7 empty] | 90 |  | Luminaria decorativa minimalista de formas neutras de la familia Tubular LED de TROL con temperatura de color estable de 3000º K (warm white) optimizada para una eficaz iluminación general de espacios comerciales, domésticos, y del sector contract donde la estética del espacio sea una característica relevante y dotada con un innovador balance térmico mediante refrigeración pasiva. Diseñado para instalación suspendida a techo. El cuerpo de la luminaria esta construido en aluminio extruido con acabados en blanco con interior dorado. La luminaria monta un reflector fabricado en aluminio de alta pureza y vidrio templado de protección con un ángulo de apertura de 12º y utiliza una fuente de luz LED de 17 W con una reproducción cromática superior al 85% y una dispersión cromática de 3 SMCD. La luminaria tiene Flujo luminoso de [!REAL_LUMI_FLUX] Lm, con un rendimiento luminoso de [!LUMINOUS_EFFICIENCY] Lm/W, consumiendo una potencia total de [!REAL_POWER] W. La vida útil de la luminaria es de [!LIFE_TIME]h (establecida a un flujo luminoso límite del 70%). La luminaria va equipada con un equipo auxiliar electrónico ON/OF integrado y alimentado a tensión de red: 220-240V; 50/60 Hz. | El cuerpo de la luminaria esta construido en aluminio extruido. | La luminaria monta un reflector fabricado en aluminio de alta pureza y vidrio templado de protección. | Luminaria diseñada para instalación suspendida a techo.
17.3645.2317.63 | Luminaria decorativa minimalista de formas neutras de la familia Tubular LED de TROLL. | TROLL | IN | Downlights de Superfície | Tubular | Tubular G | ESPAÑA |  | Y | [5 empty] | Y |  |  | CERAMIC_WHITE | ø140 x 455 |  | 2600 |  | de -20°C a 35°C | 120_277V |  | A+ | 29 | 2553 | 88,03 |  |  |  |  | Equipo de control electrónico | Y | Y |  | 50000 | LED | 0,99 |  |  | 20 |  |  | CLASS1 | 12 |  |  | 3000 | Led |  | 25 | 2800 | 3 | [7 empty] | 90 |  | Luminaria decorativa minimalista de formas neutras de la familia Tubular LED de TROL con temperatura de color estable de 3000º K (warm white) optimizada para una eficaz iluminación general de espacios comerciales, domésticos, y del sector contract donde la estética del espacio sea una característica relevante y dotada con un innovador balance térmico mediante refrigeración pasiva. Diseñado para instalación suspendida a techo. El cuerpo de la luminaria esta construido en aluminio extruido con acabados en blanco con interior negro. La luminaria monta un reflector fabricado en aluminio de alta pureza y vidrio templado de protección con un ángulo de apertura de 12º y utiliza una fuente de luz LED de 31 W con una reproducción cromática superior al 85% y una dispersión cromática de 3 SMCD. La luminaria tiene Flujo luminoso de [!REAL_LUMI_FLUX] Lm, con un rendimiento luminoso de [!LUMINOUS_EFFICIENCY] Lm/W, consumiendo una potencia total de [!REAL_POWER] W. La vida útil de la luminaria es de [!LIFE_TIME]h (establecida a un flujo luminoso límite del 70%). La luminaria va equipada con un equipo auxiliar electrónico ON/OF integrado y alimentado a tensión de red: 220-240V; 50/60 Hz. | El cuerpo de la luminaria esta construido en aluminio extruido. | La luminaria monta un reflector fabricado en aluminio de alta pureza y vidrio templado de protección. | Luminaria diseñada para instalación suspendida a techo.
17.3645.5231.22 | Luminaria decorativa minimalista de formas neutras de la familia Tubular LED de TROLL. | TROLL | IN | Downlights de Superfície | Tubular | Tubular G | ESPAÑA |  | Y | [5 empty] | Y |  |  | ANTHRACITE | Ø140 x 455 |  | 2600 |  | de -20°C a 35°C | 120_277V |  | A | 42 | 3565 | 84,9 |  |  |  |  | Equipo de control electrónico | Y | Y |  | 50000 | LED | 0,99 |  |  | 20 |  |  | CLASS1 | 36 |  |  | 2700 | Led |  | 37 | 3900 | 3 | [7 empty] | 90 |  | Luminaria decorativa minimalista de formas neutras de la familia Tubular LED de TROL con temperatura de color estable de 2700º K (warm white) optimizada para una eficaz iluminación general de espacios comerciales, domésticos, y del sector contract donde la estética del espacio sea una característica relevante y dotada con un innovador balance térmico mediante refrigeración pasiva. Diseñado para instalación suspendida a techo. El cuerpo de la luminaria esta construido en aluminio extruido con acabados en antracita con interior negro. La luminaria monta un reflector fabricado en aluminio de alta pureza y vidrio templado de protección con un ángulo de apertura de 36º y utiliza una fuente de luz LED de 37 W con una reproducción cromática superior al 85% y una dispersión cromática de 3 SMCD. La luminaria tiene Flujo luminoso de [!REAL_LUMI_FLUX] Lm, con un rendimiento luminoso de [!LUMINOUS_EFFICIENCY] Lm/W, consumiendo una potencia total de [!REAL_POWER] W. La vida útil de la luminaria es de [!LIFE_TIME]h (establecida a un flujo luminoso límite del 70%). La luminaria va equipada con un equipo auxiliar electrónico ON/OF integrado y alimentado a tensión de red: 220-240V; 50/60 Hz. | El cuerpo de la luminaria esta construido en aluminio extruido. | La luminaria monta un reflector fabricado en aluminio de alta pureza y vidrio templado de protección. | Luminaria diseñada para instalación suspendida a techo.
17.2645.4331.22 | Luminaria decorativa minimalista de formas neutras de la familia Tubular LED de TROLL. | TROLL | IN | Downlights de Superfície | Tubular | Tubular M | ESPAÑA |  | Y | [5 empty] | Y |  |  | ANTHRACITE | Ø108 x 345 |  | 1800 |  | de -20°C a 35°C | 120_277V |  | A+ | 29 | 2553 | 88,03 |  |  |  |  | Equipo de control electrónico | Y | Y |  | 50000 | LED | 0,99 |  |  | 20 |  |  | CLASS1 | 36 |  |  | 3000 | Led |  | 25 | 2800 | 3 | [7 empty] | 90 |  | Luminaria decorativa minimalista de formas neutras de la familia Tubular LED de TROL con temperatura de color estable de 3000º K (warm white) optimizada para una eficaz iluminación general de espacios comerciales, domésticos, y del sector contract donde la estética del espacio sea una característica relevante y dotada con un innovador balance térmico mediante refrigeración pasiva. Diseñado para instalación suspendida a techo. El cuerpo de la luminaria esta construido en aluminio extruido con acabados en antracita con interior naranja. La luminaria monta un reflector fabricado en aluminio de alta pureza y vidrio templado de protección con un ángulo de apertura de 36º y utiliza una fuente de luz LED de 25 W con una reproducción cromática superior al 85% y una dispersión cromática de 3 SMCD. La luminaria tiene Flujo luminoso de [!REAL_LUMI_FLUX] Lm, con un rendimiento luminoso de [!LUMINOUS_EFFICIENCY] Lm/W, consumiendo una potencia total de [!REAL_POWER] W. La vida útil de la luminaria es de [!LIFE_TIME]h (establecida a un flujo luminoso límite del 70%). La luminaria va equipada con un equipo auxiliar electrónico ON/OF integrado y alimentado a tensión de red: 220-240V; 50/60 Hz. | El cuerpo de la luminaria esta construido en aluminio extruido. | La luminaria monta un reflector fabricado en aluminio de alta pureza y vidrio templado de protección. | Luminaria diseñada para instalación suspendida a techo.
17.1645.6321.22 | Luminaria decorativa minimalista de formas neutras de la familia Tubular LED de TROLL. | TROLL | IN | Downlights de Superfície | Tubular | Tubular P | ESPAÑA |  | Y | [5 empty] | Y |  |  | ANTHRACITE | ø60 x 300 |  | 1000 |  | de -20°C a 35°C | 120_277V |  | A+ | 15 | 1317 | 87,8 |  |  |  |  | Equipo de control electrónico | Y | Y |  | 50000 | LED | 0,99 |  |  | 20 |  |  | CLASS1 | 24 |  |  | 3000 | Led |  | 13 | 1400 | 3 | [7 empty] | 90 |  | Luminaria decorativa minimalista de formas neutras de la familia Tubular LED de TROL con temperatura de color estable de 3000º K (warm white) optimizada para una eficaz iluminación general de espacios comerciales, domésticos, y del sector contract donde la estética del espacio sea una característica relevante y dotada con un innovador balance térmico mediante refrigeración pasiva. Diseñado para instalación suspendida a techo. El cuerpo de la luminaria esta construido en aluminio extruido con acabados en antracita con interior dorado. La luminaria monta un reflector fabricado en aluminio de alta pureza y vidrio templado de protección con un ángulo de apertura de 24º y utiliza una fuente de luz LED de 13 W con una reproducción cromática superior al 85% y una dispersión cromática de 3 SMCD. La luminaria tiene Flujo luminoso de [!REAL_LUMI_FLUX] Lm, con un rendimiento luminoso de [!LUMINOUS_EFFICIENCY] Lm/W, consumiendo una potencia total de [!REAL_POWER] W. La vida útil de la luminaria es de [!LIFE_TIME]h (establecida a un flujo luminoso límite del 70%). La luminaria va equipada con un equipo auxiliar electrónico ON/OF integrado y alimentado a tensión de red: 220-240V; 50/60 Hz. | El cuerpo de la luminaria esta construido en aluminio extruido. | La luminaria monta un reflector fabricado en aluminio de alta pureza y vidrio templado de protección. | Luminaria diseñada para instalación suspendida a techo.
17.2645.3331.63 | Luminaria decorativa minimalista de formas neutras de la familia Tubular LED de TROLL. | TROLL | IN | Downlights de Superfície | Tubular | Tubular M | ESPAÑA |  | Y | [5 empty] | Y |  |  | CERAMIC_WHITE | ø108 x 345 |  | 1800 |  | de -20°C a 35°C | 120_277V |  | A+ | 20 | 1956 | 97,8 |  |  |  |  | Equipo de control electrónico | Y | Y |  | 50000 | LED | 0,99 |  |  | 20 |  |  | CLASS1 | 36 |  |  | 3000 | Led |  | 17 | 2100 | 3 | [7 empty] | 90 |  | Luminaria decorativa minimalista de formas neutras de la familia Tubular LED de TROL con temperatura de color estable de 3000º K (warm white) optimizada para una eficaz iluminación general de espacios comerciales, domésticos, y del sector contract donde la estética del espacio sea una característica relevante y dotada con un innovador balance térmico mediante refrigeración pasiva. Diseñado para instalación suspendida a techo. El cuerpo de la luminaria esta construido en aluminio extruido con acabados en blanco con interior dorado. La luminaria monta un reflector fabricado en aluminio de alta pureza y vidrio templado de protección con un ángulo de apertura de 36º y utiliza una fuente de luz LED de 17 W con una reproducción cromática superior al 85% y una dispersión cromática de 3 SMCD. La luminaria tiene Flujo luminoso de [!REAL_LUMI_FLUX] Lm, con un rendimiento luminoso de [!LUMINOUS_EFFICIENCY] Lm/W, consumiendo una potencia total de [!REAL_POWER] W. La vida útil de la luminaria es de [!LIFE_TIME]h (establecida a un flujo luminoso límite del 70%). La luminaria va equipada con un equipo auxiliar electrónico ON/OF integrado y alimentado a tensión de red: 220-240V; 50/60 Hz. | El cuerpo de la luminaria esta construido en aluminio extruido. | La luminaria monta un reflector fabricado en aluminio de alta pureza y vidrio templado de protección. | Luminaria diseñada para instalación suspendida a techo.
17.1645.5417.02 | Luminaria decorativa minimalista de formas neutras de la familia Tubular LED de TROLL. | TROLL | IN | Downlights de Superfície | Tubular | Tubular P | ESPAÑA |  | Y | [5 empty] | Y |  |  | GOLD | ø60 x 300 |  | 1000 |  | de -20°C a 35°C | 120_277V |  | A+ | 15 | 1459 | 97 |  |  |  |  | Equipo de control electrónico | Y | Y |  | 50000 | LED | 0,99 |  |  | 20 |  |  | CLASS1 | 12 |  |  | 4000 | Led |  | 13 | 1600 | 3 | [7 empty] | 90 |  | Luminaria decorativa minimalista de formas neutras de la familia Tubular LED de TROL con temperatura de color estable de 4000º K (neutral white) optimizada para una eficaz iluminación general de espacios comerciales, domésticos, y del sector contract donde la estética del espacio sea una característica relevante y dotada con un innovador balance térmico mediante refrigeración pasiva. Diseñado para instalación suspendida a techo. El cuerpo de la luminaria esta construido en aluminio extruido con acabados en dorado con interior negro. La luminaria monta un reflector fabricado en aluminio de alta pureza y vidrio templado de protección con un ángulo de apertura de 12º y utiliza una fuente de luz LED de 13 W con una reproducción cromática superior al 85% y una dispersión cromática de 3 SMCD. La luminaria tiene Flujo luminoso de [!REAL_LUMI_FLUX] Lm, con un rendimiento luminoso de [!LUMINOUS_EFFICIENCY] Lm/W, consumiendo una potencia total de [!REAL_POWER] W. La vida útil de la luminaria es de [!LIFE_TIME]h (establecida a un flujo luminoso límite del 70%). La luminaria va equipada con un equipo auxiliar electrónico ON/OF integrado y alimentado a tensión de red: 220-240V; 50/60 Hz. | El cuerpo de la luminaria esta construido en aluminio extruido. | La luminaria monta un reflector fabricado en aluminio de alta pureza y vidrio templado de protección. | Luminaria diseñada para instalación suspendida a techo.
17.2645.2331.02 | Luminaria decorativa minimalista de formas neutras de la familia Tubular LED de TROLL. | TROLL | IN | Downlights de Superfície | Tubular | Tubular M | ESPAÑA |  | Y | [5 empty] | Y |  |  | GOLD | ø108 x 345 |  | 1800 |  | de -20°C a 35°C | 120_277V |  | A+ | 20 | 1956 | 97,8 |  |  |  |  | Equipo de control electrónico | Y | Y |  | 50000 | LED | 0,99 |  |  | 20 |  |  | CLASS1 | 36 |  |  | 3000 | Led |  | 17 | 2100 | 3 | [7 empty] | 90 |  | Luminaria decorativa minimalista de formas neutras de la familia Tubular LED de TROL con temperatura de color estable de 3000º K (warm white) optimizada para una eficaz iluminación general de espacios comerciales, domésticos, y del sector contract donde la estética del espacio sea una característica relevante y dotada con un innovador balance térmico mediante refrigeración pasiva. Diseñado para instalación suspendida a techo. El cuerpo de la luminaria esta construido en aluminio extruido con acabados en dorado con interior negro. La luminaria monta un reflector fabricado en aluminio de alta pureza y vidrio templado de protección con un ángulo de apertura de 36º y utiliza una fuente de luz LED de 17 W con una reproducción cromática superior al 85% y una dispersión cromática de 3 SMCD. La luminaria tiene Flujo luminoso de [!REAL_LUMI_FLUX] Lm, con un rendimiento luminoso de [!LUMINOUS_EFFICIENCY] Lm/W, consumiendo una potencia total de [!REAL_POWER] W. La vida útil de la luminaria es de [!LIFE_TIME]h (establecida a un flujo luminoso límite del 70%). La luminaria va equipada con un equipo auxiliar electrónico ON/OF integrado y alimentado a tensión de red: 220-240V; 50/60 Hz. | El cuerpo de la luminaria esta construido en aluminio extruido. | La luminaria monta un reflector fabricado en aluminio de alta pureza y vidrio templado de protección. | Luminaria diseñada para instalación suspendida a techo.
17.3645.4421.63 | Luminaria decorativa minimalista de formas neutras de la familia Tubular LED de TROLL. | TROLL | IN | Downlights de Superfície | Tubular | Tubular G | ESPAÑA |  | Y | [5 empty] | Y |  |  | CERAMIC_WHITE | Ø140 x 455 |  | 2600 |  | de -20°C a 35°C | 120_277V |  | A+ | 42 | 3980 | 94,8 |  |  |  |  | Equipo de control electrónico | Y | Y |  | 50000 | LED | 0,99 |  |  | 20 |  |  | CLASS1 | 24 |  |  | 4000 | Led |  | 37 | 4400 | 3 | [7 empty] | 90 |  | Luminaria decorativa minimalista de formas neutras de la familia Tubular LED de TROL con temperatura de color estable de 4000º K (neutral white) optimizada para una eficaz iluminación general de espacios comerciales, domésticos, y del sector contract donde la estética del espacio sea una característica relevante y dotada con un innovador balance térmico mediante refrigeración pasiva. Diseñado para instalación suspendida a techo. El cuerpo de la luminaria esta construido en aluminio extruido con acabados en blanco con interior naranja. La luminaria monta un reflector fabricado en aluminio de alta pureza y vidrio templado de protección con un ángulo de apertura de 24º y utiliza una fuente de luz LED de 37 W con una reproducción cromática superior al 85% y una dispersión cromática de 3 SMCD. La luminaria tiene Flujo luminoso de [!REAL_LUMI_FLUX] Lm, con un rendimiento luminoso de [!LUMINOUS_EFFICIENCY] Lm/W, consumiendo una potencia total de [!REAL_POWER] W. La vida útil de la luminaria es de [!LIFE_TIME]h (establecida a un flujo luminoso límite del 70%). La luminaria va equipada con un equipo auxiliar electrónico ON/OF integrado y alimentado a tensión de red: 220-240V; 50/60 Hz. | El cuerpo de la luminaria esta construido en aluminio extruido. | La luminaria monta un reflector fabricado en aluminio de alta pureza y vidrio templado de protección. | Luminaria diseñada para instalación suspendida a techo.
17.2645.5321.63 | Luminaria decorativa minimalista de formas neutras de la familia Tubular LED de TROLL. | TROLL | IN | Downlights de Superfície | Tubular | Tubular M | ESPAÑA |  | Y | [5 empty] | Y |  |  | CERAMIC_WHITE | ø108 x 345 |  | 1800 |  | de -20°C a 35°C | 120_277V |  | A+ | 29 | 2553 | 88,03 |  |  |  |  | Equipo de control electrónico | Y | Y |  | 50000 | LED | 0,99 |  |  | 20 |  |  | CLASS1 | 24 |  |  | 3000 | Led |  | 25 | 2800 | 3 | [7 empty] | 90 |  | Luminaria decorativa minimalista de formas neutras de la familia Tubular LED de TROL con temperatura de color estable de 3000º K (warm white) optimizada para una eficaz iluminación general de espacios comerciales, domésticos, y del sector contract donde la estética del espacio sea una característica relevante y dotada con un innovador balance térmico mediante refrigeración pasiva. Diseñado para instalación suspendida a techo. El cuerpo de la luminaria esta construido en aluminio extruido con acabados en blanco con interior negro. La luminaria monta un reflector fabricado en aluminio de alta pureza y vidrio templado de protección con un ángulo de apertura de 24º y utiliza una fuente de luz LED de 25 W con una reproducción cromática superior al 85% y una dispersión cromática de 3 SMCD. La luminaria tiene Flujo luminoso de [!REAL_LUMI_FLUX] Lm, con un rendimiento luminoso de [!LUMINOUS_EFFICIENCY] Lm/W, consumiendo una potencia total de [!REAL_POWER] W. La vida útil de la luminaria es de [!LIFE_TIME]h (establecida a un flujo luminoso límite del 70%). La luminaria va equipada con un equipo auxiliar electrónico ON/OF integrado y alimentado a tensión de red: 220-240V; 50/60 Hz. | El cuerpo de la luminaria esta construido en aluminio extruido. | La luminaria monta un reflector fabricado en aluminio de alta pureza y vidrio templado de protección. | Luminaria diseñada para instalación suspendida a techo.
17.3645.3217.22 | Luminaria decorativa minimalista de formas neutras de la familia Tubular LED de TROLL. | TROLL | IN | Downlights de Superfície | Tubular | Tubular G | ESPAÑA |  | Y | [5 empty] | Y |  |  | ANTHRACITE | ø140 x 455 |  | 2600 |  | de -20°C a 35°C | 120_277V |  | A | 29 | 2457 | 84,7 |  |  |  |  | Equipo de control electrónico | Y | Y |  | 50000 | LED | 0,99 |  |  | 20 |  |  | CLASS1 | 12 |  |  | 2700 | Led |  | 25 | 2700 | 3 | [7 empty] | 90 |  | Luminaria decorativa minimalista de formas neutras de la familia Tubular LED de TROL con temperatura de color estable de 2700º K (warm white) optimizada para una eficaz iluminación general de espacios comerciales, domésticos, y del sector contract donde la estética del espacio sea una característica relevante y dotada con un innovador balance térmico mediante refrigeración pasiva. Diseñado para instalación suspendida a techo. El cuerpo de la luminaria esta construido en aluminio extruido con acabados en antracita con interior dorado. La luminaria monta un reflector fabricado en aluminio de alta pureza y vidrio templado de protección con un ángulo de apertura de 12º y utiliza una fuente de luz LED de 31 W con una reproducción cromática superior al 85% y una dispersión cromática de 3 SMCD. La luminaria tiene Flujo luminoso de [!REAL_LUMI_FLUX] Lm, con un rendimiento luminoso de [!LUMINOUS_EFFICIENCY] Lm/W, consumiendo una potencia total de [!REAL_POWER] W. La vida útil de la luminaria es de [!LIFE_TIME]h (establecida a un flujo luminoso límite del 70%). La luminaria va equipada con un equipo auxiliar electrónico ON/OF integrado y alimentado a tensión de red: 220-240V; 50/60 Hz. | El cuerpo de la luminaria esta construido en aluminio extruido. | La luminaria monta un reflector fabricado en aluminio de alta pureza y vidrio templado de protección. | Luminaria diseñada para instalación suspendida a techo.
17.3645.1317.63 | Luminaria decorativa minimalista de formas neutras de la familia Tubular LED de TROLL. | TROLL | IN | Downlights de Superfície | Tubular | Tubular G | ESPAÑA |  | Y | [5 empty] | Y |  |  | CERAMIC_WHITE | ø140 x 455 |  | 2600 |  | de -20°C a 35°C | 120_277V |  | A+ | 29 | 2553 | 88,03 |  |  |  |  | Equipo de control electrónico | Y | Y |  | 50000 | LED | 0,99 |  |  | 20 |  |  | CLASS1 | 12 |  |  | 3000 | Led |  | 25 | 2800 | 3 | [7 empty] | 90 |  | Luminaria decorativa minimalista de formas neutras de la familia Tubular LED de TROL con temperatura de color estable de 3000º K (warm white) optimizada para una eficaz iluminación general de espacios comerciales, domésticos, y del sector contract donde la estética del espacio sea una característica relevante y dotada con un innovador balance térmico mediante refrigeración pasiva. Diseñado para instalación suspendida a techo. El cuerpo de la luminaria esta construido en aluminio extruido con acabados en blanco con interior naranja. La luminaria monta un reflector fabricado en aluminio de alta pureza y vidrio templado de protección con un ángulo de apertura de 12º y utiliza una fuente de luz LED de 31 W con una reproducción cromática superior al 85% y una dispersión cromática de 3 SMCD. La luminaria tiene Flujo luminoso de [!REAL_LUMI_FLUX] Lm, con un rendimiento luminoso de [!LUMINOUS_EFFICIENCY] Lm/W, consumiendo una potencia total de [!REAL_POWER] W. La vida útil de la luminaria es de [!LIFE_TIME]h (establecida a un flujo luminoso límite del 70%). La luminaria va equipada con un equipo auxiliar electrónico ON/OF integrado y alimentado a tensión de red: 220-240V; 50/60 Hz. | El cuerpo de la luminaria esta construido en aluminio extruido. | La luminaria monta un reflector fabricado en aluminio de alta pureza y vidrio templado de protección. | Luminaria diseñada para instalación suspendida a techo.
17.1645.6317.22 | Luminaria decorativa minimalista de formas neutras de la familia Tubular LED de TROLL. | TROLL | IN | Downlights de Superfície | Tubular | Tubular P | ESPAÑA |  | Y | [5 empty] | Y |  |  | ANTHRACITE | ø60 x 300 |  | 1000 |  | de -20°C a 35°C | 120_277V |  | A+ | 15 | 1317 | 87,8 |  |  |  |  | Equipo de control electrónico | Y | Y |  | 50000 | LED | 0,99 |  |  | 20 |  |  | CLASS1 | 12 |  |  | 3000 | Led |  | 13 | 1400 | 3 | [7 empty] | 90 |  | Luminaria decorativa minimalista de formas neutras de la familia Tubular LED de TROL con temperatura de color estable de 3000º K (warm white) optimizada para una eficaz iluminación general de espacios comerciales, domésticos, y del sector contract donde la estética del espacio sea una característica relevante y dotada con un innovador balance térmico mediante refrigeración pasiva. Diseñado para instalación suspendida a techo. El cuerpo de la luminaria esta construido en aluminio extruido con acabados en antracita con interior dorado. La luminaria monta un reflector fabricado en aluminio de alta pureza y vidrio templado de protección con un ángulo de apertura de 12º y utiliza una fuente de luz LED de 13 W con una reproducción cromática superior al 85% y una dispersión cromática de 3 SMCD. La luminaria tiene Flujo luminoso de [!REAL_LUMI_FLUX] Lm, con un rendimiento luminoso de [!LUMINOUS_EFFICIENCY] Lm/W, consumiendo una potencia total de [!REAL_POWER] W. La vida útil de la luminaria es de [!LIFE_TIME]h (establecida a un flujo luminoso límite del 70%). La luminaria va equipada con un equipo auxiliar electrónico ON/OF integrado y alimentado a tensión de red: 220-240V; 50/60 Hz. | El cuerpo de la luminaria esta construido en aluminio extruido. | La luminaria monta un reflector fabricado en aluminio de alta pureza y vidrio templado de protección. | Luminaria diseñada para instalación suspendida a techo.
17.3645.4231.02 | Luminaria decorativa minimalista de formas neutras de la familia Tubular LED de TROLL. | TROLL | IN | Downlights de Superfície | Tubular | Tubular G | ESPAÑA |  | Y | [5 empty] | Y |  |  | GOLD | Ø140 x 455 |  | 2600 |  | de -20°C a 35°C | 120_277V |  | A | 42 | 3565 | 84,9 |  |  |  |  | Equipo de control electrónico | Y | Y |  | 50000 | LED | 0,99 |  |  | 20 |  |  | CLASS1 | 36 |  |  | 2700 | Led |  | 37 | 3900 | 3 | [7 empty] | 90 |  | Luminaria decorativa minimalista de formas neutras de la familia Tubular LED de TROL con temperatura de color estable de 2700º K (warm white) optimizada para una eficaz iluminación general de espacios comerciales, domésticos, y del sector contract donde la estética del espacio sea una característica relevante y dotada con un innovador balance térmico mediante refrigeración pasiva. Diseñado para instalación suspendida a techo. El cuerpo de la luminaria esta construido en aluminio extruido con acabados en dorado con interior naranja. La luminaria monta un reflector fabricado en aluminio de alta pureza y vidrio templado de protección con un ángulo de apertura de 36º y utiliza una fuente de luz LED de 37 W con una reproducción cromática superior al 85% y una dispersión cromática de 3 SMCD. La luminaria tiene Flujo luminoso de [!REAL_LUMI_FLUX] Lm, con un rendimiento luminoso de [!LUMINOUS_EFFICIENCY] Lm/W, consumiendo una potencia total de [!REAL_POWER] W. La vida útil de la luminaria es de [!LIFE_TIME]h (establecida a un flujo luminoso límite del 70%). La luminaria va equipada con un equipo auxiliar electrónico ON/OF integrado y alimentado a tensión de red: 220-240V; 50/60 Hz. | El cuerpo de la luminaria esta construido en aluminio extruido. | La luminaria monta un reflector fabricado en aluminio de alta pureza y vidrio templado de protección. | Luminaria diseñada para instalación suspendida a techo.
17.2645.3321.63 | Luminaria decorativa minimalista de formas neutras de la familia Tubular LED de TROLL. | TROLL | IN | Downlights de Superfície | Tubular | Tubular M | ESPAÑA |  | Y | [5 empty] | Y |  |  | CERAMIC_WHITE | ø108 x 345 |  | 1800 |  | de -20°C a 35°C | 120_277V |  | A+ | 20 | 1956 | 97,8 |  |  |  |  | Equipo de control electrónico | Y | Y |  | 50000 | LED | 0,99 |  |  | 20 |  |  | CLASS1 | 24 |  |  | 3000 | Led |  | 17 | 2100 | 3 | [7 empty] | 90 |  | Luminaria decorativa minimalista de formas neutras de la familia Tubular LED de TROL con temperatura de color estable de 3000º K (warm white) optimizada para una eficaz iluminación general de espacios comerciales, domésticos, y del sector contract donde la estética del espacio sea una característica relevante y dotada con un innovador balance térmico mediante refrigeración pasiva. Diseñado para instalación suspendida a techo. El cuerpo de la luminaria esta construido en aluminio extruido con acabados en blanco con interior dorado. La luminaria monta un reflector fabricado en aluminio de alta pureza y vidrio templado de protección con un ángulo de apertura de 24º y utiliza una fuente de luz LED de 17 W con una reproducción cromática superior al 85% y una dispersión cromática de 3 SMCD. La luminaria tiene Flujo luminoso de [!REAL_LUMI_FLUX] Lm, con un rendimiento luminoso de [!LUMINOUS_EFFICIENCY] Lm/W, consumiendo una potencia total de [!REAL_POWER] W. La vida útil de la luminaria es de [!LIFE_TIME]h (establecida a un flujo luminoso límite del 70%). La luminaria va equipada con un equipo auxiliar electrónico ON/OF integrado y alimentado a tensión de red: 220-240V; 50/60 Hz. | El cuerpo de la luminaria esta construido en aluminio extruido. | La luminaria monta un reflector fabricado en aluminio de alta pureza y vidrio templado de protección. | Luminaria diseñada para instalación suspendida a techo.
17.2645.6317.02 | Luminaria decorativa minimalista de formas neutras de la familia Tubular LED de TROLL. | TROLL | IN | Downlights de Superfície | Tubular | Tubular M | ESPAÑA |  | Y | [5 empty] | Y |  |  | GOLD | ø108 x 345 |  | 1800 |  | de -20°C a 35°C | 120_277V |  | A+ | 29 | 2553 | 88,03 |  |  |  |  | Equipo de control electrónico | Y | Y |  | 50000 | LED | 0,99 |  |  | 20 |  |  | CLASS1 | 12 |  |  | 3000 | Led |  | 25 | 2800 | 3 | [7 empty] | 90 |  | Luminaria decorativa minimalista de formas neutras de la familia Tubular LED de TROL con temperatura de color estable de 3000º K (warm white) optimizada para una eficaz iluminación general de espacios comerciales, domésticos, y del sector contract donde la estética del espacio sea una característica relevante y dotada con un innovador balance térmico mediante refrigeración pasiva. Diseñado para instalación suspendida a techo. El cuerpo de la luminaria esta construido en aluminio extruido con acabados en dorado con interior dorado. La luminaria monta un reflector fabricado en aluminio de alta pureza y vidrio templado de protección con un ángulo de apertura de 12º y utiliza una fuente de luz LED de 25 W con una reproducción cromática superior al 85% y una dispersión cromática de 3 SMCD. La luminaria tiene Flujo luminoso de [!REAL_LUMI_FLUX] Lm, con un rendimiento luminoso de [!LUMINOUS_EFFICIENCY] Lm/W, consumiendo una potencia total de [!REAL_POWER] W. La vida útil de la luminaria es de [!LIFE_TIME]h (establecida a un flujo luminoso límite del 70%). La luminaria va equipada con un equipo auxiliar electrónico ON/OF integrado y alimentado a tensión de red: 220-240V; 50/60 Hz. | El cuerpo de la luminaria esta construido en aluminio extruido. | La luminaria monta un reflector fabricado en aluminio de alta pureza y vidrio templado de protección. | Luminaria diseñada para instalación suspendida a techo.
17.2645.6331.63 | Luminaria decorativa minimalista de formas neutras de la familia Tubular LED de TROLL. | TROLL | IN | Downlights de Superfície | Tubular | Tubular M | ESPAÑA |  | Y | [5 empty] | Y |  |  | CERAMIC_WHITE | Ø108 x 345 |  | 1800 |  | de -20°C a 35°C | 120_277V |  | A+ | 29 | 2553 | 88,03 |  |  |  |  | Equipo de control electrónico | Y | Y |  | 50000 | LED | 0,99 |  |  | 20 |  |  | CLASS1 | 36 |  |  | 3000 | Led |  | 25 | 2800 | 3 | [7 empty] | 90 |  | Luminaria decorativa minimalista de formas neutras de la familia Tubular LED de TROL con temperatura de color estable de 3000º K (warm white) optimizada para una eficaz iluminación general de espacios comerciales, domésticos, y del sector contract donde la estética del espacio sea una característica relevante y dotada con un innovador balance térmico mediante refrigeración pasiva. Diseñado para instalación suspendida a techo. El cuerpo de la luminaria esta construido en aluminio extruido con acabados en blanco con interior dorado. La luminaria monta un reflector fabricado en aluminio de alta pureza y vidrio templado de protección con un ángulo de apertura de 36º y utiliza una fuente de luz LED de 25 W con una reproducción cromática superior al 85% y una dispersión cromática de 3 SMCD. La luminaria tiene Flujo luminoso de [!REAL_LUMI_FLUX] Lm, con un rendimiento luminoso de [!LUMINOUS_EFFICIENCY] Lm/W, consumiendo una potencia total de [!REAL_POWER] W. La vida útil de la luminaria es de [!LIFE_TIME]h (establecida a un flujo luminoso límite del 70%). La luminaria va equipada con un equipo auxiliar electrónico ON/OF integrado y alimentado a tensión de red: 220-240V; 50/60 Hz. | El cuerpo de la luminaria esta construido en aluminio extruido. | La luminaria monta un reflector fabricado en aluminio de alta pureza y vidrio templado de protección. | Luminaria diseñada para instalación suspendida a techo.
17.1645.4217.63 | Luminaria decorativa minimalista de formas neutras de la familia Tubular LED de TROLL. | TROLL | IN | Downlights de Superfície | Tubular | Tubular P | ESPAÑA |  | Y | [5 empty] | Y |  |  | CERAMIC_WHITE | ø60 x 300 |  | 1000 |  | de -20°C a 35°C | 120_277V |  | A+ | 15 | 1286 | 85,7 |  |  |  |  | Equipo de control electrónico | Y | Y |  | 50000 | LED | 0,99 |  |  | 20 |  |  | CLASS1 | 12 |  |  | 2700 | Led |  | 13 | 1350 | 3 | [7 empty] | 90 |  | Luminaria decorativa minimalista de formas neutras de la familia Tubular LED de TROL con temperatura de color estable de 2700º K (warm white) optimizada para una eficaz iluminación general de espacios comerciales, domésticos, y del sector contract donde la estética del espacio sea una característica relevante y dotada con un innovador balance térmico mediante refrigeración pasiva. Diseñado para instalación suspendida a techo. El cuerpo de la luminaria esta construido en aluminio extruido con acabados en blanco con interior naranja. La luminaria monta un reflector fabricado en aluminio de alta pureza y vidrio templado de protección con un ángulo de apertura de 12º y utiliza una fuente de luz LED de 13 W con una reproducción cromática superior al 85% y una dispersión cromática de 3 SMCD. La luminaria tiene Flujo luminoso de [!REAL_LUMI_FLUX] Lm, con un rendimiento luminoso de [!LUMINOUS_EFFICIENCY] Lm/W, consumiendo una potencia total de [!REAL_POWER] W. La vida útil de la luminaria es de [!LIFE_TIME]h (establecida a un flujo luminoso límite del 70%). La luminaria va equipada con un equipo auxiliar electrónico ON/OF integrado y alimentado a tensión de red: 220-240V; 50/60 Hz. | El cuerpo de la luminaria esta construido en aluminio extruido. | La luminaria monta un reflector fabricado en aluminio de alta pureza y vidrio templado de protección. | Luminaria diseñada para instalación suspendida a techo.
17.1645.3317.63 | Luminaria decorativa minimalista de formas neutras de la familia Tubular LED de TROLL. | TROLL | IN | Downlights de Superfície | Tubular | Tubular P | ESPAÑA |  | Y | [5 empty] | Y |  |  | CERAMIC_WHITE | Ø60 x 300 |  | 1000 |  | de -20°C a 35°C | 120_277V |  | A+ | 8 | 828 | 103,5 |  |  |  |  | Equipo de control electrónico | Y | Y |  | 50000 | LED | 0,99 |  |  | 20 |  |  | CLASS1 | 12 |  |  | 3000 | Led |  | 7 | 900 | 3 | [7 empty] | 90 |  | Luminaria decorativa minimalista de formas neutras de la familia Tubular LED de TROL con temperatura de color estable de 3000º K (warm white) optimizada para una eficaz iluminación general de espacios comerciales, domésticos, y del sector contract donde la estética del espacio sea una característica relevante y dotada con un innovador balance térmico mediante refrigeración pasiva. Diseñado para instalación suspendida a techo. El cuerpo de la luminaria esta construido en aluminio extruido con acabados en blanco con interior dorado. La luminaria monta un reflector fabricado en aluminio de alta pureza y vidrio templado de protección con un ángulo de apertura de 12º y utiliza una fuente de luz LED de 7 W con una reproducción cromática superior al 85% y una dispersión cromática de 3 SMCD. La luminaria tiene Flujo luminoso de [!REAL_LUMI_FLUX] Lm, con un rendimiento luminoso de [!LUMINOUS_EFFICIENCY] Lm/W, consumiendo una potencia total de [!REAL_POWER] W. La vida útil de la luminaria es de [!LIFE_TIME]h (establecida a un flujo luminoso límite del 70%). La luminaria va equipada con un equipo auxiliar electrónico ON/OF integrado y alimentado a tensión de red: 220-240V; 50/60 Hz. | El cuerpo de la luminaria esta construido en aluminio extruido. | La luminaria monta un reflector fabricado en aluminio de alta pureza y vidrio templado de protección. | Luminaria diseñada para instalación suspendida a techo.
17.3645.2417.63 | Luminaria decorativa minimalista de formas neutras de la familia Tubular LED de TROLL. | TROLL | IN | Downlights de Superfície | Tubular | Tubular G | ESPAÑA |  | Y | [5 empty] | Y |  |  | CERAMIC_WHITE | Ø140 x 455 |  | 2600 |  | de -20°C a 35°C | 120_277V |  | A+ | 29 | 2750 | 94,8 |  |  |  |  | Equipo de control electrónico | Y | Y |  | 50000 | LED | 0,99 |  |  | 20 |  |  | CLASS1 | 12 |  |  | 4000 | Led |  | 25 | 3000 | 3 | [7 empty] | 90 |  | Luminaria decorativa minimalista de formas neutras de la familia Tubular LED de TROL con temperatura de color estable de 4000º K (neutral white) optimizada para una eficaz iluminación general de espacios comerciales, domésticos, y del sector contract donde la estética del espacio sea una característica relevante y dotada con un innovador balance térmico mediante refrigeración pasiva. Diseñado para instalación suspendida a techo. El cuerpo de la luminaria esta construido en aluminio extruido con acabados en blanco con interior negro. La luminaria monta un reflector fabricado en aluminio de alta pureza y vidrio templado de protección con un ángulo de apertura de 12º y utiliza una fuente de luz LED de 31 W con una reproducción cromática superior al 85% y una dispersión cromática de 3 SMCD. La luminaria tiene Flujo luminoso de [!REAL_LUMI_FLUX] Lm, con un rendimiento luminoso de [!LUMINOUS_EFFICIENCY] Lm/W, consumiendo una potencia total de [!REAL_POWER] W. La vida útil de la luminaria es de [!LIFE_TIME]h (establecida a un flujo luminoso límite del 70%). La luminaria va equipada con un equipo auxiliar electrónico ON/OF integrado y alimentado a tensión de red: 220-240V; 50/60 Hz. | El cuerpo de la luminaria esta construido en aluminio extruido. | La luminaria monta un reflector fabricado en aluminio de alta pureza y vidrio templado de protección. | Luminaria diseñada para instalación suspendida a techo.
17.2645.6231.63 | Luminaria decorativa minimalista de formas neutras de la familia Tubular LED de TROLL. | TROLL | IN | Downlights de Superfície | Tubular | Tubular M | ESPAÑA |  | Y | [5 empty] | Y |  |  | CERAMIC_WHITE | ø108 x 345 |  | 1800 |  | de -20°C a 35°C | 120_277V |  | A | 29 | 2457 | 84,7 |  |  |  |  | Equipo de control electrónico | Y | Y |  | 50000 | LED | 0,99 |  |  | 20 |  |  | CLASS1 | 36 |  |  | 2700 | Led |  | 25 | 2700 | 3 | [7 empty] | 90 |  | Luminaria decorativa minimalista de formas neutras de la familia Tubular LED de TROL con temperatura de color estable de 2700º K (warm white) optimizada para una eficaz iluminación general de espacios comerciales, domésticos, y del sector contract donde la estética del espacio sea una característica relevante y dotada con un innovador balance térmico mediante refrigeración pasiva. Diseñado para instalación suspendida a techo. El cuerpo de la luminaria esta construido en aluminio extruido con acabados en blanco con interior dorado. La luminaria monta un reflector fabricado en aluminio de alta pureza y vidrio templado de protección con un ángulo de apertura de 36º y utiliza una fuente de luz LED de 25 W con una reproducción cromática superior al 85% y una dispersión cromática de 3 SMCD. La luminaria tiene Flujo luminoso de [!REAL_LUMI_FLUX] Lm, con un rendimiento luminoso de [!LUMINOUS_EFFICIENCY] Lm/W, consumiendo una potencia total de [!REAL_POWER] W. La vida útil de la luminaria es de [!LIFE_TIME]h (establecida a un flujo luminoso límite del 70%). La luminaria va equipada con un equipo auxiliar electrónico ON/OF integrado y alimentado a tensión de red: 220-240V; 50/60 Hz. | El cuerpo de la luminaria esta construido en aluminio extruido. | La luminaria monta un reflector fabricado en aluminio de alta pureza y vidrio templado de protección. | Luminaria diseñada para instalación suspendida a techo.
17.2645.5417.63 | Luminaria decorativa minimalista de formas neutras de la familia Tubular LED de TROLL. | TROLL | IN | Downlights de Superfície | Tubular | Tubular M | ESPAÑA |  | Y | [5 empty] | Y |  |  | CERAMIC_WHITE | Ø108 x 345 |  | 1800 |  | de -20°C a 35°C | 120_277V |  | A+ | 29 | 2750 | 94,8 |  |  |  |  | Equipo de control electrónico | Y | Y |  | 50000 | LED | 0,99 |  |  | 20 |  |  | CLASS1 | 12 |  |  | 4000 | Led |  | 25 | 3000 | 3 | [7 empty] | 90 |  | Luminaria decorativa minimalista de formas neutras de la familia Tubular LED de TROL con temperatura de color estable de 4000º K (neutral white) optimizada para una eficaz iluminación general de espacios comerciales, domésticos, y del sector contract donde la estética del espacio sea una característica relevante y dotada con un innovador balance térmico mediante refrigeración pasiva. Diseñado para instalación suspendida a techo. El cuerpo de la luminaria esta construido en aluminio extruido con acabados en blanco con interior negro. La luminaria monta un reflector fabricado en aluminio de alta pureza y vidrio templado de protección con un ángulo de apertura de 12º y utiliza una fuente de luz LED de 25 W con una reproducción cromática superior al 85% y una dispersión cromática de 3 SMCD. La luminaria tiene Flujo luminoso de [!REAL_LUMI_FLUX] Lm, con un rendimiento luminoso de [!LUMINOUS_EFFICIENCY] Lm/W, consumiendo una potencia total de [!REAL_POWER] W. La vida útil de la luminaria es de [!LIFE_TIME]h (establecida a un flujo luminoso límite del 70%). La luminaria va equipada con un equipo auxiliar electrónico ON/OF integrado y alimentado a tensión de red: 220-240V; 50/60 Hz. | El cuerpo de la luminaria esta construido en aluminio extruido. | La luminaria monta un reflector fabricado en aluminio de alta pureza y vidrio templado de protección. | Luminaria diseñada para instalación suspendida a techo.
17.1645.3217.22 | Luminaria decorativa minimalista de formas neutras de la familia Tubular LED de TROLL. | TROLL | IN | Downlights de Superfície | Tubular | Tubular P | ESPAÑA |  | Y | [5 empty] | Y |  |  | ANTHRACITE | Ø60 x 300 |  | 1000 |  | de -20°C a 35°C | 120_277V |  | A+ | 8 | 803 | 100,4 |  |  |  |  | Equipo de control electrónico | Y | Y |  | 50000 | LED | 0,99 |  |  | 20 |  |  | CLASS1 | 12 |  |  | 2700 | Led |  | 7 | 850 | 3 | [7 empty] | 90 |  | Luminaria decorativa minimalista de formas neutras de la familia Tubular LED de TROL con temperatura de color estable de 2700º K (warm white) optimizada para una eficaz iluminación general de espacios comerciales, domésticos, y del sector contract donde la estética del espacio sea una característica relevante y dotada con un innovador balance térmico mediante refrigeración pasiva. Diseñado para instalación suspendida a techo. El cuerpo de la luminaria esta construido en aluminio extruido con acabados en antracita con interior dorado. La luminaria monta un reflector fabricado en aluminio de alta pureza y vidrio templado de protección con un ángulo de apertura de 12º y utiliza una fuente de luz LED de 7 W con una reproducción cromática superior al 85% y una dispersión cromática de 3 SMCD. La luminaria tiene Flujo luminoso de [!REAL_LUMI_FLUX] Lm, con un rendimiento luminoso de [!LUMINOUS_EFFICIENCY] Lm/W, consumiendo una potencia total de [!REAL_POWER] W. La vida útil de la luminaria es de [!LIFE_TIME]h (establecida a un flujo luminoso límite del 70%). La luminaria va equipada con un equipo auxiliar electrónico ON/OF integrado y alimentado a tensión de red: 220-240V; 50/60 Hz. | El cuerpo de la luminaria esta construido en aluminio extruido. | La luminaria monta un reflector fabricado en aluminio de alta pureza y vidrio templado de protección. | Luminaria diseñada para instalación suspendida a techo.
17.2645.3231.63 | Luminaria decorativa minimalista de formas neutras de la familia Tubular LED de TROLL. | TROLL | IN | Downlights de Superfície | Tubular | Tubular M | ESPAÑA |  | Y | [5 empty] | Y |  |  | CERAMIC_WHITE | ø108 x 345 |  | 1800 |  | de -20°C a 35°C | 120_277V |  | A+ | 20 | 1890 | 94,5 |  |  |  |  | Equipo de control electrónico | Y | Y |  | 50000 | LED | 0,99 |  |  | 20 |  |  | CLASS1 | 36 |  |  | 2700 | Led |  | 17 | 2050 | 3 | [7 empty] | 90 |  | Luminaria decorativa minimalista de formas neutras de la familia Tubular LED de TROL con temperatura de color estable de 2700º K (warm white) optimizada para una eficaz iluminación general de espacios comerciales, domésticos, y del sector contract donde la estética del espacio sea una característica relevante y dotada con un innovador balance térmico mediante refrigeración pasiva. Diseñado para instalación suspendida a techo. El cuerpo de la luminaria esta construido en aluminio extruido con acabados en blanco con interior dorado. La luminaria monta un reflector fabricado en aluminio de alta pureza y vidrio templado de protección con un ángulo de apertura de 36º y utiliza una fuente de luz LED de 17 W con una reproducción cromática superior al 85% y una dispersión cromática de 3 SMCD. La luminaria tiene Flujo luminoso de [!REAL_LUMI_FLUX] Lm, con un rendimiento luminoso de [!LUMINOUS_EFFICIENCY] Lm/W, consumiendo una potencia total de [!REAL_POWER] W. La vida útil de la luminaria es de [!LIFE_TIME]h (establecida a un flujo luminoso límite del 70%). La luminaria va equipada con un equipo auxiliar electrónico ON/OF integrado y alimentado a tensión de red: 220-240V; 50/60 Hz. | El cuerpo de la luminaria esta construido en aluminio extruido. | La luminaria monta un reflector fabricado en aluminio de alta pureza y vidrio templado de protección. | Luminaria diseñada para instalación suspendida a techo.
17.1645.6417.22 | Luminaria decorativa minimalista de formas neutras de la familia Tubular LED de TROLL. | TROLL | IN | Downlights de Superfície | Tubular | Tubular P | ESPAÑA |  | Y | [5 empty] | Y |  |  | ANTHRACITE | Ø60 x 300 |  | 1000 |  | de -20°C a 35°C | 120_277V |  | A+ | 15 | 1459 | 97 |  |  |  |  | Equipo de control electrónico | Y | Y |  | 50000 | LED | 0,99 |  |  | 20 |  |  | CLASS1 | 12 |  |  | 4000 | Led |  | 13 | 1600 | 3 | [7 empty] | 90 |  | Luminaria decorativa minimalista de formas neutras de la familia Tubular LED de TROL con temperatura de color estable de 4000º K (neutral white) optimizada para una eficaz iluminación general de espacios comerciales, domésticos, y del sector contract donde la estética del espacio sea una característica relevante y dotada con un innovador balance térmico mediante refrigeración pasiva. Diseñado para instalación suspendida a techo. El cuerpo de la luminaria esta construido en aluminio extruido con acabados en antracita con interior dorado. La luminaria monta un reflector fabricado en aluminio de alta pureza y vidrio templado de protección con un ángulo de apertura de 12º y utiliza una fuente de luz LED de 13 W con una reproducción cromática superior al 85% y una dispersión cromática de 3 SMCD. La luminaria tiene Flujo luminoso de [!REAL_LUMI_FLUX] Lm, con un rendimiento luminoso de [!LUMINOUS_EFFICIENCY] Lm/W, consumiendo una potencia total de [!REAL_POWER] W. La vida útil de la luminaria es de [!LIFE_TIME]h (establecida a un flujo luminoso límite del 70%). La luminaria va equipada con un equipo auxiliar electrónico ON/OF integrado y alimentado a tensión de red: 220-240V; 50/60 Hz. | El cuerpo de la luminaria esta construido en aluminio extruido. | La luminaria monta un reflector fabricado en aluminio de alta pureza y vidrio templado de protección. | Luminaria diseñada para instalación suspendida a techo.
17.1645.3317.02 | Luminaria decorativa minimalista de formas neutras de la familia Tubular LED de TROLL. | TROLL | IN | Downlights de Superfície | Tubular | Tubular P | ESPAÑA |  | Y | [5 empty] | Y |  |  | GOLD | Ø60 x 300 |  | 1000 |  | de -20°C a 35°C | 120_277V |  | A+ | 8 | 828 | 103,5 |  |  |  |  | Equipo de control electrónico | Y | Y |  | 50000 | LED | 0,99 |  |  | 20 |  |  | CLASS1 | 12 |  |  | 3000 | Led |  | 7 | 900 | 3 | [7 empty] | 90 |  | Luminaria decorativa minimalista de formas neutras de la familia Tubular LED de TROL con temperatura de color estable de 3000º K (warm white) optimizada para una eficaz iluminación general de espacios comerciales, domésticos, y del sector contract donde la estética del espacio sea una característica relevante y dotada con un innovador balance térmico mediante refrigeración pasiva. Diseñado para instalación suspendida a techo. El cuerpo de la luminaria esta construido en aluminio extruido con acabados en dorado con interior dorado. La luminaria monta un reflector fabricado en aluminio de alta pureza y vidrio templado de protección con un ángulo de apertura de 12º y utiliza una fuente de luz LED de 7 W con una reproducción cromática superior al 85% y una dispersión cromática de 3 SMCD. La luminaria tiene Flujo luminoso de [!REAL_LUMI_FLUX] Lm, con un rendimiento luminoso de [!LUMINOUS_EFFICIENCY] Lm/W, consumiendo una potencia total de [!REAL_POWER] W. La vida útil de la luminaria es de [!LIFE_TIME]h (establecida a un flujo luminoso límite del 70%). La luminaria va equipada con un equipo auxiliar electrónico ON/OF integrado y alimentado a tensión de red: 220-240V; 50/60 Hz. | El cuerpo de la luminaria esta construido en aluminio extruido. | La luminaria monta un reflector fabricado en aluminio de alta pureza y vidrio templado de protección. | Luminaria diseñada para instalación suspendida a techo.
17.3645.2417.22 | Luminaria decorativa minimalista de formas neutras de la familia Tubular LED de TROLL. | TROLL | IN | Downlights de Superfície | Tubular | Tubular G | ESPAÑA |  | Y | [5 empty] | Y |  |  | ANTHRACITE | Ø140 x 455 |  | 2600 |  | de -20°C a 35°C | 120_277V |  | A+ | 29 | 2750 | 94,8 |  |  |  |  | Equipo de control electrónico | Y | Y |  | 50000 | LED | 0,99 |  |  | 20 |  |  | CLASS1 | 12 |  |  | 4000 | Led |  | 25 | 3000 | 3 | [7 empty] | 90 |  | Luminaria decorativa minimalista de formas neutras de la familia Tubular LED de TROL con temperatura de color estable de 4000º K (neutral white) optimizada para una eficaz iluminación general de espacios comerciales, domésticos, y del sector contract donde la estética del espacio sea una característica relevante y dotada con un innovador balance térmico mediante refrigeración pasiva. Diseñado para instalación suspendida a techo. El cuerpo de la luminaria esta construido en aluminio extruido con acabados en antracita con interior negro. La luminaria monta un reflector fabricado en aluminio de alta pureza y vidrio templado de protección con un ángulo de apertura de 12º y utiliza una fuente de luz LED de 31 W con una reproducción cromática superior al 85% y una dispersión cromática de 3 SMCD. La luminaria tiene Flujo luminoso de [!REAL_LUMI_FLUX] Lm, con un rendimiento luminoso de [!LUMINOUS_EFFICIENCY] Lm/W, consumiendo una potencia total de [!REAL_POWER] W. La vida útil de la luminaria es de [!LIFE_TIME]h (establecida a un flujo luminoso límite del 70%). La luminaria va equipada con un equipo auxiliar electrónico ON/OF integrado y alimentado a tensión de red: 220-240V; 50/60 Hz. | El cuerpo de la luminaria esta construido en aluminio extruido. | La luminaria monta un reflector fabricado en aluminio de alta pureza y vidrio templado de protección. | Luminaria diseñada para instalación suspendida a techo.
17.2645.3421.02 | Luminaria decorativa minimalista de formas neutras de la familia Tubular LED de TROLL. | TROLL | IN | Downlights de Superfície | Tubular | Tubular M | ESPAÑA |  | Y | [5 empty] | Y |  |  | GOLD | ø108 x 345 |  | 1800 |  | de -20°C a 35°C | 120_277V |  | A+ | 20 | 2120 | 106 |  |  |  |  | Equipo de control electrónico | Y | Y |  | 50000 | LED | 0,99 |  |  | 20 |  |  | CLASS1 | 24 |  |  | 4000 | Led |  | 17 | 2300 | 3 | [7 empty] | 90 |  | Luminaria decorativa minimalista de formas neutras de la familia Tubular LED de TROL con temperatura de color estable de 4000º K (neutral white) optimizada para una eficaz iluminación general de espacios comerciales, domésticos, y del sector contract donde la estética del espacio sea una característica relevante y dotada con un innovador balance térmico mediante refrigeración pasiva. Diseñado para instalación suspendida a techo. El cuerpo de la luminaria esta construido en aluminio extruido con acabados en dorado con interior dorado. La luminaria monta un reflector fabricado en aluminio de alta pureza y vidrio templado de protección con un ángulo de apertura de 24º y utiliza una fuente de luz LED de 17 W con una reproducción cromática superior al 85% y una dispersión cromática de 3 SMCD. La luminaria tiene Flujo luminoso de [!REAL_LUMI_FLUX] Lm, con un rendimiento luminoso de [!LUMINOUS_EFFICIENCY] Lm/W, consumiendo una potencia total de [!REAL_POWER] W. La vida útil de la luminaria es de [!LIFE_TIME]h (establecida a un flujo luminoso límite del 70%). La luminaria va equipada con un equipo auxiliar electrónico ON/OF integrado y alimentado a tensión de red: 220-240V; 50/60 Hz. | El cuerpo de la luminaria esta construido en aluminio extruido. | La luminaria monta un reflector fabricado en aluminio de alta pureza y vidrio templado de protección. | Luminaria diseñada para instalación suspendida a techo.
17.1645.4317.22 | Luminaria decorativa minimalista de formas neutras de la familia Tubular LED de TROLL. | TROLL | IN | Downlights de Superfície | Tubular | Tubular P | ESPAÑA |  | Y | [5 empty] | Y |  |  | ANTHRACITE | Ø60 x 300 |  | 1000 |  | de -20°C a 35°C | 120_277V |  | A+ | 15 | 1317 | 87,8 |  |  |  |  | Equipo de control electrónico | Y | Y |  | 50000 | LED | 0,99 |  |  | 20 |  |  | CLASS1 | 12 |  |  | 3000 | Led |  | 13 | 1400 | 3 | [7 empty] | 90 |  | Luminaria decorativa minimalista de formas neutras de la familia Tubular LED de TROL con temperatura de color estable de 3000º K (warm white) optimizada para una eficaz iluminación general de espacios comerciales, domésticos, y del sector contract donde la estética del espacio sea una característica relevante y dotada con un innovador balance térmico mediante refrigeración pasiva. Diseñado para instalación suspendida a techo. El cuerpo de la luminaria esta construido en aluminio extruido con acabados en antracita con interior naranja. La luminaria monta un reflector fabricado en aluminio de alta pureza y vidrio templado de protección con un ángulo de apertura de 12º y utiliza una fuente de luz LED de 13 W con una reproducción cromática superior al 85% y una dispersión cromática de 3 SMCD. La luminaria tiene Flujo luminoso de [!REAL_LUMI_FLUX] Lm, con un rendimiento luminoso de [!LUMINOUS_EFFICIENCY] Lm/W, consumiendo una potencia total de [!REAL_POWER] W. La vida útil de la luminaria es de [!LIFE_TIME]h (establecida a un flujo luminoso límite del 70%). La luminaria va equipada con un equipo auxiliar electrónico ON/OF integrado y alimentado a tensión de red: 220-240V; 50/60 Hz. | El cuerpo de la luminaria esta construido en aluminio extruido. | La luminaria monta un reflector fabricado en aluminio de alta pureza y vidrio templado de protección. | Luminaria diseñada para instalación suspendida a techo.
17.2645.4217.22 | Luminaria decorativa minimalista de formas neutras de la familia Tubular LED de TROLL. | TROLL | IN | Downlights de Superfície | Tubular | Tubular M | ESPAÑA |  | Y | [5 empty] | Y |  |  | ANTHRACITE | ø108 x 345 |  | 1800 |  | de -20°C a 35°C | 120_277V |  | A | 29 | 2457 | 84,7 |  |  |  |  | Equipo de control electrónico | Y | Y |  | 50000 | LED | 0,99 |  |  | 20 |  |  | CLASS1 | 12 |  |  | 2700 | Led |  | 25 | 2700 | 3 | [7 empty] | 90 |  | Luminaria decorativa minimalista de formas neutras de la familia Tubular LED de TROL con temperatura de color estable de 2700º K (warm white) optimizada para una eficaz iluminación general de espacios comerciales, domésticos, y del sector contract donde la estética del espacio sea una característica relevante y dotada con un innovador balance térmico mediante refrigeración pasiva. Diseñado para instalación suspendida a techo. El cuerpo de la luminaria esta construido en aluminio extruido con acabados en antracita con interior naranja. La luminaria monta un reflector fabricado en aluminio de alta pureza y vidrio templado de protección con un ángulo de apertura de 12º y utiliza una fuente de luz LED de 25 W con una reproducción cromática superior al 85% y una dispersión cromática de 3 SMCD. La luminaria tiene Flujo luminoso de [!REAL_LUMI_FLUX] Lm, con un rendimiento luminoso de [!LUMINOUS_EFFICIENCY] Lm/W, consumiendo una potencia total de [!REAL_POWER] W. La vida útil de la luminaria es de [!LIFE_TIME]h (establecida a un flujo luminoso límite del 70%). La luminaria va equipada con un equipo auxiliar electrónico ON/OF integrado y alimentado a tensión de red: 220-240V; 50/60 Hz. | El cuerpo de la luminaria esta construido en aluminio extruido. | La luminaria monta un reflector fabricado en aluminio de alta pureza y vidrio templado de protección. | Luminaria diseñada para instalación suspendida a techo.
17.2645.2431.22 | Luminaria decorativa minimalista de formas neutras de la familia Tubular LED de TROLL. | TROLL | IN | Downlights de Superfície | Tubular | Tubular M | ESPAÑA |  | Y | [5 empty] | Y |  |  | ANTHRACITE | ø108 x 345 |  | 1800 |  | de -20°C a 35°C | 120_277V |  | A+ | 20 | 2120 | 106 |  |  |  |  | Equipo de control electrónico | Y | Y |  | 50000 | LED | 0,99 |  |  | 20 |  |  | CLASS1 | 36 |  |  | 4000 | Led |  | 17 | 2300 | 3 | [7 empty] | 90 |  | Luminaria decorativa minimalista de formas neutras de la familia Tubular LED de TROL con temperatura de color estable de 4000º K (neutral white) optimizada para una eficaz iluminación general de espacios comerciales, domésticos, y del sector contract donde la estética del espacio sea una característica relevante y dotada con un innovador balance térmico mediante refrigeración pasiva. Diseñado para instalación suspendida a techo. El cuerpo de la luminaria esta construido en aluminio extruido con acabados en antracita con interior negro. La luminaria monta un reflector fabricado en aluminio de alta pureza y vidrio templado de protección con un ángulo de apertura de 36º y utiliza una fuente de luz LED de 17 W con una reproducción cromática superior al 85% y una dispersión cromática de 3 SMCD. La luminaria tiene Flujo luminoso de [!REAL_LUMI_FLUX] Lm, con un rendimiento luminoso de [!LUMINOUS_EFFICIENCY] Lm/W, consumiendo una potencia total de [!REAL_POWER] W. La vida útil de la luminaria es de [!LIFE_TIME]h (establecida a un flujo luminoso límite del 70%). La luminaria va equipada con un equipo auxiliar electrónico ON/OF integrado y alimentado a tensión de red: 220-240V; 50/60 Hz. | El cuerpo de la luminaria esta construido en aluminio extruido. | La luminaria monta un reflector fabricado en aluminio de alta pureza y vidrio templado de protección. | Luminaria diseñada para instalación suspendida a techo.
17.1645.1321.63 | Luminaria decorativa minimalista de formas neutras de la familia Tubular LED de TROLL. | TROLL | IN | Downlights de Superfície | Tubular | Tubular P | ESPAÑA |  | Y | [5 empty] | Y |  |  | CERAMIC_WHITE | ø60 x 300 |  | 1000 |  | de -20°C a 35°C | 120_277V |  | A+ | 8 | 828 | 103,5 |  |  |  |  | Equipo de control electrónico | Y | Y |  | 50000 | LED | 0,99 |  |  | 20 |  |  | CLASS1 | 24 | Ø60 |  | 3000 | Led |  | 7 | 900 | 3 | [7 empty] | 90 |  | Luminaria decorativa minimalista de formas neutras de la familia Tubular LED de TROL con temperatura de color estable de 3000º K (warm white) optimizada para una eficaz iluminación general de espacios comerciales, domésticos, y del sector contract donde la estética del espacio sea una característica relevante y dotada con un innovador balance térmico mediante refrigeración pasiva. Diseñado para instalación suspendida a techo. El cuerpo de la luminaria esta construido en aluminio extruido con acabados en blanco con interior naranja. La luminaria monta un reflector fabricado en aluminio de alta pureza y vidrio templado de protección con un ángulo de apertura de 24º y utiliza una fuente de luz LED de 7 W con una reproducción cromática superior al 85% y una dispersión cromática de 3 SMCD. La luminaria tiene Flujo luminoso de [!REAL_LUMI_FLUX] Lm, con un rendimiento luminoso de [!LUMINOUS_EFFICIENCY] Lm/W, consumiendo una potencia total de [!REAL_POWER] W. La vida útil de la luminaria es de [!LIFE_TIME]h (establecida a un flujo luminoso límite del 70%). La luminaria va equipada con un equipo auxiliar electrónico ON/OF integrado y alimentado a tensión de red: 220-240V; 50/60 Hz. | El cuerpo de la luminaria esta construido en aluminio extruido. | La luminaria monta un reflector fabricado en aluminio de alta pureza y vidrio templado de protección. | Luminaria diseñada para instalación suspendida a techo.
17.2645.5217.22 | Luminaria decorativa minimalista de formas neutras de la familia Tubular LED de TROLL. | TROLL | IN | Downlights de Superfície | Tubular | Tubular M | ESPAÑA |  | Y | [5 empty] | Y |  |  | ANTHRACITE | ø108 x 345 |  | 1800 |  | de -20°C a 35°C | 120_277V |  | A | 29 | 2457 | 84,7 |  |  |  |  | Equipo de control electrónico | Y | Y |  | 50000 | LED | 0,99 |  |  | 20 |  |  | CLASS1 | 12 |  |  | 2700 | Led |  | 25 | 2700 | 3 | [7 empty] | 90 |  | Luminaria decorativa minimalista de formas neutras de la familia Tubular LED de TROL con temperatura de color estable de 2700º K (warm white) optimizada para una eficaz iluminación general de espacios comerciales, domésticos, y del sector contract donde la estética del espacio sea una característica relevante y dotada con un innovador balance térmico mediante refrigeración pasiva. Diseñado para instalación suspendida a techo. El cuerpo de la luminaria esta construido en aluminio extruido con acabados en antracita con interior negro. La luminaria monta un reflector fabricado en aluminio de alta pureza y vidrio templado de protección con un ángulo de apertura de 12º y utiliza una fuente de luz LED de 25 W con una reproducción cromática superior al 85% y una dispersión cromática de 3 SMCD. La luminaria tiene Flujo luminoso de [!REAL_LUMI_FLUX] Lm, con un rendimiento luminoso de [!LUMINOUS_EFFICIENCY] Lm/W, consumiendo una potencia total de [!REAL_POWER] W. La vida útil de la luminaria es de [!LIFE_TIME]h (establecida a un flujo luminoso límite del 70%). La luminaria va equipada con un equipo auxiliar electrónico ON/OF integrado y alimentado a tensión de red: 220-240V; 50/60 Hz. | El cuerpo de la luminaria esta construido en aluminio extruido. | La luminaria monta un reflector fabricado en aluminio de alta pureza y vidrio templado de protección. | Luminaria diseñada para instalación suspendida a techo.
17.2645.4417.22 | Luminaria decorativa minimalista de formas neutras de la familia Tubular LED de TROLL. | TROLL | IN | Downlights de Superfície | Tubular | Tubular M | ESPAÑA |  | Y | [5 empty] | Y |  |  | ANTHRACITE | Ø108 x 345 |  | 1800 |  | de -20°C a 35°C | 120_277V |  | A+ | 29 | 2750 | 94,8 |  |  |  |  | Equipo de control electrónico | Y | Y |  | 50000 | LED | 0,99 |  |  | 20 |  |  | CLASS1 | 12 |  |  | 4000 | Led |  | 25 | 3000 | 3 | [7 empty] | 90 |  | Luminaria decorativa minimalista de formas neutras de la familia Tubular LED de TROL con temperatura de color estable de 4000º K (neutral white) optimizada para una eficaz iluminación general de espacios comerciales, domésticos, y del sector contract donde la estética del espacio sea una característica relevante y dotada con un innovador balance térmico mediante refrigeración pasiva. Diseñado para instalación suspendida a techo. El cuerpo de la luminaria esta construido en aluminio extruido con acabados en antracita con interior naranja. La luminaria monta un reflector fabricado en aluminio de alta pureza y vidrio templado de protección con un ángulo de apertura de 12º y utiliza una fuente de luz LED de 25 W con una reproducción cromática superior al 85% y una dispersión cromática de 3 SMCD. La luminaria tiene Flujo luminoso de [!REAL_LUMI_FLUX] Lm, con un rendimiento luminoso de [!LUMINOUS_EFFICIENCY] Lm/W, consumiendo una potencia total de [!REAL_POWER] W. La vida útil de la luminaria es de [!LIFE_TIME]h (establecida a un flujo luminoso límite del 70%). La luminaria va equipada con un equipo auxiliar electrónico ON/OF integrado y alimentado a tensión de red: 220-240V; 50/60 Hz. | El cuerpo de la luminaria esta construido en aluminio extruido. | La luminaria monta un reflector fabricado en aluminio de alta pureza y vidrio templado de protección. | Luminaria diseñada para instalación suspendida a techo.
17.3645.3221.02 | Luminaria decorativa minimalista de formas neutras de la familia Tubular LED de TROLL. | TROLL | IN | Downlights de Superfície | Tubular | Tubular G | ESPAÑA |  | Y | [5 empty] | Y |  |  | GOLD | Ø140 x 455 |  | 2600 |  | de -20°C a 35°C | 120_277V |  | A | 29 | 2457 | 84,7 |  |  |  |  | Equipo de control electrónico | Y | Y |  | 50000 | LED | 0,99 |  |  | 20 |  |  | CLASS1 | 24 |  |  | 2700 | Led |  | 25 | 2700 | 3 | [7 empty] | 90 |  | Luminaria decorativa minimalista de formas neutras de la familia Tubular LED de TROL con temperatura de color estable de 2700º K (warm white) optimizada para una eficaz iluminación general de espacios comerciales, domésticos, y del sector contract donde la estética del espacio sea una característica relevante y dotada con un innovador balance térmico mediante refrigeración pasiva. Diseñado para instalación suspendida a techo. El cuerpo de la luminaria esta construido en aluminio extruido con acabados en dorado con interior dorado. La luminaria monta un reflector fabricado en aluminio de alta pureza y vidrio templado de protección con un ángulo de apertura de 24º y utiliza una fuente de luz LED de 31 W con una reproducción cromática superior al 85% y una dispersión cromática de 3 SMCD. La luminaria tiene Flujo luminoso de [!REAL_LUMI_FLUX] Lm, con un rendimiento luminoso de [!LUMINOUS_EFFICIENCY] Lm/W, consumiendo una potencia total de [!REAL_POWER] W. La vida útil de la luminaria es de [!LIFE_TIME]h (establecida a un flujo luminoso límite del 70%). La luminaria va equipada con un equipo auxiliar electrónico ON/OF integrado y alimentado a tensión de red: 220-240V; 50/60 Hz. | El cuerpo de la luminaria esta construido en aluminio extruido. | La luminaria monta un reflector fabricado en aluminio de alta pureza y vidrio templado de protección. | Luminaria diseñada para instalación suspendida a techo.
17.3645.4417.22 | Luminaria decorativa minimalista de formas neutras de la familia Tubular LED de TROLL. | TROLL | IN | Downlights de Superfície | Tubular | Tubular G | ESPAÑA |  | Y | [5 empty] | Y |  |  | ANTHRACITE | Ø140 x 455 |  | 2600 |  | de -20°C a 35°C | 120_277V |  | A+ | 42 | 3980 | 94,8 |  |  |  |  | Equipo de control electrónico | Y | Y |  | 50000 | LED | 0,99 |  |  | 20 |  |  | CLASS1 | 12 |  |  | 4000 | Led |  | 37 | 4400 | 3 | [7 empty] | 90 |  | Luminaria decorativa minimalista de formas neutras de la familia Tubular LED de TROL con temperatura de color estable de 4000º K (neutral white) optimizada para una eficaz iluminación general de espacios comerciales, domésticos, y del sector contract donde la estética del espacio sea una característica relevante y dotada con un innovador balance térmico mediante refrigeración pasiva. Diseñado para instalación suspendida a techo. El cuerpo de la luminaria esta construido en aluminio extruido con acabados en antracita con interior naranja. La luminaria monta un reflector fabricado en aluminio de alta pureza y vidrio templado de protección con un ángulo de apertura de 12º y utiliza una fuente de luz LED de 37 W con una reproducción cromática superior al 85% y una dispersión cromática de 3 SMCD. La luminaria tiene Flujo luminoso de [!REAL_LUMI_FLUX] Lm, con un rendimiento luminoso de [!LUMINOUS_EFFICIENCY] Lm/W, consumiendo una potencia total de [!REAL_POWER] W. La vida útil de la luminaria es de [!LIFE_TIME]h (establecida a un flujo luminoso límite del 70%). La luminaria va equipada con un equipo auxiliar electrónico ON/OF integrado y alimentado a tensión de red: 220-240V; 50/60 Hz. | El cuerpo de la luminaria esta construido en aluminio extruido. | La luminaria monta un reflector fabricado en aluminio de alta pureza y vidrio templado de protección. | Luminaria diseñada para instalación suspendida a techo.
17.3645.1217.63 | Luminaria decorativa minimalista de formas neutras de la familia Tubular LED de TROLL. | TROLL | IN | Downlights de Superfície | Tubular | Tubular G | ESPAÑA |  | Y | [5 empty] | Y |  |  | CERAMIC_WHITE | ø140 x 455 |  | 2600 |  | de -20°C a 35°C | 120_277V |  | A | 29 | 2457 | 84,7 |  |  |  |  | Equipo de control electrónico | Y | Y |  | 50000 | LED | 0,99 |  |  | 20 |  |  | CLASS1 | 12 |  |  | 2700 | Led |  | 25 | 2700 | 3 | [7 empty] | 90 |  | Luminaria decorativa minimalista de formas neutras de la familia Tubular LED de TROL con temperatura de color estable de 2700º K (warm white) optimizada para una eficaz iluminación general de espacios comerciales, domésticos, y del sector contract donde la estética del espacio sea una característica relevante y dotada con un innovador balance térmico mediante refrigeración pasiva. Diseñado para instalación suspendida a techo. El cuerpo de la luminaria esta construido en aluminio extruido con acabados en blanco con interior naranja. La luminaria monta un reflector fabricado en aluminio de alta pureza y vidrio templado de protección con un ángulo de apertura de 12º y utiliza una fuente de luz LED de 31 W con una reproducción cromática superior al 85% y una dispersión cromática de 3 SMCD. La luminaria tiene Flujo luminoso de [!REAL_LUMI_FLUX] Lm, con un rendimiento luminoso de [!LUMINOUS_EFFICIENCY] Lm/W, consumiendo una potencia total de [!REAL_POWER] W. La vida útil de la luminaria es de [!LIFE_TIME]h (establecida a un flujo luminoso límite del 70%). La luminaria va equipada con un equipo auxiliar electrónico ON/OF integrado y alimentado a tensión de red: 220-240V; 50/60 Hz. | El cuerpo de la luminaria esta construido en aluminio extruido. | La luminaria monta un reflector fabricado en aluminio de alta pureza y vidrio templado de protección. | Luminaria diseñada para instalación suspendida a techo.
17.3645.2321.22 | Luminaria decorativa minimalista de formas neutras de la familia Tubular LED de TROLL. | TROLL | IN | Downlights de Superfície | Tubular | Tubular G | ESPAÑA |  | Y | [5 empty] | Y |  |  | ANTHRACITE | ø140 x 455 |  | 2600 |  | de -20°C a 35°C | 120_277V |  | A+ | 29 | 2553 | 88,03 |  |  |  |  | Equipo de control electrónico | Y | Y |  | 50000 | LED | 0,99 |  |  | 20 |  |  | CLASS1 | 24 |  |  | 3000 | Led |  | 25 | 2800 | 3 | [7 empty] | 90 |  | Luminaria decorativa minimalista de formas neutras de la familia Tubular LED de TROL con temperatura de color estable de 3000º K (warm white) optimizada para una eficaz iluminación general de espacios comerciales, domésticos, y del sector contract donde la estética del espacio sea una característica relevante y dotada con un innovador balance térmico mediante refrigeración pasiva. Diseñado para instalación suspendida a techo. El cuerpo de la luminaria esta construido en aluminio extruido con acabados en antracita con interior negro. La luminaria monta un reflector fabricado en aluminio de alta pureza y vidrio templado de protección con un ángulo de apertura de 24º y utiliza una fuente de luz LED de 31 W con una reproducción cromática superior al 85% y una dispersión cromática de 3 SMCD. La luminaria tiene Flujo luminoso de [!REAL_LUMI_FLUX] Lm, con un rendimiento luminoso de [!LUMINOUS_EFFICIENCY] Lm/W, consumiendo una potencia total de [!REAL_POWER] W. La vida útil de la luminaria es de [!LIFE_TIME]h (establecida a un flujo luminoso límite del 70%). La luminaria va equipada con un equipo auxiliar electrónico ON/OF integrado y alimentado a tensión de red: 220-240V; 50/60 Hz. | El cuerpo de la luminaria esta construido en aluminio extruido. | La luminaria monta un reflector fabricado en aluminio de alta pureza y vidrio templado de protección. | Luminaria diseñada para instalación suspendida a techo.
17.2645.1331.02 | Luminaria decorativa minimalista de formas neutras de la familia Tubular LED de TROLL. | TROLL | IN | Downlights de Superfície | Tubular | Tubular M | ESPAÑA |  | Y | [5 empty] | Y |  |  | GOLD | ø108 x 345 |  | 1800 |  | de -20°C a 35°C | 120_277V |  | A+ | 20 | 1956 | 97,8 |  |  |  |  | Equipo de control electrónico | Y | Y |  | 50000 | LED | 0,99 |  |  | 20 |  |  | CLASS1 | 36 |  |  | 3000 | Led |  | 17 | 2100 | 3 | [7 empty] | 90 |  | Luminaria decorativa minimalista de formas neutras de la familia Tubular LED de TROL con temperatura de color estable de 3000º K (warm white) optimizada para una eficaz iluminación general de espacios comerciales, domésticos, y del sector contract donde la estética del espacio sea una característica relevante y dotada con un innovador balance térmico mediante refrigeración pasiva. Diseñado para instalación suspendida a techo. El cuerpo de la luminaria esta construido en aluminio extruido con acabados en dorado con interior naranja. La luminaria monta un reflector fabricado en aluminio de alta pureza y vidrio templado de protección con un ángulo de apertura de 36º y utiliza una fuente de luz LED de 17 W con una reproducción cromática superior al 85% y una dispersión cromática de 3 SMCD. La luminaria tiene Flujo luminoso de [!REAL_LUMI_FLUX] Lm, con un rendimiento luminoso de [!LUMINOUS_EFFICIENCY] Lm/W, consumiendo una potencia total de [!REAL_POWER] W. La vida útil de la luminaria es de [!LIFE_TIME]h (establecida a un flujo luminoso límite del 70%). La luminaria va equipada con un equipo auxiliar electrónico ON/OF integrado y alimentado a tensión de red: 220-240V; 50/60 Hz. | El cuerpo de la luminaria esta construido en aluminio extruido. | La luminaria monta un reflector fabricado en aluminio de alta pureza y vidrio templado de protección. | Luminaria diseñada para instalación suspendida a techo.
17.1645.5417.22 | Luminaria decorativa minimalista de formas neutras de la familia Tubular LED de TROLL. | TROLL | IN | Downlights de Superfície | Tubular | Tubular P | ESPAÑA |  | Y | [5 empty] | Y |  |  | ANTHRACITE | Ø60 x 300 |  | 1000 |  | de -20°C a 35°C | 120_277V |  | A+ | 15 | 1459 | 97 |  |  |  |  | Equipo de control electrónico | Y | Y |  | 50000 | LED | 0,99 |  |  | 20 |  |  | CLASS1 | 12 |  |  | 4000 | Led |  | 13 | 1600 | 3 | [7 empty] | 90 |  | Luminaria decorativa minimalista de formas neutras de la familia Tubular LED de TROL con temperatura de color estable de 4000º K (neutral white) optimizada para una eficaz iluminación general de espacios comerciales, domésticos, y del sector contract donde la estética del espacio sea una característica relevante y dotada con un innovador balance térmico mediante refrigeración pasiva. Diseñado para instalación suspendida a techo. El cuerpo de la luminaria esta construido en aluminio extruido con acabados en antracita con interior negro. La luminaria monta un reflector fabricado en aluminio de alta pureza y vidrio templado de protección con un ángulo de apertura de 12º y utiliza una fuente de luz LED de 13 W con una reproducción cromática superior al 85% y una dispersión cromática de 3 SMCD. La luminaria tiene Flujo luminoso de [!REAL_LUMI_FLUX] Lm, con un rendimiento luminoso de [!LUMINOUS_EFFICIENCY] Lm/W, consumiendo una potencia total de [!REAL_POWER] W. La vida útil de la luminaria es de [!LIFE_TIME]h (establecida a un flujo luminoso límite del 70%). La luminaria va equipada con un equipo auxiliar electrónico ON/OF integrado y alimentado a tensión de red: 220-240V; 50/60 Hz. | El cuerpo de la luminaria esta construido en aluminio extruido. | La luminaria monta un reflector fabricado en aluminio de alta pureza y vidrio templado de protección. | Luminaria diseñada para instalación suspendida a techo.
17.3645.1231.63 | Luminaria decorativa minimalista de formas neutras de la familia Tubular LED de TROLL. | TROLL | IN | Downlights de Superfície | Tubular | Tubular G | ESPAÑA |  | Y | [5 empty] | Y |  |  | CERAMIC_WHITE | Ø140 x 455 |  | 2600 |  | de -20°C a 35°C | 120_277V |  | A | 29 | 2457 | 84,7 |  |  |  |  | Equipo de control electrónico | Y | Y |  | 50000 | LED | 0,99 |  |  | 20 |  |  | CLASS1 | 36 |  |  | 2700 | Led |  | 25 | 2700 | 3 | [7 empty] | 90 |  | Luminaria decorativa minimalista de formas neutras de la familia Tubular LED de TROL con temperatura de color estable de 2700º K (warm white) optimizada para una eficaz iluminación general de espacios comerciales, domésticos, y del sector contract donde la estética del espacio sea una característica relevante y dotada con un innovador balance térmico mediante refrigeración pasiva. Diseñado para instalación suspendida a techo. El cuerpo de la luminaria esta construido en aluminio extruido con acabados en blanco con interior naranja. La luminaria monta un reflector fabricado en aluminio de alta pureza y vidrio templado de protección con un ángulo de apertura de 36º y utiliza una fuente de luz LED de 31 W con una reproducción cromática superior al 85% y una dispersión cromática de 3 SMCD. La luminaria tiene Flujo luminoso de [!REAL_LUMI_FLUX] Lm, con un rendimiento luminoso de [!LUMINOUS_EFFICIENCY] Lm/W, consumiendo una potencia total de [!REAL_POWER] W. La vida útil de la luminaria es de [!LIFE_TIME]h (establecida a un flujo luminoso límite del 70%). La luminaria va equipada con un equipo auxiliar electrónico ON/OF integrado y alimentado a tensión de red: 220-240V; 50/60 Hz. | El cuerpo de la luminaria esta construido en aluminio extruido. | La luminaria monta un reflector fabricado en aluminio de alta pureza y vidrio templado de protección. | Luminaria diseñada para instalación suspendida a techo.
17.2645.2217.63 | Luminaria decorativa minimalista de formas neutras de la familia Tubular LED de TROLL. | TROLL | IN | Downlights de Superfície | Tubular | Tubular M | ESPAÑA |  | Y | [5 empty] | Y |  |  | CERAMIC_WHITE | Ø108 x 345 |  | 1800 |  | de -20°C a 35°C | 120_277V |  | A+ | 20 | 1890 | 94,5 |  |  |  |  | Equipo de control electrónico | Y | Y |  | 50000 | LED | 0,99 |  |  | 20 |  |  | CLASS1 | 12 |  |  | 2700 | Led |  | 17 | 2050 | 3 | [7 empty] | 90 |  | Luminaria decorativa minimalista de formas neutras de la familia Tubular LED de TROL con temperatura de color estable de 2700º K (warm white) optimizada para una eficaz iluminación general de espacios comerciales, domésticos, y del sector contract donde la estética del espacio sea una característica relevante y dotada con un innovador balance térmico mediante refrigeración pasiva. Diseñado para instalación suspendida a techo. El cuerpo de la luminaria esta construido en aluminio extruido con acabados en blanco con interior negro. La luminaria monta un reflector fabricado en aluminio de alta pureza y vidrio templado de protección con un ángulo de apertura de 12º y utiliza una fuente de luz LED de 17 W con una reproducción cromática superior al 85% y una dispersión cromática de 3 SMCD. La luminaria tiene Flujo luminoso de [!REAL_LUMI_FLUX] Lm, con un rendimiento luminoso de [!LUMINOUS_EFFICIENCY] Lm/W, consumiendo una potencia total de [!REAL_POWER] W. La vida útil de la luminaria es de [!LIFE_TIME]h (establecida a un flujo luminoso límite del 70%). La luminaria va equipada con un equipo auxiliar electrónico ON/OF integrado y alimentado a tensión de red: 220-240V; 50/60 Hz. | El cuerpo de la luminaria esta construido en aluminio extruido. | La luminaria monta un reflector fabricado en aluminio de alta pureza y vidrio templado de protección. | Luminaria diseñada para instalación suspendida a techo.
17.2645.6217.02 | Luminaria decorativa minimalista de formas neutras de la familia Tubular LED de TROLL. | TROLL | IN | Downlights de Superfície | Tubular | Tubular M | ESPAÑA |  | Y | [5 empty] | Y |  |  | GOLD | ø108 x 345 |  | 1800 |  | de -20°C a 35°C | 120_277V |  | A | 29 | 2457 | 84,7 |  |  |  |  | Equipo de control electrónico | Y | Y |  | 50000 | LED | 0,99 |  |  | 20 |  |  | CLASS1 | 12 |  |  | 2700 | Led |  | 25 | 2700 | 3 | [7 empty] | 90 |  | Luminaria decorativa minimalista de formas neutras de la familia Tubular LED de TROL con temperatura de color estable de 2700º K (warm white) optimizada para una eficaz iluminación general de espacios comerciales, domésticos, y del sector contract donde la estética del espacio sea una característica relevante y dotada con un innovador balance térmico mediante refrigeración pasiva. Diseñado para instalación suspendida a techo. El cuerpo de la luminaria esta construido en aluminio extruido con acabados en dorado con interior dorado. La luminaria monta un reflector fabricado en aluminio de alta pureza y vidrio templado de protección con un ángulo de apertura de 12º y utiliza una fuente de luz LED de 25 W con una reproducción cromática superior al 85% y una dispersión cromática de 3 SMCD. La luminaria tiene Flujo luminoso de [!REAL_LUMI_FLUX] Lm, con un rendimiento luminoso de [!LUMINOUS_EFFICIENCY] Lm/W, consumiendo una potencia total de [!REAL_POWER] W. La vida útil de la luminaria es de [!LIFE_TIME]h (establecida a un flujo luminoso límite del 70%). La luminaria va equipada con un equipo auxiliar electrónico ON/OF integrado y alimentado a tensión de red: 220-240V; 50/60 Hz. | El cuerpo de la luminaria esta construido en aluminio extruido. | La luminaria monta un reflector fabricado en aluminio de alta pureza y vidrio templado de protección. | Luminaria diseñada para instalación suspendida a techo.
17.1645.2321.02 | Luminaria decorativa minimalista de formas neutras de la familia Tubular LED de TROLL. | TROLL | IN | Downlights de Superfície | Tubular | Tubular P | ESPAÑA |  | Y | [5 empty] | Y |  |  | GOLD | Ø60 x 300 |  | 1000 |  | de -20°C a 35°C | 120_277V |  | A+ | 8 | 828 | 103,5 |  |  |  |  | Equipo de control electrónico | Y | Y |  | 50000 | LED | 0,99 |  |  | 20 |  |  | CLASS1 | 24 |  |  | 3000 | Led |  | 7 | 900 | 3 | [7 empty] | 90 |  | Luminaria decorativa minimalista de formas neutras de la familia Tubular LED de TROL con temperatura de color estable de 3000º K (warm white) optimizada para una eficaz iluminación general de espacios comerciales, domésticos, y del sector contract donde la estética del espacio sea una característica relevante y dotada con un innovador balance térmico mediante refrigeración pasiva. Diseñado para instalación suspendida a techo. El cuerpo de la luminaria esta construido en aluminio extruido con acabados en dorado con interior negro. La luminaria monta un reflector fabricado en aluminio de alta pureza y vidrio templado de protección con un ángulo de apertura de 24º y utiliza una fuente de luz LED de 7 W con una reproducción cromática superior al 85% y una dispersión cromática de 3 SMCD. La luminaria tiene Flujo luminoso de [!REAL_LUMI_FLUX] Lm, con un rendimiento luminoso de [!LUMINOUS_EFFICIENCY] Lm/W, consumiendo una potencia total de [!REAL_POWER] W. La vida útil de la luminaria es de [!LIFE_TIME]h (establecida a un flujo luminoso límite del 70%). La luminaria va equipada con un equipo auxiliar electrónico ON/OF integrado y alimentado a tensión de red: 220-240V; 50/60 Hz. | El cuerpo de la luminaria esta construido en aluminio extruido. | La luminaria monta un reflector fabricado en aluminio de alta pureza y vidrio templado de protección. | Luminaria diseñada para instalación suspendida a techo.
17.2645.6221.02 | Luminaria decorativa minimalista de formas neutras de la familia Tubular LED de TROLL. | TROLL | IN | Downlights de Superfície | Tubular | Tubular M | ESPAÑA |  | Y | [5 empty] | Y |  |  | GOLD | ø108 x 345 |  | 1800 |  | de -20°C a 35°C | 120_277V |  | A | 29 | 2457 | 84,7 |  |  |  |  | Equipo de control electrónico | Y | Y |  | 50000 | LED | 0,99 |  |  | 20 |  |  | CLASS1 | 24 |  |  | 2700 | Led |  | 25 | 2700 | 3 | [7 empty] | 90 |  | Luminaria decorativa minimalista de formas neutras de la familia Tubular LED de TROL con temperatura de color estable de 2700º K (warm white) optimizada para una eficaz iluminación general de espacios comerciales, domésticos, y del sector contract donde la estética del espacio sea una característica relevante y dotada con un innovador balance térmico mediante refrigeración pasiva. Diseñado para instalación suspendida a techo. El cuerpo de la luminaria esta construido en aluminio extruido con acabados en dorado con interior dorado. La luminaria monta un reflector fabricado en aluminio de alta pureza y vidrio templado de protección con un ángulo de apertura de 24º y utiliza una fuente de luz LED de 25 W con una reproducción cromática superior al 85% y una dispersión cromática de 3 SMCD. La luminaria tiene Flujo luminoso de [!REAL_LUMI_FLUX] Lm, con un rendimiento luminoso de [!LUMINOUS_EFFICIENCY] Lm/W, consumiendo una potencia total de [!REAL_POWER] W. La vida útil de la luminaria es de [!LIFE_TIME]h (establecida a un flujo luminoso límite del 70%). La luminaria va equipada con un equipo auxiliar electrónico ON/OF integrado y alimentado a tensión de red: 220-240V; 50/60 Hz. | El cuerpo de la luminaria esta construido en aluminio extruido. | La luminaria monta un reflector fabricado en aluminio de alta pureza y vidrio templado de protección. | Luminaria diseñada para instalación suspendida a techo.
17.3645.6217.22 | Luminaria decorativa minimalista de formas neutras de la familia Tubular LED de TROLL. | TROLL | IN | Downlights de Superfície | Tubular | Tubular G | ESPAÑA |  | Y | [5 empty] | Y |  |  | ANTHRACITE | Ø140 x 455 |  | 2600 |  | de -20°C a 35°C | 120_277V |  | A | 42 | 3565 | 84,9 |  |  |  |  | Equipo de control electrónico | Y | Y |  | 50000 | LED | 0,99 |  |  | 20 |  |  | CLASS1 | 12 |  |  | 2700 | Led |  | 37 | 3900 | 3 | [7 empty] | 90 |  | Luminaria decorativa minimalista de formas neutras de la familia Tubular LED de TROL con temperatura de color estable de 2700º K (warm white) optimizada para una eficaz iluminación general de espacios comerciales, domésticos, y del sector contract donde la estética del espacio sea una característica relevante y dotada con un innovador balance térmico mediante refrigeración pasiva. Diseñado para instalación suspendida a techo. El cuerpo de la luminaria esta construido en aluminio extruido con acabados en antracita con interior dorado. La luminaria monta un reflector fabricado en aluminio de alta pureza y vidrio templado de protección con un ángulo de apertura de 12º y utiliza una fuente de luz LED de 37 W con una reproducción cromática superior al 85% y una dispersión cromática de 3 SMCD. La luminaria tiene Flujo luminoso de [!REAL_LUMI_FLUX] Lm, con un rendimiento luminoso de [!LUMINOUS_EFFICIENCY] Lm/W, consumiendo una potencia total de [!REAL_POWER] W. La vida útil de la luminaria es de [!LIFE_TIME]h (establecida a un flujo luminoso límite del 70%). La luminaria va equipada con un equipo auxiliar electrónico ON/OF integrado y alimentado a tensión de red: 220-240V; 50/60 Hz. | El cuerpo de la luminaria esta construido en aluminio extruido. | La luminaria monta un reflector fabricado en aluminio de alta pureza y vidrio templado de protección. | Luminaria diseñada para instalación suspendida a techo.
17.3645.3431.02 | Luminaria decorativa minimalista de formas neutras de la familia Tubular LED de TROLL. | TROLL | IN | Downlights de Superfície | Tubular | Tubular G | ESPAÑA |  | Y | [5 empty] | Y |  |  | GOLD | Ø140 x 455 |  | 2600 |  | de -20°C a 35°C | 120_277V |  | A+ | 29 | 2750 | 94,8 |  |  |  |  | Equipo de control electrónico | Y | Y |  | 50000 | LED | 0,99 |  |  | 20 |  |  | CLASS1 | 36 |  |  | 4000 | Led |  | 25 | 3000 | 3 | [7 empty] | 90 |  | Luminaria decorativa minimalista de formas neutras de la familia Tubular LED de TROL con temperatura de color estable de 4000º K (neutral white) optimizada para una eficaz iluminación general de espacios comerciales, domésticos, y del sector contract donde la estética del espacio sea una característica relevante y dotada con un innovador balance térmico mediante refrigeración pasiva. Diseñado para instalación suspendida a techo. El cuerpo de la luminaria esta construido en aluminio extruido con acabados en dorado con interior dorado. La luminaria monta un reflector fabricado en aluminio de alta pureza y vidrio templado de protección con un ángulo de apertura de 36º y utiliza una fuente de luz LED de 31 W con una reproducción cromática superior al 85% y una dispersión cromática de 3 SMCD. La luminaria tiene Flujo luminoso de [!REAL_LUMI_FLUX] Lm, con un rendimiento luminoso de [!LUMINOUS_EFFICIENCY] Lm/W, consumiendo una potencia total de [!REAL_POWER] W. La vida útil de la luminaria es de [!LIFE_TIME]h (establecida a un flujo luminoso límite del 70%). La luminaria va equipada con un equipo auxiliar electrónico ON/OF integrado y alimentado a tensión de red: 220-240V; 50/60 Hz. | El cuerpo de la luminaria esta construido en aluminio extruido. | La luminaria monta un reflector fabricado en aluminio de alta pureza y vidrio templado de protección. | Luminaria diseñada para instalación suspendida a techo.
17.3645.5417.02 | Luminaria decorativa minimalista de formas neutras de la familia Tubular LED de TROLL. | TROLL | IN | Downlights de Superfície | Tubular | Tubular G | ESPAÑA |  | Y | [5 empty] | Y |  |  | GOLD | Ø140 x 455 |  | 2600 |  | de -20°C a 35°C | 120_277V |  | A+ | 42 | 3980 | 94,8 |  |  |  |  | Equipo de control electrónico | Y | Y |  | 50000 | LED | 0,99 |  |  | 20 |  |  | CLASS1 | 12 |  |  | 4000 | Led |  | 37 | 4400 | 3 | [7 empty] | 90 |  | Luminaria decorativa minimalista de formas neutras de la familia Tubular LED de TROL con temperatura de color estable de 4000º K (neutral white) optimizada para una eficaz iluminación general de espacios comerciales, domésticos, y del sector contract donde la estética del espacio sea una característica relevante y dotada con un innovador balance térmico mediante refrigeración pasiva. Diseñado para instalación suspendida a techo. El cuerpo de la luminaria esta construido en aluminio extruido con acabados en dorado con interior negro. La luminaria monta un reflector fabricado en aluminio de alta pureza y vidrio templado de protección con un ángulo de apertura de 12º y utiliza una fuente de luz LED de 37 W con una reproducción cromática superior al 85% y una dispersión cromática de 3 SMCD. La luminaria tiene Flujo luminoso de [!REAL_LUMI_FLUX] Lm, con un rendimiento luminoso de [!LUMINOUS_EFFICIENCY] Lm/W, consumiendo una potencia total de [!REAL_POWER] W. La vida útil de la luminaria es de [!LIFE_TIME]h (establecida a un flujo luminoso límite del 70%). La luminaria va equipada con un equipo auxiliar electrónico ON/OF integrado y alimentado a tensión de red: 220-240V; 50/60 Hz. | El cuerpo de la luminaria esta construido en aluminio extruido. | La luminaria monta un reflector fabricado en aluminio de alta pureza y vidrio templado de protección. | Luminaria diseñada para instalación suspendida a techo.
17.2645.3317.22 | Luminaria decorativa minimalista de formas neutras de la familia Tubular LED de TROLL. | TROLL | IN | Downlights de Superfície | Tubular | Tubular M | ESPAÑA |  | Y | [5 empty] | Y |  |  | ANTHRACITE | ø108 x 345 |  | 1800 |  | de -20°C a 35°C | 120_277V |  | A+ | 20 | 1956 | 97,8 |  |  |  |  | Equipo de control electrónico | Y | Y |  | 50000 | LED | 0,99 |  |  | 20 |  |  | CLASS1 | 12 |  |  | 3000 | Led |  | 17 | 2100 | 3 | [7 empty] | 90 |  | Luminaria decorativa minimalista de formas neutras de la familia Tubular LED de TROL con temperatura de color estable de 3000º K (warm white) optimizada para una eficaz iluminación general de espacios comerciales, domésticos, y del sector contract donde la estética del espacio sea una característica relevante y dotada con un innovador balance térmico mediante refrigeración pasiva. Diseñado para instalación suspendida a techo. El cuerpo de la luminaria esta construido en aluminio extruido con acabados en antracita con interior dorado. La luminaria monta un reflector fabricado en aluminio de alta pureza y vidrio templado de protección con un ángulo de apertura de 12º y utiliza una fuente de luz LED de 17 W con una reproducción cromática superior al 85% y una dispersión cromática de 3 SMCD. La luminaria tiene Flujo luminoso de [!REAL_LUMI_FLUX] Lm, con un rendimiento luminoso de [!LUMINOUS_EFFICIENCY] Lm/W, consumiendo una potencia total de [!REAL_POWER] W. La vida útil de la luminaria es de [!LIFE_TIME]h (establecida a un flujo luminoso límite del 70%). La luminaria va equipada con un equipo auxiliar electrónico ON/OF integrado y alimentado a tensión de red: 220-240V; 50/60 Hz. | El cuerpo de la luminaria esta construido en aluminio extruido. | La luminaria monta un reflector fabricado en aluminio de alta pureza y vidrio templado de protección. | Luminaria diseñada para instalación suspendida a techo.
17.2645.5331.63 | Luminaria decorativa minimalista de formas neutras de la familia Tubular LED de TROLL. | TROLL | IN | Downlights de Superfície | Tubular | Tubular M | ESPAÑA |  | Y | [5 empty] | Y |  |  | CERAMIC_WHITE | Ø108 x 345 |  | 1800 |  | de -20°C a 35°C | 120_277V |  | A+ | 29 | 2553 | 88,03 |  |  |  |  | Equipo de control electrónico | Y | Y |  | 50000 | LED | 0,99 |  |  | 20 |  |  | CLASS1 | 36 |  |  | 3000 | Led |  | 25 | 2800 | 3 | [7 empty] | 90 |  | Luminaria decorativa minimalista de formas neutras de la familia Tubular LED de TROL con temperatura de color estable de 3000º K (warm white) optimizada para una eficaz iluminación general de espacios comerciales, domésticos, y del sector contract donde la estética del espacio sea una característica relevante y dotada con un innovador balance térmico mediante refrigeración pasiva. Diseñado para instalación suspendida a techo. El cuerpo de la luminaria esta construido en aluminio extruido con acabados en blanco con interior negro. La luminaria monta un reflector fabricado en aluminio de alta pureza y vidrio templado de protección con un ángulo de apertura de 36º y utiliza una fuente de luz LED de 25 W con una reproducción cromática superior al 85% y una dispersión cromática de 3 SMCD. La luminaria tiene Flujo luminoso de [!REAL_LUMI_FLUX] Lm, con un rendimiento luminoso de [!LUMINOUS_EFFICIENCY] Lm/W, consumiendo una potencia total de [!REAL_POWER] W. La vida útil de la luminaria es de [!LIFE_TIME]h (establecida a un flujo luminoso límite del 70%). La luminaria va equipada con un equipo auxiliar electrónico ON/OF integrado y alimentado a tensión de red: 220-240V; 50/60 Hz. | El cuerpo de la luminaria esta construido en aluminio extruido. | La luminaria monta un reflector fabricado en aluminio de alta pureza y vidrio templado de protección. | Luminaria diseñada para instalación suspendida a techo.
17.3645.4421.02 | Luminaria decorativa minimalista de formas neutras de la familia Tubular LED de TROLL. | TROLL | IN | Downlights de Superfície | Tubular | Tubular G | ESPAÑA |  | Y | [5 empty] | Y |  |  | GOLD | Ø140 x 455 |  | 2600 |  | de -20°C a 35°C | 120_277V |  | A+ | 42 | 3980 | 94,8 |  |  |  |  | Equipo de control electrónico | Y | Y |  | 50000 | LED | 0,99 |  |  | 20 |  |  | CLASS1 | 24 |  |  | 4000 | Led |  | 37 | 4400 | 3 | [7 empty] | 90 |  | Luminaria decorativa minimalista de formas neutras de la familia Tubular LED de TROL con temperatura de color estable de 4000º K (neutral white) optimizada para una eficaz iluminación general de espacios comerciales, domésticos, y del sector contract donde la estética del espacio sea una característica relevante y dotada con un innovador balance térmico mediante refrigeración pasiva. Diseñado para instalación suspendida a techo. El cuerpo de la luminaria esta construido en aluminio extruido con acabados en dorado con interior naranja. La luminaria monta un reflector fabricado en aluminio de alta pureza y vidrio templado de protección con un ángulo de apertura de 24º y utiliza una fuente de luz LED de 37 W con una reproducción cromática superior al 85% y una dispersión cromática de 3 SMCD. La luminaria tiene Flujo luminoso de [!REAL_LUMI_FLUX] Lm, con un rendimiento luminoso de [!LUMINOUS_EFFICIENCY] Lm/W, consumiendo una potencia total de [!REAL_POWER] W. La vida útil de la luminaria es de [!LIFE_TIME]h (establecida a un flujo luminoso límite del 70%). La luminaria va equipada con un equipo auxiliar electrónico ON/OF integrado y alimentado a tensión de red: 220-240V; 50/60 Hz. | El cuerpo de la luminaria esta construido en aluminio extruido. | La luminaria monta un reflector fabricado en aluminio de alta pureza y vidrio templado de protección. | Luminaria diseñada para instalación suspendida a techo.
17.3645.6321.63 | Luminaria decorativa minimalista de formas neutras de la familia Tubular LED de TROLL. | TROLL | IN | Downlights de Superfície | Tubular | Tubular G | ESPAÑA |  | Y | [5 empty] | Y |  |  | CERAMIC_WHITE | Ø140 x 455 |  | 2600 |  | de -20°C a 35°C | 120_277V |  | A+ | 42 | 3676 | 87,5 |  |  |  |  | Equipo de control electrónico | Y | Y |  | 50000 | LED | 0,99 |  |  | 20 |  |  | CLASS1 | 24 |  |  | 3000 | Led |  | 37 | 4000 | 3 | [7 empty] | 90 |  | Luminaria decorativa minimalista de formas neutras de la familia Tubular LED de TROL con temperatura de color estable de 3000º K (warm white) optimizada para una eficaz iluminación general de espacios comerciales, domésticos, y del sector contract donde la estética del espacio sea una característica relevante y dotada con un innovador balance térmico mediante refrigeración pasiva. Diseñado para instalación suspendida a techo. El cuerpo de la luminaria esta construido en aluminio extruido con acabados en blanco con interior dorado. La luminaria monta un reflector fabricado en aluminio de alta pureza y vidrio templado de protección con un ángulo de apertura de 24º y utiliza una fuente de luz LED de 37 W con una reproducción cromática superior al 85% y una dispersión cromática de 3 SMCD. La luminaria tiene Flujo luminoso de [!REAL_LUMI_FLUX] Lm, con un rendimiento luminoso de [!LUMINOUS_EFFICIENCY] Lm/W, consumiendo una potencia total de [!REAL_POWER] W. La vida útil de la luminaria es de [!LIFE_TIME]h (establecida a un flujo luminoso límite del 70%). La luminaria va equipada con un equipo auxiliar electrónico ON/OF integrado y alimentado a tensión de red: 220-240V; 50/60 Hz. | El cuerpo de la luminaria esta construido en aluminio extruido. | La luminaria monta un reflector fabricado en aluminio de alta pureza y vidrio templado de protección. | Luminaria diseñada para instalación suspendida a techo.
17.2645.1317.63 | Luminaria decorativa minimalista de formas neutras de la familia Tubular LED de TROLL. | TROLL | IN | Downlights de Superfície | Tubular | Tubular M | ESPAÑA |  | Y | [5 empty] | Y |  |  | CERAMIC_WHITE | Ø108 x 345 |  | 1800 |  | de -20°C a 35°C | 120_277V |  | A+ | 20 | 1956 | 97,8 |  |  |  |  | Equipo de control electrónico | Y | Y |  | 50000 | LED | 0,99 |  |  | 20 |  |  | CLASS1 | 12 |  |  | 3000 | Led |  | 17 | 2100 | 3 | [7 empty] | 90 |  | Luminaria decorativa minimalista de formas neutras de la familia Tubular LED de TROL con temperatura de color estable de 3000º K (warm white) optimizada para una eficaz iluminación general de espacios comerciales, domésticos, y del sector contract donde la estética del espacio sea una característica relevante y dotada con un innovador balance térmico mediante refrigeración pasiva. Diseñado para instalación suspendida a techo. El cuerpo de la luminaria esta construido en aluminio extruido con acabados en blanco con interior naranja. La luminaria monta un reflector fabricado en aluminio de alta pureza y vidrio templado de protección con un ángulo de apertura de 12º y utiliza una fuente de luz LED de 17 W con una reproducción cromática superior al 85% y una dispersión cromática de 3 SMCD. La luminaria tiene Flujo luminoso de [!REAL_LUMI_FLUX] Lm, con un rendimiento luminoso de [!LUMINOUS_EFFICIENCY] Lm/W, consumiendo una potencia total de [!REAL_POWER] W. La vida útil de la luminaria es de [!LIFE_TIME]h (establecida a un flujo luminoso límite del 70%). La luminaria va equipada con un equipo auxiliar electrónico ON/OF integrado y alimentado a tensión de red: 220-240V; 50/60 Hz. | El cuerpo de la luminaria esta construido en aluminio extruido. | La luminaria monta un reflector fabricado en aluminio de alta pureza y vidrio templado de protección. | Luminaria diseñada para instalación suspendida a techo.
17.3645.5231.02 | Luminaria decorativa minimalista de formas neutras de la familia Tubular LED de TROLL. | TROLL | IN | Downlights de Superfície | Tubular | Tubular G | ESPAÑA |  | Y | [5 empty] | Y |  |  | GOLD | Ø140 x 455 |  | 2600 |  | de -20°C a 35°C | 120_277V |  | A | 42 | 3565 | 84,9 |  |  |  |  | Equipo de control electrónico | Y | Y |  | 50000 | LED | 0,99 |  |  | 20 |  |  | CLASS1 | 36 |  |  | 2700 | Led |  | 37 | 3900 | 3 | [7 empty] | 90 |  | Luminaria decorativa minimalista de formas neutras de la familia Tubular LED de TROL con temperatura de color estable de 2700º K (warm white) optimizada para una eficaz iluminación general de espacios comerciales, domésticos, y del sector contract donde la estética del espacio sea una característica relevante y dotada con un innovador balance térmico mediante refrigeración pasiva. Diseñado para instalación suspendida a techo. El cuerpo de la luminaria esta construido en aluminio extruido con acabados en dorado con interior negro. La luminaria monta un reflector fabricado en aluminio de alta pureza y vidrio templado de protección con un ángulo de apertura de 36º y utiliza una fuente de luz LED de 37 W con una reproducción cromática superior al 85% y una dispersión cromática de 3 SMCD. La luminaria tiene Flujo luminoso de [!REAL_LUMI_FLUX] Lm, con un rendimiento luminoso de [!LUMINOUS_EFFICIENCY] Lm/W, consumiendo una potencia total de [!REAL_POWER] W. La vida útil de la luminaria es de [!LIFE_TIME]h (establecida a un flujo luminoso límite del 70%). La luminaria va equipada con un equipo auxiliar electrónico ON/OF integrado y alimentado a tensión de red: 220-240V; 50/60 Hz. | El cuerpo de la luminaria esta construido en aluminio extruido. | La luminaria monta un reflector fabricado en aluminio de alta pureza y vidrio templado de protección. | Luminaria diseñada para instalación suspendida a techo.
17.3645.1317.02 | Luminaria decorativa minimalista de formas neutras de la familia Tubular LED de TROLL. | TROLL | IN | Downlights de Superfície | Tubular | Tubular G | ESPAÑA |  | Y | [5 empty] | Y |  |  | GOLD | ø140 x 455 |  | 2600 |  | de -20°C a 35°C | 120_277V |  | A+ | 29 | 2553 | 88,03 |  |  |  |  | Equipo de control electrónico | Y | Y |  | 50000 | LED | 0,99 |  |  | 20 |  |  | CLASS1 | 12 |  |  | 3000 | Led |  | 25 | 2800 | 3 | [7 empty] | 90 |  | Luminaria decorativa minimalista de formas neutras de la familia Tubular LED de TROL con temperatura de color estable de 3000º K (warm white) optimizada para una eficaz iluminación general de espacios comerciales, domésticos, y del sector contract donde la estética del espacio sea una característica relevante y dotada con un innovador balance térmico mediante refrigeración pasiva. Diseñado para instalación suspendida a techo. El cuerpo de la luminaria esta construido en aluminio extruido con acabados en dorado con interior naranja. La luminaria monta un reflector fabricado en aluminio de alta pureza y vidrio templado de protección con un ángulo de apertura de 12º y utiliza una fuente de luz LED de 31 W con una reproducción cromática superior al 85% y una dispersión cromática de 3 SMCD. La luminaria tiene Flujo luminoso de [!REAL_LUMI_FLUX] Lm, con un rendimiento luminoso de [!LUMINOUS_EFFICIENCY] Lm/W, consumiendo una potencia total de [!REAL_POWER] W. La vida útil de la luminaria es de [!LIFE_TIME]h (establecida a un flujo luminoso límite del 70%). La luminaria va equipada con un equipo auxiliar electrónico ON/OF integrado y alimentado a tensión de red: 220-240V; 50/60 Hz. | El cuerpo de la luminaria esta construido en aluminio extruido. | La luminaria monta un reflector fabricado en aluminio de alta pureza y vidrio templado de protección. | Luminaria diseñada para instalación suspendida a techo.
17.2645.5231.02 | Luminaria decorativa minimalista de formas neutras de la familia Tubular LED de TROLL. | TROLL | IN | Downlights de Superfície | Tubular | Tubular M | ESPAÑA |  | Y | [5 empty] | Y |  |  | GOLD | ø108 x 345 |  | 1800 |  | de -20°C a 35°C | 120_277V |  | A | 29 | 2457 | 84,7 |  |  |  |  | Equipo de control electrónico | Y | Y |  | 50000 | LED | 0,99 |  |  | 20 |  |  | CLASS1 | 36 |  |  | 2700 | Led |  | 25 | 2700 | 3 | [7 empty] | 90 |  | Luminaria decorativa minimalista de formas neutras de la familia Tubular LED de TROL con temperatura de color estable de 2700º K (warm white) optimizada para una eficaz iluminación general de espacios comerciales, domésticos, y del sector contract donde la estética del espacio sea una característica relevante y dotada con un innovador balance térmico mediante refrigeración pasiva. Diseñado para instalación suspendida a techo. El cuerpo de la luminaria esta construido en aluminio extruido con acabados en dorado con interior negro. La luminaria monta un reflector fabricado en aluminio de alta pureza y vidrio templado de protección con un ángulo de apertura de 36º y utiliza una fuente de luz LED de 25 W con una reproducción cromática superior al 85% y una dispersión cromática de 3 SMCD. La luminaria tiene Flujo luminoso de [!REAL_LUMI_FLUX] Lm, con un rendimiento luminoso de [!LUMINOUS_EFFICIENCY] Lm/W, consumiendo una potencia total de [!REAL_POWER] W. La vida útil de la luminaria es de [!LIFE_TIME]h (establecida a un flujo luminoso límite del 70%). La luminaria va equipada con un equipo auxiliar electrónico ON/OF integrado y alimentado a tensión de red: 220-240V; 50/60 Hz. | El cuerpo de la luminaria esta construido en aluminio extruido. | La luminaria monta un reflector fabricado en aluminio de alta pureza y vidrio templado de protección. | Luminaria diseñada para instalación suspendida a techo.
17.2645.2331.63 | Luminaria decorativa minimalista de formas neutras de la familia Tubular LED de TROLL. | TROLL | IN | Downlights de Superfície | Tubular | Tubular M | ESPAÑA |  | Y | [5 empty] | Y |  |  | CERAMIC_WHITE | ø108 x 345 |  | 1800 |  | de -20°C a 35°C | 120_277V |  | A+ | 20 | 1956 | 97,8 |  |  |  |  | Equipo de control electrónico | Y | Y |  | 50000 | LED | 0,99 |  |  | 20 |  |  | CLASS1 | 36 |  |  | 3000 | Led |  | 17 | 2100 | 3 | [7 empty] | 90 |  | Luminaria decorativa minimalista de formas neutras de la familia Tubular LED de TROL con temperatura de color estable de 3000º K (warm white) optimizada para una eficaz iluminación general de espacios comerciales, domésticos, y del sector contract donde la estética del espacio sea una característica relevante y dotada con un innovador balance térmico mediante refrigeración pasiva. Diseñado para instalación suspendida a techo. El cuerpo de la luminaria esta construido en aluminio extruido con acabados en blanco con interior negro. La luminaria monta un reflector fabricado en aluminio de alta pureza y vidrio templado de protección con un ángulo de apertura de 36º y utiliza una fuente de luz LED de 17 W con una reproducción cromática superior al 85% y una dispersión cromática de 3 SMCD. La luminaria tiene Flujo luminoso de [!REAL_LUMI_FLUX] Lm, con un rendimiento luminoso de [!LUMINOUS_EFFICIENCY] Lm/W, consumiendo una potencia total de [!REAL_POWER] W. La vida útil de la luminaria es de [!LIFE_TIME]h (establecida a un flujo luminoso límite del 70%). La luminaria va equipada con un equipo auxiliar electrónico ON/OF integrado y alimentado a tensión de red: 220-240V; 50/60 Hz. | El cuerpo de la luminaria esta construido en aluminio extruido. | La luminaria monta un reflector fabricado en aluminio de alta pureza y vidrio templado de protección. | Luminaria diseñada para instalación suspendida a techo.
17.3645.1421.02 | Luminaria decorativa minimalista de formas neutras de la familia Tubular LED de TROLL. | TROLL | IN | Downlights de Superfície | Tubular | Tubular G | ESPAÑA |  | Y | [5 empty] | Y |  |  | GOLD | Ø140 x 455 |  | 2600 |  | de -20°C a 35°C | 120_277V |  | A+ | 29 | 2750 | 94,8 |  |  |  |  | Equipo de control electrónico | Y | Y |  | 50000 | LED | 0,99 |  |  | 20 |  |  | CLASS1 | 24 |  |  | 4000 | Led |  | 25 | 3000 | 3 | [7 empty] | 90 |  | Luminaria decorativa minimalista de formas neutras de la familia Tubular LED de TROL con temperatura de color estable de 4000º K (neutral white) optimizada para una eficaz iluminación general de espacios comerciales, domésticos, y del sector contract donde la estética del espacio sea una característica relevante y dotada con un innovador balance térmico mediante refrigeración pasiva. Diseñado para instalación suspendida a techo. El cuerpo de la luminaria esta construido en aluminio extruido con acabados en dorado con interior naranja. La luminaria monta un reflector fabricado en aluminio de alta pureza y vidrio templado de protección con un ángulo de apertura de 24º y utiliza una fuente de luz LED de 31 W con una reproducción cromática superior al 85% y una dispersión cromática de 3 SMCD. La luminaria tiene Flujo luminoso de [!REAL_LUMI_FLUX] Lm, con un rendimiento luminoso de [!LUMINOUS_EFFICIENCY] Lm/W, consumiendo una potencia total de [!REAL_POWER] W. La vida útil de la luminaria es de [!LIFE_TIME]h (establecida a un flujo luminoso límite del 70%). La luminaria va equipada con un equipo auxiliar electrónico ON/OF integrado y alimentado a tensión de red: 220-240V; 50/60 Hz. | El cuerpo de la luminaria esta construido en aluminio extruido. | La luminaria monta un reflector fabricado en aluminio de alta pureza y vidrio templado de protección. | Luminaria diseñada para instalación suspendida a techo.
17.3645.5321.02 | Luminaria decorativa minimalista de formas neutras de la familia Tubular LED de TROLL. | TROLL | IN | Downlights de Superfície | Tubular | Tubular G | ESPAÑA |  | Y | [5 empty] | Y |  |  | GOLD | Ø140 x 455 |  | 2600 |  | de -20°C a 35°C | 120_277V |  | A+ | 42 | 3676 | 87,5 |  |  |  |  | Equipo de control electrónico | Y | Y |  | 50000 | LED | 0,99 |  |  | 20 |  |  | CLASS1 | 24 |  |  | 3000 | Led |  | 37 | 4000 | 3 | [7 empty] | 90 |  | Luminaria decorativa minimalista de formas neutras de la familia Tubular LED de TROL con temperatura de color estable de 3000º K (warm white) optimizada para una eficaz iluminación general de espacios comerciales, domésticos, y del sector contract donde la estética del espacio sea una característica relevante y dotada con un innovador balance térmico mediante refrigeración pasiva. Diseñado para instalación suspendida a techo. El cuerpo de la luminaria esta construido en aluminio extruido con acabados en dorado con interior negro. La luminaria monta un reflector fabricado en aluminio de alta pureza y vidrio templado de protección con un ángulo de apertura de 24º y utiliza una fuente de luz LED de 37 W con una reproducción cromática superior al 85% y una dispersión cromática de 3 SMCD. La luminaria tiene Flujo luminoso de [!REAL_LUMI_FLUX] Lm, con un rendimiento luminoso de [!LUMINOUS_EFFICIENCY] Lm/W, consumiendo una potencia total de [!REAL_POWER] W. La vida útil de la luminaria es de [!LIFE_TIME]h (establecida a un flujo luminoso límite del 70%). La luminaria va equipada con un equipo auxiliar electrónico ON/OF integrado y alimentado a tensión de red: 220-240V; 50/60 Hz. | El cuerpo de la luminaria esta construido en aluminio extruido. | La luminaria monta un reflector fabricado en aluminio de alta pureza y vidrio templado de protección. | Luminaria diseñada para instalación suspendida a techo.
17.2645.4231.63 | Luminaria decorativa minimalista de formas neutras de la familia Tubular LED de TROLL. | TROLL | IN | Downlights de Superfície | Tubular | Tubular M | ESPAÑA |  | Y | [5 empty] | Y |  |  | CERAMIC_WHITE | Ø108 x 345 |  | 1800 |  | de -20°C a 35°C | 120_277V |  | A | 29 | 2457 | 84,7 |  |  |  |  | Equipo de control electrónico | Y | Y |  | 50000 | LED | 0,99 |  |  | 20 |  |  | CLASS1 | 36 |  |  | 2700 | Led |  | 25 | 2700 | 3 | [7 empty] | 90 |  | Luminaria decorativa minimalista de formas neutras de la familia Tubular LED de TROL con temperatura de color estable de 2700º K (warm white) optimizada para una eficaz iluminación general de espacios comerciales, domésticos, y del sector contract donde la estética del espacio sea una característica relevante y dotada con un innovador balance térmico mediante refrigeración pasiva. Diseñado para instalación suspendida a techo. El cuerpo de la luminaria esta construido en aluminio extruido con acabados en blanco con interior naranja. La luminaria monta un reflector fabricado en aluminio de alta pureza y vidrio templado de protección con un ángulo de apertura de 36º y utiliza una fuente de luz LED de 25 W con una reproducción cromática superior al 85% y una dispersión cromática de 3 SMCD. La luminaria tiene Flujo luminoso de [!REAL_LUMI_FLUX] Lm, con un rendimiento luminoso de [!LUMINOUS_EFFICIENCY] Lm/W, consumiendo una potencia total de [!REAL_POWER] W. La vida útil de la luminaria es de [!LIFE_TIME]h (establecida a un flujo luminoso límite del 70%). La luminaria va equipada con un equipo auxiliar electrónico ON/OF integrado y alimentado a tensión de red: 220-240V; 50/60 Hz. | El cuerpo de la luminaria esta construido en aluminio extruido. | La luminaria monta un reflector fabricado en aluminio de alta pureza y vidrio templado de protección. | Luminaria diseñada para instalación suspendida a techo.
17.3645.1431.22 | Luminaria decorativa minimalista de formas neutras de la familia Tubular LED de TROLL. | TROLL | IN | Downlights de Superfície | Tubular | Tubular G | ESPAÑA |  | Y | [5 empty] | Y |  |  | ANTHRACITE | Ø140 x 455 |  | 2600 |  | de -20°C a 35°C | 120_277V |  | A+ | 29 | 2750 | 94,8 |  |  |  |  | Equipo de control electrónico | Y | Y |  | 50000 | LED | 0,99 |  |  | 20 |  |  | CLASS1 | 36 |  |  | 4000 | Led |  | 25 | 3000 | 3 | [7 empty] | 90 |  | Luminaria decorativa minimalista de formas neutras de la familia Tubular LED de TROL con temperatura de color estable de 4000º K (neutral white) optimizada para una eficaz iluminación general de espacios comerciales, domésticos, y del sector contract donde la estética del espacio sea una característica relevante y dotada con un innovador balance térmico mediante refrigeración pasiva. Diseñado para instalación suspendida a techo. El cuerpo de la luminaria esta construido en aluminio extruido con acabados en antracita con interior naranja. La luminaria monta un reflector fabricado en aluminio de alta pureza y vidrio templado de protección con un ángulo de apertura de 36º y utiliza una fuente de luz LED de 31 W con una reproducción cromática superior al 85% y una dispersión cromática de 3 SMCD. La luminaria tiene Flujo luminoso de [!REAL_LUMI_FLUX] Lm, con un rendimiento luminoso de [!LUMINOUS_EFFICIENCY] Lm/W, consumiendo una potencia total de [!REAL_POWER] W. La vida útil de la luminaria es de [!LIFE_TIME]h (establecida a un flujo luminoso límite del 70%). La luminaria va equipada con un equipo auxiliar electrónico ON/OF integrado y alimentado a tensión de red: 220-240V; 50/60 Hz. | El cuerpo de la luminaria esta construido en aluminio extruido. | La luminaria monta un reflector fabricado en aluminio de alta pureza y vidrio templado de protección. | Luminaria diseñada para instalación suspendida a techo.
17.1645.2221.63 | Luminaria decorativa minimalista de formas neutras de la familia Tubular LED de TROLL. | TROLL | IN | Downlights de Superfície | Tubular | Tubular P | ESPAÑA |  | Y | [5 empty] | Y |  |  | CERAMIC_WHITE | Ø60 x 300 |  | 1000 |  | de -20°C a 35°C | 120_277V |  | A+ | 8 | 803 | 100,4 |  |  |  |  | Equipo de control electrónico | Y | Y |  | 50000 | LED | 0,99 |  |  | 20 |  |  | CLASS1 | 24 |  |  | 2700 | Led |  | 7 | 850 | 3 | [7 empty] | 90 |  | Luminaria decorativa minimalista de formas neutras de la familia Tubular LED de TROL con temperatura de color estable de 2700º K (warm white) optimizada para una eficaz iluminación general de espacios comerciales, domésticos, y del sector contract donde la estética del espacio sea una característica relevante y dotada con un innovador balance térmico mediante refrigeración pasiva. Diseñado para instalación suspendida a techo. El cuerpo de la luminaria esta construido en aluminio extruido con acabados en blanco con interior negro. La luminaria monta un reflector fabricado en aluminio de alta pureza y vidrio templado de protección con un ángulo de apertura de 24º y utiliza una fuente de luz LED de 7 W con una reproducción cromática superior al 85% y una dispersión cromática de 3 SMCD. La luminaria tiene Flujo luminoso de [!REAL_LUMI_FLUX] Lm, con un rendimiento luminoso de [!LUMINOUS_EFFICIENCY] Lm/W, consumiendo una potencia total de [!REAL_POWER] W. La vida útil de la luminaria es de [!LIFE_TIME]h (establecida a un flujo luminoso límite del 70%). La luminaria va equipada con un equipo auxiliar electrónico ON/OF integrado y alimentado a tensión de red: 220-240V; 50/60 Hz. | El cuerpo de la luminaria esta construido en aluminio extruido. | La luminaria monta un reflector fabricado en aluminio de alta pureza y vidrio templado de protección. | Luminaria diseñada para instalación suspendida a techo.
17.2645.4317.22 | Luminaria decorativa minimalista de formas neutras de la familia Tubular LED de TROLL. | TROLL | IN | Downlights de Superfície | Tubular | Tubular M | ESPAÑA |  | Y | [5 empty] | Y |  |  | ANTHRACITE | ø108 x 345 |  | 1800 |  | de -20°C a 35°C | 120_277V |  | A+ | 29 | 2553 | 88,03 |  |  |  |  | Equipo de control electrónico | Y | Y |  | 50000 | LED | 0,99 |  |  | 20 |  |  | CLASS1 | 12 |  |  | 3000 | Led |  | 25 | 2800 | 3 | [7 empty] | 90 |  | Luminaria decorativa minimalista de formas neutras de la familia Tubular LED de TROL con temperatura de color estable de 3000º K (warm white) optimizada para una eficaz iluminación general de espacios comerciales, domésticos, y del sector contract donde la estética del espacio sea una característica relevante y dotada con un innovador balance térmico mediante refrigeración pasiva. Diseñado para instalación suspendida a techo. El cuerpo de la luminaria esta construido en aluminio extruido con acabados en antracita con interior naranja. La luminaria monta un reflector fabricado en aluminio de alta pureza y vidrio templado de protección con un ángulo de apertura de 12º y utiliza una fuente de luz LED de 25 W con una reproducción cromática superior al 85% y una dispersión cromática de 3 SMCD. La luminaria tiene Flujo luminoso de [!REAL_LUMI_FLUX] Lm, con un rendimiento luminoso de [!LUMINOUS_EFFICIENCY] Lm/W, consumiendo una potencia total de [!REAL_POWER] W. La vida útil de la luminaria es de [!LIFE_TIME]h (establecida a un flujo luminoso límite del 70%). La luminaria va equipada con un equipo auxiliar electrónico ON/OF integrado y alimentado a tensión de red: 220-240V; 50/60 Hz. | El cuerpo de la luminaria esta construido en aluminio extruido. | La luminaria monta un reflector fabricado en aluminio de alta pureza y vidrio templado de protección. | Luminaria diseñada para instalación suspendida a techo.
17.2645.3321.02 | Luminaria decorativa minimalista de formas neutras de la familia Tubular LED de TROLL. | TROLL | IN | Downlights de Superfície | Tubular | Tubular M | ESPAÑA |  | Y | [5 empty] | Y |  |  | GOLD | Ø108 x 345 |  | 1800 |  | de -20°C a 35°C | 120_277V |  | A+ | 20 | 1956 | 97,8 |  |  |  |  | Equipo de control electrónico | Y | Y |  | 50000 | LED | 0,99 |  |  | 20 |  |  | CLASS1 | 24 |  |  | 3000 | Led |  | 17 | 2100 | 3 | [7 empty] | 90 |  | Luminaria decorativa minimalista de formas neutras de la familia Tubular LED de TROL con temperatura de color estable de 3000º K (warm white) optimizada para una eficaz iluminación general de espacios comerciales, domésticos, y del sector contract donde la estética del espacio sea una característica relevante y dotada con un innovador balance térmico mediante refrigeración pasiva. Diseñado para instalación suspendida a techo. El cuerpo de la luminaria esta construido en aluminio extruido con acabados en dorado con interior dorado. La luminaria monta un reflector fabricado en aluminio de alta pureza y vidrio templado de protección con un ángulo de apertura de 24º y utiliza una fuente de luz LED de 17 W con una reproducción cromática superior al 85% y una dispersión cromática de 3 SMCD. La luminaria tiene Flujo luminoso de [!REAL_LUMI_FLUX] Lm, con un rendimiento luminoso de [!LUMINOUS_EFFICIENCY] Lm/W, consumiendo una potencia total de [!REAL_POWER] W. La vida útil de la luminaria es de [!LIFE_TIME]h (establecida a un flujo luminoso límite del 70%). La luminaria va equipada con un equipo auxiliar electrónico ON/OF integrado y alimentado a tensión de red: 220-240V; 50/60 Hz. | El cuerpo de la luminaria esta construido en aluminio extruido. | La luminaria monta un reflector fabricado en aluminio de alta pureza y vidrio templado de protección. | Luminaria diseñada para instalación suspendida a techo.
17.3645.6417.63 | Luminaria decorativa minimalista de formas neutras de la familia Tubular LED de TROLL. | TROLL | IN | Downlights de Superfície | Tubular | Tubular G | ESPAÑA |  | Y | [5 empty] | Y |  |  | CERAMIC_WHITE | Ø140 x 455 |  | 2600 |  | de -20°C a 35°C | 120_277V |  | A+ | 42 | 3980 | 94,8 |  |  |  |  | Equipo de control electrónico | Y | Y |  | 50000 | LED | 0,99 |  |  | 20 |  |  | CLASS1 | 12 |  |  | 4000 | Led |  | 37 | 4400 | 3 | [7 empty] | 90 |  | Luminaria decorativa minimalista de formas neutras de la familia Tubular LED de TROL con temperatura de color estable de 4000º K (neutral white) optimizada para una eficaz iluminación general de espacios comerciales, domésticos, y del sector contract donde la estética del espacio sea una característica relevante y dotada con un innovador balance térmico mediante refrigeración pasiva. Diseñado para instalación suspendida a techo. El cuerpo de la luminaria esta construido en aluminio extruido con acabados en blanco con interior dorado. La luminaria monta un reflector fabricado en aluminio de alta pureza y vidrio templado de protección con un ángulo de apertura de 12º y utiliza una fuente de luz LED de 37 W con una reproducción cromática superior al 85% y una dispersión cromática de 3 SMCD. La luminaria tiene Flujo luminoso de [!REAL_LUMI_FLUX] Lm, con un rendimiento luminoso de [!LUMINOUS_EFFICIENCY] Lm/W, consumiendo una potencia total de [!REAL_POWER] W. La vida útil de la luminaria es de [!LIFE_TIME]h (establecida a un flujo luminoso límite del 70%). La luminaria va equipada con un equipo auxiliar electrónico ON/OF integrado y alimentado a tensión de red: 220-240V; 50/60 Hz. | El cuerpo de la luminaria esta construido en aluminio extruido. | La luminaria monta un reflector fabricado en aluminio de alta pureza y vidrio templado de protección. | Luminaria diseñada para instalación suspendida a techo.
17.1645.4317.63 | Luminaria decorativa minimalista de formas neutras de la familia Tubular LED de TROLL. | TROLL | IN | Downlights de Superfície | Tubular | Tubular P | ESPAÑA |  | Y | [5 empty] | Y |  |  | CERAMIC_WHITE | Ø60 x 300 |  | 1000 |  | de -20°C a 35°C | 120_277V |  | A+ | 15 | 1317 | 87,8 |  |  |  |  | Equipo de control electrónico | Y | Y |  | 50000 | LED | 0,99 |  |  | 20 |  |  | CLASS1 | 12 |  |  | 3000 | Led |  | 13 | 1400 | 3 | [7 empty] | 90 |  | Luminaria decorativa minimalista de formas neutras de la familia Tubular LED de TROL con temperatura de color estable de 3000º K (warm white) optimizada para una eficaz iluminación general de espacios comerciales, domésticos, y del sector contract donde la estética del espacio sea una característica relevante y dotada con un innovador balance térmico mediante refrigeración pasiva. Diseñado para instalación suspendida a techo. El cuerpo de la luminaria esta construido en aluminio extruido con acabados en blanco con interior naranja. La luminaria monta un reflector fabricado en aluminio de alta pureza y vidrio templado de protección con un ángulo de apertura de 12º y utiliza una fuente de luz LED de 13 W con una reproducción cromática superior al 85% y una dispersión cromática de 3 SMCD. La luminaria tiene Flujo luminoso de [!REAL_LUMI_FLUX] Lm, con un rendimiento luminoso de [!LUMINOUS_EFFICIENCY] Lm/W, consumiendo una potencia total de [!REAL_POWER] W. La vida útil de la luminaria es de [!LIFE_TIME]h (establecida a un flujo luminoso límite del 70%). La luminaria va equipada con un equipo auxiliar electrónico ON/OF integrado y alimentado a tensión de red: 220-240V; 50/60 Hz. | El cuerpo de la luminaria esta construido en aluminio extruido. | La luminaria monta un reflector fabricado en aluminio de alta pureza y vidrio templado de protección. | Luminaria diseñada para instalación suspendida a techo.
17.2645.2217.02 | Luminaria decorativa minimalista de formas neutras de la familia Tubular LED de TROLL. | TROLL | IN | Downlights de Superfície | Tubular | Tubular M | ESPAÑA |  | Y | [5 empty] | Y |  |  | GOLD | Ø108 x 345 |  | 1800 |  | de -20°C a 35°C | 120_277V |  | A+ | 20 | 1890 | 94,5 |  |  |  |  | Equipo de control electrónico | Y | Y |  | 50000 | LED | 0,99 |  |  | 20 |  |  | CLASS1 | 12 |  |  | 2700 | Led |  | 17 | 2050 | 3 | [7 empty] | 90 |  | Luminaria decorativa minimalista de formas neutras de la familia Tubular LED de TROL con temperatura de color estable de 2700º K (warm white) optimizada para una eficaz iluminación general de espacios comerciales, domésticos, y del sector contract donde la estética del espacio sea una característica relevante y dotada con un innovador balance térmico mediante refrigeración pasiva. Diseñado para instalación suspendida a techo. El cuerpo de la luminaria esta construido en aluminio extruido con acabados en dorado con interior negro. La luminaria monta un reflector fabricado en aluminio de alta pureza y vidrio templado de protección con un ángulo de apertura de 12º y utiliza una fuente de luz LED de 17 W con una reproducción cromática superior al 85% y una dispersión cromática de 3 SMCD. La luminaria tiene Flujo luminoso de [!REAL_LUMI_FLUX] Lm, con un rendimiento luminoso de [!LUMINOUS_EFFICIENCY] Lm/W, consumiendo una potencia total de [!REAL_POWER] W. La vida útil de la luminaria es de [!LIFE_TIME]h (establecida a un flujo luminoso límite del 70%). La luminaria va equipada con un equipo auxiliar electrónico ON/OF integrado y alimentado a tensión de red: 220-240V; 50/60 Hz. | El cuerpo de la luminaria esta construido en aluminio extruido. | La luminaria monta un reflector fabricado en aluminio de alta pureza y vidrio templado de protección. | Luminaria diseñada para instalación suspendida a techo.
17.3645.2217.63 | Luminaria decorativa minimalista de formas neutras de la familia Tubular LED de TROLL. | TROLL | IN | Downlights de Superfície | Tubular | Tubular G | ESPAÑA |  | Y | [5 empty] | Y |  |  | CERAMIC_WHITE | Ø140 x 455 |  | 2600 |  | de -20°C a 35°C | 120_277V |  | A | 29 | 2457 | 84,7 |  |  |  |  | Equipo de control electrónico | Y | Y |  | 50000 | LED | 0,99 |  |  | 20 |  |  | CLASS1 | 12 |  |  | 2700 | Led |  | 25 | 2700 | 3 | [7 empty] | 90 |  | Luminaria decorativa minimalista de formas neutras de la familia Tubular LED de TROL con temperatura de color estable de 2700º K (warm white) optimizada para una eficaz iluminación general de espacios comerciales, domésticos, y del sector contract donde la estética del espacio sea una característica relevante y dotada con un innovador balance térmico mediante refrigeración pasiva. Diseñado para instalación suspendida a techo. El cuerpo de la luminaria esta construido en aluminio extruido con acabados en blanco con interior negro. La luminaria monta un reflector fabricado en aluminio de alta pureza y vidrio templado de protección con un ángulo de apertura de 12º y utiliza una fuente de luz LED de 31 W con una reproducción cromática superior al 85% y una dispersión cromática de 3 SMCD. La luminaria tiene Flujo luminoso de [!REAL_LUMI_FLUX] Lm, con un rendimiento luminoso de [!LUMINOUS_EFFICIENCY] Lm/W, consumiendo una potencia total de [!REAL_POWER] W. La vida útil de la luminaria es de [!LIFE_TIME]h (establecida a un flujo luminoso límite del 70%). La luminaria va equipada con un equipo auxiliar electrónico ON/OF integrado y alimentado a tensión de red: 220-240V; 50/60 Hz. | El cuerpo de la luminaria esta construido en aluminio extruido. | La luminaria monta un reflector fabricado en aluminio de alta pureza y vidrio templado de protección. | Luminaria diseñada para instalación suspendida a techo.
17.3645.4217.63 | Luminaria decorativa minimalista de formas neutras de la familia Tubular LED de TROLL. | TROLL | IN | Downlights de Superfície | Tubular | Tubular G | ESPAÑA |  | Y | [5 empty] | Y |  |  | CERAMIC_WHITE | Ø140 x 455 |  | 2600 |  | de -20°C a 35°C | 120_277V |  | A | 42 | 3565 | 84,9 |  |  |  |  | Equipo de control electrónico | Y | Y |  | 50000 | LED | 0,99 |  |  | 20 |  |  | CLASS1 | 12 |  |  | 2700 | Led |  | 37 | 3900 | 3 | [7 empty] | 90 |  | Luminaria decorativa minimalista de formas neutras de la familia Tubular LED de TROL con temperatura de color estable de 2700º K (warm white) optimizada para una eficaz iluminación general de espacios comerciales, domésticos, y del sector contract donde la estética del espacio sea una característica relevante y dotada con un innovador balance térmico mediante refrigeración pasiva. Diseñado para instalación suspendida a techo. El cuerpo de la luminaria esta construido en aluminio extruido con acabados en blanco con interior naranja. La luminaria monta un reflector fabricado en aluminio de alta pureza y vidrio templado de protección con un ángulo de apertura de 12º y utiliza una fuente de luz LED de 37 W con una reproducción cromática superior al 85% y una dispersión cromática de 3 SMCD. La luminaria tiene Flujo luminoso de [!REAL_LUMI_FLUX] Lm, con un rendimiento luminoso de [!LUMINOUS_EFFICIENCY] Lm/W, consumiendo una potencia total de [!REAL_POWER] W. La vida útil de la luminaria es de [!LIFE_TIME]h (establecida a un flujo luminoso límite del 70%). La luminaria va equipada con un equipo auxiliar electrónico ON/OF integrado y alimentado a tensión de red: 220-240V; 50/60 Hz. | El cuerpo de la luminaria esta construido en aluminio extruido. | La luminaria monta un reflector fabricado en aluminio de alta pureza y vidrio templado de protección. | Luminaria diseñada para instalación suspendida a techo.
17.1645.4321.02 | Luminaria decorativa minimalista de formas neutras de la familia Tubular LED de TROLL. | TROLL | IN | Downlights de Superfície | Tubular | Tubular P | ESPAÑA |  | Y | [5 empty] | Y |  |  | GOLD | ø60 x 300 |  | 1000 |  | de -20°C a 35°C | 120_277V |  | A+ | 15 | 1317 | 87,8 |  |  |  |  | Equipo de control electrónico | Y | Y |  | 50000 | LED | 0,99 |  |  | 20 |  |  | CLASS1 | 24 |  |  | 3000 | Led |  | 13 | 1400 | 3 | [7 empty] | 90 |  | Luminaria decorativa minimalista de formas neutras de la familia Tubular LED de TROL con temperatura de color estable de 3000º K (warm white) optimizada para una eficaz iluminación general de espacios comerciales, domésticos, y del sector contract donde la estética del espacio sea una característica relevante y dotada con un innovador balance térmico mediante refrigeración pasiva. Diseñado para instalación suspendida a techo. El cuerpo de la luminaria esta construido en aluminio extruido con acabados en dorado con interior naranja. La luminaria monta un reflector fabricado en aluminio de alta pureza y vidrio templado de protección con un ángulo de apertura de 24º y utiliza una fuente de luz LED de 13 W con una reproducción cromática superior al 85% y una dispersión cromática de 3 SMCD. La luminaria tiene Flujo luminoso de [!REAL_LUMI_FLUX] Lm, con un rendimiento luminoso de [!LUMINOUS_EFFICIENCY] Lm/W, consumiendo una potencia total de [!REAL_POWER] W. La vida útil de la luminaria es de [!LIFE_TIME]h (establecida a un flujo luminoso límite del 70%). La luminaria va equipada con un equipo auxiliar electrónico ON/OF integrado y alimentado a tensión de red: 220-240V; 50/60 Hz. | El cuerpo de la luminaria esta construido en aluminio extruido. | La luminaria monta un reflector fabricado en aluminio de alta pureza y vidrio templado de protección. | Luminaria diseñada para instalación suspendida a techo.
17.2645.6221.22 | Luminaria decorativa minimalista de formas neutras de la familia Tubular LED de TROLL. | TROLL | IN | Downlights de Superfície | Tubular | Tubular M | ESPAÑA |  | Y | [5 empty] | Y |  |  | ANTHRACITE | Ø108 x 345 |  | 1800 |  | de -20°C a 35°C | 120_277V |  | A | 29 | 2457 | 84,7 |  |  |  |  | Equipo de control electrónico | Y | Y |  | 50000 | LED | 0,99 |  |  | 20 |  |  | CLASS1 | 24 |  |  | 2700 | Led |  | 25 | 2700 | 3 | [7 empty] | 90 |  | Luminaria decorativa minimalista de formas neutras de la familia Tubular LED de TROL con temperatura de color estable de 2700º K (warm white) optimizada para una eficaz iluminación general de espacios comerciales, domésticos, y del sector contract donde la estética del espacio sea una característica relevante y dotada con un innovador balance térmico mediante refrigeración pasiva. Diseñado para instalación suspendida a techo. El cuerpo de la luminaria esta construido en aluminio extruido con acabados en antracita con interior dorado. La luminaria monta un reflector fabricado en aluminio de alta pureza y vidrio templado de protección con un ángulo de apertura de 24º y utiliza una fuente de luz LED de 25 W con una reproducción cromática superior al 85% y una dispersión cromática de 3 SMCD. La luminaria tiene Flujo luminoso de [!REAL_LUMI_FLUX] Lm, con un rendimiento luminoso de [!LUMINOUS_EFFICIENCY] Lm/W, consumiendo una potencia total de [!REAL_POWER] W. La vida útil de la luminaria es de [!LIFE_TIME]h (establecida a un flujo luminoso límite del 70%). La luminaria va equipada con un equipo auxiliar electrónico ON/OF integrado y alimentado a tensión de red: 220-240V; 50/60 Hz. | El cuerpo de la luminaria esta construido en aluminio extruido. | La luminaria monta un reflector fabricado en aluminio de alta pureza y vidrio templado de protección. | Luminaria diseñada para instalación suspendida a techo.
17.1645.6421.63 | Luminaria decorativa minimalista de formas neutras de la familia Tubular LED de TROLL. | TROLL | IN | Downlights de Superfície | Tubular | Tubular P | ESPAÑA |  | Y | [5 empty] | Y |  |  | CERAMIC_WHITE | Ø60 x 300 |  | 1000 |  | de -20°C a 35°C | 120_277V |  | A+ | 15 | 1459 | 97 |  |  |  |  | Equipo de control electrónico | Y | Y |  | 50000 | LED | 0,99 |  |  | 20 |  |  | CLASS1 | 24 |  |  | 4000 | Led |  | 13 | 1600 | 3 | [7 empty] | 90 |  | Luminaria decorativa minimalista de formas neutras de la familia Tubular LED de TROL con temperatura de color estable de 4000º K (neutral white) optimizada para una eficaz iluminación general de espacios comerciales, domésticos, y del sector contract donde la estética del espacio sea una característica relevante y dotada con un innovador balance térmico mediante refrigeración pasiva. Diseñado para instalación suspendida a techo. El cuerpo de la luminaria esta construido en aluminio extruido con acabados en blanco con interior dorado. La luminaria monta un reflector fabricado en aluminio de alta pureza y vidrio templado de protección con un ángulo de apertura de 24º y utiliza una fuente de luz LED de 13 W con una reproducción cromática superior al 85% y una dispersión cromática de 3 SMCD. La luminaria tiene Flujo luminoso de [!REAL_LUMI_FLUX] Lm, con un rendimiento luminoso de [!LUMINOUS_EFFICIENCY] Lm/W, consumiendo una potencia total de [!REAL_POWER] W. La vida útil de la luminaria es de [!LIFE_TIME]h (establecida a un flujo luminoso límite del 70%). La luminaria va equipada con un equipo auxiliar electrónico ON/OF integrado y alimentado a tensión de red: 220-240V; 50/60 Hz. | El cuerpo de la luminaria esta construido en aluminio extruido. | La luminaria monta un reflector fabricado en aluminio de alta pureza y vidrio templado de protección. | Luminaria diseñada para instalación suspendida a techo.
17.3645.6321.22 | Luminaria decorativa minimalista de formas neutras de la familia Tubular LED de TROLL. | TROLL | IN | Downlights de Superfície | Tubular | Tubular G | ESPAÑA |  | Y | [5 empty] | Y |  |  | ANTHRACITE | Ø140 x 455 |  | 2600 |  | de -20°C a 35°C | 120_277V |  | A+ | 42 | 3676 | 87,5 |  |  |  |  | Equipo de control electrónico | Y | Y |  | 50000 | LED | 0,99 |  |  | 20 |  |  | CLASS1 | 24 |  |  | 3000 | Led |  | 37 | 4000 | 3 | [7 empty] | 90 |  | Luminaria decorativa minimalista de formas neutras de la familia Tubular LED de TROL con temperatura de color estable de 3000º K (warm white) optimizada para una eficaz iluminación general de espacios comerciales, domésticos, y del sector contract donde la estética del espacio sea una característica relevante y dotada con un innovador balance térmico mediante refrigeración pasiva. Diseñado para instalación suspendida a techo. El cuerpo de la luminaria esta construido en aluminio extruido con acabados en antracita con interior dorado. La luminaria monta un reflector fabricado en aluminio de alta pureza y vidrio templado de protección con un ángulo de apertura de 24º y utiliza una fuente de luz LED de 37 W con una reproducción cromática superior al 85% y una dispersión cromática de 3 SMCD. La luminaria tiene Flujo luminoso de [!REAL_LUMI_FLUX] Lm, con un rendimiento luminoso de [!LUMINOUS_EFFICIENCY] Lm/W, consumiendo una potencia total de [!REAL_POWER] W. La vida útil de la luminaria es de [!LIFE_TIME]h (establecida a un flujo luminoso límite del 70%). La luminaria va equipada con un equipo auxiliar electrónico ON/OF integrado y alimentado a tensión de red: 220-240V; 50/60 Hz. | El cuerpo de la luminaria esta construido en aluminio extruido. | La luminaria monta un reflector fabricado en aluminio de alta pureza y vidrio templado de protección. | Luminaria diseñada para instalación suspendida a techo.
17.3645.4431.02 | Luminaria decorativa minimalista de formas neutras de la familia Tubular LED de TROLL. | TROLL | IN | Downlights de Superfície | Tubular | Tubular G | ESPAÑA |  | Y | [5 empty] | Y |  |  | GOLD | Ø140 x 455 |  | 2600 |  | de -20°C a 35°C | 120_277V |  | A+ | 42 | 3980 | 94,8 |  |  |  |  | Equipo de control electrónico | Y | Y |  | 50000 | LED | 0,99 |  |  | 20 |  |  | CLASS1 | 36 |  |  | 4000 | Led |  | 37 | 4400 | 3 | [7 empty] | 90 |  | Luminaria decorativa minimalista de formas neutras de la familia Tubular LED de TROL con temperatura de color estable de 4000º K (neutral white) optimizada para una eficaz iluminación general de espacios comerciales, domésticos, y del sector contract donde la estética del espacio sea una característica relevante y dotada con un innovador balance térmico mediante refrigeración pasiva. Diseñado para instalación suspendida a techo. El cuerpo de la luminaria esta construido en aluminio extruido con acabados en dorado con interior naranja. La luminaria monta un reflector fabricado en aluminio de alta pureza y vidrio templado de protección con un ángulo de apertura de 36º y utiliza una fuente de luz LED de 37 W con una reproducción cromática superior al 85% y una dispersión cromática de 3 SMCD. La luminaria tiene Flujo luminoso de [!REAL_LUMI_FLUX] Lm, con un rendimiento luminoso de [!LUMINOUS_EFFICIENCY] Lm/W, consumiendo una potencia total de [!REAL_POWER] W. La vida útil de la luminaria es de [!LIFE_TIME]h (establecida a un flujo luminoso límite del 70%). La luminaria va equipada con un equipo auxiliar electrónico ON/OF integrado y alimentado a tensión de red: 220-240V; 50/60 Hz. | El cuerpo de la luminaria esta construido en aluminio extruido. | La luminaria monta un reflector fabricado en aluminio de alta pureza y vidrio templado de protección. | Luminaria diseñada para instalación suspendida a techo.
17.3645.1231.22 | Luminaria decorativa minimalista de formas neutras de la familia Tubular LED de TROLL. | TROLL | IN | Downlights de Superfície | Tubular | Tubular G | ESPAÑA |  | Y | [5 empty] | Y |  |  | ANTHRACITE | ø140 x 455 |  | 2600 |  | de -20°C a 35°C | 120_277V |  | A | 29 | 2457 | 84,7 |  |  |  |  | Equipo de control electrónico | Y | Y |  | 50000 | LED | 0,99 |  |  | 20 |  |  | CLASS1 | 36 |  |  | 2700 | Led |  | 25 | 2700 | 3 | [7 empty] | 90 |  | Luminaria decorativa minimalista de formas neutras de la familia Tubular LED de TROL con temperatura de color estable de 2700º K (warm white) optimizada para una eficaz iluminación general de espacios comerciales, domésticos, y del sector contract donde la estética del espacio sea una característica relevante y dotada con un innovador balance térmico mediante refrigeración pasiva. Diseñado para instalación suspendida a techo. El cuerpo de la luminaria esta construido en aluminio extruido con acabados en antracita con interior naranja. La luminaria monta un reflector fabricado en aluminio de alta pureza y vidrio templado de protección con un ángulo de apertura de 36º y utiliza una fuente de luz LED de 31 W con una reproducción cromática superior al 85% y una dispersión cromática de 3 SMCD. La luminaria tiene Flujo luminoso de [!REAL_LUMI_FLUX] Lm, con un rendimiento luminoso de [!LUMINOUS_EFFICIENCY] Lm/W, consumiendo una potencia total de [!REAL_POWER] W. La vida útil de la luminaria es de [!LIFE_TIME]h (establecida a un flujo luminoso límite del 70%). La luminaria va equipada con un equipo auxiliar electrónico ON/OF integrado y alimentado a tensión de red: 220-240V; 50/60 Hz. | El cuerpo de la luminaria esta construido en aluminio extruido. | La luminaria monta un reflector fabricado en aluminio de alta pureza y vidrio templado de protección. | Luminaria diseñada para instalación suspendida a techo.
17.3645.5221.02 | Luminaria decorativa minimalista de formas neutras de la familia Tubular LED de TROLL. | TROLL | IN | Downlights de Superfície | Tubular | Tubular G | ESPAÑA |  | Y | [5 empty] | Y |  |  | GOLD | Ø140 x 455 |  | 2600 |  | de -20°C a 35°C | 120_277V |  | A | 42 | 3565 | 84,9 |  |  |  |  | Equipo de control electrónico | Y | Y |  | 50000 | LED | 0,99 |  |  | 20 |  |  | CLASS1 | 12 |  |  | 2700 | Led |  | 37 | 3900 | 3 | [7 empty] | 90 |  | Luminaria decorativa minimalista de formas neutras de la familia Tubular LED de TROL con temperatura de color estable de 2700º K (warm white) optimizada para una eficaz iluminación general de espacios comerciales, domésticos, y del sector contract donde la estética del espacio sea una característica relevante y dotada con un innovador balance térmico mediante refrigeración pasiva. Diseñado para instalación suspendida a techo. El cuerpo de la luminaria esta construido en aluminio extruido con acabados en dorado con interior negro. La luminaria monta un reflector fabricado en aluminio de alta pureza y vidrio templado de protección con un ángulo de apertura de 24º y utiliza una fuente de luz LED de 37 W con una reproducción cromática superior al 85% y una dispersión cromática de 3 SMCD. La luminaria tiene Flujo luminoso de [!REAL_LUMI_FLUX] Lm, con un rendimiento luminoso de [!LUMINOUS_EFFICIENCY] Lm/W, consumiendo una potencia total de [!REAL_POWER] W. La vida útil de la luminaria es de [!LIFE_TIME]h (establecida a un flujo luminoso límite del 70%). La luminaria va equipada con un equipo auxiliar electrónico ON/OF integrado y alimentado a tensión de red: 220-240V; 50/60 Hz. | El cuerpo de la luminaria esta construido en aluminio extruido. | La luminaria monta un reflector fabricado en aluminio de alta pureza y vidrio templado de protección. | Luminaria diseñada para instalación suspendida a techo.
17.3645.1417.22 | Luminaria decorativa minimalista de formas neutras de la familia Tubular LED de TROLL. | TROLL | IN | Downlights de Superfície | Tubular | Tubular G | ESPAÑA |  | Y | [5 empty] | Y |  |  | ANTHRACITE | Ø140 x 455 |  | 2600 |  | de -20°C a 35°C | 120_277V |  | A+ | 29 | 2750 | 94,8 |  |  |  |  | Equipo de control electrónico | Y | Y |  | 50000 | LED | 0,99 |  |  | 20 |  |  | CLASS1 | 12 |  |  | 4000 | Led |  | 25 | 3000 | 3 | [7 empty] | 90 |  | Luminaria decorativa minimalista de formas neutras de la familia Tubular LED de TROL con temperatura de color estable de 4000º K (neutral white) optimizada para una eficaz iluminación general de espacios comerciales, domésticos, y del sector contract donde la estética del espacio sea una característica relevante y dotada con un innovador balance térmico mediante refrigeración pasiva. Diseñado para instalación suspendida a techo. El cuerpo de la luminaria esta construido en aluminio extruido con acabados en antracita con interior naranja. La luminaria monta un reflector fabricado en aluminio de alta pureza y vidrio templado de protección con un ángulo de apertura de 12º y utiliza una fuente de luz LED de 31 W con una reproducción cromática superior al 85% y una dispersión cromática de 3 SMCD. La luminaria tiene Flujo luminoso de [!REAL_LUMI_FLUX] Lm, con un rendimiento luminoso de [!LUMINOUS_EFFICIENCY] Lm/W, consumiendo una potencia total de [!REAL_POWER] W. La vida útil de la luminaria es de [!LIFE_TIME]h (establecida a un flujo luminoso límite del 70%). La luminaria va equipada con un equipo auxiliar electrónico ON/OF integrado y alimentado a tensión de red: 220-240V; 50/60 Hz. | El cuerpo de la luminaria esta construido en aluminio extruido. | La luminaria monta un reflector fabricado en aluminio de alta pureza y vidrio templado de protección. | Luminaria diseñada para instalación suspendida a techo.
17.2645.4221.63 | Luminaria decorativa minimalista de formas neutras de la familia Tubular LED de TROLL. | TROLL | IN | Downlights de Superfície | Tubular | Tubular M | ESPAÑA |  | Y | [5 empty] | Y |  |  | CERAMIC_WHITE | ø108 x 345 |  | 1800 |  | de -20°C a 35°C | 120_277V |  | A | 29 | 2457 | 84,7 |  |  |  |  | Equipo de control electrónico | Y | Y |  | 50000 | LED | 0,99 |  |  | 20 |  |  | CLASS1 | 24 |  |  | 2700 | Led |  | 25 | 2700 | 3 | [7 empty] | 90 |  | Luminaria decorativa minimalista de formas neutras de la familia Tubular LED de TROL con temperatura de color estable de 2700º K (warm white) optimizada para una eficaz iluminación general de espacios comerciales, domésticos, y del sector contract donde la estética del espacio sea una característica relevante y dotada con un innovador balance térmico mediante refrigeración pasiva. Diseñado para instalación suspendida a techo. El cuerpo de la luminaria esta construido en aluminio extruido con acabados en blanco con interior naranja. La luminaria monta un reflector fabricado en aluminio de alta pureza y vidrio templado de protección con un ángulo de apertura de 24º y utiliza una fuente de luz LED de 25 W con una reproducción cromática superior al 85% y una dispersión cromática de 3 SMCD. La luminaria tiene Flujo luminoso de [!REAL_LUMI_FLUX] Lm, con un rendimiento luminoso de [!LUMINOUS_EFFICIENCY] Lm/W, consumiendo una potencia total de [!REAL_POWER] W. La vida útil de la luminaria es de [!LIFE_TIME]h (establecida a un flujo luminoso límite del 70%). La luminaria va equipada con un equipo auxiliar electrónico ON/OF integrado y alimentado a tensión de red: 220-240V; 50/60 Hz. | El cuerpo de la luminaria esta construido en aluminio extruido. | La luminaria monta un reflector fabricado en aluminio de alta pureza y vidrio templado de protección. | Luminaria diseñada para instalación suspendida a techo.
17.3645.6431.02 | Luminaria decorativa minimalista de formas neutras de la familia Tubular LED de TROLL. | TROLL | IN | Downlights de Superfície | Tubular | Tubular G | ESPAÑA |  | Y | [5 empty] | Y |  |  | GOLD | Ø140 x 455 |  | 2600 |  | de -20°C a 35°C | 120_277V |  | A+ | 42 | 3980 | 94,8 |  |  |  |  | Equipo de control electrónico | Y | Y |  | 50000 | LED | 0,99 |  |  | 20 |  |  | CLASS1 | 36 |  |  | 4000 | Led |  | 37 | 4400 | 3 | [7 empty] | 90 |  | Luminaria decorativa minimalista de formas neutras de la familia Tubular LED de TROL con temperatura de color estable de 4000º K (neutral white) optimizada para una eficaz iluminación general de espacios comerciales, domésticos, y del sector contract donde la estética del espacio sea una característica relevante y dotada con un innovador balance térmico mediante refrigeración pasiva. Diseñado para instalación suspendida a techo. El cuerpo de la luminaria esta construido en aluminio extruido con acabados en dorado con interior dorado. La luminaria monta un reflector fabricado en aluminio de alta pureza y vidrio templado de protección con un ángulo de apertura de 36º y utiliza una fuente de luz LED de 37 W con una reproducción cromática superior al 85% y una dispersión cromática de 3 SMCD. La luminaria tiene Flujo luminoso de [!REAL_LUMI_FLUX] Lm, con un rendimiento luminoso de [!LUMINOUS_EFFICIENCY] Lm/W, consumiendo una potencia total de [!REAL_POWER] W. La vida útil de la luminaria es de [!LIFE_TIME]h (establecida a un flujo luminoso límite del 70%). La luminaria va equipada con un equipo auxiliar electrónico ON/OF integrado y alimentado a tensión de red: 220-240V; 50/60 Hz. | El cuerpo de la luminaria esta construido en aluminio extruido. | La luminaria monta un reflector fabricado en aluminio de alta pureza y vidrio templado de protección. | Luminaria diseñada para instalación suspendida a techo.
17.1645.3221.63 | Luminaria decorativa minimalista de formas neutras de la familia Tubular LED de TROLL. | TROLL | IN | Downlights de Superfície | Tubular | Tubular P | ESPAÑA |  | Y | [5 empty] | Y |  |  | CERAMIC_WHITE | Ø60 x 300 |  | 1000 |  | de -20°C a 35°C | 120_277V |  | A+ | 8 | 803 | 100,4 |  |  |  |  | Equipo de control electrónico | Y | Y |  | 50000 | LED | 0,99 |  |  | 20 |  |  | CLASS1 | 24 |  |  | 2700 | Led |  | 7 | 850 | 3 | [7 empty] | 90 |  | Luminaria decorativa minimalista de formas neutras de la familia Tubular LED de TROL con temperatura de color estable de 2700º K (warm white) optimizada para una eficaz iluminación general de espacios comerciales, domésticos, y del sector contract donde la estética del espacio sea una característica relevante y dotada con un innovador balance térmico mediante refrigeración pasiva. Diseñado para instalación suspendida a techo. El cuerpo de la luminaria esta construido en aluminio extruido con acabados en blanco con interior dorado. La luminaria monta un reflector fabricado en aluminio de alta pureza y vidrio templado de protección con un ángulo de apertura de 24º y utiliza una fuente de luz LED de 7 W con una reproducción cromática superior al 85% y una dispersión cromática de 3 SMCD. La luminaria tiene Flujo luminoso de [!REAL_LUMI_FLUX] Lm, con un rendimiento luminoso de [!LUMINOUS_EFFICIENCY] Lm/W, consumiendo una potencia total de [!REAL_POWER] W. La vida útil de la luminaria es de [!LIFE_TIME]h (establecida a un flujo luminoso límite del 70%). La luminaria va equipada con un equipo auxiliar electrónico ON/OF integrado y alimentado a tensión de red: 220-240V; 50/60 Hz. | El cuerpo de la luminaria esta construido en aluminio extruido. | La luminaria monta un reflector fabricado en aluminio de alta pureza y vidrio templado de protección. | Luminaria diseñada para instalación suspendida a techo.
17.3645.4221.63 | Luminaria decorativa minimalista de formas neutras de la familia Tubular LED de TROLL. | TROLL | IN | Downlights de Superfície | Tubular | Tubular G | ESPAÑA |  | Y | [5 empty] | Y |  |  | CERAMIC_WHITE | Ø140 x 455 |  | 2600 |  | de -20°C a 35°C | 120_277V |  | A | 42 | 3565 | 84,9 |  |  |  |  | Equipo de control electrónico | Y | Y |  | 50000 | LED | 0,99 |  |  | 20 |  |  | CLASS1 | 24 |  |  | 2700 | Led |  | 37 | 3900 | 3 | [7 empty] | 90 |  | Luminaria decorativa minimalista de formas neutras de la familia Tubular LED de TROL con temperatura de color estable de 2700º K (warm white) optimizada para una eficaz iluminación general de espacios comerciales, domésticos, y del sector contract donde la estética del espacio sea una característica relevante y dotada con un innovador balance térmico mediante refrigeración pasiva. Diseñado para instalación suspendida a techo. El cuerpo de la luminaria esta construido en aluminio extruido con acabados en blanco con interior naranja. La luminaria monta un reflector fabricado en aluminio de alta pureza y vidrio templado de protección con un ángulo de apertura de 24º y utiliza una fuente de luz LED de 37 W con una reproducción cromática superior al 85% y una dispersión cromática de 3 SMCD. La luminaria tiene Flujo luminoso de [!REAL_LUMI_FLUX] Lm, con un rendimiento luminoso de [!LUMINOUS_EFFICIENCY] Lm/W, consumiendo una potencia total de [!REAL_POWER] W. La vida útil de la luminaria es de [!LIFE_TIME]h (establecida a un flujo luminoso límite del 70%). La luminaria va equipada con un equipo auxiliar electrónico ON/OF integrado y alimentado a tensión de red: 220-240V; 50/60 Hz. | El cuerpo de la luminaria esta construido en aluminio extruido. | La luminaria monta un reflector fabricado en aluminio de alta pureza y vidrio templado de protección. | Luminaria diseñada para instalación suspendida a techo.
17.3645.1331.22 | Luminaria decorativa minimalista de formas neutras de la familia Tubular LED de TROLL. | TROLL | IN | Downlights de Superfície | Tubular | Tubular G | ESPAÑA |  | Y | [5 empty] | Y |  |  | ANTHRACITE | Ø140 x 455 |  | 2600 |  | de -20°C a 35°C | 120_277V |  | A+ | 29 | 2553 | 88,03 |  |  |  |  | Equipo de control electrónico | Y | Y |  | 50000 | LED | 0,99 |  |  | 20 |  |  | CLASS1 | 36 |  |  | 3000 | Led |  | 25 | 2800 | 3 | [7 empty] | 90 |  | Luminaria decorativa minimalista de formas neutras de la familia Tubular LED de TROL con temperatura de color estable de 3000º K (warm white) optimizada para una eficaz iluminación general de espacios comerciales, domésticos, y del sector contract donde la estética del espacio sea una característica relevante y dotada con un innovador balance térmico mediante refrigeración pasiva. Diseñado para instalación suspendida a techo. El cuerpo de la luminaria esta construido en aluminio extruido con acabados en antracita con interior naranja. La luminaria monta un reflector fabricado en aluminio de alta pureza y vidrio templado de protección con un ángulo de apertura de 36º y utiliza una fuente de luz LED de 31 W con una reproducción cromática superior al 85% y una dispersión cromática de 3 SMCD. La luminaria tiene Flujo luminoso de [!REAL_LUMI_FLUX] Lm, con un rendimiento luminoso de [!LUMINOUS_EFFICIENCY] Lm/W, consumiendo una potencia total de [!REAL_POWER] W. La vida útil de la luminaria es de [!LIFE_TIME]h (establecida a un flujo luminoso límite del 70%). La luminaria va equipada con un equipo auxiliar electrónico ON/OF integrado y alimentado a tensión de red: 220-240V; 50/60 Hz. | El cuerpo de la luminaria esta construido en aluminio extruido. | La luminaria monta un reflector fabricado en aluminio de alta pureza y vidrio templado de protección. | Luminaria diseñada para instalación suspendida a techo.
17.1645.3321.02 | Luminaria decorativa minimalista de formas neutras de la familia Tubular LED de TROLL. | TROLL | IN | Downlights de Superfície | Tubular | Tubular P | ESPAÑA |  | Y | [5 empty] | Y |  |  | GOLD | Ø60 x 300 |  | 1000 |  | de -20°C a 35°C | 120_277V |  | A+ | 8 | 828 | 103,5 |  |  |  |  | Equipo de control electrónico | Y | Y |  | 50000 | LED | 0,99 |  |  | 20 |  |  | CLASS1 | 24 |  |  | 3000 | Led |  | 7 | 900 | 3 | [7 empty] | 90 |  | Luminaria decorativa minimalista de formas neutras de la familia Tubular LED de TROL con temperatura de color estable de 3000º K (warm white) optimizada para una eficaz iluminación general de espacios comerciales, domésticos, y del sector contract donde la estética del espacio sea una característica relevante y dotada con un innovador balance térmico mediante refrigeración pasiva. Diseñado para instalación suspendida a techo. El cuerpo de la luminaria esta construido en aluminio extruido con acabados en dorado con interior dorado. La luminaria monta un reflector fabricado en aluminio de alta pureza y vidrio templado de protección con un ángulo de apertura de 24º y utiliza una fuente de luz LED de 7 W con una reproducción cromática superior al 85% y una dispersión cromática de 3 SMCD. La luminaria tiene Flujo luminoso de [!REAL_LUMI_FLUX] Lm, con un rendimiento luminoso de [!LUMINOUS_EFFICIENCY] Lm/W, consumiendo una potencia total de [!REAL_POWER] W. La vida útil de la luminaria es de [!LIFE_TIME]h (establecida a un flujo luminoso límite del 70%). La luminaria va equipada con un equipo auxiliar electrónico ON/OF integrado y alimentado a tensión de red: 220-240V; 50/60 Hz. | El cuerpo de la luminaria esta construido en aluminio extruido. | La luminaria monta un reflector fabricado en aluminio de alta pureza y vidrio templado de protección. | Luminaria diseñada para instalación suspendida a techo.
17.2645.3217.02 | Luminaria decorativa minimalista de formas neutras de la familia Tubular LED de TROLL. | TROLL | IN | Downlights de Superfície | Tubular | Tubular M | ESPAÑA |  | Y | [5 empty] | Y |  |  | GOLD | Ø108 x 345 |  | 1800 |  | de -20°C a 35°C | 120_277V |  | A+ | 20 | 1890 | 94,5 |  |  |  |  | Equipo de control electrónico | Y | Y |  | 50000 | LED | 0,99 |  |  | 20 |  |  | CLASS1 | 12 |  |  | 2700 | Led |  | 17 | 2050 | 3 | [7 empty] | 90 |  | Luminaria decorativa minimalista de formas neutras de la familia Tubular LED de TROL con temperatura de color estable de 2700º K (warm white) optimizada para una eficaz iluminación general de espacios comerciales, domésticos, y del sector contract donde la estética del espacio sea una característica relevante y dotada con un innovador balance térmico mediante refrigeración pasiva. Diseñado para instalación suspendida a techo. El cuerpo de la luminaria esta construido en aluminio extruido con acabados en dorado con interior dorado. La luminaria monta un reflector fabricado en aluminio de alta pureza y vidrio templado de protección con un ángulo de apertura de 12º y utiliza una fuente de luz LED de 17 W con una reproducción cromática superior al 85% y una dispersión cromática de 3 SMCD. La luminaria tiene Flujo luminoso de [!REAL_LUMI_FLUX] Lm, con un rendimiento luminoso de [!LUMINOUS_EFFICIENCY] Lm/W, consumiendo una potencia total de [!REAL_POWER] W. La vida útil de la luminaria es de [!LIFE_TIME]h (establecida a un flujo luminoso límite del 70%). La luminaria va equipada con un equipo auxiliar electrónico ON/OF integrado y alimentado a tensión de red: 220-240V; 50/60 Hz. | El cuerpo de la luminaria esta construido en aluminio extruido. | La luminaria monta un reflector fabricado en aluminio de alta pureza y vidrio templado de protección. | Luminaria diseñada para instalación suspendida a techo.
17.3645.6321.02 | Luminaria decorativa minimalista de formas neutras de la familia Tubular LED de TROLL. | TROLL | IN | Downlights de Superfície | Tubular | Tubular G | ESPAÑA |  | Y | [5 empty] | Y |  |  | GOLD | Ø140 x 455 |  | 2600 |  | de -20°C a 35°C | 120_277V |  | A+ | 42 | 3676 | 87,5 |  |  |  |  | Equipo de control electrónico | Y | Y |  | 50000 | LED | 0,99 |  |  | 20 |  |  | CLASS1 | 24 |  |  | 3000 | Led |  | 37 | 4000 | 3 | [7 empty] | 90 |  | Luminaria decorativa minimalista de formas neutras de la familia Tubular LED de TROL con temperatura de color estable de 3000º K (warm white) optimizada para una eficaz iluminación general de espacios comerciales, domésticos, y del sector contract donde la estética del espacio sea una característica relevante y dotada con un innovador balance térmico mediante refrigeración pasiva. Diseñado para instalación suspendida a techo. El cuerpo de la luminaria esta construido en aluminio extruido con acabados en dorado con interior dorado. La luminaria monta un reflector fabricado en aluminio de alta pureza y vidrio templado de protección con un ángulo de apertura de 24º y utiliza una fuente de luz LED de 37 W con una reproducción cromática superior al 85% y una dispersión cromática de 3 SMCD. La luminaria tiene Flujo luminoso de [!REAL_LUMI_FLUX] Lm, con un rendimiento luminoso de [!LUMINOUS_EFFICIENCY] Lm/W, consumiendo una potencia total de [!REAL_POWER] W. La vida útil de la luminaria es de [!LIFE_TIME]h (establecida a un flujo luminoso límite del 70%). La luminaria va equipada con un equipo auxiliar electrónico ON/OF integrado y alimentado a tensión de red: 220-240V; 50/60 Hz. | El cuerpo de la luminaria esta construido en aluminio extruido. | La luminaria monta un reflector fabricado en aluminio de alta pureza y vidrio templado de protección. | Luminaria diseñada para instalación suspendida a techo.
17.1645.2417.22 | Luminaria decorativa minimalista de formas neutras de la familia Tubular LED de TROLL. | TROLL | IN | Downlights de Superfície | Tubular | Tubular P | ESPAÑA |  | Y | [5 empty] | Y |  |  | ANTHRACITE | Ø60 x 300 |  | 1000 |  | de -20°C a 35°C | 120_277V |  | A+ | 8 | 907 | 113,4 |  |  |  |  | Equipo de control electrónico | Y | Y |  | 50000 | LED | 0,99 |  |  | 20 |  |  | CLASS1 | 12 |  |  | 4000 | Led |  | 7 | 1000 | 3 | [7 empty] | 90 |  | Luminaria decorativa minimalista de formas neutras de la familia Tubular LED de TROL con temperatura de color estable de 4000º K (neutral white) optimizada para una eficaz iluminación general de espacios comerciales, domésticos, y del sector contract donde la estética del espacio sea una característica relevante y dotada con un innovador balance térmico mediante refrigeración pasiva. Diseñado para instalación suspendida a techo. El cuerpo de la luminaria esta construido en aluminio extruido con acabados en antracita con interior negro. La luminaria monta un reflector fabricado en aluminio de alta pureza y vidrio templado de protección con un ángulo de apertura de 12º y utiliza una fuente de luz LED de 7 W con una reproducción cromática superior al 85% y una dispersión cromática de 3 SMCD. La luminaria tiene Flujo luminoso de [!REAL_LUMI_FLUX] Lm, con un rendimiento luminoso de [!LUMINOUS_EFFICIENCY] Lm/W, consumiendo una potencia total de [!REAL_POWER] W. La vida útil de la luminaria es de [!LIFE_TIME]h (establecida a un flujo luminoso límite del 70%). La luminaria va equipada con un equipo auxiliar electrónico ON/OF integrado y alimentado a tensión de red: 220-240V; 50/60 Hz. | El cuerpo de la luminaria esta construido en aluminio extruido. | La luminaria monta un reflector fabricado en aluminio de alta pureza y vidrio templado de protección. | Luminaria diseñada para instalación suspendida a techo.
17.2645.3431.02 | Luminaria decorativa minimalista de formas neutras de la familia Tubular LED de TROLL. | TROLL | IN | Downlights de Superfície | Tubular | Tubular M | ESPAÑA |  | Y | [5 empty] | Y |  |  | GOLD | ø108 x 345 |  | 1800 |  | de -20°C a 35°C | 120_277V |  | A+ | 20 | 2120 | 106 |  |  |  |  | Equipo de control electrónico | Y | Y |  | 50000 | LED | 0,99 |  |  | 20 |  |  | CLASS1 | 36 |  |  | 4000 | Led |  | 17 | 2300 | 3 | [7 empty] | 90 |  | Luminaria decorativa minimalista de formas neutras de la familia Tubular LED de TROL con temperatura de color estable de 4000º K (neutral white) optimizada para una eficaz iluminación general de espacios comerciales, domésticos, y del sector contract donde la estética del espacio sea una característica relevante y dotada con un innovador balance térmico mediante refrigeración pasiva. Diseñado para instalación suspendida a techo. El cuerpo de la luminaria esta construido en aluminio extruido con acabados en dorado con interior dorado. La luminaria monta un reflector fabricado en aluminio de alta pureza y vidrio templado de protección con un ángulo de apertura de 36º y utiliza una fuente de luz LED de 17 W con una reproducción cromática superior al 85% y una dispersión cromática de 3 SMCD. La luminaria tiene Flujo luminoso de [!REAL_LUMI_FLUX] Lm, con un rendimiento luminoso de [!LUMINOUS_EFFICIENCY] Lm/W, consumiendo una potencia total de [!REAL_POWER] W. La vida útil de la luminaria es de [!LIFE_TIME]h (establecida a un flujo luminoso límite del 70%). La luminaria va equipada con un equipo auxiliar electrónico ON/OF integrado y alimentado a tensión de red: 220-240V; 50/60 Hz. | El cuerpo de la luminaria esta construido en aluminio extruido. | La luminaria monta un reflector fabricado en aluminio de alta pureza y vidrio templado de protección. | Luminaria diseñada para instalación suspendida a techo.
17.2645.2417.02 | Luminaria decorativa minimalista de formas neutras de la familia Tubular LED de TROLL. | TROLL | IN | Downlights de Superfície | Tubular | Tubular M | ESPAÑA |  | Y | [5 empty] | Y |  |  | GOLD | ø108 x 345 |  | 1800 |  | de -20°C a 35°C | 120_277V |  | A+ | 20 | 2120 | 106 |  |  |  |  | Equipo de control electrónico | Y | Y |  | 50000 | LED | 0,99 |  |  | 20 |  |  | CLASS1 | 12 |  |  | 4000 | Led |  | 17 | 2300 | 3 | [7 empty] | 90 |  | Luminaria decorativa minimalista de formas neutras de la familia Tubular LED de TROL con temperatura de color estable de 4000º K (neutral white) optimizada para una eficaz iluminación general de espacios comerciales, domésticos, y del sector contract donde la estética del espacio sea una característica relevante y dotada con un innovador balance térmico mediante refrigeración pasiva. Diseñado para instalación suspendida a techo. El cuerpo de la luminaria esta construido en aluminio extruido con acabados en dorado con interior negro. La luminaria monta un reflector fabricado en aluminio de alta pureza y vidrio templado de protección con un ángulo de apertura de 12º y utiliza una fuente de luz LED de 17 W con una reproducción cromática superior al 85% y una dispersión cromática de 3 SMCD. La luminaria tiene Flujo luminoso de [!REAL_LUMI_FLUX] Lm, con un rendimiento luminoso de [!LUMINOUS_EFFICIENCY] Lm/W, consumiendo una potencia total de [!REAL_POWER] W. La vida útil de la luminaria es de [!LIFE_TIME]h (establecida a un flujo luminoso límite del 70%). La luminaria va equipada con un equipo auxiliar electrónico ON/OF integrado y alimentado a tensión de red: 220-240V; 50/60 Hz. | El cuerpo de la luminaria esta construido en aluminio extruido. | La luminaria monta un reflector fabricado en aluminio de alta pureza y vidrio templado de protección. | Luminaria diseñada para instalación suspendida a techo.
17.3645.4217.22 | Luminaria decorativa minimalista de formas neutras de la familia Tubular LED de TROLL. | TROLL | IN | Downlights de Superfície | Tubular | Tubular G | ESPAÑA |  | Y | [5 empty] | Y |  |  | ANTHRACITE | Ø140 x 455 |  | 2600 |  | de -20°C a 35°C | 120_277V |  | A | 42 | 3565 | 84,9 |  |  |  |  | Equipo de control electrónico | Y | Y |  | 50000 | LED | 0,99 |  |  | 20 |  |  | CLASS1 | 12 |  |  | 2700 | Led |  | 37 | 3900 | 3 | [7 empty] | 90 |  | Luminaria decorativa minimalista de formas neutras de la familia Tubular LED de TROL con temperatura de color estable de 2700º K (warm white) optimizada para una eficaz iluminación general de espacios comerciales, domésticos, y del sector contract donde la estética del espacio sea una característica relevante y dotada con un innovador balance térmico mediante refrigeración pasiva. Diseñado para instalación suspendida a techo. El cuerpo de la luminaria esta construido en aluminio extruido con acabados en antracita con interior naranja. La luminaria monta un reflector fabricado en aluminio de alta pureza y vidrio templado de protección con un ángulo de apertura de 12º y utiliza una fuente de luz LED de 37 W con una reproducción cromática superior al 85% y una dispersión cromática de 3 SMCD. La luminaria tiene Flujo luminoso de [!REAL_LUMI_FLUX] Lm, con un rendimiento luminoso de [!LUMINOUS_EFFICIENCY] Lm/W, consumiendo una potencia total de [!REAL_POWER] W. La vida útil de la luminaria es de [!LIFE_TIME]h (establecida a un flujo luminoso límite del 70%). La luminaria va equipada con un equipo auxiliar electrónico ON/OF integrado y alimentado a tensión de red: 220-240V; 50/60 Hz. | El cuerpo de la luminaria esta construido en aluminio extruido. | La luminaria monta un reflector fabricado en aluminio de alta pureza y vidrio templado de protección. | Luminaria diseñada para instalación suspendida a techo.
17.3645.4331.02 | Luminaria decorativa minimalista de formas neutras de la familia Tubular LED de TROLL. | TROLL | IN | Downlights de Superfície | Tubular | Tubular G | ESPAÑA |  | Y | [5 empty] | Y |  |  | GOLD | Ø140 x 455 |  | 2600 |  | de -20°C a 35°C | 120_277V |  | A+ | 42 | 3676 | 87,5 |  |  |  |  | Equipo de control electrónico | Y | Y |  | 50000 | LED | 0,99 |  |  | 20 |  |  | CLASS1 | 36 |  |  | 3000 | Led |  | 37 | 4000 | 3 | [7 empty] | 90 |  | Luminaria decorativa minimalista de formas neutras de la familia Tubular LED de TROL con temperatura de color estable de 3000º K (warm white) optimizada para una eficaz iluminación general de espacios comerciales, domésticos, y del sector contract donde la estética del espacio sea una característica relevante y dotada con un innovador balance térmico mediante refrigeración pasiva. Diseñado para instalación suspendida a techo. El cuerpo de la luminaria esta construido en aluminio extruido con acabados en dorado con interior naranja. La luminaria monta un reflector fabricado en aluminio de alta pureza y vidrio templado de protección con un ángulo de apertura de 36º y utiliza una fuente de luz LED de 37 W con una reproducción cromática superior al 85% y una dispersión cromática de 3 SMCD. La luminaria tiene Flujo luminoso de [!REAL_LUMI_FLUX] Lm, con un rendimiento luminoso de [!LUMINOUS_EFFICIENCY] Lm/W, consumiendo una potencia total de [!REAL_POWER] W. La vida útil de la luminaria es de [!LIFE_TIME]h (establecida a un flujo luminoso límite del 70%). La luminaria va equipada con un equipo auxiliar electrónico ON/OF integrado y alimentado a tensión de red: 220-240V; 50/60 Hz. | El cuerpo de la luminaria esta construido en aluminio extruido. | La luminaria monta un reflector fabricado en aluminio de alta pureza y vidrio templado de protección. | Luminaria diseñada para instalación suspendida a techo.
17.3645.5321.63 | Luminaria decorativa minimalista de formas neutras de la familia Tubular LED de TROLL. | TROLL | IN | Downlights de Superfície | Tubular | Tubular G | ESPAÑA |  | Y | [5 empty] | Y |  |  | CERAMIC_WHITE | Ø140 x 455 |  | 2600 |  | de -20°C a 35°C | 120_277V |  | A+ | 42 | 3676 | 87,5 |  |  |  |  | Equipo de control electrónico | Y | Y |  | 50000 | LED | 0,99 |  |  | 20 |  |  | CLASS1 | 24 |  |  | 3000 | Led |  | 37 | 4000 | 3 | [7 empty] | 90 |  | Luminaria decorativa minimalista de formas neutras de la familia Tubular LED de TROL con temperatura de color estable de 3000º K (warm white) optimizada para una eficaz iluminación general de espacios comerciales, domésticos, y del sector contract donde la estética del espacio sea una característica relevante y dotada con un innovador balance térmico mediante refrigeración pasiva. Diseñado para instalación suspendida a techo. El cuerpo de la luminaria esta construido en aluminio extruido con acabados en blanco con interior negro. La luminaria monta un reflector fabricado en aluminio de alta pureza y vidrio templado de protección con un ángulo de apertura de 24º y utiliza una fuente de luz LED de 37 W con una reproducción cromática superior al 85% y una dispersión cromática de 3 SMCD. La luminaria tiene Flujo luminoso de [!REAL_LUMI_FLUX] Lm, con un rendimiento luminoso de [!LUMINOUS_EFFICIENCY] Lm/W, consumiendo una potencia total de [!REAL_POWER] W. La vida útil de la luminaria es de [!LIFE_TIME]h (establecida a un flujo luminoso límite del 70%). La luminaria va equipada con un equipo auxiliar electrónico ON/OF integrado y alimentado a tensión de red: 220-240V; 50/60 Hz. | El cuerpo de la luminaria esta construido en aluminio extruido. | La luminaria monta un reflector fabricado en aluminio de alta pureza y vidrio templado de protección. | Luminaria diseñada para instalación suspendida a techo.
17.2645.4217.02 | Luminaria decorativa minimalista de formas neutras de la familia Tubular LED de TROLL. | TROLL | IN | Downlights de Superfície | Tubular | Tubular M | ESPAÑA |  | Y | [5 empty] | Y |  |  | GOLD | ø108 x 345 |  | 1800 |  | de -20°C a 35°C | 120_277V |  | A | 29 | 2457 | 84,7 |  |  |  |  | Equipo de control electrónico | Y | Y |  | 50000 | LED | 0,99 |  |  | 20 |  |  | CLASS1 | 12 |  |  | 2700 | Led |  | 25 | 2700 | 3 | [7 empty] | 90 |  | Luminaria decorativa minimalista de formas neutras de la familia Tubular LED de TROL con temperatura de color estable de 2700º K (warm white) optimizada para una eficaz iluminación general de espacios comerciales, domésticos, y del sector contract donde la estética del espacio sea una característica relevante y dotada con un innovador balance térmico mediante refrigeración pasiva. Diseñado para instalación suspendida a techo. El cuerpo de la luminaria esta construido en aluminio extruido con acabados en dorado con interior naranja. La luminaria monta un reflector fabricado en aluminio de alta pureza y vidrio templado de protección con un ángulo de apertura de 12º y utiliza una fuente de luz LED de 25 W con una reproducción cromática superior al 85% y una dispersión cromática de 3 SMCD. La luminaria tiene Flujo luminoso de [!REAL_LUMI_FLUX] Lm, con un rendimiento luminoso de [!LUMINOUS_EFFICIENCY] Lm/W, consumiendo una potencia total de [!REAL_POWER] W. La vida útil de la luminaria es de [!LIFE_TIME]h (establecida a un flujo luminoso límite del 70%). La luminaria va equipada con un equipo auxiliar electrónico ON/OF integrado y alimentado a tensión de red: 220-240V; 50/60 Hz. | El cuerpo de la luminaria esta construido en aluminio extruido. | La luminaria monta un reflector fabricado en aluminio de alta pureza y vidrio templado de protección. | Luminaria diseñada para instalación suspendida a techo.
17.1645.5321.22 | Luminaria decorativa minimalista de formas neutras de la familia Tubular LED de TROLL. | TROLL | IN | Downlights de Superfície | Tubular | Tubular P | ESPAÑA |  | Y | [5 empty] | Y |  |  | ANTHRACITE | ø60 x 300 |  | 1000 |  | de -20°C a 35°C | 120_277V |  | A+ | 15 | 1317 | 87,8 |  |  |  |  | Equipo de control electrónico | Y | Y |  | 50000 | LED | 0,99 |  |  | 20 |  |  | CLASS1 | 24 |  |  | 3000 | Led |  | 13 | 1400 | 3 | [7 empty] | 90 |  | Luminaria decorativa minimalista de formas neutras de la familia Tubular LED de TROL con temperatura de color estable de 3000º K (warm white) optimizada para una eficaz iluminación general de espacios comerciales, domésticos, y del sector contract donde la estética del espacio sea una característica relevante y dotada con un innovador balance térmico mediante refrigeración pasiva. Diseñado para instalación suspendida a techo. El cuerpo de la luminaria esta construido en aluminio extruido con acabados en antracita con interior negro. La luminaria monta un reflector fabricado en aluminio de alta pureza y vidrio templado de protección con un ángulo de apertura de 24º y utiliza una fuente de luz LED de 13 W con una reproducción cromática superior al 85% y una dispersión cromática de 3 SMCD. La luminaria tiene Flujo luminoso de [!REAL_LUMI_FLUX] Lm, con un rendimiento luminoso de [!LUMINOUS_EFFICIENCY] Lm/W, consumiendo una potencia total de [!REAL_POWER] W. La vida útil de la luminaria es de [!LIFE_TIME]h (establecida a un flujo luminoso límite del 70%). La luminaria va equipada con un equipo auxiliar electrónico ON/OF integrado y alimentado a tensión de red: 220-240V; 50/60 Hz. | El cuerpo de la luminaria esta construido en aluminio extruido. | La luminaria monta un reflector fabricado en aluminio de alta pureza y vidrio templado de protección. | Luminaria diseñada para instalación suspendida a techo.
17.3645.2431.02 | Luminaria decorativa minimalista de formas neutras de la familia Tubular LED de TROLL. | TROLL | IN | Downlights de Superfície | Tubular | Tubular G | ESPAÑA |  | Y | [5 empty] | Y |  |  | GOLD | Ø140 x 455 |  | 2600 |  | de -20°C a 35°C | 120_277V |  | A+ | 29 | 2750 | 94,8 |  |  |  |  | Equipo de control electrónico | Y | Y |  | 50000 | LED | 0,99 |  |  | 20 |  |  | CLASS1 | 36 |  |  | 4000 | Led |  | 25 | 3000 | 3 | [7 empty] | 90 |  | Luminaria decorativa minimalista de formas neutras de la familia Tubular LED de TROL con temperatura de color estable de 4000º K (neutral white) optimizada para una eficaz iluminación general de espacios comerciales, domésticos, y del sector contract donde la estética del espacio sea una característica relevante y dotada con un innovador balance térmico mediante refrigeración pasiva. Diseñado para instalación suspendida a techo. El cuerpo de la luminaria esta construido en aluminio extruido con acabados en dorado con interior negro. La luminaria monta un reflector fabricado en aluminio de alta pureza y vidrio templado de protección con un ángulo de apertura de 36º y utiliza una fuente de luz LED de 31 W con una reproducción cromática superior al 85% y una dispersión cromática de 3 SMCD. La luminaria tiene Flujo luminoso de [!REAL_LUMI_FLUX] Lm, con un rendimiento luminoso de [!LUMINOUS_EFFICIENCY] Lm/W, consumiendo una potencia total de [!REAL_POWER] W. La vida útil de la luminaria es de [!LIFE_TIME]h (establecida a un flujo luminoso límite del 70%). La luminaria va equipada con un equipo auxiliar electrónico ON/OF integrado y alimentado a tensión de red: 220-240V; 50/60 Hz. | El cuerpo de la luminaria esta construido en aluminio extruido. | La luminaria monta un reflector fabricado en aluminio de alta pureza y vidrio templado de protección. | Luminaria diseñada para instalación suspendida a techo.
17.3645.1231.02 | Luminaria decorativa minimalista de formas neutras de la familia Tubular LED de TROLL. | TROLL | IN | Downlights de Superfície | Tubular | Tubular G | ESPAÑA |  | Y | [5 empty] | Y |  |  | GOLD | ø140 x 455 |  | 2600 |  | de -20°C a 35°C | 120_277V |  | A | 29 | 2457 | 84,7 |  |  |  |  | Equipo de control electrónico | Y | Y |  | 50000 | LED | 0,99 |  |  | 20 |  |  | CLASS1 | 36 |  |  | 2700 | Led |  | 25 | 2700 | 3 | [7 empty] | 90 |  | Luminaria decorativa minimalista de formas neutras de la familia Tubular LED de TROL con temperatura de color estable de 2700º K (warm white) optimizada para una eficaz iluminación general de espacios comerciales, domésticos, y del sector contract donde la estética del espacio sea una característica relevante y dotada con un innovador balance térmico mediante refrigeración pasiva. Diseñado para instalación suspendida a techo. El cuerpo de la luminaria esta construido en aluminio extruido con acabados en dorado con interior naranja. La luminaria monta un reflector fabricado en aluminio de alta pureza y vidrio templado de protección con un ángulo de apertura de 36º y utiliza una fuente de luz LED de 31 W con una reproducción cromática superior al 85% y una dispersión cromática de 3 SMCD. La luminaria tiene Flujo luminoso de [!REAL_LUMI_FLUX] Lm, con un rendimiento luminoso de [!LUMINOUS_EFFICIENCY] Lm/W, consumiendo una potencia total de [!REAL_POWER] W. La vida útil de la luminaria es de [!LIFE_TIME]h (establecida a un flujo luminoso límite del 70%). La luminaria va equipada con un equipo auxiliar electrónico ON/OF integrado y alimentado a tensión de red: 220-240V; 50/60 Hz. | El cuerpo de la luminaria esta construido en aluminio extruido. | La luminaria monta un reflector fabricado en aluminio de alta pureza y vidrio templado de protección. | Luminaria diseñada para instalación suspendida a techo.
17.3645.4217.02 | Luminaria decorativa minimalista de formas neutras de la familia Tubular LED de TROLL. | TROLL | IN | Downlights de Superfície | Tubular | Tubular G | ESPAÑA |  | Y | [5 empty] | Y |  |  | GOLD | Ø140 x 455 |  | 2600 |  | de -20°C a 35°C | 120_277V |  | A | 42 | 3565 | 84,9 |  |  |  |  | Equipo de control electrónico | Y | Y |  | 50000 | LED | 0,99 |  |  | 20 |  |  | CLASS1 | 12 |  |  | 2700 | Led |  | 37 | 3900 | 3 | [7 empty] | 90 |  | Luminaria decorativa minimalista de formas neutras de la familia Tubular LED de TROL con temperatura de color estable de 2700º K (warm white) optimizada para una eficaz iluminación general de espacios comerciales, domésticos, y del sector contract donde la estética del espacio sea una característica relevante y dotada con un innovador balance térmico mediante refrigeración pasiva. Diseñado para instalación suspendida a techo. El cuerpo de la luminaria esta construido en aluminio extruido con acabados en dorado con interior naranja. La luminaria monta un reflector fabricado en aluminio de alta pureza y vidrio templado de protección con un ángulo de apertura de 12º y utiliza una fuente de luz LED de 37 W con una reproducción cromática superior al 85% y una dispersión cromática de 3 SMCD. La luminaria tiene Flujo luminoso de [!REAL_LUMI_FLUX] Lm, con un rendimiento luminoso de [!LUMINOUS_EFFICIENCY] Lm/W, consumiendo una potencia total de [!REAL_POWER] W. La vida útil de la luminaria es de [!LIFE_TIME]h (establecida a un flujo luminoso límite del 70%). La luminaria va equipada con un equipo auxiliar electrónico ON/OF integrado y alimentado a tensión de red: 220-240V; 50/60 Hz. | El cuerpo de la luminaria esta construido en aluminio extruido. | La luminaria monta un reflector fabricado en aluminio de alta pureza y vidrio templado de protección. | Luminaria diseñada para instalación suspendida a techo.
17.3645.5421.63 | Luminaria decorativa minimalista de formas neutras de la familia Tubular LED de TROLL. | TROLL | IN | Downlights de Superfície | Tubular | Tubular G | ESPAÑA |  | Y | [5 empty] | Y |  |  | CERAMIC_WHITE | Ø140 x 455 |  | 2600 |  | de -20°C a 35°C | 120_277V |  | A+ | 42 | 3980 | 94,8 |  |  |  |  | Equipo de control electrónico | Y | Y |  | 50000 | LED | 0,99 |  |  | 20 |  |  | CLASS1 | 24 |  |  | 4000 | Led |  | 37 | 4400 | 3 | [7 empty] | 90 |  | Luminaria decorativa minimalista de formas neutras de la familia Tubular LED de TROL con temperatura de color estable de 4000º K (neutral white) optimizada para una eficaz iluminación general de espacios comerciales, domésticos, y del sector contract donde la estética del espacio sea una característica relevante y dotada con un innovador balance térmico mediante refrigeración pasiva. Diseñado para instalación suspendida a techo. El cuerpo de la luminaria esta construido en aluminio extruido con acabados en blanco con interior negro. La luminaria monta un reflector fabricado en aluminio de alta pureza y vidrio templado de protección con un ángulo de apertura de 24º y utiliza una fuente de luz LED de 37 W con una reproducción cromática superior al 85% y una dispersión cromática de 3 SMCD. La luminaria tiene Flujo luminoso de [!REAL_LUMI_FLUX] Lm, con un rendimiento luminoso de [!LUMINOUS_EFFICIENCY] Lm/W, consumiendo una potencia total de [!REAL_POWER] W. La vida útil de la luminaria es de [!LIFE_TIME]h (establecida a un flujo luminoso límite del 70%). La luminaria va equipada con un equipo auxiliar electrónico ON/OF integrado y alimentado a tensión de red: 220-240V; 50/60 Hz. | El cuerpo de la luminaria esta construido en aluminio extruido. | La luminaria monta un reflector fabricado en aluminio de alta pureza y vidrio templado de protección. | Luminaria diseñada para instalación suspendida a techo.
17.2645.2421.02 | Luminaria decorativa minimalista de formas neutras de la familia Tubular LED de TROLL. | TROLL | IN | Downlights de Superfície | Tubular | Tubular M | ESPAÑA |  | Y | [5 empty] | Y |  |  | GOLD | ø108 x 345 |  | 1800 |  | de -20°C a 35°C | 120_277V |  | A+ | 20 | 2120 | 106 |  |  |  |  | Equipo de control electrónico | Y | Y |  | 50000 | LED | 0,99 |  |  | 20 |  |  | CLASS1 | 24 |  |  | 4000 | Led |  | 17 | 2300 | 3 | [7 empty] | 90 |  | Luminaria decorativa minimalista de formas neutras de la familia Tubular LED de TROL con temperatura de color estable de 4000º K (neutral white) optimizada para una eficaz iluminación general de espacios comerciales, domésticos, y del sector contract donde la estética del espacio sea una característica relevante y dotada con un innovador balance térmico mediante refrigeración pasiva. Diseñado para instalación suspendida a techo. El cuerpo de la luminaria esta construido en aluminio extruido con acabados en dorado con interior negro. La luminaria monta un reflector fabricado en aluminio de alta pureza y vidrio templado de protección con un ángulo de apertura de 24º y utiliza una fuente de luz LED de 17 W con una reproducción cromática superior al 85% y una dispersión cromática de 3 SMCD. La luminaria tiene Flujo luminoso de [!REAL_LUMI_FLUX] Lm, con un rendimiento luminoso de [!LUMINOUS_EFFICIENCY] Lm/W, consumiendo una potencia total de [!REAL_POWER] W. La vida útil de la luminaria es de [!LIFE_TIME]h (establecida a un flujo luminoso límite del 70%). La luminaria va equipada con un equipo auxiliar electrónico ON/OF integrado y alimentado a tensión de red: 220-240V; 50/60 Hz. | El cuerpo de la luminaria esta construido en aluminio extruido. | La luminaria monta un reflector fabricado en aluminio de alta pureza y vidrio templado de protección. | Luminaria diseñada para instalación suspendida a techo.
17.3645.3321.22 | Luminaria decorativa minimalista de formas neutras de la familia Tubular LED de TROLL. | TROLL | IN | Downlights de Superfície | Tubular | Tubular G | ESPAÑA |  | Y | [5 empty] | Y |  |  | ANTHRACITE | ø140 x 455 |  | 2600 |  | de -20°C a 35°C | 120_277V |  | A+ | 29 | 2553 | 88,03 |  |  |  |  | Equipo de control electrónico | Y | Y |  | 50000 | LED | 0,99 |  |  | 20 |  |  | CLASS1 | 24 |  |  | 3000 | Led |  | 25 | 2800 | 3 | [7 empty] | 90 |  | Luminaria decorativa minimalista de formas neutras de la familia Tubular LED de TROL con temperatura de color estable de 3000º K (warm white) optimizada para una eficaz iluminación general de espacios comerciales, domésticos, y del sector contract donde la estética del espacio sea una característica relevante y dotada con un innovador balance térmico mediante refrigeración pasiva. Diseñado para instalación suspendida a techo. El cuerpo de la luminaria esta construido en aluminio extruido con acabados en antracita con interior dorado. La luminaria monta un reflector fabricado en aluminio de alta pureza y vidrio templado de protección con un ángulo de apertura de 24º y utiliza una fuente de luz LED de 31 W con una reproducción cromática superior al 85% y una dispersión cromática de 3 SMCD. La luminaria tiene Flujo luminoso de [!REAL_LUMI_FLUX] Lm, con un rendimiento luminoso de [!LUMINOUS_EFFICIENCY] Lm/W, consumiendo una potencia total de [!REAL_POWER] W. La vida útil de la luminaria es de [!LIFE_TIME]h (establecida a un flujo luminoso límite del 70%). La luminaria va equipada con un equipo auxiliar electrónico ON/OF integrado y alimentado a tensión de red: 220-240V; 50/60 Hz. | El cuerpo de la luminaria esta construido en aluminio extruido. | La luminaria monta un reflector fabricado en aluminio de alta pureza y vidrio templado de protección. | Luminaria diseñada para instalación suspendida a techo.
17.1645.3417.63 | Luminaria decorativa minimalista de formas neutras de la familia Tubular LED de TROLL. | TROLL | IN | Downlights de Superfície | Tubular | Tubular P | ESPAÑA |  | Y | [5 empty] | Y |  |  | CERAMIC_WHITE | Ø60 x 300 |  | 1000 |  | de -20°C a 35°C | 120_277V |  | A+ | 8 | 907 | 113,4 |  |  |  |  | Equipo de control electrónico | Y | Y |  | 50000 | LED | 0,99 |  |  | 20 |  |  | CLASS1 | 12 |  |  | 4000 | Led |  | 7 | 1000 | 3 | [7 empty] | 90 |  | Luminaria decorativa minimalista de formas neutras de la familia Tubular LED de TROL con temperatura de color estable de 4000º K (neutral white) optimizada para una eficaz iluminación general de espacios comerciales, domésticos, y del sector contract donde la estética del espacio sea una característica relevante y dotada con un innovador balance térmico mediante refrigeración pasiva. Diseñado para instalación suspendida a techo. El cuerpo de la luminaria esta construido en aluminio extruido con acabados en blanco con interior dorado. La luminaria monta un reflector fabricado en aluminio de alta pureza y vidrio templado de protección con un ángulo de apertura de 12º y utiliza una fuente de luz LED de 7 W con una reproducción cromática superior al 85% y una dispersión cromática de 3 SMCD. La luminaria tiene Flujo luminoso de [!REAL_LUMI_FLUX] Lm, con un rendimiento luminoso de [!LUMINOUS_EFFICIENCY] Lm/W, consumiendo una potencia total de [!REAL_POWER] W. La vida útil de la luminaria es de [!LIFE_TIME]h (establecida a un flujo luminoso límite del 70%). La luminaria va equipada con un equipo auxiliar electrónico ON/OF integrado y alimentado a tensión de red: 220-240V; 50/60 Hz. | El cuerpo de la luminaria esta construido en aluminio extruido. | La luminaria monta un reflector fabricado en aluminio de alta pureza y vidrio templado de protección. | Luminaria diseñada para instalación suspendida a techo.
17.2645.3417.02 | Luminaria decorativa minimalista de formas neutras de la familia Tubular LED de TROLL. | TROLL | IN | Downlights de Superfície | Tubular | Tubular M | ESPAÑA |  | Y | [5 empty] | Y |  |  | GOLD | ø108 x 345 |  | 1800 |  | de -20°C a 35°C | 120_277V |  | A+ | 20 | 2120 | 106 |  |  |  |  | Equipo de control electrónico | Y | Y |  | 50000 | LED | 0,99 |  |  | 20 |  |  | CLASS1 | 12 |  |  | 4000 | Led |  | 17 | 2300 | 3 | [7 empty] | 90 |  | Luminaria decorativa minimalista de formas neutras de la familia Tubular LED de TROL con temperatura de color estable de 4000º K (neutral white) optimizada para una eficaz iluminación general de espacios comerciales, domésticos, y del sector contract donde la estética del espacio sea una característica relevante y dotada con un innovador balance térmico mediante refrigeración pasiva. Diseñado para instalación suspendida a techo. El cuerpo de la luminaria esta construido en aluminio extruido con acabados en dorado con interior dorado. La luminaria monta un reflector fabricado en aluminio de alta pureza y vidrio templado de protección con un ángulo de apertura de 12º y utiliza una fuente de luz LED de 17 W con una reproducción cromática superior al 85% y una dispersión cromática de 3 SMCD. La luminaria tiene Flujo luminoso de [!REAL_LUMI_FLUX] Lm, con un rendimiento luminoso de [!LUMINOUS_EFFICIENCY] Lm/W, consumiendo una potencia total de [!REAL_POWER] W. La vida útil de la luminaria es de [!LIFE_TIME]h (establecida a un flujo luminoso límite del 70%). La luminaria va equipada con un equipo auxiliar electrónico ON/OF integrado y alimentado a tensión de red: 220-240V; 50/60 Hz. | El cuerpo de la luminaria esta construido en aluminio extruido. | La luminaria monta un reflector fabricado en aluminio de alta pureza y vidrio templado de protección. | Luminaria diseñada para instalación suspendida a techo.
17.2645.1321.02 | Luminaria decorativa minimalista de formas neutras de la familia Tubular LED de TROLL. | TROLL | IN | Downlights de Superfície | Tubular | Tubular M | ESPAÑA |  | Y | [5 empty] | Y |  |  | GOLD | ø108 x 345 |  | 1800 |  | de -20°C a 35°C | 120_277V |  | A+ | 20 | 1956 | 97,8 |  |  |  |  | Equipo de control electrónico | Y | Y |  | 50000 | LED | 0,99 |  |  | 20 |  |  | CLASS1 | 24 |  |  | 3000 | Led |  | 17 | 2100 | 3 | [7 empty] | 90 |  | Luminaria decorativa minimalista de formas neutras de la familia Tubular LED de TROL con temperatura de color estable de 3000º K (warm white) optimizada para una eficaz iluminación general de espacios comerciales, domésticos, y del sector contract donde la estética del espacio sea una característica relevante y dotada con un innovador balance térmico mediante refrigeración pasiva. Diseñado para instalación suspendida a techo. El cuerpo de la luminaria esta construido en aluminio extruido con acabados en dorado con interior naranja. La luminaria monta un reflector fabricado en aluminio de alta pureza y vidrio templado de protección con un ángulo de apertura de 24º y utiliza una fuente de luz LED de 17 W con una reproducción cromática superior al 85% y una dispersión cromática de 3 SMCD. La luminaria tiene Flujo luminoso de [!REAL_LUMI_FLUX] Lm, con un rendimiento luminoso de [!LUMINOUS_EFFICIENCY] Lm/W, consumiendo una potencia total de [!REAL_POWER] W. La vida útil de la luminaria es de [!LIFE_TIME]h (establecida a un flujo luminoso límite del 70%). La luminaria va equipada con un equipo auxiliar electrónico ON/OF integrado y alimentado a tensión de red: 220-240V; 50/60 Hz. | El cuerpo de la luminaria esta construido en aluminio extruido. | La luminaria monta un reflector fabricado en aluminio de alta pureza y vidrio templado de protección. | Luminaria diseñada para instalación suspendida a techo.
17.3645.6221.02 | Luminaria decorativa minimalista de formas neutras de la familia Tubular LED de TROLL. | TROLL | IN | Downlights de Superfície | Tubular | Tubular G | ESPAÑA |  | Y | [5 empty] | Y |  |  | GOLD | Ø140 x 455 |  | 2600 |  | de -20°C a 35°C | 120_277V |  | A | 42 | 3565 | 84,9 |  |  |  |  | Equipo de control electrónico | Y | Y |  | 50000 | LED | 0,99 |  |  | 20 |  |  | CLASS1 | 24 |  |  | 2700 | Led |  | 37 | 3900 | 3 | [7 empty] | 90 |  | Luminaria decorativa minimalista de formas neutras de la familia Tubular LED de TROL con temperatura de color estable de 2700º K (warm white) optimizada para una eficaz iluminación general de espacios comerciales, domésticos, y del sector contract donde la estética del espacio sea una característica relevante y dotada con un innovador balance térmico mediante refrigeración pasiva. Diseñado para instalación suspendida a techo. El cuerpo de la luminaria esta construido en aluminio extruido con acabados en dorado con interior dorado. La luminaria monta un reflector fabricado en aluminio de alta pureza y vidrio templado de protección con un ángulo de apertura de 24º y utiliza una fuente de luz LED de 37 W con una reproducción cromática superior al 85% y una dispersión cromática de 3 SMCD. La luminaria tiene Flujo luminoso de [!REAL_LUMI_FLUX] Lm, con un rendimiento luminoso de [!LUMINOUS_EFFICIENCY] Lm/W, consumiendo una potencia total de [!REAL_POWER] W. La vida útil de la luminaria es de [!LIFE_TIME]h (establecida a un flujo luminoso límite del 70%). La luminaria va equipada con un equipo auxiliar electrónico ON/OF integrado y alimentado a tensión de red: 220-240V; 50/60 Hz. | El cuerpo de la luminaria esta construido en aluminio extruido. | La luminaria monta un reflector fabricado en aluminio de alta pureza y vidrio templado de protección. | Luminaria diseñada para instalación suspendida a techo.
17.3645.5421.02 | Luminaria decorativa minimalista de formas neutras de la familia Tubular LED de TROLL. | TROLL | IN | Downlights de Superfície | Tubular | Tubular G | ESPAÑA |  | Y | [5 empty] | Y |  |  | GOLD | Ø140 x 455 |  | 2600 |  | de -20°C a 35°C | 120_277V |  | A+ | 42 | 3980 | 94,8 |  |  |  |  | Equipo de control electrónico | Y | Y |  | 50000 | LED | 0,99 |  |  | 20 |  |  | CLASS1 | 24 |  |  | 4000 | Led |  | 37 | 4400 | 3 | [7 empty] | 90 |  | Luminaria decorativa minimalista de formas neutras de la familia Tubular LED de TROL con temperatura de color estable de 4000º K (neutral white) optimizada para una eficaz iluminación general de espacios comerciales, domésticos, y del sector contract donde la estética del espacio sea una característica relevante y dotada con un innovador balance térmico mediante refrigeración pasiva. Diseñado para instalación suspendida a techo. El cuerpo de la luminaria esta construido en aluminio extruido con acabados en dorado con interior negro. La luminaria monta un reflector fabricado en aluminio de alta pureza y vidrio templado de protección con un ángulo de apertura de 24º y utiliza una fuente de luz LED de 37 W con una reproducción cromática superior al 85% y una dispersión cromática de 3 SMCD. La luminaria tiene Flujo luminoso de [!REAL_LUMI_FLUX] Lm, con un rendimiento luminoso de [!LUMINOUS_EFFICIENCY] Lm/W, consumiendo una potencia total de [!REAL_POWER] W. La vida útil de la luminaria es de [!LIFE_TIME]h (establecida a un flujo luminoso límite del 70%). La luminaria va equipada con un equipo auxiliar electrónico ON/OF integrado y alimentado a tensión de red: 220-240V; 50/60 Hz. | El cuerpo de la luminaria esta construido en aluminio extruido. | La luminaria monta un reflector fabricado en aluminio de alta pureza y vidrio templado de protección. | Luminaria diseñada para instalación suspendida a techo.
17.2645.2431.63 | Luminaria decorativa minimalista de formas neutras de la familia Tubular LED de TROLL. | TROLL | IN | Downlights de Superfície | Tubular | Tubular M | ESPAÑA |  | Y | [5 empty] | Y |  |  | CERAMIC_WHITE | ø108 x 345 |  | 1800 |  | de -20°C a 35°C | 120_277V |  | A+ | 20 | 2120 | 106 |  |  |  |  | Equipo de control electrónico | Y | Y |  | 50000 | LED | 0,99 |  |  | 20 |  |  | CLASS1 | 36 |  |  | 4000 | Led |  | 17 | 2300 | 3 | [7 empty] | 90 |  | Luminaria decorativa minimalista de formas neutras de la familia Tubular LED de TROL con temperatura de color estable de 4000º K (neutral white) optimizada para una eficaz iluminación general de espacios comerciales, domésticos, y del sector contract donde la estética del espacio sea una característica relevante y dotada con un innovador balance térmico mediante refrigeración pasiva. Diseñado para instalación suspendida a techo. El cuerpo de la luminaria esta construido en aluminio extruido con acabados en blanco con interior negro. La luminaria monta un reflector fabricado en aluminio de alta pureza y vidrio templado de protección con un ángulo de apertura de 36º y utiliza una fuente de luz LED de 17 W con una reproducción cromática superior al 85% y una dispersión cromática de 3 SMCD. La luminaria tiene Flujo luminoso de [!REAL_LUMI_FLUX] Lm, con un rendimiento luminoso de [!LUMINOUS_EFFICIENCY] Lm/W, consumiendo una potencia total de [!REAL_POWER] W. La vida útil de la luminaria es de [!LIFE_TIME]h (establecida a un flujo luminoso límite del 70%). La luminaria va equipada con un equipo auxiliar electrónico ON/OF integrado y alimentado a tensión de red: 220-240V; 50/60 Hz. | El cuerpo de la luminaria esta construido en aluminio extruido. | La luminaria monta un reflector fabricado en aluminio de alta pureza y vidrio templado de protección. | Luminaria diseñada para instalación suspendida a techo.
17.3645.4221.22 | Luminaria decorativa minimalista de formas neutras de la familia Tubular LED de TROLL. | TROLL | IN | Downlights de Superfície | Tubular | Tubular G | ESPAÑA |  | Y | [5 empty] | Y |  |  | ANTHRACITE | Ø140 x 455 |  | 2600 |  | de -20°C a 35°C | 120_277V |  | A | 42 | 3565 | 84,9 |  |  |  |  | Equipo de control electrónico | Y | Y |  | 50000 | LED | 0,99 |  |  | 20 |  |  | CLASS1 | 24 |  |  | 2700 | Led |  | 37 | 3900 | 3 | [7 empty] | 90 |  | Luminaria decorativa minimalista de formas neutras de la familia Tubular LED de TROL con temperatura de color estable de 2700º K (warm white) optimizada para una eficaz iluminación general de espacios comerciales, domésticos, y del sector contract donde la estética del espacio sea una característica relevante y dotada con un innovador balance térmico mediante refrigeración pasiva. Diseñado para instalación suspendida a techo. El cuerpo de la luminaria esta construido en aluminio extruido con acabados en antracita con interior naranja. La luminaria monta un reflector fabricado en aluminio de alta pureza y vidrio templado de protección con un ángulo de apertura de 24º y utiliza una fuente de luz LED de 37 W con una reproducción cromática superior al 85% y una dispersión cromática de 3 SMCD. La luminaria tiene Flujo luminoso de [!REAL_LUMI_FLUX] Lm, con un rendimiento luminoso de [!LUMINOUS_EFFICIENCY] Lm/W, consumiendo una potencia total de [!REAL_POWER] W. La vida útil de la luminaria es de [!LIFE_TIME]h (establecida a un flujo luminoso límite del 70%). La luminaria va equipada con un equipo auxiliar electrónico ON/OF integrado y alimentado a tensión de red: 220-240V; 50/60 Hz. | El cuerpo de la luminaria esta construido en aluminio extruido. | La luminaria monta un reflector fabricado en aluminio de alta pureza y vidrio templado de protección. | Luminaria diseñada para instalación suspendida a techo.
17.3645.4317.02 | Luminaria decorativa minimalista de formas neutras de la familia Tubular LED de TROLL. | TROLL | IN | Downlights de Superfície | Tubular | Tubular G | ESPAÑA |  | Y | [5 empty] | Y |  |  | GOLD | Ø140 x 455 |  | 2600 |  | de -20°C a 35°C | 120_277V |  | A+ | 42 | 3676 | 87,5 |  |  |  |  | Equipo de control electrónico | Y | Y |  | 50000 | LED | 0,99 |  |  | 20 |  |  | CLASS1 | 12 |  |  | 3000 | Led |  | 37 | 4000 | 3 | [7 empty] | 90 |  | Luminaria decorativa minimalista de formas neutras de la familia Tubular LED de TROL con temperatura de color estable de 3000º K (warm white) optimizada para una eficaz iluminación general de espacios comerciales, domésticos, y del sector contract donde la estética del espacio sea una característica relevante y dotada con un innovador balance térmico mediante refrigeración pasiva. Diseñado para instalación suspendida a techo. El cuerpo de la luminaria esta construido en aluminio extruido con acabados en dorado con interior naranja. La luminaria monta un reflector fabricado en aluminio de alta pureza y vidrio templado de protección con un ángulo de apertura de 12º y utiliza una fuente de luz LED de 37 W con una reproducción cromática superior al 85% y una dispersión cromática de 3 SMCD. La luminaria tiene Flujo luminoso de [!REAL_LUMI_FLUX] Lm, con un rendimiento luminoso de [!LUMINOUS_EFFICIENCY] Lm/W, consumiendo una potencia total de [!REAL_POWER] W. La vida útil de la luminaria es de [!LIFE_TIME]h (establecida a un flujo luminoso límite del 70%). La luminaria va equipada con un equipo auxiliar electrónico ON/OF integrado y alimentado a tensión de red: 220-240V; 50/60 Hz. | El cuerpo de la luminaria esta construido en aluminio extruido. | La luminaria monta un reflector fabricado en aluminio de alta pureza y vidrio templado de protección. | Luminaria diseñada para instalación suspendida a techo.
17.2645.2231.63 | Luminaria decorativa minimalista de formas neutras de la familia Tubular LED de TROLL. | TROLL | IN | Downlights de Superfície | Tubular | Tubular M | ESPAÑA |  | Y | [5 empty] | Y |  |  | CERAMIC_WHITE | ø108 x 345 |  | 1800 |  | de -20°C a 35°C | 120_277V |  | A+ | 20 | 1890 | 94,5 |  |  |  |  | Equipo de control electrónico | Y | Y |  | 50000 | LED | 0,99 |  |  | 20 |  |  | CLASS1 | 36 |  |  | 2700 | Led |  | 17 | 2050 | 3 | [7 empty] | 90 |  | Luminaria decorativa minimalista de formas neutras de la familia Tubular LED de TROL con temperatura de color estable de 2700º K (warm white) optimizada para una eficaz iluminación general de espacios comerciales, domésticos, y del sector contract donde la estética del espacio sea una característica relevante y dotada con un innovador balance térmico mediante refrigeración pasiva. Diseñado para instalación suspendida a techo. El cuerpo de la luminaria esta construido en aluminio extruido con acabados en blanco con interior negro. La luminaria monta un reflector fabricado en aluminio de alta pureza y vidrio templado de protección con un ángulo de apertura de 36º y utiliza una fuente de luz LED de 17 W con una reproducción cromática superior al 85% y una dispersión cromática de 3 SMCD. La luminaria tiene Flujo luminoso de [!REAL_LUMI_FLUX] Lm, con un rendimiento luminoso de [!LUMINOUS_EFFICIENCY] Lm/W, consumiendo una potencia total de [!REAL_POWER] W. La vida útil de la luminaria es de [!LIFE_TIME]h (establecida a un flujo luminoso límite del 70%). La luminaria va equipada con un equipo auxiliar electrónico ON/OF integrado y alimentado a tensión de red: 220-240V; 50/60 Hz. | El cuerpo de la luminaria esta construido en aluminio extruido. | La luminaria monta un reflector fabricado en aluminio de alta pureza y vidrio templado de protección. | Luminaria diseñada para instalación suspendida a techo.
17.1645.6317.63 | Luminaria decorativa minimalista de formas neutras de la familia Tubular LED de TROLL. | TROLL | IN | Downlights de Superfície | Tubular | Tubular P | ESPAÑA |  | Y | [5 empty] | Y |  |  | CERAMIC_WHITE | ø60 x 300 |  | 1000 |  | de -20°C a 35°C | 120_277V |  | A+ | 15 | 1317 | 87,8 |  |  |  |  | Equipo de control electrónico | Y | Y |  | 50000 | LED | 0,99 |  |  | 20 |  |  | CLASS1 | 12 |  |  | 3000 | Led |  | 13 | 1400 | 3 | [7 empty] | 90 |  | Luminaria decorativa minimalista de formas neutras de la familia Tubular LED de TROL con temperatura de color estable de 3000º K (warm white) optimizada para una eficaz iluminación general de espacios comerciales, domésticos, y del sector contract donde la estética del espacio sea una característica relevante y dotada con un innovador balance térmico mediante refrigeración pasiva. Diseñado para instalación suspendida a techo. El cuerpo de la luminaria esta construido en aluminio extruido con acabados en blanco con interior dorado. La luminaria monta un reflector fabricado en aluminio de alta pureza y vidrio templado de protección con un ángulo de apertura de 12º y utiliza una fuente de luz LED de 13 W con una reproducción cromática superior al 85% y una dispersión cromática de 3 SMCD. La luminaria tiene Flujo luminoso de [!REAL_LUMI_FLUX] Lm, con un rendimiento luminoso de [!LUMINOUS_EFFICIENCY] Lm/W, consumiendo una potencia total de [!REAL_POWER] W. La vida útil de la luminaria es de [!LIFE_TIME]h (establecida a un flujo luminoso límite del 70%). La luminaria va equipada con un equipo auxiliar electrónico ON/OF integrado y alimentado a tensión de red: 220-240V; 50/60 Hz. | El cuerpo de la luminaria esta construido en aluminio extruido. | La luminaria monta un reflector fabricado en aluminio de alta pureza y vidrio templado de protección. | Luminaria diseñada para instalación suspendida a techo.
17.3645.2421.02 | Luminaria decorativa minimalista de formas neutras de la familia Tubular LED de TROLL. | TROLL | IN | Downlights de Superfície | Tubular | Tubular G | ESPAÑA |  | Y | [5 empty] | Y |  |  | GOLD | Ø140 x 455 |  | 2600 |  | de -20°C a 35°C | 120_277V |  | A+ | 29 | 2750 | 94,8 |  |  |  |  | Equipo de control electrónico | Y | Y |  | 50000 | LED | 0,99 |  |  | 20 |  |  | CLASS1 | 24 |  |  | 4000 | Led |  | 25 | 3000 | 3 | [7 empty] | 90 |  | Luminaria decorativa minimalista de formas neutras de la familia Tubular LED de TROL con temperatura de color estable de 4000º K (neutral white) optimizada para una eficaz iluminación general de espacios comerciales, domésticos, y del sector contract donde la estética del espacio sea una característica relevante y dotada con un innovador balance térmico mediante refrigeración pasiva. Diseñado para instalación suspendida a techo. El cuerpo de la luminaria esta construido en aluminio extruido con acabados en dorado con interior negro. La luminaria monta un reflector fabricado en aluminio de alta pureza y vidrio templado de protección con un ángulo de apertura de 24º y utiliza una fuente de luz LED de 31 W con una reproducción cromática superior al 85% y una dispersión cromática de 3 SMCD. La luminaria tiene Flujo luminoso de [!REAL_LUMI_FLUX] Lm, con un rendimiento luminoso de [!LUMINOUS_EFFICIENCY] Lm/W, consumiendo una potencia total de [!REAL_POWER] W. La vida útil de la luminaria es de [!LIFE_TIME]h (establecida a un flujo luminoso límite del 70%). La luminaria va equipada con un equipo auxiliar electrónico ON/OF integrado y alimentado a tensión de red: 220-240V; 50/60 Hz. | El cuerpo de la luminaria esta construido en aluminio extruido. | La luminaria monta un reflector fabricado en aluminio de alta pureza y vidrio templado de protección. | Luminaria diseñada para instalación suspendida a techo.
17.2645.2221.63 | Luminaria decorativa minimalista de formas neutras de la familia Tubular LED de TROLL. | TROLL | IN | Downlights de Superfície | Tubular | Tubular M | ESPAÑA |  | Y | [5 empty] | Y |  |  | CERAMIC_WHITE | ø108 x 345 |  | 1800 |  | de -20°C a 35°C | 120_277V |  | A+ | 20 | 1890 | 94,5 |  |  |  |  | Equipo de control electrónico | Y | Y |  | 50000 | LED | 0,99 |  |  | 20 |  |  | CLASS1 | 24 |  |  | 2700 | Led |  | 17 | 2050 | 3 | [7 empty] | 90 |  | Luminaria decorativa minimalista de formas neutras de la familia Tubular LED de TROL con temperatura de color estable de 2700º K (warm white) optimizada para una eficaz iluminación general de espacios comerciales, domésticos, y del sector contract donde la estética del espacio sea una característica relevante y dotada con un innovador balance térmico mediante refrigeración pasiva. Diseñado para instalación suspendida a techo. El cuerpo de la luminaria esta construido en aluminio extruido con acabados en blanco con interior negro. La luminaria monta un reflector fabricado en aluminio de alta pureza y vidrio templado de protección con un ángulo de apertura de 24º y utiliza una fuente de luz LED de 17 W con una reproducción cromática superior al 85% y una dispersión cromática de 3 SMCD. La luminaria tiene Flujo luminoso de [!REAL_LUMI_FLUX] Lm, con un rendimiento luminoso de [!LUMINOUS_EFFICIENCY] Lm/W, consumiendo una potencia total de [!REAL_POWER] W. La vida útil de la luminaria es de [!LIFE_TIME]h (establecida a un flujo luminoso límite del 70%). La luminaria va equipada con un equipo auxiliar electrónico ON/OF integrado y alimentado a tensión de red: 220-240V; 50/60 Hz. | El cuerpo de la luminaria esta construido en aluminio extruido. | La luminaria monta un reflector fabricado en aluminio de alta pureza y vidrio templado de protección. | Luminaria diseñada para instalación suspendida a techo.
17.3645.4317.22 | Luminaria decorativa minimalista de formas neutras de la familia Tubular LED de TROLL. | TROLL | IN | Downlights de Superfície | Tubular | Tubular G | ESPAÑA |  | Y | [5 empty] | Y |  |  | ANTHRACITE | Ø140 x 455 |  | 2600 |  | de -20°C a 35°C | 120_277V |  | A+ | 42 | 3676 | 87,5 |  |  |  |  | Equipo de control electrónico | Y | Y |  | 50000 | LED | 0,99 |  |  | 20 |  |  | CLASS1 | 12 |  |  | 3000 | Led |  | 37 | 4000 | 3 | [7 empty] | 90 |  | Luminaria decorativa minimalista de formas neutras de la familia Tubular LED de TROL con temperatura de color estable de 3000º K (warm white) optimizada para una eficaz iluminación general de espacios comerciales, domésticos, y del sector contract donde la estética del espacio sea una característica relevante y dotada con un innovador balance térmico mediante refrigeración pasiva. Diseñado para instalación suspendida a techo. El cuerpo de la luminaria esta construido en aluminio extruido con acabados en antracita con interior naranja. La luminaria monta un reflector fabricado en aluminio de alta pureza y vidrio templado de protección con un ángulo de apertura de 12º y utiliza una fuente de luz LED de 37 W con una reproducción cromática superior al 85% y una dispersión cromática de 3 SMCD. La luminaria tiene Flujo luminoso de [!REAL_LUMI_FLUX] Lm, con un rendimiento luminoso de [!LUMINOUS_EFFICIENCY] Lm/W, consumiendo una potencia total de [!REAL_POWER] W. La vida útil de la luminaria es de [!LIFE_TIME]h (establecida a un flujo luminoso límite del 70%). La luminaria va equipada con un equipo auxiliar electrónico ON/OF integrado y alimentado a tensión de red: 220-240V; 50/60 Hz. | El cuerpo de la luminaria esta construido en aluminio extruido. | La luminaria monta un reflector fabricado en aluminio de alta pureza y vidrio templado de protección. | Luminaria diseñada para instalación suspendida a techo.
17.2645.3217.22 | Luminaria decorativa minimalista de formas neutras de la familia Tubular LED de TROLL. | TROLL | IN | Downlights de Superfície | Tubular | Tubular M | ESPAÑA |  | Y | [5 empty] | Y |  |  | ANTHRACITE | Ø108 x 345 |  | 1800 |  | de -20°C a 35°C | 120_277V |  | A+ | 20 | 1890 | 94,5 |  |  |  |  | Equipo de control electrónico | Y | Y |  | 50000 | LED | 0,99 |  |  | 20 |  |  | CLASS1 | 12 |  |  | 2700 | Led |  | 17 | 2050 | 3 | [7 empty] | 90 |  | Luminaria decorativa minimalista de formas neutras de la familia Tubular LED de TROL con temperatura de color estable de 2700º K (warm white) optimizada para una eficaz iluminación general de espacios comerciales, domésticos, y del sector contract donde la estética del espacio sea una característica relevante y dotada con un innovador balance térmico mediante refrigeración pasiva. Diseñado para instalación suspendida a techo. El cuerpo de la luminaria esta construido en aluminio extruido con acabados en antracita con interior dorado. La luminaria monta un reflector fabricado en aluminio de alta pureza y vidrio templado de protección con un ángulo de apertura de 12º y utiliza una fuente de luz LED de 17 W con una reproducción cromática superior al 85% y una dispersión cromática de 3 SMCD. La luminaria tiene Flujo luminoso de [!REAL_LUMI_FLUX] Lm, con un rendimiento luminoso de [!LUMINOUS_EFFICIENCY] Lm/W, consumiendo una potencia total de [!REAL_POWER] W. La vida útil de la luminaria es de [!LIFE_TIME]h (establecida a un flujo luminoso límite del 70%). La luminaria va equipada con un equipo auxiliar electrónico ON/OF integrado y alimentado a tensión de red: 220-240V; 50/60 Hz. | El cuerpo de la luminaria esta construido en aluminio extruido. | La luminaria monta un reflector fabricado en aluminio de alta pureza y vidrio templado de protección. | Luminaria diseñada para instalación suspendida a techo.
17.2645.4317.63 | Luminaria decorativa minimalista de formas neutras de la familia Tubular LED de TROLL. | TROLL | IN | Downlights de Superfície | Tubular | Tubular M | ESPAÑA |  | Y | [5 empty] | Y |  |  | CERAMIC_WHITE | ø108 x 345 |  | 1800 |  | de -20°C a 35°C | 120_277V |  | A+ | 29 | 2553 | 88,03 |  |  |  |  | Equipo de control electrónico | Y | Y |  | 50000 | LED | 0,99 |  |  | 20 |  |  | CLASS1 | 12 |  |  | 3000 | Led |  | 25 | 2800 | 3 | [7 empty] | 90 |  | Luminaria decorativa minimalista de formas neutras de la familia Tubular LED de TROL con temperatura de color estable de 3000º K (warm white) optimizada para una eficaz iluminación general de espacios comerciales, domésticos, y del sector contract donde la estética del espacio sea una característica relevante y dotada con un innovador balance térmico mediante refrigeración pasiva. Diseñado para instalación suspendida a techo. El cuerpo de la luminaria esta construido en aluminio extruido con acabados en blanco con interior naranja. La luminaria monta un reflector fabricado en aluminio de alta pureza y vidrio templado de protección con un ángulo de apertura de 12º y utiliza una fuente de luz LED de 25 W con una reproducción cromática superior al 85% y una dispersión cromática de 3 SMCD. La luminaria tiene Flujo luminoso de [!REAL_LUMI_FLUX] Lm, con un rendimiento luminoso de [!LUMINOUS_EFFICIENCY] Lm/W, consumiendo una potencia total de [!REAL_POWER] W. La vida útil de la luminaria es de [!LIFE_TIME]h (establecida a un flujo luminoso límite del 70%). La luminaria va equipada con un equipo auxiliar electrónico ON/OF integrado y alimentado a tensión de red: 220-240V; 50/60 Hz. | El cuerpo de la luminaria esta construido en aluminio extruido. | La luminaria monta un reflector fabricado en aluminio de alta pureza y vidrio templado de protección. | Luminaria diseñada para instalación suspendida a techo.
17.3645.2421.22 | Luminaria decorativa minimalista de formas neutras de la familia Tubular LED de TROLL. | TROLL | IN | Downlights de Superfície | Tubular | Tubular G | ESPAÑA |  | Y | [5 empty] | Y |  |  | ANTHRACITE | Ø140 x 455 |  | 2600 |  | de -20°C a 35°C | 120_277V |  | A+ | 29 | 2750 | 94,8 |  |  |  |  | Equipo de control electrónico | Y | Y |  | 50000 | LED | 0,99 |  |  | 20 |  |  | CLASS1 | 24 |  |  | 4000 | Led |  | 25 | 3000 | 3 | [7 empty] | 90 |  | Luminaria decorativa minimalista de formas neutras de la familia Tubular LED de TROL con temperatura de color estable de 4000º K (neutral white) optimizada para una eficaz iluminación general de espacios comerciales, domésticos, y del sector contract donde la estética del espacio sea una característica relevante y dotada con un innovador balance térmico mediante refrigeración pasiva. Diseñado para instalación suspendida a techo. El cuerpo de la luminaria esta construido en aluminio extruido con acabados en antracita con interior negro. La luminaria monta un reflector fabricado en aluminio de alta pureza y vidrio templado de protección con un ángulo de apertura de 24º y utiliza una fuente de luz LED de 31 W con una reproducción cromática superior al 85% y una dispersión cromática de 3 SMCD. La luminaria tiene Flujo luminoso de [!REAL_LUMI_FLUX] Lm, con un rendimiento luminoso de [!LUMINOUS_EFFICIENCY] Lm/W, consumiendo una potencia total de [!REAL_POWER] W. La vida útil de la luminaria es de [!LIFE_TIME]h (establecida a un flujo luminoso límite del 70%). La luminaria va equipada con un equipo auxiliar electrónico ON/OF integrado y alimentado a tensión de red: 220-240V; 50/60 Hz. | El cuerpo de la luminaria esta construido en aluminio extruido. | La luminaria monta un reflector fabricado en aluminio de alta pureza y vidrio templado de protección. | Luminaria diseñada para instalación suspendida a techo.
17.3645.6221.22 | Luminaria decorativa minimalista de formas neutras de la familia Tubular LED de TROLL. | TROLL | IN | Downlights de Superfície | Tubular | Tubular G | ESPAÑA |  | Y | [5 empty] | Y |  |  | ANTHRACITE | Ø140 x 455 |  | 2600 |  | de -20°C a 35°C | 120_277V |  | A | 42 | 3565 | 84,9 |  |  |  |  | Equipo de control electrónico | Y | Y |  | 50000 | LED | 0,99 |  |  | 20 |  |  | CLASS1 | 24 |  |  | 2700 | Led |  | 37 | 3900 | 3 | [7 empty] | 90 |  | Luminaria decorativa minimalista de formas neutras de la familia Tubular LED de TROL con temperatura de color estable de 2700º K (warm white) optimizada para una eficaz iluminación general de espacios comerciales, domésticos, y del sector contract donde la estética del espacio sea una característica relevante y dotada con un innovador balance térmico mediante refrigeración pasiva. Diseñado para instalación suspendida a techo. El cuerpo de la luminaria esta construido en aluminio extruido con acabados en antracita con interior dorado. La luminaria monta un reflector fabricado en aluminio de alta pureza y vidrio templado de protección con un ángulo de apertura de 24º y utiliza una fuente de luz LED de 37 W con una reproducción cromática superior al 85% y una dispersión cromática de 3 SMCD. La luminaria tiene Flujo luminoso de [!REAL_LUMI_FLUX] Lm, con un rendimiento luminoso de [!LUMINOUS_EFFICIENCY] Lm/W, consumiendo una potencia total de [!REAL_POWER] W. La vida útil de la luminaria es de [!LIFE_TIME]h (establecida a un flujo luminoso límite del 70%). La luminaria va equipada con un equipo auxiliar electrónico ON/OF integrado y alimentado a tensión de red: 220-240V; 50/60 Hz. | El cuerpo de la luminaria esta construido en aluminio extruido. | La luminaria monta un reflector fabricado en aluminio de alta pureza y vidrio templado de protección. | Luminaria diseñada para instalación suspendida a techo.
17.2645.1417.02 | Luminaria decorativa minimalista de formas neutras de la familia Tubular LED de TROLL. | TROLL | IN | Downlights de Superfície | Tubular | Tubular M | ESPAÑA |  | Y | [5 empty] | Y |  |  | GOLD | ø108 x 345 |  | 1800 |  | de -20°C a 35°C | 120_277V |  | A+ | 20 | 2120 | 106 |  |  |  |  | Equipo de control electrónico | Y | Y |  | 50000 | LED | 0,99 |  |  | 20 |  |  | CLASS1 | 12 |  |  | 4000 | Led |  | 17 | 2300 | 3 | [7 empty] | 90 |  | Luminaria decorativa minimalista de formas neutras de la familia Tubular LED de TROL con temperatura de color estable de 4000º K (neutral white) optimizada para una eficaz iluminación general de espacios comerciales, domésticos, y del sector contract donde la estética del espacio sea una característica relevante y dotada con un innovador balance térmico mediante refrigeración pasiva. Diseñado para instalación suspendida a techo. El cuerpo de la luminaria esta construido en aluminio extruido con acabados en dorado con interior naranja. La luminaria monta un reflector fabricado en aluminio de alta pureza y vidrio templado de protección con un ángulo de apertura de 12º y utiliza una fuente de luz LED de 17 W con una reproducción cromática superior al 85% y una dispersión cromática de 3 SMCD. La luminaria tiene Flujo luminoso de [!REAL_LUMI_FLUX] Lm, con un rendimiento luminoso de [!LUMINOUS_EFFICIENCY] Lm/W, consumiendo una potencia total de [!REAL_POWER] W. La vida útil de la luminaria es de [!LIFE_TIME]h (establecida a un flujo luminoso límite del 70%). La luminaria va equipada con un equipo auxiliar electrónico ON/OF integrado y alimentado a tensión de red: 220-240V; 50/60 Hz. | El cuerpo de la luminaria esta construido en aluminio extruido. | La luminaria monta un reflector fabricado en aluminio de alta pureza y vidrio templado de protección. | Luminaria diseñada para instalación suspendida a techo.
17.3645.2321.02 | Luminaria decorativa minimalista de formas neutras de la familia Tubular LED de TROLL. | TROLL | IN | Downlights de Superfície | Tubular | Tubular G | ESPAÑA |  | Y | [5 empty] | Y |  |  | GOLD | Ø140 x 455 |  | 2600 |  | de -20°C a 35°C | 120_277V |  | A+ | 29 | 2553 | 88,03 |  |  |  |  | Equipo de control electrónico | Y | Y |  | 50000 | LED | 0,99 |  |  | 20 |  |  | CLASS1 | 24 |  |  | 3000 | Led |  | 25 | 2800 | 3 | [7 empty] | 90 |  | Luminaria decorativa minimalista de formas neutras de la familia Tubular LED de TROL con temperatura de color estable de 3000º K (warm white) optimizada para una eficaz iluminación general de espacios comerciales, domésticos, y del sector contract donde la estética del espacio sea una característica relevante y dotada con un innovador balance térmico mediante refrigeración pasiva. Diseñado para instalación suspendida a techo. El cuerpo de la luminaria esta construido en aluminio extruido con acabados en dorado con interior negro. La luminaria monta un reflector fabricado en aluminio de alta pureza y vidrio templado de protección con un ángulo de apertura de 24º y utiliza una fuente de luz LED de 31 W con una reproducción cromática superior al 85% y una dispersión cromática de 3 SMCD. La luminaria tiene Flujo luminoso de [!REAL_LUMI_FLUX] Lm, con un rendimiento luminoso de [!LUMINOUS_EFFICIENCY] Lm/W, consumiendo una potencia total de [!REAL_POWER] W. La vida útil de la luminaria es de [!LIFE_TIME]h (establecida a un flujo luminoso límite del 70%). La luminaria va equipada con un equipo auxiliar electrónico ON/OF integrado y alimentado a tensión de red: 220-240V; 50/60 Hz. | El cuerpo de la luminaria esta construido en aluminio extruido. | La luminaria monta un reflector fabricado en aluminio de alta pureza y vidrio templado de protección. | Luminaria diseñada para instalación suspendida a techo.
17.1645.2317.22 | Luminaria decorativa minimalista de formas neutras de la familia Tubular LED de TROLL. | TROLL | IN | Downlights de Superfície | Tubular | Tubular P | ESPAÑA |  | Y | [5 empty] | Y |  |  | ANTHRACITE | Ø60 x 300 |  | 1000 |  | de -20°C a 35°C | 120_277V |  | A+ | 8 | 828 | 103,5 |  |  |  |  | Equipo de control electrónico | Y | Y |  | 50000 | LED | 0,99 |  |  | 20 |  |  | CLASS1 | 12 |  |  | 3000 | Led |  | 7 | 900 | 3 | [7 empty] | 90 |  | Luminaria decorativa minimalista de formas neutras de la familia Tubular LED de TROL con temperatura de color estable de 3000º K (warm white) optimizada para una eficaz iluminación general de espacios comerciales, domésticos, y del sector contract donde la estética del espacio sea una característica relevante y dotada con un innovador balance térmico mediante refrigeración pasiva. Diseñado para instalación suspendida a techo. El cuerpo de la luminaria esta construido en aluminio extruido con acabados en antracita con interior negro. La luminaria monta un reflector fabricado en aluminio de alta pureza y vidrio templado de protección con un ángulo de apertura de 12º y utiliza una fuente de luz LED de 7 W con una reproducción cromática superior al 85% y una dispersión cromática de 3 SMCD. La luminaria tiene Flujo luminoso de [!REAL_LUMI_FLUX] Lm, con un rendimiento luminoso de [!LUMINOUS_EFFICIENCY] Lm/W, consumiendo una potencia total de [!REAL_POWER] W. La vida útil de la luminaria es de [!LIFE_TIME]h (establecida a un flujo luminoso límite del 70%). La luminaria va equipada con un equipo auxiliar electrónico ON/OF integrado y alimentado a tensión de red: 220-240V; 50/60 Hz. | El cuerpo de la luminaria esta construido en aluminio extruido. | La luminaria monta un reflector fabricado en aluminio de alta pureza y vidrio templado de protección. | Luminaria diseñada para instalación suspendida a techo.
17.1645.5221.22 | Luminaria decorativa minimalista de formas neutras de la familia Tubular LED de TROLL. | TROLL | IN | Downlights de Superfície | Tubular | Tubular P | ESPAÑA |  | Y | [5 empty] | Y |  |  | ANTHRACITE | ø60 x 300 |  | 1000 |  | de -20°C a 35°C | 120_277V |  | A+ | 15 | 1286 | 85,7 |  |  |  |  | Equipo de control electrónico | Y | Y |  | 50000 | LED | 0,99 |  |  | 20 |  |  | CLASS1 | 24 |  |  | 2700 | Led |  | 13 | 1350 | 3 | [7 empty] | 90 |  | Luminaria decorativa minimalista de formas neutras de la familia Tubular LED de TROL con temperatura de color estable de 2700º K (warm white) optimizada para una eficaz iluminación general de espacios comerciales, domésticos, y del sector contract donde la estética del espacio sea una característica relevante y dotada con un innovador balance térmico mediante refrigeración pasiva. Diseñado para instalación suspendida a techo. El cuerpo de la luminaria esta construido en aluminio extruido con acabados en antracita con interior negro. La luminaria monta un reflector fabricado en aluminio de alta pureza y vidrio templado de protección con un ángulo de apertura de 24º y utiliza una fuente de luz LED de 13 W con una reproducción cromática superior al 85% y una dispersión cromática de 3 SMCD. La luminaria tiene Flujo luminoso de [!REAL_LUMI_FLUX] Lm, con un rendimiento luminoso de [!LUMINOUS_EFFICIENCY] Lm/W, consumiendo una potencia total de [!REAL_POWER] W. La vida útil de la luminaria es de [!LIFE_TIME]h (establecida a un flujo luminoso límite del 70%). La luminaria va equipada con un equipo auxiliar electrónico ON/OF integrado y alimentado a tensión de red: 220-240V; 50/60 Hz. | El cuerpo de la luminaria esta construido en aluminio extruido. | La luminaria monta un reflector fabricado en aluminio de alta pureza y vidrio templado de protección. | Luminaria diseñada para instalación suspendida a techo.
17.2645.6431.02 | Luminaria decorativa minimalista de formas neutras de la familia Tubular LED de TROLL. | TROLL | IN | Downlights de Superfície | Tubular | Tubular M | ESPAÑA |  | Y | [5 empty] | Y |  |  | GOLD | Ø108 x 345 |  | 1800 |  | de -20°C a 35°C | 120_277V |  | A+ | 29 | 2750 | 94,8 |  |  |  |  | Equipo de control electrónico | Y | Y |  | 50000 | LED | 0,99 |  |  | 20 |  |  | CLASS1 | 36 |  |  | 4000 | Led |  | 25 | 3000 | 3 | [7 empty] | 90 |  | Luminaria decorativa minimalista de formas neutras de la familia Tubular LED de TROL con temperatura de color estable de 4000º K (neutral white) optimizada para una eficaz iluminación general de espacios comerciales, domésticos, y del sector contract donde la estética del espacio sea una característica relevante y dotada con un innovador balance térmico mediante refrigeración pasiva. Diseñado para instalación suspendida a techo. El cuerpo de la luminaria esta construido en aluminio extruido con acabados en dorado con interior dorado. La luminaria monta un reflector fabricado en aluminio de alta pureza y vidrio templado de protección con un ángulo de apertura de 36º y utiliza una fuente de luz LED de 25 W con una reproducción cromática superior al 85% y una dispersión cromática de 3 SMCD. La luminaria tiene Flujo luminoso de [!REAL_LUMI_FLUX] Lm, con un rendimiento luminoso de [!LUMINOUS_EFFICIENCY] Lm/W, consumiendo una potencia total de [!REAL_POWER] W. La vida útil de la luminaria es de [!LIFE_TIME]h (establecida a un flujo luminoso límite del 70%). La luminaria va equipada con un equipo auxiliar electrónico ON/OF integrado y alimentado a tensión de red: 220-240V; 50/60 Hz. | El cuerpo de la luminaria esta construido en aluminio extruido. | La luminaria monta un reflector fabricado en aluminio de alta pureza y vidrio templado de protección. | Luminaria diseñada para instalación suspendida a techo.
17.2645.1331.22 | Luminaria decorativa minimalista de formas neutras de la familia Tubular LED de TROLL. | TROLL | IN | Downlights de Superfície | Tubular | Tubular M | ESPAÑA |  | Y | [5 empty] | Y |  |  | ANTHRACITE | ø108 x 345 |  | 1800 |  | de -20°C a 35°C | 120_277V |  | A+ | 20 | 1956 | 97,8 |  |  |  |  | Equipo de control electrónico | Y | Y |  | 50000 | LED | 0,99 |  |  | 20 |  |  | CLASS1 | 36 |  |  | 3000 | Led |  | 17 | 2100 | 3 | [7 empty] | 90 |  | Luminaria decorativa minimalista de formas neutras de la familia Tubular LED de TROL con temperatura de color estable de 3000º K (warm white) optimizada para una eficaz iluminación general de espacios comerciales, domésticos, y del sector contract donde la estética del espacio sea una característica relevante y dotada con un innovador balance térmico mediante refrigeración pasiva. Diseñado para instalación suspendida a techo. El cuerpo de la luminaria esta construido en aluminio extruido con acabados en antracita con interior naranja. La luminaria monta un reflector fabricado en aluminio de alta pureza y vidrio templado de protección con un ángulo de apertura de 36º y utiliza una fuente de luz LED de 17 W con una reproducción cromática superior al 85% y una dispersión cromática de 3 SMCD. La luminaria tiene Flujo luminoso de [!REAL_LUMI_FLUX] Lm, con un rendimiento luminoso de [!LUMINOUS_EFFICIENCY] Lm/W, consumiendo una potencia total de [!REAL_POWER] W. La vida útil de la luminaria es de [!LIFE_TIME]h (establecida a un flujo luminoso límite del 70%). La luminaria va equipada con un equipo auxiliar electrónico ON/OF integrado y alimentado a tensión de red: 220-240V; 50/60 Hz. | El cuerpo de la luminaria esta construido en aluminio extruido. | La luminaria monta un reflector fabricado en aluminio de alta pureza y vidrio templado de protección. | Luminaria diseñada para instalación suspendida a techo.
17.2645.5331.22 | Luminaria decorativa minimalista de formas neutras de la familia Tubular LED de TROLL. | TROLL | IN | Downlights de Superfície | Tubular | Tubular M | ESPAÑA |  | Y | [5 empty] | Y |  |  | ANTHRACITE | Ø108 x 345 |  | 1800 |  | de -20°C a 35°C | 120_277V |  | A+ | 29 | 2553 | 88,03 |  |  |  |  | Equipo de control electrónico | Y | Y |  | 50000 | LED | 0,99 |  |  | 20 |  |  | CLASS1 | 36 |  |  | 3000 | Led |  | 25 | 2800 | 3 | [7 empty] | 90 |  | Luminaria decorativa minimalista de formas neutras de la familia Tubular LED de TROL con temperatura de color estable de 3000º K (warm white) optimizada para una eficaz iluminación general de espacios comerciales, domésticos, y del sector contract donde la estética del espacio sea una característica relevante y dotada con un innovador balance térmico mediante refrigeración pasiva. Diseñado para instalación suspendida a techo. El cuerpo de la luminaria esta construido en aluminio extruido con acabados en antracita con interior negro. La luminaria monta un reflector fabricado en aluminio de alta pureza y vidrio templado de protección con un ángulo de apertura de 36º y utiliza una fuente de luz LED de 25 W con una reproducción cromática superior al 85% y una dispersión cromática de 3 SMCD. La luminaria tiene Flujo luminoso de [!REAL_LUMI_FLUX] Lm, con un rendimiento luminoso de [!LUMINOUS_EFFICIENCY] Lm/W, consumiendo una potencia total de [!REAL_POWER] W. La vida útil de la luminaria es de [!LIFE_TIME]h (establecida a un flujo luminoso límite del 70%). La luminaria va equipada con un equipo auxiliar electrónico ON/OF integrado y alimentado a tensión de red: 220-240V; 50/60 Hz. | El cuerpo de la luminaria esta construido en aluminio extruido. | La luminaria monta un reflector fabricado en aluminio de alta pureza y vidrio templado de protección. | Luminaria diseñada para instalación suspendida a techo.
17.1645.2221.02 | Luminaria decorativa minimalista de formas neutras de la familia Tubular LED de TROLL. | TROLL | IN | Downlights de Superfície | Tubular | Tubular P | ESPAÑA |  | Y | [5 empty] | Y |  |  | GOLD | Ø60 x 300 |  | 1000 |  | de -20°C a 35°C | 120_277V |  | A+ | 8 | 803 | 100,4 |  |  |  |  | Equipo de control electrónico | Y | Y |  | 50000 | LED | 0,99 |  |  | 20 |  |  | CLASS1 | 24 |  |  | 2700 | Led |  | 7 | 850 | 3 | [7 empty] | 90 |  | Luminaria decorativa minimalista de formas neutras de la familia Tubular LED de TROL con temperatura de color estable de 2700º K (warm white) optimizada para una eficaz iluminación general de espacios comerciales, domésticos, y del sector contract donde la estética del espacio sea una característica relevante y dotada con un innovador balance térmico mediante refrigeración pasiva. Diseñado para instalación suspendida a techo. El cuerpo de la luminaria esta construido en aluminio extruido con acabados en dorado con interior negro. La luminaria monta un reflector fabricado en aluminio de alta pureza y vidrio templado de protección con un ángulo de apertura de 24º y utiliza una fuente de luz LED de 7 W con una reproducción cromática superior al 85% y una dispersión cromática de 3 SMCD. La luminaria tiene Flujo luminoso de [!REAL_LUMI_FLUX] Lm, con un rendimiento luminoso de [!LUMINOUS_EFFICIENCY] Lm/W, consumiendo una potencia total de [!REAL_POWER] W. La vida útil de la luminaria es de [!LIFE_TIME]h (establecida a un flujo luminoso límite del 70%). La luminaria va equipada con un equipo auxiliar electrónico ON/OF integrado y alimentado a tensión de red: 220-240V; 50/60 Hz. | El cuerpo de la luminaria esta construido en aluminio extruido. | La luminaria monta un reflector fabricado en aluminio de alta pureza y vidrio templado de protección. | Luminaria diseñada para instalación suspendida a techo.
17.3645.2231.63 | Luminaria decorativa minimalista de formas neutras de la familia Tubular LED de TROLL. | TROLL | IN | Downlights de Superfície | Tubular | Tubular G | ESPAÑA |  | Y | [5 empty] | Y |  |  | CERAMIC_WHITE | ø140 x 455 |  | 2600 |  | de -20°C a 35°C | 120_277V |  | A | 29 | 2457 | 84,7 |  |  |  |  | Equipo de control electrónico | Y | Y |  | 50000 | LED | 0,99 |  |  | 20 |  |  | CLASS1 | 36 |  |  | 2700 | Led |  | 25 | 2700 | 3 | [7 empty] | 90 |  | Luminaria decorativa minimalista de formas neutras de la familia Tubular LED de TROL con temperatura de color estable de 2700º K (warm white) optimizada para una eficaz iluminación general de espacios comerciales, domésticos, y del sector contract donde la estética del espacio sea una característica relevante y dotada con un innovador balance térmico mediante refrigeración pasiva. Diseñado para instalación suspendida a techo. El cuerpo de la luminaria esta construido en aluminio extruido con acabados en blanco con interior negro. La luminaria monta un reflector fabricado en aluminio de alta pureza y vidrio templado de protección con un ángulo de apertura de 36º y utiliza una fuente de luz LED de 31 W con una reproducción cromática superior al 85% y una dispersión cromática de 3 SMCD. La luminaria tiene Flujo luminoso de [!REAL_LUMI_FLUX] Lm, con un rendimiento luminoso de [!LUMINOUS_EFFICIENCY] Lm/W, consumiendo una potencia total de [!REAL_POWER] W. La vida útil de la luminaria es de [!LIFE_TIME]h (establecida a un flujo luminoso límite del 70%). La luminaria va equipada con un equipo auxiliar electrónico ON/OF integrado y alimentado a tensión de red: 220-240V; 50/60 Hz. | El cuerpo de la luminaria esta construido en aluminio extruido. | La luminaria monta un reflector fabricado en aluminio de alta pureza y vidrio templado de protección. | Luminaria diseñada para instalación suspendida a techo.
17.1645.2317.63 | Luminaria decorativa minimalista de formas neutras de la familia Tubular LED de TROLL. | TROLL | IN | Downlights de Superfície | Tubular | Tubular P | ESPAÑA |  | Y | [5 empty] | Y |  |  | CERAMIC_WHITE | Ø60 x 300 |  | 1000 |  | de -20°C a 35°C | 120_277V |  | A+ | 8 | 828 | 103,5 |  |  |  |  | Equipo de control electrónico | Y | Y |  | 50000 | LED | 0,99 |  |  | 20 |  |  | CLASS1 | 12 |  |  | 3000 | Led |  | 7 | 900 | 3 | [7 empty] | 90 |  | Luminaria decorativa minimalista de formas neutras de la familia Tubular LED de TROL con temperatura de color estable de 3000º K (warm white) optimizada para una eficaz iluminación general de espacios comerciales, domésticos, y del sector contract donde la estética del espacio sea una característica relevante y dotada con un innovador balance térmico mediante refrigeración pasiva. Diseñado para instalación suspendida a techo. El cuerpo de la luminaria esta construido en aluminio extruido con acabados en blanco con interior negro. La luminaria monta un reflector fabricado en aluminio de alta pureza y vidrio templado de protección con un ángulo de apertura de 12º y utiliza una fuente de luz LED de 7 W con una reproducción cromática superior al 85% y una dispersión cromática de 3 SMCD. La luminaria tiene Flujo luminoso de [!REAL_LUMI_FLUX] Lm, con un rendimiento luminoso de [!LUMINOUS_EFFICIENCY] Lm/W, consumiendo una potencia total de [!REAL_POWER] W. La vida útil de la luminaria es de [!LIFE_TIME]h (establecida a un flujo luminoso límite del 70%). La luminaria va equipada con un equipo auxiliar electrónico ON/OF integrado y alimentado a tensión de red: 220-240V; 50/60 Hz. | El cuerpo de la luminaria esta construido en aluminio extruido. | La luminaria monta un reflector fabricado en aluminio de alta pureza y vidrio templado de protección. | Luminaria diseñada para instalación suspendida a techo.
17.1645.6221.22 | Luminaria decorativa minimalista de formas neutras de la familia Tubular LED de TROLL. | TROLL | IN | Downlights de Superfície | Tubular | Tubular P | ESPAÑA |  | Y | [5 empty] | Y |  |  | ANTHRACITE | ø60 x 300 |  | 1000 |  | de -20°C a 35°C | 120_277V |  | A+ | 15 | 1286 | 85,7 |  |  |  |  | Equipo de control electrónico | Y | Y |  | 50000 | LED | 0,99 |  |  | 20 |  |  | CLASS1 | 24 |  |  | 2700 | Led |  | 13 | 1350 | 3 | [7 empty] | 90 |  | Luminaria decorativa minimalista de formas neutras de la familia Tubular LED de TROL con temperatura de color estable de 2700º K (warm white) optimizada para una eficaz iluminación general de espacios comerciales, domésticos, y del sector contract donde la estética del espacio sea una característica relevante y dotada con un innovador balance térmico mediante refrigeración pasiva. Diseñado para instalación suspendida a techo. El cuerpo de la luminaria esta construido en aluminio extruido con acabados en antracita con interior dorado. La luminaria monta un reflector fabricado en aluminio de alta pureza y vidrio templado de protección con un ángulo de apertura de 24º y utiliza una fuente de luz LED de 13 W con una reproducción cromática superior al 85% y una dispersión cromática de 3 SMCD. La luminaria tiene Flujo luminoso de [!REAL_LUMI_FLUX] Lm, con un rendimiento luminoso de [!LUMINOUS_EFFICIENCY] Lm/W, consumiendo una potencia total de [!REAL_POWER] W. La vida útil de la luminaria es de [!LIFE_TIME]h (establecida a un flujo luminoso límite del 70%). La luminaria va equipada con un equipo auxiliar electrónico ON/OF integrado y alimentado a tensión de red: 220-240V; 50/60 Hz. | El cuerpo de la luminaria esta construido en aluminio extruido. | La luminaria monta un reflector fabricado en aluminio de alta pureza y vidrio templado de protección. | Luminaria diseñada para instalación suspendida a techo.
17.3645.2221.63 | Luminaria decorativa minimalista de formas neutras de la familia Tubular LED de TROLL. | TROLL | IN | Downlights de Superfície | Tubular | Tubular G | ESPAÑA |  | Y | [5 empty] | Y |  |  | CERAMIC_WHITE | ø140 x 455 |  | 2600 |  | de -20°C a 35°C | 120_277V |  | A | 29 | 2457 | 84,7 |  |  |  |  | Equipo de control electrónico | Y | Y |  | 50000 | LED | 0,99 |  |  | 20 |  |  | CLASS1 | 24 |  |  | 2700 | Led |  | 25 | 2700 | 3 | [7 empty] | 90 |  | Luminaria decorativa minimalista de formas neutras de la familia Tubular LED de TROL con temperatura de color estable de 2700º K (warm white) optimizada para una eficaz iluminación general de espacios comerciales, domésticos, y del sector contract donde la estética del espacio sea una característica relevante y dotada con un innovador balance térmico mediante refrigeración pasiva. Diseñado para instalación suspendida a techo. El cuerpo de la luminaria esta construido en aluminio extruido con acabados en blanco con interior negro. La luminaria monta un reflector fabricado en aluminio de alta pureza y vidrio templado de protección con un ángulo de apertura de 24º y utiliza una fuente de luz LED de 31 W con una reproducción cromática superior al 85% y una dispersión cromática de 3 SMCD. La luminaria tiene Flujo luminoso de [!REAL_LUMI_FLUX] Lm, con un rendimiento luminoso de [!LUMINOUS_EFFICIENCY] Lm/W, consumiendo una potencia total de [!REAL_POWER] W. La vida útil de la luminaria es de [!LIFE_TIME]h (establecida a un flujo luminoso límite del 70%). La luminaria va equipada con un equipo auxiliar electrónico ON/OF integrado y alimentado a tensión de red: 220-240V; 50/60 Hz. | El cuerpo de la luminaria esta construido en aluminio extruido. | La luminaria monta un reflector fabricado en aluminio de alta pureza y vidrio templado de protección. | Luminaria diseñada para instalación suspendida a techo.
17.3645.2221.02 | Luminaria decorativa minimalista de formas neutras de la familia Tubular LED de TROLL. | TROLL | IN | Downlights de Superfície | Tubular | Tubular G | ESPAÑA |  | Y | [5 empty] | Y |  |  | GOLD | Ø140 x 455 |  | 2600 |  | de -20°C a 35°C | 120_277V |  | A | 29 | 2457 | 84,7 |  |  |  |  | Equipo de control electrónico | Y | Y |  | 50000 | LED | 0,99 |  |  | 20 |  |  | CLASS1 | 24 |  |  | 2700 | Led |  | 25 | 2700 | 3 | [7 empty] | 90 |  | Luminaria decorativa minimalista de formas neutras de la familia Tubular LED de TROL con temperatura de color estable de 2700º K (warm white) optimizada para una eficaz iluminación general de espacios comerciales, domésticos, y del sector contract donde la estética del espacio sea una característica relevante y dotada con un innovador balance térmico mediante refrigeración pasiva. Diseñado para instalación suspendida a techo. El cuerpo de la luminaria esta construido en aluminio extruido con acabados en dorado con interior negro. La luminaria monta un reflector fabricado en aluminio de alta pureza y vidrio templado de protección con un ángulo de apertura de 24º y utiliza una fuente de luz LED de 31 W con una reproducción cromática superior al 85% y una dispersión cromática de 3 SMCD. La luminaria tiene Flujo luminoso de [!REAL_LUMI_FLUX] Lm, con un rendimiento luminoso de [!LUMINOUS_EFFICIENCY] Lm/W, consumiendo una potencia total de [!REAL_POWER] W. La vida útil de la luminaria es de [!LIFE_TIME]h (establecida a un flujo luminoso límite del 70%). La luminaria va equipada con un equipo auxiliar electrónico ON/OF integrado y alimentado a tensión de red: 220-240V; 50/60 Hz. | El cuerpo de la luminaria esta construido en aluminio extruido. | La luminaria monta un reflector fabricado en aluminio de alta pureza y vidrio templado de protección. | Luminaria diseñada para instalación suspendida a techo.
17.1645.5321.02 | Luminaria decorativa minimalista de formas neutras de la familia Tubular LED de TROLL. | TROLL | IN | Downlights de Superfície | Tubular | Tubular P | ESPAÑA |  | Y | [5 empty] | Y |  |  | GOLD | Ø60 x 300 |  | 1000 |  | de -20°C a 35°C | 120_277V |  | A+ | 15 | 1317 | 87,8 |  |  |  |  | Equipo de control electrónico | Y | Y |  | 50000 | LED | 0,99 |  |  | 20 |  |  | CLASS1 | 24 |  |  | 3000 | Led |  | 13 | 1400 | 3 | [7 empty] | 90 |  | Luminaria decorativa minimalista de formas neutras de la familia Tubular LED de TROL con temperatura de color estable de 3000º K (warm white) optimizada para una eficaz iluminación general de espacios comerciales, domésticos, y del sector contract donde la estética del espacio sea una característica relevante y dotada con un innovador balance térmico mediante refrigeración pasiva. Diseñado para instalación suspendida a techo. El cuerpo de la luminaria esta construido en aluminio extruido con acabados en dorado con interior negro. La luminaria monta un reflector fabricado en aluminio de alta pureza y vidrio templado de protección con un ángulo de apertura de 24º y utiliza una fuente de luz LED de 13 W con una reproducción cromática superior al 85% y una dispersión cromática de 3 SMCD. La luminaria tiene Flujo luminoso de [!REAL_LUMI_FLUX] Lm, con un rendimiento luminoso de [!LUMINOUS_EFFICIENCY] Lm/W, consumiendo una potencia total de [!REAL_POWER] W. La vida útil de la luminaria es de [!LIFE_TIME]h (establecida a un flujo luminoso límite del 70%). La luminaria va equipada con un equipo auxiliar electrónico ON/OF integrado y alimentado a tensión de red: 220-240V; 50/60 Hz. | El cuerpo de la luminaria esta construido en aluminio extruido. | La luminaria monta un reflector fabricado en aluminio de alta pureza y vidrio templado de protección. | Luminaria diseñada para instalación suspendida a techo.
17.3645.4317.63 | Luminaria decorativa minimalista de formas neutras de la familia Tubular LED de TROLL. | TROLL | IN | Downlights de Superfície | Tubular | Tubular G | ESPAÑA |  | Y | [5 empty] | Y |  |  | CERAMIC_WHITE | Ø140 x 455 |  | 2600 |  | de -20°C a 35°C | 120_277V |  | A+ | 42 | 3676 | 87,5 |  |  |  |  | Equipo de control electrónico | Y | Y |  | 50000 | LED | 0,99 |  |  | 20 |  |  | CLASS1 | 12 |  |  | 3000 | Led |  | 37 | 4000 | 3 | [7 empty] | 90 |  | Luminaria decorativa minimalista de formas neutras de la familia Tubular LED de TROL con temperatura de color estable de 3000º K (warm white) optimizada para una eficaz iluminación general de espacios comerciales, domésticos, y del sector contract donde la estética del espacio sea una característica relevante y dotada con un innovador balance térmico mediante refrigeración pasiva. Diseñado para instalación suspendida a techo. El cuerpo de la luminaria esta construido en aluminio extruido con acabados en blanco con interior naranja. La luminaria monta un reflector fabricado en aluminio de alta pureza y vidrio templado de protección con un ángulo de apertura de 12º y utiliza una fuente de luz LED de 37 W con una reproducción cromática superior al 85% y una dispersión cromática de 3 SMCD. La luminaria tiene Flujo luminoso de [!REAL_LUMI_FLUX] Lm, con un rendimiento luminoso de [!LUMINOUS_EFFICIENCY] Lm/W, consumiendo una potencia total de [!REAL_POWER] W. La vida útil de la luminaria es de [!LIFE_TIME]h (establecida a un flujo luminoso límite del 70%). La luminaria va equipada con un equipo auxiliar electrónico ON/OF integrado y alimentado a tensión de red: 220-240V; 50/60 Hz. | El cuerpo de la luminaria esta construido en aluminio extruido. | La luminaria monta un reflector fabricado en aluminio de alta pureza y vidrio templado de protección. | Luminaria diseñada para instalación suspendida a techo.
17.2645.4321.02 | Luminaria decorativa minimalista de formas neutras de la familia Tubular LED de TROLL. | TROLL | IN | Downlights de Superfície | Tubular | Tubular M | ESPAÑA |  | Y | [5 empty] | Y |  |  | GOLD | Ø108 x 345 |  | 1800 |  | de -20°C a 35°C | 120_277V |  | A+ | 29 | 2553 | 88,03 |  |  |  |  | Equipo de control electrónico | Y | Y |  | 50000 | LED | 0,99 |  |  | 20 |  |  | CLASS1 | 24 |  |  | 3000 | Led |  | 25 | 2800 | 3 | [7 empty] | 90 |  | Luminaria decorativa minimalista de formas neutras de la familia Tubular LED de TROL con temperatura de color estable de 3000º K (warm white) optimizada para una eficaz iluminación general de espacios comerciales, domésticos, y del sector contract donde la estética del espacio sea una característica relevante y dotada con un innovador balance térmico mediante refrigeración pasiva. Diseñado para instalación suspendida a techo. El cuerpo de la luminaria esta construido en aluminio extruido con acabados en dorado con interior naranja. La luminaria monta un reflector fabricado en aluminio de alta pureza y vidrio templado de protección con un ángulo de apertura de 24º y utiliza una fuente de luz LED de 25 W con una reproducción cromática superior al 85% y una dispersión cromática de 3 SMCD. La luminaria tiene Flujo luminoso de [!REAL_LUMI_FLUX] Lm, con un rendimiento luminoso de [!LUMINOUS_EFFICIENCY] Lm/W, consumiendo una potencia total de [!REAL_POWER] W. La vida útil de la luminaria es de [!LIFE_TIME]h (establecida a un flujo luminoso límite del 70%). La luminaria va equipada con un equipo auxiliar electrónico ON/OF integrado y alimentado a tensión de red: 220-240V; 50/60 Hz. | El cuerpo de la luminaria esta construido en aluminio extruido. | La luminaria monta un reflector fabricado en aluminio de alta pureza y vidrio templado de protección. | Luminaria diseñada para instalación suspendida a techo.
17.2645.1221.63 | Luminaria decorativa minimalista de formas neutras de la familia Tubular LED de TROLL. | TROLL | IN | Downlights de Superfície | Tubular | Tubular M | ESPAÑA |  | Y | [5 empty] | Y |  |  | CERAMIC_WHITE | Ø108 x 345 |  | 1800 |  | de -20°C a 35°C | 120_277V |  | A+ | 20 | 1890 | 94,5 |  |  |  |  | Equipo de control electrónico | Y | Y |  | 50000 | LED | 0,99 |  |  | 20 |  |  | CLASS1 | 24 |  |  | 2700 | Led |  | 17 | 2050 | 3 | [7 empty] | 90 |  | Luminaria decorativa minimalista de formas neutras de la familia Tubular LED de TROL con temperatura de color estable de 2700º K (warm white) optimizada para una eficaz iluminación general de espacios comerciales, domésticos, y del sector contract donde la estética del espacio sea una característica relevante y dotada con un innovador balance térmico mediante refrigeración pasiva. Diseñado para instalación suspendida a techo. El cuerpo de la luminaria esta construido en aluminio extruido con acabados en blanco con interior naranja. La luminaria monta un reflector fabricado en aluminio de alta pureza y vidrio templado de protección con un ángulo de apertura de 24º y utiliza una fuente de luz LED de 17 W con una reproducción cromática superior al 85% y una dispersión cromática de 3 SMCD. La luminaria tiene Flujo luminoso de [!REAL_LUMI_FLUX] Lm, con un rendimiento luminoso de [!LUMINOUS_EFFICIENCY] Lm/W, consumiendo una potencia total de [!REAL_POWER] W. La vida útil de la luminaria es de [!LIFE_TIME]h (establecida a un flujo luminoso límite del 70%). La luminaria va equipada con un equipo auxiliar electrónico ON/OF integrado y alimentado a tensión de red: 220-240V; 50/60 Hz. | El cuerpo de la luminaria esta construido en aluminio extruido. | La luminaria monta un reflector fabricado en aluminio de alta pureza y vidrio templado de protección. | Luminaria diseñada para instalación suspendida a techo.
17.1645.1421.02 | Luminaria decorativa minimalista de formas neutras de la familia Tubular LED de TROLL. | TROLL | IN | Downlights de Superfície | Tubular | Tubular P | ESPAÑA |  | Y | [5 empty] | Y |  |  | GOLD | ø60 x 300 |  | 1000 |  | de -20°C a 35°C | 120_277V |  | A+ | 8 | 907 | 113,4 |  |  |  |  | Equipo de control electrónico | Y | Y |  | 50000 | LED | 0,99 |  |  | 20 |  |  | CLASS1 | 24 | Ø60 |  | 4000 | Led |  | 7 | 1000 | 3 | [7 empty] | 90 |  | Luminaria decorativa minimalista de formas neutras de la familia Tubular LED de TROL con temperatura de color estable de 4000º K (neutral white) optimizada para una eficaz iluminación general de espacios comerciales, domésticos, y del sector contract donde la estética del espacio sea una característica relevante y dotada con un innovador balance térmico mediante refrigeración pasiva. Diseñado para instalación suspendida a techo. El cuerpo de la luminaria esta construido en aluminio extruido con acabados en dorado con interior naranja. La luminaria monta un reflector fabricado en aluminio de alta pureza y vidrio templado de protección con un ángulo de apertura de 24º y utiliza una fuente de luz LED de 7 W con una reproducción cromática superior al 85% y una dispersión cromática de 3 SMCD. La luminaria tiene Flujo luminoso de [!REAL_LUMI_FLUX] Lm, con un rendimiento luminoso de [!LUMINOUS_EFFICIENCY] Lm/W, consumiendo una potencia total de [!REAL_POWER] W. La vida útil de la luminaria es de [!LIFE_TIME]h (establecida a un flujo luminoso límite del 70%). La luminaria va equipada con un equipo auxiliar electrónico ON/OF integrado y alimentado a tensión de red: 220-240V; 50/60 Hz. | El cuerpo de la luminaria esta construido en aluminio extruido. | La luminaria monta un reflector fabricado en aluminio de alta pureza y vidrio templado de protección. | Luminaria diseñada para instalación suspendida a techo.
17.2645.5231.22 | Luminaria decorativa minimalista de formas neutras de la familia Tubular LED de TROLL. | TROLL | IN | Downlights de Superfície | Tubular | Tubular M | ESPAÑA |  | Y | [5 empty] | Y |  |  | ANTHRACITE | Ø108 x 345 |  | 1800 |  | de -20°C a 35°C | 120_277V |  | A | 29 | 2457 | 84,7 |  |  |  |  | Equipo de control electrónico | Y | Y |  | 50000 | LED | 0,99 |  |  | 20 |  |  | CLASS1 | 36 |  |  | 2700 | Led |  | 25 | 2700 | 3 | [7 empty] | 90 |  | Luminaria decorativa minimalista de formas neutras de la familia Tubular LED de TROL con temperatura de color estable de 2700º K (warm white) optimizada para una eficaz iluminación general de espacios comerciales, domésticos, y del sector contract donde la estética del espacio sea una característica relevante y dotada con un innovador balance térmico mediante refrigeración pasiva. Diseñado para instalación suspendida a techo. El cuerpo de la luminaria esta construido en aluminio extruido con acabados en antracita con interior negro. La luminaria monta un reflector fabricado en aluminio de alta pureza y vidrio templado de protección con un ángulo de apertura de 36º y utiliza una fuente de luz LED de 25 W con una reproducción cromática superior al 85% y una dispersión cromática de 3 SMCD. La luminaria tiene Flujo luminoso de [!REAL_LUMI_FLUX] Lm, con un rendimiento luminoso de [!LUMINOUS_EFFICIENCY] Lm/W, consumiendo una potencia total de [!REAL_POWER] W. La vida útil de la luminaria es de [!LIFE_TIME]h (establecida a un flujo luminoso límite del 70%). La luminaria va equipada con un equipo auxiliar electrónico ON/OF integrado y alimentado a tensión de red: 220-240V; 50/60 Hz. | El cuerpo de la luminaria esta construido en aluminio extruido. | La luminaria monta un reflector fabricado en aluminio de alta pureza y vidrio templado de protección. | Luminaria diseñada para instalación suspendida a techo.
17.1645.4421.22 | Luminaria decorativa minimalista de formas neutras de la familia Tubular LED de TROLL. | TROLL | IN | Downlights de Superfície | Tubular | Tubular P | ESPAÑA |  | Y | [5 empty] | Y |  |  | ANTHRACITE | ø60 x 300 |  | 1000 |  | de -20°C a 35°C | 120_277V |  | A+ | 15 | 1459 | 97 |  |  |  |  | Equipo de control electrónico | Y | Y |  | 50000 | LED | 0,99 |  |  | 20 |  |  | CLASS1 | 24 |  |  | 4000 | Led |  | 13 | 1600 | 3 | [7 empty] | 90 |  | Luminaria decorativa minimalista de formas neutras de la familia Tubular LED de TROL con temperatura de color estable de 4000º K (neutral white) optimizada para una eficaz iluminación general de espacios comerciales, domésticos, y del sector contract donde la estética del espacio sea una característica relevante y dotada con un innovador balance térmico mediante refrigeración pasiva. Diseñado para instalación suspendida a techo. El cuerpo de la luminaria esta construido en aluminio extruido con acabados en antracita con interior naranja. La luminaria monta un reflector fabricado en aluminio de alta pureza y vidrio templado de protección con un ángulo de apertura de 24º y utiliza una fuente de luz LED de 13 W con una reproducción cromática superior al 85% y una dispersión cromática de 3 SMCD. La luminaria tiene Flujo luminoso de [!REAL_LUMI_FLUX] Lm, con un rendimiento luminoso de [!LUMINOUS_EFFICIENCY] Lm/W, consumiendo una potencia total de [!REAL_POWER] W. La vida útil de la luminaria es de [!LIFE_TIME]h (establecida a un flujo luminoso límite del 70%). La luminaria va equipada con un equipo auxiliar electrónico ON/OF integrado y alimentado a tensión de red: 220-240V; 50/60 Hz. | El cuerpo de la luminaria esta construido en aluminio extruido. | La luminaria monta un reflector fabricado en aluminio de alta pureza y vidrio templado de protección. | Luminaria diseñada para instalación suspendida a techo.
17.2645.5417.22 | Luminaria decorativa minimalista de formas neutras de la familia Tubular LED de TROLL. | TROLL | IN | Downlights de Superfície | Tubular | Tubular M | ESPAÑA |  | Y | [5 empty] | Y |  |  | ANTHRACITE | Ø108 x 345 |  | 1800 |  | de -20°C a 35°C | 120_277V |  | A+ | 29 | 2750 | 94,8 |  |  |  |  | Equipo de control electrónico | Y | Y |  | 50000 | LED | 0,99 |  |  | 20 |  |  | CLASS1 | 12 |  |  | 4000 | Led |  | 25 | 3000 | 3 | [7 empty] | 90 |  | Luminaria decorativa minimalista de formas neutras de la familia Tubular LED de TROL con temperatura de color estable de 4000º K (neutral white) optimizada para una eficaz iluminación general de espacios comerciales, domésticos, y del sector contract donde la estética del espacio sea una característica relevante y dotada con un innovador balance térmico mediante refrigeración pasiva. Diseñado para instalación suspendida a techo. El cuerpo de la luminaria esta construido en aluminio extruido con acabados en antracita con interior negro. La luminaria monta un reflector fabricado en aluminio de alta pureza y vidrio templado de protección con un ángulo de apertura de 12º y utiliza una fuente de luz LED de 25 W con una reproducción cromática superior al 85% y una dispersión cromática de 3 SMCD. La luminaria tiene Flujo luminoso de [!REAL_LUMI_FLUX] Lm, con un rendimiento luminoso de [!LUMINOUS_EFFICIENCY] Lm/W, consumiendo una potencia total de [!REAL_POWER] W. La vida útil de la luminaria es de [!LIFE_TIME]h (establecida a un flujo luminoso límite del 70%). La luminaria va equipada con un equipo auxiliar electrónico ON/OF integrado y alimentado a tensión de red: 220-240V; 50/60 Hz. | El cuerpo de la luminaria esta construido en aluminio extruido. | La luminaria monta un reflector fabricado en aluminio de alta pureza y vidrio templado de protección. | Luminaria diseñada para instalación suspendida a techo.
17.3645.4417.63 | Luminaria decorativa minimalista de formas neutras de la familia Tubular LED de TROLL. | TROLL | IN | Downlights de Superfície | Tubular | Tubular G | ESPAÑA |  | Y | [5 empty] | Y |  |  | CERAMIC_WHITE | Ø140 x 455 |  | 2600 |  | de -20°C a 35°C | 120_277V |  | A+ | 42 | 3980 | 94,8 |  |  |  |  | Equipo de control electrónico | Y | Y |  | 50000 | LED | 0,99 |  |  | 20 |  |  | CLASS1 | 12 |  |  | 4000 | Led |  | 37 | 4400 | 3 | [7 empty] | 90 |  | Luminaria decorativa minimalista de formas neutras de la familia Tubular LED de TROL con temperatura de color estable de 4000º K (neutral white) optimizada para una eficaz iluminación general de espacios comerciales, domésticos, y del sector contract donde la estética del espacio sea una característica relevante y dotada con un innovador balance térmico mediante refrigeración pasiva. Diseñado para instalación suspendida a techo. El cuerpo de la luminaria esta construido en aluminio extruido con acabados en blanco con interior naranja. La luminaria monta un reflector fabricado en aluminio de alta pureza y vidrio templado de protección con un ángulo de apertura de 12º y utiliza una fuente de luz LED de 37 W con una reproducción cromática superior al 85% y una dispersión cromática de 3 SMCD. La luminaria tiene Flujo luminoso de [!REAL_LUMI_FLUX] Lm, con un rendimiento luminoso de [!LUMINOUS_EFFICIENCY] Lm/W, consumiendo una potencia total de [!REAL_POWER] W. La vida útil de la luminaria es de [!LIFE_TIME]h (establecida a un flujo luminoso límite del 70%). La luminaria va equipada con un equipo auxiliar electrónico ON/OF integrado y alimentado a tensión de red: 220-240V; 50/60 Hz. | El cuerpo de la luminaria esta construido en aluminio extruido. | La luminaria monta un reflector fabricado en aluminio de alta pureza y vidrio templado de protección. | Luminaria diseñada para instalación suspendida a techo.
17.3645.5331.22 | Luminaria decorativa minimalista de formas neutras de la familia Tubular LED de TROLL. | TROLL | IN | Downlights de Superfície | Tubular | Tubular G | ESPAÑA |  | Y | [5 empty] | Y |  |  | ANTHRACITE | Ø140 x 455 |  | 2600 |  | de -20°C a 35°C | 120_277V |  | A+ | 42 | 3676 | 87,5 |  |  |  |  | Equipo de control electrónico | Y | Y |  | 50000 | LED | 0,99 |  |  | 20 |  |  | CLASS1 | 36 |  |  | 3000 | Led |  | 37 | 4000 | 3 | [7 empty] | 90 |  | Luminaria decorativa minimalista de formas neutras de la familia Tubular LED de TROL con temperatura de color estable de 3000º K (warm white) optimizada para una eficaz iluminación general de espacios comerciales, domésticos, y del sector contract donde la estética del espacio sea una característica relevante y dotada con un innovador balance térmico mediante refrigeración pasiva. Diseñado para instalación suspendida a techo. El cuerpo de la luminaria esta construido en aluminio extruido con acabados en antracita con interior negro. La luminaria monta un reflector fabricado en aluminio de alta pureza y vidrio templado de protección con un ángulo de apertura de 36º y utiliza una fuente de luz LED de 37 W con una reproducción cromática superior al 85% y una dispersión cromática de 3 SMCD. La luminaria tiene Flujo luminoso de [!REAL_LUMI_FLUX] Lm, con un rendimiento luminoso de [!LUMINOUS_EFFICIENCY] Lm/W, consumiendo una potencia total de [!REAL_POWER] W. La vida útil de la luminaria es de [!LIFE_TIME]h (establecida a un flujo luminoso límite del 70%). La luminaria va equipada con un equipo auxiliar electrónico ON/OF integrado y alimentado a tensión de red: 220-240V; 50/60 Hz. | El cuerpo de la luminaria esta construido en aluminio extruido. | La luminaria monta un reflector fabricado en aluminio de alta pureza y vidrio templado de protección. | Luminaria diseñada para instalación suspendida a techo.
17.3645.2431.63 | Luminaria decorativa minimalista de formas neutras de la familia Tubular LED de TROLL. | TROLL | IN | Downlights de Superfície | Tubular | Tubular G | ESPAÑA |  | Y | [5 empty] | Y |  |  | CERAMIC_WHITE | Ø140 x 455 |  | 2600 |  | de -20°C a 35°C | 120_277V |  | A+ | 29 | 2750 | 94,8 |  |  |  |  | Equipo de control electrónico | Y | Y |  | 50000 | LED | 0,99 |  |  | 20 |  |  | CLASS1 | 36 |  |  | 4000 | Led |  | 25 | 3000 | 3 | [7 empty] | 90 |  | Luminaria decorativa minimalista de formas neutras de la familia Tubular LED de TROL con temperatura de color estable de 4000º K (neutral white) optimizada para una eficaz iluminación general de espacios comerciales, domésticos, y del sector contract donde la estética del espacio sea una característica relevante y dotada con un innovador balance térmico mediante refrigeración pasiva. Diseñado para instalación suspendida a techo. El cuerpo de la luminaria esta construido en aluminio extruido con acabados en blanco con interior negro. La luminaria monta un reflector fabricado en aluminio de alta pureza y vidrio templado de protección con un ángulo de apertura de 36º y utiliza una fuente de luz LED de 31 W con una reproducción cromática superior al 85% y una dispersión cromática de 3 SMCD. La luminaria tiene Flujo luminoso de [!REAL_LUMI_FLUX] Lm, con un rendimiento luminoso de [!LUMINOUS_EFFICIENCY] Lm/W, consumiendo una potencia total de [!REAL_POWER] W. La vida útil de la luminaria es de [!LIFE_TIME]h (establecida a un flujo luminoso límite del 70%). La luminaria va equipada con un equipo auxiliar electrónico ON/OF integrado y alimentado a tensión de red: 220-240V; 50/60 Hz. | El cuerpo de la luminaria esta construido en aluminio extruido. | La luminaria monta un reflector fabricado en aluminio de alta pureza y vidrio templado de protección. | Luminaria diseñada para instalación suspendida a techo.
17.3645.3317.02 | Luminaria decorativa minimalista de formas neutras de la familia Tubular LED de TROLL. | TROLL | IN | Downlights de Superfície | Tubular | Tubular G | ESPAÑA |  | Y | [5 empty] | Y |  |  | GOLD | Ø140 x 455 |  | 2600 |  | de -20°C a 35°C | 120_277V |  | A+ | 29 | 2553 | 88,03 |  |  |  |  | Equipo de control electrónico | Y | Y |  | 50000 | LED | 0,99 |  |  | 20 |  |  | CLASS1 | 12 |  |  | 3000 | Led |  | 25 | 2800 | 3 | [7 empty] | 90 |  | Luminaria decorativa minimalista de formas neutras de la familia Tubular LED de TROL con temperatura de color estable de 3000º K (warm white) optimizada para una eficaz iluminación general de espacios comerciales, domésticos, y del sector contract donde la estética del espacio sea una característica relevante y dotada con un innovador balance térmico mediante refrigeración pasiva. Diseñado para instalación suspendida a techo. El cuerpo de la luminaria esta construido en aluminio extruido con acabados en dorado con interior dorado. La luminaria monta un reflector fabricado en aluminio de alta pureza y vidrio templado de protección con un ángulo de apertura de 12º y utiliza una fuente de luz LED de 31 W con una reproducción cromática superior al 85% y una dispersión cromática de 3 SMCD. La luminaria tiene Flujo luminoso de [!REAL_LUMI_FLUX] Lm, con un rendimiento luminoso de [!LUMINOUS_EFFICIENCY] Lm/W, consumiendo una potencia total de [!REAL_POWER] W. La vida útil de la luminaria es de [!LIFE_TIME]h (establecida a un flujo luminoso límite del 70%). La luminaria va equipada con un equipo auxiliar electrónico ON/OF integrado y alimentado a tensión de red: 220-240V; 50/60 Hz. | El cuerpo de la luminaria esta construido en aluminio extruido. | La luminaria monta un reflector fabricado en aluminio de alta pureza y vidrio templado de protección. | Luminaria diseñada para instalación suspendida a techo.
17.3645.6421.63 | Luminaria decorativa minimalista de formas neutras de la familia Tubular LED de TROLL. | TROLL | IN | Downlights de Superfície | Tubular | Tubular G | ESPAÑA |  | Y | [5 empty] | Y |  |  | CERAMIC_WHITE | Ø140 x 455 |  | 2600 |  | de -20°C a 35°C | 120_277V |  | A+ | 42 | 3980 | 94,8 |  |  |  |  | Equipo de control electrónico | Y | Y |  | 50000 | LED | 0,99 |  |  | 20 |  |  | CLASS1 | 24 |  |  | 4000 | Led |  | 37 | 4400 | 3 | [7 empty] | 90 |  | Luminaria decorativa minimalista de formas neutras de la familia Tubular LED de TROL con temperatura de color estable de 4000º K (neutral white) optimizada para una eficaz iluminación general de espacios comerciales, domésticos, y del sector contract donde la estética del espacio sea una característica relevante y dotada con un innovador balance térmico mediante refrigeración pasiva. Diseñado para instalación suspendida a techo. El cuerpo de la luminaria esta construido en aluminio extruido con acabados en blanco con interior dorado. La luminaria monta un reflector fabricado en aluminio de alta pureza y vidrio templado de protección con un ángulo de apertura de 24º y utiliza una fuente de luz LED de 37 W con una reproducción cromática superior al 85% y una dispersión cromática de 3 SMCD. La luminaria tiene Flujo luminoso de [!REAL_LUMI_FLUX] Lm, con un rendimiento luminoso de [!LUMINOUS_EFFICIENCY] Lm/W, consumiendo una potencia total de [!REAL_POWER] W. La vida útil de la luminaria es de [!LIFE_TIME]h (establecida a un flujo luminoso límite del 70%). La luminaria va equipada con un equipo auxiliar electrónico ON/OF integrado y alimentado a tensión de red: 220-240V; 50/60 Hz. | El cuerpo de la luminaria esta construido en aluminio extruido. | La luminaria monta un reflector fabricado en aluminio de alta pureza y vidrio templado de protección. | Luminaria diseñada para instalación suspendida a techo.
17.2645.4231.02 | Luminaria decorativa minimalista de formas neutras de la familia Tubular LED de TROLL. | TROLL | IN | Downlights de Superfície | Tubular | Tubular M | ESPAÑA |  | Y | [5 empty] | Y |  |  | GOLD | ø108 x 345 |  | 1800 |  | de -20°C a 35°C | 120_277V |  | A | 29 | 2457 | 84,7 |  |  |  |  | Equipo de control electrónico | Y | Y |  | 50000 | LED | 0,99 |  |  | 20 |  |  | CLASS1 | 36 |  |  | 2700 | Led |  | 25 | 2700 | 3 | [7 empty] | 90 |  | Luminaria decorativa minimalista de formas neutras de la familia Tubular LED de TROL con temperatura de color estable de 2700º K (warm white) optimizada para una eficaz iluminación general de espacios comerciales, domésticos, y del sector contract donde la estética del espacio sea una característica relevante y dotada con un innovador balance térmico mediante refrigeración pasiva. Diseñado para instalación suspendida a techo. El cuerpo de la luminaria esta construido en aluminio extruido con acabados en dorado con interior naranja. La luminaria monta un reflector fabricado en aluminio de alta pureza y vidrio templado de protección con un ángulo de apertura de 36º y utiliza una fuente de luz LED de 25 W con una reproducción cromática superior al 85% y una dispersión cromática de 3 SMCD. La luminaria tiene Flujo luminoso de [!REAL_LUMI_FLUX] Lm, con un rendimiento luminoso de [!LUMINOUS_EFFICIENCY] Lm/W, consumiendo una potencia total de [!REAL_POWER] W. La vida útil de la luminaria es de [!LIFE_TIME]h (establecida a un flujo luminoso límite del 70%). La luminaria va equipada con un equipo auxiliar electrónico ON/OF integrado y alimentado a tensión de red: 220-240V; 50/60 Hz. | El cuerpo de la luminaria esta construido en aluminio extruido. | La luminaria monta un reflector fabricado en aluminio de alta pureza y vidrio templado de protección. | Luminaria diseñada para instalación suspendida a techo.
17.3645.6231.22 | Luminaria decorativa minimalista de formas neutras de la familia Tubular LED de TROLL. | TROLL | IN | Downlights de Superfície | Tubular | Tubular G | ESPAÑA |  | Y | [5 empty] | Y |  |  | ANTHRACITE | Ø140 x 455 |  | 2600 |  | de -20°C a 35°C | 120_277V |  | A | 42 | 3565 | 84,9 |  |  |  |  | Equipo de control electrónico | Y | Y |  | 50000 | LED | 0,99 |  |  | 20 |  |  | CLASS1 | 36 |  |  | 2700 | Led |  | 37 | 3900 | 3 | [7 empty] | 90 |  | Luminaria decorativa minimalista de formas neutras de la familia Tubular LED de TROL con temperatura de color estable de 2700º K (warm white) optimizada para una eficaz iluminación general de espacios comerciales, domésticos, y del sector contract donde la estética del espacio sea una característica relevante y dotada con un innovador balance térmico mediante refrigeración pasiva. Diseñado para instalación suspendida a techo. El cuerpo de la luminaria esta construido en aluminio extruido con acabados en antracita con interior dorado. La luminaria monta un reflector fabricado en aluminio de alta pureza y vidrio templado de protección con un ángulo de apertura de 36º y utiliza una fuente de luz LED de 37 W con una reproducción cromática superior al 85% y una dispersión cromática de 3 SMCD. La luminaria tiene Flujo luminoso de [!REAL_LUMI_FLUX] Lm, con un rendimiento luminoso de [!LUMINOUS_EFFICIENCY] Lm/W, consumiendo una potencia total de [!REAL_POWER] W. La vida útil de la luminaria es de [!LIFE_TIME]h (establecida a un flujo luminoso límite del 70%). La luminaria va equipada con un equipo auxiliar electrónico ON/OF integrado y alimentado a tensión de red: 220-240V; 50/60 Hz. | El cuerpo de la luminaria esta construido en aluminio extruido. | La luminaria monta un reflector fabricado en aluminio de alta pureza y vidrio templado de protección. | Luminaria diseñada para instalación suspendida a techo.
17.2645.5417.02 | Luminaria decorativa minimalista de formas neutras de la familia Tubular LED de TROLL. | TROLL | IN | Downlights de Superfície | Tubular | Tubular M | ESPAÑA |  | Y | [5 empty] | Y |  |  | GOLD | Ø108 x 345 |  | 1800 |  | de -20°C a 35°C | 120_277V |  | A+ | 29 | 2750 | 94,8 |  |  |  |  | Equipo de control electrónico | Y | Y |  | 50000 | LED | 0,99 |  |  | 20 |  |  | CLASS1 | 12 |  |  | 4000 | Led |  | 25 | 3000 | 3 | [7 empty] | 90 |  | Luminaria decorativa minimalista de formas neutras de la familia Tubular LED de TROL con temperatura de color estable de 4000º K (neutral white) optimizada para una eficaz iluminación general de espacios comerciales, domésticos, y del sector contract donde la estética del espacio sea una característica relevante y dotada con un innovador balance térmico mediante refrigeración pasiva. Diseñado para instalación suspendida a techo. El cuerpo de la luminaria esta construido en aluminio extruido con acabados en dorado con interior negro. La luminaria monta un reflector fabricado en aluminio de alta pureza y vidrio templado de protección con un ángulo de apertura de 12º y utiliza una fuente de luz LED de 25 W con una reproducción cromática superior al 85% y una dispersión cromática de 3 SMCD. La luminaria tiene Flujo luminoso de [!REAL_LUMI_FLUX] Lm, con un rendimiento luminoso de [!LUMINOUS_EFFICIENCY] Lm/W, consumiendo una potencia total de [!REAL_POWER] W. La vida útil de la luminaria es de [!LIFE_TIME]h (establecida a un flujo luminoso límite del 70%). La luminaria va equipada con un equipo auxiliar electrónico ON/OF integrado y alimentado a tensión de red: 220-240V; 50/60 Hz. | El cuerpo de la luminaria esta construido en aluminio extruido. | La luminaria monta un reflector fabricado en aluminio de alta pureza y vidrio templado de protección. | Luminaria diseñada para instalación suspendida a techo.
17.2645.3221.02 | Luminaria decorativa minimalista de formas neutras de la familia Tubular LED de TROLL. | TROLL | IN | Downlights de Superfície | Tubular | Tubular M | ESPAÑA |  | Y | [5 empty] | Y |  |  | GOLD | ø108 x 345 |  | 1800 |  | de -20°C a 35°C | 120_277V |  | A+ | 20 | 1890 | 94,5 |  |  |  |  | Equipo de control electrónico | Y | Y |  | 50000 | LED | 0,99 |  |  | 20 |  |  | CLASS1 | 24 |  |  | 2700 | Led |  | 17 | 2050 | 3 | [7 empty] | 90 |  | Luminaria decorativa minimalista de formas neutras de la familia Tubular LED de TROL con temperatura de color estable de 2700º K (warm white) optimizada para una eficaz iluminación general de espacios comerciales, domésticos, y del sector contract donde la estética del espacio sea una característica relevante y dotada con un innovador balance térmico mediante refrigeración pasiva. Diseñado para instalación suspendida a techo. El cuerpo de la luminaria esta construido en aluminio extruido con acabados en dorado con interior dorado. La luminaria monta un reflector fabricado en aluminio de alta pureza y vidrio templado de protección con un ángulo de apertura de 24º y utiliza una fuente de luz LED de 17 W con una reproducción cromática superior al 85% y una dispersión cromática de 3 SMCD. La luminaria tiene Flujo luminoso de [!REAL_LUMI_FLUX] Lm, con un rendimiento luminoso de [!LUMINOUS_EFFICIENCY] Lm/W, consumiendo una potencia total de [!REAL_POWER] W. La vida útil de la luminaria es de [!LIFE_TIME]h (establecida a un flujo luminoso límite del 70%). La luminaria va equipada con un equipo auxiliar electrónico ON/OF integrado y alimentado a tensión de red: 220-240V; 50/60 Hz. | El cuerpo de la luminaria esta construido en aluminio extruido. | La luminaria monta un reflector fabricado en aluminio de alta pureza y vidrio templado de protección. | Luminaria diseñada para instalación suspendida a techo.
17.1645.3221.02 | Luminaria decorativa minimalista de formas neutras de la familia Tubular LED de TROLL. | TROLL | IN | Downlights de Superfície | Tubular | Tubular P | ESPAÑA |  | Y | [5 empty] | Y |  |  | GOLD | Ø60 x 300 |  | 1000 |  | de -20°C a 35°C | 120_277V |  | A+ | 8 | 803 | 100,4 |  |  |  |  | Equipo de control electrónico | Y | Y |  | 50000 | LED | 0,99 |  |  | 20 |  |  | CLASS1 | 24 |  |  | 2700 | Led |  | 7 | 850 | 3 | [7 empty] | 90 |  | Luminaria decorativa minimalista de formas neutras de la familia Tubular LED de TROL con temperatura de color estable de 2700º K (warm white) optimizada para una eficaz iluminación general de espacios comerciales, domésticos, y del sector contract donde la estética del espacio sea una característica relevante y dotada con un innovador balance térmico mediante refrigeración pasiva. Diseñado para instalación suspendida a techo. El cuerpo de la luminaria esta construido en aluminio extruido con acabados en dorado con interior dorado. La luminaria monta un reflector fabricado en aluminio de alta pureza y vidrio templado de protección con un ángulo de apertura de 24º y utiliza una fuente de luz LED de 7 W con una reproducción cromática superior al 85% y una dispersión cromática de 3 SMCD. La luminaria tiene Flujo luminoso de [!REAL_LUMI_FLUX] Lm, con un rendimiento luminoso de [!LUMINOUS_EFFICIENCY] Lm/W, consumiendo una potencia total de [!REAL_POWER] W. La vida útil de la luminaria es de [!LIFE_TIME]h (establecida a un flujo luminoso límite del 70%). La luminaria va equipada con un equipo auxiliar electrónico ON/OF integrado y alimentado a tensión de red: 220-240V; 50/60 Hz. | El cuerpo de la luminaria esta construido en aluminio extruido. | La luminaria monta un reflector fabricado en aluminio de alta pureza y vidrio templado de protección. | Luminaria diseñada para instalación suspendida a techo.
17.3645.3321.63 | Luminaria decorativa minimalista de formas neutras de la familia Tubular LED de TROLL. | TROLL | IN | Downlights de Superfície | Tubular | Tubular G | ESPAÑA |  | Y | [5 empty] | Y |  |  | CERAMIC_WHITE | ø140 x 455 |  | 2600 |  | de -20°C a 35°C | 120_277V |  | A+ | 29 | 2553 | 88,03 |  |  |  |  | Equipo de control electrónico | Y | Y |  | 50000 | LED | 0,99 |  |  | 20 |  |  | CLASS1 | 24 |  |  | 3000 | Led |  | 25 | 2800 | 3 | [7 empty] | 90 |  | Luminaria decorativa minimalista de formas neutras de la familia Tubular LED de TROL con temperatura de color estable de 3000º K (warm white) optimizada para una eficaz iluminación general de espacios comerciales, domésticos, y del sector contract donde la estética del espacio sea una característica relevante y dotada con un innovador balance térmico mediante refrigeración pasiva. Diseñado para instalación suspendida a techo. El cuerpo de la luminaria esta construido en aluminio extruido con acabados en blanco con interior dorado. La luminaria monta un reflector fabricado en aluminio de alta pureza y vidrio templado de protección con un ángulo de apertura de 24º y utiliza una fuente de luz LED de 31 W con una reproducción cromática superior al 85% y una dispersión cromática de 3 SMCD. La luminaria tiene Flujo luminoso de [!REAL_LUMI_FLUX] Lm, con un rendimiento luminoso de [!LUMINOUS_EFFICIENCY] Lm/W, consumiendo una potencia total de [!REAL_POWER] W. La vida útil de la luminaria es de [!LIFE_TIME]h (establecida a un flujo luminoso límite del 70%). La luminaria va equipada con un equipo auxiliar electrónico ON/OF integrado y alimentado a tensión de red: 220-240V; 50/60 Hz. | El cuerpo de la luminaria esta construido en aluminio extruido. | La luminaria monta un reflector fabricado en aluminio de alta pureza y vidrio templado de protección. | Luminaria diseñada para instalación suspendida a techo.
17.3645.3331.63 | Luminaria decorativa minimalista de formas neutras de la familia Tubular LED de TROLL. | TROLL | IN | Downlights de Superfície | Tubular | Tubular G | ESPAÑA |  | Y | [5 empty] | Y |  |  | CERAMIC_WHITE | ø140 x 455 |  | 2600 |  | de -20°C a 35°C | 120_277V |  | A+ | 29 | 2553 | 88,03 |  |  |  |  | Equipo de control electrónico | Y | Y |  | 50000 | LED | 0,99 |  |  | 20 |  |  | CLASS1 | 36 |  |  | 3000 | Led |  | 25 | 2800 | 3 | [7 empty] | 90 |  | Luminaria decorativa minimalista de formas neutras de la familia Tubular LED de TROL con temperatura de color estable de 3000º K (warm white) optimizada para una eficaz iluminación general de espacios comerciales, domésticos, y del sector contract donde la estética del espacio sea una característica relevante y dotada con un innovador balance térmico mediante refrigeración pasiva. Diseñado para instalación suspendida a techo. El cuerpo de la luminaria esta construido en aluminio extruido con acabados en blanco con interior dorado. La luminaria monta un reflector fabricado en aluminio de alta pureza y vidrio templado de protección con un ángulo de apertura de 36º y utiliza una fuente de luz LED de 31 W con una reproducción cromática superior al 85% y una dispersión cromática de 3 SMCD. La luminaria tiene Flujo luminoso de [!REAL_LUMI_FLUX] Lm, con un rendimiento luminoso de [!LUMINOUS_EFFICIENCY] Lm/W, consumiendo una potencia total de [!REAL_POWER] W. La vida útil de la luminaria es de [!LIFE_TIME]h (establecida a un flujo luminoso límite del 70%). La luminaria va equipada con un equipo auxiliar electrónico ON/OF integrado y alimentado a tensión de red: 220-240V; 50/60 Hz. | El cuerpo de la luminaria esta construido en aluminio extruido. | La luminaria monta un reflector fabricado en aluminio de alta pureza y vidrio templado de protección. | Luminaria diseñada para instalación suspendida a techo.
17.1645.1217.02 | Luminaria decorativa minimalista de formas neutras de la familia Tubular LED de TROLL. | TROLL | IN | Downlights de Superfície | Tubular | Tubular P | ESPAÑA |  | Y | [5 empty] | Y |  |  | GOLD | ø60 x 300 |  | 1000 |  | de -20°C a 35°C | 120_277V |  | A+ | 8 | 803 | 100,4 |  |  |  |  | Equipo de control electrónico | Y | Y |  | 50000 | LED | 0,99 |  |  | 20 |  |  | CLASS1 | 12 | Ø60 |  | 2700 | Led |  | 7 | 850 | 3 | [7 empty] | 90 |  | Luminaria decorativa minimalista de formas neutras de la familia Tubular LED de TROL con temperatura de color estable de 2700º K (warm white) optimizada para una eficaz iluminación general de espacios comerciales, domésticos, y del sector contract donde la estética del espacio sea una característica relevante y dotada con un innovador balance térmico mediante refrigeración pasiva. Diseñado para instalación suspendida a techo. El cuerpo de la luminaria esta construido en aluminio extruido con acabados en dorado con interior naranja. La luminaria monta un reflector fabricado en aluminio de alta pureza y vidrio templado de protección con un ángulo de apertura de 12º y utiliza una fuente de luz LED de 7 W con una reproducción cromática superior al 85% y una dispersión cromática de 3 SMCD. La luminaria tiene Flujo luminoso de [!REAL_LUMI_FLUX] Lm, con un rendimiento luminoso de [!LUMINOUS_EFFICIENCY] Lm/W, consumiendo una potencia total de [!REAL_POWER] W. La vida útil de la luminaria es de [!LIFE_TIME]h (establecida a un flujo luminoso límite del 70%). La luminaria va equipada con un equipo auxiliar electrónico ON/OF integrado y alimentado a tensión de red: 220-240V; 50/60 Hz. | El cuerpo de la luminaria esta construido en aluminio extruido. | La luminaria monta un reflector fabricado en aluminio de alta pureza y vidrio templado de protección. | Luminaria diseñada para instalación suspendida a techo.
17.1645.1217.22 | Luminaria decorativa minimalista de formas neutras de la familia Tubular LED de TROLL. | TROLL | IN | Downlights de Superfície | Tubular | Tubular P | ESPAÑA |  | Y | [5 empty] | Y |  |  | ANTHRACITE | ø60 x 300 |  | 1000 |  | de -20°C a 35°C | 120_277V |  | A+ | 8 | 803 | 100,4 |  |  |  |  | Equipo de control electrónico | Y | Y |  | 50000 | LED | 0,99 |  |  | 20 |  |  | CLASS1 | 12 | Ø60 |  | 2700 | Led |  | 7 | 850 | 3 | [7 empty] | 90 |  | Luminaria decorativa minimalista de formas neutras de la familia Tubular LED de TROL con temperatura de color estable de 2700º K (warm white) optimizada para una eficaz iluminación general de espacios comerciales, domésticos, y del sector contract donde la estética del espacio sea una característica relevante y dotada con un innovador balance térmico mediante refrigeración pasiva. Diseñado para instalación suspendida a techo. El cuerpo de la luminaria esta construido en aluminio extruido con acabados en antracita con interior naranja. La luminaria monta un reflector fabricado en aluminio de alta pureza y vidrio templado de protección con un ángulo de apertura de 12º y utiliza una fuente de luz LED de 7 W con una reproducción cromática superior al 85% y una dispersión cromática de 3 SMCD. La luminaria tiene Flujo luminoso de [!REAL_LUMI_FLUX] Lm, con un rendimiento luminoso de [!LUMINOUS_EFFICIENCY] Lm/W, consumiendo una potencia total de [!REAL_POWER] W. La vida útil de la luminaria es de [!LIFE_TIME]h (establecida a un flujo luminoso límite del 70%). La luminaria va equipada con un equipo auxiliar electrónico ON/OF integrado y alimentado a tensión de red: 220-240V; 50/60 Hz. | El cuerpo de la luminaria esta construido en aluminio extruido. | La luminaria monta un reflector fabricado en aluminio de alta pureza y vidrio templado de protección. | Luminaria diseñada para instalación suspendida a techo.
17.1645.1221.02 | Luminaria decorativa minimalista de formas neutras de la familia Tubular LED de TROLL. | TROLL | IN | Downlights de Superfície | Tubular | Tubular P | ESPAÑA |  | Y | [5 empty] | Y |  |  | GOLD | ø60 x 300 |  | 1000 |  | de -20°C a 35°C | 120_277V |  | A+ | 8 | 803 | 100,4 |  |  |  |  | Equipo de control electrónico | Y | Y |  | 50000 | LED | 0,99 |  |  | 20 |  |  | CLASS1 | 24 | Ø60 |  | 2700 | Led |  | 7 | 850 | 3 | [7 empty] | 90 |  | Luminaria decorativa minimalista de formas neutras de la familia Tubular LED de TROL con temperatura de color estable de 2700º K (warm white) optimizada para una eficaz iluminación general de espacios comerciales, domésticos, y del sector contract donde la estética del espacio sea una característica relevante y dotada con un innovador balance térmico mediante refrigeración pasiva. Diseñado para instalación suspendida a techo. El cuerpo de la luminaria esta construido en aluminio extruido con acabados en dorado con interior naranja. La luminaria monta un reflector fabricado en aluminio de alta pureza y vidrio templado de protección con un ángulo de apertura de 24º y utiliza una fuente de luz LED de 7 W con una reproducción cromática superior al 85% y una dispersión cromática de 3 SMCD. La luminaria tiene Flujo luminoso de [!REAL_LUMI_FLUX] Lm, con un rendimiento luminoso de [!LUMINOUS_EFFICIENCY] Lm/W, consumiendo una potencia total de [!REAL_POWER] W. La vida útil de la luminaria es de [!LIFE_TIME]h (establecida a un flujo luminoso límite del 70%). La luminaria va equipada con un equipo auxiliar electrónico ON/OF integrado y alimentado a tensión de red: 220-240V; 50/60 Hz. | El cuerpo de la luminaria esta construido en aluminio extruido. | La luminaria monta un reflector fabricado en aluminio de alta pureza y vidrio templado de protección. | Luminaria diseñada para instalación suspendida a techo.
17.3645.3331.22 | Luminaria decorativa minimalista de formas neutras de la familia Tubular LED de TROLL. | TROLL | IN | Downlights de Superfície | Tubular | Tubular G | ESPAÑA |  | Y | [5 empty] | Y |  |  | ANTHRACITE | ø140 x 455 |  | 2600 |  | de -20°C a 35°C | 120_277V |  | A+ | 29 | 2553 | 88,03 |  |  |  |  | Equipo de control electrónico | Y | Y |  | 50000 | LED | 0,99 |  |  | 20 |  |  | CLASS1 | 36 |  |  | 3000 | Led |  | 25 | 2800 | 3 | [7 empty] | 90 |  | Luminaria decorativa minimalista de formas neutras de la familia Tubular LED de TROL con temperatura de color estable de 3000º K (warm white) optimizada para una eficaz iluminación general de espacios comerciales, domésticos, y del sector contract donde la estética del espacio sea una característica relevante y dotada con un innovador balance térmico mediante refrigeración pasiva. Diseñado para instalación suspendida a techo. El cuerpo de la luminaria esta construido en aluminio extruido con acabados en antracita con interior dorado. La luminaria monta un reflector fabricado en aluminio de alta pureza y vidrio templado de protección con un ángulo de apertura de 36º y utiliza una fuente de luz LED de 31 W con una reproducción cromática superior al 85% y una dispersión cromática de 3 SMCD. La luminaria tiene Flujo luminoso de [!REAL_LUMI_FLUX] Lm, con un rendimiento luminoso de [!LUMINOUS_EFFICIENCY] Lm/W, consumiendo una potencia total de [!REAL_POWER] W. La vida útil de la luminaria es de [!LIFE_TIME]h (establecida a un flujo luminoso límite del 70%). La luminaria va equipada con un equipo auxiliar electrónico ON/OF integrado y alimentado a tensión de red: 220-240V; 50/60 Hz. | El cuerpo de la luminaria esta construido en aluminio extruido. | La luminaria monta un reflector fabricado en aluminio de alta pureza y vidrio templado de protección. | Luminaria diseñada para instalación suspendida a techo.
17.3645.6331.63 | Luminaria decorativa minimalista de formas neutras de la familia Tubular LED de TROLL. | TROLL | IN | Downlights de Superfície | Tubular | Tubular G | ESPAÑA |  | Y | [5 empty] | Y |  |  | CERAMIC_WHITE | Ø140 x 455 |  | 2600 |  | de -20°C a 35°C | 120_277V |  | A+ | 42 | 3676 | 87,5 |  |  |  |  | Equipo de control electrónico | Y | Y |  | 50000 | LED | 0,99 |  |  | 20 |  |  | CLASS1 | 36 |  |  | 3000 | Led |  | 37 | 4000 | 3 | [7 empty] | 90 |  | Luminaria decorativa minimalista de formas neutras de la familia Tubular LED de TROL con temperatura de color estable de 3000º K (warm white) optimizada para una eficaz iluminación general de espacios comerciales, domésticos, y del sector contract donde la estética del espacio sea una característica relevante y dotada con un innovador balance térmico mediante refrigeración pasiva. Diseñado para instalación suspendida a techo. El cuerpo de la luminaria esta construido en aluminio extruido con acabados en blanco con interior dorado. La luminaria monta un reflector fabricado en aluminio de alta pureza y vidrio templado de protección con un ángulo de apertura de 36º y utiliza una fuente de luz LED de 37 W con una reproducción cromática superior al 85% y una dispersión cromática de 3 SMCD. La luminaria tiene Flujo luminoso de [!REAL_LUMI_FLUX] Lm, con un rendimiento luminoso de [!LUMINOUS_EFFICIENCY] Lm/W, consumiendo una potencia total de [!REAL_POWER] W. La vida útil de la luminaria es de [!LIFE_TIME]h (establecida a un flujo luminoso límite del 70%). La luminaria va equipada con un equipo auxiliar electrónico ON/OF integrado y alimentado a tensión de red: 220-240V; 50/60 Hz. | El cuerpo de la luminaria esta construido en aluminio extruido. | La luminaria monta un reflector fabricado en aluminio de alta pureza y vidrio templado de protección. | Luminaria diseñada para instalación suspendida a techo.
17.2645.6321.63 | Luminaria decorativa minimalista de formas neutras de la familia Tubular LED de TROLL. | TROLL | IN | Downlights de Superfície | Tubular | Tubular M | ESPAÑA |  | Y | [5 empty] | Y |  |  | CERAMIC_WHITE | ø108 x 345 |  | 1800 |  | de -20°C a 35°C | 120_277V |  | A+ | 29 | 2553 | 88,03 |  |  |  |  | Equipo de control electrónico | Y | Y |  | 50000 | LED | 0,99 |  |  | 20 |  |  | CLASS1 | 24 |  |  | 3000 | Led |  | 25 | 2800 | 3 | [7 empty] | 90 |  | Luminaria decorativa minimalista de formas neutras de la familia Tubular LED de TROL con temperatura de color estable de 3000º K (warm white) optimizada para una eficaz iluminación general de espacios comerciales, domésticos, y del sector contract donde la estética del espacio sea una característica relevante y dotada con un innovador balance térmico mediante refrigeración pasiva. Diseñado para instalación suspendida a techo. El cuerpo de la luminaria esta construido en aluminio extruido con acabados en blanco con interior dorado. La luminaria monta un reflector fabricado en aluminio de alta pureza y vidrio templado de protección con un ángulo de apertura de 24º y utiliza una fuente de luz LED de 25 W con una reproducción cromática superior al 85% y una dispersión cromática de 3 SMCD. La luminaria tiene Flujo luminoso de [!REAL_LUMI_FLUX] Lm, con un rendimiento luminoso de [!LUMINOUS_EFFICIENCY] Lm/W, consumiendo una potencia total de [!REAL_POWER] W. La vida útil de la luminaria es de [!LIFE_TIME]h (establecida a un flujo luminoso límite del 70%). La luminaria va equipada con un equipo auxiliar electrónico ON/OF integrado y alimentado a tensión de red: 220-240V; 50/60 Hz. | El cuerpo de la luminaria esta construido en aluminio extruido. | La luminaria monta un reflector fabricado en aluminio de alta pureza y vidrio templado de protección. | Luminaria diseñada para instalación suspendida a techo.
17.1645.2317.02 | Luminaria decorativa minimalista de formas neutras de la familia Tubular LED de TROLL. | TROLL | IN | Downlights de Superfície | Tubular | Tubular P | ESPAÑA |  | Y | [5 empty] | Y |  |  | GOLD | Ø60 x 300 |  | 1000 |  | de -20°C a 35°C | 120_277V |  | A+ | 8 | 828 | 103,5 |  |  |  |  | Equipo de control electrónico | Y | Y |  | 50000 | LED | 0,99 |  |  | 20 |  |  | CLASS1 | 12 |  |  | 3000 | Led |  | 7 | 900 | 3 | [7 empty] | 90 |  | Luminaria decorativa minimalista de formas neutras de la familia Tubular LED de TROL con temperatura de color estable de 3000º K (warm white) optimizada para una eficaz iluminación general de espacios comerciales, domésticos, y del sector contract donde la estética del espacio sea una característica relevante y dotada con un innovador balance térmico mediante refrigeración pasiva. Diseñado para instalación suspendida a techo. El cuerpo de la luminaria esta construido en aluminio extruido con acabados en dorado con interior negro. La luminaria monta un reflector fabricado en aluminio de alta pureza y vidrio templado de protección con un ángulo de apertura de 12º y utiliza una fuente de luz LED de 7 W con una reproducción cromática superior al 85% y una dispersión cromática de 3 SMCD. La luminaria tiene Flujo luminoso de [!REAL_LUMI_FLUX] Lm, con un rendimiento luminoso de [!LUMINOUS_EFFICIENCY] Lm/W, consumiendo una potencia total de [!REAL_POWER] W. La vida útil de la luminaria es de [!LIFE_TIME]h (establecida a un flujo luminoso límite del 70%). La luminaria va equipada con un equipo auxiliar electrónico ON/OF integrado y alimentado a tensión de red: 220-240V; 50/60 Hz. | El cuerpo de la luminaria esta construido en aluminio extruido. | La luminaria monta un reflector fabricado en aluminio de alta pureza y vidrio templado de protección. | Luminaria diseñada para instalación suspendida a techo.
17.3645.5317.63 | Luminaria decorativa minimalista de formas neutras de la familia Tubular LED de TROLL. | TROLL | IN | Downlights de Superfície | Tubular | Tubular G | ESPAÑA |  | Y | [5 empty] | Y |  |  | CERAMIC_WHITE | Ø140 x 455 |  | 2600 |  | de -20°C a 35°C | 120_277V |  | A+ | 42 | 3676 | 87,5 |  |  |  |  | Equipo de control electrónico | Y | Y |  | 50000 | LED | 0,99 |  |  | 20 |  |  | CLASS1 | 12 |  |  | 3000 | Led |  | 37 | 4000 | 3 | [7 empty] | 90 |  | Luminaria decorativa minimalista de formas neutras de la familia Tubular LED de TROL con temperatura de color estable de 3000º K (warm white) optimizada para una eficaz iluminación general de espacios comerciales, domésticos, y del sector contract donde la estética del espacio sea una característica relevante y dotada con un innovador balance térmico mediante refrigeración pasiva. Diseñado para instalación suspendida a techo. El cuerpo de la luminaria esta construido en aluminio extruido con acabados en blanco con interior negro. La luminaria monta un reflector fabricado en aluminio de alta pureza y vidrio templado de protección con un ángulo de apertura de 12º y utiliza una fuente de luz LED de 37 W con una reproducción cromática superior al 85% y una dispersión cromática de 3 SMCD. La luminaria tiene Flujo luminoso de [!REAL_LUMI_FLUX] Lm, con un rendimiento luminoso de [!LUMINOUS_EFFICIENCY] Lm/W, consumiendo una potencia total de [!REAL_POWER] W. La vida útil de la luminaria es de [!LIFE_TIME]h (establecida a un flujo luminoso límite del 70%). La luminaria va equipada con un equipo auxiliar electrónico ON/OF integrado y alimentado a tensión de red: 220-240V; 50/60 Hz. | El cuerpo de la luminaria esta construido en aluminio extruido. | La luminaria monta un reflector fabricado en aluminio de alta pureza y vidrio templado de protección. | Luminaria diseñada para instalación suspendida a techo.
17.3645.2331.22 | Luminaria decorativa minimalista de formas neutras de la familia Tubular LED de TROLL. | TROLL | IN | Downlights de Superfície | Tubular | Tubular G | ESPAÑA |  | Y | [5 empty] | Y |  |  | ANTHRACITE | Ø140 x 455 |  | 2600 |  | de -20°C a 35°C | 120_277V |  | A+ | 29 | 2553 | 88,03 |  |  |  |  | Equipo de control electrónico | Y | Y |  | 50000 | LED | 0,99 |  |  | 20 |  |  | CLASS1 | 36 |  |  | 3000 | Led |  | 25 | 2800 | 3 | [7 empty] | 90 |  | Luminaria decorativa minimalista de formas neutras de la familia Tubular LED de TROL con temperatura de color estable de 3000º K (warm white) optimizada para una eficaz iluminación general de espacios comerciales, domésticos, y del sector contract donde la estética del espacio sea una característica relevante y dotada con un innovador balance térmico mediante refrigeración pasiva. Diseñado para instalación suspendida a techo. El cuerpo de la luminaria esta construido en aluminio extruido con acabados en antracita con interior negro. La luminaria monta un reflector fabricado en aluminio de alta pureza y vidrio templado de protección con un ángulo de apertura de 36º y utiliza una fuente de luz LED de 31 W con una reproducción cromática superior al 85% y una dispersión cromática de 3 SMCD. La luminaria tiene Flujo luminoso de [!REAL_LUMI_FLUX] Lm, con un rendimiento luminoso de [!LUMINOUS_EFFICIENCY] Lm/W, consumiendo una potencia total de [!REAL_POWER] W. La vida útil de la luminaria es de [!LIFE_TIME]h (establecida a un flujo luminoso límite del 70%). La luminaria va equipada con un equipo auxiliar electrónico ON/OF integrado y alimentado a tensión de red: 220-240V; 50/60 Hz. | El cuerpo de la luminaria esta construido en aluminio extruido. | La luminaria monta un reflector fabricado en aluminio de alta pureza y vidrio templado de protección. | Luminaria diseñada para instalación suspendida a techo.
17.3645.1421.63 | Luminaria decorativa minimalista de formas neutras de la familia Tubular LED de TROLL. | TROLL | IN | Downlights de Superfície | Tubular | Tubular G | ESPAÑA |  | Y | [5 empty] | Y |  |  | CERAMIC_WHITE | Ø140 x 455 |  | 2600 |  | de -20°C a 35°C | 120_277V |  | A+ | 29 | 2750 | 94,8 |  |  |  |  | Equipo de control electrónico | Y | Y |  | 50000 | LED | 0,99 |  |  | 20 |  |  | CLASS1 | 24 |  |  | 4000 | Led |  | 25 | 3000 | 3 | [7 empty] | 90 |  | Luminaria decorativa minimalista de formas neutras de la familia Tubular LED de TROL con temperatura de color estable de 4000º K (neutral white) optimizada para una eficaz iluminación general de espacios comerciales, domésticos, y del sector contract donde la estética del espacio sea una característica relevante y dotada con un innovador balance térmico mediante refrigeración pasiva. Diseñado para instalación suspendida a techo. El cuerpo de la luminaria esta construido en aluminio extruido con acabados en blanco con interior naranja. La luminaria monta un reflector fabricado en aluminio de alta pureza y vidrio templado de protección con un ángulo de apertura de 24º y utiliza una fuente de luz LED de 31 W con una reproducción cromática superior al 85% y una dispersión cromática de 3 SMCD. La luminaria tiene Flujo luminoso de [!REAL_LUMI_FLUX] Lm, con un rendimiento luminoso de [!LUMINOUS_EFFICIENCY] Lm/W, consumiendo una potencia total de [!REAL_POWER] W. La vida útil de la luminaria es de [!LIFE_TIME]h (establecida a un flujo luminoso límite del 70%). La luminaria va equipada con un equipo auxiliar electrónico ON/OF integrado y alimentado a tensión de red: 220-240V; 50/60 Hz. | El cuerpo de la luminaria esta construido en aluminio extruido. | La luminaria monta un reflector fabricado en aluminio de alta pureza y vidrio templado de protección. | Luminaria diseñada para instalación suspendida a techo.
17.3645.6417.02 | Luminaria decorativa minimalista de formas neutras de la familia Tubular LED de TROLL. | TROLL | IN | Downlights de Superfície | Tubular | Tubular G | ESPAÑA |  | Y | [5 empty] | Y |  |  | GOLD | Ø140 x 455 |  | 2600 |  | de -20°C a 35°C | 120_277V |  | A+ | 42 | 3980 | 94,8 |  |  |  |  | Equipo de control electrónico | Y | Y |  | 50000 | LED | 0,99 |  |  | 20 |  |  | CLASS1 | 12 |  |  | 4000 | Led |  | 37 | 4400 | 3 | [7 empty] | 90 |  | Luminaria decorativa minimalista de formas neutras de la familia Tubular LED de TROL con temperatura de color estable de 4000º K (neutral white) optimizada para una eficaz iluminación general de espacios comerciales, domésticos, y del sector contract donde la estética del espacio sea una característica relevante y dotada con un innovador balance térmico mediante refrigeración pasiva. Diseñado para instalación suspendida a techo. El cuerpo de la luminaria esta construido en aluminio extruido con acabados en dorado con interior dorado. La luminaria monta un reflector fabricado en aluminio de alta pureza y vidrio templado de protección con un ángulo de apertura de 12º y utiliza una fuente de luz LED de 37 W con una reproducción cromática superior al 85% y una dispersión cromática de 3 SMCD. La luminaria tiene Flujo luminoso de [!REAL_LUMI_FLUX] Lm, con un rendimiento luminoso de [!LUMINOUS_EFFICIENCY] Lm/W, consumiendo una potencia total de [!REAL_POWER] W. La vida útil de la luminaria es de [!LIFE_TIME]h (establecida a un flujo luminoso límite del 70%). La luminaria va equipada con un equipo auxiliar electrónico ON/OF integrado y alimentado a tensión de red: 220-240V; 50/60 Hz. | El cuerpo de la luminaria esta construido en aluminio extruido. | La luminaria monta un reflector fabricado en aluminio de alta pureza y vidrio templado de protección. | Luminaria diseñada para instalación suspendida a techo.
17.2645.2421.22 | Luminaria decorativa minimalista de formas neutras de la familia Tubular LED de TROLL. | TROLL | IN | Downlights de Superfície | Tubular | Tubular M | ESPAÑA |  | Y | [5 empty] | Y |  |  | ANTHRACITE | Ø108 x 345 |  | 1800 |  | de -20°C a 35°C | 120_277V |  | A+ | 20 | 2120 | 106 |  |  |  |  | Equipo de control electrónico | Y | Y |  | 50000 | LED | 0,99 |  |  | 20 |  |  | CLASS1 | 24 |  |  | 4000 | Led |  | 17 | 2300 | 3 | [7 empty] | 90 |  | Luminaria decorativa minimalista de formas neutras de la familia Tubular LED de TROL con temperatura de color estable de 4000º K (neutral white) optimizada para una eficaz iluminación general de espacios comerciales, domésticos, y del sector contract donde la estética del espacio sea una característica relevante y dotada con un innovador balance térmico mediante refrigeración pasiva. Diseñado para instalación suspendida a techo. El cuerpo de la luminaria esta construido en aluminio extruido con acabados en antracita con interior negro. La luminaria monta un reflector fabricado en aluminio de alta pureza y vidrio templado de protección con un ángulo de apertura de 24º y utiliza una fuente de luz LED de 17 W con una reproducción cromática superior al 85% y una dispersión cromática de 3 SMCD. La luminaria tiene Flujo luminoso de [!REAL_LUMI_FLUX] Lm, con un rendimiento luminoso de [!LUMINOUS_EFFICIENCY] Lm/W, consumiendo una potencia total de [!REAL_POWER] W. La vida útil de la luminaria es de [!LIFE_TIME]h (establecida a un flujo luminoso límite del 70%). La luminaria va equipada con un equipo auxiliar electrónico ON/OF integrado y alimentado a tensión de red: 220-240V; 50/60 Hz. | El cuerpo de la luminaria esta construido en aluminio extruido. | La luminaria monta un reflector fabricado en aluminio de alta pureza y vidrio templado de protección. | Luminaria diseñada para instalación suspendida a techo.
17.2645.1431.02 | Luminaria decorativa minimalista de formas neutras de la familia Tubular LED de TROLL. | TROLL | IN | Downlights de Superfície | Tubular | Tubular M | ESPAÑA |  | Y | [5 empty] | Y |  |  | GOLD | ø108 x 345 |  | 1800 |  | de -20°C a 35°C | 120_277V |  | A+ | 20 | 2120 | 106 |  |  |  |  | Equipo de control electrónico | Y | Y |  | 50000 | LED | 0,99 |  |  | 20 |  |  | CLASS1 | 36 |  |  | 4000 | Led |  | 17 | 2300 | 3 | [7 empty] | 90 |  | Luminaria decorativa minimalista de formas neutras de la familia Tubular LED de TROL con temperatura de color estable de 4000º K (neutral white) optimizada para una eficaz iluminación general de espacios comerciales, domésticos, y del sector contract donde la estética del espacio sea una característica relevante y dotada con un innovador balance térmico mediante refrigeración pasiva. Diseñado para instalación suspendida a techo. El cuerpo de la luminaria esta construido en aluminio extruido con acabados en dorado con interior naranja. La luminaria monta un reflector fabricado en aluminio de alta pureza y vidrio templado de protección con un ángulo de apertura de 36º y utiliza una fuente de luz LED de 17 W con una reproducción cromática superior al 85% y una dispersión cromática de 3 SMCD. La luminaria tiene Flujo luminoso de [!REAL_LUMI_FLUX] Lm, con un rendimiento luminoso de [!LUMINOUS_EFFICIENCY] Lm/W, consumiendo una potencia total de [!REAL_POWER] W. La vida útil de la luminaria es de [!LIFE_TIME]h (establecida a un flujo luminoso límite del 70%). La luminaria va equipada con un equipo auxiliar electrónico ON/OF integrado y alimentado a tensión de red: 220-240V; 50/60 Hz. | El cuerpo de la luminaria esta construido en aluminio extruido. | La luminaria monta un reflector fabricado en aluminio de alta pureza y vidrio templado de protección. | Luminaria diseñada para instalación suspendida a techo.
17.2645.5421.22 | Luminaria decorativa minimalista de formas neutras de la familia Tubular LED de TROLL. | TROLL | IN | Downlights de Superfície | Tubular | Tubular M | ESPAÑA |  | Y | [5 empty] | Y |  |  | ANTHRACITE | Ø108 x 345 |  | 1800 |  | de -20°C a 35°C | 120_277V |  | A+ | 29 | 2750 | 94,8 |  |  |  |  | Equipo de control electrónico | Y | Y |  | 50000 | LED | 0,99 |  |  | 20 |  |  | CLASS1 | 24 |  |  | 4000 | Led |  | 25 | 3000 | 3 | [7 empty] | 90 |  | Luminaria decorativa minimalista de formas neutras de la familia Tubular LED de TROL con temperatura de color estable de 4000º K (neutral white) optimizada para una eficaz iluminación general de espacios comerciales, domésticos, y del sector contract donde la estética del espacio sea una característica relevante y dotada con un innovador balance térmico mediante refrigeración pasiva. Diseñado para instalación suspendida a techo. El cuerpo de la luminaria esta construido en aluminio extruido con acabados en antracita con interior negro. La luminaria monta un reflector fabricado en aluminio de alta pureza y vidrio templado de protección con un ángulo de apertura de 24º y utiliza una fuente de luz LED de 25 W con una reproducción cromática superior al 85% y una dispersión cromática de 3 SMCD. La luminaria tiene Flujo luminoso de [!REAL_LUMI_FLUX] Lm, con un rendimiento luminoso de [!LUMINOUS_EFFICIENCY] Lm/W, consumiendo una potencia total de [!REAL_POWER] W. La vida útil de la luminaria es de [!LIFE_TIME]h (establecida a un flujo luminoso límite del 70%). La luminaria va equipada con un equipo auxiliar electrónico ON/OF integrado y alimentado a tensión de red: 220-240V; 50/60 Hz. | El cuerpo de la luminaria esta construido en aluminio extruido. | La luminaria monta un reflector fabricado en aluminio de alta pureza y vidrio templado de protección. | Luminaria diseñada para instalación suspendida a techo.
17.2645.4421.22 | Luminaria decorativa minimalista de formas neutras de la familia Tubular LED de TROLL. | TROLL | IN | Downlights de Superfície | Tubular | Tubular M | ESPAÑA |  | Y | [5 empty] | Y |  |  | ANTHRACITE | Ø108 x 345 |  | 1800 |  | de -20°C a 35°C | 120_277V |  | A+ | 29 | 2750 | 94,8 |  |  |  |  | Equipo de control electrónico | Y | Y |  | 50000 | LED | 0,99 |  |  | 20 |  |  | CLASS1 | 24 |  |  | 4000 | Led |  | 25 | 3000 | 3 | [7 empty] | 90 |  | Luminaria decorativa minimalista de formas neutras de la familia Tubular LED de TROL con temperatura de color estable de 4000º K (neutral white) optimizada para una eficaz iluminación general de espacios comerciales, domésticos, y del sector contract donde la estética del espacio sea una característica relevante y dotada con un innovador balance térmico mediante refrigeración pasiva. Diseñado para instalación suspendida a techo. El cuerpo de la luminaria esta construido en aluminio extruido con acabados en antracita con interior naranja. La luminaria monta un reflector fabricado en aluminio de alta pureza y vidrio templado de protección con un ángulo de apertura de 24º y utiliza una fuente de luz LED de 25 W con una reproducción cromática superior al 85% y una dispersión cromática de 3 SMCD. La luminaria tiene Flujo luminoso de [!REAL_LUMI_FLUX] Lm, con un rendimiento luminoso de [!LUMINOUS_EFFICIENCY] Lm/W, consumiendo una potencia total de [!REAL_POWER] W. La vida útil de la luminaria es de [!LIFE_TIME]h (establecida a un flujo luminoso límite del 70%). La luminaria va equipada con un equipo auxiliar electrónico ON/OF integrado y alimentado a tensión de red: 220-240V; 50/60 Hz. | El cuerpo de la luminaria esta construido en aluminio extruido. | La luminaria monta un reflector fabricado en aluminio de alta pureza y vidrio templado de protección. | Luminaria diseñada para instalación suspendida a techo.
17.3645.3421.22 | Luminaria decorativa minimalista de formas neutras de la familia Tubular LED de TROLL. | TROLL | IN | Downlights de Superfície | Tubular | Tubular G | ESPAÑA |  | Y | [5 empty] | Y |  |  | ANTHRACITE | Ø140 x 455 |  | 2600 |  | de -20°C a 35°C | 120_277V |  | A+ | 29 | 2750 | 94,8 |  |  |  |  | Equipo de control electrónico | Y | Y |  | 50000 | LED | 0,99 |  |  | 20 |  |  | CLASS1 | 24 |  |  | 4000 | Led |  | 25 | 3000 | 3 | [7 empty] | 90 |  | Luminaria decorativa minimalista de formas neutras de la familia Tubular LED de TROL con temperatura de color estable de 4000º K (neutral white) optimizada para una eficaz iluminación general de espacios comerciales, domésticos, y del sector contract donde la estética del espacio sea una característica relevante y dotada con un innovador balance térmico mediante refrigeración pasiva. Diseñado para instalación suspendida a techo. El cuerpo de la luminaria esta construido en aluminio extruido con acabados en antracita con interior dorado. La luminaria monta un reflector fabricado en aluminio de alta pureza y vidrio templado de protección con un ángulo de apertura de 24º y utiliza una fuente de luz LED de 31 W con una reproducción cromática superior al 85% y una dispersión cromática de 3 SMCD. La luminaria tiene Flujo luminoso de [!REAL_LUMI_FLUX] Lm, con un rendimiento luminoso de [!LUMINOUS_EFFICIENCY] Lm/W, consumiendo una potencia total de [!REAL_POWER] W. La vida útil de la luminaria es de [!LIFE_TIME]h (establecida a un flujo luminoso límite del 70%). La luminaria va equipada con un equipo auxiliar electrónico ON/OF integrado y alimentado a tensión de red: 220-240V; 50/60 Hz. | El cuerpo de la luminaria esta construido en aluminio extruido. | La luminaria monta un reflector fabricado en aluminio de alta pureza y vidrio templado de protección. | Luminaria diseñada para instalación suspendida a techo.
17.3645.6217.63 | Luminaria decorativa minimalista de formas neutras de la familia Tubular LED de TROLL. | TROLL | IN | Downlights de Superfície | Tubular | Tubular G | ESPAÑA |  | Y | [5 empty] | Y |  |  | CERAMIC_WHITE | Ø140 x 455 |  | 2600 |  | de -20°C a 35°C | 120_277V |  | A | 42 | 3565 | 84,9 |  |  |  |  | Equipo de control electrónico | Y | Y |  | 50000 | LED | 0,99 |  |  | 20 |  |  | CLASS1 | 12 |  |  | 2700 | Led |  | 37 | 3900 | 3 | [7 empty] | 90 |  | Luminaria decorativa minimalista de formas neutras de la familia Tubular LED de TROL con temperatura de color estable de 2700º K (warm white) optimizada para una eficaz iluminación general de espacios comerciales, domésticos, y del sector contract donde la estética del espacio sea una característica relevante y dotada con un innovador balance térmico mediante refrigeración pasiva. Diseñado para instalación suspendida a techo. El cuerpo de la luminaria esta construido en aluminio extruido con acabados en blanco con interior dorado. La luminaria monta un reflector fabricado en aluminio de alta pureza y vidrio templado de protección con un ángulo de apertura de 12º y utiliza una fuente de luz LED de 37 W con una reproducción cromática superior al 85% y una dispersión cromática de 3 SMCD. La luminaria tiene Flujo luminoso de [!REAL_LUMI_FLUX] Lm, con un rendimiento luminoso de [!LUMINOUS_EFFICIENCY] Lm/W, consumiendo una potencia total de [!REAL_POWER] W. La vida útil de la luminaria es de [!LIFE_TIME]h (establecida a un flujo luminoso límite del 70%). La luminaria va equipada con un equipo auxiliar electrónico ON/OF integrado y alimentado a tensión de red: 220-240V; 50/60 Hz. | El cuerpo de la luminaria esta construido en aluminio extruido. | La luminaria monta un reflector fabricado en aluminio de alta pureza y vidrio templado de protección. | Luminaria diseñada para instalación suspendida a techo.
17.3645.4421.22 | Luminaria decorativa minimalista de formas neutras de la familia Tubular LED de TROLL. | TROLL | IN | Downlights de Superfície | Tubular | Tubular G | ESPAÑA |  | Y | [5 empty] | Y |  |  | ANTHRACITE | Ø140 x 455 |  | 2600 |  | de -20°C a 35°C | 120_277V |  | A+ | 42 | 3980 | 94,8 |  |  |  |  | Equipo de control electrónico | Y | Y |  | 50000 | LED | 0,99 |  |  | 20 |  |  | CLASS1 | 24 |  |  | 4000 | Led |  | 37 | 4400 | 3 | [7 empty] | 90 |  | Luminaria decorativa minimalista de formas neutras de la familia Tubular LED de TROL con temperatura de color estable de 4000º K (neutral white) optimizada para una eficaz iluminación general de espacios comerciales, domésticos, y del sector contract donde la estética del espacio sea una característica relevante y dotada con un innovador balance térmico mediante refrigeración pasiva. Diseñado para instalación suspendida a techo. El cuerpo de la luminaria esta construido en aluminio extruido con acabados en antracita con interior naranja. La luminaria monta un reflector fabricado en aluminio de alta pureza y vidrio templado de protección con un ángulo de apertura de 24º y utiliza una fuente de luz LED de 37 W con una reproducción cromática superior al 85% y una dispersión cromática de 3 SMCD. La luminaria tiene Flujo luminoso de [!REAL_LUMI_FLUX] Lm, con un rendimiento luminoso de [!LUMINOUS_EFFICIENCY] Lm/W, consumiendo una potencia total de [!REAL_POWER] W. La vida útil de la luminaria es de [!LIFE_TIME]h (establecida a un flujo luminoso límite del 70%). La luminaria va equipada con un equipo auxiliar electrónico ON/OF integrado y alimentado a tensión de red: 220-240V; 50/60 Hz. | El cuerpo de la luminaria esta construido en aluminio extruido. | La luminaria monta un reflector fabricado en aluminio de alta pureza y vidrio templado de protección. | Luminaria diseñada para instalación suspendida a techo.
17.3645.6317.02 | Luminaria decorativa minimalista de formas neutras de la familia Tubular LED de TROLL. | TROLL | IN | Downlights de Superfície | Tubular | Tubular G | ESPAÑA |  | Y | [5 empty] | Y |  |  | GOLD | Ø140 x 455 |  | 2600 |  | de -20°C a 35°C | 120_277V |  | A+ | 42 | 3676 | 87,5 |  |  |  |  | Equipo de control electrónico | Y | Y |  | 50000 | LED | 0,99 |  |  | 20 |  |  | CLASS1 | 12 |  |  | 3000 | Led |  | 37 | 4000 | 3 | [7 empty] | 90 |  | Luminaria decorativa minimalista de formas neutras de la familia Tubular LED de TROL con temperatura de color estable de 3000º K (warm white) optimizada para una eficaz iluminación general de espacios comerciales, domésticos, y del sector contract donde la estética del espacio sea una característica relevante y dotada con un innovador balance térmico mediante refrigeración pasiva. Diseñado para instalación suspendida a techo. El cuerpo de la luminaria esta construido en aluminio extruido con acabados en dorado con interior dorado. La luminaria monta un reflector fabricado en aluminio de alta pureza y vidrio templado de protección con un ángulo de apertura de 12º y utiliza una fuente de luz LED de 37 W con una reproducción cromática superior al 85% y una dispersión cromática de 3 SMCD. La luminaria tiene Flujo luminoso de [!REAL_LUMI_FLUX] Lm, con un rendimiento luminoso de [!LUMINOUS_EFFICIENCY] Lm/W, consumiendo una potencia total de [!REAL_POWER] W. La vida útil de la luminaria es de [!LIFE_TIME]h (establecida a un flujo luminoso límite del 70%). La luminaria va equipada con un equipo auxiliar electrónico ON/OF integrado y alimentado a tensión de red: 220-240V; 50/60 Hz. | El cuerpo de la luminaria esta construido en aluminio extruido. | La luminaria monta un reflector fabricado en aluminio de alta pureza y vidrio templado de protección. | Luminaria diseñada para instalación suspendida a techo.
17.3645.4417.02 | Luminaria decorativa minimalista de formas neutras de la familia Tubular LED de TROLL. | TROLL | IN | Downlights de Superfície | Tubular | Tubular G | ESPAÑA |  | Y | [5 empty] | Y |  |  | GOLD | Ø140 x 455 |  | 2600 |  | de -20°C a 35°C | 120_277V |  | A+ | 42 | 3980 | 94,8 |  |  |  |  | Equipo de control electrónico | Y | Y |  | 50000 | LED | 0,99 |  |  | 20 |  |  | CLASS1 | 12 |  |  | 4000 | Led |  | 37 | 4400 | 3 | [7 empty] | 90 |  | Luminaria decorativa minimalista de formas neutras de la familia Tubular LED de TROL con temperatura de color estable de 4000º K (neutral white) optimizada para una eficaz iluminación general de espacios comerciales, domésticos, y del sector contract donde la estética del espacio sea una característica relevante y dotada con un innovador balance térmico mediante refrigeración pasiva. Diseñado para instalación suspendida a techo. El cuerpo de la luminaria esta construido en aluminio extruido con acabados en dorado con interior naranja. La luminaria monta un reflector fabricado en aluminio de alta pureza y vidrio templado de protección con un ángulo de apertura de 12º y utiliza una fuente de luz LED de 37 W con una reproducción cromática superior al 85% y una dispersión cromática de 3 SMCD. La luminaria tiene Flujo luminoso de [!REAL_LUMI_FLUX] Lm, con un rendimiento luminoso de [!LUMINOUS_EFFICIENCY] Lm/W, consumiendo una potencia total de [!REAL_POWER] W. La vida útil de la luminaria es de [!LIFE_TIME]h (establecida a un flujo luminoso límite del 70%). La luminaria va equipada con un equipo auxiliar electrónico ON/OF integrado y alimentado a tensión de red: 220-240V; 50/60 Hz. | El cuerpo de la luminaria esta construido en aluminio extruido. | La luminaria monta un reflector fabricado en aluminio de alta pureza y vidrio templado de protección. | Luminaria diseñada para instalación suspendida a techo.
17.2645.4331.02 | Luminaria decorativa minimalista de formas neutras de la familia Tubular LED de TROLL. | TROLL | IN | Downlights de Superfície | Tubular | Tubular M | ESPAÑA |  | Y | [5 empty] | Y |  |  | GOLD | Ø108 x 345 |  | 1800 |  | de -20°C a 35°C | 120_277V |  | A+ | 29 | 2553 | 88,03 |  |  |  |  | Equipo de control electrónico | Y | Y |  | 50000 | LED | 0,99 |  |  | 20 |  |  | CLASS1 | 36 |  |  | 3000 | Led |  | 25 | 2800 | 3 | [7 empty] | 90 |  | Luminaria decorativa minimalista de formas neutras de la familia Tubular LED de TROL con temperatura de color estable de 3000º K (warm white) optimizada para una eficaz iluminación general de espacios comerciales, domésticos, y del sector contract donde la estética del espacio sea una característica relevante y dotada con un innovador balance térmico mediante refrigeración pasiva. Diseñado para instalación suspendida a techo. El cuerpo de la luminaria esta construido en aluminio extruido con acabados en dorado con interior naranja. La luminaria monta un reflector fabricado en aluminio de alta pureza y vidrio templado de protección con un ángulo de apertura de 36º y utiliza una fuente de luz LED de 25 W con una reproducción cromática superior al 85% y una dispersión cromática de 3 SMCD. La luminaria tiene Flujo luminoso de [!REAL_LUMI_FLUX] Lm, con un rendimiento luminoso de [!LUMINOUS_EFFICIENCY] Lm/W, consumiendo una potencia total de [!REAL_POWER] W. La vida útil de la luminaria es de [!LIFE_TIME]h (establecida a un flujo luminoso límite del 70%). La luminaria va equipada con un equipo auxiliar electrónico ON/OF integrado y alimentado a tensión de red: 220-240V; 50/60 Hz. | El cuerpo de la luminaria esta construido en aluminio extruido. | La luminaria monta un reflector fabricado en aluminio de alta pureza y vidrio templado de protección. | Luminaria diseñada para instalación suspendida a techo.
17.2645.3431.22 | Luminaria decorativa minimalista de formas neutras de la familia Tubular LED de TROLL. | TROLL | IN | Downlights de Superfície | Tubular | Tubular M | ESPAÑA |  | Y | [5 empty] | Y |  |  | ANTHRACITE | ø108 x 345 |  | 1800 |  | de -20°C a 35°C | 120_277V |  | A+ | 20 | 2120 | 106 |  |  |  |  | Equipo de control electrónico | Y | Y |  | 50000 | LED | 0,99 |  |  | 20 |  |  | CLASS1 | 36 |  |  | 4000 | Led |  | 17 | 2300 | 3 | [7 empty] | 90 |  | Luminaria decorativa minimalista de formas neutras de la familia Tubular LED de TROL con temperatura de color estable de 4000º K (neutral white) optimizada para una eficaz iluminación general de espacios comerciales, domésticos, y del sector contract donde la estética del espacio sea una característica relevante y dotada con un innovador balance térmico mediante refrigeración pasiva. Diseñado para instalación suspendida a techo. El cuerpo de la luminaria esta construido en aluminio extruido con acabados en antracita con interior dorado. La luminaria monta un reflector fabricado en aluminio de alta pureza y vidrio templado de protección con un ángulo de apertura de 36º y utiliza una fuente de luz LED de 17 W con una reproducción cromática superior al 85% y una dispersión cromática de 3 SMCD. La luminaria tiene Flujo luminoso de [!REAL_LUMI_FLUX] Lm, con un rendimiento luminoso de [!LUMINOUS_EFFICIENCY] Lm/W, consumiendo una potencia total de [!REAL_POWER] W. La vida útil de la luminaria es de [!LIFE_TIME]h (establecida a un flujo luminoso límite del 70%). La luminaria va equipada con un equipo auxiliar electrónico ON/OF integrado y alimentado a tensión de red: 220-240V; 50/60 Hz. | El cuerpo de la luminaria esta construido en aluminio extruido. | La luminaria monta un reflector fabricado en aluminio de alta pureza y vidrio templado de protección. | Luminaria diseñada para instalación suspendida a techo.
17.1645.4321.22 | Luminaria decorativa minimalista de formas neutras de la familia Tubular LED de TROLL. | TROLL | IN | Downlights de Superfície | Tubular | Tubular P | ESPAÑA |  | Y | [5 empty] | Y |  |  | ANTHRACITE | Ø60 x 300 |  | 1000 |  | de -20°C a 35°C | 120_277V |  | A+ | 15 | 1317 | 87,8 |  |  |  |  | Equipo de control electrónico | Y | Y |  | 50000 | LED | 0,99 |  |  | 20 |  |  | CLASS1 | 24 |  |  | 3000 | Led |  | 13 | 1400 | 3 | [7 empty] | 90 |  | Luminaria decorativa minimalista de formas neutras de la familia Tubular LED de TROL con temperatura de color estable de 3000º K (warm white) optimizada para una eficaz iluminación general de espacios comerciales, domésticos, y del sector contract donde la estética del espacio sea una característica relevante y dotada con un innovador balance térmico mediante refrigeración pasiva. Diseñado para instalación suspendida a techo. El cuerpo de la luminaria esta construido en aluminio extruido con acabados en antracita con interior naranja. La luminaria monta un reflector fabricado en aluminio de alta pureza y vidrio templado de protección con un ángulo de apertura de 24º y utiliza una fuente de luz LED de 13 W con una reproducción cromática superior al 85% y una dispersión cromática de 3 SMCD. La luminaria tiene Flujo luminoso de [!REAL_LUMI_FLUX] Lm, con un rendimiento luminoso de [!LUMINOUS_EFFICIENCY] Lm/W, consumiendo una potencia total de [!REAL_POWER] W. La vida útil de la luminaria es de [!LIFE_TIME]h (establecida a un flujo luminoso límite del 70%). La luminaria va equipada con un equipo auxiliar electrónico ON/OF integrado y alimentado a tensión de red: 220-240V; 50/60 Hz. | El cuerpo de la luminaria esta construido en aluminio extruido. | La luminaria monta un reflector fabricado en aluminio de alta pureza y vidrio templado de protección. | Luminaria diseñada para instalación suspendida a techo.
17.2645.3317.02 | Luminaria decorativa minimalista de formas neutras de la familia Tubular LED de TROLL. | TROLL | IN | Downlights de Superfície | Tubular | Tubular M | ESPAÑA |  | Y | [5 empty] | Y |  |  | GOLD | ø108 x 345 |  | 1800 |  | de -20°C a 35°C | 120_277V |  | A+ | 20 | 1956 | 97,8 |  |  |  |  | Equipo de control electrónico | Y | Y |  | 50000 | LED | 0,99 |  |  | 20 |  |  | CLASS1 | 12 |  |  | 3000 | Led |  | 17 | 2100 | 3 | [7 empty] | 90 |  | Luminaria decorativa minimalista de formas neutras de la familia Tubular LED de TROL con temperatura de color estable de 3000º K (warm white) optimizada para una eficaz iluminación general de espacios comerciales, domésticos, y del sector contract donde la estética del espacio sea una característica relevante y dotada con un innovador balance térmico mediante refrigeración pasiva. Diseñado para instalación suspendida a techo. El cuerpo de la luminaria esta construido en aluminio extruido con acabados en dorado con interior dorado. La luminaria monta un reflector fabricado en aluminio de alta pureza y vidrio templado de protección con un ángulo de apertura de 12º y utiliza una fuente de luz LED de 17 W con una reproducción cromática superior al 85% y una dispersión cromática de 3 SMCD. La luminaria tiene Flujo luminoso de [!REAL_LUMI_FLUX] Lm, con un rendimiento luminoso de [!LUMINOUS_EFFICIENCY] Lm/W, consumiendo una potencia total de [!REAL_POWER] W. La vida útil de la luminaria es de [!LIFE_TIME]h (establecida a un flujo luminoso límite del 70%). La luminaria va equipada con un equipo auxiliar electrónico ON/OF integrado y alimentado a tensión de red: 220-240V; 50/60 Hz. | El cuerpo de la luminaria esta construido en aluminio extruido. | La luminaria monta un reflector fabricado en aluminio de alta pureza y vidrio templado de protección. | Luminaria diseñada para instalación suspendida a techo.
17.1645.5417.63 | Luminaria decorativa minimalista de formas neutras de la familia Tubular LED de TROLL. | TROLL | IN | Downlights de Superfície | Tubular | Tubular P | ESPAÑA |  | Y | [5 empty] | Y |  |  | CERAMIC_WHITE | ø60 x 300 |  | 1000 |  | de -20°C a 35°C | 120_277V |  | A+ | 15 | 1459 | 97 |  |  |  |  | Equipo de control electrónico | Y | Y |  | 50000 | LED | 0,99 |  |  | 20 |  |  | CLASS1 | 12 |  |  | 4000 | Led |  | 13 | 1600 | 3 | [7 empty] | 90 |  | Luminaria decorativa minimalista de formas neutras de la familia Tubular LED de TROL con temperatura de color estable de 4000º K (neutral white) optimizada para una eficaz iluminación general de espacios comerciales, domésticos, y del sector contract donde la estética del espacio sea una característica relevante y dotada con un innovador balance térmico mediante refrigeración pasiva. Diseñado para instalación suspendida a techo. El cuerpo de la luminaria esta construido en aluminio extruido con acabados en blanco con interior negro. La luminaria monta un reflector fabricado en aluminio de alta pureza y vidrio templado de protección con un ángulo de apertura de 12º y utiliza una fuente de luz LED de 13 W con una reproducción cromática superior al 85% y una dispersión cromática de 3 SMCD. La luminaria tiene Flujo luminoso de [!REAL_LUMI_FLUX] Lm, con un rendimiento luminoso de [!LUMINOUS_EFFICIENCY] Lm/W, consumiendo una potencia total de [!REAL_POWER] W. La vida útil de la luminaria es de [!LIFE_TIME]h (establecida a un flujo luminoso límite del 70%). La luminaria va equipada con un equipo auxiliar electrónico ON/OF integrado y alimentado a tensión de red: 220-240V; 50/60 Hz. | El cuerpo de la luminaria esta construido en aluminio extruido. | La luminaria monta un reflector fabricado en aluminio de alta pureza y vidrio templado de protección. | Luminaria diseñada para instalación suspendida a techo.
17.3645.2317.22 | Luminaria decorativa minimalista de formas neutras de la familia Tubular LED de TROLL. | TROLL | IN | Downlights de Superfície | Tubular | Tubular G | ESPAÑA |  | Y | [5 empty] | Y |  |  | ANTHRACITE | ø140 x 455 |  | 2600 |  | de -20°C a 35°C | 120_277V |  | A+ | 29 | 2553 | 88,03 |  |  |  |  | Equipo de control electrónico | Y | Y |  | 50000 | LED | 0,99 |  |  | 20 |  |  | CLASS1 | 12 |  |  | 3000 | Led |  | 25 | 2800 | 3 | [7 empty] | 90 |  | Luminaria decorativa minimalista de formas neutras de la familia Tubular LED de TROL con temperatura de color estable de 3000º K (warm white) optimizada para una eficaz iluminación general de espacios comerciales, domésticos, y del sector contract donde la estética del espacio sea una característica relevante y dotada con un innovador balance térmico mediante refrigeración pasiva. Diseñado para instalación suspendida a techo. El cuerpo de la luminaria esta construido en aluminio extruido con acabados en antracita con interior negro. La luminaria monta un reflector fabricado en aluminio de alta pureza y vidrio templado de protección con un ángulo de apertura de 12º y utiliza una fuente de luz LED de 31 W con una reproducción cromática superior al 85% y una dispersión cromática de 3 SMCD. La luminaria tiene Flujo luminoso de [!REAL_LUMI_FLUX] Lm, con un rendimiento luminoso de [!LUMINOUS_EFFICIENCY] Lm/W, consumiendo una potencia total de [!REAL_POWER] W. La vida útil de la luminaria es de [!LIFE_TIME]h (establecida a un flujo luminoso límite del 70%). La luminaria va equipada con un equipo auxiliar electrónico ON/OF integrado y alimentado a tensión de red: 220-240V; 50/60 Hz. | El cuerpo de la luminaria esta construido en aluminio extruido. | La luminaria monta un reflector fabricado en aluminio de alta pureza y vidrio templado de protección. | Luminaria diseñada para instalación suspendida a techo.
17.3645.5217.63 | Luminaria decorativa minimalista de formas neutras de la familia Tubular LED de TROLL. | TROLL | IN | Downlights de Superfície | Tubular | Tubular G | ESPAÑA |  | Y | [5 empty] | Y |  |  | CERAMIC_WHITE | Ø140 x 455 |  | 2600 |  | de -20°C a 35°C | 120_277V |  | A | 42 | 3565 | 84,9 |  |  |  |  | Equipo de control electrónico | Y | Y |  | 50000 | LED | 0,99 |  |  | 20 |  |  | CLASS1 | 12 |  |  | 2700 | Led |  | 37 | 3900 | 3 | [7 empty] | 90 |  | Luminaria decorativa minimalista de formas neutras de la familia Tubular LED de TROL con temperatura de color estable de 2700º K (warm white) optimizada para una eficaz iluminación general de espacios comerciales, domésticos, y del sector contract donde la estética del espacio sea una característica relevante y dotada con un innovador balance térmico mediante refrigeración pasiva. Diseñado para instalación suspendida a techo. El cuerpo de la luminaria esta construido en aluminio extruido con acabados en blanco con interior negro. La luminaria monta un reflector fabricado en aluminio de alta pureza y vidrio templado de protección con un ángulo de apertura de 12º y utiliza una fuente de luz LED de 37 W con una reproducción cromática superior al 85% y una dispersión cromática de 3 SMCD. La luminaria tiene Flujo luminoso de [!REAL_LUMI_FLUX] Lm, con un rendimiento luminoso de [!LUMINOUS_EFFICIENCY] Lm/W, consumiendo una potencia total de [!REAL_POWER] W. La vida útil de la luminaria es de [!LIFE_TIME]h (establecida a un flujo luminoso límite del 70%). La luminaria va equipada con un equipo auxiliar electrónico ON/OF integrado y alimentado a tensión de red: 220-240V; 50/60 Hz. | El cuerpo de la luminaria esta construido en aluminio extruido. | La luminaria monta un reflector fabricado en aluminio de alta pureza y vidrio templado de protección. | Luminaria diseñada para instalación suspendida a techo.
17.2645.2321.63 | Luminaria decorativa minimalista de formas neutras de la familia Tubular LED de TROLL. | TROLL | IN | Downlights de Superfície | Tubular | Tubular M | ESPAÑA |  | Y | [5 empty] | Y |  |  | CERAMIC_WHITE | ø108 x 345 |  | 1800 |  | de -20°C a 35°C | 120_277V |  | A+ | 20 | 1956 | 97,8 |  |  |  |  | Equipo de control electrónico | Y | Y |  | 50000 | LED | 0,99 |  |  | 20 |  |  | CLASS1 | 24 |  |  | 3000 | Led |  | 17 | 2100 | 3 | [7 empty] | 90 |  | Luminaria decorativa minimalista de formas neutras de la familia Tubular LED de TROL con temperatura de color estable de 3000º K (warm white) optimizada para una eficaz iluminación general de espacios comerciales, domésticos, y del sector contract donde la estética del espacio sea una característica relevante y dotada con un innovador balance térmico mediante refrigeración pasiva. Diseñado para instalación suspendida a techo. El cuerpo de la luminaria esta construido en aluminio extruido con acabados en blanco con interior negro. La luminaria monta un reflector fabricado en aluminio de alta pureza y vidrio templado de protección con un ángulo de apertura de 24º y utiliza una fuente de luz LED de 17 W con una reproducción cromática superior al 85% y una dispersión cromática de 3 SMCD. La luminaria tiene Flujo luminoso de [!REAL_LUMI_FLUX] Lm, con un rendimiento luminoso de [!LUMINOUS_EFFICIENCY] Lm/W, consumiendo una potencia total de [!REAL_POWER] W. La vida útil de la luminaria es de [!LIFE_TIME]h (establecida a un flujo luminoso límite del 70%). La luminaria va equipada con un equipo auxiliar electrónico ON/OF integrado y alimentado a tensión de red: 220-240V; 50/60 Hz. | El cuerpo de la luminaria esta construido en aluminio extruido. | La luminaria monta un reflector fabricado en aluminio de alta pureza y vidrio templado de protección. | Luminaria diseñada para instalación suspendida a techo.
17.2645.5221.63 | Luminaria decorativa minimalista de formas neutras de la familia Tubular LED de TROLL. | TROLL | IN | Downlights de Superfície | Tubular | Tubular M | ESPAÑA |  | Y | [5 empty] | Y |  |  | CERAMIC_WHITE | ø108 x 345 |  | 1800 |  | de -20°C a 35°C | 120_277V |  | A | 29 | 2457 | 84,7 |  |  |  |  | Equipo de control electrónico | Y | Y |  | 50000 | LED | 0,99 |  |  | 20 |  |  | CLASS1 | 24 |  |  | 2700 | Led |  | 25 | 2700 | 3 | [7 empty] | 90 |  | Luminaria decorativa minimalista de formas neutras de la familia Tubular LED de TROL con temperatura de color estable de 2700º K (warm white) optimizada para una eficaz iluminación general de espacios comerciales, domésticos, y del sector contract donde la estética del espacio sea una característica relevante y dotada con un innovador balance térmico mediante refrigeración pasiva. Diseñado para instalación suspendida a techo. El cuerpo de la luminaria esta construido en aluminio extruido con acabados en blanco con interior negro. La luminaria monta un reflector fabricado en aluminio de alta pureza y vidrio templado de protección con un ángulo de apertura de 24º y utiliza una fuente de luz LED de 25 W con una reproducción cromática superior al 85% y una dispersión cromática de 3 SMCD. La luminaria tiene Flujo luminoso de [!REAL_LUMI_FLUX] Lm, con un rendimiento luminoso de [!LUMINOUS_EFFICIENCY] Lm/W, consumiendo una potencia total de [!REAL_POWER] W. La vida útil de la luminaria es de [!LIFE_TIME]h (establecida a un flujo luminoso límite del 70%). La luminaria va equipada con un equipo auxiliar electrónico ON/OF integrado y alimentado a tensión de red: 220-240V; 50/60 Hz. | El cuerpo de la luminaria esta construido en aluminio extruido. | La luminaria monta un reflector fabricado en aluminio de alta pureza y vidrio templado de protección. | Luminaria diseñada para instalación suspendida a techo.
17.3645.4431.22 | Luminaria decorativa minimalista de formas neutras de la familia Tubular LED de TROLL. | TROLL | IN | Downlights de Superfície | Tubular | Tubular G | ESPAÑA |  | Y | [5 empty] | Y |  |  | ANTHRACITE | Ø140 x 455 |  | 2600 |  | de -20°C a 35°C | 120_277V |  | A+ | 42 | 3980 | 94,8 |  |  |  |  | Equipo de control electrónico | Y | Y |  | 50000 | LED | 0,99 |  |  | 20 |  |  | CLASS1 | 36 |  |  | 4000 | Led |  | 37 | 4400 | 3 | [7 empty] | 90 |  | Luminaria decorativa minimalista de formas neutras de la familia Tubular LED de TROL con temperatura de color estable de 4000º K (neutral white) optimizada para una eficaz iluminación general de espacios comerciales, domésticos, y del sector contract donde la estética del espacio sea una característica relevante y dotada con un innovador balance térmico mediante refrigeración pasiva. Diseñado para instalación suspendida a techo. El cuerpo de la luminaria esta construido en aluminio extruido con acabados en antracita con interior naranja. La luminaria monta un reflector fabricado en aluminio de alta pureza y vidrio templado de protección con un ángulo de apertura de 36º y utiliza una fuente de luz LED de 37 W con una reproducción cromática superior al 85% y una dispersión cromática de 3 SMCD. La luminaria tiene Flujo luminoso de [!REAL_LUMI_FLUX] Lm, con un rendimiento luminoso de [!LUMINOUS_EFFICIENCY] Lm/W, consumiendo una potencia total de [!REAL_POWER] W. La vida útil de la luminaria es de [!LIFE_TIME]h (establecida a un flujo luminoso límite del 70%). La luminaria va equipada con un equipo auxiliar electrónico ON/OF integrado y alimentado a tensión de red: 220-240V; 50/60 Hz. | El cuerpo de la luminaria esta construido en aluminio extruido. | La luminaria monta un reflector fabricado en aluminio de alta pureza y vidrio templado de protección. | Luminaria diseñada para instalación suspendida a techo.
17.3645.5217.02 | Luminaria decorativa minimalista de formas neutras de la familia Tubular LED de TROLL. | TROLL | IN | Downlights de Superfície | Tubular | Tubular G | ESPAÑA |  | Y | [5 empty] | Y |  |  | GOLD | Ø140 x 455 |  | 2600 |  | de -20°C a 35°C | 120_277V |  | A | 42 | 3565 | 84,9 |  |  |  |  | Equipo de control electrónico | Y | Y |  | 50000 | LED | 0,99 |  |  | 20 |  |  | CLASS1 | 12 |  |  | 2700 | Led |  | 37 | 3900 | 3 | [7 empty] | 90 |  | Luminaria decorativa minimalista de formas neutras de la familia Tubular LED de TROL con temperatura de color estable de 2700º K (warm white) optimizada para una eficaz iluminación general de espacios comerciales, domésticos, y del sector contract donde la estética del espacio sea una característica relevante y dotada con un innovador balance térmico mediante refrigeración pasiva. Diseñado para instalación suspendida a techo. El cuerpo de la luminaria esta construido en aluminio extruido con acabados en dorado con interior negro. La luminaria monta un reflector fabricado en aluminio de alta pureza y vidrio templado de protección con un ángulo de apertura de 12º y utiliza una fuente de luz LED de 37 W con una reproducción cromática superior al 85% y una dispersión cromática de 3 SMCD. La luminaria tiene Flujo luminoso de [!REAL_LUMI_FLUX] Lm, con un rendimiento luminoso de [!LUMINOUS_EFFICIENCY] Lm/W, consumiendo una potencia total de [!REAL_POWER] W. La vida útil de la luminaria es de [!LIFE_TIME]h (establecida a un flujo luminoso límite del 70%). La luminaria va equipada con un equipo auxiliar electrónico ON/OF integrado y alimentado a tensión de red: 220-240V; 50/60 Hz. | El cuerpo de la luminaria esta construido en aluminio extruido. | La luminaria monta un reflector fabricado en aluminio de alta pureza y vidrio templado de protección. | Luminaria diseñada para instalación suspendida a techo.
17.3645.2317.02 | Luminaria decorativa minimalista de formas neutras de la familia Tubular LED de TROLL. | TROLL | IN | Downlights de Superfície | Tubular | Tubular G | ESPAÑA |  | Y | [5 empty] | Y |  |  | GOLD | ø140 x 455 |  | 2600 |  | de -20°C a 35°C | 120_277V |  | A+ | 29 | 2553 | 88,03 |  |  |  |  | Equipo de control electrónico | Y | Y |  | 50000 | LED | 0,99 |  |  | 20 |  |  | CLASS1 | 12 |  |  | 3000 | Led |  | 25 | 2800 | 3 | [7 empty] | 90 |  | Luminaria decorativa minimalista de formas neutras de la familia Tubular LED de TROL con temperatura de color estable de 3000º K (warm white) optimizada para una eficaz iluminación general de espacios comerciales, domésticos, y del sector contract donde la estética del espacio sea una característica relevante y dotada con un innovador balance térmico mediante refrigeración pasiva. Diseñado para instalación suspendida a techo. El cuerpo de la luminaria esta construido en aluminio extruido con acabados en dorado con interior negro. La luminaria monta un reflector fabricado en aluminio de alta pureza y vidrio templado de protección con un ángulo de apertura de 12º y utiliza una fuente de luz LED de 31 W con una reproducción cromática superior al 85% y una dispersión cromática de 3 SMCD. La luminaria tiene Flujo luminoso de [!REAL_LUMI_FLUX] Lm, con un rendimiento luminoso de [!LUMINOUS_EFFICIENCY] Lm/W, consumiendo una potencia total de [!REAL_POWER] W. La vida útil de la luminaria es de [!LIFE_TIME]h (establecida a un flujo luminoso límite del 70%). La luminaria va equipada con un equipo auxiliar electrónico ON/OF integrado y alimentado a tensión de red: 220-240V; 50/60 Hz. | El cuerpo de la luminaria esta construido en aluminio extruido. | La luminaria monta un reflector fabricado en aluminio de alta pureza y vidrio templado de protección. | Luminaria diseñada para instalación suspendida a techo.
17.2645.6421.63 | Luminaria decorativa minimalista de formas neutras de la familia Tubular LED de TROLL. | TROLL | IN | Downlights de Superfície | Tubular | Tubular M | ESPAÑA |  | Y | [5 empty] | Y |  |  | CERAMIC_WHITE | Ø108 x 345 |  | 1800 |  | de -20°C a 35°C | 120_277V |  | A+ | 29 | 2750 | 94,8 |  |  |  |  | Equipo de control electrónico | Y | Y |  | 50000 | LED | 0,99 |  |  | 20 |  |  | CLASS1 | 24 |  |  | 4000 | Led |  | 25 | 3000 | 3 | [7 empty] | 90 |  | Luminaria decorativa minimalista de formas neutras de la familia Tubular LED de TROL con temperatura de color estable de 4000º K (neutral white) optimizada para una eficaz iluminación general de espacios comerciales, domésticos, y del sector contract donde la estética del espacio sea una característica relevante y dotada con un innovador balance térmico mediante refrigeración pasiva. Diseñado para instalación suspendida a techo. El cuerpo de la luminaria esta construido en aluminio extruido con acabados en blanco con interior dorado. La luminaria monta un reflector fabricado en aluminio de alta pureza y vidrio templado de protección con un ángulo de apertura de 24º y utiliza una fuente de luz LED de 25 W con una reproducción cromática superior al 85% y una dispersión cromática de 3 SMCD. La luminaria tiene Flujo luminoso de [!REAL_LUMI_FLUX] Lm, con un rendimiento luminoso de [!LUMINOUS_EFFICIENCY] Lm/W, consumiendo una potencia total de [!REAL_POWER] W. La vida útil de la luminaria es de [!LIFE_TIME]h (establecida a un flujo luminoso límite del 70%). La luminaria va equipada con un equipo auxiliar electrónico ON/OF integrado y alimentado a tensión de red: 220-240V; 50/60 Hz. | El cuerpo de la luminaria esta construido en aluminio extruido. | La luminaria monta un reflector fabricado en aluminio de alta pureza y vidrio templado de protección. | Luminaria diseñada para instalación suspendida a techo.
17.3645.3221.63 | Luminaria decorativa minimalista de formas neutras de la familia Tubular LED de TROLL. | TROLL | IN | Downlights de Superfície | Tubular | Tubular G | ESPAÑA |  | Y | [5 empty] | Y |  |  | CERAMIC_WHITE | ø140 x 455 |  | 2600 |  | de -20°C a 35°C | 120_277V |  | A | 29 | 2457 | 84,7 |  |  |  |  | Equipo de control electrónico | Y | Y |  | 50000 | LED | 0,99 |  |  | 20 |  |  | CLASS1 | 24 |  |  | 2700 | Led |  | 25 | 2700 | 3 | [7 empty] | 90 |  | Luminaria decorativa minimalista de formas neutras de la familia Tubular LED de TROL con temperatura de color estable de 2700º K (warm white) optimizada para una eficaz iluminación general de espacios comerciales, domésticos, y del sector contract donde la estética del espacio sea una característica relevante y dotada con un innovador balance térmico mediante refrigeración pasiva. Diseñado para instalación suspendida a techo. El cuerpo de la luminaria esta construido en aluminio extruido con acabados en blanco con interior dorado. La luminaria monta un reflector fabricado en aluminio de alta pureza y vidrio templado de protección con un ángulo de apertura de 24º y utiliza una fuente de luz LED de 31 W con una reproducción cromática superior al 85% y una dispersión cromática de 3 SMCD. La luminaria tiene Flujo luminoso de [!REAL_LUMI_FLUX] Lm, con un rendimiento luminoso de [!LUMINOUS_EFFICIENCY] Lm/W, consumiendo una potencia total de [!REAL_POWER] W. La vida útil de la luminaria es de [!LIFE_TIME]h (establecida a un flujo luminoso límite del 70%). La luminaria va equipada con un equipo auxiliar electrónico ON/OF integrado y alimentado a tensión de red: 220-240V; 50/60 Hz. | El cuerpo de la luminaria esta construido en aluminio extruido. | La luminaria monta un reflector fabricado en aluminio de alta pureza y vidrio templado de protección. | Luminaria diseñada para instalación suspendida a techo.
17.1645.4321.63 | Luminaria decorativa minimalista de formas neutras de la familia Tubular LED de TROLL. | TROLL | IN | Downlights de Superfície | Tubular | Tubular P | ESPAÑA |  | Y | [5 empty] | Y |  |  | CERAMIC_WHITE | ø60 x 300 |  | 1000 |  | de -20°C a 35°C | 120_277V |  | A+ | 15 | 1317 | 87,8 |  |  |  |  | Equipo de control electrónico | Y | Y |  | 50000 | LED | 0,99 |  |  | 20 |  |  | CLASS1 | 24 |  |  | 3000 | Led |  | 13 | 1400 | 3 | [7 empty] | 90 |  | Luminaria decorativa minimalista de formas neutras de la familia Tubular LED de TROL con temperatura de color estable de 3000º K (warm white) optimizada para una eficaz iluminación general de espacios comerciales, domésticos, y del sector contract donde la estética del espacio sea una característica relevante y dotada con un innovador balance térmico mediante refrigeración pasiva. Diseñado para instalación suspendida a techo. El cuerpo de la luminaria esta construido en aluminio extruido con acabados en blanco con interior naranja. La luminaria monta un reflector fabricado en aluminio de alta pureza y vidrio templado de protección con un ángulo de apertura de 24º y utiliza una fuente de luz LED de 13 W con una reproducción cromática superior al 85% y una dispersión cromática de 3 SMCD. La luminaria tiene Flujo luminoso de [!REAL_LUMI_FLUX] Lm, con un rendimiento luminoso de [!LUMINOUS_EFFICIENCY] Lm/W, consumiendo una potencia total de [!REAL_POWER] W. La vida útil de la luminaria es de [!LIFE_TIME]h (establecida a un flujo luminoso límite del 70%). La luminaria va equipada con un equipo auxiliar electrónico ON/OF integrado y alimentado a tensión de red: 220-240V; 50/60 Hz. | El cuerpo de la luminaria esta construido en aluminio extruido. | La luminaria monta un reflector fabricado en aluminio de alta pureza y vidrio templado de protección. | Luminaria diseñada para instalación suspendida a techo.
17.2645.1421.22 | Luminaria decorativa minimalista de formas neutras de la familia Tubular LED de TROLL. | TROLL | IN | Downlights de Superfície | Tubular | Tubular M | ESPAÑA |  | Y | [5 empty] | Y |  |  | ANTHRACITE | ø108 x 345 |  | 1800 |  | de -20°C a 35°C | 120_277V |  | A+ | 20 | 2120 | 106 |  |  |  |  | Equipo de control electrónico | Y | Y |  | 50000 | LED | 0,99 |  |  | 20 |  |  | CLASS1 | 24 |  |  | 4000 | Led |  | 17 | 2300 | 3 | [7 empty] | 90 |  | Luminaria decorativa minimalista de formas neutras de la familia Tubular LED de TROL con temperatura de color estable de 4000º K (neutral white) optimizada para una eficaz iluminación general de espacios comerciales, domésticos, y del sector contract donde la estética del espacio sea una característica relevante y dotada con un innovador balance térmico mediante refrigeración pasiva. Diseñado para instalación suspendida a techo. El cuerpo de la luminaria esta construido en aluminio extruido con acabados en antracita con interior naranja. La luminaria monta un reflector fabricado en aluminio de alta pureza y vidrio templado de protección con un ángulo de apertura de 24º y utiliza una fuente de luz LED de 17 W con una reproducción cromática superior al 85% y una dispersión cromática de 3 SMCD. La luminaria tiene Flujo luminoso de [!REAL_LUMI_FLUX] Lm, con un rendimiento luminoso de [!LUMINOUS_EFFICIENCY] Lm/W, consumiendo una potencia total de [!REAL_POWER] W. La vida útil de la luminaria es de [!LIFE_TIME]h (establecida a un flujo luminoso límite del 70%). La luminaria va equipada con un equipo auxiliar electrónico ON/OF integrado y alimentado a tensión de red: 220-240V; 50/60 Hz. | El cuerpo de la luminaria esta construido en aluminio extruido. | La luminaria monta un reflector fabricado en aluminio de alta pureza y vidrio templado de protección. | Luminaria diseñada para instalación suspendida a techo.
17.2645.3221.63 | Luminaria decorativa minimalista de formas neutras de la familia Tubular LED de TROLL. | TROLL | IN | Downlights de Superfície | Tubular | Tubular M | ESPAÑA |  | Y | [5 empty] | Y |  |  | CERAMIC_WHITE | Ø108 x 345 |  | 1800 |  | de -20°C a 35°C | 120_277V |  | A+ | 20 | 1890 | 94,5 |  |  |  |  | Equipo de control electrónico | Y | Y |  | 50000 | LED | 0,99 |  |  | 20 |  |  | CLASS1 | 24 |  |  | 2700 | Led |  | 17 | 2050 | 3 | [7 empty] | 90 |  | Luminaria decorativa minimalista de formas neutras de la familia Tubular LED de TROL con temperatura de color estable de 2700º K (warm white) optimizada para una eficaz iluminación general de espacios comerciales, domésticos, y del sector contract donde la estética del espacio sea una característica relevante y dotada con un innovador balance térmico mediante refrigeración pasiva. Diseñado para instalación suspendida a techo. El cuerpo de la luminaria esta construido en aluminio extruido con acabados en blanco con interior dorado. La luminaria monta un reflector fabricado en aluminio de alta pureza y vidrio templado de protección con un ángulo de apertura de 24º y utiliza una fuente de luz LED de 17 W con una reproducción cromática superior al 85% y una dispersión cromática de 3 SMCD. La luminaria tiene Flujo luminoso de [!REAL_LUMI_FLUX] Lm, con un rendimiento luminoso de [!LUMINOUS_EFFICIENCY] Lm/W, consumiendo una potencia total de [!REAL_POWER] W. La vida útil de la luminaria es de [!LIFE_TIME]h (establecida a un flujo luminoso límite del 70%). La luminaria va equipada con un equipo auxiliar electrónico ON/OF integrado y alimentado a tensión de red: 220-240V; 50/60 Hz. | El cuerpo de la luminaria esta construido en aluminio extruido. | La luminaria monta un reflector fabricado en aluminio de alta pureza y vidrio templado de protección. | Luminaria diseñada para instalación suspendida a techo.
17.2645.6321.22 | Luminaria decorativa minimalista de formas neutras de la familia Tubular LED de TROLL. | TROLL | IN | Downlights de Superfície | Tubular | Tubular M | ESPAÑA |  | Y | [5 empty] | Y |  |  | ANTHRACITE | ø108 x 345 |  | 1800 |  | de -20°C a 35°C | 120_277V |  | A+ | 29 | 2553 | 88,03 |  |  |  |  | Equipo de control electrónico | Y | Y |  | 50000 | LED | 0,99 |  |  | 20 |  |  | CLASS1 | 24 |  |  | 3000 | Led |  | 25 | 2800 | 3 | [7 empty] | 90 |  | Luminaria decorativa minimalista de formas neutras de la familia Tubular LED de TROL con temperatura de color estable de 3000º K (warm white) optimizada para una eficaz iluminación general de espacios comerciales, domésticos, y del sector contract donde la estética del espacio sea una característica relevante y dotada con un innovador balance térmico mediante refrigeración pasiva. Diseñado para instalación suspendida a techo. El cuerpo de la luminaria esta construido en aluminio extruido con acabados en antracita con interior dorado. La luminaria monta un reflector fabricado en aluminio de alta pureza y vidrio templado de protección con un ángulo de apertura de 24º y utiliza una fuente de luz LED de 25 W con una reproducción cromática superior al 85% y una dispersión cromática de 3 SMCD. La luminaria tiene Flujo luminoso de [!REAL_LUMI_FLUX] Lm, con un rendimiento luminoso de [!LUMINOUS_EFFICIENCY] Lm/W, consumiendo una potencia total de [!REAL_POWER] W. La vida útil de la luminaria es de [!LIFE_TIME]h (establecida a un flujo luminoso límite del 70%). La luminaria va equipada con un equipo auxiliar electrónico ON/OF integrado y alimentado a tensión de red: 220-240V; 50/60 Hz. | El cuerpo de la luminaria esta construido en aluminio extruido. | La luminaria monta un reflector fabricado en aluminio de alta pureza y vidrio templado de protección. | Luminaria diseñada para instalación suspendida a techo.
17.1645.2421.02 | Luminaria decorativa minimalista de formas neutras de la familia Tubular LED de TROLL. | TROLL | IN | Downlights de Superfície | Tubular | Tubular P | ESPAÑA |  | Y | [5 empty] | Y |  |  | GOLD | Ø60 x 300 |  | 1000 |  | de -20°C a 35°C | 120_277V |  | A+ | 8 | 907 | 113,4 |  |  |  |  | Equipo de control electrónico | Y | Y |  | 50000 | LED | 0,99 |  |  | 20 |  |  | CLASS1 | 24 |  |  | 4000 | Led |  | 7 | 1000 | 3 | [7 empty] | 90 |  | Luminaria decorativa minimalista de formas neutras de la familia Tubular LED de TROL con temperatura de color estable de 4000º K (neutral white) optimizada para una eficaz iluminación general de espacios comerciales, domésticos, y del sector contract donde la estética del espacio sea una característica relevante y dotada con un innovador balance térmico mediante refrigeración pasiva. Diseñado para instalación suspendida a techo. El cuerpo de la luminaria esta construido en aluminio extruido con acabados en dorado con interior negro. La luminaria monta un reflector fabricado en aluminio de alta pureza y vidrio templado de protección con un ángulo de apertura de 24º y utiliza una fuente de luz LED de 7 W con una reproducción cromática superior al 85% y una dispersión cromática de 3 SMCD. La luminaria tiene Flujo luminoso de [!REAL_LUMI_FLUX] Lm, con un rendimiento luminoso de [!LUMINOUS_EFFICIENCY] Lm/W, consumiendo una potencia total de [!REAL_POWER] W. La vida útil de la luminaria es de [!LIFE_TIME]h (establecida a un flujo luminoso límite del 70%). La luminaria va equipada con un equipo auxiliar electrónico ON/OF integrado y alimentado a tensión de red: 220-240V; 50/60 Hz. | El cuerpo de la luminaria esta construido en aluminio extruido. | La luminaria monta un reflector fabricado en aluminio de alta pureza y vidrio templado de protección. | Luminaria diseñada para instalación suspendida a techo.
17.2645.1421.02 | Luminaria decorativa minimalista de formas neutras de la familia Tubular LED de TROLL. | TROLL | IN | Downlights de Superfície | Tubular | Tubular M | ESPAÑA |  | Y | [5 empty] | Y |  |  | GOLD | ø108 x 345 |  | 1800 |  | de -20°C a 35°C | 120_277V |  | A+ | 20 | 2120 | 106 |  |  |  |  | Equipo de control electrónico | Y | Y |  | 50000 | LED | 0,99 |  |  | 20 |  |  | CLASS1 | 24 |  |  | 4000 | Led |  | 17 | 2300 | 3 | [7 empty] | 90 |  | Luminaria decorativa minimalista de formas neutras de la familia Tubular LED de TROL con temperatura de color estable de 4000º K (neutral white) optimizada para una eficaz iluminación general de espacios comerciales, domésticos, y del sector contract donde la estética del espacio sea una característica relevante y dotada con un innovador balance térmico mediante refrigeración pasiva. Diseñado para instalación suspendida a techo. El cuerpo de la luminaria esta construido en aluminio extruido con acabados en dorado con interior naranja. La luminaria monta un reflector fabricado en aluminio de alta pureza y vidrio templado de protección con un ángulo de apertura de 24º y utiliza una fuente de luz LED de 17 W con una reproducción cromática superior al 85% y una dispersión cromática de 3 SMCD. La luminaria tiene Flujo luminoso de [!REAL_LUMI_FLUX] Lm, con un rendimiento luminoso de [!LUMINOUS_EFFICIENCY] Lm/W, consumiendo una potencia total de [!REAL_POWER] W. La vida útil de la luminaria es de [!LIFE_TIME]h (establecida a un flujo luminoso límite del 70%). La luminaria va equipada con un equipo auxiliar electrónico ON/OF integrado y alimentado a tensión de red: 220-240V; 50/60 Hz. | El cuerpo de la luminaria esta construido en aluminio extruido. | La luminaria monta un reflector fabricado en aluminio de alta pureza y vidrio templado de protección. | Luminaria diseñada para instalación suspendida a techo.
17.2645.3431.63 | Luminaria decorativa minimalista de formas neutras de la familia Tubular LED de TROLL. | TROLL | IN | Downlights de Superfície | Tubular | Tubular M | ESPAÑA |  | Y | [5 empty] | Y |  |  | CERAMIC_WHITE | Ø108 x 345 |  | 1800 |  | de -20°C a 35°C | 120_277V |  | A+ | 20 | 2120 | 106 |  |  |  |  | Equipo de control electrónico | Y | Y |  | 50000 | LED | 0,99 |  |  | 20 |  |  | CLASS1 | 36 |  |  | 4000 | Led |  | 17 | 2300 | 3 | [7 empty] | 90 |  | Luminaria decorativa minimalista de formas neutras de la familia Tubular LED de TROL con temperatura de color estable de 4000º K (neutral white) optimizada para una eficaz iluminación general de espacios comerciales, domésticos, y del sector contract donde la estética del espacio sea una característica relevante y dotada con un innovador balance térmico mediante refrigeración pasiva. Diseñado para instalación suspendida a techo. El cuerpo de la luminaria esta construido en aluminio extruido con acabados en blanco con interior dorado. La luminaria monta un reflector fabricado en aluminio de alta pureza y vidrio templado de protección con un ángulo de apertura de 36º y utiliza una fuente de luz LED de 17 W con una reproducción cromática superior al 85% y una dispersión cromática de 3 SMCD. La luminaria tiene Flujo luminoso de [!REAL_LUMI_FLUX] Lm, con un rendimiento luminoso de [!LUMINOUS_EFFICIENCY] Lm/W, consumiendo una potencia total de [!REAL_POWER] W. La vida útil de la luminaria es de [!LIFE_TIME]h (establecida a un flujo luminoso límite del 70%). La luminaria va equipada con un equipo auxiliar electrónico ON/OF integrado y alimentado a tensión de red: 220-240V; 50/60 Hz. | El cuerpo de la luminaria esta construido en aluminio extruido. | La luminaria monta un reflector fabricado en aluminio de alta pureza y vidrio templado de protección. | Luminaria diseñada para instalación suspendida a techo.
17.2645.1231.63 | Luminaria decorativa minimalista de formas neutras de la familia Tubular LED de TROLL. | TROLL | IN | Downlights de Superfície | Tubular | Tubular M | ESPAÑA |  | Y | [5 empty] | Y |  |  | CERAMIC_WHITE | ø108 x 345 |  | 1800 |  | de -20°C a 35°C | 120_277V |  | A+ | 20 | 1890 | 94,5 |  |  |  |  | Equipo de control electrónico | Y | Y |  | 50000 | LED | 0,99 |  |  | 20 |  |  | CLASS1 | 36 |  |  | 2700 | Led |  | 17 | 2050 | 3 | [7 empty] | 90 |  | Luminaria decorativa minimalista de formas neutras de la familia Tubular LED de TROL con temperatura de color estable de 2700º K (warm white) optimizada para una eficaz iluminación general de espacios comerciales, domésticos, y del sector contract donde la estética del espacio sea una característica relevante y dotada con un innovador balance térmico mediante refrigeración pasiva. Diseñado para instalación suspendida a techo. El cuerpo de la luminaria esta construido en aluminio extruido con acabados en blanco con interior naranja. La luminaria monta un reflector fabricado en aluminio de alta pureza y vidrio templado de protección con un ángulo de apertura de 36º y utiliza una fuente de luz LED de 17 W con una reproducción cromática superior al 85% y una dispersión cromática de 3 SMCD. La luminaria tiene Flujo luminoso de [!REAL_LUMI_FLUX] Lm, con un rendimiento luminoso de [!LUMINOUS_EFFICIENCY] Lm/W, consumiendo una potencia total de [!REAL_POWER] W. La vida útil de la luminaria es de [!LIFE_TIME]h (establecida a un flujo luminoso límite del 70%). La luminaria va equipada con un equipo auxiliar electrónico ON/OF integrado y alimentado a tensión de red: 220-240V; 50/60 Hz. | El cuerpo de la luminaria esta construido en aluminio extruido. | La luminaria monta un reflector fabricado en aluminio de alta pureza y vidrio templado de protección. | Luminaria diseñada para instalación suspendida a techo.
17.2645.2431.02 | Luminaria decorativa minimalista de formas neutras de la familia Tubular LED de TROLL. | TROLL | IN | Downlights de Superfície | Tubular | Tubular M | ESPAÑA |  | Y | [5 empty] | Y |  |  | GOLD | ø108 x 345 |  | 1800 |  | de -20°C a 35°C | 120_277V |  | A+ | 20 | 2120 | 106 |  |  |  |  | Equipo de control electrónico | Y | Y |  | 50000 | LED | 0,99 |  |  | 20 |  |  | CLASS1 | 36 |  |  | 4000 | Led |  | 17 | 2300 | 3 | [7 empty] | 90 |  | Luminaria decorativa minimalista de formas neutras de la familia Tubular LED de TROL con temperatura de color estable de 4000º K (neutral white) optimizada para una eficaz iluminación general de espacios comerciales, domésticos, y del sector contract donde la estética del espacio sea una característica relevante y dotada con un innovador balance térmico mediante refrigeración pasiva. Diseñado para instalación suspendida a techo. El cuerpo de la luminaria esta construido en aluminio extruido con acabados en dorado con interior negro. La luminaria monta un reflector fabricado en aluminio de alta pureza y vidrio templado de protección con un ángulo de apertura de 36º y utiliza una fuente de luz LED de 17 W con una reproducción cromática superior al 85% y una dispersión cromática de 3 SMCD. La luminaria tiene Flujo luminoso de [!REAL_LUMI_FLUX] Lm, con un rendimiento luminoso de [!LUMINOUS_EFFICIENCY] Lm/W, consumiendo una potencia total de [!REAL_POWER] W. La vida útil de la luminaria es de [!LIFE_TIME]h (establecida a un flujo luminoso límite del 70%). La luminaria va equipada con un equipo auxiliar electrónico ON/OF integrado y alimentado a tensión de red: 220-240V; 50/60 Hz. | El cuerpo de la luminaria esta construido en aluminio extruido. | La luminaria monta un reflector fabricado en aluminio de alta pureza y vidrio templado de protección. | Luminaria diseñada para instalación suspendida a techo.
17.3645.4231.22 | Luminaria decorativa minimalista de formas neutras de la familia Tubular LED de TROLL. | TROLL | IN | Downlights de Superfície | Tubular | Tubular G | ESPAÑA |  | Y | [5 empty] | Y |  |  | ANTHRACITE | Ø140 x 455 |  | 2600 |  | de -20°C a 35°C | 120_277V |  | A | 42 | 3565 | 84,9 |  |  |  |  | Equipo de control electrónico | Y | Y |  | 50000 | LED | 0,99 |  |  | 20 |  |  | CLASS1 | 36 |  |  | 2700 | Led |  | 37 | 3900 | 3 | [7 empty] | 90 |  | Luminaria decorativa minimalista de formas neutras de la familia Tubular LED de TROL con temperatura de color estable de 2700º K (warm white) optimizada para una eficaz iluminación general de espacios comerciales, domésticos, y del sector contract donde la estética del espacio sea una característica relevante y dotada con un innovador balance térmico mediante refrigeración pasiva. Diseñado para instalación suspendida a techo. El cuerpo de la luminaria esta construido en aluminio extruido con acabados en antracita con interior naranja. La luminaria monta un reflector fabricado en aluminio de alta pureza y vidrio templado de protección con un ángulo de apertura de 36º y utiliza una fuente de luz LED de 37 W con una reproducción cromática superior al 85% y una dispersión cromática de 3 SMCD. La luminaria tiene Flujo luminoso de [!REAL_LUMI_FLUX] Lm, con un rendimiento luminoso de [!LUMINOUS_EFFICIENCY] Lm/W, consumiendo una potencia total de [!REAL_POWER] W. La vida útil de la luminaria es de [!LIFE_TIME]h (establecida a un flujo luminoso límite del 70%). La luminaria va equipada con un equipo auxiliar electrónico ON/OF integrado y alimentado a tensión de red: 220-240V; 50/60 Hz. | El cuerpo de la luminaria esta construido en aluminio extruido. | La luminaria monta un reflector fabricado en aluminio de alta pureza y vidrio templado de protección. | Luminaria diseñada para instalación suspendida a techo.
17.3645.6331.02 | Luminaria decorativa minimalista de formas neutras de la familia Tubular LED de TROLL. | TROLL | IN | Downlights de Superfície | Tubular | Tubular G | ESPAÑA |  | Y | [5 empty] | Y |  |  | GOLD | Ø140 x 455 |  | 2600 |  | de -20°C a 35°C | 120_277V |  | A+ | 42 | 3676 | 87,5 |  |  |  |  | Equipo de control electrónico | Y | Y |  | 50000 | LED | 0,99 |  |  | 20 |  |  | CLASS1 | 36 |  |  | 3000 | Led |  | 37 | 4000 | 3 | [7 empty] | 90 |  | Luminaria decorativa minimalista de formas neutras de la familia Tubular LED de TROL con temperatura de color estable de 3000º K (warm white) optimizada para una eficaz iluminación general de espacios comerciales, domésticos, y del sector contract donde la estética del espacio sea una característica relevante y dotada con un innovador balance térmico mediante refrigeración pasiva. Diseñado para instalación suspendida a techo. El cuerpo de la luminaria esta construido en aluminio extruido con acabados en dorado con interior dorado. La luminaria monta un reflector fabricado en aluminio de alta pureza y vidrio templado de protección con un ángulo de apertura de 36º y utiliza una fuente de luz LED de 37 W con una reproducción cromática superior al 85% y una dispersión cromática de 3 SMCD. La luminaria tiene Flujo luminoso de [!REAL_LUMI_FLUX] Lm, con un rendimiento luminoso de [!LUMINOUS_EFFICIENCY] Lm/W, consumiendo una potencia total de [!REAL_POWER] W. La vida útil de la luminaria es de [!LIFE_TIME]h (establecida a un flujo luminoso límite del 70%). La luminaria va equipada con un equipo auxiliar electrónico ON/OF integrado y alimentado a tensión de red: 220-240V; 50/60 Hz. | El cuerpo de la luminaria esta construido en aluminio extruido. | La luminaria monta un reflector fabricado en aluminio de alta pureza y vidrio templado de protección. | Luminaria diseñada para instalación suspendida a techo.
17.0452.0003.21 | Downlight cuadrado triple de pequeño formato con sistema de doble cardan de la familia Zas Cube de TROLL. | TROLL | IN | Downlights Empotrados | Zas | Zas Cube | ESPAÑA | [6 empty] | Y |  |  |  | GREY | 108 x 278 x 148 | 115 x 285 x 170 | 1360 | 1,4 |  | 120_230V |  |  | 3 x Max. 50 | [6 empty] | Equipo de control electrónico |  |  |  |  | RETROFIT |  |  |  | 20 |  | 94 x 265 | CLASS2 |  |  |  |  | Led | GU10 | Max. 50 | [5 empty] | 220-240V; 50/60 Hz. | [5 empty] | Downlight cuadrado triple de pequeño formato con sistema de doble cardan de la familia Zas Cube de TROLL que se ha desarrollado para una eficaz iluminación general interior de oficinas, hospitales y espacios comerciales, residenciales u hoteleros. Diseñado para instalación empotrada en techo. El cuerpo de la luminaria se fabrica en chapa de acero lacada con cabezales de aluminio inyectado con acabados en gris. La luminaria se orienta y las rotulas permiten una orientación de 30º en ambos ejes cardánicos. Utiliza una fuente de luz QPAR-16 con una potencia máxima de máx.. 50 W. No se incluye la lámpara. La luminaria se alimenta a 220-240V; 50/60 Hz. y no precisa de equipo auxiliar. | El cuerpo de la luminaria se fabrica en chapa de acero lacada con cabezales de aluminio inyectado. |  | Luminaria diseñada para instalación empotrada en techo.
17.0452.0003.53 | Downlight cuadrado triple de pequeño formato con sistema de doble cardan de la familia Zas Cube de TROLL. | TROLL | IN | Downlights Empotrados | Zas | Zas Cube | ESPAÑA | [6 empty] | Y |  |  |  | WHITE | 108 x 278 x 148 | 115 x 285 x 170 | 1360 | 1,4 |  | 120_230V |  |  | 3 x Max. 50 | [6 empty] | Equipo de control electrónico |  |  |  |  | RETROFIT |  |  |  | 20 |  | 94 x 265 | CLASS2 |  |  |  |  | Led | GU10 | Max. 50 | [5 empty] | 220-240V; 50/60 Hz. | [5 empty] | Downlight cuadrado triple de pequeño formato con sistema de doble cardan de la familia Zas Cube de TROLL que se ha desarrollado para una eficaz iluminación general interior de oficinas, hospitales y espacios comerciales, residenciales u hoteleros. Diseñado para instalación empotrada en techo. El cuerpo de la luminaria se fabrica en chapa de acero lacada con cabezales de aluminio inyectado con acabados en blanco. La luminaria se orienta y las rotulas permiten una orientación de 30º en ambos ejes cardánicos. Utiliza una fuente de luz QPAR-16 con una potencia máxima de máx.. 50 W. No se incluye la lámpara. La luminaria se alimenta a 220-240V; 50/60 Hz. y no precisa de equipo auxiliar. | El cuerpo de la luminaria se fabrica en chapa de acero lacada con cabezales de aluminio inyectado. |  | Luminaria diseñada para instalación empotrada en techo.
17.0452.0004.21 | Downlight bañador de formato cuadrado de la familia Zas Cube de TROLL. | TROLL | IN | Downlights Empotrados | Zas | Zas Cube | ESPAÑA | [6 empty] | Y |  |  |  | GREY | 108 x 193 x 148 | 115 x 200 x 170 | 815 | 0,85 |  | 120_230V |  |  | Max. 50 | [6 empty] | Equipo de control electrónico |  |  |  |  | RETROFIT |  |  |  | 20 |  | 94 x 175 | CLASS2 |  |  |  |  | Led | GU10 | Max. 50 | [5 empty] | 220-240V; 50/60 Hz. | [5 empty] | Downlight bañador de formato cuadrado de la familia Zas Cube de TROLL que se ha desarrollado para una eficaz iluminación general interior de oficinas, hospitales y espacios comerciales, residenciales u hoteleros. Diseñado para instalación empotrada en techo. El cuerpo de la luminaria se fabrica en chapa de acero lacada con cabezales de aluminio inyectado con acabados en gris. La luminaria se orienta y las rotulas permiten una orientación de 30º en ambos ejes cardánicos. Utiliza una fuente de luz QPAR-16 con una potencia máxima de máx.. 50 W. No se incluye la lámpara. La luminaria se alimenta a 220-240V; 50/60 Hz. y no precisa de equipo auxiliar. | El cuerpo de la luminaria se fabrica en chapa de acero lacada con cabezales de aluminio inyectado. |  | Luminaria diseñada para instalación empotrada en techo.
17.0452.0004.53 | Downlight bañador de formato cuadrado de la familia Zas Cube de TROLL. | TROLL | IN | Downlights Empotrados | Zas | Zas Cube | ESPAÑA | [6 empty] | Y |  |  |  | WHITE | 108 x 193 x 148 | 115 x 200 x 170 | 815 | 0,85 |  | 120_230V |  |  | Max. 50 | [6 empty] | Equipo de control electrónico |  |  |  |  | RETROFIT |  |  |  | 20 |  | 94 x 175 | CLASS2 |  |  |  |  | Led | GU10 | Max. 50 | [5 empty] | 220-240V; 50/60 Hz. | [5 empty] | Downlight bañador de formato cuadrado de la familia Zas Cube de TROLL que se ha desarrollado para una eficaz iluminación general interior de oficinas, hospitales y espacios comerciales, residenciales u hoteleros. Diseñado para instalación empotrada en techo. El cuerpo de la luminaria se fabrica en chapa de acero lacada con cabezales de aluminio inyectado con acabados en blanco. La luminaria se orienta y las rotulas permiten una orientación de 30º en ambos ejes cardánicos. Utiliza una fuente de luz QPAR-16 con una potencia máxima de máx.. 50 W. No se incluye la lámpara. La luminaria se alimenta a 220-240V; 50/60 Hz. y no precisa de equipo auxiliar. | El cuerpo de la luminaria se fabrica en chapa de acero lacada con cabezales de aluminio inyectado. |  | Luminaria diseñada para instalación empotrada en techo.
17.0452.0001.21 | Downlight cuadrado simple de pequeño formato con sistema de doble cardan de la familia Zas Cube de TROLL. | TROLL | IN | Downlights Empotrados | Zas | Zas Cube | ESPAÑA | [6 empty] | Y |  |  |  | GREY | 108 x 108 x 148 | 115 x 130 x 170 | 750 | 0,8 |  | 120_230V |  |  | Max. 50 | [6 empty] | Equipo de control electrónico |  |  |  |  | RETROFIT |  |  |  | 20 |  | 94 x 94 | CLASS2 |  |  |  |  | Led | GU10 | Max. 50 | [5 empty] | 220-240V; 50/60 Hz. | [5 empty] | Downlight cuadrado simple de pequeño formato con sistema de doble cardan de la familia Zas Cube de TROLL que se ha desarrollado para una eficaz iluminación general interior de oficinas, hospitales y espacios comerciales, residenciales u hoteleros. Diseñado para instalación empotrada en techo. El cuerpo de la luminaria se fabrica en chapa de acero lacada con cabezales de aluminio inyectado con acabados en gris. La luminaria se orienta y las rotulas permiten una orientación de 30º en ambos ejes cardánicos. Utiliza una fuente de luz QPAR-16 con una potencia máxima de máx.. 50 W. No se incluye la lámpara. La luminaria se alimenta a 220-240V; 50/60 Hz. y no precisa de equipo auxiliar. | El cuerpo de la luminaria se fabrica en chapa de acero lacada con cabezales de aluminio inyectado. |  | Luminaria diseñada para instalación empotrada en techo.
17.0452.0001.53 | Downlight cuadrado simple de pequeño formato con sistema de doble cardan de la familia Zas Cube de TROLL. | TROLL | IN | Downlights Empotrados | Zas | Zas Cube | ESPAÑA | [6 empty] | Y |  |  |  | WHITE | 108 x 108 x 148 | 115 x 130 x 170 | 750 | 0,8 |  | 120_230V |  |  | Max. 50 | [6 empty] | Equipo de control electrónico |  |  |  |  | RETROFIT |  |  |  | 20 |  | 94 x 94 | CLASS2 |  |  |  |  | Led | GU10 | Max. 50 | [5 empty] | 220-240V; 50/60 Hz. | [5 empty] | Downlight cuadrado simple de pequeño formato con sistema de doble cardan de la familia Zas Cube de TROLL que se ha desarrollado para una eficaz iluminación general interior de oficinas, hospitales y espacios comerciales, residenciales u hoteleros. Diseñado para instalación empotrada en techo. El cuerpo de la luminaria se fabrica en chapa de acero lacada con cabezales de aluminio inyectado con acabados en blanco. La luminaria se orienta y las rotulas permiten una orientación de 30º en ambos ejes cardánicos. Utiliza una fuente de luz QPAR-16 con una potencia máxima de máx.. 50 W. No se incluye la lámpara. La luminaria se alimenta a 220-240V; 50/60 Hz. y no precisa de equipo auxiliar. | El cuerpo de la luminaria se fabrica en chapa de acero lacada con cabezales de aluminio inyectado. |  | Luminaria diseñada para instalación empotrada en techo.
17.0452.0002.21 | Downlight cuadrado doble de pequeño formato con sistema de doble cardan de la familia Zas Cube de TROLL. | TROLL | IN | Downlights Empotrados | Zas | Zas Cube | ESPAÑA | [6 empty] | Y |  |  |  | GREY | 108 x 193 x 148 | 115 x 200 x 170 | 860 | 0,9 |  | 120_230V |  |  | 2 x Max. 50 | [6 empty] | Equipo de control electrónico |  |  |  |  | RETROFIT |  |  |  | 20 |  | 94 x 175 | CLASS2 |  |  |  |  | Led | GU10 | Max. 50 | [5 empty] | 220-240V; 50/60 Hz. | [5 empty] | Downlight cuadrado doble de pequeño formato con sistema de doble cardan de la familia Zas Cube de TROLL que se ha desarrollado para una eficaz iluminación general interior de oficinas, hospitales y espacios comerciales, residenciales u hoteleros. Diseñado para instalación empotrada en techo. El cuerpo de la luminaria se fabrica en chapa de acero lacada con cabezales de aluminio inyectado con acabados en gris. La luminaria se orienta y las rotulas permiten una orientación de 30º en ambos ejes cardánicos. Utiliza una fuente de luz QPAR-16 con una potencia máxima de máx.. 50 W. No se incluye la lámpara. La luminaria se alimenta a 220-240V; 50/60 Hz. y no precisa de equipo auxiliar. | El cuerpo de la luminaria se fabrica en chapa de acero lacada con cabezales de aluminio inyectado. |  | Luminaria diseñada para instalación empotrada en techo.
17.0452.0002.53 | Downlight cuadrado doble de pequeño formato con sistema de doble cardan de la familia Zas Cube de TROLL. | TROLL | IN | Downlights Empotrados | Zas | Zas Cube | ESPAÑA | [6 empty] | Y |  |  |  | WHITE | 108 x 193 x 148 | 115 x 200 x 170 | 860 | 0,9 |  | 120_230V |  |  | 2 x Max. 50 | [6 empty] | Equipo de control electrónico |  |  |  |  | RETROFIT |  |  |  | 20 |  | 94 x 175 | CLASS2 |  |  |  |  | Led | GU10 | Max. 50 | [5 empty] | 220-240V; 50/60 Hz. | [5 empty] | Downlight cuadrado doble de pequeño formato con sistema de doble cardan de la familia Zas Cube de TROLL que se ha desarrollado para una eficaz iluminación general interior de oficinas, hospitales y espacios comerciales, residenciales u hoteleros. Diseñado para instalación empotrada en techo. El cuerpo de la luminaria se fabrica en chapa de acero lacada con cabezales de aluminio inyectado con acabados en blanco. La luminaria se orienta y las rotulas permiten una orientación de 30º en ambos ejes cardánicos. Utiliza una fuente de luz QPAR-16 con una potencia máxima de máx.. 50 W. No se incluye la lámpara. La luminaria se alimenta a 220-240V; 50/60 Hz. y no precisa de equipo auxiliar. | El cuerpo de la luminaria se fabrica en chapa de acero lacada con cabezales de aluminio inyectado. |  | Luminaria diseñada para instalación empotrada en techo.
17.0553.0002.53 | Downlight cardánico de formato cuadrado sin marco de dos cabezales de la familia Zas Cardan de TROLL. | TROLL | IN | Downlights Empotrados | Zas | Zas Cardan | ESPAÑA |  | Y |  |  |  |  | Y |  |  |  | WHITE | 342 x 189,5 x 179 |  |  |  |  | 100_277V |  |  | 2 x Max. 100 | [6 empty] | Equipo de control electrónico |  |  |  |  | RETROFIT |  |  |  | 20 |  | 320 x 165 | CLASS3 |  |  |  |  | Halógeno Equivalente o retrofit | G53 | 13 | [5 empty] | 12 | [5 empty] | Downlight cardánico de formato cuadrado sin marco de dos cabezales de la familia Zas Cardan de TROLL para una eficaz iluminación general interior de oficinas, hospitales y espacios comerciales, residenciales u hoteleros. Diseñado para instalación empotrada en techo. El cuerpo de la luminaria se fabrica en chapa de acero lacada con cabezales y disipadores de inyección de aluminio con acabados en blanco. La luminaria se orienta y las rotulas permiten una orientación de 35º en vertical y 355º en horizontal. Utiliza dos fuentes de luz QR-111 con una potencia máxima de 100 W. No se incluye la lámpara. La luminaria se alimenta a 12V y precisa de equipo auxiliar. | El cuerpo de la luminaria se fabrica en chapa de acero lacada con cabezales y disipadores de inyección de aluminio. |  | Luminaria diseñada para instalación empotrada en techo.
17.0453.0001.53 | Downlight cardánico de formato cuadrado con marco de un cabezal de la familia Zas Cardan de TROLL. | TROLL | IN | Downlights Empotrados | Zas | Zas Cardan | ESPAÑA |  | Y |  |  |  |  | Y |  |  |  | WHITE | 185 x 185 x 179 |  |  |  |  | 100_277V |  |  | Max. 100 | [6 empty] | Equipo de control electrónico |  |  |  |  | RETROFIT |  |  |  | 20 |  | 170 x 170 | CLASS3 |  |  |  |  | Halógeno Equivalente o retrofit | G53 | Max. 100 | [5 empty] | 12 | [5 empty] | Downlight cardánico de formato cuadrado con marco de un cabezal de la familia Zas Cardan de TROLL para una eficaz iluminación general interior de oficinas, hospitales y espacios comerciales, residenciales u hoteleros. Diseñado para instalación empotrada en techo. El cuerpo de la luminaria se fabrica en chapa de acero lacada con cabezales y disipadores de inyección de aluminio con acabados en blanco. La luminaria se orienta y las rotulas permiten una orientación de 35º en vertical y 355º en horizontal. Utiliza una fuente de luz QR-111 con una potencia máxima de 100 W. No se incluye la lámpara. La luminaria se alimenta a 12V y precisa de equipo auxiliar. | El cuerpo de la luminaria se fabrica en chapa de acero lacada con cabezales y disipadores de inyección de aluminio. |  | Luminaria diseñada para instalación empotrada en techo.
17.0462L/3/8330/53 | Downlight cardánico de formato cuadrado con marco de tres cabezales de la familia Zas Cardan de TROLL. | TROLL | IN | Downlights Empotrados | Zas | Zas Cardan | ESPAÑA | [6 empty] | Y |  |  |  | WHITE | 185 x 497 x 179 | 195 x 507 x 189 |  |  | de -20°C a 35°C | 120_277V |  | A | 3 x 40 | 3 x 2651 | 66,3 |  |  |  |  | Equipo de control electrónico | Y | Y |  | 50000 | LED | 0,98 |  |  | 20 |  | 170 x 480 | CLASS2 | 30 |  |  | 3000 | Led |  | 3 x 37 | 3 x 5000 | 3 |  |  |  |  | 50000 |  |  | 80 |  | Downlight cardánico de formato cuadrado con marco de tres cabezales de la familia Zas Cardan de TROLL con temperatura de color estable de 3000º K (warm white) optimizada para una eficaz iluminación general interior de oficinas, hospitales y espacios comerciales, residenciales u hoteleros y dotada con un sistema de refrigeración pasiva. Diseñado para instalación empotrada en techo. El cuerpo de la luminaria se fabrica en chapa de acero lacada con cabezales y disipadores de inyección de aluminio con acabados en blanco. La luminaria es IP20. La luminaria se orienta y las rótulas permiten una orientación de 35º en vertical y 355º en horizontal. La luminaria monta un grupo de tres cabezales con un reflector facetado en aluminio de alta pureza con un ángulo de apertura de 30º(reflectores de 20º y 60º están disponibles como accesorio) y utiliza una fuente de luz LED de 38 W con una reproducción cromática superior al 85% y una dispersión cromática de 3 SMCD. La luminaria tiene Flujo luminoso de [!REAL_LUMI_FLUX] Lm, con un rendimiento luminoso de [!LUMINOUS_EFFICIENCY] Lm/W, consumiendo una potencia total de [!REAL_POWER]W. La vida útil de la luminaria es de [!LIFE_TIME]h (establecida a un flujo luminoso límite del 70%). La luminaria va equipada con un equipo auxiliar electrónico ON/OF integrado y alimentado a tensión de red: 220-240V; 50/60 Hz. | El cuerpo de la luminaria se fabrica en chapa de acero lacada con cabezales y disipadores de inyección de aluminio. | La luminaria monta un grupo de tres cabezales con un reflector facetado en aluminio de alta pureza.. | Luminaria diseñada para instalación empotrada en techo.
17.0462L/8430/53 | Downlight cardánico de formato cuadrado con marco de un cabezal de la familia Zas Cardan de TROLL. | TROLL | IN | Downlights Empotrados | Zas | Zas Cardan | ESPAÑA | [6 empty] | Y |  |  |  | WHITE | 185 x 185 x 179 | 195 x 195 x 189 |  |  | de -20°C a 35°C | 120_277V |  | A | 40 | 2851 | 71,3 |  |  |  |  | Equipo de control electrónico | Y | Y |  | 50000 | LED | 0,98 |  |  | 20 |  | 170 x 170 | CLASS2 | 30 |  |  | 4000 | Led |  | 37 | 5100 | 3 |  |  |  |  | 50000 |  |  | 80 |  | Downlight cardánico de formato cuadrado con marco de un cabezal de la familia Zas Cardan de TROLL con temperatura de color estable de 4000º K (neutral white) optimizada para una eficaz iluminación general interior de oficinas, hospitales y espacios comerciales, residenciales u hoteleros y dotada con un sistema de refrigeración pasiva. Diseñado para instalación empotrada en techo. El cuerpo de la luminaria se fabrica en chapa de acero lacada con cabezales y disipadores de inyección de aluminio con acabados en blanco. La luminaria es IP20. La luminaria se orienta y las rótulas permiten una orientación de 35º en vertical y 355º en horizontal. La luminaria monta un cabezal con reflector facetado fabricado en aluminio alta pureza con un ángulo de apertura de 30º(reflectores de 20º y 60º están disponibles como accesorio) y utiliza una fuente de luz LED de 38 W con una reproducción cromática superior al 85% y una dispersión cromática de 3 SMCD. La luminaria tiene Flujo luminoso de [!REAL_LUMI_FLUX] Lm, con un rendimiento luminoso de [!LUMINOUS_EFFICIENCY] Lm/W, consumiendo una potencia total de [!REAL_POWER]W. La vida útil de la luminaria es de [!LIFE_TIME]h (establecida a un flujo luminoso límite del 70%). La luminaria va equipada con un equipo auxiliar electrónico ON/OF integrado y alimentado a tensión de red: 220-240V; 50/60 Hz. | El cuerpo de la luminaria se fabrica en chapa de acero lacada con cabezales y disipadores de inyección de aluminio. | La luminaria monta un cabezal con reflector facetado fabricado en aluminio alta pureza. | Luminaria diseñada para instalación empotrada en techo.
17.0462L/3/8430/21 | Downlight cardánico de formato cuadrado con marco de tres cabezales de la familia Zas Cardan de TROLL. | TROLL | IN | Downlights Empotrados | Zas | Zas Cardan | ESPAÑA | [6 empty] | Y |  |  |  | GREY | 185 x 497 x 179 | 195 x 507 x 189 |  |  | de -20°C a 35°C | 120_277V |  | A | 3 x 40 | 3 x 2851 | 71,3 |  |  |  |  | Equipo de control electrónico | Y | Y |  | 50000 | LED | 0,98 |  |  | 20 |  | 170 x 480 | CLASS2 | 30 |  |  | 4000 | Led |  | 3 x 37 | 3 x 5100 | 3 |  |  |  |  | 50000 |  |  | 80 |  | Downlight cardánico de formato cuadrado con marco de tres cabezales de la familia Zas Cardan de TROLL con temperatura de color estable de 4000º K (neutral white) optimizada para una eficaz iluminación general interior de oficinas, hospitales y espacios comerciales, residenciales u hoteleros y dotada con un sistema de refrigeración pasiva. Diseñado para instalación empotrada en techo. El cuerpo de la luminaria se fabrica en chapa de acero lacada con cabezales y disipadores de inyección de aluminio con acabados en gris. La luminaria es IP20. La luminaria se orienta y las rótulas permiten una orientación de 35º en vertical y 355º en horizontal. La luminaria monta un grupo de tres cabezales con un reflector facetado en aluminio de alta pureza con un ángulo de apertura de 30º(reflectores de 20º y 60º están disponibles como accesorio) y utiliza una fuente de luz LED de 38 W con una reproducción cromática superior al 85% y una dispersión cromática de 3 SMCD. La luminaria tiene Flujo luminoso de [!REAL_LUMI_FLUX] Lm, con un rendimiento luminoso de [!LUMINOUS_EFFICIENCY] Lm/W, consumiendo una potencia total de [!REAL_POWER]W. La vida útil de la luminaria es de [!LIFE_TIME]h (establecida a un flujo luminoso límite del 70%). La luminaria va equipada con un equipo auxiliar electrónico ON/OF integrado y alimentado a tensión de red: 220-240V; 50/60 Hz. | El cuerpo de la luminaria se fabrica en chapa de acero lacada con cabezales y disipadores de inyección de aluminio. | La luminaria monta un grupo de tres cabezales con un reflector facetado en aluminio de alta pureza.. | Luminaria diseñada para instalación empotrada en techo.
17.0562L/2/8430/04 | Downlight cardánico de formato cuadrado sin marco de dos cabezales de la familia Zas Cardan de TROLL. | TROLL | IN | Downlights Empotrados | Zas | Zas Cardan | ESPAÑA | [6 empty] | Y |  |  |  | BLACK | 189,5 x 342 x 179 | 199,5 x 352 x 189 |  |  | de -20°C a 35°C | 120_277V |  | A | 2 x 40 | 2 x 2851 | 71,3 |  |  |  |  | Equipo de control electrónico | Y | Y |  | 50000 | LED | 0,98 |  |  | 20 |  | 165 x 320 | CLASS2 | 30 |  |  | 4000 | Led |  | 2 x 37 | 2 x 5100 | 3 |  |  |  |  | 50000 |  |  | 80 |  | Downlight cardánico de formato cuadrado sin marco de dos cabezales de la familia Zas Cardan de TROLL con temperatura de color estable de 4000º K (neutral white) optimizada para una eficaz iluminación general interior de oficinas, hospitales y espacios comerciales, residenciales u hoteleros y dotada con un sistema de refrigeración pasiva. Diseñado para instalación empotrada en techo. El cuerpo de la luminaria se fabrica en chapa de acero lacada con cabezales y disipadores de inyección de aluminio con acabados en negro. La luminaria es IP20. La luminaria se orienta y las rótulas permiten una orientación de 35º en vertical y 355º en horizontal. La luminaria monta un grupo de dos cabezales con un reflector facetado en aluminio de alta pureza con un ángulo de apertura de 30º(reflectores de 20º y 60º están disponibles como accesorio) y utiliza una fuente de luz LED de 38 W con una reproducción cromática superior al 85% y una dispersión cromática de 3 SMCD. La luminaria tiene Flujo luminoso de [!REAL_LUMI_FLUX] Lm, con un rendimiento luminoso de [!LUMINOUS_EFFICIENCY] Lm/W, consumiendo una potencia total de [!REAL_POWER]W. La vida útil de la luminaria es de [!LIFE_TIME]h (establecida a un flujo luminoso límite del 70%). La luminaria va equipada con un equipo auxiliar electrónico ON/OF integrado y alimentado a tensión de red: 220-240V; 50/60 Hz. | El cuerpo de la luminaria se fabrica en chapa de acero lacada con cabezales y disipadores de inyección de aluminio. | La luminaria monta un grupo de dos cabezales con un reflector facetado en aluminio de alta pureza.. | Luminaria diseñada para instalación empotrada en techo.
17.0562L/3/8430/04 | Downlight cardánico de formato cuadrado sin marco de tres cabezales de la familia Zas Cardan de TROLL. | TROLL | IN | Downlights Empotrados | Zas | Zas Cardan | ESPAÑA | [6 empty] | Y |  |  |  | BLACK | 189,5 x 498,5 x 179 | 199,5 x 508,5 x 189 |  |  | de -20°C a 35°C | 120_277V |  | A | 3 x 40 | 3 x 2851 | 71,3 |  |  |  |  | Equipo de control electrónico | Y | Y |  | 50000 | LED | 0,98 |  |  | 20 |  | 165 x 472 | CLASS2 | 30 |  |  | 4000 | Led |  | 3 x 37 | 3 x 5100 | 3 |  |  |  |  | 50000 |  |  | 80 |  | Downlight cardánico de formato cuadrado sin marco de tres cabezales de la familia Zas Cardan de TROLL con temperatura de color estable de 4000º K (neutral white) optimizada para una eficaz iluminación general interior de oficinas, hospitales y espacios comerciales, residenciales u hoteleros y dotada con un sistema de refrigeración pasiva. Diseñado para instalación empotrada en techo. El cuerpo de la luminaria se fabrica en chapa de acero lacada con cabezales y disipadores de inyección de aluminio con acabados en negro. La luminaria es IP20. La luminaria se orienta y las rótulas permiten una orientación de 35º en vertical y 355º en horizontal. La luminaria monta un grupo de tres cabezales con un reflector facetado en aluminio de alta pureza con un ángulo de apertura de 30º(reflectores de 20º y 60º están disponibles como accesorio) y utiliza una fuente de luz LED de 38 W con una reproducción cromática superior al 85% y una dispersión cromática de 3 SMCD. La luminaria tiene Flujo luminoso de [!REAL_LUMI_FLUX] Lm, con un rendimiento luminoso de [!LUMINOUS_EFFICIENCY] Lm/W, consumiendo una potencia total de [!REAL_POWER]W. La vida útil de la luminaria es de [!LIFE_TIME]h (establecida a un flujo luminoso límite del 70%). La luminaria va equipada con un equipo auxiliar electrónico ON/OF integrado y alimentado a tensión de red: 220-240V; 50/60 Hz. | El cuerpo de la luminaria se fabrica en chapa de acero lacada con cabezales y disipadores de inyección de aluminio. | La luminaria monta un grupo de tres cabezales con un reflector facetado en aluminio de alta pureza.. | Luminaria diseñada para instalación empotrada en techo.
17.0462L/2/8430/53 | Downlight cardánico de formato cuadrado con marco de dos cabezales de la familia Zas Cardan de TROLL. | TROLL | IN | Downlights Empotrados | Zas | Zas Cardan | ESPAÑA | [6 empty] | Y |  |  |  | WHITE | 185 x 342 x 179 | 195 x 352 x 189 |  |  | de -20°C a 35°C | 120_277V |  | A | 2 x 40 | 2 x 2851 | 71,3 |  |  |  |  | Equipo de control electrónico | Y | Y |  | 50000 | LED | 0,98 |  |  | 20 |  | 170 x 325 | CLASS2 | 30 |  |  | 4000 | Led |  | 2 x 37 | 2 x 5100 | 3 |  |  |  |  | 50000 |  |  | 80 |  | Downlight cardánico de formato cuadrado con marco de dos cabezales de la familia Zas Cardan de TROLL con temperatura de color estable de 4000º K (neutral white) optimizada para una eficaz iluminación general interior de oficinas, hospitales y espacios comerciales, residenciales u hoteleros y dotada con un sistema de refrigeración pasiva. Diseñado para instalación empotrada en techo. El cuerpo de la luminaria se fabrica en chapa de acero lacada con cabezales y disipadores de inyección de aluminio con acabados en blanco. La luminaria es IP20. La luminaria se orienta y las rótulas permiten una orientación de 35º en vertical y 355º en horizontal. La luminaria monta un grupo de dos cabezales con un reflector facetado en aluminio de alta pureza con un ángulo de apertura de 30º(reflectores de 20º y 60º están disponibles como accesorio) y utiliza una fuente de luz LED de 38 W con una reproducción cromática superior al 85% y una dispersión cromática de 3 SMCD. La luminaria tiene Flujo luminoso de [!REAL_LUMI_FLUX] Lm, con un rendimiento luminoso de [!LUMINOUS_EFFICIENCY] Lm/W, consumiendo una potencia total de [!REAL_POWER]W. La vida útil de la luminaria es de [!LIFE_TIME]h (establecida a un flujo luminoso límite del 70%). La luminaria va equipada con un equipo auxiliar electrónico ON/OF integrado y alimentado a tensión de red: 220-240V; 50/60 Hz. | El cuerpo de la luminaria se fabrica en chapa de acero lacada con cabezales y disipadores de inyección de aluminio. | La luminaria monta un grupo de dos cabezales con un reflector facetado en aluminio de alta pureza.. | Luminaria diseñada para instalación empotrada en techo.
17.0462L/2/8330/21 | Downlight cardánico de formato cuadrado con marco de dos cabezales de la familia Zas Cardan de TROLL. | TROLL | IN | Downlights Empotrados | Zas | Zas Cardan | ESPAÑA | [6 empty] | Y |  |  |  | GREY | 185 x 342 x 179 | 195 x 352 x 189 |  |  | de -20°C a 35°C | 120_277V |  | A | 2 x 40 | 2 x 2651 | 66,3 |  |  |  |  | Equipo de control electrónico | Y | Y |  | 50000 | LED | 0,98 |  |  | 20 |  | 170 x 325 | CLASS2 | 30 |  |  | 3000 | Led |  | 2 x 37 | 2 x 5000 | 3 |  |  |  |  | 50000 |  |  | 80 |  | Downlight cardánico de formato cuadrado con marco de dos cabezales de la familia Zas Cardan de TROLL con temperatura de color estable de 3000º K (warm white) optimizada para una eficaz iluminación general interior de oficinas, hospitales y espacios comerciales, residenciales u hoteleros y dotada con un sistema de refrigeración pasiva. Diseñado para instalación empotrada en techo. El cuerpo de la luminaria se fabrica en chapa de acero lacada con cabezales y disipadores de inyección de aluminio con acabados en gris. La luminaria es IP20. La luminaria se orienta y las rótulas permiten una orientación de 35º en vertical y 355º en horizontal. La luminaria monta un grupo de dos cabezales con un reflector facetado en aluminio de alta pureza con un ángulo de apertura de 30º(reflectores de 20º y 60º están disponibles como accesorio) y utiliza una fuente de luz LED de 38 W con una reproducción cromática superior al 85% y una dispersión cromática de 3 SMCD. La luminaria tiene Flujo luminoso de [!REAL_LUMI_FLUX] Lm, con un rendimiento luminoso de [!LUMINOUS_EFFICIENCY] Lm/W, consumiendo una potencia total de [!REAL_POWER]W. La vida útil de la luminaria es de [!LIFE_TIME]h (establecida a un flujo luminoso límite del 70%). La luminaria va equipada con un equipo auxiliar electrónico ON/OF integrado y alimentado a tensión de red: 220-240V; 50/60 Hz. | El cuerpo de la luminaria se fabrica en chapa de acero lacada con cabezales y disipadores de inyección de aluminio. | La luminaria monta un grupo de dos cabezales con un reflector facetado en aluminio de alta pureza.. | Luminaria diseñada para instalación empotrada en techo.
17.0462L/3/8430/53 | Downlight cardánico de formato cuadrado con marco de tres cabezales de la familia Zas Cardan de TROLL. | TROLL | IN | Downlights Empotrados | Zas | Zas Cardan | ESPAÑA | [6 empty] | Y |  |  |  | WHITE | 185 x 497 x 179 | 195 x 507 x 189 |  |  | de -20°C a 35°C | 120_277V |  | A | 3 x 40 | 3 x 2851 | 71,3 |  |  |  |  | Equipo de control electrónico | Y | Y |  | 50000 | LED | 0,98 |  |  | 20 |  | 170 x 480 | CLASS2 | 30 |  |  | 4000 | Led |  | 3 x 37 | 3 x 5100 | 3 |  |  |  |  | 50000 |  |  | 80 |  | Downlight cardánico de formato cuadrado con marco de tres cabezales de la familia Zas Cardan de TROLL con temperatura de color estable de 4000º K (neutral white) optimizada para una eficaz iluminación general interior de oficinas, hospitales y espacios comerciales, residenciales u hoteleros y dotada con un sistema de refrigeración pasiva. Diseñado para instalación empotrada en techo. El cuerpo de la luminaria se fabrica en chapa de acero lacada con cabezales y disipadores de inyección de aluminio con acabados en blanco. La luminaria es IP20. La luminaria se orienta y las rótulas permiten una orientación de 35º en vertical y 355º en horizontal. La luminaria monta un grupo de tres cabezales con un reflector facetado en aluminio de alta pureza con un ángulo de apertura de 30º(reflectores de 20º y 60º están disponibles como accesorio) y utiliza una fuente de luz LED de 38 W con una reproducción cromática superior al 85% y una dispersión cromática de 3 SMCD. La luminaria tiene Flujo luminoso de [!REAL_LUMI_FLUX] Lm, con un rendimiento luminoso de [!LUMINOUS_EFFICIENCY] Lm/W, consumiendo una potencia total de [!REAL_POWER]W. La vida útil de la luminaria es de [!LIFE_TIME]h (establecida a un flujo luminoso límite del 70%). La luminaria va equipada con un equipo auxiliar electrónico ON/OF integrado y alimentado a tensión de red: 220-240V; 50/60 Hz. | El cuerpo de la luminaria se fabrica en chapa de acero lacada con cabezales y disipadores de inyección de aluminio. | La luminaria monta un grupo de tres cabezales con un reflector facetado en aluminio de alta pureza.. | Luminaria diseñada para instalación empotrada en techo.
17.0562L/3/8330/04 | Downlight cardánico de formato cuadrado sin marco de tres cabezales de la familia Zas Cardan de TROLL. | TROLL | IN | Downlights Empotrados | Zas | Zas Cardan | ESPAÑA | [6 empty] | Y |  |  |  | BLACK | 189,5 x 498,5 x 179 | 199,5 x 508,5 x 189 |  |  | de -20°C a 35°C | 120_277V |  | A | 3 x 40 | 3 x 2651 | 66,3 |  |  |  |  | Equipo de control electrónico | Y | Y |  | 50000 | LED | 0,98 |  |  | 20 |  | 165 x 472 | CLASS2 | 30 |  |  | 3000 | Led |  | 3 x 37 | 3 x 5000 | 3 |  |  |  |  | 50000 |  |  | 80 |  | Downlight cardánico de formato cuadrado sin marco de tres cabezales de la familia Zas Cardan de TROLL con temperatura de color estable de 3000º K (warm white) optimizada para una eficaz iluminación general interior de oficinas, hospitales y espacios comerciales, residenciales u hoteleros y dotada con un sistema de refrigeración pasiva. Diseñado para instalación empotrada en techo. El cuerpo de la luminaria se fabrica en chapa de acero lacada con cabezales y disipadores de inyección de aluminio con acabados en negro. La luminaria es IP20. La luminaria se orienta y las rótulas permiten una orientación de 35º en vertical y 355º en horizontal. La luminaria monta un grupo de tres cabezales con un reflector facetado en aluminio de alta pureza con un ángulo de apertura de 30º(reflectores de 20º y 60º están disponibles como accesorio) y utiliza una fuente de luz LED de 38 W con una reproducción cromática superior al 85% y una dispersión cromática de 3 SMCD. La luminaria tiene Flujo luminoso de [!REAL_LUMI_FLUX] Lm, con un rendimiento luminoso de [!LUMINOUS_EFFICIENCY] Lm/W, consumiendo una potencia total de [!REAL_POWER]W. La vida útil de la luminaria es de [!LIFE_TIME]h (establecida a un flujo luminoso límite del 70%). La luminaria va equipada con un equipo auxiliar electrónico ON/OF integrado y alimentado a tensión de red: 220-240V; 50/60 Hz. | El cuerpo de la luminaria se fabrica en chapa de acero lacada con cabezales y disipadores de inyección de aluminio. | La luminaria monta un grupo de tres cabezales con un reflector facetado en aluminio de alta pureza.. | Luminaria diseñada para instalación empotrada en techo.
17.0462L/3/8330/21 | Downlight cardánico de formato cuadrado con marco de tres cabezales de la familia Zas Cardan de TROLL. | TROLL | IN | Downlights Empotrados | Zas | Zas Cardan | ESPAÑA | [6 empty] | Y |  |  |  | GREY | 185 x 497 x 179 | 195 x 507 x 189 |  |  | de -20°C a 35°C | 120_277V |  | A | 3 x 40 | 3 x 2651 | 66,3 |  |  |  |  | Equipo de control electrónico | Y | Y |  | 50000 | LED | 0,98 |  |  | 20 |  | 170 x 480 | CLASS2 | 30 |  |  | 3000 | Led |  | 3 x 37 | 3 x 5000 | 3 |  |  |  |  | 50000 |  |  | 80 |  | Downlight cardánico de formato cuadrado con marco de tres cabezales de la familia Zas Cardan de TROLL con temperatura de color estable de 3000º K (warm white) optimizada para una eficaz iluminación general interior de oficinas, hospitales y espacios comerciales, residenciales u hoteleros y dotada con un sistema de refrigeración pasiva. Diseñado para instalación empotrada en techo. El cuerpo de la luminaria se fabrica en chapa de acero lacada con cabezales y disipadores de inyección de aluminio con acabados en gris. La luminaria es IP20. La luminaria se orienta y las rótulas permiten una orientación de 35º en vertical y 355º en horizontal. La luminaria monta un grupo de tres cabezales con un reflector facetado en aluminio de alta pureza con un ángulo de apertura de 30º(reflectores de 20º y 60º están disponibles como accesorio) y utiliza una fuente de luz LED de 38 W con una reproducción cromática superior al 85% y una dispersión cromática de 3 SMCD. La luminaria tiene Flujo luminoso de [!REAL_LUMI_FLUX] Lm, con un rendimiento luminoso de [!LUMINOUS_EFFICIENCY] Lm/W, consumiendo una potencia total de [!REAL_POWER]W. La vida útil de la luminaria es de [!LIFE_TIME]h (establecida a un flujo luminoso límite del 70%). La luminaria va equipada con un equipo auxiliar electrónico ON/OF integrado y alimentado a tensión de red: 220-240V; 50/60 Hz. | El cuerpo de la luminaria se fabrica en chapa de acero lacada con cabezales y disipadores de inyección de aluminio. | La luminaria monta un grupo de tres cabezales con un reflector facetado en aluminio de alta pureza.. | Luminaria diseñada para instalación empotrada en techo.
17.0462L/8330/21 | Downlight cardánico de formato cuadrado con marco de un cabezal de la familia Zas Cardan de TROLL. | TROLL | IN | Downlights Empotrados | Zas | Zas Cardan | ESPAÑA | [6 empty] | Y |  |  |  | GREY | 185 x 185 x 179 | 195 x 195 x 189 |  |  | de -20°C a 35°C | 120_277V |  | A | 40 | 2651 | 66,3 |  |  |  |  | Equipo de control electrónico | Y | Y |  | 50000 | LED | 0,98 |  |  | 20 |  | 170 x 170 | CLASS2 | 30 |  |  | 3000 | Led |  | 37 | 5000 | 3 |  |  |  |  | 50000 |  |  | 80 |  | Downlight cardánico de formato cuadrado con marco de un cabezal de la familia Zas Cardan de TROLL con temperatura de color estable de 3000º K (warm white) optimizada para una eficaz iluminación general interior de oficinas, hospitales y espacios comerciales, residenciales u hoteleros y dotada con un sistema de refrigeración pasiva. Diseñado para instalación empotrada en techo. El cuerpo de la luminaria se fabrica en chapa de acero lacada con cabezales y disipadores de inyección de aluminio con acabados en gris. La luminaria es IP20. La luminaria se orienta y las rótulas permiten una orientación de 35º en vertical y 355º en horizontal. La luminaria monta un cabezal con reflector facetado fabricado en aluminio alta pureza con un ángulo de apertura de 30º(reflectores de 20ºy 60º están disponibles como accesorio) y utiliza una fuente de luz LED de 38 W con una reproducción cromática superior al 85% y una dispersión cromática de 3 SMCD. La luminaria tiene Flujo luminoso de [!REAL_LUMI_FLUX] Lm, con un rendimiento luminoso de [!LUMINOUS_EFFICIENCY] Lm/W, consumiendo una potencia total de [!REAL_POWER]W. La vida útil de la luminaria es de [!LIFE_TIME]h (establecida a un flujo luminoso límite del 70%). La luminaria va equipada con un equipo auxiliar electrónico ON/OF integrado y alimentado a tensión de red: 220-240V; 50/60 Hz. | El cuerpo de la luminaria se fabrica en chapa de acero lacada con cabezales y disipadores de inyección de aluminio. | La luminaria monta un cabezal con reflector facetado fabricado en aluminio alta pureza. | Luminaria diseñada para instalación empotrada en techo.
17.0562L/2/8330/04 | Downlight cardánico de formato cuadrado sin marco de dos cabezales de la familia Zas Cardan de TROLL. | TROLL | IN | Downlights Empotrados | Zas | Zas Cardan | ESPAÑA | [6 empty] | Y |  |  |  | BLACK | 189,5 x 342 x 179 | 199,5 x 352 x 189 |  |  | de -20°C a 35°C | 120_277V |  | A | 2 x 40 | 2 x 2651 | 66,3 |  |  |  |  | Equipo de control electrónico | Y | Y |  | 50000 | LED | 0,98 |  |  | 20 |  | 165 x 320 | CLASS2 | 30 |  |  | 3000 | Led |  | 2 x 37 | 2 x 5000 | 3 |  |  |  |  | 50000 |  |  | 80 |  | Downlight cardánico de formato cuadrado sin marco de dos cabezales de la familia Zas Cardan de TROLL con temperatura de color estable de 3000º K (warm white) optimizada para una eficaz iluminación general interior de oficinas, hospitales y espacios comerciales, residenciales u hoteleros y dotada con un sistema de refrigeración pasiva. Diseñado para instalación empotrada en techo. El cuerpo de la luminaria se fabrica en chapa de acero lacada con cabezales y disipadores de inyección de aluminio con acabados en negro. La luminaria es IP20. La luminaria se orienta y las rótulas permiten una orientación de 35º en vertical y 355º en horizontal. La luminaria monta un grupo de dos cabezales con un reflector facetado en aluminio de alta pureza con un ángulo de apertura de 30º(reflectores de 20º y 60º están disponibles como accesorio) y utiliza una fuente de luz LED de 38 W con una reproducción cromática superior al 85% y una dispersión cromática de 3 SMCD. La luminaria tiene Flujo luminoso de [!REAL_LUMI_FLUX] Lm, con un rendimiento luminoso de [!LUMINOUS_EFFICIENCY] Lm/W, consumiendo una potencia total de [!REAL_POWER]W. La vida útil de la luminaria es de [!LIFE_TIME]h (establecida a un flujo luminoso límite del 70%). La luminaria va equipada con un equipo auxiliar electrónico ON/OF integrado y alimentado a tensión de red: 220-240V; 50/60 Hz. | El cuerpo de la luminaria se fabrica en chapa de acero lacada con cabezales y disipadores de inyección de aluminio. | La luminaria monta un grupo de dos cabezales con un reflector facetado en aluminio de alta pureza.. | Luminaria diseñada para instalación empotrada en techo.
17.0562L/8330/04 | Downlight cardánico de formato cuadrado sin marco de un cabezal de la familia Zas Cardan de TROLL. | TROLL | IN | Downlights Empotrados | Zas | Zas Cardan | ESPAÑA | [6 empty] | Y |  |  |  | BLACK | 189,5 x 189,5 x 179 | 199,5 x 199,5 x 189 |  |  | de -20°C a 35°C | 120_277V |  | A | 40 | 2651 | 66,3 |  |  |  |  | Equipo de control electrónico | Y | Y |  | 50000 | LED | 0,98 |  |  | 20 |  | 165 x 165 | CLASS2 | 30 |  |  | 3000 | Led |  | 37 | 5000 | 3 |  |  |  |  | 50000 |  |  | 80 |  | Downlight cardánico de formato cuadrado sin marco de un cabezal de la familia Zas Cardan de TROLL con temperatura de color estable de 3000º K (warm white) optimizada para una eficaz iluminación general interior de oficinas, hospitales y espacios comerciales, residenciales u hoteleros y dotada con un sistema de refrigeración pasiva. Diseñado para instalación empotrada en techo. El cuerpo de la luminaria se fabrica en chapa de acero lacada con cabezales y disipadores de inyección de aluminio con acabados en negro. La luminaria es IP20. La luminaria se orienta y las rótulas permiten una orientación de 35º en vertical y 355º en horizontal. La luminaria monta un cabezal con reflector facetado fabricado en aluminio alta pureza con un ángulo de apertura de 30º(reflectores de 20º y 60º están disponibles como accesorio) y utiliza una fuente de luz LED de 38 W con una reproducción cromática superior al 85% y una dispersión cromática de 3 SMCD. La luminaria tiene Flujo luminoso de [!REAL_LUMI_FLUX] Lm, con un rendimiento luminoso de [!LUMINOUS_EFFICIENCY] Lm/W, consumiendo una potencia total de [!REAL_POWER]W. La vida útil de la luminaria es de [!LIFE_TIME]h (establecida a un flujo luminoso límite del 70%). La luminaria va equipada con un equipo auxiliar electrónico ON/OF integrado y alimentado a tensión de red: 220-240V; 50/60 Hz. | El cuerpo de la luminaria se fabrica en chapa de acero lacada con cabezales y disipadores de inyección de aluminio. | La luminaria monta un cabezal con reflector facetado fabricado en aluminio alta pureza. | Luminaria diseñada para instalación empotrada en techo.
17.0462L/8430/21 | Downlight cardánico de formato cuadrado con marco de un cabezal de la familia Zas Cardan de TROLL. | TROLL | IN | Downlights Empotrados | Zas | Zas Cardan | ESPAÑA | [6 empty] | Y |  |  |  | GREY | 185 x 185 x 179 | 195 x 195 x 189 |  |  | de -20°C a 35°C | 120_277V |  | A | 40 | 2851 | 71,3 |  |  |  |  | Equipo de control electrónico | Y | Y |  | 50000 | LED | 0,98 |  |  | 20 |  | 170 x 170 | CLASS2 | 30 |  |  | 4000 | Led |  | 37 | 5100 | 3 |  |  |  |  | 50000 |  |  | 80 |  | Downlight cardánico de formato cuadrado con marco de un cabezal de la familia Zas Cardan de TROLL con temperatura de color estable de 4000º K (neutral white) optimizada para una eficaz iluminación general interior de oficinas, hospitales y espacios comerciales, residenciales u hoteleros y dotada con un sistema de refrigeración pasiva. Diseñado para instalación empotrada en techo. El cuerpo de la luminaria se fabrica en chapa de acero lacada con cabezales y disipadores de inyección de aluminio con acabados en gris. La luminaria es IP20. La luminaria se orienta y las rótulas permiten una orientación de 35º en vertical y 355º en horizontal. La luminaria monta un cabezal con reflector facetado fabricado en aluminio alta pureza con un ángulo de apertura de 30º(reflectores de 20º y 60º están disponibles como accesorio) y utiliza una fuente de luz LED de 38 W con una reproducción cromática superior al 85% y una dispersión cromática de 3 SMCD. La luminaria tiene Flujo luminoso de [!REAL_LUMI_FLUX] Lm, con un rendimiento luminoso de [!LUMINOUS_EFFICIENCY] Lm/W, consumiendo una potencia total de [!REAL_POWER]W. La vida útil de la luminaria es de [!LIFE_TIME]h (establecida a un flujo luminoso límite del 70%). La luminaria va equipada con un equipo auxiliar electrónico ON/OF integrado y alimentado a tensión de red: 220-240V; 50/60 Hz. | El cuerpo de la luminaria se fabrica en chapa de acero lacada con cabezales y disipadores de inyección de aluminio. | La luminaria monta un cabezal con reflector facetado fabricado en aluminio alta pureza. | Luminaria diseñada para instalación empotrada en techo.
17.0462L/2/8430/21 | Downlight cardánico de formato cuadrado con marco de dos cabezales de la familia Zas Cardan de TROLL. | TROLL | IN | Downlights Empotrados | Zas | Zas Cardan | ESPAÑA | [6 empty] | Y |  |  |  | GREY | 185 x 342 x 179 | 195 x 352 x 189 |  |  | de -20°C a 35°C | 120_277V |  | A | 2 x 40 | 2 x 2851 | 71,3 |  |  |  |  | Equipo de control electrónico | Y | Y |  | 50000 | LED | 0,98 |  |  | 20 |  | 170 x 325 | CLASS2 | 30 |  |  | 4000 | Led |  | 2 x 37 | 2 x 5100 | 3 |  |  |  |  | 50000 |  |  | 80 |  | Downlight cardánico de formato cuadrado con marco de dos cabezales de la familia Zas Cardan de TROLL con temperatura de color estable de 4000º K (neutral white) optimizada para una eficaz iluminación general interior de oficinas, hospitales y espacios comerciales, residenciales u hoteleros y dotada con un sistema de refrigeración pasiva. Diseñado para instalación empotrada en techo. El cuerpo de la luminaria se fabrica en chapa de acero lacada con cabezales y disipadores de inyección de aluminio con acabados en gris. La luminaria es IP20. La luminaria se orienta y las rótulas permiten una orientación de 35º en vertical y 355º en horizontal. La luminaria monta un grupo de dos cabezales con un reflector facetado en aluminio de alta pureza con un ángulo de apertura de 30º(reflectores de 20º y 60º están disponibles como accesorio) y utiliza una fuente de luz LED de 38 W con una reproducción cromática superior al 85% y una dispersión cromática de 3 SMCD. La luminaria tiene Flujo luminoso de [!REAL_LUMI_FLUX] Lm, con un rendimiento luminoso de [!LUMINOUS_EFFICIENCY] Lm/W, consumiendo una potencia total de [!REAL_POWER]W. La vida útil de la luminaria es de [!LIFE_TIME]h (establecida a un flujo luminoso límite del 70%). La luminaria va equipada con un equipo auxiliar electrónico ON/OF integrado y alimentado a tensión de red: 220-240V; 50/60 Hz. | El cuerpo de la luminaria se fabrica en chapa de acero lacada con cabezales y disipadores de inyección de aluminio. | La luminaria monta un grupo de dos cabezales con un reflector facetado en aluminio de alta pureza.. | Luminaria diseñada para instalación empotrada en techo.
17.0562L/3/8430/53 | Downlight cardánico de formato cuadrado sin marco de tres cabezales de la familia Zas Cardan de TROLL. | TROLL | IN | Downlights Empotrados | Zas | Zas Cardan | ESPAÑA | [6 empty] | Y |  |  |  | WHITE | 189,5 x 498,5 x 179 | 199,5 x 508,5 x 189 |  |  | de -20°C a 35°C | 120_277V |  | A | 3 x 40 | 3 x 2851 | 71,3 |  |  |  |  | Equipo de control electrónico | Y | Y |  | 50000 | LED | 0,98 |  |  | 20 |  | 165 x 472 | CLASS2 | 30 |  |  | 4000 | Led |  | 3 x 37 | 3 x 5100 | 3 |  |  |  |  | 50000 |  |  | 80 |  | Downlight cardánico de formato cuadrado sin marco de tres cabezales de la familia Zas Cardan de TROLL con temperatura de color estable de 4000º K (neutral white) optimizada para una eficaz iluminación general interior de oficinas, hospitales y espacios comerciales, residenciales u hoteleros y dotada con un sistema de refrigeración pasiva. Diseñado para instalación empotrada en techo. El cuerpo de la luminaria se fabrica en chapa de acero lacada con cabezales y disipadores de inyección de aluminio con acabados en blanco. La luminaria es IP20. La luminaria se orienta y las rótulas permiten una orientación de 35º en vertical y 355º en horizontal. La luminaria monta un grupo de tres cabezales con un reflector facetado en aluminio de alta pureza. con un ángulo de apertura de 30º(reflectores de 20ºy 60ºestán disponibles como accesorio) y utiliza una fuente de luz LED de 38 W con una reproducción cromática superior al 85% y una dispersión cromática de 3 SMCD La luminaria tiene Flujo luminoso de [!REAL_LUMI_FLUX] Lm, con un rendimiento luminoso de [!LUMINOUS_EFFICIENCY] Lm/W, consumiendo una potencia total de [!REAL_POWER]W. La vida útil de la luminaria es de [!LIFE_TIME]h (establecida a un flujo luminoso límite del 70%). La luminaria va equipada con un equipo auxiliar electrónico ON/OF integrado y alimentado a tensión de red: 220-240V; 50/60 Hz. | El cuerpo de la luminaria se fabrica en chapa de acero lacada con cabezales y disipadores de inyección de aluminio. | La luminaria monta un grupo de tres cabezales con un reflector facetado en aluminio de alta pureza.. | Luminaria diseñada para instalación empotrada en techo.
17.0562L/2/8430/53 | Downlight cardánico de formato cuadrado sin marco de dos cabezales de la familia Zas Cardan de TROLL. | TROLL | IN | Downlights Empotrados | Zas | Zas Cardan | ESPAÑA | [6 empty] | Y |  |  |  | WHITE | 189,5 x 342 x 179 | 199,5 x 352 x 189 |  |  | de -20°C a 35°C | 120_277V |  | A | 2 x 40 | 2 x 2851 | 71,3 |  |  |  |  | Equipo de control electrónico | Y | Y |  | 50000 | LED | 0,98 |  |  | 20 |  | 165 x 320 | CLASS2 | 30 |  |  | 4000 | Led |  | 2 x 37 | 2 x 5100 | 3 |  |  |  |  | 50000 |  |  | 80 |  | Downlight cardánico de formato cuadrado sin marco de dos cabezales de la familia Zas Cardan de TROLL con temperatura de color estable de 4000º K (neutral white) optimizada para una eficaz iluminación general interior de oficinas, hospitales y espacios comerciales, residenciales u hoteleros y dotada con un sistema de refrigeración pasiva. Diseñado para instalación empotrada en techo. El cuerpo de la luminaria se fabrica en chapa de acero lacada con cabezales y disipadores de inyección de aluminio con acabados en blanco. La luminaria es IP20. La luminaria se orienta y las rótulas permiten una orientación de 35º en vertical y 355º en horizontal. La luminaria monta un grupo de dos cabezales con un reflector facetado en aluminio de alta pureza con un ángulo de apertura de 30º(reflectores de 20º y 60º están disponibles como accesorio) y utiliza una fuente de luz LED de 38 W con una reproducción cromática superior al 85% y una dispersión cromática de 3 SMCD. La luminaria tiene Flujo luminoso de [!REAL_LUMI_FLUX] Lm, con un rendimiento luminoso de [!LUMINOUS_EFFICIENCY] Lm/W, consumiendo una potencia total de [!REAL_POWER]W. La vida útil de la luminaria es de [!LIFE_TIME]h (establecida a un flujo luminoso límite del 70%). La luminaria va equipada con un equipo auxiliar electrónico ON/OF integrado y alimentado a tensión de red: 220-240V; 50/60 Hz. | El cuerpo de la luminaria se fabrica en chapa de acero lacada con cabezales y disipadores de inyección de aluminio. | La luminaria monta un grupo de dos cabezales con un reflector facetado en aluminio de alta pureza.. | Luminaria diseñada para instalación empotrada en techo.
17.0562L/8430/53 | Downlight cardánico de formato cuadrado sin marco de un cabezal de la familia Zas Cardan de TROLL. | TROLL | IN | Downlights Empotrados | Zas | Zas Cardan | ESPAÑA | [6 empty] | Y |  |  |  | WHITE | 189,5 x 189,5 x 179 | 199,5 x 199,5 x 189 |  |  | de -20°C a 35°C | 120_277V |  | A | 40 | 2851 | 71,3 |  |  |  |  | Equipo de control electrónico | Y | Y |  | 50000 | LED | 0,98 |  |  | 20 |  | 165 x 165 | CLASS2 | 30 |  |  | 4000 | Led |  | 37 | 5100 | 3 |  |  |  |  | 50000 |  |  | 80 |  | Downlight cardánico de formato cuadrado sin marco de un cabezal de la familia Zas Cardan de TROLL con temperatura de color estable de 4000º K (neutral white) optimizada para una eficaz iluminación general interior de oficinas, hospitales y espacios comerciales, residenciales u hoteleros y dotada con un sistema de refrigeración pasiva. Diseñado para instalación empotrada en techo. El cuerpo de la luminaria se fabrica en chapa de acero lacada con cabezales y disipadores de inyección de aluminio con acabados en blanco. La luminaria es IP20. La luminaria se orienta y las rótulas permiten una orientación de 35º en vertical y 355º en horizontal. La luminaria monta un cabezal con reflector facetado fabricado en aluminio alta pureza con un ángulo de apertura de 30º(reflectores de 20º y 60º están disponibles como accesorio) y utiliza una fuente de luz LED de 38 W con una reproducción cromática superior al 85% y una dispersión cromática de 3 SMCD. La luminaria tiene Flujo luminoso de [!REAL_LUMI_FLUX] Lm, con un rendimiento luminoso de [!LUMINOUS_EFFICIENCY] Lm/W, consumiendo una potencia total de [!REAL_POWER]W. La vida útil de la luminaria es de [!LIFE_TIME]h (establecida a un flujo luminoso límite del 70%). La luminaria va equipada con un equipo auxiliar electrónico ON/OF integrado y alimentado a tensión de red: 220-240V; 50/60 Hz. | El cuerpo de la luminaria se fabrica en chapa de acero lacada con cabezales y disipadores de inyección de aluminio. | La luminaria monta un cabezal con reflector facetado fabricado en aluminio alta pureza. | Luminaria diseñada para instalación empotrada en techo.
17.0562L/3/8330/53 | Downlight cardánico de formato cuadrado sin marco de tres cabezales de la familia Zas Cardan de TROLL. | TROLL | IN | Downlights Empotrados | Zas | Zas Cardan | ESPAÑA | [6 empty] | Y |  |  |  | WHITE | 189,5 x 498,5 x 179 | 199,5 x 508,5 x 189 |  |  | de -20°C a 35°C | 120_277V |  | A | 3 x 40 | 3 x 2651 | 66,3 |  |  |  |  | Equipo de control electrónico | Y | Y |  | 50000 | LED | 0,98 |  |  | 20 |  | 165 x 472 | CLASS2 | 30 |  |  | 3000 | Led |  | 3 x 37 | 3 x 5000 | 3 |  |  |  |  | 50000 |  |  | 80 |  | Downlight cardánico de formato cuadrado sin marco de tres cabezales de la familia Zas Cardan de TROLL con temperatura de color estable de 3000º K (warm white) optimizada para una eficaz iluminación general interior de oficinas, hospitales y espacios comerciales, residenciales u hoteleros y dotada con un sistema de refrigeración pasiva. Diseñado para instalación empotrada en techo. El cuerpo de la luminaria se fabrica en chapa de acero lacada con cabezales y disipadores de inyección de aluminio con acabados en blanco. La luminaria es IP20. La luminaria se orienta y las rótulas permiten una orientación de 35º en vertical y 355º en horizontal. La luminaria monta un grupo de tres cabezales con un reflector facetado en aluminio de alta pureza con un ángulo de apertura de 30º(reflectores de 20º y 60º están disponibles como accesorio) y utiliza una fuente de luz LED de 38 W con una reproducción cromática superior al 85% y una dispersión cromática de 3 SMCD. La luminaria tiene Flujo luminoso de [!REAL_LUMI_FLUX] Lm, con un rendimiento luminoso de [!LUMINOUS_EFFICIENCY] Lm/W, consumiendo una potencia total de [!REAL_POWER]W. La vida útil de la luminaria es de [!LIFE_TIME]h (establecida a un flujo luminoso límite del 70%). La luminaria va equipada con un equipo auxiliar electrónico ON/OF integrado y alimentado a tensión de red: 220-240V; 50/60 Hz. | El cuerpo de la luminaria se fabrica en chapa de acero lacada con cabezales y disipadores de inyección de aluminio. | La luminaria monta un grupo de tres cabezales con un reflector facetado en aluminio de alta pureza.. | Luminaria diseñada para instalación empotrada en techo.
17.0562L/2/8330/53 | Downlight cardánico de formato cuadrado sin marco de dos cabezales de la familia Zas Cardan de TROLL. | TROLL | IN | Downlights Empotrados | Zas | Zas Cardan | ESPAÑA | [6 empty] | Y |  |  |  | WHITE | 189,5 x 342 x 179 | 199,5 x 352 x 189 |  |  | de -20°C a 35°C | 120_277V |  | A | 2 x 40 | 2 x 2651 | 66,3 |  |  |  |  | Equipo de control electrónico | Y | Y |  | 50000 | LED | 0,98 |  |  | 20 |  | 165 x 320 | CLASS2 | 30 |  |  | 3000 | Led |  | 2 x 37 | 2 x 5000 | 3 |  |  |  |  | 50000 |  |  | 80 |  | Downlight cardánico de formato cuadrado sin marco de dos cabezales de la familia Zas Cardan de TROLL con temperatura de color estable de 3000º K (warm white) optimizada para una eficaz iluminación general interior de oficinas, hospitales y espacios comerciales, residenciales u hoteleros y dotada con un sistema de refrigeración pasiva. Diseñado para instalación empotrada en techo. El cuerpo de la luminaria se fabrica en chapa de acero lacada con cabezales y disipadores de inyección de aluminio con acabados en blanco. La luminaria es IP20. La luminaria se orienta y las rótulas permiten una orientación de 35º en vertical y 355º en horizontal. La luminaria monta un grupo de dos cabezales con un reflector facetado en aluminio de alta pureza con un ángulo de apertura de 30º(reflectores de 20º y 60º están disponibles como accesorio) y utiliza una fuente de luz LED de 38 W con una reproducción cromática superior al 85% y una dispersión cromática de 3 SMCD. La luminaria tiene Flujo luminoso de [!REAL_LUMI_FLUX] Lm, con un rendimiento luminoso de [!LUMINOUS_EFFICIENCY] Lm/W, consumiendo una potencia total de [!REAL_POWER]W. La vida útil de la luminaria es de [!LIFE_TIME]h (establecida a un flujo luminoso límite del 70%). La luminaria va equipada con un equipo auxiliar electrónico ON/OF integrado y alimentado a tensión de red: 220-240V; 50/60 Hz. | El cuerpo de la luminaria se fabrica en chapa de acero lacada con cabezales y disipadores de inyección de aluminio. | La luminaria monta un grupo de dos cabezales con un reflector facetado en aluminio de alta pureza.. | Luminaria diseñada para instalación empotrada en techo.
17.0553.0003.53 | Downlight cardánico de formato cuadrado sin marco de tres cabezales de la familia Zas Cardan de TROLL. | TROLL | IN | Downlights Empotrados | Zas | Zas Cardan | ESPAÑA |  | Y |  |  |  |  | Y |  |  |  | WHITE | 498,5 x 189,5 x 179 |  |  |  |  | 100_277V |  |  | 3 x Max. 100 | [6 empty] | Equipo de control electrónico |  |  |  |  | RETROFIT |  |  |  | 20 |  | 472 x 165 | CLASS3 |  |  |  |  | Halógeno Equivalente o retrofit | G53 | Max. 100 | [5 empty] | 12 | [5 empty] | Downlight cardánico de formato cuadrado sin marco de tres cabezales de la familia Zas Cardan de TROLL para una eficaz iluminación general interior de oficinas, hospitales y espacios comerciales, residenciales u hoteleros. Diseñado para instalación empotrada en techo. El cuerpo de la luminaria se fabrica en chapa de acero lacada con cabezales y disipadores de inyección de aluminio con acabados en blanco. La luminaria se orienta y las rotulas permiten una orientación de 35º en vertical y 355º en horizontal. Utiliza tres fuentes de luz QR-111 con una potencia máxima de 100 W. No se incluye la lámpara. La luminaria se alimenta a 12V y precisa de equipo auxiliar. | El cuerpo de la luminaria se fabrica en chapa de acero lacada con cabezales y disipadores de inyección de aluminio. |  | Luminaria diseñada para instalación empotrada en techo.
17.0553.0001.53 | Downlight cardánico de formato cuadrado sin marco de un cabezal de la familia Zas Cardan de TROLL. | TROLL | IN | Downlights Empotrados | Zas | Zas Cardan | ESPAÑA |  | Y |  |  |  |  | Y |  |  |  | WHITE | 189,5 x 189,5 x 179 |  |  |  |  | 100_277V |  |  | Max. 100 | [6 empty] | Equipo de control electrónico |  |  |  |  | RETROFIT |  |  |  | 20 |  | 165 x 165 | CLASS3 |  |  |  |  | Halógeno Equivalente o retrofit | G53 | Max. 100 | [5 empty] | 12 | [5 empty] | Downlight cardánico de formato cuadrado sin marco de un cabezal de la familia Zas Cardan de TROLL para una eficaz iluminación general interior de oficinas, hospitales y espacios comerciales, residenciales u hoteleros. Diseñado para instalación empotrada en techo. El cuerpo de la luminaria se fabrica en chapa de acero lacada con cabezales y disipadores de inyección de aluminio con acabados en blanco. La luminaria se orienta y las rotulas permiten una orientación de 35º en vertical y 355º en horizontal. Utiliza una fuente de luz QR-111 con una potencia máxima de 100 W. No se incluye la lámpara. La luminaria se alimenta a 12V y precisa de equipo auxiliar. | El cuerpo de la luminaria se fabrica en chapa de acero lacada con cabezales y disipadores de inyección de aluminio. |  | Luminaria diseñada para instalación empotrada en techo.
17.0553.0002.21 | Downlight cardánico de formato cuadrado sin marco de dos cabezales de la familia Zas Cardan de TROLL. | TROLL | IN | Downlights Empotrados | Zas | Zas Cardan | ESPAÑA |  | Y |  |  |  |  | Y |  |  |  | GREY | 342 x 189,5 x 179 |  |  |  |  | 100_277V |  |  | 2 x Max. 100 | [6 empty] | Equipo de control electrónico |  |  |  |  | RETROFIT |  |  |  | 20 |  | 320 x 165 | CLASS3 |  |  |  |  | Halógeno Equivalente o retrofit | G53 | Max. 100 | [5 empty] | 12 | [5 empty] | Downlight cardánico de formato cuadrado sin marco de dos cabezales de la familia Zas Cardan de TROLL para una eficaz iluminación general interior de oficinas, hospitales y espacios comerciales, residenciales u hoteleros. Diseñado para instalación empotrada en techo. El cuerpo de la luminaria se fabrica en chapa de acero lacada con cabezales y disipadores de inyección de aluminio con acabados en gris. La luminaria se orienta y las rotulas permiten una orientación de 35º en vertical y 355º en horizontal. Utiliza dos fuentes de luz QR-111 con una potencia máxima de 100 W. No se incluye la lámpara. La luminaria se alimenta a 12V y precisa de equipo auxiliar. | El cuerpo de la luminaria se fabrica en chapa de acero lacada con cabezales y disipadores de inyección de aluminio. |  | Luminaria diseñada para instalación empotrada en techo.
17.0562L/8330/53 | Downlight cardánico de formato cuadrado sin marco de un cabezal de la familia Zas Cardan de TROLL. | TROLL | IN | Downlights Empotrados | Zas | Zas Cardan | ESPAÑA | [6 empty] | Y |  |  |  | WHITE | 189,5 x 189,5 x 179 | 199,5 x 199,5 x 189 |  |  | de -20°C a 35°C | 120_277V |  | A | 40 | 2651 | 66,3 |  |  |  |  | Equipo de control electrónico | Y | Y |  | 50000 | LED | 0,98 |  |  | 20 |  | 165 x 165 | CLASS2 | 30 |  |  | 3000 | Led |  | 37 | 5000 | 3 |  |  |  |  | 50000 |  |  | 80 |  | Downlight cardánico de formato cuadrado sin marco de un cabezal de la familia Zas Cardan de TROLL con temperatura de color estable de 3000º K (warm white) optimizada para una eficaz iluminación general interior de oficinas, hospitales y espacios comerciales, residenciales u hoteleros y dotada con un sistema de refrigeración pasiva. Diseñado para instalación empotrada en techo. El cuerpo de la luminaria se fabrica en chapa de acero lacada con cabezales y disipadores de inyección de aluminio con acabados en blanco. La luminaria es IP20. La luminaria se orienta y las rótulas permiten una orientación de 35º en vertical y 355º en horizontal. La luminaria monta un cabezal con reflector facetado fabricado en aluminio alta pureza con un ángulo de apertura de 30º(reflectores de 20º y 60º están disponibles como accesorio) y utiliza una fuente de luz LED de 38 W con una reproducción cromática superior al 85% y una dispersión cromática de 3 SMCD.La luminaria tiene Flujo luminoso de [!REAL_LUMI_FLUX] Lm, con un rendimiento luminoso de [!LUMINOUS_EFFICIENCY] Lm/W, consumiendo una potencia total de [!REAL_POWER]W. La vida útil de la luminaria es de [!LIFE_TIME]h (establecida a un flujo luminoso límite del 70%). La luminaria va equipada con un equipo auxiliar electrónico ON/OF integrado y alimentado a tensión de red: 220-240V; 50/60 Hz. | El cuerpo de la luminaria se fabrica en chapa de acero lacada con cabezales y disipadores de inyección de aluminio. | La luminaria monta un cabezal con reflector facetado fabricado en aluminio alta pureza. | Luminaria diseñada para instalación empotrada en techo.
17.0462L/8330/53 | Downlight cardánico de formato cuadrado con marco de un cabezal de la familia Zas Cardan de TROLL. | TROLL | IN | Downlights Empotrados | Zas | Zas Cardan | ESPAÑA | [6 empty] | Y |  |  |  | WHITE | 185 x 185 x 179 | 195 x 195 x 189 |  |  | de -20°C a 35°C | 120_277V |  | A | 40 | 2651 | 66,3 |  |  |  |  | Equipo de control electrónico | Y | Y |  | 50000 | LED | 0,98 |  |  | 20 |  | 170 x 170 | CLASS2 | 30 |  |  | 3000 | Led |  | 37 | 5000 | 3 |  |  |  |  | 50000 |  |  | 80 |  | Downlight cardánico de formato cuadrado con marco de un cabezal de la familia Zas Cardan de TROLL con temperatura de color estable de 3000º K (warm white) optimizada para una eficaz iluminación general interior de oficinas, hospitales y espacios comerciales, residenciales u hoteleros y dotada con un sistema de refrigeración pasiva. Diseñado para instalación empotrada en techo. El cuerpo de la luminaria se fabrica en chapa de acero lacada con cabezales y disipadores de inyección de aluminio con acabados en blanco. La luminaria es IP20. La luminaria se orienta y las rótulas permiten una orientación de 35º en vertical y 355º en horizontal. La luminaria monta un cabezal con reflector facetado fabricado en aluminio alta pureza con un ángulo de apertura de 30º(reflectores de 20º y 60º están disponibles como accesorio) y utiliza una fuente de luz LED de 38 W con una reproducción cromática superior al 85% y una dispersión cromática de 3 SMCD. La luminaria tiene Flujo luminoso de [!REAL_LUMI_FLUX] Lm, con un rendimiento luminoso de [!LUMINOUS_EFFICIENCY] Lm/W, consumiendo una potencia total de [!REAL_POWER]W. La vida útil de la luminaria es de [!LIFE_TIME]h (establecida a un flujo luminoso límite del 70%). La luminaria va equipada con un equipo auxiliar electrónico ON/OF integrado y alimentado a tensión de red: 220-240V; 50/60 Hz. | El cuerpo de la luminaria se fabrica en chapa de acero lacada con cabezales y disipadores de inyección de aluminio. | La luminaria monta un cabezal con reflector facetado fabricado en aluminio alta pureza. | Luminaria diseñada para instalación empotrada en techo.
17.0453.0001.04 | Downlight cardánico de formato cuadrado con marco de un cabezal de la familia Zas Cardan de TROLL. | TROLL | IN | Downlights Empotrados | Zas | Zas Cardan | ESPAÑA |  | Y |  |  |  |  | Y |  |  |  | BLACK | 185 x 185 x 179 |  |  |  |  | 100_277V |  |  | Max. 100 | [11 empty] | RETROFIT |  |  |  | 20 |  | 170 x 170 | CLASS3 |  |  |  |  | Halógeno Equivalente o retrofit | G53 | Max. 100 | [5 empty] | 12 | [5 empty] | Downlight cardánico de formato cuadrado con marco de un cabezal de la familia Zas Cardan de TROLL para una eficaz iluminación general interior de oficinas, hospitales y espacios comerciales, residenciales u hoteleros. Diseñado para instalación empotrada en techo. El cuerpo de la luminaria se fabrica en chapa de acero lacada con cabezales y disipadores de inyección de aluminio con acabados en negro. La luminaria se orienta y las rotulas permiten una orientación de 35º en vertical y 355º en horizontal. Utiliza una fuente de luz QR-111 con una potencia máxima de 100 W. No se incluye la lámpara. La luminaria se alimenta a 12V y precisa de equipo auxiliar. | El cuerpo de la luminaria se fabrica en chapa de acero lacada con cabezales y disipadores de inyección de aluminio. |  | Luminaria diseñada para instalación empotrada en techo.
17.0553.0001.21 | Downlight cardánico de formato cuadrado sin marco de un cabezal de la familia Zas Cardan de TROLL. | TROLL | IN | Downlights Empotrados | Zas | Zas Cardan | ESPAÑA |  | Y |  |  |  |  | Y |  |  |  | GREY | 189,5 x 189,5 x 179 |  |  |  |  | 100_277V |  |  | Max. 100 | [6 empty] | Equipo de control electrónico |  |  |  |  | RETROFIT |  |  |  | 20 |  | 165 x 165 | CLASS3 |  |  |  |  | Halógeno Equivalente o retrofit | G53 | Max. 100 | [5 empty] | 12 | [5 empty] | Downlight cardánico de formato cuadrado sin marco de un cabezal de la familia Zas Cardan de TROLL para una eficaz iluminación general interior de oficinas, hospitales y espacios comerciales, residenciales u hoteleros. Diseñado para instalación empotrada en techo. El cuerpo de la luminaria se fabrica en chapa de acero lacada con cabezales y disipadores de inyección de aluminio con acabados en gris. La luminaria se orienta y las rotulas permiten una orientación de 35º en vertical y 355º en horizontal. Utiliza una fuente de luz QR-111 con una potencia máxima de 100 W. No se incluye la lámpara. La luminaria se alimenta a 12V y precisa de equipo auxiliar. | El cuerpo de la luminaria se fabrica en chapa de acero lacada con cabezales y disipadores de inyección de aluminio. |  | Luminaria diseñada para instalación empotrada en techo.
17.0462L/2/8330/53 | Downlight cardánico de formato cuadrado con marco de dos cabezales de la familia Zas Cardan de TROLL. | TROLL | IN | Downlights Empotrados | Zas | Zas Cardan | ESPAÑA | [6 empty] | Y |  |  |  | WHITE | 185 x 342 x 179 | 195 x 352 x 189 |  |  | de -20°C a 35°C | 120_277V |  | A | 2 x 40 | 2 x 2651 | 66,3 |  |  |  |  | Equipo de control electrónico | Y | Y |  | 50000 | LED | 0,98 |  |  | 20 |  | 170 x 325 | CLASS2 | 30 |  |  | 3000 | Led |  | 2 x 37 | 2 x 5000 | 3 |  |  |  |  | 50000 |  |  | 80 |  | Downlight cardánico de formato cuadrado con marco de dos cabezales de la familia Zas Cardan de TROLL con temperatura de color estable de 3000º K (warm white) optimizada para una eficaz iluminación general interior de oficinas, hospitales y espacios comerciales, residenciales u hoteleros y dotada con un sistema de refrigeración pasiva. Diseñado para instalación empotrada en techo. El cuerpo de la luminaria se fabrica en chapa de acero lacada con cabezales y disipadores de inyección de aluminio con acabados en blanco. La luminaria es IP20. La luminaria se orienta y las rótulas permiten una orientación de 35º en vertical y 355º en horizontal. La luminaria monta un grupo de dos cabezales con un reflector facetado en aluminio de alta pureza con un ángulo de apertura de 30º(reflectores de 20º y 60º están disponibles como accesorio) y utiliza una fuente de luz LED de 38 W con una reproducción cromática superior al 85% y una dispersión cromática de 3 SMCD. La luminaria tiene Flujo luminoso de [!REAL_LUMI_FLUX] Lm, con un rendimiento luminoso de [!LUMINOUS_EFFICIENCY] Lm/W, consumiendo una potencia total de [!REAL_POWER]W. La vida útil de la luminaria es de [!LIFE_TIME]h (establecida a un flujo luminoso límite del 70%). La luminaria va equipada con un equipo auxiliar electrónico ON/OF integrado y alimentado a tensión de red: 220-240V; 50/60 Hz. | El cuerpo de la luminaria se fabrica en chapa de acero lacada con cabezales y disipadores de inyección de aluminio. | La luminaria monta un grupo de dos cabezales con un reflector facetado en aluminio de alta pureza.. | Luminaria diseñada para instalación empotrada en techo.
17.0553.0001.04 | Downlight cardánico de formato cuadrado sin marco de un cabezal de la familia Zas Cardan de TROLL. | TROLL | IN | Downlights Empotrados | Zas | Zas Cardan | ESPAÑA |  | Y |  |  |  |  | Y |  |  |  | BLACK | 189,5 x 189,5 x 179 |  |  |  |  | 100_277V |  |  | Max. 100 | [6 empty] | Equipo de control electrónico |  |  |  |  | RETROFIT |  |  |  | 20 |  | 165 x 165 | CLASS3 |  |  |  |  | Halógeno Equivalente o retrofit | G53 | Max. 100 | [5 empty] | 12 | [5 empty] | Downlight cardánico de formato cuadrado sin marco de un cabezal de la familia Zas Cardan de TROLL para una eficaz iluminación general interior de oficinas, hospitales y espacios comerciales, residenciales u hoteleros. Diseñado para instalación empotrada en techo. El cuerpo de la luminaria se fabrica en chapa de acero lacada con cabezales y disipadores de inyección de aluminio con acabados en negro. La luminaria se orienta y las rotulas permiten una orientación de 35º en vertical y 355º en horizontal. Utiliza una fuente de luz QR-111 con una potencia máxima de 100 W. No se incluye la lámpara. La luminaria se alimenta a 12V y precisa de equipo auxiliar. | El cuerpo de la luminaria se fabrica en chapa de acero lacada con cabezales y disipadores de inyección de aluminio. |  | Luminaria diseñada para instalación empotrada en techo.
17.0553.0002.04 | Downlight cardánico de formato cuadrado sin marco de dos cabezales de la familia Zas Cardan de TROLL. | TROLL | IN | Downlights Empotrados | Zas | Zas Cardan | ESPAÑA |  | Y |  |  |  |  | Y |  |  |  | BLACK | 342 x 189,5 x 179 |  |  |  |  | 100_277V |  |  | 2 x Max. 100 | [6 empty] | Equipo de control electrónico |  |  |  |  | RETROFIT |  |  |  | 20 |  | 320 x 165 | CLASS3 |  |  |  |  | Halógeno Equivalente o retrofit | G53 | Max. 100 | [5 empty] | 12 | [5 empty] | Downlight cardánico de formato cuadrado sin marco de dos cabezales de la familia Zas Cardan de TROLL para una eficaz iluminación general interior de oficinas, hospitales y espacios comerciales, residenciales u hoteleros. Diseñado para instalación empotrada en techo. El cuerpo de la luminaria se fabrica en chapa de acero lacada con cabezales y disipadores de inyección de aluminio con acabados en negro. La luminaria se orienta y las rotulas permiten una orientación de 35º en vertical y 355º en horizontal. Utiliza dos fuentes de luz QR-111 con una potencia máxima de 100 W. No se incluye la lámpara. La luminaria se alimenta a 12V y precisa de equipo auxiliar. | El cuerpo de la luminaria se fabrica en chapa de acero lacada con cabezales y disipadores de inyección de aluminio. |  | Luminaria diseñada para instalación empotrada en techo.
17.0453.0001.21 | Downlight cardánico de formato cuadrado con marco de un cabezal de la familia Zas Cardan de TROLL. | TROLL | IN | Downlights Empotrados | Zas | Zas Cardan | ESPAÑA |  | Y |  |  |  |  | Y |  |  |  | GREY | 185 x 185 x 179 |  |  |  |  | 100_277V |  |  | Max. 100 | [6 empty] | Equipo de control electrónico |  |  |  |  | RETROFIT |  |  |  | 20 |  | 170 x 170 | [5 empty] | Halógeno Equivalente o retrofit | G53 | Max. 100 | [5 empty] | 12 | [5 empty] | Downlight cardánico de formato cuadrado con marco de un cabezal de la familia Zas Cardan de TROLL para una eficaz iluminación general interior de oficinas, hospitales y espacios comerciales, residenciales u hoteleros. Diseñado para instalación empotrada en techo. El cuerpo de la luminaria se fabrica en chapa de acero lacada con cabezales y disipadores de inyección de aluminio con acabados en gris. La luminaria se orienta y las rotulas permiten una orientación de 35º en vertical y 355º en horizontal. Utiliza una fuente de luz QR-111 con una potencia máxima de 100 W. No se incluye la lámpara. La luminaria se alimenta a 12V y precisa de equipo auxiliar. | El cuerpo de la luminaria se fabrica en chapa de acero lacada con cabezales y disipadores de inyección de aluminio. |  | Luminaria diseñada para instalación empotrada en techo.
17.0458L/8330/21 | Downlight cardánico de formato cuadrado con marco de un cabezal de la familia Zas Cardan de TROLL. | TROLL | IN | Downlights Empotrados | Zas | Zas Cardan | ESPAÑA | [6 empty] | Y |  |  |  | GREY | 185 x 185 x 149 | 195 x 195 x 159 |  |  | de -20°C a 35°C | 120_277V |  | A | 28 | 2062 | 73,6 |  |  |  |  | Equipo de control electrónico | Y | Y |  | 50000 | LED | 0,98 |  |  | 20 |  | 170 x 170 | CLASS2 | 30 |  |  | 3000 | Led |  | 25 | 3400 | 3 |  |  |  |  | 50000 |  |  | 80 |  | Downlight cardánico de formato cuadrado con marco de un cabezal de la familia Zas Cardan de TROLL con temperatura de color estable de 3000º K (warm white) optimizada para una eficaz iluminación general interior de oficinas, hospitales y espacios comerciales, residenciales u hoteleros y dotada con un sistema de refrigeración pasiva. Diseñado para instalación empotrada en techo. El cuerpo de la luminaria se fabrica en chapa de acero lacada con cabezales y disipadores de inyección de aluminio con acabados en gris. La luminaria es IP20. La luminaria se orienta y las rótulas permiten una orientación de 35º en vertical y 355º en horizontal. La luminaria monta un cabezal con reflector facetado fabricado en aluminio alta pureza con un ángulo de apertura de 30º(reflectores de 20º y 60º están disponibles como accesorio) y utiliza una fuente de luz LED de 28 W con una reproducción cromática superior al 85% y una dispersión cromática de 3 SMCD. La luminaria tiene Flujo luminoso de [!REAL_LUMI_FLUX] Lm, con un rendimiento luminoso de [!LUMINOUS_EFFICIENCY] Lm/W, consumiendo una potencia total de [!REAL_POWER]W. La vida útil de la luminaria es de [!LIFE_TIME]h (establecida a un flujo luminoso límite del 70%). La luminaria va equipada con un equipo auxiliar electrónico ON/OF integrado y alimentado a tensión de red: 220-240V; 50/60 Hz. | El cuerpo de la luminaria se fabrica en chapa de acero lacada con cabezales y disipadores de inyección de aluminio. | La luminaria monta un cabezal con reflector facetado fabricado en aluminio alta pureza. | Luminaria diseñada para instalación empotrada en techo.
17.0458L/8330/53 | Downlight cardánico de formato cuadrado con marco de un cabezal de la familia Zas Cardan de TROLL. | TROLL | IN | Downlights Empotrados | Zas | Zas Cardan | ESPAÑA | [6 empty] | Y |  |  |  | WHITE | 185 x 185 x 149 | 195 x 195 x 159 |  |  | de -20°C a 35°C | 120_277V |  | A | 28 | 2062 | 73,6 |  |  |  |  | Equipo de control electrónico | Y | Y |  | 50000 | LED | 0,98 |  |  | 20 |  | 170 x 170 | CLASS2 | 30 |  |  | 3000 | Led |  | 25 | 3400 | 3 |  |  |  |  | 50000 |  |  | 80 |  | Downlight cardánico de formato cuadrado con marco de un cabezal de la familia Zas Cardan de TROLL con temperatura de color estable de 3000º K (warm white) optimizada para una eficaz iluminación general interior de oficinas, hospitales y espacios comerciales, residenciales u hoteleros y dotada con un sistema de refrigeración pasiva. Diseñado para instalación empotrada en techo. El cuerpo de la luminaria se fabrica en chapa de acero lacada con cabezales y disipadores de inyección de aluminio con acabados en blanco. La luminaria es IP20. La luminaria se orienta y las rótulas permiten una orientación de 35º en vertical y 355º en horizontal. La luminaria monta un cabezal con reflector facetado fabricado en aluminio alta pureza con un ángulo de apertura de 30º(reflectores de 20º y 60º están disponibles como accesorio) y utiliza una fuente de luz LED de 28 W con una reproducción cromática superior al 85% y una dispersión cromática de 3 SMCD. La luminaria tiene Flujo luminoso de [!REAL_LUMI_FLUX] Lm, con un rendimiento luminoso de [!LUMINOUS_EFFICIENCY] Lm/W, consumiendo una potencia total de [!REAL_POWER]W. La vida útil de la luminaria es de [!LIFE_TIME]h (establecida a un flujo luminoso límite del 70%). La luminaria va equipada con un equipo auxiliar electrónico ON/OF integrado y alimentado a tensión de red: 220-240V; 50/60 Hz. | El cuerpo de la luminaria se fabrica en chapa de acero lacada con cabezales y disipadores de inyección de aluminio. | La luminaria monta un cabezal con reflector facetado fabricado en aluminio alta pureza. | Luminaria diseñada para instalación empotrada en techo.
17.0553.0003.04 | Downlight cardánico de formato cuadrado sin marco de tres cabezales de la familia Zas Cardan de TROLL. | TROLL | IN | Downlights Empotrados | Zas | Zas Cardan | ESPAÑA |  | Y |  |  |  |  | Y |  |  |  | BLACK | 498,5 x 189,5 x 179 |  |  |  |  | 100_277V |  |  | 3 x Max. 100 | [6 empty] | Equipo de control electrónico |  |  |  |  | RETROFIT |  |  |  | 20 |  | 472 x 165 | CLASS3 |  |  |  |  | Halógeno Equivalente o retrofit | G53 | Max. 100 | [5 empty] | 12 | [5 empty] | Downlight cardánico de formato cuadrado sin marco de tres cabezales de la familia Zas Cardan de TROLL para una eficaz iluminación general interior de oficinas, hospitales y espacios comerciales, residenciales u hoteleros. Diseñado para instalación empotrada en techo. El cuerpo de la luminaria se fabrica en chapa de acero lacada con cabezales y disipadores de inyección de aluminio con acabados en negro. La luminaria se orienta y las rotulas permiten una orientación de 35º en vertical y 355º en horizontal. Utiliza tres fuentes de luz QR-111 con una potencia máxima de 100 W. No se incluye la lámpara. La luminaria se alimenta a 12V y precisa de equipo auxiliar. | El cuerpo de la luminaria se fabrica en chapa de acero lacada con cabezales y disipadores de inyección de aluminio. |  | Luminaria diseñada para instalación empotrada en techo.
17.0553.0003.21 | Downlight cardánico de formato cuadrado sin marco de tres cabezales de la familia Zas Cardan de TROLL. | TROLL | IN | Downlights Empotrados | Zas | Zas Cardan | ESPAÑA |  | Y |  |  |  |  | Y |  |  |  | GREY | 498,5 x 189,5 x 179 |  |  |  |  | 100_277V |  |  | 3 x Max. 100 | [6 empty] | Equipo de control electrónico |  |  |  |  | RETROFIT |  |  |  | 20 |  | 472 x 165 | CLASS3 |  |  |  |  | Halógeno Equivalente o retrofit | G53 | Max. 100 | [5 empty] | 12 | [5 empty] | Downlight cardánico de formato cuadrado sin marco de tres cabezales de la familia Zas Cardan de TROLL para una eficaz iluminación general interior de oficinas, hospitales y espacios comerciales, residenciales u hoteleros. Diseñado para instalación empotrada en techo. El cuerpo de la luminaria se fabrica en chapa de acero lacada con cabezales y disipadores de inyección de aluminio con acabados en gris. La luminaria se orienta y las rotulas permiten una orientación de 35º en vertical y 355º en horizontal. Utiliza tres fuentes de luz QR-111 con una potencia máxima de 100 W. No se incluye la lámpara. La luminaria se alimenta a 12V y precisa de equipo auxiliar. | El cuerpo de la luminaria se fabrica en chapa de acero lacada con cabezales y disipadores de inyección de aluminio. |  | Luminaria diseñada para instalación empotrada en techo.
17.0453.0002.53 | Downlight cardánico de formato cuadrado con marco de dos cabezales de la familia Zas Cardan de TROLL. | TROLL | IN | Downlights Empotrados | Zas | Zas Cardan | ESPAÑA |  | Y |  |  |  |  | Y |  |  |  | WHITE | 342 x 185 x 179 |  |  |  |  | 100_277V |  |  | 2 x Max. 100 | [6 empty] | Equipo de control electrónico |  |  |  |  | RETROFIT |  |  |  | 20 |  | 325 x 170 | CLASS3 |  |  |  |  | Halógeno Equivalente o retrofit | G53 | Max. 100 | [5 empty] | 12 | [5 empty] | Downlight cardánico de formato cuadrado con marco de dos cabezales de la familia Zas Cardan de TROLL para una eficaz iluminación general interior de oficinas, hospitales y espacios comerciales, residenciales u hoteleros. Diseñado para instalación empotrada en techo. El cuerpo de la luminaria se fabrica en chapa de acero lacada con cabezales y disipadores de inyección de aluminio con acabados en blanco. La luminaria se orienta y las rotulas permiten una orientación de 35º en vertical y 355º en horizontal. Utiliza una fuente de luz QR-111 con una potencia máxima de 100 W. No se incluye la lámpara. La luminaria se alimenta a 12V y precisa de equipo auxiliar. | El cuerpo de la luminaria se fabrica en chapa de acero lacada con cabezales y disipadores de inyección de aluminio. |  | Luminaria diseñada para instalación empotrada en techo.
17.0458L/2/8330/21 | Downlight cardánico de formato cuadrado con marco de dos cabezales de la familia Zas Cardan de TROLL. | TROLL | IN | Downlights Empotrados | Zas | Zas Cardan | ESPAÑA | [6 empty] | Y |  |  |  | GREY | 185 x 342 x 149 | 195 x 352 x 159 |  |  | de -20°C a 35°C | 120_277V |  | A | 2 x 28 | 2 x 2062 | 73,6 |  |  |  |  | Equipo de control electrónico | Y | Y |  | 50000 | LED | 0,98 |  |  | 20 |  | 170 x 325 | CLASS2 | 30 |  |  | 3000 | Led |  | 2 x 25 | 2 x 3400 | 3 |  |  |  |  | 50000 |  |  | 80 |  | Downlight cardánico de formato cuadrado con marco de dos cabezales de la familia Zas Cardan de TROLL con temperatura de color estable de 3000º K (warm white) optimizada para una eficaz iluminación general interior de oficinas, hospitales y espacios comerciales, residenciales u hoteleros y dotada con un sistema de refrigeración pasiva. Diseñado para instalación empotrada en techo. El cuerpo de la luminaria se fabrica en chapa de acero lacada con cabezales y disipadores de inyección de aluminio con acabados en gris. La luminaria es IP20. La luminaria se orienta y las rótulas permiten una orientación de 35º en vertical y 355º en horizontal. La luminaria monta un grupo de dos cabezales con un reflector facetado en aluminio de alta pureza con un ángulo de apertura de 30º(reflectores de 20º y 60º están disponibles como accesorio) y utiliza una fuente de luz LED de 28 W con una reproducción cromática superior al 85% y una dispersión cromática de 3 SMCD. La luminaria tiene Flujo luminoso de [!REAL_LUMI_FLUX] Lm, con un rendimiento luminoso de [!LUMINOUS_EFFICIENCY] Lm/W, consumiendo una potencia total de [!REAL_POWER]W. La vida útil de la luminaria es de [!LIFE_TIME]h (establecida a un flujo luminoso límite del 70%). La luminaria va equipada con un equipo auxiliar electrónico ON/OF integrado y alimentado a tensión de red: 220-240V; 50/60 Hz. | El cuerpo de la luminaria se fabrica en chapa de acero lacada con cabezales y disipadores de inyección de aluminio. | La luminaria monta un grupo de dos cabezales con un reflector facetado en aluminio de alta pureza.. | Luminaria diseñada para instalación empotrada en techo.
17.0458L/2/8330/53 | Downlight cardánico de formato cuadrado con marco de dos cabezales de la familia Zas Cardan de TROLL. | TROLL | IN | Downlights Empotrados | Zas | Zas Cardan | ESPAÑA | [6 empty] | Y |  |  |  | WHITE | 185 x 342 x 149 | 195 x 352 x 159 |  |  | de -20°C a 35°C | 120_277V |  | A | 2 x 28 | 2 x 2062 | 73,6 |  |  |  |  | Equipo de control electrónico | Y | Y |  | 50000 | LED | 0,98 |  |  | 20 |  | 170 x 325 | CLASS2 | 30 |  |  | 3000 | Led |  | 2 x 25 | 2 x 3400 | 3 |  |  |  |  | 50000 |  |  | 80 |  | Downlight cardánico de formato cuadrado con marco de dos cabezales de la familia Zas Cardan de TROLL con temperatura de color estable de 3000º K (warm white) optimizada para una eficaz iluminación general interior de oficinas, hospitales y espacios comerciales, residenciales u hoteleros y dotada con un sistema de refrigeración pasiva. Diseñado para instalación empotrada en techo. El cuerpo de la luminaria se fabrica en chapa de acero lacada con cabezales y disipadores de inyección de aluminio con acabados en blanco. La luminaria es IP20. La luminaria se orienta y las rótulas permiten una orientación de 35º en vertical y 355º en horizontal. La luminaria monta un grupo de dos cabezales con un reflector facetado en aluminio de alta pureza con un ángulo de apertura de 30º(reflectores de 20º y 60º están disponibles como accesorio) y utiliza una fuente de luz LED de 28 W con una reproducción cromática superior al 85% y una dispersión cromática de 3 SMCD. La luminaria tiene Flujo luminoso de [!REAL_LUMI_FLUX] Lm, con un rendimiento luminoso de [!LUMINOUS_EFFICIENCY] Lm/W, consumiendo una potencia total de [!REAL_POWER]W. La vida útil de la luminaria es de [!LIFE_TIME]h (establecida a un flujo luminoso límite del 70%). La luminaria va equipada con un equipo auxiliar electrónico ON/OF integrado y alimentado a tensión de red: 220-240V; 50/60 Hz. | El cuerpo de la luminaria se fabrica en chapa de acero lacada con cabezales y disipadores de inyección de aluminio. | La luminaria monta un grupo de dos cabezales con un reflector facetado en aluminio de alta pureza.. | Luminaria diseñada para instalación empotrada en techo.
17.0458L/8430/53 | Downlight cardánico de formato cuadrado con marco de un cabezal de la familia Zas Cardan de TROLL. | TROLL | IN | Downlights Empotrados | Zas | Zas Cardan | ESPAÑA | [6 empty] | Y |  |  |  | WHITE | 185 x 185 x 149 | 195 x 195 x 159 |  |  | de -20°C a 35°C | 120_277V |  | A | 28 | 2262 | 80,8 |  |  |  |  | Equipo de control electrónico | Y | Y |  | 50000 | LED | 0,98 |  |  | 20 |  | 170 x 170 | CLASS2 | 30 |  |  | 4000 | Led |  | 25 | 3500 | 3 |  |  |  |  | 50000 |  |  | 80 |  | Downlight cardánico de formato cuadrado con marco de un cabezal de la familia Zas Cardan de TROLL con temperatura de color estable de 4000º K (neutral white) optimizada para una eficaz iluminación general interior de oficinas, hospitales y espacios comerciales, residenciales u hoteleros y dotada con un sistema de refrigeración pasiva. Diseñado para instalación empotrada en techo. El cuerpo de la luminaria se fabrica en chapa de acero lacada con cabezales y disipadores de inyección de aluminio con acabados en blanco. La luminaria es IP20. La luminaria se orienta y las rótulas permiten una orientación de 35º en vertical y 355º en horizontal. La luminaria monta un cabezal con reflector facetado fabricado en aluminio alta pureza con un ángulo de apertura de 30º(reflectores de 20º y 60º están disponibles como accesorio) y utiliza una fuente de luz LED de 28 W con una reproducción cromática superior al 85% y una dispersión cromática de 3 SMCD La luminaria tiene Flujo luminoso de [!REAL_LUMI_FLUX] Lm, con un rendimiento luminoso de [!LUMINOUS_EFFICIENCY] Lm/W, consumiendo una potencia total de [!REAL_POWER]W. La vida útil de la luminaria es de [!LIFE_TIME]h (establecida a un flujo luminoso límite del 70%). La luminaria va equipada con un equipo auxiliar electrónico ON/OF integrado y alimentado a tensión de red: 220-240V; 50/60 Hz. | El cuerpo de la luminaria se fabrica en chapa de acero lacada con cabezales y disipadores de inyección de aluminio. | La luminaria monta un cabezal con reflector facetado fabricado en aluminio alta pureza. | Luminaria diseñada para instalación empotrada en techo.
17.0458L/3/8330/53 | Downlight cardánico de formato cuadrado con marco de tres cabezales de la familia Zas Cardan de TROLL. | TROLL | IN | Downlights Empotrados | Zas | Zas Cardan | ESPAÑA | [6 empty] | Y |  |  |  | WHITE | 185 x 497 x 149 | 195 x 507 x 159 |  |  | de -20°C a 35°C | 120_277V |  | A | 3 x 28 | 3 x 2062 | 73,6 |  |  |  |  | Equipo de control electrónico | Y | Y |  | 50000 | LED | 0,98 |  |  | 20 |  | 170 x 480 | CLASS2 | 30 |  |  | 3000 | Led |  | 3 x 25 | 3 x 3400 | 3 |  |  |  |  | 50000 |  |  | 80 |  | Downlight cardánico de formato cuadrado con marco de tres cabezales de la familia Zas Cardan de TROLL con temperatura de color estable de 3000º K (warm white) optimizada para una eficaz iluminación general interior de oficinas, hospitales y espacios comerciales, residenciales u hoteleros y dotada con un sistema de refrigeración pasiva. Diseñado para instalación empotrada en techo. El cuerpo de la luminaria se fabrica en chapa de acero lacada con cabezales y disipadores de inyección de aluminio con acabados en blanco. La luminaria es IP20. La luminaria se orienta y las rótulas permiten una orientación de 35º en vertical y 355º en horizontal. La luminaria monta un grupo de tres cabezales con un reflector facetado en aluminio de alta pureza con un ángulo de apertura de 30º(reflectores de 20º y 60º están disponibles como accesorio) y utiliza una fuente de luz LED de 28 W con una reproducción cromática superior al 85% y una dispersión cromática de 3 SMCD. La luminaria tiene Flujo luminoso de [!REAL_LUMI_FLUX] Lm, con un rendimiento luminoso de [!LUMINOUS_EFFICIENCY] Lm/W, consumiendo una potencia total de [!REAL_POWER]W. La vida útil de la luminaria es de [!LIFE_TIME]h (establecida a un flujo luminoso límite del 70%). La luminaria va equipada con un equipo auxiliar electrónico ON/OF integrado y alimentado a tensión de red: 220-240V; 50/60 Hz. | El cuerpo de la luminaria se fabrica en chapa de acero lacada con cabezales y disipadores de inyección de aluminio. | La luminaria monta un grupo de tres cabezales con un reflector facetado en aluminio de alta pureza.. | Luminaria diseñada para instalación empotrada en techo.
17.0458L/3/8330/21 | Downlight cardánico de formato cuadrado con marco de tres cabezales de la familia Zas Cardan de TROLL. | TROLL | IN | Downlights Empotrados | Zas | Zas Cardan | ESPAÑA | [6 empty] | Y |  |  |  | GREY | 185 x 497 x 149 | 195 x 507 x 159 |  |  | de -20°C a 35°C | 120_277V |  | A | 3 x 28 | 3 x 2062 | 73,6 |  |  |  |  | Equipo de control electrónico | Y | Y |  | 50000 | LED | 0,98 |  |  | 20 |  | 170 x 480 | CLASS2 | 30 |  |  | 3000 | Led |  | 3 x 25 | 3 x 3400 | 3 |  |  |  |  | 50000 |  |  | 80 |  | Downlight cardánico de formato cuadrado con marco de tres cabezales de la familia Zas Cardan de TROLL con temperatura de color estable de 3000º K (warm white) optimizada para una eficaz iluminación general interior de oficinas, hospitales y espacios comerciales, residenciales u hoteleros y dotada con un sistema de refrigeración pasiva. Diseñado para instalación empotrada en techo. El cuerpo de la luminaria se fabrica en chapa de acero lacada con cabezales y disipadores de inyección de aluminio con acabados en gris. La luminaria es IP20. La luminaria se orienta y las rótulas permiten una orientación de 35º en vertical y 355º en horizontal. La luminaria monta un grupo de tres cabezales con un reflector facetado en aluminio de alta pureza con un ángulo de apertura de 30º(reflectores de 20º y 60º están disponibles como accesorio) y utiliza una fuente de luz LED de 28 W con una reproducción cromática superior al 85% y una dispersión cromática de 3 SMCD. La luminaria tiene Flujo luminoso de [!REAL_LUMI_FLUX] Lm, con un rendimiento luminoso de [!LUMINOUS_EFFICIENCY] Lm/W, consumiendo una potencia total de [!REAL_POWER]W. La vida útil de la luminaria es de [!LIFE_TIME]h (establecida a un flujo luminoso límite del 70%). La luminaria va equipada con un equipo auxiliar electrónico ON/OF integrado y alimentado a tensión de red: 220-240V; 50/60 Hz. | El cuerpo de la luminaria se fabrica en chapa de acero lacada con cabezales y disipadores de inyección de aluminio. | La luminaria monta un grupo de tres cabezales con un reflector facetado en aluminio de alta pureza.. | Luminaria diseñada para instalación empotrada en techo.
17.0458L/2/8430/53 | Downlight cardánico de formato cuadrado con marco de dos cabezales de la familia Zas Cardan de TROLL. | TROLL | IN | Downlights Empotrados | Zas | Zas Cardan | ESPAÑA | [6 empty] | Y |  |  |  | WHITE | 185 x 342 x 149 | 195 x 352 x 159 |  |  | de -20°C a 35°C | 120_277V |  | A | 2 x 28 | 2 x 2262 | 80,8 |  |  |  |  | Equipo de control electrónico | Y | Y |  | 50000 | LED | 0,98 |  |  | 20 |  | 170 x 325 | CLASS2 | 30 |  |  | 4000 | Led |  | 2 x 25 | 2 x 3500 | 3 |  |  |  |  | 50000 |  |  | 80 |  | Downlight cardánico de formato cuadrado con marco de dos cabezales de la familia Zas Cardan de TROLL con temperatura de color estable de 4000º K (neutral white) optimizada para una eficaz iluminación general interior de oficinas, hospitales y espacios comerciales, residenciales u hoteleros y dotada con un sistema de refrigeración pasiva. Diseñado para instalación empotrada en techo. El cuerpo de la luminaria se fabrica en chapa de acero lacada con cabezales y disipadores de inyección de aluminio con acabados en blanco. La luminaria es IP20. La luminaria se orienta y las rótulas permiten una orientación de 35º en vertical y 355º en horizontal. La luminaria monta un grupo de dos cabezales con un reflector facetado en aluminio de alta pureza con un ángulo de apertura de 30º(reflectores de 20º y 60º están disponibles como accesorio) y utiliza una fuente de luz LED de 28 W con una reproducción cromática superior al 85% y una dispersión cromática de 3 SMCD. La luminaria tiene Flujo luminoso de [!REAL_LUMI_FLUX] Lm, con un rendimiento luminoso de [!LUMINOUS_EFFICIENCY] Lm/W, consumiendo una potencia total de [!REAL_POWER]W. La vida útil de la luminaria es de [!LIFE_TIME]h (establecida a un flujo luminoso límite del 70%). La luminaria va equipada con un equipo auxiliar electrónico ON/OF integrado y alimentado a tensión de red: 220-240V; 50/60 Hz. | El cuerpo de la luminaria se fabrica en chapa de acero lacada con cabezales y disipadores de inyección de aluminio. | La luminaria monta un grupo de dos cabezales con un reflector facetado en aluminio de alta pureza.. | Luminaria diseñada para instalación empotrada en techo.
17.0458L/2/8430/21 | Downlight cardánico de formato cuadrado con marco de dos cabezales de la familia Zas Cardan de TROLL. | TROLL | IN | Downlights Empotrados | Zas | Zas Cardan | ESPAÑA | [6 empty] | Y |  |  |  | GREY | 185 x 342 x 149 | 195 x 352 x 159 |  |  | de -20°C a 35°C | 120_277V |  | A | 2 x 28 | 2 x 2262 | 80,8 |  |  |  |  | Equipo de control electrónico | Y | Y |  | 50000 | LED | 0,98 |  |  | 20 |  | 170 x 325 | CLASS2 | 30 |  |  | 4000 | Led |  | 2 x 25 | 2 x 3500 | 3 |  |  |  |  | 50000 |  |  | 80 |  | Downlight cardánico de formato cuadrado con marco de dos cabezales de la familia Zas Cardan de TROLL con temperatura de color estable de 4000º K (neutral white) optimizada para una eficaz iluminación general interior de oficinas, hospitales y espacios comerciales, residenciales u hoteleros y dotada con un sistema de refrigeración pasiva. Diseñado para instalación empotrada en techo. El cuerpo de la luminaria se fabrica en chapa de acero lacada con cabezales y disipadores de inyección de aluminio con acabados en gris. La luminaria es IP20. La luminaria se orienta y las rótulas permiten una orientación de 35º en vertical y 355º en horizontal. La luminaria monta un grupo de dos cabezales con un reflector facetado en aluminio de alta pureza con un ángulo de apertura de 30º(reflectores de 20º y 60º están disponibles como accesorio) y utiliza una fuente de luz LED de 28 W con una reproducción cromática superior al 85% y una dispersión cromática de 3 SMCD. La luminaria tiene Flujo luminoso de [!REAL_LUMI_FLUX] Lm, con un rendimiento luminoso de [!LUMINOUS_EFFICIENCY] Lm/W, consumiendo una potencia total de [!REAL_POWER]W. La vida útil de la luminaria es de [!LIFE_TIME]h (establecida a un flujo luminoso límite del 70%). La luminaria va equipada con un equipo auxiliar electrónico ON/OF integrado y alimentado a tensión de red: 220-240V; 50/60 Hz. | El cuerpo de la luminaria se fabrica en chapa de acero lacada con cabezales y disipadores de inyección de aluminio. | La luminaria monta un grupo de dos cabezales con un reflector facetado en aluminio de alta pureza.. | Luminaria diseñada para instalación empotrada en techo.
17.0558L/8330/04 | Downlight cardánico de formato cuadrado sin marco de un cabezal de la familia Zas Cardan de TROLL. | TROLL | IN | Downlights Empotrados | Zas | Zas Cardan | ESPAÑA | [6 empty] | Y |  |  |  | BLACK | 189,5 x 189,5 x 149 | 199,5 x 199,5 x 159 |  |  | de -20°C a 35°C | 120_277V |  | A | 28 | 2062 | 73,6 |  |  |  |  | Equipo de control electrónico | Y | Y |  | 50000 | LED | 0,98 |  |  | 20 |  | 165 x 165 | CLASS2 | 30 |  |  | 3000 | Led |  | 25 | 3400 | 3 |  |  |  |  | 50000 |  |  | 80 |  | Downlight cardánico de formato cuadrado sin marco de un cabezal de la familia Zas Cardan de [Brand]con temperatura de color estable de 3000º K (warm white) optimizada para una eficaz iluminación general interior de oficinas, hospitales y espacios comerciales, residenciales u hoteleros y dotada con un sistema de refrigeración pasiva. Diseñado para instalación empotrada en techo. El cuerpo de la luminaria se fabrica en chapa de acero lacada con cabezales y disipadores de inyección de aluminio con acabados en negro. La luminaria es IP20. La luminaria se orienta y las rótulas permiten una orientación de 35º en vertical y 355º en horizontal. La luminaria monta un cabezal con reflector facetado fabricado en aluminio alta pureza con un ángulo de apertura de 30º(reflectores de 20º y 60º están disponibles como accesorio) y utiliza una fuente de luz LED de 28 W con una reproducción cromática superior al 85% y una dispersión cromática de 3 SMCD. La luminaria tiene Flujo luminoso de [!REAL_LUMI_FLUX] Lm, con un rendimiento luminoso de [!LUMINOUS_EFFICIENCY] Lm/W, consumiendo una potencia total de [!REAL_POWER]W. La vida útil de la luminaria es de [!LIFE_TIME]h (establecida a un flujo luminoso límite del 70%). La luminaria va equipada con un equipo auxiliar electrónico ON/OF integrado y alimentado a tensión de red: 220-240V; 50/60 Hz. | El cuerpo de la luminaria se fabrica en chapa de acero lacada con cabezales y disipadores de inyección de aluminio. | La luminaria monta un cabezal con reflector facetado fabricado en aluminio alta pureza. | Luminaria diseñada para instalación empotrada en techo.
17.0558L/8330/53 | Downlight cardánico de formato cuadrado sin marco de un cabezal de la familia Zas Cardan de TROLL. | TROLL | IN | Downlights Empotrados | Zas | Zas Cardan | ESPAÑA | [6 empty] | Y |  |  |  | WHITE | 189,5 x 189,5 x 149 | 199,5 x 199,5 x 159 |  |  | de -20°C a 35°C | 120_277V |  | A | 28 | 2062 | 73,6 |  |  |  |  | Equipo de control electrónico | Y | Y |  | 50000 | LED | 0,98 |  |  | 20 |  | 165 x 165 | CLASS2 | 30 |  |  | 3000 | Led |  | 25 | 3400 | 3 |  |  |  |  | 50000 |  |  | 80 |  | Downlight cardánico de formato cuadrado sin marco de un cabezal de la familia Zas Cardan de TROLL con temperatura de color estable de 3000º K (warm white) optimizada para una eficaz iluminación general interior de oficinas, hospitales y espacios comerciales, residenciales u hoteleros y dotada con un sistema de refrigeración pasiva. Diseñado para instalación empotrada en techo. El cuerpo de la luminaria se fabrica en chapa de acero lacada con cabezales y disipadores de inyección de aluminio con acabados en blanco. La luminaria es IP20. La luminaria se orienta y las rótulas permiten una orientación de 35º en vertical y 355º en horizontal. La luminaria monta un cabezal con reflector facetado fabricado en aluminio alta pureza con un ángulo de apertura de 30º(reflectores de 20º y 60º están disponibles como accesorio) y utiliza una fuente de luz LED de 28 W con una reproducción cromática superior al 85% y una dispersión cromática de 3 SMCD La luminaria tiene Flujo luminoso de [!REAL_LUMI_FLUX] Lm, con un rendimiento luminoso de [!LUMINOUS_EFFICIENCY] Lm/W, consumiendo una potencia total de [!REAL_POWER]W. La vida útil de la luminaria es de [!LIFE_TIME]h (establecida a un flujo luminoso límite del 70%). La luminaria va equipada con un equipo auxiliar electrónico ON/OF integrado y alimentado a tensión de red: 220-240V; 50/60 Hz. | El cuerpo de la luminaria se fabrica en chapa de acero lacada con cabezales y disipadores de inyección de aluminio. | La luminaria monta un cabezal con reflector facetado fabricado en aluminio alta pureza. | Luminaria diseñada para instalación empotrada en techo.
17.0458L/3/8430/53 | Downlight cardánico de formato cuadrado con marco de tres cabezales de la familia Zas Cardan de TROLL. | TROLL | IN | Downlights Empotrados | Zas | Zas Cardan | ESPAÑA | [6 empty] | Y |  |  |  | WHITE | 185 x 497 x 149 | 195 x 507 x 159 |  |  | de -20°C a 35°C | 120_277V |  | A | 3 x 28 | 3 x 2262 | 80,8 |  |  |  |  | Equipo de control electrónico | Y | Y |  | 50000 | LED | 0,98 |  |  | 20 |  | 170 x 480 | CLASS2 | 30 |  |  | 4000 | Led |  | 3 x 25 | 3 x 3500 | 3 |  |  |  |  | 50000 |  |  | 80 |  | Downlight cardánico de formato cuadrado con marco de tres cabezales de la familia Zas Cardan de TROLL con temperatura de color estable de 4000º K (neutral white) optimizada para una eficaz iluminación general interior de oficinas, hospitales y espacios comerciales, residenciales u hoteleros y dotada con un sistema de refrigeración pasiva. Diseñado para instalación empotrada en techo. El cuerpo de la luminaria se fabrica en chapa de acero lacada con cabezales y disipadores de inyección de aluminio con acabados en blanco. La luminaria es IP20. La luminaria se orienta y las rótulas permiten una orientación de 35º en vertical y 355º en horizontal. La luminaria monta un grupo de tres cabezales con un reflector facetado en aluminio de alta pureza con un ángulo de apertura de 30º(reflectores de 20º y 60º están disponibles como accesorio) y utiliza una fuente de luz LED de 28 W con una reproducción cromática superior al 85% y una dispersión cromática de 3 SMCD. La luminaria tiene Flujo luminoso de [!REAL_LUMI_FLUX] Lm, con un rendimiento luminoso de [!LUMINOUS_EFFICIENCY] Lm/W, consumiendo una potencia total de [!REAL_POWER]W. La vida útil de la luminaria es de [!LIFE_TIME]h (establecida a un flujo luminoso límite del 70%). La luminaria va equipada con un equipo auxiliar electrónico ON/OF integrado y alimentado a tensión de red: 220-240V; 50/60 Hz. | El cuerpo de la luminaria se fabrica en chapa de acero lacada con cabezales y disipadores de inyección de aluminio. | La luminaria monta un grupo de tres cabezales con un reflector facetado en aluminio de alta pureza.. | Luminaria diseñada para instalación empotrada en techo.
17.0458L/8430/21 | Downlight cardánico de formato cuadrado con marco de un cabezal de la familia Zas Cardan de TROLL. | TROLL | IN | Downlights Empotrados | Zas | Zas Cardan | ESPAÑA | [6 empty] | Y |  |  |  | GREY | 185 x 185 x 149 | 195 x 195 x 159 |  |  | de -20°C a 35°C | 120_277V |  | A | 28 | 2262 | 80,8 |  |  |  |  | Equipo de control electrónico | Y | Y |  | 50000 | LED | 0,98 |  |  | 20 |  | 170 x 170 | CLASS2 | 30 |  |  | 4000 | Led |  | 25 | 3500 | 3 |  |  |  |  | 50000 |  |  | 80 |  | Downlight cardánico de formato cuadrado con marco de un cabezal de la familia Zas Cardan de TROLL con temperatura de color estable de 4000º K (neutral white) optimizada para una eficaz iluminación general interior de oficinas, hospitales y espacios comerciales, residenciales u hoteleros y dotada con un sistema de refrigeración pasiva. Diseñado para instalación empotrada en techo. El cuerpo de la luminaria se fabrica en chapa de acero lacada con cabezales y disipadores de inyección de aluminio con acabados en gris. La luminaria es IP20. La luminaria se orienta y las rótulas permiten una orientación de 35º en vertical y 355º en horizontal. La luminaria monta un cabezal con reflector facetado fabricado en aluminio alta pureza con un ángulo de apertura de 30º(reflectores de 20º y 60º están disponibles como accesorio) y utiliza una fuente de luz LED de 28 W con una reproducción cromática superior al 85% y una dispersión cromática de 3 SMCD. La luminaria tiene Flujo luminoso de [!REAL_LUMI_FLUX] Lm, con un rendimiento luminoso de [!LUMINOUS_EFFICIENCY] Lm/W, consumiendo una potencia total de [!REAL_POWER]W. La vida útil de la luminaria es de [!LIFE_TIME]h (establecida a un flujo luminoso límite del 70%). La luminaria va equipada con un equipo auxiliar electrónico ON/OF integrado y alimentado a tensión de red: 220-240V; 50/60 Hz. | El cuerpo de la luminaria se fabrica en chapa de acero lacada con cabezales y disipadores de inyección de aluminio. | La luminaria monta un cabezal con reflector facetado fabricado en aluminio alta pureza. | Luminaria diseñada para instalación empotrada en techo.
17.0558L/2/8330/04 | Downlight cardánico de formato cuadrado sin marco de dos cabezales de la familia Zas Cardan de TROLL. | TROLL | IN | Downlights Empotrados | Zas | Zas Cardan | ESPAÑA | [6 empty] | Y |  |  |  | BLACK | 189,5 x 342 x 149 | 199,5 x 352 x 159 |  |  | de -20°C a 35°C | 120_277V |  | A | 2 x 28 | 2 x 2062 | 73,6 |  |  |  |  | Equipo de control electrónico | Y | Y |  | 50000 | LED | 0,98 |  |  | 20 |  | 165 x 320 | CLASS2 | 30 |  |  | 3000 | Led |  | 2 x 25 | 2 x 3400 | 3 |  |  |  |  | 50000 |  |  | 80 |  | Downlight cardánico de formato cuadrado sin marco de dos cabezales de la familia Zas Cardan de TROLL con temperatura de color estable de 3000º K (warm white) optimizada para una eficaz iluminación general interior de oficinas, hospitales y espacios comerciales, residenciales u hoteleros y dotada con un sistema de refrigeración pasiva. Diseñado para instalación empotrada en techo. El cuerpo de la luminaria se fabrica en chapa de acero lacada con cabezales y disipadores de inyección de aluminio con acabados en negro. La luminaria es IP20. La luminaria se orienta y las rótulas permiten una orientación de 35º en vertical y 355º en horizontal. La luminaria monta un grupo de dos cabezales con un reflector facetado en aluminio de alta pureza con un ángulo de apertura de 30º(reflectores de 20º y 60º están disponibles como accesorio) y utiliza una fuente de luz LED de 28 W con una reproducción cromática superior al 85% y una dispersión cromática de 3 SMCD. La luminaria tiene Flujo luminoso de [!REAL_LUMI_FLUX] Lm, con un rendimiento luminoso de [!LUMINOUS_EFFICIENCY] Lm/W, consumiendo una potencia total de [!REAL_POWER]W. La vida útil de la luminaria es de [!LIFE_TIME]h (establecida a un flujo luminoso límite del 70%). La luminaria va equipada con un equipo auxiliar electrónico ON/OF integrado y alimentado a tensión de red: 220-240V; 50/60 Hz. | El cuerpo de la luminaria se fabrica en chapa de acero lacada con cabezales y disipadores de inyección de aluminio. | La luminaria monta un grupo de dos cabezales con un reflector facetado en aluminio de alta pureza.. | Luminaria diseñada para instalación empotrada en techo.
17.0558L/2/8330/53 | Downlight cardánico de formato cuadrado sin marco de dos cabezales de la familia Zas Cardan de TROLL. | TROLL | IN | Downlights Empotrados | Zas | Zas Cardan | ESPAÑA | [6 empty] | Y |  |  |  | WHITE | 189,5 x 342 x 149 | 199,5 x 352 x 159 |  |  | de -20°C a 35°C | 120_277V |  | A | 2 x 28 | 2 x 2062 | 73,6 |  |  |  |  | Equipo de control electrónico | Y | Y |  | 50000 | LED | 0,98 |  |  | 20 |  | 165 x 320 | CLASS2 | 30 |  |  | 3000 | Led |  | 2 x 25 | 2 x 3400 | 3 |  |  |  |  | 50000 |  |  | 80 |  | Downlight cardánico de formato cuadrado sin marco de dos cabezales de la familia Zas Cardan de TROLL con temperatura de color estable de 3000º K (warm white) optimizada para una eficaz iluminación general interior de oficinas, hospitales y espacios comerciales, residenciales u hoteleros y dotada con un sistema de refrigeración pasiva. Diseñado para instalación empotrada en techo. El cuerpo de la luminaria se fabrica en chapa de acero lacada con cabezales y disipadores de inyección de aluminio con acabados en blanco. La luminaria es IP20. La luminaria se orienta y las rótulas permiten una orientación de 35º en vertical y 355º en horizontal. La luminaria monta un grupo de dos cabezales con un reflector facetado en aluminio de alta pureza con un ángulo de apertura de 30º(reflectores de 20º y 60º stán disponibles como accesorio) y utiliza una fuente de luz LED de 28 W con una reproducción cromática superior al 85% y una dispersión cromática de 3 SMCD. La luminaria tiene Flujo luminoso de [!REAL_LUMI_FLUX] Lm, con un rendimiento luminoso de [!LUMINOUS_EFFICIENCY] Lm/W, consumiendo una potencia total de [!REAL_POWER]W. La vida útil de la luminaria es de [!LIFE_TIME]h (establecida a un flujo luminoso límite del 70%). La luminaria va equipada con un equipo auxiliar electrónico ON/OF integrado y alimentado a tensión de red: 220-240V; 50/60 Hz. | El cuerpo de la luminaria se fabrica en chapa de acero lacada con cabezales y disipadores de inyección de aluminio. | La luminaria monta un grupo de dos cabezales con un reflector facetado en aluminio de alta pureza.. | Luminaria diseñada para instalación empotrada en techo.
17.0558L/8430/04 | Downlight cardánico de formato cuadrado sin marco de un cabezal de la familia Zas Cardan de TROLL. | TROLL | IN | Downlights Empotrados | Zas | Zas Cardan | ESPAÑA | [6 empty] | Y |  |  |  | BLACK | 189,5 x 189,5 x 149 | 199,5 x 199,5 x 159 |  |  | de -20°C a 35°C | 120_277V |  | A | 28 | 2262 | 80,8 |  |  |  |  | Equipo de control electrónico | Y | Y |  | 50000 | LED | 0,98 |  |  | 20 |  | 165 x 165 | CLASS2 | 30 |  |  | 4000 | Led |  | 25 | 3500 | 3 |  |  |  |  | 50000 |  |  | 80 |  | Downlight cardánico de formato cuadrado sin marco de un cabezal de la familia Zas Cardan de TROLL con temperatura de color estable de 4000º K (neutral white) optimizada para una eficaz iluminación general interior de oficinas, hospitales y espacios comerciales, residenciales u hoteleros y dotada con un sistema de refrigeración pasiva. Diseñado para instalación empotrada en techo. El cuerpo de la luminaria se fabrica en chapa de acero lacada con cabezales y disipadores de inyección de aluminio con acabados en negro. La luminaria es IP20. La luminaria se orienta y las rótulas permiten una orientación de 35º en vertical y 355º en horizontal. La luminaria monta un cabezal con reflector facetado fabricado en aluminio alta pureza con un ángulo de apertura de 30º(reflectores de 20º y 60º están disponibles como accesorio) y utiliza una fuente de luz LED de 28 W con una reproducción cromática superior al 85% y una dispersión cromática de 3 SMCD. La luminaria tiene Flujo luminoso de [!REAL_LUMI_FLUX] Lm, con un rendimiento luminoso de [!LUMINOUS_EFFICIENCY] Lm/W, consumiendo una potencia total de [!REAL_POWER]W. La vida útil de la luminaria es de [!LIFE_TIME]h (establecida a un flujo luminoso límite del 70%). La luminaria va equipada con un equipo auxiliar electrónico ON/OF integrado y alimentado a tensión de red: 220-240V; 50/60 Hz. | El cuerpo de la luminaria se fabrica en chapa de acero lacada con cabezales y disipadores de inyección de aluminio. | La luminaria monta un cabezal con reflector facetado fabricado en aluminio alta pureza. | Luminaria diseñada para instalación empotrada en techo.
17.0558L/2/8430/04 | Downlight cardánico de formato cuadrado sin marco de dos cabezales de la familia Zas Cardan de TROLL. | TROLL | IN | Downlights Empotrados | Zas | Zas Cardan | ESPAÑA | [6 empty] | Y |  |  |  | BLACK | 189,5 x 342 x 149 | 199,5 x 352 x 159 |  |  | de -20°C a 35°C | 120_277V |  | A | 2 x 28 | 2 x 2262 | 80,8 |  |  |  |  | Equipo de control electrónico | Y | Y |  | 50000 | LED | 0,98 |  |  | 20 |  | 165 x 320 | CLASS2 | 30 |  |  | 4000 | Led |  | 2 x 25 | 2 x 3500 | 3 |  |  |  |  | 50000 |  |  | 80 |  | Downlight cardánico de formato cuadrado sin marco de dos cabezales de la familia Zas Cardan de TROLL con temperatura de color estable de 4000º K (neutral white) optimizada para una eficaz iluminación general interior de oficinas, hospitales y espacios comerciales, residenciales u hoteleros y dotada con un sistema de refrigeración pasiva. Diseñado para instalación empotrada en techo. El cuerpo de la luminaria se fabrica en chapa de acero lacada con cabezales y disipadores de inyección de aluminio con acabados en negro. La luminaria es IP20. La luminaria se orienta y las rótulas permiten una orientación de 35º en vertical y 355º en horizontal. La luminaria monta un grupo de dos cabezales con un reflector facetado en aluminio de alta pureza con un ángulo de apertura de 30º(reflectores de 20º y 60º están disponibles como accesorio) y utiliza una fuente de luz LED de 28 W con una reproducción cromática superior al 85% y una dispersión cromática de 3 SMCD. La luminaria tiene Flujo luminoso de [!REAL_LUMI_FLUX] Lm, con un rendimiento luminoso de [!LUMINOUS_EFFICIENCY] Lm/W, consumiendo una potencia total de [!REAL_POWER]W. La vida útil de la luminaria es de [!LIFE_TIME]h (establecida a un flujo luminoso límite del 70%). La luminaria va equipada con un equipo auxiliar electrónico ON/OF integrado y alimentado a tensión de red: 220-240V; 50/60 Hz. | El cuerpo de la luminaria se fabrica en chapa de acero lacada con cabezales y disipadores de inyección de aluminio. | La luminaria monta un grupo de dos cabezales con un reflector facetado en aluminio de alta pureza.. | Luminaria diseñada para instalación empotrada en techo.
17.0558L/8430/53 | Downlight cardánico de formato cuadrado sin marco de un cabezal de la familia Zas Cardan de TROLL. | TROLL | IN | Downlights Empotrados | Zas | Zas Cardan | ESPAÑA | [6 empty] | Y |  |  |  | WHITE | 189,5 x 189,5 x 149 | 199,5 x 199,5 x 159 |  |  | de -20°C a 35°C | 120_277V |  | A | 28 | 2262 | 80,8 |  |  |  |  | Equipo de control electrónico | Y | Y |  | 50000 | LED | 0,98 |  |  | 20 |  | 165 x 165 | CLASS2 | 30 |  |  | 4000 | Led |  | 25 | 3500 | 3 |  |  |  |  | 50000 |  |  | 80 |  | Downlight cardánico de formato cuadrado sin marco de un cabezal de la familia Zas Cardan de TROLL con temperatura de color estable de 4000º K (neutral white) optimizada para una eficaz iluminación general interior de oficinas, hospitales y espacios comerciales, residenciales u hoteleros y dotada con un sistema de refrigeración pasiva. Diseñado para instalación empotrada en techo. El cuerpo de la luminaria se fabrica en chapa de acero lacada con cabezales y disipadores de inyección de aluminio con acabados en blanco. La luminaria es IP20. La luminaria se orienta y las rótulas permiten una orientación de 35º en vertical y 355º en horizontal. La luminaria monta un cabezal con reflector facetado fabricado en aluminio alta pureza con un ángulo de apertura de 30º(reflectores de 20º y 60º están disponibles como accesorio) y utiliza una fuente de luz LED de 28 W con una reproducción cromática superior al 85% y una dispersión cromática de 3 SMCD. La luminaria tiene Flujo luminoso de [!REAL_LUMI_FLUX] Lm, con un rendimiento luminoso de [!LUMINOUS_EFFICIENCY] Lm/W, consumiendo una potencia total de [!REAL_POWER]W. La vida útil de la luminaria es de [!LIFE_TIME]h (establecida a un flujo luminoso límite del 70%). La luminaria va equipada con un equipo auxiliar electrónico ON/OF integrado y alimentado a tensión de red: 220-240V; 50/60 Hz. | El cuerpo de la luminaria se fabrica en chapa de acero lacada con cabezales y disipadores de inyección de aluminio. | La luminaria monta un cabezal con reflector facetado fabricado en aluminio alta pureza. | Luminaria diseñada para instalación empotrada en techo.
17.0558L/3/8330/04 | Downlight cardánico de formato cuadrado sin marco de tres cabezales de la familia Zas Cardan de TROLL. | TROLL | IN | Downlights Empotrados | Zas | Zas Cardan | ESPAÑA | [6 empty] | Y |  |  |  | BLACK | 189,5 x 498,5 x 149 | 199,5 x 508,5 x 159 |  |  | de -20°C a 35°C | 120_277V |  | A | 3 x 28 | 3 x 2062 | 73,6 |  |  |  |  | Equipo de control electrónico | Y | Y |  | 50000 | LED | 0,98 |  |  | 20 |  | 165 x 472 | CLASS2 | 30 |  |  | 3000 | Led |  | 3 x 25 | 3 x 3400 | 3 |  |  |  |  | 50000 |  |  | 80 |  | Downlight cardánico de formato cuadrado sin marco de tres cabezales de la familia Zas Cardan de [Brand]con temperatura de color estable de 3000º K (warm white) optimizada para una eficaz iluminación general interior de oficinas, hospitales y espacios comerciales, residenciales u hoteleros y dotada con un sistema de refrigeración pasiva. Diseñado para instalación empotrada en techo. El cuerpo de la luminaria se fabrica en chapa de acero lacada con cabezales y disipadores de inyección de aluminio con acabados en negro. La luminaria es IP20. La luminaria se orienta y las rótulas permiten una orientación de 35º en vertical y 355º en horizontal. La luminaria monta un grupo de tres cabezales con un reflector facetado en aluminio de alta pureza con un ángulo de apertura de 30º(reflectores de 20º y 60º están disponibles como accesorio) y utiliza una fuente de luz LED de 28 W con una reproducción cromática superior al 85% y una dispersión cromática de 3 SMCD. La luminaria tiene Flujo luminoso de [!REAL_LUMI_FLUX] Lm, con un rendimiento luminoso de [!LUMINOUS_EFFICIENCY] Lm/W, consumiendo una potencia total de [!REAL_POWER]W. La vida útil de la luminaria es de [!LIFE_TIME]h (establecida a un flujo luminoso límite del 70%). La luminaria va equipada con un equipo auxiliar electrónico ON/OF integrado y alimentado a tensión de red: 220-240V; 50/60 Hz. | El cuerpo de la luminaria se fabrica en chapa de acero lacada con cabezales y disipadores de inyección de aluminio. | La luminaria monta un grupo de tres cabezales con un reflector facetado en aluminio de alta pureza.. | Luminaria diseñada para instalación empotrada en techo.
17.0558L/3/8330/53 | Downlight cardánico de formato cuadrado sin marco de tres cabezales de la familia Zas Cardan de TROLL. | TROLL | IN | Downlights Empotrados | Zas | Zas Cardan | ESPAÑA | [6 empty] | Y |  |  |  | WHITE | 189,5 x 498,5 x 149 | 199,5 x 508,5 x 159 |  |  | de -20°C a 35°C | 120_277V |  | A | 3 x 28 | 3 x 2062 | 73,6 |  |  |  |  | Equipo de control electrónico | Y | Y |  | 50000 | LED | 0,98 |  |  | 20 |  | 165 x 472 | CLASS2 | 30 |  |  | 3000 | Led |  | 3 x 25 | 3 x 3400 | 3 |  |  |  |  | 50000 |  |  | 80 |  | Downlight cardánico de formato cuadrado sin marco de tres cabezales de la familia Zas Cardan de TROLL con temperatura de color estable de 3000º K (warm white) optimizada para una eficaz iluminación general interior de oficinas, hospitales y espacios comerciales, residenciales u hoteleros y dotada con un sistema de refrigeración pasiva. Diseñado para instalación empotrada en techo. El cuerpo de la luminaria se fabrica en chapa de acero lacada con cabezales y disipadores de inyección de aluminio con acabados en blanco. La luminaria es IP20. La luminaria se orienta y las rótulas permiten una orientación de 35º en vertical y 355º en horizontal. La luminaria monta un grupo de tres cabezales con un reflector facetado en aluminio de alta pureza con un ángulo de apertura de 30º(reflectores de 20º y 60º están disponibles como accesorio) y utiliza una fuente de luz LED de 28 W con una reproducción cromática superior al 85% y una dispersión cromática de 3 SMCD. La luminaria tiene Flujo luminoso de [!REAL_LUMI_FLUX] Lm, con un rendimiento luminoso de [!LUMINOUS_EFFICIENCY] Lm/W, consumiendo una potencia total de [!REAL_POWER]W. La vida útil de la luminaria es de [!LIFE_TIME]h (establecida a un flujo luminoso límite del 70%). La luminaria va equipada con un equipo auxiliar electrónico ON/OF integrado y alimentado a tensión de red: 220-240V; 50/60 Hz. | El cuerpo de la luminaria se fabrica en chapa de acero lacada con cabezales y disipadores de inyección de aluminio. | La luminaria monta un grupo de tres cabezales con un reflector facetado en aluminio de alta pureza.. | Luminaria diseñada para instalación empotrada en techo.
17.0558L/2/8430/53 | Downlight cardánico de formato cuadrado sin marco de dos cabezales de la familia Zas Cardan de TROLL. | TROLL | IN | Downlights Empotrados | Zas | Zas Cardan | ESPAÑA | [6 empty] | Y |  |  |  | WHITE | 189,5 x 342 x 149 | 199,5 x 352 x 159 |  |  | de -20°C a 35°C | 120_277V |  | A | 2 x 28 | 2 x 2262 | 80,8 |  |  |  |  | Equipo de control electrónico | Y | Y |  | 50000 | LED | 0,98 |  |  | 20 |  | 165 x 320 | CLASS2 | 30 |  |  | 4000 | Led |  | 2 x 25 | 2 x 3500 | 3 |  |  |  |  | 50000 |  |  | 80 |  | Downlight cardánico de formato cuadrado sin marco de dos cabezales de la familia Zas Cardan de TROLL con temperatura de color estable de 4000º K (neutral white) optimizada para una eficaz iluminación general interior de oficinas, hospitales y espacios comerciales, residenciales u hoteleros y dotada con un sistema de refrigeración pasiva. Diseñado para instalación empotrada en techo. El cuerpo de la luminaria se fabrica en chapa de acero lacada con cabezales y disipadores de inyección de aluminio con acabados en blanco. La luminaria es IP20. La luminaria se orienta y las rótulas permiten una orientación de 35º en vertical y 355º en horizontal. La luminaria monta un grupo de dos cabezales con un reflector facetado en aluminio de alta pureza con un ángulo de apertura de 30º(reflectores de 20º y 60º están disponibles como accesorio) y utiliza una fuente de luz LED de 28 W con una reproducción cromática superior al 85% y una dispersión cromática de 3 SMCD. La luminaria tiene Flujo luminoso de [!REAL_LUMI_FLUX] Lm, con un rendimiento luminoso de [!LUMINOUS_EFFICIENCY] Lm/W, consumiendo una potencia total de [!REAL_POWER]W. La vida útil de la luminaria es de [!LIFE_TIME]h (establecida a un flujo luminoso límite del 70%). La luminaria va equipada con un equipo auxiliar electrónico ON/OF integrado y alimentado a tensión de red: 220-240V; 50/60 Hz. | El cuerpo de la luminaria se fabrica en chapa de acero lacada con cabezales y disipadores de inyección de aluminio. | La luminaria monta un grupo de dos cabezales con un reflector facetado en aluminio de alta pureza.. | Luminaria diseñada para instalación empotrada en techo.
17.0558L/3/8430/04 | Downlight cardánico de formato cuadrado sin marco de tres cabezales de la familia Zas Cardan de TROLL. | TROLL | IN | Downlights Empotrados | Zas | Zas Cardan | ESPAÑA | [6 empty] | Y |  |  |  | BLACK | 189,5 x 498,5 x 149 | 199,5 x 508,5 x 159 |  |  | de -20°C a 35°C | 120_277V |  | A | 3 x 28 | 3 x 2262 | 80,8 |  |  |  |  | Equipo de control electrónico | Y | Y |  | 50000 | LED | 0,98 |  |  | 20 |  | 165 x 472 | CLASS2 | 30 |  |  | 4000 | Led |  | 3 x 25 | 3 x 3500 | 3 |  |  |  |  | 50000 |  |  | 80 |  | Downlight cardánico de formato cuadrado sin marco de tres cabezales de la familia Zas Cardan de TROLL con temperatura de color estable de 4000º K (neutral white) optimizada para una eficaz iluminación general interior de oficinas, hospitales y espacios comerciales, residenciales u hoteleros y dotada con un sistema de refrigeración pasiva. Diseñado para instalación empotrada en techo. El cuerpo de la luminaria se fabrica en chapa de acero lacada con cabezales y disipadores de inyección de aluminio con acabados en negro. La luminaria es IP20. La luminaria se orienta y las rótulas permiten una orientación de 35º en vertical y 355º en horizontal. La luminaria monta un grupo de tres cabezales con un reflector facetado en aluminio de alta pureza con un ángulo de apertura de 30º(reflectores de 20º y 60º están disponibles como accesorio) y utiliza una fuente de luz LED de 28 W con una reproducción cromática superior al 85% y una dispersión cromática de 3 SMCD. La luminaria tiene Flujo luminoso de [!REAL_LUMI_FLUX] Lm, con un rendimiento luminoso de [!LUMINOUS_EFFICIENCY] Lm/W, consumiendo una potencia total de [!REAL_POWER]W. La vida útil de la luminaria es de [!LIFE_TIME]h (establecida a un flujo luminoso límite del 70%). La luminaria va equipada con un equipo auxiliar electrónico ON/OF integrado y alimentado a tensión de red: 220-240V; 50/60 Hz. | El cuerpo de la luminaria se fabrica en chapa de acero lacada con cabezales y disipadores de inyección de aluminio. | La luminaria monta un grupo de tres cabezales con un reflector facetado en aluminio de alta pureza.. | Luminaria diseñada para instalación empotrada en techo.
17.0453.0002.21 | Downlight cardánico de formato cuadrado con marco de dos cabezales de la familia Zas Cardan de TROLL. | TROLL | IN | Downlights Empotrados | Zas | Zas Cardan | ESPAÑA |  | Y |  |  |  |  | Y |  |  |  | GREY | 342 x 185 x 179 |  |  |  |  | 100_277V |  |  | 2 x Max. 100 | [6 empty] | Equipo de control electrónico |  |  |  |  | RETROFIT |  |  |  | 20 |  | 325 x 170 | CLASS3 |  |  |  |  | Halógeno Equivalente o retrofit | G53 | Max. 100 | [5 empty] | 12 | [5 empty] | Downlight cardánico de formato cuadrado con marco de dos cabezales de la familia Zas Cardan de TROLL para una eficaz iluminación general interior de oficinas, hospitales y espacios comerciales, residenciales u hoteleros. Diseñado para instalación empotrada en techo. El cuerpo de la luminaria se fabrica en chapa de acero lacada con cabezales y disipadores de inyección de aluminio con acabados en gris. La luminaria se orienta y las rotulas permiten una orientación de 35º en vertical y 355º en horizontal. Utiliza dos fuentes de luz QR-111 con una potencia máxima de 100 W. No se incluye la lámpara. La luminaria se alimenta a 12V y precisa de equipo auxiliar. | El cuerpo de la luminaria se fabrica en chapa de acero lacada con cabezales y disipadores de inyección de aluminio. |  | Luminaria diseñada para instalación empotrada en techo.
17.0453.0002.04 | Downlight cardánico de formato cuadrado con marco de dos cabezales de la familia Zas Cardan de TROLL. | TROLL | IN | Downlights Empotrados | Zas | Zas Cardan | ESPAÑA |  | Y |  |  |  |  | Y |  |  |  | BLACK | 342 x 185 x 179 |  |  |  |  | 100_277V |  |  | 2 x Max. 100 | [6 empty] | Equipo de control electrónico |  |  |  |  | RETROFIT |  |  |  | 20 |  | 325 x 170 | CLASS3 |  |  |  |  | Halógeno Equivalente o retrofit | G53 | Max. 100 | [5 empty] | 12 | [5 empty] | Downlight cardánico de formato cuadrado con marco de dos cabezales de la familia Zas Cardan de TROLL para una eficaz iluminación general interior de oficinas, hospitales y espacios comerciales, residenciales u hoteleros. Diseñado para instalación empotrada en techo. El cuerpo de la luminaria se fabrica en chapa de acero lacada con cabezales y disipadores de inyección de aluminio con acabados en negro. La luminaria se orienta y las rotulas permiten una orientación de 35º en vertical y 355º en horizontal. Utiliza dos fuentes de luz QR-111 con una potencia máxima de 100 W. No se incluye la lámpara. La luminaria se alimenta a 12V y precisa de equipo auxiliar. | El cuerpo de la luminaria se fabrica en chapa de acero lacada con cabezales y disipadores de inyección de aluminio. |  | Luminaria diseñada para instalación empotrada en techo.
17.0558L/3/8430/53 | Downlight cardánico de formato cuadrado sin marco de tres cabezales de la familia Zas Cardan de TROLL. | TROLL | IN | Downlights Empotrados | Zas | Zas Cardan | ESPAÑA | [6 empty] | Y |  |  |  | WHITE | 189,5 x 498,5 x 149 | 199,5 x 508,5 x 159 |  |  | de -20°C a 35°C | 120_277V |  | A | 3 x 28 | 3 x 2262 | 80,8 |  |  |  |  | Equipo de control electrónico | Y | Y |  | 50000 | LED | 0,98 |  |  | 20 |  | 165 x 472 | CLASS2 | 30 |  |  | 4000 | Led |  | 3 x 25 | 3 x 3500 | 3 |  |  |  |  | 50000 |  |  | 80 |  | Downlight cardánico de formato cuadrado sin marco de tres cabezales de la familia Zas Cardan de TROLL con temperatura de color estable de 4000º K (neutral white) optimizada para una eficaz iluminación general interior de oficinas, hospitales y espacios comerciales, residenciales u hoteleros y dotada con un sistema de refrigeración pasiva. Diseñado para instalación empotrada en techo. El cuerpo de la luminaria se fabrica en chapa de acero lacada con cabezales y disipadores de inyección de aluminio con acabados en blanco. La luminaria es IP20. La luminaria se orienta y las rótulas permiten una orientación de 35º en vertical y 355º en horizontal. La luminaria monta un grupo de tres cabezales con un reflector facetado en aluminio de alta pureza con un ángulo de apertura de 30º(reflectores de 20º y 60º están disponibles como accesorio) y utiliza una fuente de luz LED de 28 W con una reproducción cromática superior al 85% y una dispersión cromática de 3 SMCD. La luminaria tiene Flujo luminoso de [!REAL_LUMI_FLUX] Lm, con un rendimiento luminoso de [!LUMINOUS_EFFICIENCY] Lm/W, consumiendo una potencia total de [!REAL_POWER]W. La vida útil de la luminaria es de [!LIFE_TIME]h (establecida a un flujo luminoso límite del 70%). La luminaria va equipada con un equipo auxiliar electrónico ON/OF integrado y alimentado a tensión de red: 220-240V; 50/60 Hz. | El cuerpo de la luminaria se fabrica en chapa de acero lacada con cabezales y disipadores de inyección de aluminio. | La luminaria monta un grupo de tres cabezales con un reflector facetado en aluminio de alta pureza.. | Luminaria diseñada para instalación empotrada en techo.
17.0458L/3/8430/21 | Downlight cardánico de formato cuadrado con marco de tres cabezales de la familia Zas Cardan de TROLL. | TROLL | IN | Downlights Empotrados | Zas | Zas Cardan | ESPAÑA | [6 empty] | Y |  |  |  | GREY | 185 x 497 x 149 | 195 x 507 x 159 |  |  | de -20°C a 35°C | 120_277V |  | A | 3 x 28 | 3 x 2262 | 80,8 |  |  |  |  | Equipo de control electrónico | Y | Y |  | 50000 | LED | 0,98 |  |  | 20 |  | 170 x 480 | CLASS2 | 30 |  |  | 4000 | Led |  | 3 x 25 | 3 x 3500 | 3 |  |  |  |  | 50000 |  |  | 80 |  | Downlight cardánico de formato cuadrado con marco de tres cabezales de la familia Zas Cardan de TROLL con temperatura de color estable de 4000º K (neutral white) optimizada para una eficaz iluminación general interior de oficinas, hospitales y espacios comerciales, residenciales u hoteleros y dotada con un sistema de refrigeración pasiva. Diseñado para instalación empotrada en techo. El cuerpo de la luminaria se fabrica en chapa de acero lacada con cabezales y disipadores de inyección de aluminio con acabados en gris. La luminaria es IP20. La luminaria se orienta y las rótulas permiten una orientación de 35º en vertical y 355º en horizontal. La luminaria monta un grupo de tres cabezales con un reflector facetado en aluminio de alta pureza con un ángulo de apertura de 30º(reflectores de 20º y 60º están disponibles como accesorio) y utiliza una fuente de luz LED de 28 W con una reproducción cromática superior al 85% y una dispersión cromática de 3 SMCD. La luminaria tiene Flujo luminoso de [!REAL_LUMI_FLUX] Lm, con un rendimiento luminoso de [!LUMINOUS_EFFICIENCY] Lm/W, consumiendo una potencia total de [!REAL_POWER]W. La vida útil de la luminaria es de [!LIFE_TIME]h (establecida a un flujo luminoso límite del 70%). La luminaria va equipada con un equipo auxiliar electrónico ON/OF integrado y alimentado a tensión de red: 220-240V; 50/60 Hz. | El cuerpo de la luminaria se fabrica en chapa de acero lacada con cabezales y disipadores de inyección de aluminio. | La luminaria monta un grupo de tres cabezales con un reflector facetado en aluminio de alta pureza.. | Luminaria diseñada para instalación empotrada en techo.
17.0562L/8430/04 | Downlight cardánico de formato cuadrado sin marco de un cabezal de la familia Zas Cardan de TROLL. | TROLL | IN | Downlights Empotrados | Zas | Zas Cardan | ESPAÑA | [6 empty] | Y |  |  |  | BLACK | 189,5 x 189,5 x 179 | 199,5 x 199,5 x 189 |  |  | de -20°C a 35°C | 120_277V |  | A | 40 | 2851 | 71,3 |  |  |  |  | Equipo de control electrónico | Y | Y |  | 50000 | LED | 0,98 |  |  | 20 |  | 165 x 165 | CLASS2 | 30 |  |  | 4000 | Led |  | 37 | 5100 | 3 |  |  |  |  | 50000 |  |  | 80 |  | Downlight cardánico de formato cuadrado sin marco de un cabezal de la familia Zas Cardan de TROLL con temperatura de color estable de 4000º K (neutral white) optimizada para una eficaz iluminación general interior de oficinas, hospitales y espacios comerciales, residenciales u hoteleros y dotada con un sistema de refrigeración pasiva. Diseñado para instalación empotrada en techo. El cuerpo de la luminaria se fabrica en chapa de acero lacada con cabezales y disipadores de inyección de aluminio con acabados en negro. La luminaria es IP20. La luminaria se orienta y las rótulas permiten una orientación de 35º en vertical y 355º en horizontal. La luminaria monta un cabezal con reflector facetado fabricado en aluminio alta pureza con un ángulo de apertura de 30º(reflectores de 20º y 60º están disponibles como accesorio) y utiliza una fuente de luz LED de 38 W con una reproducción cromática superior al 85% y una dispersión cromática de 3 SMCD. La luminaria tiene Flujo luminoso de [!REAL_LUMI_FLUX] Lm, con un rendimiento luminoso de [!LUMINOUS_EFFICIENCY] Lm/W, consumiendo una potencia total de [!REAL_POWER]W. La vida útil de la luminaria es de [!LIFE_TIME]h (establecida a un flujo luminoso límite del 70%). La luminaria va equipada con un equipo auxiliar electrónico ON/OF integrado y alimentado a tensión de red: 220-240V; 50/60 Hz. | El cuerpo de la luminaria se fabrica en chapa de acero lacada con cabezales y disipadores de inyección de aluminio. | La luminaria monta un cabezal con reflector facetado fabricado en aluminio alta pureza. | Luminaria diseñada para instalación empotrada en techo.
17.0030.0001.21 | LUM ESTANCO LED 13W 600MM 840 IP65 | [5 empty] | ESPAÑA
17.0030.0002.21 | LUM ESTANCO LED 35W 120CM 840 IP65 | [5 empty] | ESPAÑA
17.0898.1001.33 | LUM LIGHTPOD LED 26W 930 14° BLANCO | TROLL | IN | Proyectores | Lightpod | Lightpod Led | ESPAÑA | [9 empty] | Y | WHITE | 95 x 237 x 164 |  | 1000 | 1100 | de -20°C a 35°C | 120_277V |  |  | 38 | 2700 | 73 |  |  |  |  | Equipo de control electrónico | Y | Y |  | 50000 | LED | 0,98 |  |  | 20 |  |  | CLASS1 | 14 |  |  | 3000 | Led |  | 34.5455 | 3150 | 3 |  |  |  |  | 50000 |  |  | 90 |  |  | Cuerpo fabricado en aluminio inyectado y policarbonato. | La luminaria monta un reflector fabricado en aluminio de alta pureza. | Luminaria diseñada para instalación en el sistema de carril trifásico de TROLL.
17.0898.1002.33 | LUM LIGHTPOD LED 26W 930 24° BLANCO | TROLL | IN | Proyectores | Lightpod | Lightpod Led | ESPAÑA | [9 empty] | Y | WHITE | 95 x 237 x 164 |  | 1000 | 1100 | de -20°C a 35°C | 120_277V |  |  | 38 | 2700 | 73 |  |  |  |  | Equipo de control electrónico | Y | Y |  | 50000 | LED | 0,98 |  |  | 20 |  |  | CLASS1 | 24 |  |  | 3000 | Led |  | 34.5455 | 3150 | 3 |  |  |  |  | 50000 |  |  | 90 |  |  | Cuerpo fabricado en aluminio inyectado y policarbonato. | La luminaria monta un reflector fabricado en aluminio de alta pureza. | Luminaria diseñada para instalación en el sistema de carril trifásico de TROLL.
17.0898.1003.33 | LUM LIGHTPOD LED 26W 930 36° BLANCO | TROLL | IN | Proyectores | Lightpod | Lightpod Led | ESPAÑA | [9 empty] | Y | WHITE | 95 x 237 x 164 |  | 1000 | 1100 | de -20°C a 35°C | 120_277V |  |  | 38 | 2700 | 73 |  |  |  |  | Equipo de control electrónico | Y | Y |  | 50000 | LED | 0,98 |  |  | 20 |  |  | CLASS1 | 36 |  |  | 3000 | Led |  | 34.5455 | 3150 | 3 |  |  |  |  | 50000 |  |  | 90 |  |  | Cuerpo fabricado en aluminio inyectado y policarbonato. | La luminaria monta un reflector fabricado en aluminio de alta pureza. | Luminaria diseñada para instalación en el sistema de carril trifásico de TROLL.
17.0898.1004.33 | LUM LIGHTPOD LED 38W 930 14° BLANCO | TROLL | IN | Proyectores | Lightpod | Lightpod Led | ESPAÑA | [9 empty] | Y | WHITE | 95 x 237 x 164 |  | 1000 | 1100 | de -20°C a 35°C | 120_277V |  |  | 38 | 2700 | 73 |  |  |  |  | Equipo de control electrónico | Y | Y |  | 50000 | LED | 0,98 |  |  | 20 |  |  | CLASS1 | 14 |  |  | 3000 | Led |  | 34.5455 | 3150 | 3 |  |  |  |  | 50000 |  |  | 90 |  |  | Cuerpo fabricado en aluminio inyectado y policarbonato. | La luminaria monta un reflector fabricado en aluminio de alta pureza. | Luminaria diseñada para instalación en el sistema de carril trifásico de TROLL.
17.0898.1005.33 | LUM LIGHTPOD LED 38W 930 24° BLANCO | TROLL | IN | Proyectores | Lightpod | Lightpod Led | ESPAÑA | [9 empty] | Y | WHITE | 95 x 237 x 164 |  | 1000 | 1100 | de -20°C a 35°C | 120_277V |  |  | 38 | 2700 | 73 |  |  |  |  | Equipo de control electrónico | Y | Y |  | 50000 | LED | 0,98 |  |  | 20 |  |  | CLASS1 | 24 |  |  | 3000 | Led |  | 34.5455 | 3150 | 3 |  |  |  |  | 50000 |  |  | 90 |  |  | Cuerpo fabricado en aluminio inyectado y policarbonato. | La luminaria monta un reflector fabricado en aluminio de alta pureza. | Luminaria diseñada para instalación en el sistema de carril trifásico de TROLL.
17.0898.1006.33 | LUM LIGHTPOD LED 38W 930 36° BLANCO | TROLL | IN | Proyectores | Lightpod | Lightpod Led | ESPAÑA | [9 empty] | Y | WHITE | 95 x 237 x 164 |  | 1000 | 1100 | de -20°C a 35°C | 120_277V |  |  | 38 | 2700 | 73 |  |  |  |  | Equipo de control electrónico | Y | Y |  | 50000 | LED | 0,98 |  |  | 20 |  |  | CLASS1 | 36 |  |  | 3000 | Led |  | 34.5455 | 3150 | 3 |  |  |  |  | 50000 |  |  | 90 |  |  | Cuerpo fabricado en aluminio inyectado y policarbonato. | La luminaria monta un reflector fabricado en aluminio de alta pureza. | Luminaria diseñada para instalación en el sistema de carril trifásico de TROLL.
17.1517.0011.33 | LUM ROUND CARDAN LED 39W 12° C/MARC | TROLL | IN | Downlights Empotrados | Zas | Round Cardan | ESPAÑA | [6 empty] | Y |  |  |  | WHITE | 190 x 190 x 160 |  | 728 |  | de -20°C a 35°C | 120_277 |  | A | 39 | 2889 | 73 |  |  |  |  | Equipo de control electrónico | Y | Y |  | 50000 | LED | 0,9 |  |  | 20 |  |  | CLASS2 | 12 |  |  | 3000 | Led |  | 35.4545 | 3600 | 3 |  |  |  |  | 50000 |  |  | 90 |  |  | El cuerpo de la luminaria se fabrica en chapa de acero lacada con cabezales de aluminio inyectado. |  | Luminaria diseñada para instalación empotrada en techo.
17.1517.0012.33 | LUM ROUND CARDAN LED 39W 24° C/MARC | TROLL | IN | Downlights Empotrados | Zas | Round Cardan | ESPAÑA | [6 empty] | Y |  |  |  | WHITE | 190 x 190 x 160 |  | 728 |  | de -20°C a 35°C | 120_277 |  | A | 39 | 2889 | 73 |  |  |  |  | Equipo de control electrónico | Y | Y |  | 50000 | LED | 0,9 |  |  | 20 |  |  | CLASS2 | 24 |  |  | 3000 | Led |  | 35.4545 | 3600 | 3 |  |  |  |  | 50000 |  |  | 90 |  |  | El cuerpo de la luminaria se fabrica en chapa de acero lacada con cabezales de aluminio inyectado. |  | Luminaria diseñada para instalación empotrada en techo.
17.1517.0021.33 | LUM ROUND CARDAN LED 39W 12° S/MARC | TROLL | IN | Downlights Empotrados | Zas | Round Cardan | ESPAÑA | [6 empty] | Y |  |  |  | WHITE | ø175 x 160 |  | 728 |  | de -20°C a 35°C | 120_277 |  | A | 39 | 2889 | 73 |  |  |  |  | Equipo de control electrónico | Y | Y |  | 50000 | LED | 0,9 |  |  | 20 |  |  | CLASS2 | 12 |  |  | 3000 | Led |  | 35.4545 | 3600 | 3 |  |  |  |  | 50000 |  |  | 90 |  |  | El cuerpo de la luminaria se fabrica en chapa de acero lacada con cabezales de aluminio inyectado. |  | Luminaria diseñada para instalación empotrada en techo.
17.1517.0022.33 | LUM ROUND CARDAN LED 39W 20° S/MARC | TROLL | IN | Downlights Empotrados | Zas | Round Cardan | ESPAÑA | [6 empty] | Y |  |  |  | WHITE | ø175 x 160 |  | 728 |  | de -20°C a 35°C | 120_277 |  | A | 39 | 2889 | 73 |  |  |  |  | Equipo de control electrónico | Y | Y |  | 50000 | LED | 0,9 |  |  | 20 |  |  | CLASS2 | 20 |  |  | 3000 | Led |  | 35.4545 | 3600 | 3 |  |  |  |  | 50000 |  |  | 90 |  |  | El cuerpo de la luminaria se fabrica en chapa de acero lacada con cabezales de aluminio inyectado. |  | Luminaria diseñada para instalación empotrada en techo.
17.1519.1001.04 | TROLL CARDAN PARA ZARA 1x24,5W 930 Simple 12º NEGRO | TROLL | IN | Downlights Empotrados | Zas | Cardan ZARA | ESPAÑA | [6 empty] | Y |  |  |  | BLACK | 95 x 157 x 89 |  | 830 |  | de -20°C a 35°C | 120_277 |  |  | 24.5 | 1910 | 77.9592 |  |  |  |  | Equipo de control electrónico | Y | Y |  | 50000 | LED | 0,9 |  |  | 20 |  |  | CLASS2 | 12 |  |  | 3000 | Led |  | 22.2727 | [6 empty] | 50000 |  |  | 90 |  |  | El cuerpo de la luminaria se fabrica en chapa de acero lacada con cabezales de aluminio inyectado. | Reflectores faceteados en PC metalizado especular para LED CoB con grado de apertura y disco de protección de PMMA transparente. | Luminaria diseñada para instalación empotrada en techo.
17.1519.1002.04 | TROLL CARDAN PARA ZARA 1x24,5W 930 Simple 25º NEGRO | TROLL | IN | Downlights Empotrados | Zas | Cardan ZARA | ESPAÑA | [6 empty] | Y |  |  |  | BLACK | 95 x 157 x 89 |  | 830 |  | de -20°C a 35°C | 120_277 |  |  | 24.5 | [6 empty] | Equipo de control electrónico | Y | Y |  | 50000 | LED | 0,9 |  |  | 20 |  |  | CLASS2 | 25 |  |  | 3000 | Led |  | 22.2727 | [6 empty] | 50000 |  |  | 90 |  |  | El cuerpo de la luminaria se fabrica en chapa de acero lacada con cabezales de aluminio inyectado. | Reflectores faceteados en PC metalizado especular para LED CoB con grado de apertura y disco de protección de PMMA transparente. | Luminaria diseñada para instalación empotrada en techo.
17.1519.1003.04 | TROLL CARDAN PARA ZARA 1x24,5W 930 Simple 40º NEGRO | TROLL | IN | Downlights Empotrados | Zas | Cardan ZARA | ESPAÑA | [6 empty] | Y |  |  |  | BLACK | 95 x 157 x 89 |  | 830 |  | de -20°C a 35°C | 120_277 |  |  | 24.5 | [6 empty] | Equipo de control electrónico | Y | Y |  | 50000 | LED | 0,9 |  |  | 20 |  |  | CLASS2 | 40 |  |  | 3000 | Led |  | 22.2727 | [6 empty] | 50000 |  |  | 90 |  |  | El cuerpo de la luminaria se fabrica en chapa de acero lacada con cabezales de aluminio inyectado. | Reflectores faceteados en PC metalizado especular para LED CoB con grado de apertura y disco de protección de PMMA transparente. | Luminaria diseñada para instalación empotrada en techo.
17.1519.2011.04 | TROLL CARDAN PARA ZARA 2x24,5W 930 Doble 12º-12º NEGRO | TROLL | IN | Downlights Empotrados | Zas | Cardan ZARA | ESPAÑA | [6 empty] | Y |  |  |  | BLACK | 95 x 268,5 x 89 |  | 1510 |  | de -20°C a 35°C | 120_277 |  |  | 49 | [6 empty] | Equipo de control electrónico | Y | Y |  | 50000 | LED | 0,9 |  |  | 20 |  |  | CLASS2 | 12 |  |  | 3000 | Led |  | 44.5455 | [6 empty] | 50000 |  |  | 90 |  |  | El cuerpo de la luminaria se fabrica en chapa de acero lacada con cabezales de aluminio inyectado. | Reflectores faceteados en PC metalizado especular para LED CoB con grado de apertura y disco de protección de PMMA transparente. | Luminaria diseñada para instalación empotrada en techo.
17.1519.2022.04 | TROLL CARDAN PARA ZARA 2x24,5W 930 Doble 25º-25º NEGRO | TROLL | IN | Downlights Empotrados | Zas | Cardan ZARA | ESPAÑA | [6 empty] | Y |  |  |  | BLACK | 95 x 268,5 x 89 |  | 1510 |  | de -20°C a 35°C | 120_277 |  |  | 49 | [6 empty] | Equipo de control electrónico | Y | Y |  | 50000 | LED | 0,9 |  |  | 20 |  |  | CLASS2 | 25 |  |  | 3000 | Led |  | 44.5455 | [6 empty] | 50000 |  |  | 90 |  |  | El cuerpo de la luminaria se fabrica en chapa de acero lacada con cabezales de aluminio inyectado. | Reflectores faceteados en PC metalizado especular para LED CoB con grado de apertura y disco de protección de PMMA transparente. | Luminaria diseñada para instalación empotrada en techo.
17.1519.2033.04 | TROLL CARDAN PARA ZARA 2x24,5W 930 Doble 40º -40º NEGRO | TROLL | IN | Downlights Empotrados | Zas | Cardan ZARA | ESPAÑA | [6 empty] | Y |  |  |  | BLACK | 95 x 268,5 x 89 |  | 1510 |  | de -20°C a 35°C | 120_277 |  |  | 49 | [6 empty] | Equipo de control electrónico | Y | Y |  | 50000 | LED | 0,9 |  |  | 20 |  |  | CLASS2 | 40 |  |  | 3000 | Led |  | 44.5455 | [6 empty] | 50000 |  |  | 90 |  |  | El cuerpo de la luminaria se fabrica en chapa de acero lacada con cabezales de aluminio inyectado. | Reflectores faceteados en PC metalizado especular para LED CoB con grado de apertura y disco de protección de PMMA transparente. | Luminaria diseñada para instalación empotrada en techo.
17.1519.3111.04 | TROLL CARDAN PARA ZARA 3x24,5W 930 Triple 12º-12º-12º NEGRO | TROLL | IN | Downlights Empotrados | Zas | Cardan ZARA | ESPAÑA | [6 empty] | Y |  |  |  | BLACK | 95 x 380 x 89 |  | 2190 |  | de -20°C a 35°C | 120_277 |  |  | 73.5 | [6 empty] | Equipo de control electrónico | Y | Y |  | 50000 | LED | 0,9 |  |  | 20 |  |  | CLASS2 | 12 |  |  | 3000 | Led |  | 66.8182 | [6 empty] | 50000 |  |  | 90 |  |  | El cuerpo de la luminaria se fabrica en chapa de acero lacada con cabezales de aluminio inyectado. | Reflectores faceteados en PC metalizado especular para LED CoB con grado de apertura y disco de protección de PMMA transparente. | Luminaria diseñada para instalación empotrada en techo.
17.0102.0001.33 | ELITE EMPOT. LED 40w 3000k 25° IP20 BLMT | TROLL | IN | Downlights Empotrados | Optics | Elite E | PERU | [6 empty] | Y |  |  |  | White | Ø240 x 180 |  |  |  | -20ºC to 40ºC | 120..277V, 50/60Hz |  |  | 40 | 4420 | 110.5 | [5 empty] | Y | Y |  | 50000 |  | 0.9 |  |  | 20 |  | 225 | Class II | 25 |  |  | 3000 | LED |  | 36.3636 |  | 3 | [7 empty] | 80 |  |  | El cuerpo de la luminaria se fabrica en aluminio inyectado | La luminaria monta un reflector facetado de alta eficiencia fabricado en aluminio de alta pureza | Luminaria diseñada para instalación empotrada en techo.
17.0102.0002.33 | ELITE EMPOT. LED 40w 4000k 25° IP20 BLMT | TROLL | IN | Downlights Empotrados | Optics | Elite E | PERU | [6 empty] | Y |  |  |  | White | Ø240 x 180 |  |  |  | -20ºC to 40ºC | 120..277V, 50/60Hz |  |  | 40 | 4420 | 110.5 | [5 empty] | Y | Y |  | 50000 |  | 0.9 |  |  | 20 |  | 225 | Class II | 25 |  |  | 4000 | LED |  | 36.3636 |  | 3 | [7 empty] | 80 |  |  | El cuerpo de la luminaria se fabrica en aluminio inyectado | La luminaria monta un reflector facetado de alta eficiencia fabricado en aluminio de alta pureza | Luminaria diseñada para instalación empotrada en techo.
17.0102.0003.33 | ELITE EMPOT. LED 40w 4000k 50° IP20 BLMT | TROLL | IN | Downlights Empotrados | Optics | Elite E | PERU | [6 empty] | Y |  |  |  | White | Ø240 x 180 |  |  |  | -20ºC to 40ºC | 120..277V, 50/60Hz |  |  | 40 | 4420 | 110.5 | [5 empty] | Y | Y |  | 50000 |  | 0.9 |  |  | 20 |  | 225 | Class II | 50 |  |  | 4000 | LED |  | 36.3636 |  | 3 | [7 empty] | 80 |  |  | El cuerpo de la luminaria se fabrica en aluminio inyectado | La luminaria monta un reflector facetado de alta eficiencia fabricado en aluminio de alta pureza | Luminaria diseñada para instalación empotrada en techo.
17.0102.0004.33 | ELITE EMPOT. LED 55w 3000k 25° IP20 BLMT | TROLL | IN | Downlights Empotrados | Optics | Elite E | PERU | [6 empty] | Y |  |  |  | White | Ø240 x 180 |  |  |  | -20ºC to 40ºC | 120..277V, 50/60Hz |  |  | 55 | 5375 | 97.7273 | [5 empty] | Y | Y |  | 50000 |  | 0.9 |  |  | 20 |  | 225 | Class II | 25 |  |  | 3000 | LED |  | 50 |  | 3 | [7 empty] | 80 |  |  | El cuerpo de la luminaria se fabrica en aluminio inyectado | La luminaria monta un reflector facetado de alta eficiencia fabricado en aluminio de alta pureza | Luminaria diseñada para instalación empotrada en techo.
17.0102.0005.33 | ELITE EMPOT. LED 55w 4000k 25° IP20 BLMT | TROLL | IN | Downlights Empotrados | Optics | Elite E | PERU | [6 empty] | Y |  |  |  | White | Ø240 x 180 |  |  |  | -20ºC to 40ºC | 120..277V, 50/60Hz |  |  | 55 | 5375 | 97.7273 | [5 empty] | Y | Y |  | 50000 |  | 0.9 |  |  | 20 |  | 225 | Class II | 25 |  |  | 4000 | LED |  | 50 |  | 3 | [7 empty] | 80 |  |  | El cuerpo de la luminaria se fabrica en aluminio inyectado | La luminaria monta un reflector facetado de alta eficiencia fabricado en aluminio de alta pureza | Luminaria diseñada para instalación empotrada en techo.
17.0102.0006.33 | ELITE EMPOT. LED 55w 4000k 50° IP20 BLMT | TROLL | IN | Downlights Empotrados | Optics | Elite E | PERU | [6 empty] | Y |  |  |  | White | Ø240 x 180 |  |  |  | -20ºC to 40ºC | 120..277V, 50/60Hz |  |  | 55 | 5375 | 97.7273 | [5 empty] | Y | Y |  | 50000 |  | 0.9 |  |  | 20 |  | 225 | Class II | 50 |  |  | 4000 | LED |  | 50 |  | 3 | [7 empty] | 80 |  |  | El cuerpo de la luminaria se fabrica en aluminio inyectado | La luminaria monta un reflector facetado de alta eficiencia fabricado en aluminio de alta pureza | Luminaria diseñada para instalación empotrada en techo.
17.0102.0007.33 | ELITE EMPOT. LED 70w 4000k 25° IP20 BLMT | TROLL | IN | Downlights Empotrados | Optics | Elite E | PERU | [6 empty] | Y |  |  |  | White | Ø240 x 180 |  |  |  | -20ºC to 40ºC | 120..277V, 50/60Hz |  |  | 70 | 7005 | 100.0714 | [5 empty] | Y | Y |  | 50000 |  | 0.9 |  |  | 20 |  | 225 | Class I | 25 |  |  | 4000 | LED |  | 63.6364 |  | 3 | [7 empty] | 80 |  |  | El cuerpo de la luminaria se fabrica en aluminio inyectado | La luminaria monta un reflector facetado de alta eficiencia fabricado en aluminio de alta pureza | Luminaria diseñada para instalación empotrada en techo.
17.0102.0008.33 | ELITE EMPOT. LED 70w 4000k 50° IP20 BLMT | TROLL | IN | Downlights Empotrados | Optics | Elite E | PERU | [6 empty] | Y |  |  |  | White | Ø240 x 180 |  |  |  | -20ºC to 40ºC | 120..277V, 50/60Hz |  |  | 70 | 7005 | 100.0714 | [5 empty] | Y | Y |  | 50000 |  | 0.9 |  |  | 20 |  | 225 | Class I | 50 |  |  | 4000 | LED |  | 63.6364 |  | 3 | [7 empty] | 80 |  |  | El cuerpo de la luminaria se fabrica en aluminio inyectado | La luminaria monta un reflector facetado de alta eficiencia fabricado en aluminio de alta pureza | Luminaria diseñada para instalación empotrada en techo.
17.0102.0009.33 | ELITE EMPOT. LED 40w 3000k 50° IP20 BLMT | TROLL | IN | Downlights Empotrados | Optics | Elite E | PERU | [6 empty] | Y |  |  |  | White | Ø240 x 180 |  |  |  | -20ºC to 40ºC | 120..277V, 50/60Hz |  |  | 40 | 4420 | 110.5 | [5 empty] | Y | Y |  | 50000 |  | 0.9 |  |  | 20 |  | 225 | Class II | 50 |  |  | 3000 | LED |  | 36.3636 |  | 3 | [7 empty] | 80 |  |  | El cuerpo de la luminaria se fabrica en aluminio inyectado | La luminaria monta un reflector facetado de alta eficiencia fabricado en aluminio de alta pureza | Luminaria diseñada para instalación empotrada en techo.
17.0102.0010.33 | ELITE EMPOT. LED 55w 3000k 50° IP20 BLMT | TROLL | IN | Downlights Empotrados | Optics | Elite E | PERU | [6 empty] | Y |  |  |  | White | Ø240 x 180 |  |  |  | -20ºC to 40ºC | 120..277V, 50/60Hz |  |  | 55 | 5375 | 97.7273 | [5 empty] | Y | Y |  | 50000 |  | 0.9 |  |  | 20 |  | 225 | Class II | 50 |  |  | 3000 | LED |  | 50 |  | 3 | [7 empty] | 80 |  |  | El cuerpo de la luminaria se fabrica en aluminio inyectado | La luminaria monta un reflector facetado de alta eficiencia fabricado en aluminio de alta pureza | Luminaria diseñada para instalación empotrada en techo.
17.0102.0011.33 | ELITE EMPOT. LED 70w 3000k 25° IP20 BLMT | TROLL | IN | Downlights Empotrados | Optics | Elite E | PERU | [6 empty] | Y |  |  |  | White | Ø240 x 180 |  |  |  | -20ºC to 40ºC | 120..277V, 50/60Hz |  |  | 70 | 7005 | 100.0714 | [5 empty] | Y | Y |  | 50000 |  | 0.9 |  |  | 20 |  | 225 | Class I | 25 |  |  | 3000 | LED |  | 63.6364 |  | 3 | [7 empty] | 80 |  |  | El cuerpo de la luminaria se fabrica en aluminio inyectado | La luminaria monta un reflector facetado de alta eficiencia fabricado en aluminio de alta pureza | Luminaria diseñada para instalación empotrada en techo.
17.0102.0012.33 | ELITE EMPOT. LED 70w 3000k 50° IP20 BLMT | TROLL | IN | Downlights Empotrados | Optics | Elite E | PERU | [6 empty] | Y |  |  |  | White | Ø240 x 180 |  |  |  | -20ºC to 40ºC | 120..277V, 50/60Hz |  |  | 70 | 7005 | 100.0714 | [5 empty] | Y | Y |  | 50000 |  | 0.9 |  |  | 20 |  | 225 | Class I | 50 |  |  | 3000 | LED |  | 63.6364 |  | 3 | [7 empty] | 80 |  |  | El cuerpo de la luminaria se fabrica en aluminio inyectado | La luminaria monta un reflector facetado de alta eficiencia fabricado en aluminio de alta pureza | Luminaria diseñada para instalación empotrada en techo.
17.0102.0014.33 | ELITE A/S LED 40W 3000K 25º IP20 BLMT | TROLL | IN | Downlights de Superficie | Optics | Elite AS | PERU | [7 empty] | Y | Y |  | White | Ø245 x 250 |  |  |  | '-20ºC to 40ºC | 120..277V, 50/60Hz |  |  | 40 | 4420 | 110.5 | [5 empty] | Y | Y |  | 50000 |  | 0.9 |  |  | 20 |  |  | Class II | 25 |  |  | 3000 | LED |  | 36.3636 |  | 3 | [7 empty] | 80 |  |  | El cuerpo de la luminaria se fabrica en chapa de acero | La luminaria monta un reflector facetado de alta eficiencia fabricado en aluminio de alta pureza | Luminaria diseñada para instalación adosada o suspendida a techo.
17.0102.0015.33 | ELITE A/S LED 40W 3000K 50º IP20 BLMT | TROLL | IN | Downlights de Superficie | Optics | Elite AS | PERU | [7 empty] | Y | Y |  | White | Ø245 x 250 |  |  |  | '-20ºC to 40ºC | 120..277V, 50/60Hz |  |  | 40 | 4420 | 110.5 | [5 empty] | Y | Y |  | 50000 |  | 0.9 |  |  | 20 |  |  | Class II | 50 |  |  | 3000 | LED |  | 36.3636 |  | 3 | [7 empty] | 80 |  |  | El cuerpo de la luminaria se fabrica en chapa de acero | La luminaria monta un reflector facetado de alta eficiencia fabricado en aluminio de alta pureza | Luminaria diseñada para instalación adosada o suspendida a techo.
17.0102.0016.33 | ELITE A/S LED 40W 4000K 25º IP20 BLMT | TROLL | IN | Downlights de Superficie | Optics | Elite AS | PERU | [7 empty] | Y | Y |  | White | Ø245 x 250 |  |  |  | '-20ºC to 40ºC | 120..277V, 50/60Hz |  |  | 40 | 4420 | 110.5 | [5 empty] | Y | Y |  | 50000 |  | 0.9 |  |  | 20 |  |  | Class II | 25 |  |  | 4000 | LED |  | 36.3636 |  | 3 | [7 empty] | 80 |  |  | El cuerpo de la luminaria se fabrica en chapa de acero | La luminaria monta un reflector facetado de alta eficiencia fabricado en aluminio de alta pureza | Luminaria diseñada para instalación adosada o suspendida a techo.
17.0102.0017.33 | ELITE A/S LED 55W 4000K 50º IP20 BLMT | TROLL | IN | Downlights de Superficie | Optics | Elite AS | PERU | [7 empty] | Y | Y |  | White | Ø245 x 250 |  |  |  | '-20ºC to 40ºC | 120..277V, 50/60Hz |  |  | 55 | 5375 | 97.7273 | [5 empty] | Y | Y |  | 50000 |  | 0.9 |  |  | 20 |  |  | Class II | 50 |  |  | 4000 | LED |  | 50 |  | 3 | [7 empty] | 80 |  |  | El cuerpo de la luminaria se fabrica en chapa de acero | La luminaria monta un reflector facetado de alta eficiencia fabricado en aluminio de alta pureza | Luminaria diseñada para instalación adosada o suspendida a techo.
17.0102.0018.33 | ELITE A/S LED 40W 4000K 50º IP20 BLMT | TROLL | IN | Downlights de Superficie | Optics | Elite AS | PERU | [7 empty] | Y | Y |  | White | Ø245 x 250 |  |  |  | '-20ºC to 40ºC | 120..277V, 50/60Hz |  |  | 40 | 4420 | 110.5 | [5 empty] | Y | Y |  | 50000 |  | 0.9 |  |  | 20 |  |  | Class II | 50 |  |  | 4000 | LED |  | 36.3636 |  | 3 | [7 empty] | 80 |  |  | El cuerpo de la luminaria se fabrica en chapa de acero | La luminaria monta un reflector facetado de alta eficiencia fabricado en aluminio de alta pureza | Luminaria diseñada para instalación adosada o suspendida a techo.
17.0102.0019.33 | ELITE A/S LED 55W 3000K 25º IP20 BLMT | TROLL | IN | Downlights de Superficie | Optics | Elite AS | PERU | [7 empty] | Y | Y |  | White | Ø245 x 250 |  |  |  | '-20ºC to 40ºC | 120..277V, 50/60Hz |  |  | 55 | 5375 | 97.7273 | [5 empty] | Y | Y |  | 50000 |  | 0.9 |  |  | 20 |  |  | Class II | 25 |  |  | 3000 | LED |  | 50 |  | 3 | [7 empty] | 80 |  |  | El cuerpo de la luminaria se fabrica en chapa de acero | La luminaria monta un reflector facetado de alta eficiencia fabricado en aluminio de alta pureza | Luminaria diseñada para instalación adosada o suspendida a techo.
17.0102.0020.33 | ELITE A/S LED 55W 3000K 50º IP20 BLMT | TROLL | IN | Downlights de Superficie | Optics | Elite AS | PERU | [7 empty] | Y | Y |  | White | Ø245 x 250 |  |  |  | '-20ºC to 40ºC | 120..277V, 50/60Hz |  |  | 55 | 5375 | 97.7273 | [5 empty] | Y | Y |  | 50000 |  | 0.9 |  |  | 20 |  |  | Class II | 50 |  |  | 3000 | LED |  | 50 |  | 3 | [7 empty] | 80 |  |  | El cuerpo de la luminaria se fabrica en chapa de acero | La luminaria monta un reflector facetado de alta eficiencia fabricado en aluminio de alta pureza | Luminaria diseñada para instalación adosada o suspendida a techo.
17.0102.0021.33 | ELITE A/S LED 55W 4000K 25º IP20 BLMT | TROLL | IN | Downlights de Superficie | Optics | Elite AS | PERU | [7 empty] | Y | Y |  | White | Ø245 x 250 |  |  |  | '-20ºC to 40ºC | 120..277V, 50/60Hz |  |  | 55 | 5375 | 97.7273 | [5 empty] | Y | Y |  | 50000 |  | 0.9 |  |  | 20 |  |  | Class II | 25 |  |  | 4000 | LED |  | 50 |  | 3 | [7 empty] | 80 |  |  | El cuerpo de la luminaria se fabrica en chapa de acero | La luminaria monta un reflector facetado de alta eficiencia fabricado en aluminio de alta pureza | Luminaria diseñada para instalación adosada o suspendida a techo.
17.0102.0022.33 | ELITE A/S LED 70W 3000K 25º IP20 BLMT | TROLL | IN | Downlights de Superficie | Optics | Elite AS | PERU | [7 empty] | Y | Y |  | White | Ø245 x 250 |  |  |  | '-20ºC to 40ºC | 120..277V, 50/60Hz |  |  | 70 | 7005 | 100.0714 | [5 empty] | Y | Y |  | 50000 |  | 0.9 |  |  | 20 |  |  | Class I | 25 |  |  | 3000 | LED |  | 63.6364 |  | 3 | [7 empty] | 80 |  |  | El cuerpo de la luminaria se fabrica en chapa de acero | La luminaria monta un reflector facetado de alta eficiencia fabricado en aluminio de alta pureza | Luminaria diseñada para instalación adosada o suspendida a techo.
17.0102.0023.33 | ELITE A/S LED 70W 3000K 50º IP20 BLMT | TROLL | IN | Downlights de Superficie | Optics | Elite AS | PERU | [7 empty] | Y | Y |  | White | Ø245 x 250 |  |  |  | '-20ºC to 40ºC | 120..277V, 50/60Hz |  |  | 70 | 7005 | 100.0714 | [5 empty] | Y | Y |  | 50000 |  | 0.9 |  |  | 20 |  |  | Class I | 50 |  |  | 3000 | LED |  | 63.6364 |  | 3 | [7 empty] | 80 |  |  | El cuerpo de la luminaria se fabrica en chapa de acero | La luminaria monta un reflector facetado de alta eficiencia fabricado en aluminio de alta pureza | Luminaria diseñada para instalación adosada o suspendida a techo.
17.0102.0024.33 | ELITE A/S LED 70W 4000K 25º IP20 BLMT | TROLL | IN | Downlights de Superficie | Optics | Elite AS | PERU | [7 empty] | Y | Y |  | White | Ø245 x 250 |  |  |  | '-20ºC to 40ºC | 120..277V, 50/60Hz |  |  | 70 | 7005 | 100.0714 | [5 empty] | Y | Y |  | 50000 |  | 0.9 |  |  | 20 |  |  | Class I | 25 |  |  | 4000 | LED |  | 63.6364 |  | 3 | [7 empty] | 80 |  |  | El cuerpo de la luminaria se fabrica en chapa de acero | La luminaria monta un reflector facetado de alta eficiencia fabricado en aluminio de alta pureza | Luminaria diseñada para instalación adosada o suspendida a techo.
17.0102.0025.33 | ELITE A/S LED 70W 4000K 50º IP20 BLMT | TROLL | IN | Downlights de Superficie | Optics | Elite AS | PERU | [7 empty] | Y | Y |  | White | Ø245 x 250 |  |  |  | '-20ºC to 40ºC | 120..277V, 50/60Hz |  |  | 70 | 7005 | 100.0714 | [5 empty] | Y | Y |  | 50000 |  | 0.9 |  |  | 20 |  |  | Class I | 50 |  |  | 4000 | LED |  | 63.6364 |  | 3 | [7 empty] | 80 |  |  | El cuerpo de la luminaria se fabrica en chapa de acero | La luminaria monta un reflector facetado de alta eficiencia fabricado en aluminio de alta pureza | Luminaria diseñada para instalación adosada o suspendida a techo.
17.0504.0001.33 | FANCY LED 27W 4000K D.DALI NM | TROLL | IN | Downlights de Superficie | Fancy | Fancy LED | PERU | [7 empty] | Y |  |  | White | Ø346 x 301 |  |  |  | -20ºC to 40ºC | 120..277V, 50/60Hz |  |  | 27 | 2700 | 100 | [5 empty] | Y | Y |  | 50000 |  | 0.9 |  |  | 40 |  |  | Class II | 80 |  |  | 4000 | LED |  | 24.5455 |  | 4 | [7 empty] | 80 |  |  | El cuerpo de la luminaria se fabrica en chapa de acero | La luminaria monta un difusor opal de acrílico. | Luminaria diseñada para instalación suspendida a techo.
INTERIOR/GENERAL
ITEM_CODE | SHORT_DESCRIPTION | BRAND_NAME | PRODUCT_TYPE | CATEGORY_NAME | FAMILY_NAME | SUBFAMILY_NAME |  | WALL_IST | CEILIG_IST | FLOOR_IST | TABLE_IST | POLE_IST | WATER_IST | RECESSED_IST | SUSPEDED_IST | SURFACE_IST | TRACK_IST | COLOR | PRODUCT_DIMENSIONS | PACKING_DIMENSIONS | PRODUCT_WEIGHT | PACKING_WEIGHT | OPERATING_TEMP | ELECTRICAL_FEEDING |  | ENERGY_EFFICIENCY_CLASS | REAL_POWER | REAL_LUMI | LUMI_EFFICIENCY | UPPER_HEMI_FLUX | HARM_DISTORTION | PERFORMANCE | LOSS_CONTROL_GEAR | CONTROL_GEAR | CONTROL_GEAR_INCLUDED | LIGHT_SOURCE_INCLUDED | PHOTOBIOLOGICAL_RISK | LIFE_TIME | LABEL_TYPE | POWER_FACTOR | FLICKER_INDEX | UGR | IP_CODE | IK_CODE | DRILL_HOLE | ELECTR_CLASS_INS | BEAM_ANGLE | FORMAT | DIFFUSER | COLOR_TEMPERATURE | LIGHT_SOURCE_TYPE | LAMP_HOLDER | NOMINAL_POWER | NOMINAL_LUMI | COLOR_CONSISTENCY | TM30_RF | TM30_RG | LUMINOUS_INTENSITY | VOLTAGE | AVERAGE_LIFE_TIME | DIAMETER | LENGTH | CRI | LIGHT_SOURCE_CURRENT | TECH_DESCRIPTION | MATERIALS | OPTICAL_SYSTEM | INSTALL_INSTRUCTIONS
17.1542.0400.33 | Luminaria para techos de perfilería vista de la familia Agatled de TROLL. | TROLL | IN | Luminarias Empotradas | Agat Led | Agat | POLONIA |  | Y |  |  |  |  | Y |  |  |  | WHITE | 596 x 596 x 90 | 640 x 640 x 100 |  |  | de -20°C a 35°C | 120_230V |  | A | 72 | 5627 | 78,2 |  |  |  |  | Equipo de control electrónico | Y | Y |  | 50000 | LED | 0,99 |  | 19 | 40 |  |  | CLASS1 | 120 | 600 x 600 | Micro PRM | 4000 | Led |  | 70 | 8800 | 3 | [7 empty] | 80 |  | Luminaria para techos de perfilería vista de la familia Agatled de TROLL con temperatura de color estable de 4000º K (neutral white) optimizada para una eficaz iluminación general de oficinas, colegios, hospitales, espacios comerciales, o arquitecturales y dotada con un innovador balance térmico mediante refrigeración pasiva. Diseñado para instalación empotrada en techo. El cuerpo de la luminaria se fabrica en chapa de acero con acabados en blanco. La luminaria es IP40. La luminaria monta un difusor prismático con un ángulo de apertura de 95º y utiliza una fuente de luz LED de 80 W con una reproducción cromática superior al 85% y una dispersión cromática de 3 SMCD. El UGR de la luminaria es <19. La luminaria tiene Flujo luminoso de [!REAL_LUMI_FLUX] Lm, con un rendimiento luminoso de [!LUMINOUS_EFFICIENCY] Lm/W, consumiendo una potencia total de [!REAL_POWER] W. La vida útil de la luminaria es de [!LIFE_TIME]h (establecida a un flujo luminoso límite del 70%). La luminaria va equipada con un equipo auxiliar electrónico ON/OF integrado y alimentado a tensión de red: 220-240V; 50/60 Hz. | El cuerpo de la luminaria se fabrica en chapa de acero. | La luminaria monta un difusor prismático. | Luminaria diseñada para instalación empotrada en techo.
17.1542.0401.33 | Luminaria para techos de perfilería vista de la familia Agatled de TROLL. | TROLL | IN | Luminarias Empotradas | Agat Led | Agat | POLONIA |  | Y |  |  |  |  | Y |  |  |  | WHITE | 596 x 596 x 90 | 640 x 640 x 100 |  |  | de -20°C a 35°C | 120_230V |  | A | 72 | 5627 | 78,2 |  |  |  |  | Equipo Electrónico Dimerizable 1-10V | Y | Y |  | 50000 | LED | 0,99 |  | 19 | 40 |  |  | CLASS1 | 120 | 600 x 600 | Micro PRM | 4000 | Led |  | 70 | 8800 | 3 | [7 empty] | 80 |  | Luminaria para techos de perfilería vista de la familia Agatled de TROLL con temperatura de color estable de 4000º K (neutral white) optimizada para una eficaz iluminación general de oficinas, colegios, hospitales, espacios comerciales, o arquitecturales y dotada con un innovador balance térmico mediante refrigeración pasiva. Diseñado para instalación empotrada en techo. El cuerpo de la luminaria se fabrica en chapa de acero con acabados en blanco. La luminaria es IP40. La luminaria monta un difusor prismático con un ángulo de apertura de 95º y utiliza una fuente de luz LED de 80 W con una reproducción cromática superior al 85% y una dispersión cromática de 3 SMCD. El UGR de la luminaria es <19. La luminaria tiene Flujo luminoso de [!REAL_LUMI_FLUX] Lm, con un rendimiento luminoso de [!LUMINOUS_EFFICIENCY] Lm/W, consumiendo una potencia total de [!REAL_POWER] W. La vida útil de la luminaria es de [!LIFE_TIME]h (establecida a un flujo luminoso límite del 70%). La luminaria va equipada con un equipo auxiliar electrónico Dimable 1-10V integrado y alimentado a tensión de red: 220-240V; 50/60 Hz. | El cuerpo de la luminaria se fabrica en chapa de acero. | La luminaria monta un difusor prismático. | Luminaria diseñada para instalación empotrada en techo.
17.1542.0402.33 | Luminaria para techos de perfilería vista de la familia Agatled de TROLL. | TROLL | IN | Luminarias Empotradas | Agat Led | Agat | POLONIA |  | Y |  |  |  |  | Y |  |  |  | WHITE | 596 x 596 x 90 | 640 x 640 x 100 |  |  | de -20°C a 35°C | 120_230V |  | A | 72 | 5627 | 78,2 |  |  |  |  | Equipo de control electrónico Dimmable DALI | Y | Y |  | 50000 | LED | 0,99 |  | 19 | 40 |  |  | CLASS1 | 120 | 600 x 600 | Micro PRM | 4000 | Led |  | 70 | 8800 | 3 | [7 empty] | 80 |  | Luminaria para techos de perfilería vista de la familia Agatled de TROLL con temperatura de color estable de 4000º K (neutral white) optimizada para una eficaz iluminación general de oficinas, colegios, hospitales, espacios comerciales, o arquitecturales y dotada con un innovador balance térmico mediante refrigeración pasiva. Diseñado para instalación empotrada en techo. El cuerpo de la luminaria se fabrica en chapa de acero con acabados en blanco. La luminaria es IP40. La luminaria monta un difusor prismático con un ángulo de apertura de 95º y utiliza una fuente de luz LED de 80 W con una reproducción cromática superior al 85% y una dispersión cromática de 3 SMCD. El UGR de la luminaria es <19. La luminaria tiene Flujo luminoso de [!REAL_LUMI_FLUX] Lm, con un rendimiento luminoso de [!LUMINOUS_EFFICIENCY] Lm/W, consumiendo una potencia total de [!REAL_POWER] W. La vida útil de la luminaria es de [!LIFE_TIME]h (establecida a un flujo luminoso límite del 70%). La luminaria va equipada con un equipo auxiliar electrónico Dimable DALI integrado y alimentado a tensión de red: 220-240V; 50/60 Hz. | El cuerpo de la luminaria se fabrica en chapa de acero. | La luminaria monta un difusor prismático. | Luminaria diseñada para instalación empotrada en techo.
17.1542.0410.33 | Luminaria para techos de perfilería vista de la familia Agatled de TROLL. | TROLL | IN | Luminarias Empotradas | Agat Led | Agat | POLONIA |  | Y |  |  |  |  | Y |  |  |  | WHITE | 596 x 596 x 90 | 640 x 640 x 100 |  |  | de -20°C a 35°C | 120_230V |  | A | 72 | 6075 | 84,4 |  |  |  |  | Equipo de control electrónico | Y | Y |  | 50000 | LED | 0,99 |  |  | 40 |  |  | CLASS1 | 120 | 600 x 600 | PC | 4000 | Led |  | 70 | 8800 | 3 | [7 empty] | 80 |  | Luminaria para techos de perfilería vista de la familia Agatled de TROLL con temperatura de color estable de 4000º K (neutral white) optimizada para una eficaz iluminación general de oficinas, colegios, hospitales, espacios comerciales, o arquitecturales y dotada con un innovador balance térmico mediante refrigeración pasiva. Diseñado para instalación empotrada en techo. El cuerpo de la luminaria se fabrica en chapa de acero con acabados en blanco. La luminaria es IP40. La luminaria monta un difusor opal de policarbonato con un ángulo de apertura de 110º y utiliza una fuente de luz LED de 80 W con una reproducción cromática superior al 85% y una dispersión cromática de 3 SMCD. La luminaria tiene Flujo luminoso de [!REAL_LUMI_FLUX] Lm, con un rendimiento luminoso de [!LUMINOUS_EFFICIENCY] Lm/W, consumiendo una potencia total de [!REAL_POWER] W. La vida útil de la luminaria es de [!LIFE_TIME]h (establecida a un flujo luminoso límite del 70%). La luminaria va equipada con un equipo auxiliar electrónico ON/OF integrado y alimentado a tensión de red: 220-240V; 50/60 Hz. | El cuerpo de la luminaria se fabrica en chapa de acero. | La luminaria monta un difusor opal de policarbonato. | Luminaria diseñada para instalación empotrada en techo.
17.1542.1400.33 | Luminaria para techos de perfilería vista de la familia Agatled de TROLL. | TROLL | IN | Luminarias Empotradas | Agat Led | Agat | POLONIA |  | Y |  |  |  |  | Y |  |  |  | WHITE | 297 x 1197 x 90 |  |  |  | de -20°C a 35°C | 120_230V |  | A | 72 | 5627 | 78,2 |  |  |  |  | Equipo de control electrónico | Y | Y |  | 50000 | LED | 0,99 |  | 19 | 40 |  |  | CLASS1 | 120 | 1200 x 300 | Micro PRM | 4000 | Led |  | 70 | 8800 | 3 | [7 empty] | 80 |  | Luminaria para techos de perfilería vista de la familia Agatled de TROLL con temperatura de color estable de 4000º K (neutral white) optimizada para una eficaz iluminación general de oficinas, colegios, hospitales, espacios comerciales, o arquitecturales y dotada con un innovador balance térmico mediante refrigeración pasiva. Diseñado para instalación empotrada en techo. El cuerpo de la luminaria se fabrica en chapa de acero con acabados en blanco. La luminaria es IP40. La luminaria monta un difusor prismático con un ángulo de apertura de 95º y utiliza una fuente de luz LED de 80 W con una reproducción cromática superior al 85% y una dispersión cromática de 3 SMCD. El UGR de la luminaria es <19. La luminaria tiene Flujo luminoso de [!REAL_LUMI_FLUX] Lm, con un rendimiento luminoso de [!LUMINOUS_EFFICIENCY] Lm/W, consumiendo una potencia total de [!REAL_POWER] W. La vida útil de la luminaria es de [!LIFE_TIME]h (establecida a un flujo luminoso límite del 70%). La luminaria va equipada con un equipo auxiliar electrónico ON/OF integrado y alimentado a tensión de red: 220-240V; 50/60 Hz. | El cuerpo de la luminaria se fabrica en chapa de acero. | La luminaria monta un difusor prismático. | Luminaria diseñada para instalación empotrada en techo.
17.1542.0412.33 | Luminaria para techos de perfilería vista de la familia Agatled de TROLL. | TROLL | IN | Luminarias Empotradas | Agat Led | Agat | POLONIA |  | Y |  |  |  |  | Y |  |  |  | WHITE | 596 x 596 x 90 | 640 x 640 x 100 |  |  | de -20°C a 35°C | 120_230V |  | A | 72 | 6075 | 84,4 |  |  |  |  | Equipo de control electrónico Dimmable DALI | Y | Y |  | 50000 | LED | 0,99 |  |  | 40 |  |  | CLASS1 | 120 | 600 x 600 | PC | 4000 | Led |  | 70 | 8800 | 3 | [7 empty] | 80 |  | Luminaria para techos de perfilería vista de la familia Agatled de TROLL con temperatura de color estable de 4000º K (neutral white) optimizada para una eficaz iluminación general de oficinas, colegios, hospitales, espacios comerciales, o arquitecturales y dotada con un innovador balance térmico mediante refrigeración pasiva. Diseñado para instalación empotrada en techo. El cuerpo de la luminaria se fabrica en chapa de acero con acabados en blanco. La luminaria es IP40. La luminaria monta un difusor opal de policarbonato con un ángulo de apertura de 110º y utiliza una fuente de luz LED de 80 W con una reproducción cromática superior al 85% y una dispersión cromática de 3 SMCD. La luminaria tiene Flujo luminoso de [!REAL_LUMI_FLUX] Lm, con un rendimiento luminoso de [!LUMINOUS_EFFICIENCY] Lm/W, consumiendo una potencia total de [!REAL_POWER] W. La vida útil de la luminaria es de [!LIFE_TIME]h (establecida a un flujo luminoso límite del 70%). La luminaria va equipada con un equipo auxiliar electrónico Dimable DALI integrado y alimentado a tensión de red: 220-240V; 50/60 Hz. | El cuerpo de la luminaria se fabrica en chapa de acero. | La luminaria monta un difusor opal de policarbonato. | Luminaria diseñada para instalación empotrada en techo.
17.1542.1402.33 | Luminaria para techos de perfilería vista de la familia Agatled de TROLL. | TROLL | IN | Luminarias Empotradas | Agat Led | Agat | POLONIA |  | Y |  |  |  |  | Y |  |  |  | WHITE | 297 x 1197 x 90 |  |  |  | de -20°C a 35°C | 120_230V |  | A | 72 | 5627 | 78,2 |  |  |  |  | Equipo de control electrónico Dimmable DALI | Y | Y |  | 50000 | LED | 0,99 |  | 19 | 40 |  |  | CLASS1 | 120 | 1200 x 300 | Micro PRM | 4000 | Led |  | 70 | 8800 | 3 | [7 empty] | 80 |  | Luminaria para techos de perfilería vista de la familia Agatled de TROLL con temperatura de color estable de 4000º K (neutral white) optimizada para una eficaz iluminación general de oficinas, colegios, hospitales, espacios comerciales, o arquitecturales y dotada con un innovador balance térmico mediante refrigeración pasiva. Diseñado para instalación empotrada en techo. El cuerpo de la luminaria se fabrica en chapa de acero con acabados en blanco. La luminaria es IP40. La luminaria monta un difusor prismático con un ángulo de apertura de 95º y utiliza una fuente de luz LED de 80 W con una reproducción cromática superior al 85% y una dispersión cromática de 3 SMCD. El UGR de la luminaria es <19. La luminaria tiene Flujo luminoso de [!REAL_LUMI_FLUX] Lm, con un rendimiento luminoso de [!LUMINOUS_EFFICIENCY] Lm/W, consumiendo una potencia total de [!REAL_POWER] W. La vida útil de la luminaria es de [!LIFE_TIME]h (establecida a un flujo luminoso límite del 70%). La luminaria va equipada con un equipo auxiliar electrónico Dimable DALI integrado y alimentado a tensión de red: 220-240V; 50/60 Hz. | El cuerpo de la luminaria se fabrica en chapa de acero. | La luminaria monta un difusor prismático. | Luminaria diseñada para instalación empotrada en techo.
17.1542.2410.33 | Luminaria para techos de perfilería vista de la familia Agatled de TROLL. | TROLL | IN | Luminarias Empotradas | Agat Led | Agat | POLONIA |  | Y |  |  |  |  | Y |  |  |  | WHITE | 596 x 1197 x 90 |  |  |  | de -20°C a 35°C | 120_230V |  | A | 144 | 12150 | 84,4 |  |  |  |  | Equipo de control electrónico | Y | Y |  | 50000 | LED | 0,99 |  |  | 40 |  |  | CLASS1 | 120 | 1200 x 600 | PC | 4000 | Led |  | 140 | 16000 | 3 | [7 empty] | 80 |  | Luminaria para techos de perfilería vista de la familia Agatled de TROLL con temperatura de color estable de 4000º K (neutral white) optimizada para una eficaz iluminación general de oficinas, colegios, hospitales, espacios comerciales, o arquitecturales y dotada con un innovador balance térmico mediante refrigeración pasiva. Diseñado para instalación empotrada en techo. El cuerpo de la luminaria se fabrica en chapa de acero con acabados en blanco. La luminaria es IP40. La luminaria monta un difusor opal de policarbonato con un ángulo de apertura de 110º y utiliza una fuente de luz LED de 160 W con una reproducción cromática superior al 85% y una dispersión cromática de 3 SMCD. La luminaria tiene Flujo luminoso de [!REAL_LUMI_FLUX] Lm, con un rendimiento luminoso de [!LUMINOUS_EFFICIENCY] Lm/W, consumiendo una potencia total de [!REAL_POWER] W. La vida útil de la luminaria es de [!LIFE_TIME]h (establecida a un flujo luminoso límite del 70%). La luminaria va equipada con un equipo auxiliar electrónico ON/OF integrado y alimentado a tensión de red: 220-240V; 50/60 Hz. | El cuerpo de la luminaria se fabrica en chapa de acero. | La luminaria monta un difusor opal de policarbonato. | Luminaria diseñada para instalación empotrada en techo.
17.1542.2412.33 | Luminaria para techos de perfilería vista de la familia Agatled de TROLL. | TROLL | IN | Luminarias Empotradas | Agat Led | Agat | POLONIA |  | Y |  |  |  |  | Y |  |  |  | WHITE | 596 x 1197 x 90 |  |  |  | de -20°C a 35°C | 120_230V |  | A | 144 | 12150 | 84,4 |  |  |  |  | Equipo de control electrónico Dimmable DALI | Y | Y |  | 50000 | LED | 0,99 |  |  | 40 |  |  | CLASS1 | 120 | 1200 x 600 | PC | 4000 | Led |  | 140 | 16000 | 3 | [7 empty] | 80 |  | Luminaria para techos de perfilería vista de la familia Agatled de TROLL con temperatura de color estable de 4000º K (neutral white) optimizada para una eficaz iluminación general de oficinas, colegios, hospitales, espacios comerciales, o arquitecturales y dotada con un innovador balance térmico mediante refrigeración pasiva. Diseñado para instalación empotrada en techo. El cuerpo de la luminaria se fabrica en chapa de acero con acabados en blanco. La luminaria es IP40. La luminaria monta un difusor opal de policarbonato con un ángulo de apertura de 110º y utiliza una fuente de luz LED de 160 W con una reproducción cromática superior al 85% y una dispersión cromática de 3 SMCD. La luminaria tiene Flujo luminoso de [!REAL_LUMI_FLUX] Lm, con un rendimiento luminoso de [!LUMINOUS_EFFICIENCY] Lm/W, consumiendo una potencia total de [!REAL_POWER] W. La vida útil de la luminaria es de [!LIFE_TIME]h (establecida a un flujo luminoso límite del 70%). La luminaria va equipada con un equipo auxiliar electrónico Dimable DALI integrado y alimentado a tensión de red: 220-240V; 50/60 Hz. | El cuerpo de la luminaria se fabrica en chapa de acero. | La luminaria monta un difusor opal de policarbonato. | Luminaria diseñada para instalación empotrada en techo.
17.1542.1401.33 | Luminaria para techos de perfilería vista de la familia Agatled de TROLL. | TROLL | IN | Luminarias Empotradas | Agat Led | Agat | POLONIA |  | Y |  |  |  |  | Y |  |  |  | WHITE | 297 x 1197 x 90 |  |  |  | de -20°C a 35°C | 120_230V |  | A | 72 | 5627 | 78,2 |  |  |  |  | Equipo Electrónico Dimerizable 1-10V | Y | Y |  | 50000 | LED | 0,99 |  | 19 | 40 |  |  | CLASS1 | 120 | 1200 x 300 | Micro PRM | 4000 | Led |  | 70 | 8800 | 3 | [7 empty] | 80 |  | Luminaria para techos de perfilería vista de la familia Agatled de TROLL con temperatura de color estable de 4000º K (neutral white) optimizada para una eficaz iluminación general de oficinas, colegios, hospitales, espacios comerciales, o arquitecturales y dotada con un innovador balance térmico mediante refrigeración pasiva. Diseñado para instalación empotrada en techo. El cuerpo de la luminaria se fabrica en chapa de acero con acabados en blanco. La luminaria es IP40. La luminaria monta un difusor prismático con un ángulo de apertura de 95º y utiliza una fuente de luz LED de 80 W con una reproducción cromática superior al 85% y una dispersión cromática de 3 SMCD. El UGR de la luminaria es <19. La luminaria tiene Flujo luminoso de [!REAL_LUMI_FLUX] Lm, con un rendimiento luminoso de [!LUMINOUS_EFFICIENCY] Lm/W, consumiendo una potencia total de [!REAL_POWER] W. La vida útil de la luminaria es de [!LIFE_TIME]h (establecida a un flujo luminoso límite del 70%). La luminaria va equipada con un equipo auxiliar electrónico Dimable 1-10V integrado y alimentado a tensión de red: 220-240V; 50/60 Hz. | El cuerpo de la luminaria se fabrica en chapa de acero. | La luminaria monta un difusor prismático. | Luminaria diseñada para instalación empotrada en techo.
17.1542.2400.33 | Luminaria para techos de perfilería vista de la familia Agatled de TROLL. | TROLL | IN | Luminarias Empotradas | Agat Led | Agat | POLONIA |  | Y |  |  |  |  | Y |  |  |  | WHITE | 596 x 1197 x 90 |  |  |  | de -20°C a 35°C | 120_230V |  | A | 144 | 11254 | 78,2 |  |  |  |  | Equipo de control electrónico | Y | Y |  | 50000 | LED | 0,99 |  | 19 | 40 |  |  | CLASS1 | 120 | 1200 x 600 | Micro PRM | 4000 | Led |  | 140 | 16000 | 3 | [7 empty] | 80 |  | Luminaria para techos de perfilería vista de la familia Agatled de TROLL con temperatura de color estable de 4000º K (neutral white) optimizada para una eficaz iluminación general de oficinas, colegios, hospitales, espacios comerciales, o arquitecturales y dotada con un innovador balance térmico mediante refrigeración pasiva. Diseñado para instalación empotrada en techo. El cuerpo de la luminaria se fabrica en chapa de acero con acabados en blanco. La luminaria es IP40. La luminaria monta un difusor prismático con un ángulo de apertura de 95º y utiliza una fuente de luz LED de 160 W con una reproducción cromática superior al 85% y una dispersión cromática de 3 SMCD. El UGR de la luminaria es <19. La luminaria tiene Flujo luminoso de [!REAL_LUMI_FLUX] Lm, con un rendimiento luminoso de [!LUMINOUS_EFFICIENCY] Lm/W, consumiendo una potencia total de [!REAL_POWER] W. La vida útil de la luminaria es de [!LIFE_TIME]h (establecida a un flujo luminoso límite del 70%). La luminaria va equipada con un equipo auxiliar electrónico ON/OF integrado y alimentado a tensión de red: 220-240V; 50/60 Hz. | El cuerpo de la luminaria se fabrica en chapa de acero. | La luminaria monta un difusor prismático. | Luminaria diseñada para instalación empotrada en techo.
17.1542.2401.33 | Luminaria para techos de perfilería vista de la familia Agatled de TROLL. | TROLL | IN | Luminarias Empotradas | Agat Led | Agat | POLONIA |  | Y |  |  |  |  | Y |  |  |  | WHITE | 596 x 1197 x 90 |  |  |  | de -20°C a 35°C | 120_230V |  | A | 144 | 11254 | 78,2 |  |  |  |  | Equipo Electrónico Dimerizable 1-10V | Y | Y |  | 50000 | LED | 0,99 |  | 19 | 40 |  |  | CLASS1 | 120 | 1200 x 600 | Micro PRM | 4000 | Led |  | 140 | 16000 | 3 | [7 empty] | 80 |  | Luminaria para techos de perfilería vista de la familia Agatled de TROLL con temperatura de color estable de 4000º K (neutral white) optimizada para una eficaz iluminación general de oficinas, colegios, hospitales, espacios comerciales, o arquitecturales y dotada con un innovador balance térmico mediante refrigeración pasiva. Diseñado para instalación empotrada en techo. El cuerpo de la luminaria se fabrica en chapa de acero con acabados en blanco. La luminaria es IP40. La luminaria monta un difusor prismático con un ángulo de apertura de 95º y utiliza una fuente de luz LED de 160 W con una reproducción cromática superior al 85% y una dispersión cromática de 3 SMCD. El UGR de la luminaria es <19. La luminaria tiene Flujo luminoso de [!REAL_LUMI_FLUX] Lm, con un rendimiento luminoso de [!LUMINOUS_EFFICIENCY] Lm/W, consumiendo una potencia total de [!REAL_POWER] W. La vida útil de la luminaria es de [!LIFE_TIME]h (establecida a un flujo luminoso límite del 70%). La luminaria va equipada con un equipo auxiliar electrónico Dimable 1-10V integrado y alimentado a tensión de red: 220-240V; 50/60 Hz. | El cuerpo de la luminaria se fabrica en chapa de acero. | La luminaria monta un difusor prismático. | Luminaria diseñada para instalación empotrada en techo.
17.1542.2402.33 | Luminaria para techos de perfilería vista de la familia Agatled de TROLL. | TROLL | IN | Luminarias Empotradas | Agat Led | Agat | POLONIA |  | Y |  |  |  |  | Y |  |  |  | WHITE | 596 x 1197 x 90 |  |  |  | de -20°C a 35°C | 120_230V |  | A | 144 | 11254 | 78,2 |  |  |  |  | Equipo de control electrónico Dimmable DALI | Y | Y |  | 50000 | LED | 0,99 |  | 19 | 40 |  |  | CLASS1 | 120 | 1200 x 600 | Micro PRM | 4000 | Led |  | 140 | 16000 | 3 | [7 empty] | 80 |  | Luminaria para techos de perfilería vista de la familia Agatled de TROLL con temperatura de color estable de 4000º K (neutral white) optimizada para una eficaz iluminación general de oficinas, colegios, hospitales, espacios comerciales, o arquitecturales y dotada con un innovador balance térmico mediante refrigeración pasiva. Diseñado para instalación empotrada en techo. El cuerpo de la luminaria se fabrica en chapa de acero con acabados en blanco. La luminaria es IP40. La luminaria monta un difusor prismático con un ángulo de apertura de 95º y utiliza una fuente de luz LED de 160 W con una reproducción cromática superior al 85% y una dispersión cromática de 3 SMCD. El UGR de la luminaria es <19. La luminaria tiene Flujo luminoso de [!REAL_LUMI_FLUX] Lm, con un rendimiento luminoso de [!LUMINOUS_EFFICIENCY] Lm/W, consumiendo una potencia total de [!REAL_POWER] W. La vida útil de la luminaria es de [!LIFE_TIME]h (establecida a un flujo luminoso límite del 70%). La luminaria va equipada con un equipo auxiliar electrónico Dimable DALI integrado y alimentado a tensión de red: 220-240V; 50/60 Hz. | El cuerpo de la luminaria se fabrica en chapa de acero. | La luminaria monta un difusor prismático. | Luminaria diseñada para instalación empotrada en techo.
17.1542.0417.33 | Luminaria para techos de perfilería vista de la familia Agatled de TROLL. | TROLL | IN | Luminarias Empotradas | Agat Led | Agat | POLONIA |  | Y |  |  |  |  | Y |  |  |  | WHITE | 596 x 596 x 90 | 640 x 640 x 100 |  |  | de -20°C a 35°C | 120_230V |  | A | 72 | 6075 | 84,4 |  |  |  |  | Equipo Electrónico Dimerizable 1-10V | Y | Y |  | 50000 | LED | 0,99 |  |  | 40 |  |  | CLASS1 | 120 | 600 x 600 | PC | 4000 | Led |  | 70 | 8800 | 3 | [7 empty] | 80 |  | Luminaria para techos de perfilería vista de la familia Agatled de TROLL con temperatura de color estable de 4000º K (neutral white) optimizada para una eficaz iluminación general de oficinas, colegios, hospitales, espacios comerciales, o arquitecturales y dotada con un innovador balance térmico mediante refrigeración pasiva. Diseñado para instalación empotrada en techo. El cuerpo de la luminaria se fabrica en chapa de acero con acabados en blanco. La luminaria es IP40. La luminaria monta un difusor opal de policarbonato con un ángulo de apertura de 110º y utiliza una fuente de luz LED de 80 W con una reproducción cromática superior al 85% y una dispersión cromática de 3 SMCD. La luminaria tiene Flujo luminoso de [!REAL_LUMI_FLUX] Lm, con un rendimiento luminoso de [!LUMINOUS_EFFICIENCY] Lm/W, consumiendo una potencia total de [!REAL_POWER] W. La vida útil de la luminaria es de [!LIFE_TIME]h (establecida a un flujo luminoso límite del 70%). La luminaria va equipada con un equipo auxiliar electrónico Dimable 1-10V integrado y alimentado a tensión de red: 220-240V; 50/60 Hz. | El cuerpo de la luminaria se fabrica en chapa de acero. | La luminaria monta un difusor opal de policarbonato. | Luminaria diseñada para instalación empotrada en techo.
17.1542.1417.33 | Luminaria para techos de perfilería vista de la familia Agatled de TROLL. | TROLL | IN | Luminarias Empotradas | Agat Led | Agat | POLONIA |  | Y |  |  |  |  | Y |  |  |  | WHITE | 297 x 1197 x 90 |  |  |  | de -20°C a 35°C | 120_230V |  | A | 72 | 6075 | 84,4 |  |  |  |  | Equipo Electrónico Dimerizable 1-10V | Y | Y |  | 50000 | LED | 0,99 |  |  | 40 |  |  | CLASS1 | 120 | 1200 x 300 | PC | 4000 | Led |  | 70 | 8800 | 3 | [7 empty] | 80 |  | Luminaria para techos de perfilería vista de la familia Agatled de TROLL con temperatura de color estable de 4000º K (neutral white) optimizada para una eficaz iluminación general de oficinas, colegios, hospitales, espacios comerciales, o arquitecturales y dotada con un innovador balance térmico mediante refrigeración pasiva. Diseñado para instalación empotrada en techo. El cuerpo de la luminaria se fabrica en chapa de acero con acabados en blanco. La luminaria es IP40. La luminaria monta un difusor opal de policarbonato con un ángulo de apertura de 110º y utiliza una fuente de luz LED de 80 W con una reproducción cromática superior al 85% y una dispersión cromática de 3 SMCD. La luminaria tiene Flujo luminoso de [!REAL_LUMI_FLUX] Lm, con un rendimiento luminoso de [!LUMINOUS_EFFICIENCY] Lm/W, consumiendo una potencia total de [!REAL_POWER] W. La vida útil de la luminaria es de [!LIFE_TIME]h (establecida a un flujo luminoso límite del 70%). La luminaria va equipada con un equipo auxiliar electrónico Dimable 1-10V integrado y alimentado a tensión de red: 220-240V; 50/60 Hz. | El cuerpo de la luminaria se fabrica en chapa de acero. | La luminaria monta un difusor opal de policarbonato. | Luminaria diseñada para instalación empotrada en techo.
17.1542.1410.33 | Luminaria para techos de perfilería vista de la familia Agatled de TROLL. | TROLL | IN | Luminarias Empotradas | Agat Led | Agat | POLONIA |  | Y |  |  |  |  | Y |  |  |  | WHITE | 297 x 1197 x 90 |  |  |  | de -20°C a 35°C | 120_230V |  | A | 72 | 6075 | 84,4 |  |  |  |  | Equipo de control electrónico | Y | Y |  | 50000 | LED | 0,99 |  |  | 40 |  |  | CLASS1 | 120 | 1200 x 300 | PC | 4000 | Led |  | 70 | 8800 | 3 | [7 empty] | 80 |  | Luminaria para techos de perfilería vista de la familia Agatled de TROLL con temperatura de color estable de 4000º K (neutral white) optimizada para una eficaz iluminación general de oficinas, colegios, hospitales, espacios comerciales, o arquitecturales y dotada con un innovador balance térmico mediante refrigeración pasiva. Diseñado para instalación empotrada en techo. El cuerpo de la luminaria se fabrica en chapa de acero con acabados en blanco. La luminaria es IP40. La luminaria monta un difusor opal de policarbonato con un ángulo de apertura de 110º y utiliza una fuente de luz LED de 80 W con una reproducción cromática superior al 85% y una dispersión cromática de 3 SMCD. La luminaria tiene Flujo luminoso de [!REAL_LUMI_FLUX] Lm, con un rendimiento luminoso de [!LUMINOUS_EFFICIENCY] Lm/W, consumiendo una potencia total de [!REAL_POWER] W. La vida útil de la luminaria es de [!LIFE_TIME]h (establecida a un flujo luminoso límite del 70%). La luminaria va equipada con un equipo auxiliar electrónico ON/OF integrado y alimentado a tensión de red: 220-240V; 50/60 Hz. | El cuerpo de la luminaria se fabrica en chapa de acero. | La luminaria monta un difusor opal de policarbonato. | Luminaria diseñada para instalación empotrada en techo.
17.1542.2417.33 | Luminaria para techos de perfilería vista de la familia Agatled de TROLL. | TROLL | IN | Luminarias Empotradas | Agat Led | Agat | POLONIA |  | Y |  |  |  |  | Y |  |  |  | WHITE | 596 x 1197 x 90 |  |  |  | de -20°C a 35°C | 120_230V |  | A | 144 | 12150 | 84,4 |  |  |  |  | Equipo Electrónico Dimerizable 1-10V | Y | Y |  | 50000 | LED | 0,99 |  |  | 40 |  |  | CLASS1 | 120 | 1200 x 600 | PC | 4000 | Led |  | 140 | 16000 | 3 | [7 empty] | 80 |  | Luminaria para techos de perfilería vista de la familia Agatled de TROLL con temperatura de color estable de 4000º K (neutral white) optimizada para una eficaz iluminación general de oficinas, colegios, hospitales, espacios comerciales, o arquitecturales y dotada con un innovador balance térmico mediante refrigeración pasiva. Diseñado para instalación empotrada en techo. El cuerpo de la luminaria se fabrica en chapa de acero con acabados en blanco. La luminaria es IP40. La luminaria monta un difusor opal de policarbonato con un ángulo de apertura de 110º y utiliza una fuente de luz LED de 160 W con una reproducción cromática superior al 85% y una dispersión cromática de 3 SMCD. La luminaria tiene Flujo luminoso de [!REAL_LUMI_FLUX] Lm, con un rendimiento luminoso de [!LUMINOUS_EFFICIENCY] Lm/W, consumiendo una potencia total de [!REAL_POWER] W. La vida útil de la luminaria es de [!LIFE_TIME]h (establecida a un flujo luminoso límite del 70%). La luminaria va equipada con un equipo auxiliar electrónico Dimable 1-10V integrado y alimentado a tensión de red: 220-240V; 50/60 Hz. | El cuerpo de la luminaria se fabrica en chapa de acero. | La luminaria monta un difusor opal de policarbonato. | Luminaria diseñada para instalación empotrada en techo.
17.1542.1412.33 | Luminaria para techos de perfilería vista de la familia Agatled de TROLL. | TROLL | IN | Luminarias Empotradas | Agat Led | Agat | POLONIA |  | Y |  |  |  |  | Y |  |  |  | WHITE | 297 x 1197 x 90 |  |  |  | de -20°C a 35°C | 120_230V |  | A | 72 | 6075 | 84,4 |  |  |  |  | Equipo de control electrónico Dimmable DALI | Y | Y |  | 50000 | LED | 0,99 |  |  | 40 |  |  | CLASS1 | 120 | 1200 x 300 | PC | 4000 | Led |  | 70 | 8800 | 3 | [7 empty] | 80 |  | Luminaria para techos de perfilería vista de la familia Agatled de TROLL con temperatura de color estable de 4000º K (neutral white) optimizada para una eficaz iluminación general de oficinas, colegios, hospitales, espacios comerciales, o arquitecturales y dotada con un innovador balance térmico mediante refrigeración pasiva. Diseñado para instalación empotrada en techo. El cuerpo de la luminaria se fabrica en chapa de acero con acabados en blanco. La luminaria es IP40. La luminaria monta un difusor opal de policarbonato con un ángulo de apertura de 110º y utiliza una fuente de luz LED de 80 W con una reproducción cromática superior al 85% y una dispersión cromática de 3 SMCD. La luminaria tiene Flujo luminoso de [!REAL_LUMI_FLUX] Lm, con un rendimiento luminoso de [!LUMINOUS_EFFICIENCY] Lm/W, consumiendo una potencia total de [!REAL_POWER] W. La vida útil de la luminaria es de [!LIFE_TIME]h (establecida a un flujo luminoso límite del 70%). La luminaria va equipada con un equipo auxiliar electrónico Dimable DALI integrado y alimentado a tensión de red: 220-240V; 50/60 Hz. | El cuerpo de la luminaria se fabrica en chapa de acero. | La luminaria monta un difusor opal de policarbonato. | Luminaria diseñada para instalación empotrada en techo.
17.1607.5843.21 | Campana industrial de la familia Astrea de TROLL. | TROLL | IN | Industrial | Highbays | Astrea | CHINA |  | Y | [5 empty] | Y |  |  | GREY | Ø420,4 x 202,5 |  | 6800 | 7,5 | de -20°C a 40°C | 120_277V |  | A+ | 165 | 19000 | 115,2 |  |  |  |  | Equipo Electrónico Dimerizable 1-10V | Y | Y |  | 50000 | LED | 0,99 |  |  | 65 | 06 |  | CLASS1 | 120 |  |  | 4000 | Led |  | 148 | 19800 | 3 |  |  |  |  | 50000 |  |  | 80 |  | Campana industrial de la familia Astrea de TROL con temperatura de color estable de 4000º K (neutral white) optimizada para una eficaz iluminación general de almacenes, supermercados, pabellones de feria y otras áreas de interior con carácter industrial y dotada con un innovador balance térmico mediante refrigeración pasiva. Diseñado para instalación suspendida a techo. Cuerpo fabricado en aluminio inyectado y policarbonato con acabados en gris. La luminaria es IP65. La luminaria monta un sistema de lentes independiente en cada led con un ángulo de apertura de 90º y utiliza una fuente de luz LED de 165 W con una reproducción cromática superior al 80% y una dispersión cromática de 3 SMCD. La luminaria tiene Flujo luminoso de [!REAL_LUMI_FLUX] Lm, con un rendimiento luminoso de [!LUMINOUS_EFFICIENCY] Lm/W, consumiendo una potencia total de [!REAL_POWER] W. La vida útil de la luminaria es de [!LIFE_TIME]h (establecida a un flujo luminoso límite del 70%). La luminaria va equipada con un equipo auxiliar electrónico Dimable 1-10V integrado y alimentado a tensión de red: 220-240V; 50/60 Hz. | Cuerpo fabricado en aluminio inyectado y policarbonato. | La luminaria monta un sistema de lentes independiente en cada led. | Luminaria diseñada para instalación suspendida a techo.
17.1607.5851.21 | Campana industrial de la familia Astrea de TROLL. | TROLL | IN | Industrial | Highbays | Astrea | CHINA |  | Y | [5 empty] | Y |  |  | GREY | Ø420,4 x 202,5 |  | 6800 | 7,5 | de -20°C a 40°C | 120_277V |  | A+ | 165 | 19000 | 115,2 |  |  |  |  | Equipo Electrónico Dimerizable 1-10V | Y | Y |  | 50000 | LED | 0,99 |  |  | 65 | 08 |  | CLASS1 | 60 |  |  | 5000 | Led |  | 148 | 19800 | 3 |  |  |  |  | 50000 |  |  | 80 |  | Campana industrial de la familia Astrea de TROL con temperatura de color estable de 5000º K (cold white) optimizada para una eficaz iluminación general de almacenes, supermercados, pabellones de feria y otras áreas de interior con carácter industrial y dotada con un innovador balance térmico mediante refrigeración pasiva. Diseñado para instalación suspendida a techo. Cuerpo fabricado en aluminio inyectado y policarbonato con acabados en gris. La luminaria es IP65. La luminaria monta un sistema de lentes independiente en cada led con un ángulo de apertura de 90º y utiliza una fuente de luz LED de 165 W con una reproducción cromática superior al 80% y una dispersión cromática de 3 SMCD. La luminaria tiene Flujo luminoso de [!REAL_LUMI_FLUX] Lm, con un rendimiento luminoso de [!LUMINOUS_EFFICIENCY] Lm/W, consumiendo una potencia total de [!REAL_POWER] W. La vida útil de la luminaria es de [!LIFE_TIME]h (establecida a un flujo luminoso límite del 70%). La luminaria va equipada con un equipo auxiliar electrónico Dimable 1-10V integrado y alimentado a tensión de red: 220-240V; 50/60 Hz. | Cuerpo fabricado en aluminio inyectado y policarbonato. | La luminaria monta un sistema de lentes independiente en cada led. | Luminaria diseñada para instalación suspendida a techo.
17.1607.6842.21 | Campana industrial de la familia Astrea de TROLL. | TROLL | IN | Industrial | Highbays | Astrea | CHINA |  | Y | [5 empty] | Y |  |  | GREY | Ø420,4 x 202,5 |  | 6800 | 7,5 | de -20°C a 40°C | 120_277V |  | A+ | 220 | 24800 | 112,7 |  |  |  |  | Equipo Electrónico Dimerizable 1-10V | Y | Y |  | 50000 | LED | 0,99 |  |  | 65 | 08 |  | CLASS1 | 90 |  |  | 4000 | Led |  | 198 | 26840 | 3 |  |  |  |  | 50000 |  |  | 80 |  | Campana industrial de la familia Astrea de TROL con temperatura de color estable de 5000º K (cold white) optimizada para una eficaz iluminación general de almacenes, supermercados, pabellones de feria y otras áreas de interior con carácter industrial y dotada con un innovador balance térmico mediante refrigeración pasiva. Diseñado para instalación suspendida a techo. Cuerpo fabricado en aluminio inyectado y policarbonato con acabados en gris. La luminaria es IP65. La luminaria monta un sistema de lentes independiente en cada led con un ángulo de apertura de 60º y utiliza una fuente de luz LED de 220 W con una reproducción cromática superior al 80% y una dispersión cromática de 3 SMCD. La luminaria tiene Flujo luminoso de [!REAL_LUMI_FLUX] Lm, con un rendimiento luminoso de [!LUMINOUS_EFFICIENCY] Lm/W, consumiendo una potencia total de [!REAL_POWER] W. La vida útil de la luminaria es de [!LIFE_TIME]h (establecida a un flujo luminoso límite del 70%). La luminaria va equipada con un equipo auxiliar electrónico Dimable 1-10V integrado y alimentado a tensión de red: 220-240V; 50/60 Hz. | Cuerpo fabricado en aluminio inyectado y policarbonato. | La luminaria monta un sistema de lentes independiente en cada led. | Luminaria diseñada para instalación suspendida a techo.
17.1607.4853.21 | Campana industrial de la familia Astrea de TROLL. | TROLL | IN | Industrial | Highbays | Astrea | CHINA |  | Y | [5 empty] | Y |  |  | GREY | Ø279 x 187 |  | 4000 | 4,7 | de -20°C a 40°C | 120_277V |  | A+ | 100 | 10600 | 106 |  |  |  |  | Equipo Electrónico Dimerizable 1-10V | Y | Y |  | 50000 | LED | 0,99 |  |  | 65 | 06 |  | CLASS1 | 120 |  |  | 5000 | Led |  | 90 | 12000 | 3 |  |  |  |  | 50000 |  |  | 80 |  | Campana industrial de la familia Astrea de TROL con temperatura de color estable de 5000º K (cold white) optimizada para una eficaz iluminación general de almacenes, supermercados, pabellones de feria y otras áreas de interior con carácter industrial y dotada con un innovador balance térmico mediante refrigeración pasiva. Diseñado para instalación suspendida a techo. Cuerpo fabricado en aluminio inyectado y policarbonato con acabados en gris. La luminaria es IP65. La luminaria monta un sistema de lentes independiente en cada led con un ángulo de apertura de 120º y utiliza una fuente de luz LED de 100 W con una reproducción cromática superior al 80% y una dispersión cromática de 3 SMCD. La luminaria tiene Flujo luminoso de [!REAL_LUMI_FLUX] Lm, con un rendimiento luminoso de [!LUMINOUS_EFFICIENCY] Lm/W, consumiendo una potencia total de [!REAL_POWER] W. La vida útil de la luminaria es de [!LIFE_TIME]h (establecida a un flujo luminoso límite del 70%). La luminaria va equipada con un equipo auxiliar electrónico Dimable 1-10V integrado y alimentado a tensión de red: 220-240V; 50/60 Hz. | Cuerpo fabricado en aluminio inyectado y policarbonato. | La luminaria monta un sistema de lentes independiente en cada led. | Luminaria diseñada para instalación suspendida a techo.
17.1607.6841.21 | Campana industrial de la familia Astrea de TROLL. | TROLL | IN | Industrial | Highbays | Astrea | CHINA |  | Y | [5 empty] | Y |  |  | GREY | Ø420,4 x 202,5 |  | 6800 | 7,5 | de -20°C a 40°C | 120_277V |  | A+ | 220 | 24800 | 112,7 |  |  |  |  | Equipo Electrónico Dimerizable 1-10V | Y | Y |  | 50000 | LED | 0,99 |  |  | 65 | 08 |  | CLASS1 | 60 |  |  | 4000 | Led |  | 198 | 26840 | 3 |  |  |  |  | 50000 |  |  | 80 |  | Campana industrial de la familia Astrea de TROL con temperatura de color estable de 4000º K (neutral white) optimizada para una eficaz iluminación general de almacenes, supermercados, pabellones de feria y otras áreas de interior con carácter industrial y dotada con un innovador balance térmico mediante refrigeración pasiva. Diseñado para instalación suspendida a techo. Cuerpo fabricado en aluminio inyectado y policarbonato con acabados en gris. La luminaria es IP65. La luminaria monta un sistema de lentes independiente en cada led con un ángulo de apertura de 60º y utiliza una fuente de luz LED de 220 W con una reproducción cromática superior al 80% y una dispersión cromática de 3 SMCD. La luminaria tiene Flujo luminoso de [!REAL_LUMI_FLUX] Lm, con un rendimiento luminoso de [!LUMINOUS_EFFICIENCY] Lm/W, consumiendo una potencia total de [!REAL_POWER] W. La vida útil de la luminaria es de [!LIFE_TIME]h (establecida a un flujo luminoso límite del 70%). La luminaria va equipada con un equipo auxiliar electrónico Dimable 1-10V integrado y alimentado a tensión de red: 220-240V; 50/60 Hz. | Cuerpo fabricado en aluminio inyectado y policarbonato. | La luminaria monta un sistema de lentes independiente en cada led. | Luminaria diseñada para instalación suspendida a techo.
17.1607.6852.21 | Campana industrial de la familia Astrea de TROLL. | TROLL | IN | Industrial | Highbays | Astrea | CHINA |  | Y | [5 empty] | Y |  |  | GREY | Ø420,4 x 202,5 |  | 6800 | 7,5 | de -20°C a 40°C | 120_277V |  | A+ | 220 | 24800 | 112,7 |  |  |  |  | Equipo Electrónico Dimerizable 1-10V | Y | Y |  | 50000 | LED | 0,99 |  |  | 65 | 08 |  | CLASS1 | 90 |  |  | 5000 | Led |  | 198 | 26840 | 3 |  |  |  |  | 50000 |  |  | 80 |  | Campana industrial de la familia Astrea de TROL con temperatura de color estable de 4000º K (neutral white) optimizada para una eficaz iluminación general de almacenes, supermercados, pabellones de feria y otras áreas de interior con carácter industrial y dotada con un innovador balance térmico mediante refrigeración pasiva. Diseñado para instalación suspendida a techo. Cuerpo fabricado en aluminio inyectado y policarbonato con acabados en gris. La luminaria es IP65. La luminaria monta un sistema de lentes independiente en cada led con un ángulo de apertura de 120º y utiliza una fuente de luz LED de 220 W con una reproducción cromática superior al 80% y una dispersión cromática de 3 SMCD. La luminaria tiene Flujo luminoso de [!REAL_LUMI_FLUX] Lm, con un rendimiento luminoso de [!LUMINOUS_EFFICIENCY] Lm/W, consumiendo una potencia total de [!REAL_POWER] W. La vida útil de la luminaria es de [!LIFE_TIME]h (establecida a un flujo luminoso límite del 70%). La luminaria va equipada con un equipo auxiliar electrónico Dimable 1-10V integrado y alimentado a tensión de red: 220-240V; 50/60 Hz. | Cuerpo fabricado en aluminio inyectado y policarbonato. | La luminaria monta un sistema de lentes independiente en cada led. | Luminaria diseñada para instalación suspendida a techo.
17.1607.5842.21 | Campana industrial de la familia Astrea de TROLL. | TROLL | IN | Industrial | Highbays | Astrea | CHINA |  | Y | [5 empty] | Y |  |  | GREY | Ø420,4 x 202,5 |  | 6800 | 7,5 | de -20°C a 40°C | 120_277V |  | A+ | 165 | 19000 | 115,2 |  |  |  |  | Equipo Electrónico Dimerizable 1-10V | Y | Y |  | 50000 | LED | 0,99 |  |  | 65 | 08 |  | CLASS1 | 90 |  |  | 4000 | Led |  | 148 | 19800 | 3 |  |  |  |  | 50000 |  |  | 80 |  | Campana industrial de la familia Astrea de TROL con temperatura de color estable de 5000º K (cold white) optimizada para una eficaz iluminación general de almacenes, supermercados, pabellones de feria y otras áreas de interior con carácter industrial y dotada con un innovador balance térmico mediante refrigeración pasiva. Diseñado para instalación suspendida a techo. Cuerpo fabricado en aluminio inyectado y policarbonato con acabados en gris. La luminaria es IP65. La luminaria monta un sistema de lentes independiente en cada led con un ángulo de apertura de 60º y utiliza una fuente de luz LED de 165 W con una reproducción cromática superior al 80% y una dispersión cromática de 3 SMCD. La luminaria tiene Flujo luminoso de [!REAL_LUMI_FLUX] Lm, con un rendimiento luminoso de [!LUMINOUS_EFFICIENCY] Lm/W, consumiendo una potencia total de [!REAL_POWER] W. La vida útil de la luminaria es de [!LIFE_TIME]h (establecida a un flujo luminoso límite del 70%). La luminaria va equipada con un equipo auxiliar electrónico Dimable 1-10V integrado y alimentado a tensión de red: 220-240V; 50/60 Hz. | Cuerpo fabricado en aluminio inyectado y policarbonato. | La luminaria monta un sistema de lentes independiente en cada led. | Luminaria diseñada para instalación suspendida a techo.
17.1607.5841.21 | Campana industrial de la familia Astrea de TROLL. | TROLL | IN | Industrial | Highbays | Astrea | CHINA |  | Y | [5 empty] | Y |  |  | GREY | Ø420,4 x 202,5 |  | 6800 | 7,5 | de -20°C a 40°C | 120_277V |  | A+ | 165 | 19000 | 115,2 |  |  |  |  | Equipo Electrónico Dimerizable 1-10V | Y | Y |  | 50000 | LED | 0,99 |  |  | 65 | 08 |  | CLASS1 | 60 |  |  | 4000 | Led |  | 148 | 19800 | 3 |  |  |  |  | 50000 |  |  | 80 |  | Campana industrial de la familia Astrea de TROL con temperatura de color estable de 4000º K (neutral white) optimizada para una eficaz iluminación general de almacenes, supermercados, pabellones de feria y otras áreas de interior con carácter industrial y dotada con un innovador balance térmico mediante refrigeración pasiva. Diseñado para instalación suspendida a techo. Cuerpo fabricado en aluminio inyectado y policarbonato con acabados en gris. La luminaria es IP65. La luminaria monta un sistema de lentes independiente en cada led con un ángulo de apertura de 60º y utiliza una fuente de luz LED de 165 W con una reproducción cromática superior al 80% y una dispersión cromática de 3 SMCD. La luminaria tiene Flujo luminoso de [!REAL_LUMI_FLUX] Lm, con un rendimiento luminoso de [!LUMINOUS_EFFICIENCY] Lm/W, consumiendo una potencia total de [!REAL_POWER] W. La vida útil de la luminaria es de [!LIFE_TIME]h (establecida a un flujo luminoso límite del 70%). La luminaria va equipada con un equipo auxiliar electrónico Dimable 1-10V integrado y alimentado a tensión de red: 220-240V; 50/60 Hz. | Cuerpo fabricado en aluminio inyectado y policarbonato. | La luminaria monta un sistema de lentes independiente en cada led. | Luminaria diseñada para instalación suspendida a techo.
17.1607.4841.21 | Campana industrial de la familia Astrea de TROLL. | TROLL | IN | Industrial | Highbays | Astrea | CHINA |  | Y | [5 empty] | Y |  |  | GREY | Ø279 x 187 |  | 4000 | 4,7 | de -20°C a 40°C | 120_277V |  | A+ | 100 | 10600 | 106 |  |  |  |  | Equipo Electrónico Dimerizable 1-10V | Y | Y |  | 50000 | LED | 0,99 |  |  | 65 | 08 |  | CLASS1 | 60 |  |  | 4000 | Led |  | 90 | 12000 | 3 |  |  |  |  | 50000 |  |  | 80 |  | Campana industrial de la familia Astrea de TROL con temperatura de color estable de 4000º K (neutral white) optimizada para una eficaz iluminación general de almacenes, supermercados, pabellones de feria y otras áreas de interior con carácter industrial y dotada con un innovador balance térmico mediante refrigeración pasiva. Diseñado para instalación suspendida a techo. Cuerpo fabricado en aluminio inyectado y policarbonato con acabados en gris. La luminaria es IP65. La luminaria monta un sistema de lentes independiente en cada led con un ángulo de apertura de 60º y utiliza una fuente de luz LED de 100 W con una reproducción cromática superior al 80% y una dispersión cromática de 3 SMCD. La luminaria tiene Flujo luminoso de [!REAL_LUMI_FLUX] Lm, con un rendimiento luminoso de [!LUMINOUS_EFFICIENCY] Lm/W, consumiendo una potencia total de [!REAL_POWER] W. La vida útil de la luminaria es de [!LIFE_TIME]h (establecida a un flujo luminoso límite del 70%). La luminaria va equipada con un equipo auxiliar electrónico Dimable 1-10V integrado y alimentado a tensión de red: 220-240V; 50/60 Hz. | Cuerpo fabricado en aluminio inyectado y policarbonato. | La luminaria monta un sistema de lentes independiente en cada led. | Luminaria diseñada para instalación suspendida a techo.
17.1607.6843.21 | Campana industrial de la familia Astrea de TROLL. | TROLL | IN | Industrial | Highbays | Astrea | CHINA |  | Y | [5 empty] | Y |  |  | GREY | Ø420,4 x 202,5 |  | 6800 | 7,5 | de -20°C a 40°C | 120_277V |  | A+ | 220 | 24800 | 112,7 |  |  |  |  | Equipo Electrónico Dimerizable 1-10V | Y | Y |  | 50000 | LED | 0,99 |  |  | 65 | 06 |  | CLASS1 | 120 |  |  | 4000 | Led |  | 198 | 26840 | 3 |  |  |  |  | 50000 |  |  | 80 |  | Campana industrial de la familia Astrea de TROL con temperatura de color estable de 4000º K (neutral white) optimizada para una eficaz iluminación general de almacenes, supermercados, pabellones de feria y otras áreas de interior con carácter industrial y dotada con un innovador balance térmico mediante refrigeración pasiva. Diseñado para instalación suspendida a techo. Cuerpo fabricado en aluminio inyectado y policarbonato con acabados en gris. La luminaria es IP65. La luminaria monta un sistema de lentes independiente en cada led con un ángulo de apertura de 90º y utiliza una fuente de luz LED de 220 W con una reproducción cromática superior al 80% y una dispersión cromática de 3 SMCD. La luminaria tiene Flujo luminoso de [!REAL_LUMI_FLUX] Lm, con un rendimiento luminoso de [!LUMINOUS_EFFICIENCY] Lm/W, consumiendo una potencia total de [!REAL_POWER] W. La vida útil de la luminaria es de [!LIFE_TIME]h (establecida a un flujo luminoso límite del 70%). La luminaria va equipada con un equipo auxiliar electrónico Dimable 1-10V integrado y alimentado a tensión de red: 220-240V; 50/60 Hz. | Cuerpo fabricado en aluminio inyectado y policarbonato. | La luminaria monta un sistema de lentes independiente en cada led. | Luminaria diseñada para instalación suspendida a techo.
17.1607.6853.21 | Campana industrial de la familia Astrea de TROLL. | TROLL | IN | Industrial | Highbays | Astrea | CHINA |  | Y | [5 empty] | Y |  |  | GREY | Ø420,4 x 202,5 |  | 6800 | 7,5 | de -20°C a 40°C | 120_277V |  | A+ | 220 | 24800 | 112,7 |  |  |  |  | Equipo Electrónico Dimerizable 1-10V | Y | Y |  | 50000 | LED | 0,99 |  |  | 65 | 06 |  | CLASS1 | 120 |  |  | 5000 | Led |  | 198 | 26840 | 3 |  |  |  |  | 50000 |  |  | 80 |  | Campana industrial de la familia Astrea de TROL con temperatura de color estable de 5000º K (cold white) optimizada para una eficaz iluminación general de almacenes, supermercados, pabellones de feria y otras áreas de interior con carácter industrial y dotada con un innovador balance térmico mediante refrigeración pasiva. Diseñado para instalación suspendida a techo. Cuerpo fabricado en aluminio inyectado y policarbonato con acabados en gris. La luminaria es IP65. La luminaria monta un sistema de lentes independiente en cada led con un ángulo de apertura de 120º y utiliza una fuente de luz LED de 220 W con una reproducción cromática superior al 80% y una dispersión cromática de 3 SMCD. La luminaria tiene Flujo luminoso de [!REAL_LUMI_FLUX] Lm, con un rendimiento luminoso de [!LUMINOUS_EFFICIENCY] Lm/W, consumiendo una potencia total de [!REAL_POWER] W. La vida útil de la luminaria es de [!LIFE_TIME]h (establecida a un flujo luminoso límite del 70%). La luminaria va equipada con un equipo auxiliar electrónico Dimable 1-10V integrado y alimentado a tensión de red: 220-240V; 50/60 Hz. | Cuerpo fabricado en aluminio inyectado y policarbonato. | La luminaria monta un sistema de lentes independiente en cada led. | Luminaria diseñada para instalación suspendida a techo.
17.1607.5852.21 | Campana industrial de la familia Astrea de TROLL. | TROLL | IN | Industrial | Highbays | Astrea | CHINA |  | Y | [5 empty] | Y |  |  | GREY | Ø420,4 x 202,5 |  | 6800 | 7,5 | de -20°C a 40°C | 120_277V |  | A+ | 165 | 19000 | 115,2 |  |  |  |  | Equipo Electrónico Dimerizable 1-10V | Y | Y |  | 50000 | LED | 0,99 |  |  | 65 | 08 |  | CLASS1 | 90 |  |  | 5000 | Led |  | 148 | 19800 | 3 |  |  |  |  | 50000 |  |  | 80 |  | Campana industrial de la familia Astrea de TROL con temperatura de color estable de 4000º K (neutral white) optimizada para una eficaz iluminación general de almacenes, supermercados, pabellones de feria y otras áreas de interior con carácter industrial y dotada con un innovador balance térmico mediante refrigeración pasiva. Diseñado para instalación suspendida a techo. Cuerpo fabricado en aluminio inyectado y policarbonato con acabados en gris. La luminaria es IP65. La luminaria monta un sistema de lentes independiente en cada led con un ángulo de apertura de 120º y utiliza una fuente de luz LED de 165 W con una reproducción cromática superior al 80% y una dispersión cromática de 3 SMCD. La luminaria tiene Flujo luminoso de [!REAL_LUMI_FLUX] Lm, con un rendimiento luminoso de [!LUMINOUS_EFFICIENCY] Lm/W, consumiendo una potencia total de [!REAL_POWER] W. La vida útil de la luminaria es de [!LIFE_TIME]h (establecida a un flujo luminoso límite del 70%). La luminaria va equipada con un equipo auxiliar electrónico Dimable 1-10V integrado y alimentado a tensión de red: 220-240V; 50/60 Hz. | Cuerpo fabricado en aluminio inyectado y policarbonato. | La luminaria monta un sistema de lentes independiente en cada led. | Luminaria diseñada para instalación suspendida a techo.
17.1607.4852.21 | Campana industrial de la familia Astrea de TROLL. | TROLL | IN | Industrial | Highbays | Astrea | CHINA |  | Y | [5 empty] | Y |  |  | GREY | Ø279 x 187 |  | 4000 | 4,7 | de -20°C a 40°C | 120_277V |  | A+ | 100 | 10600 | 106 |  |  |  |  | Equipo Electrónico Dimerizable 1-10V | Y | Y |  | 50000 | LED | 0,99 |  |  | 65 | 08 |  | CLASS1 | 90 |  |  | 5000 | Led |  | 90 | 12000 | 3 |  |  |  |  | 50000 |  |  | 80 |  | Campana industrial de la familia Astrea de TROL con temperatura de color estable de 4000º K (neutral white) optimizada para una eficaz iluminación general de almacenes, supermercados, pabellones de feria y otras áreas de interior con carácter industrial y dotada con un innovador balance térmico mediante refrigeración pasiva. Diseñado para instalación suspendida a techo. Cuerpo fabricado en aluminio inyectado y policarbonato con acabados en gris. La luminaria es IP65. La luminaria monta un sistema de lentes independiente en cada led con un ángulo de apertura de 120º y utiliza una fuente de luz LED de 100 W con una reproducción cromática superior al 80% y una dispersión cromática de 3 SMCD. La luminaria tiene Flujo luminoso de [!REAL_LUMI_FLUX] Lm, con un rendimiento luminoso de [!LUMINOUS_EFFICIENCY] Lm/W, consumiendo una potencia total de [!REAL_POWER] W. La vida útil de la luminaria es de [!LIFE_TIME]h (establecida a un flujo luminoso límite del 70%). La luminaria va equipada con un equipo auxiliar electrónico Dimable 1-10V integrado y alimentado a tensión de red: 220-240V; 50/60 Hz. | Cuerpo fabricado en aluminio inyectado y policarbonato. | La luminaria monta un sistema de lentes independiente en cada led. | Luminaria diseñada para instalación suspendida a techo.
17.1607.4851.21 | Campana industrial de la familia Astrea de TROLL. | TROLL | IN | Industrial | Highbays | Astrea | CHINA |  | Y | [5 empty] | Y |  |  | GREY | Ø279 x 187 |  | 4000 | 4,7 | de -20°C a 40°C | 120_277V |  | A+ | 100 | 10600 | 106 |  |  |  |  | Equipo Electrónico Dimerizable 1-10V | Y | Y |  | 50000 | LED | 0,99 |  |  | 65 | 08 |  | CLASS1 | 60 |  |  | 5000 | Led |  | 90 | 12000 | 3 |  |  |  |  | 50000 |  |  | 80 |  | Campana industrial de la familia Astrea de TROL con temperatura de color estable de 5000º K (cold white) optimizada para una eficaz iluminación general de almacenes, supermercados, pabellones de feria y otras áreas de interior con carácter industrial y dotada con un innovador balance térmico mediante refrigeración pasiva. Diseñado para instalación suspendida a techo. Cuerpo fabricado en aluminio inyectado y policarbonato con acabados en gris. La luminaria es IP65. La luminaria monta un sistema de lentes independiente en cada led con un ángulo de apertura de 90º y utiliza una fuente de luz LED de 100 W con una reproducción cromática superior al 80% y una dispersión cromática de 3 SMCD. La luminaria tiene Flujo luminoso de [!REAL_LUMI_FLUX] Lm, con un rendimiento luminoso de [!LUMINOUS_EFFICIENCY] Lm/W, consumiendo una potencia total de [!REAL_POWER] W. La vida útil de la luminaria es de [!LIFE_TIME]h (establecida a un flujo luminoso límite del 70%). La luminaria va equipada con un equipo auxiliar electrónico Dimable 1-10V integrado y alimentado a tensión de red: 220-240V; 50/60 Hz. | Cuerpo fabricado en aluminio inyectado y policarbonato. | La luminaria monta un sistema de lentes independiente en cada led. | Luminaria diseñada para instalación suspendida a techo.
17.1607.4842.21 | Campana industrial de la familia Astrea de TROLL. | TROLL | IN | Industrial | Highbays | Astrea | CHINA |  | Y | [5 empty] | Y |  |  | GREY | Ø279 x 187 |  | 4000 | 4,7 | de -20°C a 40°C | 120_277V |  | A+ | 100 | 10600 | 106 |  |  |  |  | Equipo Electrónico Dimerizable 1-10V | Y | Y |  | 50000 | LED | 0,99 |  |  | 65 | 08 |  | CLASS1 | 90 |  |  | 4000 | Led |  | 90 | 12000 | 3 |  |  |  |  | 50000 |  |  | 80 |  | Campana industrial de la familia Astrea de TROL con temperatura de color estable de 5000º K (cold white) optimizada para una eficaz iluminación general de almacenes, supermercados, pabellones de feria y otras áreas de interior con carácter industrial y dotada con un innovador balance térmico mediante refrigeración pasiva. Diseñado para instalación suspendida a techo. Cuerpo fabricado en aluminio inyectado y policarbonato con acabados en gris. La luminaria es IP65. La luminaria monta un sistema de lentes independiente en cada led con un ángulo de apertura de 60º y utiliza una fuente de luz LED de 100 W con una reproducción cromática superior al 80% y una dispersión cromática de 3 SMCD. La luminaria tiene Flujo luminoso de [!REAL_LUMI_FLUX] Lm, con un rendimiento luminoso de [!LUMINOUS_EFFICIENCY] Lm/W, consumiendo una potencia total de [!REAL_POWER] W. La vida útil de la luminaria es de [!LIFE_TIME]h (establecida a un flujo luminoso límite del 70%). La luminaria va equipada con un equipo auxiliar electrónico Dimable 1-10V integrado y alimentado a tensión de red: 220-240V; 50/60 Hz. | Cuerpo fabricado en aluminio inyectado y policarbonato. | La luminaria monta un sistema de lentes independiente en cada led. | Luminaria diseñada para instalación suspendida a techo.
17.1607.4843.21 | Campana industrial de la familia Astrea de TROLL. | TROLL | IN | Industrial | Highbays | Astrea | CHINA |  | Y | [5 empty] | Y |  |  | GREY | Ø279 x 187 |  | 4000 | 4,7 | de -20°C a 40°C | 120_277V |  | A+ | 100 | 10600 | 106 |  |  |  |  | Equipo Electrónico Dimerizable 1-10V | Y | Y |  | 50000 | LED | 0,99 |  |  | 65 | 06 |  | CLASS1 | 120 |  |  | 4000 | Led |  | 90 | 12000 | 3 |  |  |  |  | 50000 |  |  | 80 |  | Campana industrial de la familia Astrea de TROL con temperatura de color estable de 4000º K (neutral white) optimizada para una eficaz iluminación general de almacenes, supermercados, pabellones de feria y otras áreas de interior con carácter industrial y dotada con un innovador balance térmico mediante refrigeración pasiva. Diseñado para instalación suspendida a techo. Cuerpo fabricado en aluminio inyectado y policarbonato con acabados en gris. La luminaria es IP65. La luminaria monta un sistema de lentes independiente en cada led con un ángulo de apertura de 90º y utiliza una fuente de luz LED de 100 W con una reproducción cromática superior al 80% y una dispersión cromática de 3 SMCD. La luminaria tiene Flujo luminoso de [!REAL_LUMI_FLUX] Lm, con un rendimiento luminoso de [!LUMINOUS_EFFICIENCY] Lm/W, consumiendo una potencia total de [!REAL_POWER] W. La vida útil de la luminaria es de [!LIFE_TIME]h (establecida a un flujo luminoso límite del 70%). La luminaria va equipada con un equipo auxiliar electrónico Dimable 1-10V integrado y alimentado a tensión de red: 220-240V; 50/60 Hz. | Cuerpo fabricado en aluminio inyectado y policarbonato. | La luminaria monta un sistema de lentes independiente en cada led. | Luminaria diseñada para instalación suspendida a techo.
17.1607.6851.21 | Campana industrial de la familia Astrea de TROLL. | TROLL | IN | Industrial | Highbays | Astrea | CHINA |  | Y | [5 empty] | Y |  |  | GREY | Ø420,4 x 202,5 |  | 6800 | 7,5 | de -20°C a 40°C | 120_277V |  | A+ | 220 | 24800 | 112,7 |  |  |  |  | Equipo Electrónico Dimerizable 1-10V | Y | Y |  | 50000 | LED | 0,99 |  |  | 65 | 08 |  | CLASS1 | 60 |  |  | 5000 | Led |  | 198 | 26840 | 3 |  |  |  |  | 50000 |  |  | 80 |  | Campana industrial de la familia Astrea de TROL con temperatura de color estable de 5000º K (cold white) optimizada para una eficaz iluminación general de almacenes, supermercados, pabellones de feria y otras áreas de interior con carácter industrial y dotada con un innovador balance térmico mediante refrigeración pasiva. Diseñado para instalación suspendida a techo. Cuerpo fabricado en aluminio inyectado y policarbonato con acabados en gris. La luminaria es IP65. La luminaria monta un sistema de lentes independiente en cada led con un ángulo de apertura de 90º y utiliza una fuente de luz LED de 220 W con una reproducción cromática superior al 80% y una dispersión cromática de 3 SMCD. La luminaria tiene Flujo luminoso de [!REAL_LUMI_FLUX] Lm, con un rendimiento luminoso de [!LUMINOUS_EFFICIENCY] Lm/W, consumiendo una potencia total de [!REAL_POWER] W. La vida útil de la luminaria es de [!LIFE_TIME]h (establecida a un flujo luminoso límite del 70%). La luminaria va equipada con un equipo auxiliar electrónico Dimable 1-10V integrado y alimentado a tensión de red: 220-240V; 50/60 Hz. | Cuerpo fabricado en aluminio inyectado y policarbonato. | La luminaria monta un sistema de lentes independiente en cada led. | Luminaria diseñada para instalación suspendida a techo.
17.1607.5853.21 | Campana industrial de la familia Astrea de TROLL. | TROLL | IN | Industrial | Highbays | Astrea | CHINA |  | Y | [5 empty] | Y |  |  | GREY | Ø420,4 x 202,5 |  | 6800 | 7,5 | de -20°C a 40°C | 120_277V |  | A+ | 165 | 19000 | 115,2 |  |  |  |  | Equipo Electrónico Dimerizable 1-10V | Y | Y |  | 50000 | LED | 0,99 |  |  | 65 | 06 |  | CLASS1 | 120 |  |  | 5000 | Led |  | 148 | 19800 | 3 |  |  |  |  | 50000 |  |  | 80 |  | Campana industrial de la familia Astrea de TROL con temperatura de color estable de 5000º K (cold white) optimizada para una eficaz iluminación general de almacenes, supermercados, pabellones de feria y otras áreas de interior con carácter industrial y dotada con un innovador balance térmico mediante refrigeración pasiva. Diseñado para instalación suspendida a techo. Cuerpo fabricado en aluminio inyectado y policarbonato con acabados en gris. La luminaria es IP65. La luminaria monta un sistema de lentes independiente en cada led con un ángulo de apertura de 120º y utiliza una fuente de luz LED de 165 W con una reproducción cromática superior al 80% y una dispersión cromática de 3 SMCD. La luminaria tiene Flujo luminoso de [!REAL_LUMI_FLUX] Lm, con un rendimiento luminoso de [!LUMINOUS_EFFICIENCY] Lm/W, consumiendo una potencia total de [!REAL_POWER] W. La vida útil de la luminaria es de [!LIFE_TIME]h (establecida a un flujo luminoso límite del 70%). La luminaria va equipada con un equipo auxiliar electrónico Dimable 1-10V integrado y alimentado a tensión de red: 220-240V; 50/60 Hz. | Cuerpo fabricado en aluminio inyectado y policarbonato. | La luminaria monta un sistema de lentes independiente en cada led. | Luminaria diseñada para instalación suspendida a techo.
17.0250L/M384S/33 | Downlight fijo de formato circular de la familia Basic de TROLL. | TROLL | IN | Downlights de Superfície | Basic | Basic S | CHINA |  | Y |  |  |  |  | Y |  | Y |  | WHITE | ø230 x 48 | 235 x 235 x 50 | 1077 | 1,2 | de -20°C a 35°C | 120_277V |  | A | 24 | 1532 | 63,8 |  |  |  |  | Equipo de control electrónico | Y | Y |  | 35000 | LED | 0,94 |  |  | 44 |  |  | CLASS1 | 120 | Round |  | 4000 | Led |  | 22 | 1838 | [8 empty] | 80 |  | Downlight fijo de formato circular de la familia Basic de TROLL con temperatura de color estable de 4000º K (neutral white) optimizada para una eficaz iluminación general interior de oficinas, hospitales y espacios comerciales, residenciales u hoteleros y dotada con un innovador balance térmico mediante refrigeración pasiva. Diseñado para instalación adosada a pared o techo. El cuerpo de la luminaria se fabrica en aluminio inyectado con acabados en blanco. El grupo óptico es IP44. La luminaria monta un difusor opal de policarbonato con un ángulo de apertura de 120º y utiliza una fuente de luz LED de 24 W con una reproducción cromática superior al 85% y una dispersión cromática de 3 SMCD. La luminaria tiene Flujo luminoso de [!REAL_LUMI_FLUX] Lm, con un rendimiento luminoso de [!LUMINOUS_EFFICIENCY] Lm/W, consumiendo una potencia total de [!REAL_POWER] W. La vida útil de la luminaria es de [!LIFE_TIME]h (establecida a un flujo luminoso límite del 70%). La luminaria va equipada con un equipo auxiliar electrónico ON/OF integrado y alimentado a tensión de red: 220-240V; 50/60 Hz. | El cuerpo de la luminaria se fabrica en aluminio inyectado. | La luminaria monta un difusor opal de policarbonato. | Luminaria diseñada para instalación adosada a pared o techo.
17.0250L/M383S/33 | Downlight fijo de formato circular de la familia Basic de TROLL. | TROLL | IN | Downlights de Superfície | Basic | Basic S | CHINA |  | Y |  |  |  |  | Y |  | Y |  | WHITE | ø230 x 48 | 235 x 235 x 50 | 1077 | 1,2 | de -20°C a 35°C | 120_277V |  | A | 24 | 1532 | 63,8 |  |  |  |  | Equipo de control electrónico | Y | Y |  | 35000 | LED | 0,94 |  |  | 44 |  |  | CLASS1 | 120 | Round |  | 3000 | Led |  | 22 | 1838 | [8 empty] | 80 |  | Downlight fijo de formato circular de la familia Basic de TROLL con temperatura de color estable de 3000º K (warm white) optimizada para una eficaz iluminación general interior de oficinas, hospitales y espacios comerciales, residenciales u hoteleros y dotada con un innovador balance térmico mediante refrigeración pasiva. Diseñado para instalación adosada a pared o techo. El cuerpo de la luminaria se fabrica en aluminio inyectado con acabados en blanco. El grupo óptico es IP44. La luminaria monta un difusor opal de policarbonato con un ángulo de apertura de 120º y utiliza una fuente de luz LED de 24 W con una reproducción cromática superior al 85% y una dispersión cromática de 3 SMCD. La luminaria tiene Flujo luminoso de [!REAL_LUMI_FLUX] Lm, con un rendimiento luminoso de [!LUMINOUS_EFFICIENCY] Lm/W, consumiendo una potencia total de [!REAL_POWER] W. La vida útil de la luminaria es de [!LIFE_TIME]h (establecida a un flujo luminoso límite del 70%). La luminaria va equipada con un equipo auxiliar electrónico ON/OF integrado y alimentado a tensión de red: 220-240V; 50/60 Hz. | El cuerpo de la luminaria se fabrica en aluminio inyectado. | La luminaria monta un difusor opal de policarbonato. | Luminaria diseñada para instalación adosada a pared o techo.
17.0450L/M183S/33 | Downlight fijo de formato cuadrado de la familia Basic de TROLL. | TROLL | IN | Downlights de Superfície | Basic | Basic S | CHINA |  | Y |  |  |  |  | Y |  | Y |  | WHITE | 120 x 120 x 45 | 125 x 125 x 50 | 439 | 0,56 | de -20°C a 35°C | 120_277V |  | A | 8 | 355 | 44,4 |  |  |  |  | Equipo de control electrónico | Y | Y |  | 35000 | LED | 0,94 |  |  | 44 |  |  | CLASS1 | 120 | Square |  | 3000 | Led |  | 7 | 426 | [8 empty] | 80 |  | Downlight fijo de formato cuadrado de la familia Basic de TROLL con temperatura de color estable de 3000º K (warm white) optimizada para una eficaz iluminación general interior de oficinas, hospitales y espacios comerciales, residenciales u hoteleros y dotada con un innovador balance térmico mediante refrigeración pasiva. Diseñado para instalación adosada a pared o techo. El cuerpo de la luminaria se fabrica en aluminio inyectado con acabados en blanco. El grupo óptico es IP44. La luminaria monta un difusor opal de policarbonato con un ángulo de apertura de 120º y utiliza una fuente de luz LED de 8 W con una reproducción cromática superior al 85% y una dispersión cromática de 3 SMCD. La luminaria tiene Flujo luminoso de [!REAL_LUMI_FLUX] Lm, con un rendimiento luminoso de [!LUMINOUS_EFFICIENCY] Lm/W, consumiendo una potencia total de [!REAL_POWER] W. La vida útil de la luminaria es de [!LIFE_TIME]h (establecida a un flujo luminoso límite del 70%). La luminaria va equipada con un equipo auxiliar electrónico ON/OF integrado y alimentado a tensión de red: 220-240V; 50/60 Hz. | El cuerpo de la luminaria se fabrica en aluminio inyectado. | La luminaria monta un difusor opal de policarbonato. | Luminaria diseñada para instalación adosada a pared o techo.
17.0450L/M184S/33 | Downlight fijo de formato cuadrado de la familia Basic de TROLL. | TROLL | IN | Downlights de Superfície | Basic | Basic S | CHINA |  | Y |  |  |  |  | Y |  | Y |  | WHITE | 120 x 120 x 45 | 125 x 125 x 50 | 439 | 0,56 | de -20°C a 35°C | 120_277V |  | A | 8 | 351 | 43,9 |  |  |  |  | Equipo de control electrónico | Y | Y |  | 35000 | LED | 0,94 |  |  | 44 |  |  | CLASS1 | 120 | Square |  | 4000 | Led |  | 7 | 426 | [8 empty] | 80 |  | Downlight fijo de formato cuadrado de la familia Basic de TROLL con temperatura de color estable de 4000º K (neutral white) optimizada para una eficaz iluminación general interior de oficinas, hospitales y espacios comerciales, residenciales u hoteleros y dotada con un innovador balance térmico mediante refrigeración pasiva. Diseñado para instalación adosada a pared o techo. El cuerpo de la luminaria se fabrica en aluminio inyectado con acabados en blanco. El grupo óptico es IP44. La luminaria monta un difusor opal de policarbonato con un ángulo de apertura de 120º y utiliza una fuente de luz LED de 8 W con una reproducción cromática superior al 85% y una dispersión cromática de 3 SMCD. La luminaria tiene Flujo luminoso de [!REAL_LUMI_FLUX] Lm, con un rendimiento luminoso de [!LUMINOUS_EFFICIENCY] Lm/W, consumiendo una potencia total de [!REAL_POWER] W. La vida útil de la luminaria es de [!LIFE_TIME]h (establecida a un flujo luminoso límite del 70%). La luminaria va equipada con un equipo auxiliar electrónico ON/OF integrado y alimentado a tensión de red: 220-240V; 50/60 Hz. | El cuerpo de la luminaria se fabrica en aluminio inyectado. | La luminaria monta un difusor opal de policarbonato. | Luminaria diseñada para instalación adosada a pared o techo.
17.0450L/M383S/33 | Downlight fijo de formato cuadrado de la familia Basic de TROLL. | TROLL | IN | Downlights de Superfície | Basic | Basic S | CHINA |  | Y |  |  |  |  | Y |  | Y |  | WHITE | 230 x 230 x 48 | 235 x 235 x 50 | 1385 | 1,32 | de -20°C a 35°C | 120_277V |  | A | 24 | 1517 | 63,2 |  |  |  |  | Equipo de control electrónico | Y | Y |  | 35000 | LED | 0,94 |  |  | 44 |  |  | CLASS1 | 120 | Square |  | 3000 | Led |  | 22 | 1821 | [8 empty] | 80 |  | Downlight fijo de formato cuadrado de la familia Basic de TROLL con temperatura de color estable de 3000º K (warm white) optimizada para una eficaz iluminación general interior de oficinas, hospitales y espacios comerciales, residenciales u hoteleros y dotada con un innovador balance térmico mediante refrigeración pasiva. Diseñado para instalación adosada a pared o techo. El cuerpo de la luminaria se fabrica en aluminio inyectado con acabados en blanco. El grupo óptico es IP44. La luminaria monta un difusor opal de policarbonato con un ángulo de apertura de 120º y utiliza una fuente de luz LED de 24 W con una reproducción cromática superior al 85% y una dispersión cromática de 3 SMCD. La luminaria tiene Flujo luminoso de [!REAL_LUMI_FLUX] Lm, con un rendimiento luminoso de [!LUMINOUS_EFFICIENCY] Lm/W, consumiendo una potencia total de [!REAL_POWER] W. La vida útil de la luminaria es de [!LIFE_TIME]h (establecida a un flujo luminoso límite del 70%). La luminaria va equipada con un equipo auxiliar electrónico ON/OF integrado y alimentado a tensión de red: 220-240V; 50/60 Hz. | El cuerpo de la luminaria se fabrica en aluminio inyectado. | La luminaria monta un difusor opal de policarbonato. | Luminaria diseñada para instalación adosada a pared o techo.
17.0450L/M384S/33 | Downlight fijo de formato cuadrado de la familia Basic de TROLL. | TROLL | IN | Downlights de Superfície | Basic | Basic S | CHINA |  | Y |  |  |  |  | Y |  | Y |  | WHITE | 230 x 230 x 48 | 235 x 235 x 50 | 1385 | 1,32 | de -20°C a 35°C | 120_277V |  | A | 24 | 1485 | 61,9 |  |  |  |  | Equipo de control electrónico | Y | Y |  | 35000 | LED | 0,94 |  |  | 44 |  |  | CLASS1 | 120 | Square |  | 4000 | Led |  | 22 | 1821 | [8 empty] | 80 |  | Downlight fijo de formato cuadrado de la familia Basic de TROLL con temperatura de color estable de 4000º K (neutral white) optimizada para una eficaz iluminación general interior de oficinas, hospitales y espacios comerciales, residenciales u hoteleros y dotada con un innovador balance térmico mediante refrigeración pasiva. Diseñado para instalación adosada a pared o techo. El cuerpo de la luminaria se fabrica en aluminio inyectado con acabados en blanco. El grupo óptico es IP44. La luminaria monta un difusor opal de policarbonato con un ángulo de apertura de 120º y utiliza una fuente de luz LED de 24 W con una reproducción cromática superior al 85% y una dispersión cromática de 3 SMCD. La luminaria tiene Flujo luminoso de [!REAL_LUMI_FLUX] Lm, con un rendimiento luminoso de [!LUMINOUS_EFFICIENCY] Lm/W, consumiendo una potencia total de [!REAL_POWER] W. La vida útil de la luminaria es de [!LIFE_TIME]h (establecida a un flujo luminoso límite del 70%). La luminaria va equipada con un equipo auxiliar electrónico ON/OF integrado y alimentado a tensión de red: 220-240V; 50/60 Hz. | El cuerpo de la luminaria se fabrica en aluminio inyectado. | La luminaria monta un difusor opal de policarbonato. | Luminaria diseñada para instalación adosada a pared o techo.
17.1546.4150.33 | Downlight fijo de formato circular de la familia Beryl de TROLL. | TROLL | IN | Downlights Empotrados | Berylled O | Beryl | CHINA |  | Y |  |  |  |  | Y |  |  |  | WHITE | ø133 x 70 |  | 700 |  | de -20°C a 35°C | 120_277V |  | A+ | 13,9 | 1362 | 98 |  |  |  |  | Equipo Electrónico Dimerizable 1-10V | Y | Y |  | 50000 | LED | 0,98 |  |  | 54/20 |  | Ø120 | CLASS2 | 80 | Ø133 |  | 4000 | Led |  | 12 | 1500 | 5 | [7 empty] | 80 |  | Downlight fijo de formato circular de la familia Beryl de TROLL con temperatura de color estable de 4000º K (neutral white) optimizada para una eficaz iluminación general interior de oficinas, hospitales y espacios comerciales, residenciales u hoteleros y dotada con un innovador balance térmico mediante refrigeración pasiva. Diseñado para instalación empotrada en techo. El cuerpo dela luminaria se fabrica en aluminio inyectado y frontal de policarbonato con acabados en blanco. El grupo óptico es IP54 en su parte visible. La luminaria monta un difusor opal de policarbonato con un ángulo de apertura de 80º y utiliza una fuente de luz LED de 15 W con una reproducción cromática superior al 80% y una dispersión cromática de 5 SMCD. La luminaria tiene Flujo luminoso de [!REAL_LUMI_FLUX] Lm, con un rendimiento luminoso de [!LUMINOUS_EFFICIENCY] Lm/W, consumiendo una potencia total de [!REAL_POWER] W. La vida útil de la luminaria es de [!LIFE_TIME]h (establecida a un flujo luminoso límite del 70%). La luminaria va equipada con un equipo auxiliar electrónico Dimable 1-10V integrado y alimentado a tensión de red: 220-240V; 50/60 Hz. | El cuerpo dela luminaria se fabrica en aluminio inyectado y frontal de policarbonato. | La luminaria monta un difusor opal de policarbonato. | Luminaria diseñada para instalación empotrada en techo.
17.1546.4158.33 | Downlight fijo de formato circular de la familia Beryl de TROLL. | TROLL | IN | Downlights Empotrados | Berylled O | Beryl | CHINA |  | Y |  |  |  |  | Y |  |  |  | WHITE | ø133 x 70 |  | 700 |  | de -20°C a 35°C | 120_277V |  | A+ | 13,9 | 1362 | 98 |  |  |  |  | Equipo de control electrónico | Y | Y |  | 50000 | LED | 0,98 |  |  | 54/20 |  | Ø120 | CLASS2 | 80 | Ø133 |  | 4000 | Led |  | 12 | 1500 | 5 | [7 empty] | 80 |  | Downlight fijo de formato circular de la familia Beryl de TROLL con temperatura de color estable de 4000º K (neutral white) optimizada para una eficaz iluminación general interior de oficinas, hospitales y espacios comerciales, residenciales u hoteleros y dotada con un innovador balance térmico mediante refrigeración pasiva. Diseñado para instalación empotrada en techo. El cuerpo dela luminaria se fabrica en aluminio inyectado y frontal de policarbonato con acabados en blanco. El grupo óptico es IP54 en su parte visible. La luminaria monta un difusor opal de policarbonato con un ángulo de apertura de 80º y utiliza una fuente de luz LED de 15 W con una reproducción cromática superior al 80% y una dispersión cromática de 5 SMCD. La luminaria tiene Flujo luminoso de [!REAL_LUMI_FLUX] Lm, con un rendimiento luminoso de [!LUMINOUS_EFFICIENCY] Lm/W, consumiendo una potencia total de [!REAL_POWER] W. La vida útil de la luminaria es de [!LIFE_TIME]h (establecida a un flujo luminoso límite del 70%). La luminaria va equipada con un equipo auxiliar electrónico ON/OF integrado y alimentado a tensión de red: 220-240V; 50/60 Hz. | El cuerpo dela luminaria se fabrica en aluminio inyectado y frontal de policarbonato. | La luminaria monta un difusor opal de policarbonato. | Luminaria diseñada para instalación empotrada en techo.
17.1546.4151.33 | Downlight fijo de formato circular de la familia Beryl de TROLL. | TROLL | IN | Downlights Empotrados | Berylled O | Beryl | CHINA |  | Y |  |  |  |  | Y |  |  |  | WHITE | ø133 x 70 |  | 700 |  | de -20°C a 35°C | 120_277V |  | A+ | 13,9 | 1362 | 98 |  |  |  |  | Equipo de control electrónico Dimmable DALI | Y | Y |  | 50000 | LED | 0,98 |  |  | 54/20 |  | Ø120 | CLASS2 | 80 | Ø133 |  | 4000 | Led |  | 12 | 1500 | 5 | [7 empty] | 80 |  | Downlight fijo de formato circular de la familia Beryl de TROLL con temperatura de color estable de 4000º K (neutral white) optimizada para una eficaz iluminación general interior de oficinas, hospitales y espacios comerciales, residenciales u hoteleros y dotada con un innovador balance térmico mediante refrigeración pasiva. Diseñado para instalación empotrada en techo. El cuerpo dela luminaria se fabrica en aluminio inyectado y frontal de policarbonato con acabados en blanco. El grupo óptico es IP54 en su parte visible. La luminaria monta un difusor opal de policarbonato con un ángulo de apertura de 80º y utiliza una fuente de luz LED de 15 W con una reproducción cromática superior al 80% y una dispersión cromática de 5 SMCD. La luminaria tiene Flujo luminoso de [!REAL_LUMI_FLUX] Lm, con un rendimiento luminoso de [!LUMINOUS_EFFICIENCY] Lm/W, consumiendo una potencia total de [!REAL_POWER] W. La vida útil de la luminaria es de [!LIFE_TIME]h (establecida a un flujo luminoso límite del 70%). La luminaria va equipada con un equipo auxiliar electrónico Dimable DALI integrado y alimentado a tensión de red: 220-240V; 50/60 Hz. | El cuerpo dela luminaria se fabrica en aluminio inyectado y frontal de policarbonato. | La luminaria monta un difusor opal de policarbonato. | Luminaria diseñada para instalación empotrada en techo.
17.1546.4248.33 | Downlight fijo de formato circular de la familia Beryl de TROLL. | TROLL | IN | Downlights Empotrados | Berylled O | Beryl | CHINA |  | Y |  |  |  |  | Y |  |  |  | WHITE | ø185 x 90 |  | 885 |  | de -20°C a 35°C | 120_277V |  | A+ | 23 | 2393 | 104 |  |  |  |  | Equipo de control electrónico | Y | Y |  | 50000 | LED | 0,98 |  |  | 54/20 |  | Ø175 | CLASS2 | 80 | Ø185 |  | 4000 | Led |  | 21 | 3000 | 5 | [7 empty] | 80 |  | Downlight fijo de formato circular de la familia Beryl de TROLL con temperatura de color estable de 4000º K (neutral white) optimizada para una eficaz iluminación general interior de oficinas, hospitales y espacios comerciales, residenciales u hoteleros y dotada con un innovador balance térmico mediante refrigeración pasiva. Diseñado para instalación empotrada en techo. El cuerpo dela luminaria se fabrica en aluminio inyectado y frontal de policarbonato con acabados en blanco. El grupo óptico es IP54 en su parte visible. La luminaria monta un difusor opal de policarbonato con un ángulo de apertura de 80º y utiliza una fuente de luz LED de 24 W con una reproducción cromática superior al 80% y una dispersión cromática de 5 SMCD. La luminaria tiene Flujo luminoso de [!REAL_LUMI_FLUX] Lm, con un rendimiento luminoso de [!LUMINOUS_EFFICIENCY] Lm/W, consumiendo una potencia total de [!REAL_POWER] W. La vida útil de la luminaria es de [!LIFE_TIME]h (establecida a un flujo luminoso límite del 70%). La luminaria va equipada con un equipo auxiliar electrónico ON/OF integrado y alimentado a tensión de red: 220-240V; 50/60 Hz. | El cuerpo dela luminaria se fabrica en aluminio inyectado y frontal de policarbonato. | La luminaria monta un difusor opal de policarbonato. | Luminaria diseñada para instalación empotrada en techo.
17.1546.4241.33 | Downlight fijo de formato circular de la familia Beryl de TROLL. | TROLL | IN | Downlights Empotrados | Berylled O | Beryl | CHINA |  | Y |  |  |  |  | Y |  |  |  | WHITE | ø185 x 90 |  | 885 |  | de -20°C a 35°C | 120_277V |  | A+ | 23 | 2393 | 104 |  |  |  |  | Equipo de control electrónico Dimmable DALI | Y | Y |  | 50000 | LED | 0,98 |  |  | 54/20 |  | Ø175 | CLASS2 | 80 | Ø185 |  | 4000 | Led |  | 21 | 3000 | 5 | [7 empty] | 80 |  | Downlight fijo de formato circular de la familia Beryl de TROLL con temperatura de color estable de 4000º K (neutral white) optimizada para una eficaz iluminación general interior de oficinas, hospitales y espacios comerciales, residenciales u hoteleros y dotada con un innovador balance térmico mediante refrigeración pasiva. Diseñado para instalación empotrada en techo. El cuerpo dela luminaria se fabrica en aluminio inyectado y frontal de policarbonato con acabados en blanco. El grupo óptico es IP54 en su parte visible. La luminaria monta un difusor opal de policarbonato con un ángulo de apertura de 80º y utiliza una fuente de luz LED de 24 W con una reproducción cromática superior al 80% y una dispersión cromática de 5 SMCD. La luminaria tiene Flujo luminoso de [!REAL_LUMI_FLUX] Lm, con un rendimiento luminoso de [!LUMINOUS_EFFICIENCY] Lm/W, consumiendo una potencia total de [!REAL_POWER] W. La vida útil de la luminaria es de [!LIFE_TIME]h (establecida a un flujo luminoso límite del 70%). La luminaria va equipada con un equipo auxiliar electrónico Dimable DALI integrado y alimentado a tensión de red: 220-240V; 50/60 Hz. | El cuerpo dela luminaria se fabrica en aluminio inyectado y frontal de policarbonato. | La luminaria monta un difusor opal de policarbonato. | Luminaria diseñada para instalación empotrada en techo.
17.1546.4240.33 | Downlight fijo de formato circular de la familia Beryl de TROLL. | TROLL | IN | Downlights Empotrados | Berylled O | Beryl | CHINA |  | Y |  |  |  |  | Y |  |  |  | WHITE | ø185 x 90 |  | 885 |  | de -20°C a 35°C | 120_277V |  | A+ | 23 | 2393 | 104 |  |  |  |  | Equipo Electrónico Dimerizable 1-10V | Y | Y |  | 50000 | LED | 0,98 |  |  | 54/20 |  | Ø175 | CLASS2 | 80 | Ø185 |  | 4000 | Led |  | 21 | 3000 | 5 | [7 empty] | 80 |  | Downlight fijo de formato circular de la familia Beryl de TROLL con temperatura de color estable de 4000º K (neutral white) optimizada para una eficaz iluminación general interior de oficinas, hospitales y espacios comerciales, residenciales u hoteleros y dotada con un innovador balance térmico mediante refrigeración pasiva. Diseñado para instalación empotrada en techo. El cuerpo dela luminaria se fabrica en aluminio inyectado y frontal de policarbonato con acabados en blanco. El grupo óptico es IP54 en su parte visible. La luminaria monta un difusor opal de policarbonato con un ángulo de apertura de 80º y utiliza una fuente de luz LED de 24 W con una reproducción cromática superior al 80% y una dispersión cromática de 5 SMCD. La luminaria tiene Flujo luminoso de [!REAL_LUMI_FLUX] Lm, con un rendimiento luminoso de [!LUMINOUS_EFFICIENCY] Lm/W, consumiendo una potencia total de [!REAL_POWER] W. La vida útil de la luminaria es de [!LIFE_TIME]h (establecida a un flujo luminoso límite del 70%). La luminaria va equipada con un equipo auxiliar electrónico Dimable 1-10V integrado y alimentado a tensión de red: 220-240V; 50/60 Hz. | El cuerpo dela luminaria se fabrica en aluminio inyectado y frontal de policarbonato. | La luminaria monta un difusor opal de policarbonato. | Luminaria diseñada para instalación empotrada en techo.
17.1546.3428.33 | Downlight fijo de formato circular de la familia Beryl de TROLL. | TROLL | IN | Downlights Empotrados | Berylled O | Beryl | CHINA |  | Y |  |  |  |  | Y |  |  |  | WHITE | ø220 x 98 |  | 1000 |  | de -20°C a 35°C | 120_277V |  | A+ | 41 | 3836 | 93,6 |  |  |  |  | Equipo de control electrónico | Y | Y |  | 50000 | LED | 0,98 |  |  | 54/20 |  | Ø200 | CLASS2 | 80 | Ø220 |  | 3000 | Led |  | 38 | 5100 | 5 | [7 empty] | 80 |  | Downlight fijo de formato circular de la familia Beryl de TROLL con temperatura de color estable de 3000º K (warm white) optimizada para una eficaz iluminación general interior de oficinas, hospitales y espacios comerciales, residenciales u hoteleros y dotada con un innovador balance térmico mediante refrigeración pasiva. Diseñado para instalación empotrada en techo. El cuerpo dela luminaria se fabrica en aluminio inyectado y frontal de policarbonato con acabados en blanco. El grupo óptico es IP54 en su parte visible. La luminaria monta un difusor opal de policarbonato con un ángulo de apertura de 80º y utiliza una fuente de luz LED de 42 W con una reproducción cromática superior al 80% y una dispersión cromática de 5 SMCD. La luminaria tiene Flujo luminoso de [!REAL_LUMI_FLUX] Lm, con un rendimiento luminoso de [!LUMINOUS_EFFICIENCY] Lm/W, consumiendo una potencia total de [!REAL_POWER] W. La vida útil de la luminaria es de [!LIFE_TIME]h (establecida a un flujo luminoso límite del 70%). La luminaria va equipada con un equipo auxiliar electrónico ON/OF integrado y alimentado a tensión de red: 220-240V; 50/60 Hz. | El cuerpo dela luminaria se fabrica en aluminio inyectado y frontal de policarbonato. | La luminaria monta un difusor opal de policarbonato. | Luminaria diseñada para instalación empotrada en techo.
17.1546.4428.33 | Downlight fijo de formato circular de la familia Beryl de TROLL. | TROLL | IN | Downlights Empotrados | Berylled O | Beryl | CHINA |  | Y |  |  |  |  | Y |  |  |  | WHITE | ø220 x 98 |  | 1000 |  | de -20°C a 35°C | 120_277V |  | A+ | 41 | 4094 | 99,9 |  |  |  |  | Equipo de control electrónico | Y | Y |  | 50000 | LED | 0,98 |  |  | 54/20 |  | Ø200 | CLASS2 | 80 | Ø220 |  | 4000 | Led |  | 38 | 5100 | 5 | [7 empty] | 80 |  | Downlight fijo de formato circular de la familia Beryl de TROLL con temperatura de color estable de 4000º K (neutral white) optimizada para una eficaz iluminación general interior de oficinas, hospitales y espacios comerciales, residenciales u hoteleros y dotada con un innovador balance térmico mediante refrigeración pasiva. Diseñado para instalación empotrada en techo. El cuerpo dela luminaria se fabrica en aluminio inyectado y frontal de policarbonato con acabados en blanco. El grupo óptico es IP54 en su parte visible. La luminaria monta un difusor opal de policarbonato con un ángulo de apertura de 80º y utiliza una fuente de luz LED de 42 W con una reproducción cromática superior al 80% y una dispersión cromática de 5 SMCD. La luminaria tiene Flujo luminoso de [!REAL_LUMI_FLUX] Lm, con un rendimiento luminoso de [!LUMINOUS_EFFICIENCY] Lm/W, consumiendo una potencia total de [!REAL_POWER] W. La vida útil de la luminaria es de [!LIFE_TIME]h (establecida a un flujo luminoso límite del 70%). La luminaria va equipada con un equipo auxiliar electrónico ON/OF integrado y alimentado a tensión de red: 220-240V; 50/60 Hz. | El cuerpo dela luminaria se fabrica en aluminio inyectado y frontal de policarbonato. | La luminaria monta un difusor opal de policarbonato. | Luminaria diseñada para instalación empotrada en techo.
17.1546.4421.33 | Downlight fijo de formato circular de la familia Beryl de TROLL. | TROLL | IN | Downlights Empotrados | Berylled O | Beryl | CHINA |  | Y |  |  |  |  | Y |  |  |  | WHITE | ø220 x 98 |  | 1000 |  | de -20°C a 35°C | 120_277V |  | A+ | 41 | 4094 | 99,9 |  |  |  |  | Equipo de control electrónico Dimmable DALI | Y | Y |  | 50000 | LED | 0,98 |  |  | 54/20 |  | Ø200 | CLASS2 | 80 | Ø220 |  | 4000 | Led |  | 38 | 5100 | 5 | [7 empty] | 80 |  | Downlight fijo de formato circular de la familia Beryl de TROLL con temperatura de color estable de 4000º K (neutral white) optimizada para una eficaz iluminación general interior de oficinas, hospitales y espacios comerciales, residenciales u hoteleros y dotada con un innovador balance térmico mediante refrigeración pasiva. Diseñado para instalación empotrada en techo. El cuerpo dela luminaria se fabrica en aluminio inyectado y frontal de policarbonato con acabados en blanco. El grupo óptico es IP54 en su parte visible. La luminaria monta un difusor opal de policarbonato con un ángulo de apertura de 80º y utiliza una fuente de luz LED de 42 W con una reproducción cromática superior al 80% y una dispersión cromática de 5 SMCD. La luminaria tiene Flujo luminoso de [!REAL_LUMI_FLUX] Lm, con un rendimiento luminoso de [!LUMINOUS_EFFICIENCY] Lm/W, consumiendo una potencia total de [!REAL_POWER] W. La vida útil de la luminaria es de [!LIFE_TIME]h (establecida a un flujo luminoso límite del 70%). La luminaria va equipada con un equipo auxiliar electrónico Dimable DALI integrado y alimentado a tensión de red: 220-240V; 50/60 Hz. | El cuerpo dela luminaria se fabrica en aluminio inyectado y frontal de policarbonato. | La luminaria monta un difusor opal de policarbonato. | Luminaria diseñada para instalación empotrada en techo.
17.1546.4351.33 | Downlight fijo de formato circular de la familia Beryl de TROLL. | TROLL | IN | Downlights Empotrados | Berylled O | Beryl | CHINA |  | Y |  |  |  |  | Y |  |  |  | WHITE | ø220 x 98 |  | 1000 |  | de -20°C a 35°C | 120_277V |  | A+ | 32,5 | 3494 | 107,5 |  |  |  |  | Equipo de control electrónico Dimmable DALI | Y | Y |  | 50000 | LED | 0,98 |  |  | 54/20 |  | Ø200 | CLASS2 | 80 | Ø220 |  | 4000 | Led |  | 30 | 4500 | 5 | [7 empty] | 80 |  | Downlight fijo de formato circular de la familia Beryl de TROLL con temperatura de color estable de 4000º K (neutral white) optimizada para una eficaz iluminación general interior de oficinas, hospitales y espacios comerciales, residenciales u hoteleros y dotada con un innovador balance térmico mediante refrigeración pasiva. Diseñado para instalación empotrada en techo. El cuerpo dela luminaria se fabrica en aluminio inyectado y frontal de policarbonato con acabados en blanco. El grupo óptico es IP54 en su parte visible. La luminaria monta un difusor opal de policarbonato con un ángulo de apertura de 80º y utiliza una fuente de luz LED de 35 W con una reproducción cromática superior al 80% y una dispersión cromática de 5 SMCD. La luminaria tiene Flujo luminoso de [!REAL_LUMI_FLUX] Lm, con un rendimiento luminoso de [!LUMINOUS_EFFICIENCY] Lm/W, consumiendo una potencia total de [!REAL_POWER] W. La vida útil de la luminaria es de [!LIFE_TIME]h (establecida a un flujo luminoso límite del 70%). La luminaria va equipada con un equipo auxiliar electrónico Dimable DALI integrado y alimentado a tensión de red: 220-240V; 50/60 Hz. | El cuerpo dela luminaria se fabrica en aluminio inyectado y frontal de policarbonato. | La luminaria monta un difusor opal de policarbonato. | Luminaria diseñada para instalación empotrada en techo.
17.1546.4358.33 | Downlight fijo de formato circular de la familia Beryl de TROLL. | TROLL | IN | Downlights Empotrados | Berylled O | Beryl | CHINA |  | Y |  |  |  |  | Y |  |  |  | WHITE | ø220 x 98 |  | 1000 |  | de -20°C a 35°C | 120_277V |  | A+ | 32,5 | 3494 | 107,5 |  |  |  |  | Equipo de control electrónico | Y | Y |  | 50000 | LED | 0,98 |  |  | 54/20 |  | Ø200 | CLASS2 | 80 | Ø220 |  | 4000 | Led |  | 30 | 4500 | 5 | [7 empty] | 80 |  | Downlight fijo de formato circular de la familia Beryl de TROLL con temperatura de color estable de 4000º K (neutral white) optimizada para una eficaz iluminación general interior de oficinas, hospitales y espacios comerciales, residenciales u hoteleros y dotada con un innovador balance térmico mediante refrigeración pasiva. Diseñado para instalación empotrada en techo. El cuerpo dela luminaria se fabrica en aluminio inyectado y frontal de policarbonato con acabados en blanco. El grupo óptico es IP54 en su parte visible. La luminaria monta un difusor opal de policarbonato con un ángulo de apertura de 80º y utiliza una fuente de luz LED de 35 W con una reproducción cromática superior al 80% y una dispersión cromática de 5 SMCD. La luminaria tiene Flujo luminoso de [!REAL_LUMI_FLUX] Lm, con un rendimiento luminoso de [!LUMINOUS_EFFICIENCY] Lm/W, consumiendo una potencia total de [!REAL_POWER] W. La vida útil de la luminaria es de [!LIFE_TIME]h (establecida a un flujo luminoso límite del 70%). La luminaria va equipada con un equipo auxiliar electrónico ON/OF integrado y alimentado a tensión de red: 220-240V; 50/60 Hz. | El cuerpo dela luminaria se fabrica en aluminio inyectado y frontal de policarbonato. | La luminaria monta un difusor opal de policarbonato. | Luminaria diseñada para instalación empotrada en techo.
17.1546.4420.33 | Downlight fijo de formato circular de la familia Beryl de TROLL. | TROLL | IN | Downlights Empotrados | Berylled O | Beryl | CHINA |  | Y |  |  |  |  | Y |  |  |  | WHITE | ø220 x 98 |  | 1000 |  | de -20°C a 35°C | 120_277V |  | A+ | 41 | 4094 | 99,9 |  |  |  |  | Equipo Electrónico Dimerizable 1-10V | Y | Y |  | 50000 | LED | 0,98 |  |  | 54/20 |  | Ø200 | CLASS2 | 80 | Ø220 |  | 4000 | Led |  | 38 | 5100 | 5 | [7 empty] | 80 |  | Downlight fijo de formato circular de la familia Beryl de TROLL con temperatura de color estable de 4000º K (neutral white) optimizada para una eficaz iluminación general interior de oficinas, hospitales y espacios comerciales, residenciales u hoteleros y dotada con un innovador balance térmico mediante refrigeración pasiva. Diseñado para instalación empotrada en techo. El cuerpo dela luminaria se fabrica en aluminio inyectado y frontal de policarbonato con acabados en blanco. El grupo óptico es IP54 en su parte visible. La luminaria monta un difusor opal de policarbonato con un ángulo de apertura de 80º y utiliza una fuente de luz LED de 42 W con una reproducción cromática superior al 80% y una dispersión cromática de 5 SMCD. La luminaria tiene Flujo luminoso de [!REAL_LUMI_FLUX] Lm, con un rendimiento luminoso de [!LUMINOUS_EFFICIENCY] Lm/W, consumiendo una potencia total de [!REAL_POWER] W. La vida útil de la luminaria es de [!LIFE_TIME]h (establecida a un flujo luminoso límite del 70%). La luminaria va equipada con un equipo auxiliar electrónico Dimable 1-10V integrado y alimentado a tensión de red: 220-240V; 50/60 Hz. | El cuerpo dela luminaria se fabrica en aluminio inyectado y frontal de policarbonato. | La luminaria monta un difusor opal de policarbonato. | Luminaria diseñada para instalación empotrada en techo.
17.1546.3100.33 | Downlight fijo de formato circular de la familia Beryl de TROLL. | TROLL | IN | Downlights Empotrados | Berylled O | Beryl | CHINA |  | Y |  |  |  |  | Y |  |  |  | WHITE | ø105 x 60 |  | 700 |  | de -20°C a 35°C | 120_277V |  | A | 9,2 | 738 | 80,2 |  |  |  |  | Equipo Electrónico Dimerizable 1-10V | Y | Y |  | 50000 | LED | 0,98 |  |  | 54/20 |  | Ø95 | CLASS2 | 80 | Ø105 |  | 3000 | Led |  | 8 | 1000 | 5 | [7 empty] | 80 |  | Downlight fijo de formato circular de la familia Beryl de TROLL con temperatura de color estable de 3000º K (warm white) optimizada para una eficaz iluminación general interior de oficinas, hospitales y espacios comerciales, residenciales u hoteleros y dotada con un innovador balance térmico mediante refrigeración pasiva. Diseñado para instalación empotrada en techo. El cuerpo dela luminaria se fabrica en aluminio inyectado y frontal de policarbonato con acabados en blanco. El grupo óptico es IP54 en su parte visible. La luminaria monta un difusor opal de policarbonato con un ángulo de apertura de 80º y utiliza una fuente de luz LED de 10 W con una reproducción cromática superior al 80% y una dispersión cromática de 5 SMCD. La luminaria tiene Flujo luminoso de [!REAL_LUMI_FLUX] Lm, con un rendimiento luminoso de [!LUMINOUS_EFFICIENCY] Lm/W, consumiendo una potencia total de [!REAL_POWER] W. La vida útil de la luminaria es de [!LIFE_TIME]h (establecida a un flujo luminoso límite del 70%). La luminaria va equipada con un equipo auxiliar electrónico Dimable 1-10V integrado y alimentado a tensión de red: 220-240V; 50/60 Hz. | El cuerpo dela luminaria se fabrica en aluminio inyectado y frontal de policarbonato. | La luminaria monta un difusor opal de policarbonato. | Luminaria diseñada para instalación empotrada en techo.
17.1546.3101.33 | Downlight fijo de formato circular de la familia Beryl de TROLL. | TROLL | IN | Downlights Empotrados | Berylled O | Beryl | CHINA |  | Y |  |  |  |  | Y |  |  |  | WHITE | ø105 x 60 |  | 700 |  | de -20°C a 35°C | 120_277V |  | A | 9,2 | 738 | 80,2 |  |  |  |  | Equipo de control electrónico Dimmable DALI | Y | Y |  | 50000 | LED | 0,98 |  |  | 54/20 |  | Ø95 | CLASS2 | 80 | Ø105 |  | 3000 | Led |  | 8 | 1000 | 5 | [7 empty] | 80 |  | Downlight fijo de formato circular de la familia Beryl de TROLL con temperatura de color estable de 3000º K (warm white) optimizada para una eficaz iluminación general interior de oficinas, hospitales y espacios comerciales, residenciales u hoteleros y dotada con un innovador balance térmico mediante refrigeración pasiva. Diseñado para instalación empotrada en techo. El cuerpo dela luminaria se fabrica en aluminio inyectado y frontal de policarbonato con acabados en blanco. El grupo óptico es IP54 en su parte visible. La luminaria monta un difusor opal de policarbonato con un ángulo de apertura de 80º y utiliza una fuente de luz LED de 10 W con una reproducción cromática superior al 80% y una dispersión cromática de 5 SMCD. La luminaria tiene Flujo luminoso de [!REAL_LUMI_FLUX] Lm, con un rendimiento luminoso de [!LUMINOUS_EFFICIENCY] Lm/W, consumiendo una potencia total de [!REAL_POWER] W. La vida útil de la luminaria es de [!LIFE_TIME]h (establecida a un flujo luminoso límite del 70%). La luminaria va equipada con un equipo auxiliar electrónico Dimable DALI integrado y alimentado a tensión de red: 220-240V; 50/60 Hz. | El cuerpo dela luminaria se fabrica en aluminio inyectado y frontal de policarbonato. | La luminaria monta un difusor opal de policarbonato. | Luminaria diseñada para instalación empotrada en techo.
17.1546.4350.33 | Downlight fijo de formato circular de la familia Beryl de TROLL. | TROLL | IN | Downlights Empotrados | Berylled O | Beryl | CHINA |  | Y |  |  |  |  | Y |  |  |  | WHITE | ø220 x 98 |  | 1000 |  | de -20°C a 35°C | 120_277V |  | A+ | 32,5 | 3494 | 107,5 |  |  |  |  | Equipo Electrónico Dimerizable 1-10V | Y | Y |  | 50000 | LED | 0,98 |  |  | 54/20 |  | Ø200 | CLASS2 | 80 | Ø220 |  | 4000 | Led |  | 30 | 4500 | 5 | [7 empty] | 80 |  | Downlight fijo de formato circular de la familia Beryl de TROLL con temperatura de color estable de 4000º K (neutral white) optimizada para una eficaz iluminación general interior de oficinas, hospitales y espacios comerciales, residenciales u hoteleros y dotada con un innovador balance térmico mediante refrigeración pasiva. Diseñado para instalación empotrada en techo. El cuerpo dela luminaria se fabrica en aluminio inyectado y frontal de policarbonato con acabados en blanco. El grupo óptico es IP54 en su parte visible. La luminaria monta un difusor opal de policarbonato con un ángulo de apertura de 80º y utiliza una fuente de luz LED de 35 W con una reproducción cromática superior al 80% y una dispersión cromática de 5 SMCD. La luminaria tiene Flujo luminoso de [!REAL_LUMI_FLUX] Lm, con un rendimiento luminoso de [!LUMINOUS_EFFICIENCY] Lm/W, consumiendo una potencia total de [!REAL_POWER] W. La vida útil de la luminaria es de [!LIFE_TIME]h (establecida a un flujo luminoso límite del 70%). La luminaria va equipada con un equipo auxiliar electrónico Dimable 1-10V integrado y alimentado a tensión de red: 220-240V; 50/60 Hz. | El cuerpo dela luminaria se fabrica en aluminio inyectado y frontal de policarbonato. | La luminaria monta un difusor opal de policarbonato. | Luminaria diseñada para instalación empotrada en techo.
17.1546.3108.33 | Downlight fijo de formato circular de la familia Beryl de TROLL. | TROLL | IN | Downlights Empotrados | Berylled O | Beryl | CHINA |  | Y |  |  |  |  | Y |  |  |  | WHITE | ø105 x 60 |  | 700 |  | de -20°C a 35°C | 120_277V |  | A | 9,2 | 738 | 80,2 |  |  |  |  | Equipo de control electrónico | Y | Y |  | 50000 | LED | 0,98 |  |  | 54/20 |  | Ø95 | CLASS2 | 80 | Ø105 |  | 3000 | Led |  | 8 | 1000 | 5 | [7 empty] | 80 |  | Downlight fijo de formato circular de la familia Beryl de TROLL con temperatura de color estable de 3000º K (warm white) optimizada para una eficaz iluminación general interior de oficinas, hospitales y espacios comerciales, residenciales u hoteleros y dotada con un innovador balance térmico mediante refrigeración pasiva. Diseñado para instalación empotrada en techo. El cuerpo dela luminaria se fabrica en aluminio inyectado y frontal de policarbonato con acabados en blanco. El grupo óptico es IP54 en su parte visible. La luminaria monta un difusor opal de policarbonato con un ángulo de apertura de 80º y utiliza una fuente de luz LED de 10 W con una reproducción cromática superior al 80% y una dispersión cromática de 5 SMCD. La luminaria tiene Flujo luminoso de [!REAL_LUMI_FLUX] Lm, con un rendimiento luminoso de [!LUMINOUS_EFFICIENCY] Lm/W, consumiendo una potencia total de [!REAL_POWER] W. La vida útil de la luminaria es de [!LIFE_TIME]h (establecida a un flujo luminoso límite del 70%). La luminaria va equipada con un equipo auxiliar electrónico ON/OF integrado y alimentado a tensión de red: 220-240V; 50/60 Hz. | El cuerpo dela luminaria se fabrica en aluminio inyectado y frontal de policarbonato. | La luminaria monta un difusor opal de policarbonato. | Luminaria diseñada para instalación empotrada en techo.
17.1546.3150.33 | Downlight fijo de formato circular de la familia Beryl de TROLL. | TROLL | IN | Downlights Empotrados | Berylled O | Beryl | CHINA |  | Y |  |  |  |  | Y |  |  |  | WHITE | ø133 x 70 |  | 700 |  | de -20°C a 35°C | 120_277V |  | A+ | 13,9 | 1310 | 94,2 |  |  |  |  | Equipo Electrónico Dimerizable 1-10V | Y | Y |  | 50000 | LED | 0,98 |  |  | 54/20 |  | Ø120 | CLASS2 | 80 | Ø133 |  | 3000 | Led |  | 12 | 1500 | 5 | [7 empty] | 80 |  | Downlight fijo de formato circular de la familia Beryl de TROLL con temperatura de color estable de 3000º K (warm white) optimizada para una eficaz iluminación general interior de oficinas, hospitales y espacios comerciales, residenciales u hoteleros y dotada con un innovador balance térmico mediante refrigeración pasiva. Diseñado para instalación empotrada en techo. El cuerpo dela luminaria se fabrica en aluminio inyectado y frontal de policarbonato con acabados en blanco. El grupo óptico es IP54 en su parte visible. La luminaria monta un difusor opal de policarbonato con un ángulo de apertura de 80º y utiliza una fuente de luz LED de 15 W con una reproducción cromática superior al 80% y una dispersión cromática de 5 SMCD. La luminaria tiene Flujo luminoso de [!REAL_LUMI_FLUX] Lm, con un rendimiento luminoso de [!LUMINOUS_EFFICIENCY] Lm/W, consumiendo una potencia total de [!REAL_POWER] W. La vida útil de la luminaria es de [!LIFE_TIME]h (establecida a un flujo luminoso límite del 70%). La luminaria va equipada con un equipo auxiliar electrónico Dimable 1-10V integrado y alimentado a tensión de red: 220-240V; 50/60 Hz. | El cuerpo dela luminaria se fabrica en aluminio inyectado y frontal de policarbonato. | La luminaria monta un difusor opal de policarbonato. | Luminaria diseñada para instalación empotrada en techo.
17.1546.3158.33 | Downlight fijo de formato circular de la familia Beryl de TROLL. | TROLL | IN | Downlights Empotrados | Berylled O | Beryl | CHINA |  | Y |  |  |  |  | Y |  |  |  | WHITE | ø133 x 70 |  | 700 |  | de -20°C a 35°C | 120_277V |  | A+ | 13,9 | 1310 | 94,2 |  |  |  |  | Equipo de control electrónico | Y | Y |  | 50000 | LED | 0,98 |  |  | 54/20 |  | Ø120 | CLASS2 | 80 | Ø133 |  | 3000 | Led |  | 12 | 1500 | 5 | [7 empty] | 80 |  | Downlight fijo de formato circular de la familia Beryl de TROLL con temperatura de color estable de 3000º K (warm white) optimizada para una eficaz iluminación general interior de oficinas, hospitales y espacios comerciales, residenciales u hoteleros y dotada con un innovador balance térmico mediante refrigeración pasiva. Diseñado para instalación empotrada en techo. El cuerpo dela luminaria se fabrica en aluminio inyectado y frontal de policarbonato con acabados en blanco. El grupo óptico es IP54 en su parte visible. La luminaria monta un difusor opal de policarbonato con un ángulo de apertura de 80º y utiliza una fuente de luz LED de 15 W con una reproducción cromática superior al 80% y una dispersión cromática de 5 SMCD. La luminaria tiene Flujo luminoso de [!REAL_LUMI_FLUX] Lm, con un rendimiento luminoso de [!LUMINOUS_EFFICIENCY] Lm/W, consumiendo una potencia total de [!REAL_POWER] W. La vida útil de la luminaria es de [!LIFE_TIME]h (establecida a un flujo luminoso límite del 70%). La luminaria va equipada con un equipo auxiliar electrónico ON/OF integrado y alimentado a tensión de red: 220-240V; 50/60 Hz. | El cuerpo dela luminaria se fabrica en aluminio inyectado y frontal de policarbonato. | La luminaria monta un difusor opal de policarbonato. | Luminaria diseñada para instalación empotrada en techo.
17.1546.3151.33 | Downlight fijo de formato circular de la familia Beryl de TROLL. | TROLL | IN | Downlights Empotrados | Berylled O | Beryl | CHINA |  | Y |  |  |  |  | Y |  |  |  | WHITE | ø133 x 70 |  | 700 |  | de -20°C a 35°C | 120_277V |  | A+ | 13,9 | 1310 | 94,2 |  |  |  |  | Equipo de control electrónico Dimmable DALI | Y | Y |  | 50000 | LED | 0,98 |  |  | 54/20 |  | Ø120 | CLASS2 | 80 | Ø133 |  | 3000 | Led |  | 12 | 1500 | 3 | [7 empty] | 80 |  | Downlight fijo de formato circular de la familia Beryl de TROLL con temperatura de color estable de 3000º K (warm white) optimizada para una eficaz iluminación general interior de oficinas, hospitales y espacios comerciales, residenciales u hoteleros y dotada con un innovador balance térmico mediante refrigeración pasiva. Diseñado para instalación empotrada en techo. El cuerpo dela luminaria se fabrica en aluminio inyectado y frontal de policarbonato con acabados en blanco. El grupo óptico es IP54 en su parte visible. La luminaria monta un difusor opal de policarbonato con un ángulo de apertura de 80º y utiliza una fuente de luz LED de 15 W con una reproducción cromática superior al 80% y una dispersión cromática de 3 SMCD. La luminaria tiene Flujo luminoso de [!REAL_LUMI_FLUX] Lm, con un rendimiento luminoso de [!LUMINOUS_EFFICIENCY] Lm/W, consumiendo una potencia total de [!REAL_POWER] W. La vida útil de la luminaria es de [!LIFE_TIME]h (establecida a un flujo luminoso límite del 70%). La luminaria va equipada con un equipo auxiliar electrónico Dimable DALI integrado y alimentado a tensión de red: 220-240V; 50/60 Hz. | El cuerpo dela luminaria se fabrica en aluminio inyectado y frontal de policarbonato. | La luminaria monta un difusor opal de policarbonato. | Luminaria diseñada para instalación empotrada en techo.
17.1546.3240.33 | Downlight fijo de formato circular de la familia Beryl de TROLL. | TROLL | IN | Downlights Empotrados | Berylled O | Beryl | CHINA |  | Y |  |  |  |  | Y |  |  |  | WHITE | ø185 x 90 |  | 885 |  | de -20°C a 35°C | 120_277V |  | A+ | 23 | 2253 | 98 |  |  |  |  | Equipo Electrónico Dimerizable 1-10V | Y | Y |  | 50000 | LED | 0,98 |  |  | 54/20 |  | Ø175 | CLASS2 | 80 | Ø185 |  | 3000 | Led |  | 21 | 3000 | 5 | [7 empty] | 80 |  | Downlight fijo de formato circular de la familia Beryl de TROLL con temperatura de color estable de 3000º K (warm white) optimizada para una eficaz iluminación general interior de oficinas, hospitales y espacios comerciales, residenciales u hoteleros y dotada con un innovador balance térmico mediante refrigeración pasiva. Diseñado para instalación empotrada en techo. El cuerpo dela luminaria se fabrica en aluminio inyectado y frontal de policarbonato con acabados en blanco. El grupo óptico es IP54 en su parte visible. La luminaria monta un difusor opal de policarbonato con un ángulo de apertura de 80º y utiliza una fuente de luz LED de 24 W con una reproducción cromática superior al 80% y una dispersión cromática de 5 SMCD. La luminaria tiene Flujo luminoso de [!REAL_LUMI_FLUX] Lm, con un rendimiento luminoso de [!LUMINOUS_EFFICIENCY] Lm/W, consumiendo una potencia total de [!REAL_POWER] W. La vida útil de la luminaria es de [!LIFE_TIME]h (establecida a un flujo luminoso límite del 70%). La luminaria va equipada con un equipo auxiliar electrónico Dimable 1-10V integrado y alimentado a tensión de red: 220-240V; 50/60 Hz. | El cuerpo dela luminaria se fabrica en aluminio inyectado y frontal de policarbonato. | La luminaria monta un difusor opal de policarbonato. | Luminaria diseñada para instalación empotrada en techo.
17.1546.3241.33 | Downlight fijo de formato circular de la familia Beryl de TROLL. | TROLL | IN | Downlights Empotrados | Berylled O | Beryl | CHINA |  | Y |  |  |  |  | Y |  |  |  | WHITE | ø185 x 90 |  | 885 |  | de -20°C a 35°C | 120_277V |  | A+ | 23 | 2253 | 98 |  |  |  |  | Equipo de control electrónico Dimmable DALI | Y | Y |  | 50000 | LED | 0,98 |  |  | 54/20 |  | Ø175 | CLASS2 | 80 | Ø185 |  | 3000 | Led |  | 21 | 3000 | 5 | [7 empty] | 80 |  | Downlight fijo de formato circular de la familia Beryl de TROLL con temperatura de color estable de 3000º K (warm white) optimizada para una eficaz iluminación general interior de oficinas, hospitales y espacios comerciales, residenciales u hoteleros y dotada con un innovador balance térmico mediante refrigeración pasiva. Diseñado para instalación empotrada en techo. El cuerpo dela luminaria se fabrica en aluminio inyectado y frontal de policarbonato con acabados en blanco. El grupo óptico es IP54 en su parte visible. La luminaria monta un difusor opal de policarbonato con un ángulo de apertura de 80º y utiliza una fuente de luz LED de 24 W con una reproducción cromática superior al 80% y una dispersión cromática de 5 SMCD. La luminaria tiene Flujo luminoso de [!REAL_LUMI_FLUX] Lm, con un rendimiento luminoso de [!LUMINOUS_EFFICIENCY] Lm/W, consumiendo una potencia total de [!REAL_POWER] W. La vida útil de la luminaria es de [!LIFE_TIME]h (establecida a un flujo luminoso límite del 70%). La luminaria va equipada con un equipo auxiliar electrónico Dimable DALI integrado y alimentado a tensión de red: 220-240V; 50/60 Hz. | El cuerpo dela luminaria se fabrica en aluminio inyectado y frontal de policarbonato. | La luminaria monta un difusor opal de policarbonato. | Luminaria diseñada para instalación empotrada en techo.
17.1546.3248.33 | Downlight fijo de formato circular de la familia Beryl de TROLL. | TROLL | IN | Downlights Empotrados | Berylled O | Beryl | CHINA |  | Y |  |  |  |  | Y |  |  |  | WHITE | ø185 x 90 |  | 885 |  | de -20°C a 35°C | 120_277V |  | A+ | 23 | 2253 | 98 |  |  |  |  | Equipo de control electrónico | Y | Y |  | 50000 | LED | 0,98 |  |  | 54/20 |  | Ø175 | CLASS2 | 80 | Ø185 |  | 3000 | Led |  | 21 | 3000 | 5 | [7 empty] | 80 |  | Downlight fijo de formato circular de la familia Beryl de TROLL con temperatura de color estable de 3000º K (warm white) optimizada para una eficaz iluminación general interior de oficinas, hospitales y espacios comerciales, residenciales u hoteleros y dotada con un innovador balance térmico mediante refrigeración pasiva. Diseñado para instalación empotrada en techo. El cuerpo dela luminaria se fabrica en aluminio inyectado y frontal de policarbonato con acabados en blanco. El grupo óptico es IP54 en su parte visible. La luminaria monta un difusor opal de policarbonato con un ángulo de apertura de 80º y utiliza una fuente de luz LED de 24 W con una reproducción cromática superior al 80% y una dispersión cromática de 5 SMCD. La luminaria tiene Flujo luminoso de [!REAL_LUMI_FLUX] Lm, con un rendimiento luminoso de [!LUMINOUS_EFFICIENCY] Lm/W, consumiendo una potencia total de [!REAL_POWER] W. La vida útil de la luminaria es de [!LIFE_TIME]h (establecida a un flujo luminoso límite del 70%). La luminaria va equipada con un equipo auxiliar electrónico ON/OF integrado y alimentado a tensión de red: 220-240V; 50/60 Hz. | El cuerpo dela luminaria se fabrica en aluminio inyectado y frontal de policarbonato. | La luminaria monta un difusor opal de policarbonato. | Luminaria diseñada para instalación empotrada en techo.
17.1546.3250.33 | Downlight fijo de formato circular de la familia Beryl de TROLL. | TROLL | IN | Downlights Empotrados | Berylled O | Beryl | CHINA |  | Y |  |  |  |  | Y |  |  |  | WHITE | ø220 x 98 |  |  |  |  | 120_277V |  | A+ | 24 | 2437 | 101,5 |  |  |  |  | Equipo Electrónico Dimerizable 1-10V | Y | Y | RG0 | 50000 | LED | 0,98 |  |  | 54/20 |  | Ø200 | CLASS2 | 80 | Ø220 |  | 3000 | Led |  | 25 |  | 5 | [7 empty] | 80 |  | Downlight fijo de formato circular de la familia Beryl de TROLL con temperatura de color estable de 3000º K (warm white) optimizada para una eficaz iluminación general interior de oficinas, hospitales y espacios comerciales, residenciales u hoteleros y dotada con un innovador balance térmico mediante refrigeración pasiva. Diseñado para instalación empotrada en techo. El cuerpo dela luminaria se fabrica en aluminio inyectado y frontal de policarbonato con acabados en blanco. El grupo óptico es IP54 en su parte visible. La luminaria monta un difusor opal de policarbonato con un ángulo de apertura de 80º y utiliza una fuente de luz LED de 25 W con una reproducción cromática superior al 80% y una dispersión cromática de 5 SMCD. La luminaria tiene Flujo luminoso de [!REAL_LUMI_FLUX] Lm, con un rendimiento luminoso de [!LUMINOUS_EFFICIENCY] Lm/W, consumiendo una potencia total de [!REAL_POWER] W. La vida útil de la luminaria es de [!LIFE_TIME]h (establecida a un flujo luminoso límite del 70%). La luminaria va equipada con un equipo auxiliar electrónico Dimable 1-10V integrado y alimentado a tensión de red: 220-240V; 50/60 Hz. | El cuerpo dela luminaria se fabrica en aluminio inyectado y frontal de policarbonato. | La luminaria monta un difusor opal de policarbonato. | Luminaria diseñada para instalación empotrada en techo.
17.1546.3350.33 | Downlight fijo de formato circular de la familia Beryl de TROLL. | TROLL | IN | Downlights Empotrados | Berylled O | Beryl | CHINA |  | Y |  |  |  |  | Y |  |  |  | WHITE | ø220 x 98 |  | 1000 |  | de -20°C a 35°C | 120_277V |  | A+ | 32,5 | 3295 | 101,4 |  |  |  |  | Equipo Electrónico Dimerizable 1-10V | Y | Y |  | 50000 | LED | 0,98 |  |  | 54/20 |  | Ø200 | CLASS2 | 80 | Ø220 |  | 3000 | Led |  | 30 | 4500 | 5 | [7 empty] | 80 |  | Downlight fijo de formato circular de la familia Beryl de TROLL con temperatura de color estable de 3000º K (warm white) optimizada para una eficaz iluminación general interior de oficinas, hospitales y espacios comerciales, residenciales u hoteleros y dotada con un innovador balance térmico mediante refrigeración pasiva. Diseñado para instalación empotrada en techo. El cuerpo dela luminaria se fabrica en aluminio inyectado y frontal de policarbonato con acabados en blanco. El grupo óptico es IP54 en su parte visible. La luminaria monta un difusor opal de policarbonato con un ángulo de apertura de 80º y utiliza una fuente de luz LED de 35 W con una reproducción cromática superior al 80% y una dispersión cromática de 5 SMCD. La luminaria tiene Flujo luminoso de [!REAL_LUMI_FLUX] Lm, con un rendimiento luminoso de [!LUMINOUS_EFFICIENCY] Lm/W, consumiendo una potencia total de [!REAL_POWER] W. La vida útil de la luminaria es de [!LIFE_TIME]h (establecida a un flujo luminoso límite del 70%). La luminaria va equipada con un equipo auxiliar electrónico Dimable 1-10V integrado y alimentado a tensión de red: 220-240V; 50/60 Hz. | El cuerpo dela luminaria se fabrica en aluminio inyectado y frontal de policarbonato. | La luminaria monta un difusor opal de policarbonato. | Luminaria diseñada para instalación empotrada en techo.
17.1546.3351.33 | Downlight fijo de formato circular de la familia Beryl de TROLL. | TROLL | IN | Downlights Empotrados | Berylled O | Beryl | CHINA |  | Y |  |  |  |  | Y |  |  |  | WHITE | ø220 x 98 |  | 1000 |  | de -20°C a 35°C | 120_277V |  | A+ | 32,5 | 3295 | 101,4 |  |  |  |  | Equipo de control electrónico Dimmable DALI | Y | Y |  | 50000 | LED | 0,98 |  |  | 54/20 |  | Ø200 | CLASS2 | 80 | Ø220 |  | 3000 | Led |  | 30 | 4500 | 5 | [7 empty] | 80 |  | Downlight fijo de formato circular de la familia Beryl de TROLL con temperatura de color estable de 3000º K (warm white) optimizada para una eficaz iluminación general interior de oficinas, hospitales y espacios comerciales, residenciales u hoteleros y dotada con un innovador balance térmico mediante refrigeración pasiva. Diseñado para instalación empotrada en techo. El cuerpo dela luminaria se fabrica en aluminio inyectado y frontal de policarbonato con acabados en blanco. El grupo óptico es IP54 en su parte visible. La luminaria monta un difusor opal de policarbonato con un ángulo de apertura de 80º y utiliza una fuente de luz LED de 35 W con una reproducción cromática superior al 80% y una dispersión cromática de 5 SMCD. La luminaria tiene Flujo luminoso de [!REAL_LUMI_FLUX] Lm, con un rendimiento luminoso de [!LUMINOUS_EFFICIENCY] Lm/W, consumiendo una potencia total de [!REAL_POWER] W. La vida útil de la luminaria es de [!LIFE_TIME]h (establecida a un flujo luminoso límite del 70%). La luminaria va equipada con un equipo auxiliar electrónico Dimable DALI integrado y alimentado a tensión de red: 220-240V; 50/60 Hz. | El cuerpo dela luminaria se fabrica en aluminio inyectado y frontal de policarbonato. | La luminaria monta un difusor opal de policarbonato. | Luminaria diseñada para instalación empotrada en techo.
17.1546.3358.33 | Downlight fijo de formato circular de la familia Beryl de TROLL. | TROLL | IN | Downlights Empotrados | Berylled O | Beryl | CHINA |  | Y |  |  |  |  | Y |  |  |  | WHITE | ø220 x 98 |  | 1000 |  | de -20°C a 35°C | 120_277V |  | A+ | 32,5 | 3295 | 101,4 |  |  |  |  | Equipo de control electrónico | Y | Y |  | 50000 | LED | 0,98 |  |  | 54/20 |  | Ø200 | CLASS2 | 80 | Ø220 |  | 3000 | Led |  | 30 | 4500 | 5 | [7 empty] | 80 |  | Downlight fijo de formato circular de la familia Beryl de TROLL con temperatura de color estable de 3000º K (warm white) optimizada para una eficaz iluminación general interior de oficinas, hospitales y espacios comerciales, residenciales u hoteleros y dotada con un innovador balance térmico mediante refrigeración pasiva. Diseñado para instalación empotrada en techo. El cuerpo dela luminaria se fabrica en aluminio inyectado y frontal de policarbonato con acabados en blanco. El grupo óptico es IP54 en su parte visible. La luminaria monta un difusor opal de policarbonato con un ángulo de apertura de 80º y utiliza una fuente de luz LED de 35 W con una reproducción cromática superior al 80% y una dispersión cromática de 5 SMCD. La luminaria tiene Flujo luminoso de [!REAL_LUMI_FLUX] Lm, con un rendimiento luminoso de [!LUMINOUS_EFFICIENCY] Lm/W, consumiendo una potencia total de [!REAL_POWER] W. La vida útil de la luminaria es de [!LIFE_TIME]h (establecida a un flujo luminoso límite del 70%). La luminaria va equipada con un equipo auxiliar electrónico ON/OF integrado y alimentado a tensión de red: 220-240V; 50/60 Hz. | El cuerpo dela luminaria se fabrica en aluminio inyectado y frontal de policarbonato. | La luminaria monta un difusor opal de policarbonato. | Luminaria diseñada para instalación empotrada en techo.
17.1546.3420.33 | Downlight fijo de formato circular de la familia Beryl de TROLL. | TROLL | IN | Downlights Empotrados | Berylled O | Beryl | CHINA |  | Y |  |  |  |  | Y |  |  |  | WHITE | ø220 x 98 |  | 1000 |  | de -20°C a 35°C | 120_277V |  | A+ | 41 | 3836 | 93,6 |  |  |  |  | Equipo Electrónico Dimerizable 1-10V | Y | Y |  | 50000 | LED | 0,98 |  |  | 54/20 |  | Ø200 | CLASS2 | 80 | Ø220 |  | 3000 | Led |  | 38 | 5100 | 5 | [7 empty] | 80 |  | Downlight fijo de formato circular de la familia Beryl de TROLL con temperatura de color estable de 3000º K (warm white) optimizada para una eficaz iluminación general interior de oficinas, hospitales y espacios comerciales, residenciales u hoteleros y dotada con un innovador balance térmico mediante refrigeración pasiva. Diseñado para instalación empotrada en techo. El cuerpo dela luminaria se fabrica en aluminio inyectado y frontal de policarbonato con acabados en blanco. El grupo óptico es IP54 en su parte visible. La luminaria monta un difusor opal de policarbonato con un ángulo de apertura de 80º y utiliza una fuente de luz LED de 42 W con una reproducción cromática superior al 80% y una dispersión cromática de 5 SMCD. La luminaria tiene Flujo luminoso de [!REAL_LUMI_FLUX] Lm, con un rendimiento luminoso de [!LUMINOUS_EFFICIENCY] Lm/W, consumiendo una potencia total de [!REAL_POWER] W. La vida útil de la luminaria es de [!LIFE_TIME]h (establecida a un flujo luminoso límite del 70%). La luminaria va equipada con un equipo auxiliar electrónico Dimable 1-10V integrado y alimentado a tensión de red: 220-240V; 50/60 Hz. | El cuerpo dela luminaria se fabrica en aluminio inyectado y frontal de policarbonato. | La luminaria monta un difusor opal de policarbonato. | Luminaria diseñada para instalación empotrada en techo.
17.1546.3421.33 | Downlight fijo de formato circular de la familia Beryl de TROLL. | TROLL | IN | Downlights Empotrados | Berylled O | Beryl | CHINA |  | Y |  |  |  |  | Y |  |  |  | WHITE | ø220 x 98 |  | 1000 |  | de -20°C a 35°C | 120_277V |  | A+ | 41 | 3836 | 93,6 |  |  |  |  | Equipo de control electrónico Dimmable DALI | Y | Y |  | 50000 | LED | 0,98 |  |  | 54/20 |  | Ø200 | CLASS2 | 80 | Ø220 |  | 3000 | Led |  | 38 | 5100 | 5 | [7 empty] | 80 |  | Downlight fijo de formato circular de la familia Beryl de TROLL con temperatura de color estable de 3000º K (warm white) optimizada para una eficaz iluminación general interior de oficinas, hospitales y espacios comerciales, residenciales u hoteleros y dotada con un innovador balance térmico mediante refrigeración pasiva. Diseñado para instalación empotrada en techo. El cuerpo dela luminaria se fabrica en aluminio inyectado y frontal de policarbonato con acabados en blanco. El grupo óptico es IP54 en su parte visible. La luminaria monta un difusor opal de policarbonato con un ángulo de apertura de 80º y utiliza una fuente de luz LED de 42 W con una reproducción cromática superior al 80% y una dispersión cromática de 5 SMCD. La luminaria tiene Flujo luminoso de [!REAL_LUMI_FLUX] Lm, con un rendimiento luminoso de [!LUMINOUS_EFFICIENCY] Lm/W, consumiendo una potencia total de [!REAL_POWER] W. La vida útil de la luminaria es de [!LIFE_TIME]h (establecida a un flujo luminoso límite del 70%). La luminaria va equipada con un equipo auxiliar electrónico Dimable DALI integrado y alimentado a tensión de red: 220-240V; 50/60 Hz. | El cuerpo dela luminaria se fabrica en aluminio inyectado y frontal de policarbonato. | La luminaria monta un difusor opal de policarbonato. | Luminaria diseñada para instalación empotrada en techo.
17.1546.4108.33 | Downlight fijo de formato circular de la familia Beryl de TROLL. | TROLL | IN | Downlights Empotrados | Berylled O | Beryl | CHINA |  | Y |  |  |  |  | Y |  |  |  | WHITE | ø105 x 60 |  | 700 |  | de -20°C a 35°C | 120_277V |  | A | 9,2 | 758 | 82,4 |  |  |  |  | Equipo de control electrónico | Y | Y |  | 50000 | LED | 0,98 |  |  | 54/20 |  | Ø95 | CLASS2 | 80 | Ø105 |  | 4000 | Led |  | 8 | 1000 | 5 | [7 empty] | 80 |  | Downlight fijo de formato circular de la familia Beryl de TROLL con temperatura de color estable de 4000º K (neutral white) optimizada para una eficaz iluminación general interior de oficinas, hospitales y espacios comerciales, residenciales u hoteleros y dotada con un innovador balance térmico mediante refrigeración pasiva. Diseñado para instalación empotrada en techo. El cuerpo dela luminaria se fabrica en aluminio inyectado y frontal de policarbonato con acabados en blanco. El grupo óptico es IP54 en su parte visible. La luminaria monta un difusor opal de policarbonato con un ángulo de apertura de 80º y utiliza una fuente de luz LED de 10 W con una reproducción cromática superior al 80% y una dispersión cromática de 5 SMCD. La luminaria tiene Flujo luminoso de [!REAL_LUMI_FLUX] Lm, con un rendimiento luminoso de [!LUMINOUS_EFFICIENCY] Lm/W, consumiendo una potencia total de [!REAL_POWER] W. La vida útil de la luminaria es de [!LIFE_TIME]h (establecida a un flujo luminoso límite del 70%). La luminaria va equipada con un equipo auxiliar electrónico ON/OF integrado y alimentado a tensión de red: 220-240V; 50/60 Hz. | El cuerpo dela luminaria se fabrica en aluminio inyectado y frontal de policarbonato. | La luminaria monta un difusor opal de policarbonato. | Luminaria diseñada para instalación empotrada en techo.
17.1546.4101.33 | Downlight fijo de formato circular de la familia Beryl de TROLL. | TROLL | IN | Downlights Empotrados | Berylled O | Beryl | CHINA |  | Y |  |  |  |  | Y |  |  |  | WHITE | ø105 x 60 |  | 700 |  | de -20°C a 35°C | 120_277V |  | A | 9,2 | 758 | 82,4 |  |  |  |  | Equipo de control electrónico Dimmable DALI | Y | Y |  | 50000 | LED | 0,98 |  |  | 54/20 |  | Ø95 | CLASS2 | 80 | Ø105 |  | 4000 | Led |  | 8 | 1000 | 5 | [7 empty] | 80 |  | Downlight fijo de formato circular de la familia Beryl de TROLL con temperatura de color estable de 4000º K (neutral white) optimizada para una eficaz iluminación general interior de oficinas, hospitales y espacios comerciales, residenciales u hoteleros y dotada con un innovador balance térmico mediante refrigeración pasiva. Diseñado para instalación empotrada en techo. El cuerpo dela luminaria se fabrica en aluminio inyectado y frontal de policarbonato con acabados en blanco. El grupo óptico es IP54 en su parte visible. La luminaria monta un difusor opal de policarbonato con un ángulo de apertura de 80º y utiliza una fuente de luz LED de 10 W con una reproducción cromática superior al 80% y una dispersión cromática de 5 SMCD. La luminaria tiene Flujo luminoso de [!REAL_LUMI_FLUX] Lm, con un rendimiento luminoso de [!LUMINOUS_EFFICIENCY] Lm/W, consumiendo una potencia total de [!REAL_POWER] W. La vida útil de la luminaria es de [!LIFE_TIME]h (establecida a un flujo luminoso límite del 70%). La luminaria va equipada con un equipo auxiliar electrónico Dimable DALI integrado y alimentado a tensión de red: 220-240V; 50/60 Hz. | El cuerpo dela luminaria se fabrica en aluminio inyectado y frontal de policarbonato. | La luminaria monta un difusor opal de policarbonato. | Luminaria diseñada para instalación empotrada en techo.
17.1546.4100.33 | Downlight fijo de formato circular de la familia Beryl de TROLL. | TROLL | IN | Downlights Empotrados | Berylled O | Beryl | CHINA |  | Y |  |  |  |  | Y |  |  |  | WHITE | ø105 x 60 |  | 700 |  | de -20°C a 35°C | 120_277V |  | A | 9,2 | 758 | 82,4 |  |  |  |  | Equipo Electrónico Dimerizable 1-10V | Y | Y |  | 50000 | LED | 0,98 |  |  | 54/20 |  | Ø95 | CLASS2 | 80 | Ø105 |  | 4000 | Led |  | 8 | 1000 | 5 | [7 empty] | 80 |  | Downlight fijo de formato circular de la familia Beryl de TROLL con temperatura de color estable de 4000º K (neutral white) optimizada para una eficaz iluminación general interior de oficinas, hospitales y espacios comerciales, residenciales u hoteleros y dotada con un innovador balance térmico mediante refrigeración pasiva. Diseñado para instalación empotrada en techo. El cuerpo dela luminaria se fabrica en aluminio inyectado y frontal de policarbonato con acabados en blanco. El grupo óptico es IP54 en su parte visible. La luminaria monta un difusor opal de policarbonato con un ángulo de apertura de 80º y utiliza una fuente de luz LED de 10 W con una reproducción cromática superior al 80% y una dispersión cromática de 5 SMCD. La luminaria tiene Flujo luminoso de [!REAL_LUMI_FLUX] Lm, con un rendimiento luminoso de [!LUMINOUS_EFFICIENCY] Lm/W, consumiendo una potencia total de [!REAL_POWER] W. La vida útil de la luminaria es de [!LIFE_TIME]h (establecida a un flujo luminoso límite del 70%). La luminaria va equipada con un equipo auxiliar electrónico Dimable 1-10V integrado y alimentado a tensión de red: 220-240V; 50/60 Hz. | El cuerpo dela luminaria se fabrica en aluminio inyectado y frontal de policarbonato. | La luminaria monta un difusor opal de policarbonato. | Luminaria diseñada para instalación empotrada en techo.
17.AG0KP1-2LED-21 | Luminaria decorativa de la familia Beryl KN LED de TROLL. | TROLL | IN | Pared/Techo/Suelo | Beryl Kn | Beryl KN Led | CHINA |  | Y | [6 empty] | Y |  | GREY | 45 x 45 x 120 |  | 300 |  | de 5°C a 30°C | 120_277V |  |  | 1,7 | 96 | 56 |  |  |  |  | Equipo de control electrónico | Y | Y |  | 60000 | LED |  |  | 19 | 40 | 04 |  | CLASS1 |  |  |  | 3000 | Led |  | 1.2 | 120 | 5 |  |  |  |  | 60000 |  |  | 80 |  | Luminaria decorativa de la familia Beryl KN LED de TROLL con 1,5 W, y protección IP40 contra entrada de polvo y agua. El cuerpo está hecho de aluminio recubierto de pintura en polvo (estándar RAL9006). Sistema óptico basado en lentes Led con diferente distribución de luz. La distribución de luz estándar se logra gracias a una lente de ± 5° x ± 21°.También es posible utilizar la distribución de luz simétrica de 45°.Luminaria diseñada para acentuar y para iluminación decorativa en áreas como restaurantes, pubs o cafés. | El cuerpo está hecho de aluminio recubierto de pintura en polvo. | Sistema óptico basado en lentes Led con diferente distribución de luz. | Luminaria diseñada para ser instalda a superficie en techo.
17.5010/L184/21 | Campana industrial de la familia Campana de TROLL. | TROLL | IN | Industrial | Highbays | Campana | CHINA |  | Y | [5 empty] | Y |  |  | GREY | Ø182 x 259 | 260 x 260 x 355 | 2600 | 3,4 | de -20°C a 40°C | 100_277V |  | A+ | 80 | 8100 | 101,3 |  |  |  |  | Equipo de control electrónico | Y |  |  | 35000 | LED | 0,99 |  |  | 44 |  |  | CLASS1 | 110 |  |  | 4000 | Led |  | 72 | 8000 | 3 |  |  |  |  | 35000 |  |  | 80 |  | Campana industrial de la familia Campana de TROLL con temperatura de color estable de 4000º K (neutral white) optimizada para una eficaz iluminación general de almacenes, supermercados, pabellones de feria y otras áreas de interior con carácter industrial y dotada con un innovador balance térmico mediante refrigeración pasiva. Diseñado para instalación suspendida a techo. Cuerpo fabricado en aluminio inyectado y policarbonato con acabados en gris. La luminaria es IP65. La luminaria monta un difusor de material sintético con un ángulo de apertura de 120º y utiliza una fuente de luz LED de 80 W con una reproducción cromática superior al 80% y una dispersión cromática de 3 SMCD. La luminaria tiene Flujo luminoso de [!REAL_LUMI_FLUX] Lm, con un rendimiento luminoso de [!LUMINOUS_EFFICIENCY] Lm/W, consumiendo una potencia total de [!REAL_POWER] W. La vida útil de la luminaria es de [!LIFE_TIME]h (establecida a un flujo luminoso límite del 70%). La luminaria va equipada con un equipo auxiliar electrónico ON/OF integrado y alimentado a tensión de red: 220-240V; 50/60 Hz. | Cuerpo fabricado en aluminio inyectado y policarbonato. | La luminaria monta un difusor de material sintético. | Luminaria diseñada para instalación suspendida a techo.
17.5010/L284/21 | Campana industrial de la familia Campana de TROLL. | TROLL | IN | Industrial | Highbays | Campana | CHINA |  | Y | [5 empty] | Y |  |  | GREY | Ø239 x 317 | 300 x 200 x 420 | 4200 | 5,4 | de -20°C a 40°C | 100_277V |  | A+ | 150 | 15049 | 100,3 |  |  |  |  | Equipo de control electrónico | Y |  |  | 35000 | LED | 0,99 |  |  | 44 |  |  | CLASS1 | 110 |  |  | 4000 | Led |  | 135 | 15000 | 3 |  |  |  |  | 35000 |  |  | 80 |  | Campana industrial de la familia Campana de TROLL con temperatura de color estable de 4000º K (neutral white) optimizada para una eficaz iluminación general de almacenes, supermercados, pabellones de feria y otras áreas de interior con carácter industrial y dotada con un innovador balance térmico mediante refrigeración pasiva. Diseñado para instalación suspendida a techo. Cuerpo fabricado en aluminio inyectado y policarbonato con acabados en gris. La luminaria es IP65. La luminaria monta un difusor de material sintético con un ángulo de apertura de 120º y utiliza una fuente de luz LED de 150 W con una reproducción cromática superior al 80% y una dispersión cromática de 3 SMCD. La luminaria tiene Flujo luminoso de [!REAL_LUMI_FLUX] Lm, con un rendimiento luminoso de [!LUMINOUS_EFFICIENCY] Lm/W, consumiendo una potencia total de [!REAL_POWER] W. La vida útil de la luminaria es de [!LIFE_TIME]h (establecida a un flujo luminoso límite del 70%). La luminaria va equipada con un equipo auxiliar electrónico ON/OF integrado y alimentado a tensión de red: 220-240V; 50/60 Hz. | Cuerpo fabricado en aluminio inyectado y policarbonato. | La luminaria monta un difusor de material sintético. | Luminaria diseñada para instalación suspendida a techo.
17.5010/L384/21 | Campana industrial de la familia Campana de TROLL. | TROLL | IN | Industrial | Highbays | Campana | CHINA |  | Y | [5 empty] | Y |  |  | GREY | Ø289 x 372 | 390 x 390 x 475 | 8000 | 9,8 | de -20°C a 40°C | 100_277V |  | A+ | 300 | 28870 | 96,2 |  |  |  |  | Equipo de control electrónico | Y |  |  | 35000 | LED | 0,99 |  |  | 44 |  |  | CLASS1 | 110 |  |  | 4000 | Led |  | 270 | 30000 | 3 |  |  |  |  | 35000 |  |  | 80 |  | Campana industrial de la familia Campana de TROLL con temperatura de color estable de 4000º K (neutral white) optimizada para una eficaz iluminación general de almacenes, supermercados, pabellones de feria y otras áreas de interior con carácter industrial y dotada con un innovador balance térmico mediante refrigeración pasiva. Diseñado para instalación suspendida a techo. Cuerpo fabricado en aluminio inyectado y policarbonato con acabados en gris. La luminaria es IP65. La luminaria monta un difusor de material sintético con un ángulo de apertura de 120º y utiliza una fuente de luz LED de 300 W con una reproducción cromática superior al 80% y una dispersión cromática de 3 SMCD. La luminaria tiene Flujo luminoso de [!REAL_LUMI_FLUX] Lm, con un rendimiento luminoso de [!LUMINOUS_EFFICIENCY] Lm/W, consumiendo una potencia total de [!REAL_POWER] W. La vida útil de la luminaria es de [!LIFE_TIME]h (establecida a un flujo luminoso límite del 70%). La luminaria va equipada con un equipo auxiliar electrónico ON/OF integrado y alimentado a tensión de red: 220-240V; 50/60 Hz. | Cuerpo fabricado en aluminio inyectado y policarbonato. | La luminaria monta un difusor de material sintético. | Luminaria diseñada para instalación suspendida a techo.
17.DD138E/15483/33 | Luminaria lineal minimalista independiente de 1215 mm de la familia Essence de TROLL. | TROLL | IN | Lineales Empotrados | Essence | Essence | ESPAÑA |  | Y |  |  |  |  | Y |  |  |  | WHITE | 66 x 1215 x 79 | 75 x 1225 x 85 |  |  | de -20°C a 35°C | 120_277V |  | A | [7 empty] | Equipo de control electrónico Dimmable DALI | Y | Y |  |  | RETROFIT | 0,99 |  |  | 40 |  | 56 x 1190 | CLASS1 |  | Single |  | 3000 | Fluorescente | G5 | 54 | 5000 |  |  |  |  | 230 | 19000 | 16 | 1149 | 80 |  | Luminaria lineal minimalista independiente de 1215 mm de la familia Essence de TROLL desarrollada para una eficaz iluminación general interior de oficinas, hospitales y espacios comerciales, residenciales u hoteleros. Diseñado para Instalación empotrada en techos o muros. El cuerpo de la luminaria esta construido en aluminio extruido con acabados en blanco. La luminaria es IP40. La luminaria monta un difusor opal de policarbonato con un ángulo de apertura de 105º y utiliza una fuente de luz T5-HO con una potencia de 54 W. la luminaria incluye la lámpara con Temperatura de color 3000º K (warm white). La luminaria va equipada con un equipo auxiliar electrónico Dimable DALI integrado y alimentado a tensión de red: 220-240V; 50/60 Hz. | El cuerpo de la luminaria esta construido en aluminio extruido. | La luminaria monta un difusor opal de policarbonato. | Luminaria diseñada para Instalación empotrada en techos o muros.
17.DD138E/15484/21 | Luminaria lineal minimalista independiente de 1215 mm de la familia Essence de TROLL. | TROLL | IN | Lineales Empotrados | Essence | Essence | ESPAÑA |  | Y |  |  |  |  | Y |  |  |  | GREY | 66 x 1215 x 79 | 75 x 1225 x 85 |  |  | de -20°C a 35°C | 120_277V |  | A | [7 empty] | Equipo de control electrónico Dimmable DALI | Y | Y |  |  | RETROFIT | 0,99 |  |  | 40 |  | 56 x 1190 | CLASS1 |  | Single |  | 4000 | Fluorescente | G5 | 54 | 5000 |  |  |  |  | 230 | 19000 | 16 | 1149 | 80 |  | Luminaria lineal minimalista independiente de 1215 mm de la familia Essence de TROLL desarrollada para una eficaz iluminación general interior de oficinas, hospitales y espacios comerciales, residenciales u hoteleros. Diseñado para Instalación empotrada en techos o muros. El cuerpo de la luminaria esta construido en aluminio extruido con acabados en gris. La luminaria es IP40. La luminaria monta un difusor opal de policarbonato con un ángulo de apertura de 105º y utiliza una fuente de luz T5-HO con una potencia de 54 W. la luminaria incluye la lámpara con Temperatura de color 4000º K (neutral white). La luminaria va equipada con un equipo auxiliar electrónico Dimable DALI integrado y alimentado a tensión de red: 220-240V; 50/60 Hz. | El cuerpo de la luminaria esta construido en aluminio extruido. | La luminaria monta un difusor opal de policarbonato. | Luminaria diseñada para Instalación empotrada en techos o muros.
17.1671.1206.04 | Luminaria lineal minimalista de 1225 mm para uso independiente de la familia Essence de TROLL. | TROLL | IN | Lineales de Superfície | Essence | Essence Ecoled | ESPAÑA |  | Y | [5 empty] | Y | Y |  | BLACK | 36 x 1125 x 63 | 45 x 1150 x 75 |  |  | de -20°C a 35°C | 120_277V |  | A | 22 | 1765 | 80,2 |  |  |  |  | Equipo de control electrónico Dimmable DALI | Y | Y |  | 50000 | LED | 0,94 |  |  | 40 |  |  | CLASS1 | 75 | Single |  | 4000 | Led |  | 19,5 | 2700 | 3 | [7 empty] | 80 |  | Luminaria lineal minimalista de 1225 mm para uso independiente de la familia Essence de TROLL con temperatura de color estable de 4000º K (neutral white) optimizada para una eficaz iluminación general interior de oficinas, hospitales y espacios comerciales, residenciales u hoteleros y dotada con un innovador balance térmico mediante refrigeración pasiva. Diseñado para instalación adosada o suspendida a techo. El cuerpo de la luminaria esta construido en aluminio extruido con acabados en negro. La luminaria es IP40. La luminaria monta un difusor opal de policarbonato con un ángulo de apertura de 85º y utiliza una fuente de luz LED de 19,5 W con una reproducción cromática superior al 85% y una dispersión cromática de 3 SMCD. La luminaria tiene Flujo luminoso de [!REAL_LUMI_FLUX] Lm, con un rendimiento luminoso de [!LUMINOUS_EFFICIENCY] Lm/W, consumiendo una potencia total de [!REAL_POWER] W. La vida útil de la luminaria es de [!LIFE_TIME]h (establecida a un flujo luminoso límite del 70%). La luminaria va equipada con un equipo auxiliar electrónico Dimable DALI integrado y alimentado a tensión de red: 220-240V; 50/60 Hz. | El cuerpo de la luminaria esta construido en aluminio extruido. | La luminaria monta un difusor opal de policarbonato. | Luminaria diseñada para instalación adosada o suspendida a techo.
17.1671.1206.21 | Luminaria lineal minimalista de 1225 mm para uso independiente de la familia Essence de TROLL. | TROLL | IN | Lineales de Superfície | Essence | Essence Ecoled | ESPAÑA |  | Y | [5 empty] | Y | Y |  | GREY | 36 x 1125 x 63 | 45 x 1150 x 75 |  |  | de -20°C a 35°C | 120_277V |  | A | 22 | 1765 | 80,2 |  |  |  |  | Equipo de control electrónico Dimmable DALI | Y | Y |  | 50000 | LED | 0,94 |  |  | 40 |  |  | CLASS1 | 75 | Single |  | 4000 | Led |  | 19,5 | 2700 | 3 | [7 empty] | 80 |  | Luminaria lineal minimalista de 1225 mm para uso independiente de la familia Essence de TROLL con temperatura de color estable de 4000º K (neutral white) optimizada para una eficaz iluminación general interior de oficinas, hospitales y espacios comerciales, residenciales u hoteleros y dotada con un innovador balance térmico mediante refrigeración pasiva. Diseñado para instalación adosada o suspendida a techo. El cuerpo de la luminaria esta construido en aluminio extruido con acabados en gris. La luminaria es IP40. La luminaria monta un difusor opal de policarbonato con un ángulo de apertura de 85º y utiliza una fuente de luz LED de 19,5 W con una reproducción cromática superior al 85% y una dispersión cromática de 3 SMCD. La luminaria tiene Flujo luminoso de [!REAL_LUMI_FLUX] Lm, con un rendimiento luminoso de [!LUMINOUS_EFFICIENCY] Lm/W, consumiendo una potencia total de [!REAL_POWER] W. La vida útil de la luminaria es de [!LIFE_TIME]h (establecida a un flujo luminoso límite del 70%). La luminaria va equipada con un equipo auxiliar electrónico Dimable DALI integrado y alimentado a tensión de red: 220-240V; 50/60 Hz. | El cuerpo de la luminaria esta construido en aluminio extruido. | La luminaria monta un difusor opal de policarbonato. | Luminaria diseñada para instalación adosada o suspendida a techo.
17.D138/12884/21 | Luminaria lineal minimalista de 1184 mm para uso independiente o línea continua de la familia Essence de TROLL. | TROLL | IN | Lineales de Superfície | Essence | Essence | ESPAÑA |  | Y | [5 empty] | Y | Y |  | GREY | 36 x 1184 x 63 | 75 x 1225 x 85 |  |  | de -20°C a 35°C | 120_277V | [9 empty] | Equipo Electrónico Dimerizable 1-10V | Y | Y |  |  | RETROFIT |  |  |  | 40 |  |  | CLASS1 |  | L.C. |  | 4000 | Fluorescente | G5 | 28 | 2900 |  |  |  |  | 230 | 10000 | 16 | 1149 | 80 |  | Luminaria lineal minimalista de 1184 mm para uso independiente o línea continua de la familia Essence de TROLL desarrollada para una eficaz iluminación general interior de oficinas, hospitales y espacios comerciales, residenciales u hoteleros. Diseñado para instalación adosada a pared. El cuerpo de la luminaria esta construido en aluminio extruido con acabados en gris. La luminaria es IP40. La luminaria monta un difusor opal de policarbonato con un ángulo de apertura de 105º y utiliza una fuente de luz T5-HE con una potencia de 28 W. la luminaria incluye la lámpara con Temperatura de color 4000º K (neutral white). La luminaria va equipada con un equipo auxiliar electrónico Dimable 1-10V integrado y alimentado a tensión de red: 220-240V; 50/60 Hz. | El cuerpo de la luminaria esta construido en aluminio extruido. | La luminaria monta un difusor opal de policarbonato. | Luminaria diseñada para instalación adosada a pared.
17.D138/15483/33 | Luminaria lineal minimalista de 1184 mm para uso independiente o línea continua de la familia Essence de TROLL. | TROLL | IN | Lineales de Superfície | Essence | Essence | ESPAÑA |  | Y | [5 empty] | Y | Y |  | WHITE | 36 x 1184 x 63 | 75 x 1225 x 85 |  |  | de -20°C a 35°C | 120_277V | [9 empty] | Equipo Electrónico Dimerizable 1-10V | Y | Y |  |  | RETROFIT |  |  |  | 40 |  |  | CLASS1 |  | L.C. |  | 3000 | Fluorescente | G5 | 54 | 5000 |  |  |  |  | 230 | 19000 | 16 | 1149 | 80 |  | Luminaria lineal minimalista de 1184 mm para uso independiente o línea continua de la familia Essence de TROLL desarrollada para una eficaz iluminación general interior de oficinas, hospitales y espacios comerciales, residenciales u hoteleros. Diseñado para instalación adosada a pared. El cuerpo de la luminaria esta construido en aluminio extruido con acabados en blanco. La luminaria es IP40. La luminaria monta un difusor opal de policarbonato con un ángulo de apertura de 105º y utiliza una fuente de luz T5-HO con una potencia de 54 W. la luminaria incluye la lámpara con Temperatura de color 3000º K (warm white). La luminaria va equipada con un equipo auxiliar electrónico Dimable 1-10V integrado y alimentado a tensión de red: 220-240V; 50/60 Hz. | El cuerpo de la luminaria esta construido en aluminio extruido. | La luminaria monta un difusor opal de policarbonato. | Luminaria diseñada para instalación adosada a pared.
17.138L/0983T/21 | Luminaria lineal minimalista de 912 mm para uso independiente de la familia Essence de TROLL. | TROLL | IN | Lineales de Superfície | Essence | Essence Led | ESPAÑA | [9 empty] | Y | GREY | 36 x 912,5 x 63 | 95 x 1030 x 55 |  |  | de -20°C a 35°C | 120_277V |  | A | 29 | 2050 | 71,0 |  |  |  |  | Equipo de control electrónico | Y | Y |  | 50000 | LED | 0,98 |  |  | 40 |  |  | CLASS1 | 86 | 3-Ph track |  | 3000 | Led |  | 28 | 3510 | 3 | [7 empty] | 80 |  | Luminaria lineal minimalista de 912 mm para uso independiente de la familia Essence de TROLL con temperatura de color estable de 3000º K (warm white) optimizada para una eficaz iluminación general interior de oficinas, hospitales y espacios comerciales, residenciales u hoteleros y dotada con un innovador balance térmico mediante refrigeración pasiva. Diseñado para instalación en el sistema de carril trifásico de TROLL. El cuerpo de la luminaria esta construido en aluminio extruido con acabados en gris. La luminaria es IP40. La luminaria monta un difusor opal de policarbonato con un ángulo de apertura de 85º y utiliza una fuente de luz LED de 28 W con una reproducción cromática superior al 85% y una dispersión cromática de 3 SMCD. La luminaria tiene Flujo luminoso de [!REAL_LUMI_FLUX] Lm, con un rendimiento luminoso de [!LUMINOUS_EFFICIENCY] Lm/W, consumiendo una potencia total de [!REAL_POWER] W. La vida útil de la luminaria es de [!LIFE_TIME]h (establecida a un flujo luminoso límite del 70%). La luminaria va equipada con un equipo auxiliar electrónico ON/OF integrado y alimentado a tensión de red: 220-240V; 50/60 Hz. | El cuerpo de la luminaria esta construido en aluminio extruido. | La luminaria monta un difusor opal de policarbonato. | Luminaria diseñada para instalación en el sistema de carril trifásico de TROLL.
17.136AP/12884/33 | Luminaria lineal minimalista de 1184 mm para uso independiente o línea continua de la familia Essence de TROLL. | TROLL | IN | Lineales de Superfície | Essence | Essence | ESPAÑA | Y | [9 empty] | WHITE | 36 x 1184 x 63 | 75 x 1225 x 85 |  |  | de -20°C a 35°C | 120_277V | [9 empty] | Equipo de control electrónico | Y | Y |  |  | RETROFIT |  |  |  | 40 |  |  | CLASS1 |  | wall L.C. |  | 4000 | Fluorescente | G5 | 28 | 2900 |  |  |  |  | 230 | 10000 | 16 | 1149 | 80 |  | Luminaria lineal minimalista de 1184 mm para uso independiente o línea continua de la familia Essence de TROLL desarrollada para una eficaz iluminación general interior de oficinas, hospitales y espacios comerciales, residenciales u hoteleros. Diseñado para instalación adosada a pared. El cuerpo de la luminaria esta construido en aluminio extruido con acabados en blanco. La luminaria es IP40. La luminaria monta un difusor opal de policarbonato con un ángulo de apertura de 105º y utiliza una fuente de luz T5-HE con una potencia de 28 W. la luminaria incluye la lámpara con Temperatura de color 4000º K (neutral white). La luminaria va equipada con un equipo auxiliar electrónico ON/OF integrado y alimentado a tensión de red: 220-240V; 50/60 Hz. | El cuerpo de la luminaria esta construido en aluminio extruido. | La luminaria monta un difusor opal de policarbonato. | Luminaria diseñada para instalación adosada a pared.
17.136AP/15483/21 | Luminaria lineal minimalista de 1184 mm para uso independiente o línea continua de la familia Essence de TROLL. | TROLL | IN | Lineales de Superfície | Essence | Essence | ESPAÑA | Y | [9 empty] | GREY | 36 x 1184 x 63 | 75 x 1225 x 85 |  |  | de -20°C a 35°C | 120_277V | [9 empty] | Equipo de control electrónico | Y | Y |  |  | RETROFIT |  |  |  | 40 |  |  | CLASS1 |  | wall L.C. |  | 3000 | Fluorescente | G5 | 54 | 5000 |  |  |  |  | 230 | 19000 | 16 | 1149 | 80 |  | Luminaria lineal minimalista de 1184 mm para uso independiente o línea continua de la familia Essence de TROLL desarrollada para una eficaz iluminación general interior de oficinas, hospitales y espacios comerciales, residenciales u hoteleros. Diseñado para instalación adosada a pared. El cuerpo de la luminaria esta construido en aluminio extruido con acabados en gris. La luminaria es IP40. La luminaria monta un difusor opal de policarbonato con un ángulo de apertura de 105º y utiliza una fuente de luz T5-HO con una potencia de 54 W. la luminaria incluye la lámpara con Temperatura de color 3000º K (warm white). La luminaria va equipada con un equipo auxiliar electrónico ON/OF integrado y alimentado a tensión de red: 220-240V; 50/60 Hz. | El cuerpo de la luminaria esta construido en aluminio extruido. | La luminaria monta un difusor opal de policarbonato. | Luminaria diseñada para instalación adosada a pared.
17.1671.1206.63 | Luminaria lineal minimalista de 1225 mm para uso independiente de la familia Essence de TROLL. | TROLL | IN | Lineales de Superfície | Essence | Essence Ecoled | ESPAÑA |  | Y | [5 empty] | Y | Y |  | CERAMIC_WHITE | 36 x 1125 x 63 | 45 x 1150 x 75 |  |  | de -20°C a 35°C | 120_277V |  | A | 22 | 1765 | 80,2 |  |  |  |  | Equipo de control electrónico Dimmable DALI | Y | Y |  | 50000 | LED | 0,94 |  |  | 40 |  |  | CLASS1 | 75 | Single |  | 4000 | Led |  | 19,5 | 2700 | 3 | [7 empty] | 80 |  | Luminaria lineal minimalista de 1225 mm para uso independiente de la familia Essence de TROLL con temperatura de color estable de 4000º K (neutral white) optimizada para una eficaz iluminación general interior de oficinas, hospitales y espacios comerciales, residenciales u hoteleros y dotada con un innovador balance térmico mediante refrigeración pasiva. Diseñado para instalación adosada o suspendida a techo. El cuerpo de la luminaria esta construido en aluminio extruido con acabados en blanco. La luminaria es IP40. La luminaria monta un difusor opal de policarbonato con un ángulo de apertura de 85º y utiliza una fuente de luz LED de 19,5 W con una reproducción cromática superior al 85% y una dispersión cromática de 3 SMCD. La luminaria tiene Flujo luminoso de [!REAL_LUMI_FLUX] Lm, con un rendimiento luminoso de [!LUMINOUS_EFFICIENCY] Lm/W, consumiendo una potencia total de [!REAL_POWER] W. La vida útil de la luminaria es de [!LIFE_TIME]h (establecida a un flujo luminoso límite del 70%). La luminaria va equipada con un equipo auxiliar electrónico Dimable DALI integrado y alimentado a tensión de red: 220-240V; 50/60 Hz. | El cuerpo de la luminaria esta construido en aluminio extruido. | La luminaria monta un difusor opal de policarbonato. | Luminaria diseñada para instalación adosada o suspendida a techo.
17.1671.1207.04 | Luminaria lineal minimalista de 1225 mm para uso independiente de la familia Essence de TROLL. | TROLL | IN | Lineales de Superfície | Essence | Essence Ecoled | ESPAÑA |  | Y | [5 empty] | Y | Y |  | BLACK | 36 x 1125 x 63 | 45 x 1150 x 75 |  |  | de -20°C a 35°C | 120_277V |  | A | 28,3 | 2041 | 72,1 |  |  |  |  | Equipo de control electrónico Dimmable DALI | Y | Y |  | 50000 | LED | 0,94 |  |  | 40 |  |  | CLASS1 | 75 | Single |  | 3000 | Led |  | 27 | 3600 | 3 | [7 empty] | 80 |  | Luminaria lineal minimalista de 1225 mm para uso independiente de la familia Essence de TROLL con temperatura de color estable de 3000º K (warm white) optimizada para una eficaz iluminación general interior de oficinas, hospitales y espacios comerciales, residenciales u hoteleros y dotada con un innovador balance térmico mediante refrigeración pasiva. Diseñado para instalación adosada o suspendida a techo. El cuerpo de la luminaria esta construido en aluminio extruido con acabados en negro. La luminaria es IP40. La luminaria monta un difusor opal de policarbonato con un ángulo de apertura de 85º y utiliza una fuente de luz LED de 27 W con una reproducción cromática superior al 85% y una dispersión cromática de 3 SMCD. La luminaria tiene Flujo luminoso de [!REAL_LUMI_FLUX] Lm, con un rendimiento luminoso de [!LUMINOUS_EFFICIENCY] Lm/W, consumiendo una potencia total de [!REAL_POWER] W. La vida útil de la luminaria es de [!LIFE_TIME]h (establecida a un flujo luminoso límite del 70%). La luminaria va equipada con un equipo auxiliar electrónico Dimable DALI integrado y alimentado a tensión de red: 220-240V; 50/60 Hz. | El cuerpo de la luminaria esta construido en aluminio extruido. | La luminaria monta un difusor opal de policarbonato. | Luminaria diseñada para instalación adosada o suspendida a techo.
17.D138/15484/21 | Luminaria lineal minimalista de 1184 mm para uso independiente o línea continua de la familia Essence de TROLL. | TROLL | IN | Lineales de Superfície | Essence | Essence | ESPAÑA |  | Y | [5 empty] | Y | Y |  | GREY | 36 x 1184 x 63 | 75 x 1225 x 85 |  |  | de -20°C a 35°C | 120_277V | [9 empty] | Equipo Electrónico Dimerizable 1-10V | Y | Y |  |  | RETROFIT |  |  |  | 40 |  |  | CLASS1 |  | L.C. |  | 4000 | Fluorescente | G5 | 54 | 5000 |  |  |  |  | 230 | 19000 | 16 | 1149 | 80 |  | Luminaria lineal minimalista de 1184 mm para uso independiente o línea continua de la familia Essence de TROLL desarrollada para una eficaz iluminación general interior de oficinas, hospitales y espacios comerciales, residenciales u hoteleros. Diseñado para instalación adosada a pared. El cuerpo de la luminaria esta construido en aluminio extruido con acabados en gris. La luminaria es IP40. La luminaria monta un difusor opal de policarbonato con un ángulo de apertura de 105º y utiliza una fuente de luz T5-HO con una potencia de 54 W. la luminaria incluye la lámpara con Temperatura de color 4000º K (neutral white). La luminaria va equipada con un equipo auxiliar electrónico Dimable 1-10V integrado y alimentado a tensión de red: 220-240V; 50/60 Hz. | El cuerpo de la luminaria esta construido en aluminio extruido. | La luminaria monta un difusor opal de policarbonato. | Luminaria diseñada para instalación adosada a pared.
17.DD138/12883/21 | Luminaria lineal minimalista de 1184 mm para uso independiente o línea continua de la familia Essence de TROLL. | TROLL | IN | Lineales de Superfície | Essence | Essence | ESPAÑA |  | Y | [5 empty] | Y | Y |  | GREY | 36 x 1184 x 63 | 75 x 1225 x 85 |  |  | de -20°C a 35°C | 120_277V | [9 empty] | Equipo de control electrónico Dimmable DALI | Y | Y |  |  | RETROFIT |  |  |  | 40 |  |  | CLASS1 |  | L.C. |  | 3000 | Fluorescente | G5 | 28 | 2900 |  |  |  |  | 230 | 10000 | 16 | 1149 | 80 |  | Luminaria lineal minimalista de 1184 mm para uso independiente o línea continua de la familia Essence de TROLL desarrollada para una eficaz iluminación general interior de oficinas, hospitales y espacios comerciales, residenciales u hoteleros. Diseñado para instalación adosada o suspendida a techo. El cuerpo de la luminaria esta construido en aluminio extruido con acabados en gris. La luminaria es IP40. La luminaria monta un difusor opal de policarbonato con un ángulo de apertura de 105º y utiliza una fuente de luz T5-HE con una potencia de 28 W. la luminaria incluye la lámpara con Temperatura de color 3000º K (warm white). La luminaria va equipada con un equipo auxiliar electrónico Dimable DALI integrado y alimentado a tensión de red: 220-240V; 50/60 Hz. | El cuerpo de la luminaria esta construido en aluminio extruido. | La luminaria monta un difusor opal de policarbonato. | Luminaria diseñada para instalación adosada o suspendida a techo.
17.DD138/12883/33 | Luminaria lineal minimalista de 1184 mm para uso independiente o línea continua de la familia Essence de TROLL. | TROLL | IN | Lineales de Superfície | Essence | Essence | ESPAÑA |  | Y | [5 empty] | Y | Y |  | WHITE | 36 x 1184 x 63 | 75 x 1225 x 85 |  |  | de -20°C a 35°C | 120_277V | [9 empty] | Equipo de control electrónico Dimmable DALI | Y | Y |  |  | RETROFIT |  |  |  | 40 |  |  | CLASS1 |  | L.C. |  | 3000 | Fluorescente | G5 | 28 | 2900 |  |  |  |  | 230 | 10000 | 16 | 1149 | 80 |  | Luminaria lineal minimalista de 1184 mm para uso independiente o línea continua de la familia Essence de TROLL desarrollada para una eficaz iluminación general interior de oficinas, hospitales y espacios comerciales, residenciales u hoteleros. Diseñado para instalación adosada o suspendida a techo. El cuerpo de la luminaria esta construido en aluminio extruido con acabados en blanco. La luminaria es IP40. La luminaria monta un difusor opal de policarbonato con un ángulo de apertura de 105º y utiliza una fuente de luz T5-HE con una potencia de 28 W. la luminaria incluye la lámpara con Temperatura de color 3000º K (warm white). La luminaria va equipada con un equipo auxiliar electrónico Dimable DALI integrado y alimentado a tensión de red: 220-240V; 50/60 Hz. | El cuerpo de la luminaria esta construido en aluminio extruido. | La luminaria monta un difusor opal de policarbonato. | Luminaria diseñada para instalación adosada o suspendida a techo.
17.136AP/15483/33 | Luminaria lineal minimalista de 1184 mm para uso independiente o línea continua de la familia Essence de TROLL. | TROLL | IN | Lineales de Superfície | Essence | Essence | ESPAÑA | Y | [9 empty] | WHITE | 36 x 1184 x 63 | 75 x 1225 x 85 |  |  | de -20°C a 35°C | 120_277V | [9 empty] | Equipo de control electrónico | Y | Y |  |  | RETROFIT |  |  |  | 40 |  |  | CLASS1 |  | wall L.C. |  | 3000 | Fluorescente | G5 | 54 | 5000 |  |  |  |  | 230 | 19000 | 16 | 1149 | 80 |  | Luminaria lineal minimalista de 1184 mm para uso independiente o línea continua de la familia Essence de TROLL desarrollada para una eficaz iluminación general interior de oficinas, hospitales y espacios comerciales, residenciales u hoteleros. Diseñado para instalación adosada a pared. El cuerpo de la luminaria esta construido en aluminio extruido con acabados en blanco. La luminaria es IP40. La luminaria monta un difusor opal de policarbonato con un ángulo de apertura de 105º y utiliza una fuente de luz T5-HO con una potencia de 54 W. la luminaria incluye la lámpara con Temperatura de color 3000º K (warm white). La luminaria va equipada con un equipo auxiliar electrónico ON/OF integrado y alimentado a tensión de red: 220-240V; 50/60 Hz. | El cuerpo de la luminaria esta construido en aluminio extruido. | La luminaria monta un difusor opal de policarbonato. | Luminaria diseñada para instalación adosada a pared.
17.D136AP/12883/21 | Luminaria lineal minimalista de 1184 mm para uso independiente o línea continua de la familia Essence de TROLL. | TROLL | IN | Lineales de Superfície | Essence | Essence | ESPAÑA | Y | [9 empty] | GREY | 36 x 1184 x 63 | 75 x 1225 x 85 |  |  | de -20°C a 35°C | 120_277V | [9 empty] | Equipo Electrónico Dimerizable 1-10V | Y | Y |  |  | RETROFIT |  |  |  | 40 |  |  | CLASS1 |  | wall L.C. |  | 3000 | Fluorescente | G5 | 28 | 2900 |  |  |  |  | 230 | 10000 | 16 | 1149 | 80 |  | Luminaria lineal minimalista de 1184 mm para uso independiente o línea continua de la familia Essence de TROLL desarrollada para una eficaz iluminación general interior de oficinas, hospitales y espacios comerciales, residenciales u hoteleros. Diseñado para instalación adosada a pared. El cuerpo de la luminaria esta construido en aluminio extruido con acabados en gris. La luminaria es IP40. La luminaria monta un difusor opal de policarbonato con un ángulo de apertura de 105º y utiliza una fuente de luz T5-HE con una potencia de 28 W. la luminaria incluye la lámpara con Temperatura de color 3000º K (warm white). La luminaria va equipada con un equipo auxiliar electrónico Dimable 1-10V integrado y alimentado a tensión de red: 220-240V; 50/60 Hz. | El cuerpo de la luminaria esta construido en aluminio extruido. | La luminaria monta un difusor opal de policarbonato. | Luminaria diseñada para instalación adosada a pared.
17.D136AP/12883/33 | Luminaria lineal minimalista de 1184 mm para uso independiente o línea continua de la familia Essence de TROLL. | TROLL | IN | Lineales de Superfície | Essence | Essence | ESPAÑA | Y | [9 empty] | WHITE | 36 x 1184 x 63 | 75 x 1225 x 85 |  |  | de -20°C a 35°C | 120_277V | [9 empty] | Equipo Electrónico Dimerizable 1-10V | Y | Y |  |  | RETROFIT |  |  |  | 40 |  |  | CLASS1 |  | wall L.C. |  | 3000 | Fluorescente | G5 | 28 | 2900 |  |  |  |  | 230 | 10000 | 16 | 1149 | 80 |  | Luminaria lineal minimalista de 1184 mm para uso independiente o línea continua de la familia Essence de TROLL desarrollada para una eficaz iluminación general interior de oficinas, hospitales y espacios comerciales, residenciales u hoteleros. Diseñado para instalación adosada a pared. El cuerpo de la luminaria esta construido en aluminio extruido con acabados en blanco. La luminaria es IP40. La luminaria monta un difusor opal de policarbonato con un ángulo de apertura de 105º y utiliza una fuente de luz T5-HE con una potencia de 28 W. la luminaria incluye la lámpara con Temperatura de color 3000º K (warm white). La luminaria va equipada con un equipo auxiliar electrónico Dimable 1-10V integrado y alimentado a tensión de red: 220-240V; 50/60 Hz. | El cuerpo de la luminaria esta construido en aluminio extruido. | La luminaria monta un difusor opal de policarbonato. | Luminaria diseñada para instalación adosada a pared.
17.1671.1202.04 | Luminaria lineal minimalista de 1225 mm para uso independiente de la familia Essence de TROLL. | TROLL | IN | Lineales de Superfície | Essence | Essence Ecoled | ESPAÑA |  | Y | [5 empty] | Y | Y |  | BLACK | 36 x 1125 x 63 | 45 x 1150 x 75 |  |  | de -20°C a 35°C | 120_277V |  | A | 22 | 1765 | 80,2 |  |  |  |  | Equipo de control electrónico | Y | Y |  | 50000 | LED | 0,94 |  |  | 40 |  |  | CLASS1 | 75 | Single |  | 4000 | Led |  | 19,5 | 2700 | 3 | [7 empty] | 80 |  | Luminaria lineal minimalista de 1225 mm para uso independiente de la familia Essence de TROLL con temperatura de color estable de 4000º K (neutral white) optimizada para una eficaz iluminación general interior de oficinas, hospitales y espacios comerciales, residenciales u hoteleros y dotada con un innovador balance térmico mediante refrigeración pasiva. Diseñado para instalación adosada o suspendida a techo. El cuerpo de la luminaria esta construido en aluminio extruido con acabados en negro. La luminaria es IP40. La luminaria monta un difusor opal de policarbonato con un ángulo de apertura de 85º y utiliza una fuente de luz LED de 19,5 W con una reproducción cromática superior al 85% y una dispersión cromática de 3 SMCD. La luminaria tiene Flujo luminoso de [!REAL_LUMI_FLUX] Lm, con un rendimiento luminoso de [!LUMINOUS_EFFICIENCY] Lm/W, consumiendo una potencia total de [!REAL_POWER] W. La vida útil de la luminaria es de [!LIFE_TIME]h (establecida a un flujo luminoso límite del 70%). La luminaria va equipada con un equipo auxiliar electrónico ON/OF integrado y alimentado a tensión de red: 220-240V; 50/60 Hz. | El cuerpo de la luminaria esta construido en aluminio extruido. | La luminaria monta un difusor opal de policarbonato. | Luminaria diseñada para instalación adosada o suspendida a techo.
17.DD138/12884/21 | Luminaria lineal minimalista de 1184 mm para uso independiente o línea continua de la familia Essence de TROLL. | TROLL | IN | Lineales de Superfície | Essence | Essence | ESPAÑA |  | Y | [5 empty] | Y | Y |  | GREY | 36 x 1184 x 63 | 75 x 1225 x 85 |  |  | de -20°C a 35°C | 120_277V | [9 empty] | Equipo de control electrónico Dimmable DALI | Y | Y |  |  | RETROFIT |  |  |  | 40 |  |  | CLASS1 |  | L.C. |  | 4000 | Fluorescente | G5 | 28 | 2900 |  |  |  |  | 230 | 10000 | 16 | 1149 | 80 |  | Luminaria lineal minimalista de 1184 mm para uso independiente o línea continua de la familia Essence de TROLL desarrollada para una eficaz iluminación general interior de oficinas, hospitales y espacios comerciales, residenciales u hoteleros. Diseñado para instalación adosada o suspendida a techo. El cuerpo de la luminaria esta construido en aluminio extruido con acabados en gris. La luminaria es IP40. La luminaria monta un difusor opal de policarbonato con un ángulo de apertura de 105º y utiliza una fuente de luz T5-HE con una potencia de 28 W. la luminaria incluye la lámpara con Temperatura de color 4000º K (neutral white). La luminaria va equipada con un equipo auxiliar electrónico Dimable DALI integrado y alimentado a tensión de red: 220-240V; 50/60 Hz. | El cuerpo de la luminaria esta construido en aluminio extruido. | La luminaria monta un difusor opal de policarbonato. | Luminaria diseñada para instalación adosada o suspendida a techo.
17.DD138/12884/33 | Luminaria lineal minimalista de 1184 mm para uso independiente o línea continua de la familia Essence de TROLL. | TROLL | IN | Lineales de Superfície | Essence | Essence | ESPAÑA |  | Y | [5 empty] | Y | Y |  | WHITE | 36 x 1184 x 63 | 75 x 1225 x 85 |  |  | de -20°C a 35°C | 120_277V | [9 empty] | Equipo de control electrónico Dimmable DALI | Y | Y |  |  | RETROFIT |  |  |  | 40 |  |  | CLASS1 |  | L.C. |  | 4000 | Fluorescente | G5 | 28 | 2900 |  |  |  |  | 230 | 10000 | 16 | 1149 | 80 |  | Luminaria lineal minimalista de 1184 mm para uso independiente o línea continua de la familia Essence de TROLL desarrollada para una eficaz iluminación general interior de oficinas, hospitales y espacios comerciales, residenciales u hoteleros. Diseñado para instalación adosada o suspendida a techo. El cuerpo de la luminaria esta construido en aluminio extruido con acabados en blanco. La luminaria es IP40. La luminaria monta un difusor opal de policarbonato con un ángulo de apertura de 105º y utiliza una fuente de luz T5-HE con una potencia de 528 W. la luminaria incluye la lámpara con Temperatura de color 4000º K (neutral white). La luminaria va equipada con un equipo auxiliar electrónico Dimable DALI integrado y alimentado a tensión de red: 220-240V; 50/60 Hz. | El cuerpo de la luminaria esta construido en aluminio extruido. | La luminaria monta un difusor opal de policarbonato. | Luminaria diseñada para instalación adosada o suspendida a techo.
17.D136AP/12884/21 | Luminaria lineal minimalista de 1184 mm para uso independiente o línea continua de la familia Essence de TROLL. | TROLL | IN | Lineales de Superfície | Essence | Essence | ESPAÑA | Y | [9 empty] | GREY | 36 x 1184 x 63 | 75 x 1225 x 85 |  |  | de -20°C a 35°C | 120_277V | [9 empty] | Equipo Electrónico Dimerizable 1-10V | Y | Y |  |  | RETROFIT |  |  |  | 40 |  |  | CLASS1 |  | wall L.C. |  | 4000 | Fluorescente | G5 | 28 | 2900 |  |  |  |  | 230 | 10000 | 16 | 1149 | 80 |  | Luminaria lineal minimalista de 1184 mm para uso independiente o línea continua de la familia Essence de TROLL desarrollada para una eficaz iluminación general interior de oficinas, hospitales y espacios comerciales, residenciales u hoteleros. Diseñado para instalación adosada a pared. El cuerpo de la luminaria esta construido en aluminio extruido con acabados en gris. La luminaria es IP40. La luminaria monta un difusor opal de policarbonato con un ángulo de apertura de 105º y utiliza una fuente de luz T5-HE con una potencia de 28 W. la luminaria incluye la lámpara con Temperatura de color 4000º K (neutral white). La luminaria va equipada con un equipo auxiliar electrónico Dimable 1-10V integrado y alimentado a tensión de red: 220-240V; 50/60 Hz. | El cuerpo de la luminaria esta construido en aluminio extruido. | La luminaria monta un difusor opal de policarbonato. | Luminaria diseñada para instalación adosada a pared.
17.DD138/15484/21 | Luminaria lineal minimalista de 1184 mm para uso independiente o línea continua de la familia Essence de TROLL. | TROLL | IN | Lineales de Superfície | Essence | Essence | ESPAÑA |  | Y | [5 empty] | Y | Y |  | GREY | 36 x 1184 x 63 | 75 x 1225 x 85 |  |  | de -20°C a 35°C | 120_277V | [9 empty] | Equipo de control electrónico Dimmable DALI | Y | Y |  |  | RETROFIT |  |  |  | 40 |  |  | CLASS1 |  | L.C. |  | 4000 | Fluorescente | G5 | 54 | 5000 |  |  |  |  | 230 | 19000 | 16 | 1149 | 80 |  | Luminaria lineal minimalista de 1184 mm para uso independiente o línea continua de la familia Essence de TROLL desarrollada para una eficaz iluminación general interior de oficinas, hospitales y espacios comerciales, residenciales u hoteleros. Diseñado para instalación adosada o suspendida a techo. El cuerpo de la luminaria esta construido en aluminio extruido con acabados en gris. La luminaria es IP40. La luminaria monta un difusor opal de policarbonato con un ángulo de apertura de 105º y utiliza una fuente de luz T5-HO con una potencia de 54 W. la luminaria incluye la lámpara con Temperatura de color 4000º K (neutral white). La luminaria va equipada con un equipo auxiliar electrónico Dimable DALI integrado y alimentado a tensión de red: 220-240V; 50/60 Hz. | El cuerpo de la luminaria esta construido en aluminio extruido. | La luminaria monta un difusor opal de policarbonato. | Luminaria diseñada para instalación adosada o suspendida a techo.
17.1671.1202.21 | Luminaria lineal minimalista de 1225 mm para uso independiente de la familia Essence de TROLL. | TROLL | IN | Lineales de Superfície | Essence | Essence Ecoled | ESPAÑA |  | Y | [5 empty] | Y | Y |  | GREY | 36 x 1125 x 63 | 45 x 1150 x 75 |  |  | de -20°C a 35°C | 120_277V |  | A | 22 | 1765 | 80,2 |  |  |  |  | Equipo de control electrónico | Y | Y |  | 50000 | LED | 0,94 |  |  | 40 |  |  | CLASS1 | 75 | Single |  | 4000 | Led |  | 19,5 | 2700 | 3 | [7 empty] | 80 |  | Luminaria lineal minimalista de 1225 mm para uso independiente de la familia Essence de TROLL con temperatura de color estable de 4000º K (neutral white) optimizada para una eficaz iluminación general interior de oficinas, hospitales y espacios comerciales, residenciales u hoteleros y dotada con un innovador balance térmico mediante refrigeración pasiva. Diseñado para instalación adosada o suspendida a techo. El cuerpo de la luminaria esta construido en aluminio extruido con acabados en gris. La luminaria es IP40. La luminaria monta un difusor opal de policarbonato con un ángulo de apertura de 85º y utiliza una fuente de luz LED de 19,5 W con una reproducción cromática superior al 85% y una dispersión cromática de 3 SMCD. La luminaria tiene Flujo luminoso de [!REAL_LUMI_FLUX] Lm, con un rendimiento luminoso de [!LUMINOUS_EFFICIENCY] Lm/W, consumiendo una potencia total de [!REAL_POWER] W. La vida útil de la luminaria es de [!LIFE_TIME]h (establecida a un flujo luminoso límite del 70%). La luminaria va equipada con un equipo auxiliar electrónico ON/OF integrado y alimentado a tensión de red: 220-240V; 50/60 Hz. | El cuerpo de la luminaria esta construido en aluminio extruido. | La luminaria monta un difusor opal de policarbonato. | Luminaria diseñada para instalación adosada o suspendida a techo.
17.1671.1203.04 | Luminaria lineal minimalista de 1225 mm para uso independiente de la familia Essence de TROLL. | TROLL | IN | Lineales de Superfície | Essence | Essence Ecoled | ESPAÑA |  | Y | [5 empty] | Y | Y |  | BLACK | 36 x 1125 x 63 | 45 x 1150 x 75 |  |  | de -20°C a 35°C | 120_277V |  | A | 28,3 | 2041 | 72,1 |  |  |  |  | Equipo de control electrónico | Y | Y |  | 50000 | LED | 0,94 |  |  | 40 |  |  | CLASS1 | 75 | Single |  | 3000 | Led |  | 27 | 3600 | 3 | [7 empty] | 80 |  | Luminaria lineal minimalista de 1225 mm para uso independiente de la familia Essence de TROLL con temperatura de color estable de 3000º K (warm white) optimizada para una eficaz iluminación general interior de oficinas, hospitales y espacios comerciales, residenciales u hoteleros y dotada con un innovador balance térmico mediante refrigeración pasiva. Diseñado para instalación adosada o suspendida a techo. El cuerpo de la luminaria esta construido en aluminio extruido con acabados en negro. La luminaria es IP40. La luminaria monta un difusor opal de policarbonato con un ángulo de apertura de 85º y utiliza una fuente de luz LED de 27 W con una reproducción cromática superior al 85% y una dispersión cromática de 3 SMCD. La luminaria tiene Flujo luminoso de [!REAL_LUMI_FLUX] Lm, con un rendimiento luminoso de [!LUMINOUS_EFFICIENCY] Lm/W, consumiendo una potencia total de [!REAL_POWER] W. La vida útil de la luminaria es de [!LIFE_TIME]h (establecida a un flujo luminoso límite del 70%). La luminaria va equipada con un equipo auxiliar electrónico ON/OF integrado y alimentado a tensión de red: 220-240V; 50/60 Hz. | El cuerpo de la luminaria esta construido en aluminio extruido. | La luminaria monta un difusor opal de policarbonato. | Luminaria diseñada para instalación adosada o suspendida a techo.
17.DD138/15483/33 | Luminaria lineal minimalista de 1184 mm para uso independiente o línea continua de la familia Essence de TROLL. | TROLL | IN | Lineales de Superfície | Essence | Essence | ESPAÑA |  | Y | [5 empty] | Y | Y |  | WHITE | 36 x 1184 x 63 | 75 x 1225 x 85 |  |  | de -20°C a 35°C | 120_277V | [9 empty] | Equipo de control electrónico Dimmable DALI | Y | Y |  |  | RETROFIT |  |  |  | 40 |  |  | CLASS1 |  | L.C. |  | 3000 | Fluorescente | G5 | 54 | 5000 |  |  |  |  | 230 | 19000 | 16 | 1149 | 80 |  | Luminaria lineal minimalista de 1184 mm para uso independiente o línea continua de la familia Essence de TROLL desarrollada para una eficaz iluminación general interior de oficinas, hospitales y espacios comerciales, residenciales u hoteleros. Diseñado para instalación adosada o suspendida a techo. El cuerpo de la luminaria esta construido en aluminio extruido con acabados en blanco. La luminaria es IP40. La luminaria monta un difusor opal de policarbonato con un ángulo de apertura de 105º y utiliza una fuente de luz T5-HO con una potencia de 54 W. la luminaria incluye la lámpara con Temperatura de color 3000º K (warm white). La luminaria va equipada con un equipo auxiliar electrónico Dimable DALI integrado y alimentado a tensión de red: 220-240V; 50/60 Hz. | El cuerpo de la luminaria esta construido en aluminio extruido. | La luminaria monta un difusor opal de policarbonato. | Luminaria diseñada para instalación adosada o suspendida a techo.
17.136AP/12883/21 | Luminaria lineal minimalista de 1184 mm para uso independiente o línea continua de la familia Essence de TROLL. | TROLL | IN | Lineales de Superfície | Essence | Essence | ESPAÑA | Y | [9 empty] | GREY | 36 x 1184 x 63 | 75 x 1225 x 85 |  |  | de -20°C a 35°C | 120_277V | [9 empty] | Equipo de control electrónico | Y | Y |  |  | RETROFIT |  |  |  | 40 |  |  | CLASS1 |  | wall L.C. |  | 3000 | Fluorescente | G5 | 28 | 2900 |  |  |  |  | 230 | 10000 | 16 | 1149 | 80 |  | Luminaria lineal minimalista de 1184 mm para uso independiente o línea continua de la familia Essence de TROLL desarrollada para una eficaz iluminación general interior de oficinas, hospitales y espacios comerciales, residenciales u hoteleros. Diseñado para instalación adosada a pared. El cuerpo de la luminaria esta construido en aluminio extruido con acabados en gris. La luminaria es IP40. La luminaria monta un difusor opal de policarbonato con un ángulo de apertura de 105º y utiliza una fuente de luz T5-HE con una potencia de 28 W. la luminaria incluye la lámpara con Temperatura de color 3000º K (warm white). La luminaria va equipada con un equipo auxiliar electrónico ON/OF integrado y alimentado a tensión de red: 220-240V; 50/60 Hz. | El cuerpo de la luminaria esta construido en aluminio extruido. | La luminaria monta un difusor opal de policarbonato. | Luminaria diseñada para instalación adosada a pared.
17.136AP/12883/33 | Luminaria lineal minimalista de 1184 mm para uso independiente o línea continua de la familia Essence de TROLL. | TROLL | IN | Lineales de Superfície | Essence | Essence | ESPAÑA | Y | [9 empty] | WHITE | 36 x 1184 x 63 | 75 x 1225 x 85 |  |  | de -20°C a 35°C | 120_277V | [9 empty] | Equipo de control electrónico | Y | Y |  |  | RETROFIT |  |  |  | 40 |  |  | CLASS1 |  | wall L.C. |  | 3000 | Fluorescente | G5 | 28 | 2900 |  |  |  |  | 230 | 10000 | 16 | 1149 | 80 |  | Luminaria lineal minimalista de 1184 mm para uso independiente o línea continua de la familia Essence de TROLL desarrollada para una eficaz iluminación general interior de oficinas, hospitales y espacios comerciales, residenciales u hoteleros. Diseñado para instalación adosada a pared. El cuerpo de la luminaria esta construido en aluminio extruido con acabados en blanco. La luminaria es IP40. La luminaria monta un difusor opal de policarbonato con un ángulo de apertura de 105º y utiliza una fuente de luz T5-HE con una potencia de 28 W. la luminaria incluye la lámpara con Temperatura de color 3000º K (warm white). La luminaria va equipada con un equipo auxiliar electrónico ON/OF integrado y alimentado a tensión de red: 220-240V; 50/60 Hz. | El cuerpo de la luminaria esta construido en aluminio extruido. | La luminaria monta un difusor opal de policarbonato. | Luminaria diseñada para instalación adosada a pared.
17.D138/12884/33 | Luminaria lineal minimalista de 1184 mm para uso independiente o línea continua de la familia Essence de TROLL. | TROLL | IN | Lineales de Superfície | Essence | Essence | ESPAÑA |  | Y | [5 empty] | Y | Y |  | WHITE | 36 x 1184 x 63 | 75 x 1225 x 85 |  |  | de -20°C a 35°C | 120_277V | [9 empty] | Equipo Electrónico Dimerizable 1-10V | Y | Y |  |  | RETROFIT |  |  |  | 40 |  |  | CLASS1 |  | L.C. |  | 4000 | Fluorescente | G5 | 28 | 2900 |  |  |  |  | 230 | 10000 | 16 | 1149 | 80 |  | Luminaria lineal minimalista de 1184 mm para uso independiente o línea continua de la familia Essence de TROLL desarrollada para una eficaz iluminación general interior de oficinas, hospitales y espacios comerciales, residenciales u hoteleros. Diseñado para instalación adosada a pared. El cuerpo de la luminaria esta construido en aluminio extruido con acabados en blanco. La luminaria es IP40. La luminaria monta un difusor opal de policarbonato con un ángulo de apertura de 105º y utiliza una fuente de luz T5-HE con una potencia de 28 W. la luminaria incluye la lámpara con Temperatura de color 4000º K (neutral white). La luminaria va equipada con un equipo auxiliar electrónico Dimable 1-10V integrado y alimentado a tensión de red: 220-240V; 50/60 Hz. | El cuerpo de la luminaria esta construido en aluminio extruido. | La luminaria monta un difusor opal de policarbonato. | Luminaria diseñada para instalación adosada a pared.
17.138/12884/33 | Luminaria lineal minimalista de 1184 mm para uso independiente o línea continua de la familia Essence de TROLL. | TROLL | IN | Lineales de Superfície | Essence | Essence | ESPAÑA |  | Y | [5 empty] | Y | Y |  | WHITE | 36 x 1184 x 63 | 75 x 1225 x 85 |  |  | de -20°C a 35°C | 120_277V | [9 empty] | Equipo de control electrónico | Y | Y |  |  | RETROFIT |  |  |  | 40 |  |  | CLASS1 |  | L.C. |  | 4000 | Fluorescente | G5 | 28 | 2900 |  |  |  |  | 230 | 10000 | 16 | 1149 | 80 |  | Luminaria lineal minimalista de 1184 mm para uso independiente o línea continua de la familia Essence de TROLL desarrollada para una eficaz iluminación general interior de oficinas, hospitales y espacios comerciales, residenciales u hoteleros. Diseñado para instalación adosada o suspendida a techo. El cuerpo de la luminaria esta construido en aluminio extruido con acabados en blanco. La luminaria es IP40. La luminaria monta un difusor opal de policarbonato con un ángulo de apertura de 105º y utiliza una fuente de luz T5-HE con una potencia de 2 W. la luminaria incluye la lámpara con Temperatura de color 4000º K (neutral white). La luminaria va equipada con un equipo auxiliar electrónico ON/OF integrado y alimentado a tensión de red: 220-240V; 50/60 Hz. | El cuerpo de la luminaria esta construido en aluminio extruido. | La luminaria monta un difusor opal de policarbonato. | Luminaria diseñada para instalación adosada o suspendida a techo.
17.1671.1201.04 | Luminaria lineal minimalista de 1225 mm para uso independiente de la familia Essence de TROLL. | TROLL | IN | Lineales de Superfície | Essence | Essence Ecoled | ESPAÑA |  | Y | [5 empty] | Y | Y |  | BLACK | 36 x 1125 x 63 | 45 x 1150 x 75 |  |  | de -20°C a 35°C | 120_277V |  | A | 22 | 1677 | 76,2 |  |  |  |  | Equipo de control electrónico | Y | Y |  | 50000 | LED | 0,94 |  |  | 40 |  |  | CLASS1 | 75 | Single |  | 3000 | Led |  | 19,5 | 2700 | 3 | [7 empty] | 80 |  | Luminaria lineal minimalista de 1225 mm para uso independiente de la familia Essence de TROLL con temperatura de color estable de 3000º K (warm white) optimizada para una eficaz iluminación general interior de oficinas, hospitales y espacios comerciales, residenciales u hoteleros y dotada con un innovador balance térmico mediante refrigeración pasiva. Diseñado para instalación adosada o suspendida a techo. El cuerpo de la luminaria esta construido en aluminio extruido con acabados en negro. La luminaria es IP40. La luminaria monta un difusor opal de policarbonato con un ángulo de apertura de 85º y utiliza una fuente de luz LED de 19,5 W con una reproducción cromática superior al 85% y una dispersión cromática de 3 SMCD. La luminaria tiene Flujo luminoso de [!REAL_LUMI_FLUX] Lm, con un rendimiento luminoso de [!LUMINOUS_EFFICIENCY] Lm/W, consumiendo una potencia total de [!REAL_POWER] W. La vida útil de la luminaria es de [!LIFE_TIME]h (establecida a un flujo luminoso límite del 70%). La luminaria va equipada con un equipo auxiliar electrónico ON/OF integrado y alimentado a tensión de red: 220-240V; 50/60 Hz. | El cuerpo de la luminaria esta construido en aluminio extruido. | La luminaria monta un difusor opal de policarbonato. | Luminaria diseñada para instalación adosada o suspendida a techo.
17.1671.1203.21 | Luminaria lineal minimalista de 1225 mm para uso independiente de la familia Essence de TROLL. | TROLL | IN | Lineales de Superfície | Essence | Essence Ecoled | ESPAÑA |  | Y | [5 empty] | Y | Y |  | GREY | 36 x 1125 x 63 | 45 x 1150 x 75 |  |  | de -20°C a 35°C | 120_277V |  | A | 28,3 | 2041 | 72,1 |  |  |  |  | Equipo de control electrónico | Y | Y |  | 50000 | LED | 0,94 |  |  | 40 |  |  | CLASS1 | 75 | Single |  | 3000 | Led |  | 27 | 3600 | 3 | [7 empty] | 80 |  | Luminaria lineal minimalista de 1225 mm para uso independiente de la familia Essence de TROLL con temperatura de color estable de 3000º K (warm white) optimizada para una eficaz iluminación general interior de oficinas, hospitales y espacios comerciales, residenciales u hoteleros y dotada con un innovador balance térmico mediante refrigeración pasiva. Diseñado para instalación adosada o suspendida a techo. El cuerpo de la luminaria esta construido en aluminio extruido con acabados en gris. La luminaria es IP40. La luminaria monta un difusor opal de policarbonato con un ángulo de apertura de 85º y utiliza una fuente de luz LED de 27 W con una reproducción cromática superior al 85% y una dispersión cromática de 3 SMCD. La luminaria tiene Flujo luminoso de [!REAL_LUMI_FLUX] Lm, con un rendimiento luminoso de [!LUMINOUS_EFFICIENCY] Lm/W, consumiendo una potencia total de [!REAL_POWER] W. La vida útil de la luminaria es de [!LIFE_TIME]h (establecida a un flujo luminoso límite del 70%). La luminaria va equipada con un equipo auxiliar electrónico ON/OF integrado y alimentado a tensión de red: 220-240V; 50/60 Hz. | El cuerpo de la luminaria esta construido en aluminio extruido. | La luminaria monta un difusor opal de policarbonato. | Luminaria diseñada para instalación adosada o suspendida a techo.
17.138/15484/33 | Luminaria lineal minimalista de 1184 mm para uso independiente o línea continua de la familia Essence de TROLL. | TROLL | IN | Lineales de Superfície | Essence | Essence | ESPAÑA |  | Y | [5 empty] | Y | Y |  | WHITE | 36 x 1184 x 63 | 75 x 1225 x 85 |  |  | de -20°C a 35°C | 120_277V | [9 empty] | Equipo de control electrónico | Y | Y |  |  | RETROFIT |  |  |  | 40 |  |  | CLASS1 |  | L.C. |  | 4000 | Fluorescente | G5 | 54 | 5000 |  |  |  |  | 230 | 19000 | 16 | 1149 | 80 |  | Luminaria lineal minimalista de 1184 mm para uso independiente o línea continua de la familia Essence de TROLL desarrollada para una eficaz iluminación general interior de oficinas, hospitales y espacios comerciales, residenciales u hoteleros. Diseñado para instalación adosada o suspendida a techo. El cuerpo de la luminaria esta construido en aluminio extruido con acabados en blanco. La luminaria es IP40. La luminaria monta un difusor opal de policarbonato con un ángulo de apertura de 105º y utiliza una fuente de luz T5-HO con una potencia de 54 W. la luminaria incluye la lámpara con Temperatura de color 4000º K (neutral white). La luminaria va equipada con un equipo auxiliar electrónico ON/OF integrado y alimentado a tensión de red: 220-240V; 50/60 Hz. | El cuerpo de la luminaria esta construido en aluminio extruido. | La luminaria monta un difusor opal de policarbonato. | Luminaria diseñada para instalación adosada o suspendida a techo.
17.138/15484/21 | Luminaria lineal minimalista de 1184 mm para uso independiente o línea continua de la familia Essence de TROLL. | TROLL | IN | Lineales de Superfície | Essence | Essence | ESPAÑA |  | Y | [5 empty] | Y | Y |  | GREY | 36 x 1184 x 63 | 75 x 1225 x 85 |  |  | de -20°C a 35°C | 120_277V | [9 empty] | Equipo de control electrónico | Y | Y |  |  | RETROFIT |  |  |  | 40 |  |  | CLASS1 |  | L.C. |  | 4000 | Fluorescente | G5 | 54 | 5000 |  |  |  |  | 230 | 19000 | 16 | 1149 | 80 |  | Luminaria lineal minimalista de 1184 mm para uso independiente o línea continua de la familia Essence de TROLL desarrollada para una eficaz iluminación general interior de oficinas, hospitales y espacios comerciales, residenciales u hoteleros. Diseñado para instalación adosada o suspendida a techo. El cuerpo de la luminaria esta construido en aluminio extruido con acabados en gris. La luminaria es IP40. La luminaria monta un difusor opal de policarbonato con un ángulo de apertura de 105º y utiliza una fuente de luz T5-HO con una potencia de 54 W. la luminaria incluye la lámpara con Temperatura de color 4000º K (neutral white). La luminaria va equipada con un equipo auxiliar electrónico ON/OF integrado y alimentado a tensión de red: 220-240V; 50/60 Hz. | El cuerpo de la luminaria esta construido en aluminio extruido. | La luminaria monta un difusor opal de policarbonato. | Luminaria diseñada para instalación adosada o suspendida a techo.
17.DD138E/15484/33 | Luminaria lineal minimalista independiente de 1215 mm de la familia Essence de TROLL. | TROLL | IN | Lineales Empotrados | Essence | Essence | ESPAÑA |  | Y |  |  |  |  | Y |  |  |  | WHITE | 66 x 1215 x 79 | 75 x 1225 x 85 |  |  | de -20°C a 35°C | 120_277V |  | A | [7 empty] | Equipo de control electrónico Dimmable DALI | Y | Y |  |  | RETROFIT | 0,99 |  |  | 40 |  | 56 x 1190 | CLASS1 |  | Single |  | 4000 | Fluorescente | G5 | 54 | 5000 |  |  |  |  | 230 | 19000 | 16 | 1149 | 80 |  | Luminaria lineal minimalista independiente de 1215 mm de la familia Essence de TROLL desarrollada para una eficaz iluminación general interior de oficinas, hospitales y espacios comerciales, residenciales u hoteleros. Diseñado para Instalación empotrada en techos o muros. El cuerpo de la luminaria esta construido en aluminio extruido con acabados en blanco. La luminaria es IP40. La luminaria monta un difusor opal de policarbonato con un ángulo de apertura de 105º y utiliza una fuente de luz T5-HO con una potencia de 54 W. la luminaria incluye la lámpara con Temperatura de color 4000º K (neutral white). La luminaria va equipada con un equipo auxiliar electrónico Dimable DALI integrado y alimentado a tensión de red: 220-240V; 50/60 Hz. | El cuerpo de la luminaria esta construido en aluminio extruido. | La luminaria monta un difusor opal de policarbonato. | Luminaria diseñada para Instalación empotrada en techos o muros.
17.138E/12884/21 | Luminaria lineal minimalista independiente de 1215 mm de la familia Essence de TROLL. | TROLL | IN | Lineales Empotrados | Essence | Essence | ESPAÑA |  | Y |  |  |  |  | Y |  |  |  | GREY | 66 x 1215 x 79 | 75 x 1225 x 85 |  |  | de -20°C a 35°C | 120_277V |  | A | [7 empty] | Equipo de control electrónico | Y | Y |  |  | RETROFIT | 0,99 |  |  | 40 |  | 56 x 1190 | CLASS1 |  | Single |  | 4000 | Fluorescente | G5 | 28 | 2900 |  |  |  |  | 230 | 10000 | 16 | 1149 | 80 |  | Luminaria lineal minimalista independiente de 1215 mm de la familia Essence de TROLL desarrollada para una eficaz iluminación general interior de oficinas, hospitales y espacios comerciales, residenciales u hoteleros. Diseñado para instalación empotrada en techos o muros. El cuerpo de la luminaria esta construido en aluminio extruido con acabados en gris. La luminaria es IP40. La luminaria monta un difusor opal de policarbonato con un ángulo de apertura de 105º y utiliza una fuente de luz T5-HE con una potencia de 28 W. la luminaria incluye la lámpara con Temperatura de color 4000º K (neutral white). La luminaria va equipada con un equipo auxiliar electrónico ON/OF integrado y alimentado a tensión de red: 220-240V; 50/60 Hz. | El cuerpo de la luminaria esta construido en aluminio extruido. | La luminaria monta un difusor opal de policarbonato. | Luminaria diseñada para instalación empotrada en techos o muros.
17.D138E/15484/21 | Luminaria lineal minimalista independiente de 1215 mm de la familia Essence de TROLL. | TROLL | IN | Lineales Empotrados | Essence | Essence | ESPAÑA |  | Y |  |  |  |  | Y |  |  |  | GREY | 66 x 1215 x 79 | 75 x 1225 x 85 |  |  | de -20°C a 35°C | 120_277V |  | A | [7 empty] | Equipo Electrónico Dimerizable 1-10V | Y | Y |  |  | RETROFIT | 0,99 |  |  | 40 |  | 56 x 1190 | CLASS1 |  | Single |  | 4000 | Fluorescente | G5 | 54 | 5000 |  |  |  |  | 230 | 19000 | 16 | 1149 | 80 |  | Luminaria lineal minimalista independiente de 1215 mm de la familia Essence de TROLL desarrollada para una eficaz iluminación general interior de oficinas, hospitales y espacios comerciales, residenciales u hoteleros. Diseñado para Instalación empotrada en techos o muros. El cuerpo de la luminaria esta construido en aluminio extruido con acabados en gris. La luminaria es IP40. La luminaria monta un difusor opal de policarbonato con un ángulo de apertura de 105º y utiliza una fuente de luz T5-HO con una potencia de 54 W. la luminaria incluye la lámpara con Temperatura de color 4000º K (neutral white). La luminaria va equipada con un equipo auxiliar electrónico Dimable 1-10V integrado y alimentado a tensión de red: 220-240V; 50/60 Hz. | El cuerpo de la luminaria esta construido en aluminio extruido. | La luminaria monta un difusor opal de policarbonato. | Luminaria diseñada para Instalación empotrada en techos o muros.
17.138/15483/21 | Luminaria lineal minimalista de 1184 mm para uso independiente o línea continua de la familia Essence de TROLL. | TROLL | IN | Lineales de Superfície | Essence | Essence | ESPAÑA |  | Y | [5 empty] | Y | Y |  | GREY | 36 x 1184 x 63 | 75 x 1225 x 85 |  |  | de -20°C a 35°C | 120_277V | [9 empty] | Equipo de control electrónico | Y | Y |  |  | RETROFIT |  |  |  | 40 |  |  | CLASS1 |  | L.C. |  | 3000 | Fluorescente | G5 | 54 | 5000 |  |  |  |  | 230 | 19000 | 16 | 1149 | 80 |  | Luminaria lineal minimalista de 1184 mm para uso independiente o línea continua de la familia Essence de TROLL desarrollada para una eficaz iluminación general interior de oficinas, hospitales y espacios comerciales, residenciales u hoteleros. Diseñado para instalación adosada o suspendida a techo. El cuerpo de la luminaria esta construido en aluminio extruido con acabados en gris. La luminaria es IP40. La luminaria monta un difusor opal de policarbonato con un ángulo de apertura de 105º y utiliza una fuente de luz T5-HO con una potencia de 54 W. la luminaria incluye la lámpara con Temperatura de color 3000º K (warm white). La luminaria va equipada con un equipo auxiliar electrónico ON/OF integrado y alimentado a tensión de red: 220-240V; 50/60 Hz. | El cuerpo de la luminaria esta construido en aluminio extruido. | La luminaria monta un difusor opal de policarbonato. | Luminaria diseñada para instalación adosada o suspendida a techo.
17.136AP/12884/21 | Luminaria lineal minimalista de 1184 mm para uso independiente o línea continua de la familia Essence de TROLL. | TROLL | IN | Lineales de Superfície | Essence | Essence | ESPAÑA | Y | [9 empty] | GREY | 36 x 1184 x 63 | 75 x 1225 x 85 |  |  | de -20°C a 35°C | 120_277V | [9 empty] | Equipo de control electrónico | Y | Y |  |  | RETROFIT |  |  |  | 40 |  |  | CLASS1 |  | wall L.C. |  | 4000 | Fluorescente | G5 | 28 | 2900 |  |  |  |  | 230 | 10000 | 16 | 1149 | 80 |  | Luminaria lineal minimalista de 1184 mm para uso independiente o línea continua de la familia Essence de TROLL desarrollada para una eficaz iluminación general interior de oficinas, hospitales y espacios comerciales, residenciales u hoteleros. Diseñado para instalación adosada a pared. El cuerpo de la luminaria esta construido en aluminio extruido con acabados en gris. La luminaria es IP40. La luminaria monta un difusor opal de policarbonato con un ángulo de apertura de 105º y utiliza una fuente de luz T5-HE con una potencia de 28 W. la luminaria incluye la lámpara con Temperatura de color 4000º K (neutral white). La luminaria va equipada con un equipo auxiliar electrónico ON/OF integrado y alimentado a tensión de red: 220-240V; 50/60 Hz. | El cuerpo de la luminaria esta construido en aluminio extruido. | La luminaria monta un difusor opal de policarbonato. | Luminaria diseñada para instalación adosada a pared.
17.138E/12884/33 | Luminaria lineal minimalista independiente de 1215 mm de la familia Essence de TROLL. | TROLL | IN | Lineales Empotrados | Essence | Essence | ESPAÑA |  | Y |  |  |  |  | Y |  |  |  | WHITE | 66 x 1215 x 79 | 75 x 1225 x 85 |  |  | de -20°C a 35°C | 120_277V |  | A | [7 empty] | Equipo de control electrónico | Y | Y |  |  | RETROFIT | 0,99 |  |  | 40 |  | 56 x 1190 | CLASS1 |  | Single |  | 4000 | Fluorescente | G5 | 28 | 2900 |  |  |  |  | 230 | 10000 | 16 | 1149 | 80 |  | Luminaria lineal minimalista independiente de 1215 mm de la familia Essence de TROLL desarrollada para una eficaz iluminación general interior de oficinas, hospitales y espacios comerciales, residenciales u hoteleros. Diseñado para instalación empotrada en techos o muros. El cuerpo de la luminaria esta construido en aluminio extruido con acabados en blanco. La luminaria es IP40. La luminaria monta un difusor opal de policarbonato con un ángulo de apertura de 105º y utiliza una fuente de luz T5-HE con una potencia de 28 W. la luminaria incluye la lámpara con Temperatura de color 4000º K (neutral white). La luminaria va equipada con un equipo auxiliar electrónico ON/OF integrado y alimentado a tensión de red: 220-240V; 50/60 Hz. | El cuerpo de la luminaria esta construido en aluminio extruido. | La luminaria monta un difusor opal de policarbonato. | Luminaria diseñada para instalación empotrada en techos o muros.
17.138E/12883/21 | Luminaria lineal minimalista independiente de 1215 mm de la familia Essence de TROLL. | TROLL | IN | Lineales Empotrados | Essence | Essence | ESPAÑA |  | Y |  |  |  |  | Y |  |  |  | GREY | 66 x 1215 x 79 | 75 x 1225 x 85 |  |  | de -20°C a 35°C | 120_277V |  | A | [7 empty] | Equipo de control electrónico | Y | Y |  |  | RETROFIT | 0,99 |  |  | 40 |  | 56 x 1190 | CLASS1 |  | Single |  | 3000 | Fluorescente | G5 | 28 | 2900 |  |  |  |  | 230 | 10000 | 16 | 1149 | 80 |  | Luminaria lineal minimalista independiente de 1215 mm de la familia Essence de TROLL desarrollada para una eficaz iluminación general interior de oficinas, hospitales y espacios comerciales, residenciales u hoteleros. Diseñado para instalación empotrada en techos o muros. El cuerpo de la luminaria esta construido en aluminio extruido con acabados en gris. La luminaria es IP40. La luminaria monta un difusor opal de policarbonato con un ángulo de apertura de 105º y utiliza una fuente de luz T5-HE con una potencia de 28 W. la luminaria incluye la lámpara con Temperatura de color 3000º K (warm white). La luminaria va equipada con un equipo auxiliar electrónico ON/OF integrado y alimentado a tensión de red: 220-240V; 50/60 Hz. | El cuerpo de la luminaria esta construido en aluminio extruido. | La luminaria monta un difusor opal de policarbonato. | Luminaria diseñada para instalación empotrada en techos o muros.
17.D138/15484/33 | Luminaria lineal minimalista de 1184 mm para uso independiente o línea continua de la familia Essence de TROLL. | TROLL | IN | Lineales de Superfície | Essence | Essence | ESPAÑA |  | Y | [5 empty] | Y | Y |  | WHITE | 36 x 1184 x 63 | 75 x 1225 x 85 |  |  | de -20°C a 35°C | 120_277V | [9 empty] | Equipo Electrónico Dimerizable 1-10V | Y | Y |  |  | RETROFIT |  |  |  | 40 |  |  | CLASS1 |  | L.C. |  | 4000 | Fluorescente | G5 | 54 | 5000 |  |  |  |  | 230 | 19000 | 16 | 1149 | 80 |  | Luminaria lineal minimalista de 1184 mm para uso independiente o línea continua de la familia Essence de TROLL desarrollada para una eficaz iluminación general interior de oficinas, hospitales y espacios comerciales, residenciales u hoteleros. Diseñado para instalación adosada a pared. El cuerpo de la luminaria esta construido en aluminio extruido con acabados en blanco. La luminaria es IP40. La luminaria monta un difusor opal de policarbonato con un ángulo de apertura de 105º y utiliza una fuente de luz T5-HO con una potencia de 54 W. la luminaria incluye la lámpara con Temperatura de color 4000º K (neutral white). La luminaria va equipada con un equipo auxiliar electrónico Dimable 1-10V integrado y alimentado a tensión de red: 220-240V; 50/60 Hz. | El cuerpo de la luminaria esta construido en aluminio extruido. | La luminaria monta un difusor opal de policarbonato. | Luminaria diseñada para instalación adosada a pared.
17.136AP/15484/33 | Luminaria lineal minimalista de 1184 mm para uso independiente o línea continua de la familia Essence de TROLL. | TROLL | IN | Lineales de Superfície | Essence | Essence | ESPAÑA | Y | [9 empty] | WHITE | 36 x 1184 x 63 | 75 x 1225 x 85 |  |  | de -20°C a 35°C | 120_277V | [9 empty] | Equipo de control electrónico | Y | Y |  |  | RETROFIT |  |  |  | 40 |  |  | CLASS1 |  | wall L.C. |  | 4000 | Fluorescente | G5 | 54 | 5000 |  |  |  |  | 230 | 19000 | 16 | 1149 | 80 |  | Luminaria lineal minimalista de 1184 mm para uso independiente o línea continua de la familia Essence de TROLL desarrollada para una eficaz iluminación general interior de oficinas, hospitales y espacios comerciales, residenciales u hoteleros. Diseñado para instalación adosada a pared. El cuerpo de la luminaria esta construido en aluminio extruido con acabados en blanco. La luminaria es IP40. La luminaria monta un difusor opal de policarbonato con un ángulo de apertura de 105º y utiliza una fuente de luz T5-HO con una potencia de 54 W. la luminaria incluye la lámpara con Temperatura de color 4000º K (neutral white). La luminaria va equipada con un equipo auxiliar electrónico ON/OF integrado y alimentado a tensión de red: 220-240V; 50/60 Hz. | El cuerpo de la luminaria esta construido en aluminio extruido. | La luminaria monta un difusor opal de policarbonato. | Luminaria diseñada para instalación adosada a pared.
17.D138/15483/21 | Luminaria lineal minimalista de 1184 mm para uso independiente o línea continua de la familia Essence de TROLL. | TROLL | IN | Lineales de Superfície | Essence | Essence | ESPAÑA |  | Y | [5 empty] | Y | Y |  | GREY | 36 x 1184 x 63 | 75 x 1225 x 85 |  |  | de -20°C a 35°C | 120_277V | [9 empty] | Equipo Electrónico Dimerizable 1-10V | Y | Y |  |  | RETROFIT |  |  |  | 40 |  |  | CLASS1 |  | L.C. |  | 3000 | Fluorescente | G5 | 54 | 5000 |  |  |  |  | 230 | 19000 | 16 | 1149 | 80 |  | Luminaria lineal minimalista de 1184 mm para uso independiente o línea continua de la familia Essence de TROLL desarrollada para una eficaz iluminación general interior de oficinas, hospitales y espacios comerciales, residenciales u hoteleros. Diseñado para instalación adosada a pared. El cuerpo de la luminaria esta construido en aluminio extruido con acabados en gris. La luminaria es IP40. La luminaria monta un difusor opal de policarbonato con un ángulo de apertura de 105º y utiliza una fuente de luz T5-HO con una potencia de 54 W. la luminaria incluye la lámpara con Temperatura de color 3000º K (warm white). La luminaria va equipada con un equipo auxiliar electrónico Dimable 1-10V integrado y alimentado a tensión de red: 220-240V; 50/60 Hz. | El cuerpo de la luminaria esta construido en aluminio extruido. | La luminaria monta un difusor opal de policarbonato. | Luminaria diseñada para instalación adosada a pared.
17.D138E/15483/21 | Luminaria lineal minimalista independiente de 1215 mm de la familia Essence de TROLL. | TROLL | IN | Lineales Empotrados | Essence | Essence | ESPAÑA |  | Y |  |  |  |  | Y |  |  |  | GREY | 66 x 1215 x 79 | 75 x 1225 x 85 |  |  | de -20°C a 35°C | 120_277V |  | A | [7 empty] | Equipo Electrónico Dimerizable 1-10V | Y | Y |  |  | RETROFIT | 0,99 |  |  | 40 |  | 56 x 1190 | CLASS1 |  | Single |  | 3000 | Fluorescente | G5 | 54 | 5000 |  |  |  |  | 230 | 19000 | 16 | 1149 | 80 |  | Luminaria lineal minimalista independiente de 1215 mm de la familia Essence de TROLL desarrollada para una eficaz iluminación general interior de oficinas, hospitales y espacios comerciales, residenciales u hoteleros. Diseñado para Instalación empotrada en techos o muros. El cuerpo de la luminaria esta construido en aluminio extruido con acabados en gris. La luminaria es IP40. La luminaria monta un difusor opal de policarbonato con un ángulo de apertura de 105º y utiliza una fuente de luz T5-HO con una potencia de 54 W. la luminaria incluye la lámpara con Temperatura de color 3000º K (warm white). La luminaria va equipada con un equipo auxiliar electrónico Dimable 1-10V integrado y alimentado a tensión de red: 220-240V; 50/60 Hz. | El cuerpo de la luminaria esta construido en aluminio extruido. | La luminaria monta un difusor opal de policarbonato. | Luminaria diseñada para Instalación empotrada en techos o muros.
17.136AP/15484/21 | Luminaria lineal minimalista de 1184 mm para uso independiente o línea continua de la familia Essence de TROLL. | TROLL | IN | Lineales de Superfície | Essence | Essence | ESPAÑA | Y | [9 empty] | GREY | 36 x 1184 x 63 | 75 x 1225 x 85 |  |  | de -20°C a 35°C | 120_277V | [9 empty] | Equipo de control electrónico | Y | Y |  |  | RETROFIT |  |  |  | 40 |  |  | CLASS1 |  | wall L.C. |  | 4000 | Fluorescente | G5 | 54 | 5000 |  |  |  |  | 230 | 19000 | 16 | 1149 | 80 |  | Luminaria lineal minimalista de 1184 mm para uso independiente o línea continua de la familia Essence de TROLL desarrollada para una eficaz iluminación general interior de oficinas, hospitales y espacios comerciales, residenciales u hoteleros. Diseñado para instalación adosada a pared. El cuerpo de la luminaria esta construido en aluminio extruido con acabados en gris. La luminaria es IP40. La luminaria monta un difusor opal de policarbonato con un ángulo de apertura de 105º y utiliza una fuente de luz T5-HO con una potencia de 54 W. la luminaria incluye la lámpara con Temperatura de color 4000º K (neutral white). La luminaria va equipada con un equipo auxiliar electrónico ON/OF integrado y alimentado a tensión de red: 220-240V; 50/60 Hz. | El cuerpo de la luminaria esta construido en aluminio extruido. | La luminaria monta un difusor opal de policarbonato. | Luminaria diseñada para instalación adosada a pared.
17.138/12883/21 | Luminaria lineal minimalista de 1184 mm para uso independiente o línea continua de la familia Essence de TROLL. | TROLL | IN | Lineales de Superfície | Essence | Essence | ESPAÑA |  | Y | [5 empty] | Y | Y |  | GREY | 36 x 1184 x 63 | 75 x 1225 x 85 |  |  | de -20°C a 35°C | 120_277V | [9 empty] | Equipo de control electrónico | Y | Y |  |  | RETROFIT |  |  |  | 40 |  |  | CLASS1 |  | L.C. |  | 3000 | Fluorescente | G5 | 28 | 2900 |  |  |  |  | 230 | 10000 | 16 | 1149 | 80 |  | Luminaria lineal minimalista de 1184 mm para uso independiente o línea continua de la familia Essence de TROLL desarrollada para una eficaz iluminación general interior de oficinas, hospitales y espacios comerciales, residenciales u hoteleros. Diseñado para instalación adosada o suspendida a techo. El cuerpo de la luminaria esta construido en aluminio extruido con acabados en gris. La luminaria es IP40. La luminaria monta un difusor opal de policarbonato con un ángulo de apertura de 105º y utiliza una fuente de luz T5-HE con una potencia de 28 W. la luminaria incluye la lámpara con Temperatura de color 3000º K (warm white). La luminaria va equipada con un equipo auxiliar electrónico ON/OF integrado y alimentado a tensión de red: 220-240V; 50/60 Hz. | El cuerpo de la luminaria esta construido en aluminio extruido. | La luminaria monta un difusor opal de policarbonato. | Luminaria diseñada para instalación adosada o suspendida a techo.
17.D136AP/15484/33 | Luminaria lineal minimalista de 1184 mm para uso independiente o línea continua de la familia Essence de TROLL. | TROLL | IN | Lineales de Superfície | Essence | Essence | ESPAÑA | Y | [9 empty] | WHITE | 36 x 1184 x 63 | 75 x 1225 x 85 |  |  | de -20°C a 35°C | 120_277V | [9 empty] | Equipo Electrónico Dimerizable 1-10V | Y | Y |  |  | RETROFIT |  |  |  | 40 |  |  | CLASS1 |  | wall L.C. |  | 4000 | Fluorescente | G5 | 54 | 5000 |  |  |  |  | 230 | 19000 | 16 | 1149 | 80 |  | Luminaria lineal minimalista de 1184 mm para uso independiente o línea continua de la familia Essence de TROLL desarrollada para una eficaz iluminación general interior de oficinas, hospitales y espacios comerciales, residenciales u hoteleros. Diseñado para instalación adosada a pared. El cuerpo de la luminaria esta construido en aluminio extruido con acabados en blanco. La luminaria es IP40. La luminaria monta un difusor opal de policarbonato con un ángulo de apertura de 105º y utiliza una fuente de luz T5-HO con una potencia de 54 W. la luminaria incluye la lámpara con Temperatura de color 4000º K (neutral white). La luminaria va equipada con un equipo auxiliar electrónico Dimable 1-10V integrado y alimentado a tensión de red: 220-240V; 50/60 Hz. | El cuerpo de la luminaria esta construido en aluminio extruido. | La luminaria monta un difusor opal de policarbonato. | Luminaria diseñada para instalación adosada a pared.
17.D136AP/15484/21 | Luminaria lineal minimalista de 1184 mm para uso independiente o línea continua de la familia Essence de TROLL. | TROLL | IN | Lineales de Superfície | Essence | Essence | ESPAÑA | Y | [9 empty] | GREY | 36 x 1184 x 63 | 75 x 1225 x 85 |  |  | de -20°C a 35°C | 120_277V | [9 empty] | Equipo Electrónico Dimerizable 1-10V | Y | Y |  |  | RETROFIT |  |  |  | 40 |  |  | CLASS1 |  | wall L.C. |  | 4000 | Fluorescente | G5 | 54 | 5000 |  |  |  |  | 230 | 19000 | 16 | 1149 | 80 |  | Luminaria lineal minimalista de 1184 mm para uso independiente o línea continua de la familia Essence de TROLL desarrollada para una eficaz iluminación general interior de oficinas, hospitales y espacios comerciales, residenciales u hoteleros. Diseñado para instalación adosada a pared. El cuerpo de la luminaria esta construido en aluminio extruido con acabados en gris. La luminaria es IP40. La luminaria monta un difusor opal de policarbonato con un ángulo de apertura de 105º y utiliza una fuente de luz T5-HO con una potencia de 54 W. la luminaria incluye la lámpara con Temperatura de color 4000º K (neutral white). La luminaria va equipada con un equipo auxiliar electrónico Dimable 1-10V integrado y alimentado a tensión de red: 220-240V; 50/60 Hz. | El cuerpo de la luminaria esta construido en aluminio extruido. | La luminaria monta un difusor opal de policarbonato. | Luminaria diseñada para instalación adosada a pared.
17.138E/15484/33 | Luminaria lineal minimalista independiente de 1215 mm de la familia Essence de TROLL. | TROLL | IN | Lineales Empotrados | Essence | Essence | ESPAÑA |  | Y |  |  |  |  | Y |  |  |  | WHITE | 66 x 1215 x 79 | 75 x 1225 x 85 |  |  | de -20°C a 35°C | 120_277V |  | A | [7 empty] | Equipo de control electrónico | Y | Y |  |  | RETROFIT | 0,99 |  |  | 40 |  | 56 x 1190 | CLASS1 |  | Single |  | 4000 | Fluorescente | G5 | 54 | 5000 |  |  |  |  | 230 | 19000 | 16 | 1149 | 80 |  | Luminaria lineal minimalista independiente de 1215 mm de la familia Essence de TROLL desarrollada para una eficaz iluminación general interior de oficinas, hospitales y espacios comerciales, residenciales u hoteleros. Diseñado para instalación empotrada en techos o muros. El cuerpo de la luminaria esta construido en aluminio extruido con acabados en blanco. La luminaria es IP40. La luminaria monta un difusor opal de policarbonato con un ángulo de apertura de 105º y utiliza una fuente de luz T5-HO con una potencia de 54 W. la luminaria incluye la lámpara con Temperatura de color 4000º K (neutral white). La luminaria va equipada con un equipo auxiliar electrónico ON/OF integrado y alimentado a tensión de red: 220-240V; 50/60 Hz. | El cuerpo de la luminaria esta construido en aluminio extruido. | La luminaria monta un difusor opal de policarbonato. | Luminaria diseñada para instalación empotrada en techos o muros.
17.138E/15483/33 | Luminaria lineal minimalista independiente de 1215 mm de la familia Essence de TROLL. | TROLL | IN | Lineales Empotrados | Essence | Essence | ESPAÑA |  | Y |  |  |  |  | Y |  |  |  | WHITE | 66 x 1215 x 79 | 75 x 1225 x 85 |  |  | de -20°C a 35°C | 120_277V |  | A | [7 empty] | Equipo de control electrónico | Y | Y |  |  | RETROFIT | 0,99 |  |  | 40 |  | 56 x 1190 | CLASS1 |  | Single |  | 3000 | Fluorescente | G5 | 54 | 5000 |  |  |  |  | 230 | 19000 | 16 | 1149 | 80 |  | Luminaria lineal minimalista independiente de 1215 mm de la familia Essence de TROLL desarrollada para una eficaz iluminación general interior de oficinas, hospitales y espacios comerciales, residenciales u hoteleros. Diseñado para instalación empotrada en techos o muros. El cuerpo de la luminaria esta construido en aluminio extruido con acabados en blanco. La luminaria es IP40. La luminaria monta un difusor opal de policarbonato con un ángulo de apertura de 105º y utiliza una fuente de luz T5-HO con una potencia de 54 W. la luminaria incluye la lámpara con Temperatura de color 3000º K (warm white). La luminaria va equipada con un equipo auxiliar electrónico ON/OF integrado y alimentado a tensión de red: 220-240V; 50/60 Hz. | El cuerpo de la luminaria esta construido en aluminio extruido. | La luminaria monta un difusor opal de policarbonato. | Luminaria diseñada para instalación empotrada en techos o muros.
17.1671.1102.21 | Luminaria lineal minimalista de 845 mm para uso independiente de la familia Essence de TROLL. | TROLL | IN | Lineales de Superfície | Essence | Essence Ecoled | ESPAÑA |  | Y | [5 empty] | Y | Y |  | GREY | 36 x 845 x 63 | 45 x 870 x 75 |  |  | de -20°C a 35°C | 120_277V |  | A | 17 | 1324 | 77,9 |  |  |  |  | Equipo de control electrónico | Y | Y |  | 50000 | LED | 0,94 |  |  | 40 |  |  | CLASS1 | 75 | Single |  | 4000 | Led |  | 15 | 2258 | 3 | [7 empty] | 80 |  | Luminaria lineal minimalista de 845 mm para uso independiente de la familia Essence de TROLL con temperatura de color estable de 4000º K (neutral white) optimizada para una eficaz iluminación general interior de oficinas, hospitales y espacios comerciales, residenciales u hoteleros y dotada con un innovador balance térmico mediante refrigeración pasiva. Diseñado para instalación adosada o suspendida a techo. El cuerpo de la luminaria esta construido en aluminio extruido con acabados en gris. La luminaria es IP40. La luminaria monta un difusor opal de policarbonato con un ángulo de apertura de 85º y utiliza una fuente de luz LED de 15 W con una reproducción cromática superior al 85% y una dispersión cromática de 3 SMCD. La luminaria tiene Flujo luminoso de [!REAL_LUMI_FLUX] Lm, con un rendimiento luminoso de [!LUMINOUS_EFFICIENCY] Lm/W, consumiendo una potencia total de [!REAL_POWER] W. La vida útil de la luminaria es de [!LIFE_TIME]h (establecida a un flujo luminoso límite del 70%). La luminaria va equipada con un equipo auxiliar electrónico ON/OF integrado y alimentado a tensión de red: 220-240V; 50/60 Hz. | El cuerpo de la luminaria esta construido en aluminio extruido. | La luminaria monta un difusor opal de policarbonato. | Luminaria diseñada para instalación adosada o suspendida a techo.
17.1671.1104.04 | Luminaria lineal minimalista de 845 mm para uso independiente de la familia Essence de TROLL. | TROLL | IN | Lineales de Superfície | Essence | Essence Ecoled | ESPAÑA |  | Y | [5 empty] | Y | Y |  | BLACK | 36 x 845 x 63 | 45 x 870 x 75 |  |  | de -20°C a 35°C | 120_277V |  | A | 22,5 | 1611 | 71,6 |  |  |  |  | Equipo de control electrónico | Y | Y |  | 50000 | LED | 0,94 |  |  | 40 |  |  | CLASS1 | 75 | Single |  | 4000 | Led |  | 20 | 3100 | 3 | [7 empty] | 80 |  | Luminaria lineal minimalista de 845 mm para uso independiente de la familia Essence de TROLL con temperatura de color estable de 4000º K (neutral white) optimizada para una eficaz iluminación general interior de oficinas, hospitales y espacios comerciales, residenciales u hoteleros y dotada con un innovador balance térmico mediante refrigeración pasiva. Diseñado para instalación adosada o suspendida a techo. El cuerpo de la luminaria esta construido en aluminio extruido con acabados en negro. La luminaria es IP40. La luminaria monta un difusor opal de policarbonato con un ángulo de apertura de 85º y utiliza una fuente de luz LED de 20 W con una reproducción cromática superior al 85% y una dispersión cromática de 3 SMCD. La luminaria tiene Flujo luminoso de [!REAL_LUMI_FLUX] Lm, con un rendimiento luminoso de [!LUMINOUS_EFFICIENCY] Lm/W, consumiendo una potencia total de [!REAL_POWER] W. La vida útil de la luminaria es de [!LIFE_TIME]h (establecida a un flujo luminoso límite del 70%). La luminaria va equipada con un equipo auxiliar electrónico ON/OF integrado y alimentado a tensión de red: 220-240V; 50/60 Hz. | El cuerpo de la luminaria esta construido en aluminio extruido. | La luminaria monta un difusor opal de policarbonato. | Luminaria diseñada para instalación adosada o suspendida a techo.
17.DD138/15484/33 | Luminaria lineal minimalista de 1184 mm para uso independiente o línea continua de la familia Essence de TROLL. | TROLL | IN | Lineales de Superfície | Essence | Essence | ESPAÑA |  | Y | [5 empty] | Y | Y |  | WHITE | 36 x 1184 x 63 | 75 x 1225 x 85 |  |  | de -20°C a 35°C | 120_277V | [9 empty] | Equipo de control electrónico Dimmable DALI | Y | Y |  |  | RETROFIT |  |  |  | 40 |  |  | CLASS1 |  | L.C. |  | 4000 | Fluorescente | G5 | 54 | 5000 |  |  |  |  | 230 | 19000 | 16 | 1149 | 80 |  | Luminaria lineal minimalista de 1184 mm para uso independiente o línea continua de la familia Essence de TROLL desarrollada para una eficaz iluminación general interior de oficinas, hospitales y espacios comerciales, residenciales u hoteleros. Diseñado para instalación adosada o suspendida a techo. El cuerpo de la luminaria esta construido en aluminio extruido con acabados en blanco. La luminaria es IP40. La luminaria monta un difusor opal de policarbonato con un ángulo de apertura de 105º y utiliza una fuente de luz T5-HO con una potencia de 54 W. la luminaria incluye la lámpara con Temperatura de color 4000º K (neutral white). La luminaria va equipada con un equipo auxiliar electrónico Dimable DALI integrado y alimentado a tensión de red: 220-240V; 50/60 Hz. | El cuerpo de la luminaria esta construido en aluminio extruido. | La luminaria monta un difusor opal de policarbonato. | Luminaria diseñada para instalación adosada o suspendida a techo.
17.138/12883/33 | Luminaria lineal minimalista de 1184 mm para uso independiente o línea continua de la familia Essence de TROLL. | TROLL | IN | Lineales de Superfície | Essence | Essence | ESPAÑA |  | Y | [5 empty] | Y | Y |  | WHITE | 36 x 1184 x 63 | 75 x 1225 x 85 |  |  | de -20°C a 35°C | 120_277V | [9 empty] | Equipo de control electrónico | Y | Y |  |  | RETROFIT |  |  |  | 40 |  |  | CLASS1 |  | L.C. |  | 3000 | Fluorescente | G5 | 28 | 2900 |  |  |  |  | 230 | 10000 | 16 | 1149 | 80 |  | Luminaria lineal minimalista de 1184 mm para uso independiente o línea continua de la familia Essence de TROLL desarrollada para una eficaz iluminación general interior de oficinas, hospitales y espacios comerciales, residenciales u hoteleros. Diseñado para instalación adosada o suspendida a techo. El cuerpo de la luminaria esta construido en aluminio extruido con acabados en blanco. La luminaria es IP40. La luminaria monta un difusor opal de policarbonato con un ángulo de apertura de 105º y utiliza una fuente de luz T5-HE con una potencia de 28 W. la luminaria incluye la lámpara con Temperatura de color 3000º K (warm white). La luminaria va equipada con un equipo auxiliar electrónico ON/OF integrado y alimentado a tensión de red: 220-240V; 50/60 Hz. | El cuerpo de la luminaria esta construido en aluminio extruido. | La luminaria monta un difusor opal de policarbonato. | Luminaria diseñada para instalación adosada o suspendida a techo.
17.138E/15484/21 | Luminaria lineal minimalista independiente de 1215 mm de la familia Essence de TROLL. | TROLL | IN | Lineales Empotrados | Essence | Essence | ESPAÑA |  | Y |  |  |  |  | Y |  |  |  | GREY | 66 x 1215 x 79 | 75 x 1225 x 85 |  |  | de -20°C a 35°C | 120_277V |  | A | [7 empty] | Equipo de control electrónico | Y | Y |  |  | RETROFIT | 0,99 |  |  | 40 |  | 56 x 1190 | CLASS1 |  | Single |  | 4000 | Fluorescente | G5 | 54 | 5000 |  |  |  |  | 230 | 19000 | 16 | 1149 | 80 |  | Luminaria lineal minimalista independiente de 1215 mm de la familia Essence de TROLL desarrollada para una eficaz iluminación general interior de oficinas, hospitales y espacios comerciales, residenciales u hoteleros. Diseñado para instalación empotrada en techos o muros. El cuerpo de la luminaria esta construido en aluminio extruido con acabados en gris. La luminaria es IP40. La luminaria monta un difusor opal de policarbonato con un ángulo de apertura de 105º y utiliza una fuente de luz T5-HO con una potencia de 54 W. la luminaria incluye la lámpara con Temperatura de color 4000º K (neutral white). La luminaria va equipada con un equipo auxiliar electrónico ON/OF integrado y alimentado a tensión de red: 220-240V; 50/60 Hz. | El cuerpo de la luminaria esta construido en aluminio extruido. | La luminaria monta un difusor opal de policarbonato. | Luminaria diseñada para instalación empotrada en techos o muros.
17.138E/15483/21 | Luminaria lineal minimalista independiente de 1215 mm de la familia Essence de TROLL. | TROLL | IN | Lineales Empotrados | Essence | Essence | ESPAÑA |  | Y |  |  |  |  | Y |  |  |  | GREY | 66 x 1215 x 79 | 75 x 1225 x 85 |  |  | de -20°C a 35°C | 120_277V |  | A | [7 empty] | Equipo de control electrónico | Y | Y |  |  | RETROFIT | 0,99 |  |  | 40 |  | 56 x 1190 | CLASS1 |  | Single |  | 3000 | Fluorescente | G5 | 54 | 5000 |  |  |  |  | 230 | 19000 | 16 | 1149 | 80 |  | Luminaria lineal minimalista independiente de 1215 mm de la familia Essence de TROLL desarrollada para una eficaz iluminación general interior de oficinas, hospitales y espacios comerciales, residenciales u hoteleros. Diseñado para instalación empotrada en techos o muros. El cuerpo de la luminaria esta construido en aluminio extruido con acabados en gris. La luminaria es IP40. La luminaria monta un difusor opal de policarbonato con un ángulo de apertura de 105º y utiliza una fuente de luz T5-HO con una potencia de 54 W. la luminaria incluye la lámpara con Temperatura de color 3000º K (warm white). La luminaria va equipada con un equipo auxiliar electrónico ON/OF integrado y alimentado a tensión de red: 220-240V; 50/60 Hz. | El cuerpo de la luminaria esta construido en aluminio extruido. | La luminaria monta un difusor opal de policarbonato. | Luminaria diseñada para instalación empotrada en techos o muros.
17.1671.1104.21 | Luminaria lineal minimalista de 845 mm para uso independiente de la familia Essence de TROLL. | TROLL | IN | Lineales de Superfície | Essence | Essence Ecoled | ESPAÑA |  | Y | [5 empty] | Y | Y |  | GREY | 36 x 845 x 63 | 45 x 870 x 75 |  |  | de -20°C a 35°C | 120_277V |  | A | 22,5 | 1611 | 71,6 |  |  |  |  | Equipo de control electrónico | Y | Y |  | 50000 | LED | 0,94 |  |  | 40 |  |  | CLASS1 | 75 | Single |  | 4000 | Led |  | 20 | 3100 | 3 | [7 empty] | 80 |  | Luminaria lineal minimalista de 845 mm para uso independiente de la familia Essence de TROLL con temperatura de color estable de 4000º K (neutral white) optimizada para una eficaz iluminación general interior de oficinas, hospitales y espacios comerciales, residenciales u hoteleros y dotada con un innovador balance térmico mediante refrigeración pasiva. Diseñado para instalación adosada o suspendida a techo. El cuerpo de la luminaria esta construido en aluminio extruido con acabados en gris. La luminaria es IP40. La luminaria monta un difusor opal de policarbonato con un ángulo de apertura de 85º y utiliza una fuente de luz LED de 20 W con una reproducción cromática superior al 85% y una dispersión cromática de 3 SMCD. La luminaria tiene Flujo luminoso de [!REAL_LUMI_FLUX] Lm, con un rendimiento luminoso de [!LUMINOUS_EFFICIENCY] Lm/W, consumiendo una potencia total de [!REAL_POWER] W. La vida útil de la luminaria es de [!LIFE_TIME]h (establecida a un flujo luminoso límite del 70%). La luminaria va equipada con un equipo auxiliar electrónico ON/OF integrado y alimentado a tensión de red: 220-240V; 50/60 Hz. | El cuerpo de la luminaria esta construido en aluminio extruido. | La luminaria monta un difusor opal de policarbonato. | Luminaria diseñada para instalación adosada o suspendida a techo.
17.1671.1104.63 | Luminaria lineal minimalista de 845 mm para uso independiente de la familia Essence de TROLL. | TROLL | IN | Lineales de Superfície | Essence | Essence Ecoled | ESPAÑA |  | Y | [5 empty] | Y | Y |  | CERAMIC_WHITE | 36 x 845 x 63 | 45 x 870 x 75 |  |  | de -20°C a 35°C | 120_277V |  | A | 22,5 | 1611 | 71,6 |  |  |  |  | Equipo de control electrónico | Y | Y |  | 50000 | LED | 0,94 |  |  | 40 |  |  | CLASS1 | 75 | Single |  | 4000 | Led |  | 20 | 3100 | 3 | [7 empty] | 80 |  | Luminaria lineal minimalista de 845 mm para uso independiente de la familia Essence de TROLL con temperatura de color estable de 4000º K (neutral white) optimizada para una eficaz iluminación general interior de oficinas, hospitales y espacios comerciales, residenciales u hoteleros y dotada con un innovador balance térmico mediante refrigeración pasiva. Diseñado para instalación adosada o suspendida a techo. El cuerpo de la luminaria esta construido en aluminio extruido con acabados en blanco. La luminaria es IP40. La luminaria monta un difusor opal de policarbonato con un ángulo de apertura de 85º y utiliza una fuente de luz LED de 20 W con una reproducción cromática superior al 85% y una dispersión cromática de 3 SMCD. La luminaria tiene Flujo luminoso de [!REAL_LUMI_FLUX] Lm, con un rendimiento luminoso de [!LUMINOUS_EFFICIENCY] Lm/W, consumiendo una potencia total de [!REAL_POWER] W. La vida útil de la luminaria es de [!LIFE_TIME]h (establecida a un flujo luminoso límite del 70%). La luminaria va equipada con un equipo auxiliar electrónico ON/OF integrado y alimentado a tensión de red: 220-240V; 50/60 Hz. | El cuerpo de la luminaria esta construido en aluminio extruido. | La luminaria monta un difusor opal de policarbonato. | Luminaria diseñada para instalación adosada o suspendida a techo.
17.DD138/15483/21 | Luminaria lineal minimalista de 1184 mm para uso independiente o línea continua de la familia Essence de TROLL. | TROLL | IN | Lineales de Superfície | Essence | Essence | ESPAÑA |  | Y | [5 empty] | Y | Y |  | GREY | 36 x 1184 x 63 | 75 x 1225 x 85 |  |  | de -20°C a 35°C | 120_277V | [9 empty] | Equipo de control electrónico Dimmable DALI | Y | Y |  |  | RETROFIT |  |  |  | 40 |  |  | CLASS1 |  | L.C. |  | 3000 | Fluorescente | G5 | 54 | 5000 |  |  |  |  | 230 | 19000 | 16 | 1149 | 80 |  | Luminaria lineal minimalista de 1184 mm para uso independiente o línea continua de la familia Essence de TROLL desarrollada para una eficaz iluminación general interior de oficinas, hospitales y espacios comerciales, residenciales u hoteleros. Diseñado para instalación adosada o suspendida a techo. El cuerpo de la luminaria esta construido en aluminio extruido con acabados en gris. La luminaria es IP40. La luminaria monta un difusor opal de policarbonato con un ángulo de apertura de 105º y utiliza una fuente de luz T5-HO con una potencia de 54 W. la luminaria incluye la lámpara con Temperatura de color 3000º K (warm white). La luminaria va equipada con un equipo auxiliar electrónico Dimable DALI integrado y alimentado a tensión de red: 220-240V; 50/60 Hz. | El cuerpo de la luminaria esta construido en aluminio extruido. | La luminaria monta un difusor opal de policarbonato. | Luminaria diseñada para instalación adosada o suspendida a techo.
17.138/12884/21 | Luminaria lineal minimalista de 1184 mm para uso independiente o línea continua de la familia Essence de TROLL. | TROLL | IN | Lineales de Superfície | Essence | Essence | ESPAÑA |  | Y | [5 empty] | Y | Y |  | GREY | 36 x 1184 x 63 | 75 x 1225 x 85 |  |  | de -20°C a 35°C | 120_277V | [9 empty] | Equipo de control electrónico | Y | Y |  |  | RETROFIT |  |  |  | 40 |  |  | CLASS1 |  | L.C. |  | 4000 | Fluorescente | G5 | 28 | 2900 |  |  |  |  | 230 | 10000 | 16 | 1149 | 80 |  | Luminaria lineal minimalista de 1184 mm para uso independiente o línea continua de la familia Essence de TROLL desarrollada para una eficaz iluminación general interior de oficinas, hospitales y espacios comerciales, residenciales u hoteleros. Diseñado para instalación adosada o suspendida a techo. El cuerpo de la luminaria esta construido en aluminio extruido con acabados en gris. La luminaria es IP40. La luminaria monta un difusor opal de policarbonato con un ángulo de apertura de 105º y utiliza una fuente de luz T5-HE con una potencia de 28 W. la luminaria incluye la lámpara con Temperatura de color 4000º K (neutral white). La luminaria va equipada con un equipo auxiliar electrónico ON/OF integrado y alimentado a tensión de red: 220-240V; 50/60 Hz. | El cuerpo de la luminaria esta construido en aluminio extruido. | La luminaria monta un difusor opal de policarbonato. | Luminaria diseñada para instalación adosada o suspendida a techo.
17.D136AP/12884/33 | Luminaria lineal minimalista de 1184 mm para uso independiente o línea continua de la familia Essence de TROLL. | TROLL | IN | Lineales de Superfície | Essence | Essence | ESPAÑA | Y | [9 empty] | WHITE | 36 x 1184 x 63 | 75 x 1225 x 85 |  |  | de -20°C a 35°C | 120_277V | [9 empty] | Equipo Electrónico Dimerizable 1-10V | Y | Y |  |  | RETROFIT |  |  |  | 40 |  |  | CLASS1 |  | wall L.C. |  | 4000 | Fluorescente | G5 | 28 | 2900 |  |  |  |  | 230 | 10000 | 16 | 1149 | 80 |  | Luminaria lineal minimalista de 1184 mm para uso independiente o línea continua de la familia Essence de TROLL desarrollada para una eficaz iluminación general interior de oficinas, hospitales y espacios comerciales, residenciales u hoteleros. Diseñado para instalación adosada a pared. El cuerpo de la luminaria esta construido en aluminio extruido con acabados en blanco. La luminaria es IP40. La luminaria monta un difusor opal de policarbonato con un ángulo de apertura de 105º y utiliza una fuente de luz T5-HE con una potencia de 28 W. la luminaria incluye la lámpara con Temperatura de color 4000º K (neutral white). La luminaria va equipada con un equipo auxiliar electrónico Dimable 1-10V integrado y alimentado a tensión de red: 220-240V; 50/60 Hz. | El cuerpo de la luminaria esta construido en aluminio extruido. | La luminaria monta un difusor opal de policarbonato. | Luminaria diseñada para instalación adosada a pared.
17.138E/12883/33 | Luminaria lineal minimalista independiente de 1215 mm de la familia Essence de TROLL. | TROLL | IN | Lineales Empotrados | Essence | Essence | ESPAÑA |  | Y |  |  |  |  | Y |  |  |  | WHITE | 66 x 1215 x 79 | 75 x 1225 x 85 |  |  | de -20°C a 35°C | 120_277V |  | A | [7 empty] | Equipo de control electrónico | Y | Y |  |  | RETROFIT | 0,99 |  |  | 40 |  | 56 x 1190 | CLASS1 |  | Single |  | 3000 | Fluorescente | G5 | 28 | 2900 |  |  |  |  | 230 | 10000 | 16 | 1149 | 80 |  | Luminaria lineal minimalista independiente de 1215 mm de la familia Essence de TROLL desarrollada para una eficaz iluminación general interior de oficinas, hospitales y espacios comerciales, residenciales u hoteleros. Diseñado para instalación empotrada en techos o muros. El cuerpo de la luminaria esta construido en aluminio extruido con acabados en blanco. La luminaria es IP40. La luminaria monta un difusor opal de policarbonato con un ángulo de apertura de 105º y utiliza una fuente de luz T5-HE con una potencia de 28 W. la luminaria incluye la lámpara con Temperatura de color 3000º K (warm white). La luminaria va equipada con un equipo auxiliar electrónico ON/OF integrado y alimentado a tensión de red: 220-240V; 50/60 Hz. | El cuerpo de la luminaria esta construido en aluminio extruido. | La luminaria monta un difusor opal de policarbonato. | Luminaria diseñada para instalación empotrada en techos o muros.
17.D138E/12883/21 | Luminaria lineal minimalista independiente de 1215 mm de la familia Essence de TROLL. | TROLL | IN | Lineales Empotrados | Essence | Essence | ESPAÑA |  | Y |  |  |  |  | Y |  |  |  | GREY | 66 x 1215 x 79 | 75 x 1225 x 85 |  |  | de -20°C a 35°C | 120_277V |  | A | [7 empty] | Equipo Electrónico Dimerizable 1-10V | Y | Y |  |  | RETROFIT | 0,99 |  |  | 40 |  | 56 x 1190 | CLASS1 |  | Single |  | 3000 | Fluorescente | G5 | 28 | 2900 |  |  |  |  | 230 | 10000 | 16 | 1149 | 80 |  | Luminaria lineal minimalista independiente de 1215 mm de la familia Essence de TROLL desarrollada para una eficaz iluminación general interior de oficinas, hospitales y espacios comerciales, residenciales u hoteleros. Diseñado para Instalación empotrada en techos o muros. El cuerpo de la luminaria esta construido en aluminio extruido con acabados en gris. La luminaria es IP40. La luminaria monta un difusor opal de policarbonato con un ángulo de apertura de 105º y utiliza una fuente de luz T5-HE con una potencia de 28 W. la luminaria incluye la lámpara con Temperatura de color 3000º K (warm white). La luminaria va equipada con un equipo auxiliar electrónico Dimable 1-10V integrado y alimentado a tensión de red: 220-240V; 50/60 Hz. | El cuerpo de la luminaria esta construido en aluminio extruido. | La luminaria monta un difusor opal de policarbonato. | Luminaria diseñada para Instalación empotrada en techos o muros.
17.D138E/12883/33 | Luminaria lineal minimalista independiente de 1215 mm de la familia Essence de TROLL. | TROLL | IN | Lineales Empotrados | Essence | Essence | ESPAÑA |  | Y |  |  |  |  | Y |  |  |  | WHITE | 66 x 1215 x 79 | 75 x 1225 x 85 |  |  | de -20°C a 35°C | 120_277V |  | A | [7 empty] | Equipo Electrónico Dimerizable 1-10V | Y | Y |  |  | RETROFIT | 0,99 |  |  | 40 |  | 56 x 1190 | CLASS1 |  | Single |  | 3000 | Fluorescente | G5 | 28 | 2900 |  |  |  |  | 230 | 10000 | 16 | 1149 | 80 |  | Luminaria lineal minimalista independiente de 1215 mm de la familia Essence de TROLL desarrollada para una eficaz iluminación general interior de oficinas, hospitales y espacios comerciales, residenciales u hoteleros. Diseñado para Instalación empotrada en techos o muros. El cuerpo de la luminaria esta construido en aluminio extruido con acabados en blanco. La luminaria es IP40. La luminaria monta un difusor opal de policarbonato con un ángulo de apertura de 105º y utiliza una fuente de luz T5-HE con una potencia de 28 W. la luminaria incluye la lámpara con Temperatura de color 3000º K (warm white). La luminaria va equipada con un equipo auxiliar electrónico Dimable 1-10V integrado y alimentado a tensión de red: 220-240V; 50/60 Hz. | El cuerpo de la luminaria esta construido en aluminio extruido. | La luminaria monta un difusor opal de policarbonato. | Luminaria diseñada para Instalación empotrada en techos o muros.
17.1671.1105.04 | Luminaria lineal minimalista de 845 mm para uso independiente de la familia Essence de TROLL. | TROLL | IN | Lineales de Superfície | Essence | Essence Ecoled | ESPAÑA |  | Y | [5 empty] | Y | Y |  | BLACK | 36 x 845 x 63 | 45 x 870 x 75 |  |  | de -20°C a 35°C | 120_277V |  | A | 17 | 1258 | 74,0 |  |  |  |  | Equipo de control electrónico Dimmable DALI | Y | Y |  | 50000 | LED | 0,94 |  |  | 40 |  |  | CLASS1 | 75 | Single |  | 3000 | Led |  | 15 | 2258 | 3 | [7 empty] | 80 |  | Luminaria lineal minimalista de 845 mm para uso independiente de la familia Essence de TROLL con temperatura de color estable de 3000º K (warm white) optimizada para una eficaz iluminación general interior de oficinas, hospitales y espacios comerciales, residenciales u hoteleros y dotada con un innovador balance térmico mediante refrigeración pasiva. Diseñado para instalación adosada o suspendida a techo. El cuerpo de la luminaria esta construido en aluminio extruido con acabados en negro. La luminaria es IP40. La luminaria monta un difusor opal de policarbonato con un ángulo de apertura de 85º y utiliza una fuente de luz LED de 15 W con una reproducción cromática superior al 85% y una dispersión cromática de 3 SMCD. La luminaria tiene Flujo luminoso de [!REAL_LUMI_FLUX] Lm, con un rendimiento luminoso de [!LUMINOUS_EFFICIENCY] Lm/W, consumiendo una potencia total de [!REAL_POWER] W. La vida útil de la luminaria es de [!LIFE_TIME]h (establecida a un flujo luminoso límite del 70%). La luminaria va equipada con un equipo auxiliar electrónico Dimable DALI integrado y alimentado a tensión de red: 220-240V; 50/60 Hz. | El cuerpo de la luminaria esta construido en aluminio extruido. | La luminaria monta un difusor opal de policarbonato. | Luminaria diseñada para instalación adosada o suspendida a techo.
17.1671.1106.63 | Luminaria lineal minimalista de 845 mm para uso independiente de la familia Essence de TROLL. | TROLL | IN | Lineales de Superfície | Essence | Essence Ecoled | ESPAÑA |  | Y | [5 empty] | Y | Y |  | CERAMIC_WHITE | 36 x 845 x 63 | 45 x 870 x 75 |  |  | de -20°C a 35°C | 120_277V |  | A | 17 | 1324 | 77,9 |  |  |  |  | Equipo de control electrónico Dimmable DALI | Y | Y |  | 50000 | LED | 0,94 |  |  | 40 |  |  | CLASS1 | 75 | Single |  | 4000 | Led |  | 15 | 2258 | 3 | [7 empty] | 80 |  | Luminaria lineal minimalista de 845 mm para uso independiente de la familia Essence de TROLL con temperatura de color estable de 4000º K (neutral white) optimizada para una eficaz iluminación general interior de oficinas, hospitales y espacios comerciales, residenciales u hoteleros y dotada con un innovador balance térmico mediante refrigeración pasiva. Diseñado para instalación adosada o suspendida a techo. El cuerpo de la luminaria esta construido en aluminio extruido con acabados en blanco. La luminaria es IP40. La luminaria monta un difusor opal de policarbonato con un ángulo de apertura de 85º y utiliza una fuente de luz LED de 15 W con una reproducción cromática superior al 85% y una dispersión cromática de 3 SMCD. La luminaria tiene Flujo luminoso de [!REAL_LUMI_FLUX] Lm, con un rendimiento luminoso de [!LUMINOUS_EFFICIENCY] Lm/W, consumiendo una potencia total de [!REAL_POWER] W. La vida útil de la luminaria es de [!LIFE_TIME]h (establecida a un flujo luminoso límite del 70%). La luminaria va equipada con un equipo auxiliar electrónico Dimable DALI integrado y alimentado a tensión de red: 220-240V; 50/60 Hz. | El cuerpo de la luminaria esta construido en aluminio extruido. | La luminaria monta un difusor opal de policarbonato. | Luminaria diseñada para instalación adosada o suspendida a techo.
17.D136AP/15483/21 | Luminaria lineal minimalista de 1184 mm para uso independiente o línea continua de la familia Essence de TROLL. | TROLL | IN | Lineales de Superfície | Essence | Essence | ESPAÑA | Y | [9 empty] | GREY | 36 x 1184 x 63 | 75 x 1225 x 85 |  |  | de -20°C a 35°C | 120_277V | [9 empty] | Equipo Electrónico Dimerizable 1-10V | Y | Y |  |  | RETROFIT |  |  |  | 40 |  |  | CLASS1 |  | wall L.C. |  | 3000 | Fluorescente | G5 | 54 | 5000 |  |  |  |  | 230 | 19000 | 16 | 1149 | 80 |  | Luminaria lineal minimalista de 1184 mm para uso independiente o línea continua de la familia Essence de TROLL desarrollada para una eficaz iluminación general interior de oficinas, hospitales y espacios comerciales, residenciales u hoteleros. Diseñado para instalación adosada a pared. El cuerpo de la luminaria esta construido en aluminio extruido con acabados en gris. La luminaria es IP40. La luminaria monta un difusor opal de policarbonato con un ángulo de apertura de 105º y utiliza una fuente de luz T5-HO con una potencia de 54 W. la luminaria incluye la lámpara con Temperatura de color 3000º K (warm white). La luminaria va equipada con un equipo auxiliar electrónico Dimable 1-10V integrado y alimentado a tensión de red: 220-240V; 50/60 Hz. | El cuerpo de la luminaria esta construido en aluminio extruido. | La luminaria monta un difusor opal de policarbonato. | Luminaria diseñada para instalación adosada a pared.
17.D136AP/15483/33 | Luminaria lineal minimalista de 1184 mm para uso independiente o línea continua de la familia Essence de TROLL. | TROLL | IN | Lineales de Superfície | Essence | Essence | ESPAÑA | Y | [9 empty] | WHITE | 36 x 1184 x 63 | 75 x 1225 x 85 |  |  | de -20°C a 35°C | 120_277V | [9 empty] | Equipo Electrónico Dimerizable 1-10V | Y | Y |  |  | RETROFIT |  |  |  | 40 |  |  | CLASS1 |  | wall L.C. |  | 3000 | Fluorescente | G5 | 54 | 5000 |  |  |  |  | 230 | 19000 | 16 | 1149 | 80 |  | Luminaria lineal minimalista de 1184 mm para uso independiente o línea continua de la familia Essence de TROLL desarrollada para una eficaz iluminación general interior de oficinas, hospitales y espacios comerciales, residenciales u hoteleros. Diseñado para instalación adosada a pared. El cuerpo de la luminaria esta construido en aluminio extruido con acabados en blanco. La luminaria es IP40. La luminaria monta un difusor opal de policarbonato con un ángulo de apertura de 105º y utiliza una fuente de luz T5-HO con una potencia de 54 W. la luminaria incluye la lámpara con Temperatura de color 3000º K (warm white). La luminaria va equipada con un equipo auxiliar electrónico Dimable 1-10V integrado y alimentado a tensión de red: 220-240V; 50/60 Hz. | El cuerpo de la luminaria esta construido en aluminio extruido. | La luminaria monta un difusor opal de policarbonato. | Luminaria diseñada para instalación adosada a pared.
17.138L/1284T/21 | Luminaria lineal minimalista de 1212 mm para uso independiente de la familia Essence de TROLL. | TROLL | IN | Lineales de Superfície | Essence | Essence Led | ESPAÑA | [9 empty] | Y | GREY | 36 x 1212,5 x 63 | 95 x 1280 x 55 |  |  | de -20°C a 35°C | 120_277V |  | A | 38 | 2790 | 73,4 |  |  |  |  | Equipo de control electrónico | Y | Y |  | 50000 | LED | 0,98 |  |  | 40 |  |  | CLASS1 | 86 | 3-Ph track |  | 4000 | Led |  | 37 | 4680 | 3 | [7 empty] | 80 |  | Luminaria lineal minimalista de 1212 mm para uso independiente de la familia Essence de TROLL con temperatura de color estable de 4000º K (neutral white) optimizada para una eficaz iluminación general interior de oficinas, hospitales y espacios comerciales, residenciales u hoteleros y dotada con un innovador balance térmico mediante refrigeración pasiva. Diseñado para instalación en el sistema de carril trifásico de TROLL. El cuerpo de la luminaria esta construido en aluminio extruido con acabados en gris. La luminaria es IP40. La luminaria monta un difusor opal de policarbonato con un ángulo de apertura de 85º y utiliza una fuente de luz LED de 37 W con una reproducción cromática superior al 85% y una dispersión cromática de 3 SMCD. La luminaria tiene Flujo luminoso de [!REAL_LUMI_FLUX] Lm, con un rendimiento luminoso de [!LUMINOUS_EFFICIENCY] Lm/W, consumiendo una potencia total de [!REAL_POWER] W. La vida útil de la luminaria es de [!LIFE_TIME]h (establecida a un flujo luminoso límite del 70%). La luminaria va equipada con un equipo auxiliar electrónico ON/OF integrado y alimentado a tensión de red: 220-240V; 50/60 Hz. | El cuerpo de la luminaria esta construido en aluminio extruido. | La luminaria monta un difusor opal de policarbonato. | Luminaria diseñada para instalación en el sistema de carril trifásico de TROLL.
17.138L/1584T/21 | Luminaria lineal minimalista de 1512 mm para uso independiente o línea continua de la familia Essence de TROLL. | TROLL | IN | Lineales de Superfície | Essence | Essence Led | ESPAÑA | [9 empty] | Y | GREY | 36 x 1512,5 x 63 | 95 x 1580 x 55 |  |  | de -20°C a 35°C | 120_277V |  | A | 49 | 3575 | 73,0 |  |  |  |  | Equipo de control electrónico | Y | Y |  | 50000 | LED | 0,98 |  |  | 40 |  |  | CLASS1 | 86 | 3-Ph track |  | 4000 | Led |  | 48 | 5980 | 3 | [7 empty] | 80 |  | Luminaria lineal minimalista de 1512 mm para uso independiente o línea continua de la familia Essence de TROLL con temperatura de color estable de 4000º K (neutral white) optimizada para una eficaz iluminación general interior de oficinas, hospitales y espacios comerciales, residenciales u hoteleros y dotada con un innovador balance térmico mediante refrigeración pasiva. Diseñado para instalación en el sistema de carril trifásico de TROLL. El cuerpo de la luminaria esta construido en aluminio extruido con acabados en gris. La luminaria es IP40. La luminaria monta un difusor opal de policarbonato con un ángulo de apertura de 85º y utiliza una fuente de luz LED de 48 W con una reproducción cromática superior al 85% y una dispersión cromática de 3 SMCD. La luminaria tiene Flujo luminoso de [!REAL_LUMI_FLUX] Lm, con un rendimiento luminoso de [!LUMINOUS_EFFICIENCY] Lm/W, consumiendo una potencia total de [!REAL_POWER] W. La vida útil de la luminaria es de [!LIFE_TIME]h (establecida a un flujo luminoso límite del 70%). La luminaria va equipada con un equipo auxiliar electrónico ON/OF integrado y alimentado a tensión de red: 220-240V; 50/60 Hz. | El cuerpo de la luminaria esta construido en aluminio extruido. | La luminaria monta un difusor opal de policarbonato. | Luminaria diseñada para instalación en el sistema de carril trifásico de TROLL.
17.D138E/12884/21 | Luminaria lineal minimalista independiente de 1215 mm de la familia Essence de TROLL. | TROLL | IN | Lineales Empotrados | Essence | Essence | ESPAÑA |  | Y |  |  |  |  | Y |  |  |  | GREY | 66 x 1215 x 79 | 75 x 1225 x 85 |  |  | de -20°C a 35°C | 120_277V |  | A | [7 empty] | Equipo Electrónico Dimerizable 1-10V | Y | Y |  |  | RETROFIT | 0,99 |  |  | 40 |  | 56 x 1190 | CLASS1 |  | Single |  | 4000 | Fluorescente | G5 | 28 | 2900 |  |  |  |  | 230 | 10000 | 16 | 1149 | 80 |  | Luminaria lineal minimalista independiente de 1215 mm de la familia Essence de TROLL desarrollada para una eficaz iluminación general interior de oficinas, hospitales y espacios comerciales, residenciales u hoteleros. Diseñado para Instalación empotrada en techos o muros. El cuerpo de la luminaria esta construido en aluminio extruido con acabados en gris. La luminaria es IP40. La luminaria monta un difusor opal de policarbonato con un ángulo de apertura de 105º y utiliza una fuente de luz T5-HE con una potencia de 28 W. la luminaria incluye la lámpara con Temperatura de color 4000º K (neutral white). La luminaria va equipada con un equipo auxiliar electrónico Dimable 1-10V integrado y alimentado a tensión de red: 220-240V; 50/60 Hz. | El cuerpo de la luminaria esta construido en aluminio extruido. | La luminaria monta un difusor opal de policarbonato. | Luminaria diseñada para Instalación empotrada en techos o muros.
17.D138E/12884/33 | Luminaria lineal minimalista independiente de 1215 mm de la familia Essence de TROLL. | TROLL | IN | Lineales Empotrados | Essence | Essence | ESPAÑA |  | Y |  |  |  |  | Y |  |  |  | WHITE | 66 x 1215 x 79 | 75 x 1225 x 85 |  |  | de -20°C a 35°C | 120_277V |  | A | [7 empty] | Equipo Electrónico Dimerizable 1-10V | Y | Y |  |  | RETROFIT | 0,99 |  |  | 40 |  | 56 x 1190 | CLASS1 |  | Single |  | 4000 | Fluorescente | G5 | 28 | 2900 |  |  |  |  | 230 | 10000 | 16 | 1149 | 80 |  | Luminaria lineal minimalista independiente de 1215 mm de la familia Essence de TROLL desarrollada para una eficaz iluminación general interior de oficinas, hospitales y espacios comerciales, residenciales u hoteleros. Diseñado para Instalación empotrada en techos o muros. El cuerpo de la luminaria esta construido en aluminio extruido con acabados en blanco. La luminaria es IP40. La luminaria monta un difusor opal de policarbonato con un ángulo de apertura de 105º y utiliza una fuente de luz T5-HE con una potencia de 28 W. la luminaria incluye la lámpara con Temperatura de color 4000º K (neutral white). La luminaria va equipada con un equipo auxiliar electrónico Dimable 1-10V integrado y alimentado a tensión de red: 220-240V; 50/60 Hz. | El cuerpo de la luminaria esta construido en aluminio extruido. | La luminaria monta un difusor opal de policarbonato. | Luminaria diseñada para Instalación empotrada en techos o muros.
17.1671.1107.04 | Luminaria lineal minimalista de 845 mm para uso independiente de la familia Essence de TROLL. | TROLL | IN | Lineales de Superfície | Essence | Essence Ecoled | ESPAÑA |  | Y | [5 empty] | Y | Y |  | BLACK | 36 x 845 x 63 | 45 x 870 x 75 |  |  | de -20°C a 35°C | 120_277V |  | A | 22,5 | 1530 | 68,0 |  |  |  |  | Equipo de control electrónico Dimmable DALI | Y | Y |  | 50000 | LED | 0,94 |  |  | 40 |  |  | CLASS1 | 75 | Single |  | 3000 | Led |  | 20 | 3100 | 3 | [7 empty] | 80 |  | Luminaria lineal minimalista de 845 mm para uso independiente de la familia Essence de TROLL con temperatura de color estable de 3000º K (warm white) optimizada para una eficaz iluminación general interior de oficinas, hospitales y espacios comerciales, residenciales u hoteleros y dotada con un innovador balance térmico mediante refrigeración pasiva. Diseñado para instalación adosada o suspendida a techo. El cuerpo de la luminaria esta construido en aluminio extruido con acabados en negro. La luminaria es IP40. La luminaria monta un difusor opal de policarbonato con un ángulo de apertura de 85º y utiliza una fuente de luz LED de 20 W con una reproducción cromática superior al 85% y una dispersión cromática de 3 SMCD. La luminaria tiene Flujo luminoso de [!REAL_LUMI_FLUX] Lm, con un rendimiento luminoso de [!LUMINOUS_EFFICIENCY] Lm/W, consumiendo una potencia total de [!REAL_POWER] W. La vida útil de la luminaria es de [!LIFE_TIME]h (establecida a un flujo luminoso límite del 70%). La luminaria va equipada con un equipo auxiliar electrónico Dimable DALI integrado y alimentado a tensión de red: 220-240V; 50/60 Hz. | El cuerpo de la luminaria esta construido en aluminio extruido. | La luminaria monta un difusor opal de policarbonato. | Luminaria diseñada para instalación adosada o suspendida a techo.
17.1671.1107.21 | Luminaria lineal minimalista de 845 mm para uso independiente de la familia Essence de TROLL. | TROLL | IN | Lineales de Superfície | Essence | Essence Ecoled | ESPAÑA |  | Y | [5 empty] | Y | Y |  | GREY | 36 x 845 x 63 | 45 x 870 x 75 |  |  | de -20°C a 35°C | 120_277V |  | A | 22,5 | 1530 | 68,0 |  |  |  |  | Equipo de control electrónico Dimmable DALI | Y | Y |  | 50000 | LED | 0,94 |  |  | 40 |  |  | CLASS1 | 75 | Single |  | 3000 | Led |  | 20 | 3100 | 3 | [7 empty] | 80 |  | Luminaria lineal minimalista de 845 mm para uso independiente de la familia Essence de TROLL con temperatura de color estable de 3000º K (warm white) optimizada para una eficaz iluminación general interior de oficinas, hospitales y espacios comerciales, residenciales u hoteleros y dotada con un innovador balance térmico mediante refrigeración pasiva. Diseñado para instalación adosada o suspendida a techo. El cuerpo de la luminaria esta construido en aluminio extruido con acabados en gris. La luminaria es IP40. La luminaria monta un difusor opal de policarbonato con un ángulo de apertura de 85º y utiliza una fuente de luz LED de 20 W con una reproducción cromática superior al 85% y una dispersión cromática de 3 SMCD. La luminaria tiene Flujo luminoso de [!REAL_LUMI_FLUX] Lm, con un rendimiento luminoso de [!LUMINOUS_EFFICIENCY] Lm/W, consumiendo una potencia total de [!REAL_POWER] W. La vida útil de la luminaria es de [!LIFE_TIME]h (establecida a un flujo luminoso límite del 70%). La luminaria va equipada con un equipo auxiliar electrónico Dimable DALI integrado y alimentado a tensión de red: 220-240V; 50/60 Hz. | El cuerpo de la luminaria esta construido en aluminio extruido. | La luminaria monta un difusor opal de policarbonato. | Luminaria diseñada para instalación adosada o suspendida a techo.
17.DD136AP/12883/21 | Luminaria lineal minimalista de 1184 mm para uso independiente o línea continua de la familia Essence de TROLL. | TROLL | IN | Lineales de Superfície | Essence | Essence | ESPAÑA | Y | [9 empty] | GREY | 36 x 1184 x 63 | 75 x 1225 x 85 |  |  | de -20°C a 35°C | 120_277V | [9 empty] | Equipo de control electrónico Dimmable DALI | Y | Y |  |  | RETROFIT |  |  |  | 40 |  |  | CLASS1 |  | wall L.C. |  | 3000 | Fluorescente | G5 | 28 | 2900 |  |  |  |  | 230 | 10000 | 16 | 1149 | 80 |  | Luminaria lineal minimalista de 1184 mm para uso independiente o línea continua de la familia Essence de TROLL desarrollada para una eficaz iluminación general interior de oficinas, hospitales y espacios comerciales, residenciales u hoteleros. Diseñado para instalación adosada a pared. El cuerpo de la luminaria esta construido en aluminio extruido con acabados en gris. La luminaria es IP40. La luminaria monta un difusor opal de policarbonato con un ángulo de apertura de 105º y utiliza una fuente de luz T5-HE con una potencia de 28 W. la luminaria incluye la lámpara con Temperatura de color 3000º K (warm white). La luminaria va equipada con un equipo auxiliar electrónico Dimable DALI integrado y alimentado a tensión de red: 220-240V; 50/60 Hz. | El cuerpo de la luminaria esta construido en aluminio extruido. | La luminaria monta un difusor opal de policarbonato. | Luminaria diseñada para instalación adosada a pared.
17.DD136AP/12883/33 | Luminaria lineal minimalista de 1184 mm para uso independiente o línea continua de la familia Essence de TROLL. | TROLL | IN | Lineales de Superfície | Essence | Essence | ESPAÑA | Y | [9 empty] | WHITE | 36 x 1184 x 63 | 75 x 1225 x 85 |  |  | de -20°C a 35°C | 120_277V | [9 empty] | Equipo de control electrónico Dimmable DALI | Y | Y |  |  | RETROFIT |  |  |  | 40 |  |  | CLASS1 |  | wall L.C. |  | 3000 | Fluorescente | G5 | 28 | 2900 |  |  |  |  | 230 | 10000 | 16 | 1149 | 80 |  | Luminaria lineal minimalista de 1184 mm para uso independiente o línea continua de la familia Essence de TROLL desarrollada para una eficaz iluminación general interior de oficinas, hospitales y espacios comerciales, residenciales u hoteleros. Diseñado para instalación adosada a pared. El cuerpo de la luminaria esta construido en aluminio extruido con acabados en blanco. La luminaria es IP40. La luminaria monta un difusor opal de policarbonato con un ángulo de apertura de 105º y utiliza una fuente de luz T5-HE con una potencia de 28 W. la luminaria incluye la lámpara con Temperatura de color 3000º K (warm white). La luminaria va equipada con un equipo auxiliar electrónico Dimable DALI integrado y alimentado a tensión de red: 220-240V; 50/60 Hz. | El cuerpo de la luminaria esta construido en aluminio extruido. | La luminaria monta un difusor opal de policarbonato. | Luminaria diseñada para instalación adosada a pared.
17.DD136AP/12884/21 | Luminaria lineal minimalista de 1184 mm para uso independiente o línea continua de la familia Essence de TROLL. | TROLL | IN | Lineales de Superfície | Essence | Essence | ESPAÑA | Y | [9 empty] | GREY | 36 x 1184 x 63 | 75 x 1225 x 85 |  |  | de -20°C a 35°C | 120_277V | [9 empty] | Equipo de control electrónico Dimmable DALI | Y | Y |  |  | RETROFIT |  |  |  | 40 |  |  | CLASS1 |  | wall L.C. |  | 4000 | Fluorescente | G5 | 28 | 2900 |  |  |  |  | 230 | 10000 | 16 | 1149 | 80 |  | Luminaria lineal minimalista de 1184 mm para uso independiente o línea continua de la familia Essence de TROLL desarrollada para una eficaz iluminación general interior de oficinas, hospitales y espacios comerciales, residenciales u hoteleros. Diseñado para instalación adosada a pared. El cuerpo de la luminaria esta construido en aluminio extruido con acabados en gris. La luminaria es IP40. La luminaria monta un difusor opal de policarbonato con un ángulo de apertura de 105º y utiliza una fuente de luz T5-HE con una potencia de 28 W. la luminaria incluye la lámpara con Temperatura de color 4000º K (neutral white). La luminaria va equipada con un equipo auxiliar electrónico Dimable DALI integrado y alimentado a tensión de red: 220-240V; 50/60 Hz. | El cuerpo de la luminaria esta construido en aluminio extruido. | La luminaria monta un difusor opal de policarbonato. | Luminaria diseñada para instalación adosada a pared.
17.D138E/15483/33 | Luminaria lineal minimalista independiente de 1215 mm de la familia Essence de TROLL. | TROLL | IN | Lineales Empotrados | Essence | Essence | ESPAÑA |  | Y |  |  |  |  | Y |  |  |  | WHITE | 66 x 1215 x 79 | 75 x 1225 x 85 |  |  | de -20°C a 35°C | 120_277V |  | A | [7 empty] | Equipo Electrónico Dimerizable 1-10V | Y | Y |  |  | RETROFIT | 0,99 |  |  | 40 |  | 56 x 1190 | CLASS1 |  | Single |  | 3000 | Fluorescente | G5 | 54 | 5000 |  |  |  |  | 230 | 19000 | 16 | 1149 | 80 |  | Luminaria lineal minimalista independiente de 1215 mm de la familia Essence de TROLL desarrollada para una eficaz iluminación general interior de oficinas, hospitales y espacios comerciales, residenciales u hoteleros. Diseñado para Instalación empotrada en techos o muros. El cuerpo de la luminaria esta construido en aluminio extruido con acabados en blanco. La luminaria es IP40. La luminaria monta un difusor opal de policarbonato con un ángulo de apertura de 105º y utiliza una fuente de luz T5-HO con una potencia de 54 W. la luminaria incluye la lámpara con Temperatura de color 3000º K (warm white). La luminaria va equipada con un equipo auxiliar electrónico Dimable 1-10V integrado y alimentado a tensión de red: 220-240V; 50/60 Hz. | El cuerpo de la luminaria esta construido en aluminio extruido. | La luminaria monta un difusor opal de policarbonato. | Luminaria diseñada para Instalación empotrada en techos o muros.
17.D138E/15484/33 | Luminaria lineal minimalista independiente de 1215 mm de la familia Essence de TROLL. | TROLL | IN | Lineales Empotrados | Essence | Essence | ESPAÑA |  | Y |  |  |  |  | Y |  |  |  | WHITE | 66 x 1215 x 79 | 75 x 1225 x 85 |  |  | de -20°C a 35°C | 120_277V |  | A | [7 empty] | Equipo Electrónico Dimerizable 1-10V | Y | Y |  |  | RETROFIT | 0,99 |  |  | 40 |  | 56 x 1190 | CLASS1 |  | Single |  | 4000 | Fluorescente | G5 | 54 | 5000 |  |  |  |  | 230 | 19000 | 16 | 1149 | 80 |  | Luminaria lineal minimalista independiente de 1215 mm de la familia Essence de TROLL desarrollada para una eficaz iluminación general interior de oficinas, hospitales y espacios comerciales, residenciales u hoteleros. Diseñado para Instalación empotrada en techos o muros. El cuerpo de la luminaria esta construido en aluminio extruido con acabados en blanco. La luminaria es IP40. La luminaria monta un difusor opal de policarbonato con un ángulo de apertura de 105º y utiliza una fuente de luz T5-HO con una potencia de 54 W. la luminaria incluye la lámpara con Temperatura de color 4000º K (neutral white). La luminaria va equipada con un equipo auxiliar electrónico Dimable 1-10V integrado y alimentado a tensión de red: 220-240V; 50/60 Hz. | El cuerpo de la luminaria esta construido en aluminio extruido. | La luminaria monta un difusor opal de policarbonato. | Luminaria diseñada para Instalación empotrada en techos o muros.
17.1671.1107.63 | Luminaria lineal minimalista de 845 mm para uso independiente de la familia Essence de TROLL. | TROLL | IN | Lineales de Superfície | Essence | Essence Ecoled | ESPAÑA |  | Y | [5 empty] | Y | Y |  | CERAMIC_WHITE | 36 x 845 x 63 | 45 x 870 x 75 |  |  | de -20°C a 35°C | 120_277V |  | A | 22,5 | 1530 | 68,0 |  |  |  |  | Equipo de control electrónico Dimmable DALI | Y | Y |  | 50000 | LED | 0,94 |  |  | 40 |  |  | CLASS1 | 75 | Single |  | 3000 | Led |  | 20 | 3100 | 3 | [7 empty] | 80 |  | Luminaria lineal minimalista de 845 mm para uso independiente de la familia Essence de TROLL con temperatura de color estable de 3000º K (warm white) optimizada para una eficaz iluminación general interior de oficinas, hospitales y espacios comerciales, residenciales u hoteleros y dotada con un innovador balance térmico mediante refrigeración pasiva. Diseñado para instalación adosada o suspendida a techo. El cuerpo de la luminaria esta construido en aluminio extruido con acabados en blanco. La luminaria es IP40. La luminaria monta un difusor opal de policarbonato con un ángulo de apertura de 85º y utiliza una fuente de luz LED de 20 W con una reproducción cromática superior al 85% y una dispersión cromática de 3 SMCD. La luminaria tiene Flujo luminoso de [!REAL_LUMI_FLUX] Lm, con un rendimiento luminoso de [!LUMINOUS_EFFICIENCY] Lm/W, consumiendo una potencia total de [!REAL_POWER] W. La vida útil de la luminaria es de [!LIFE_TIME]h (establecida a un flujo luminoso límite del 70%). La luminaria va equipada con un equipo auxiliar electrónico Dimable DALI integrado y alimentado a tensión de red: 220-240V; 50/60 Hz. | El cuerpo de la luminaria esta construido en aluminio extruido. | La luminaria monta un difusor opal de policarbonato. | Luminaria diseñada para instalación adosada o suspendida a techo.
17.1671.1201.21 | Luminaria lineal minimalista de 1225 mm para uso independiente de la familia Essence de TROLL. | TROLL | IN | Lineales de Superfície | Essence | Essence Ecoled | ESPAÑA |  | Y | [5 empty] | Y | Y |  | GREY | 36 x 1125 x 63 | 45 x 1150 x 75 |  |  | de -20°C a 35°C | 120_277V |  | A | 22 | 1677 | 76,2 |  |  |  |  | Equipo de control electrónico | Y | Y |  | 50000 | LED | 0,94 |  |  | 40 |  |  | CLASS1 | 75 | Single |  | 3000 | Led |  | 19,5 | 2700 | 3 | [7 empty] | 80 |  | Luminaria lineal minimalista de 1225 mm para uso independiente de la familia Essence de TROLL con temperatura de color estable de 3000º K (warm white) optimizada para una eficaz iluminación general interior de oficinas, hospitales y espacios comerciales, residenciales u hoteleros y dotada con un innovador balance térmico mediante refrigeración pasiva. Diseñado para instalación adosada o suspendida a techo. El cuerpo de la luminaria esta construido en aluminio extruido con acabados en gris. La luminaria es IP40. La luminaria monta un difusor opal de policarbonato con un ángulo de apertura de 85º y utiliza una fuente de luz LED de 19,5 W con una reproducción cromática superior al 85% y una dispersión cromática de 3 SMCD. La luminaria tiene Flujo luminoso de [!REAL_LUMI_FLUX] Lm, con un rendimiento luminoso de [!LUMINOUS_EFFICIENCY] Lm/W, consumiendo una potencia total de [!REAL_POWER] W. La vida útil de la luminaria es de [!LIFE_TIME]h (establecida a un flujo luminoso límite del 70%). La luminaria va equipada con un equipo auxiliar electrónico ON/OF integrado y alimentado a tensión de red: 220-240V; 50/60 Hz. | El cuerpo de la luminaria esta construido en aluminio extruido. | La luminaria monta un difusor opal de policarbonato. | Luminaria diseñada para instalación adosada o suspendida a techo.
17.DD136AP/12884/33 | Luminaria lineal minimalista de 1184 mm para uso independiente o línea continua de la familia Essence de TROLL. | TROLL | IN | Lineales de Superfície | Essence | Essence | ESPAÑA | Y | [9 empty] | WHITE | 36 x 1184 x 63 | 75 x 1225 x 85 |  |  | de -20°C a 35°C | 120_277V | [9 empty] | Equipo de control electrónico Dimmable DALI | Y | Y |  |  | RETROFIT |  |  |  | 40 |  |  | CLASS1 |  | wall L.C. |  | 4000 | Fluorescente | G5 | 28 | 2900 |  |  |  |  | 230 | 10000 | 16 | 1149 | 80 |  | Luminaria lineal minimalista de 1184 mm para uso independiente o línea continua de la familia Essence de TROLL desarrollada para una eficaz iluminación general interior de oficinas, hospitales y espacios comerciales, residenciales u hoteleros. Diseñado para instalación adosada a pared. El cuerpo de la luminaria esta construido en aluminio extruido con acabados en blanco. La luminaria es IP40. La luminaria monta un difusor opal de policarbonato con un ángulo de apertura de 105º y utiliza una fuente de luz T5-HE con una potencia de 28 W. la luminaria incluye la lámpara con Temperatura de color 4000º K (neutral white). La luminaria va equipada con un equipo auxiliar electrónico Dimable DALI integrado y alimentado a tensión de red: 220-240V; 50/60 Hz. | El cuerpo de la luminaria esta construido en aluminio extruido. | La luminaria monta un difusor opal de policarbonato. | Luminaria diseñada para instalación adosada a pared.
17.DD136AP/15483/21 | Luminaria lineal minimalista de 1184 mm para uso independiente o línea continua de la familia Essence de TROLL. | TROLL | IN | Lineales de Superfície | Essence | Essence | ESPAÑA | Y | [9 empty] | GREY | 36 x 1184 x 63 | 75 x 1225 x 85 |  |  | de -20°C a 35°C | 120_277V | [9 empty] | Equipo de control electrónico Dimmable DALI | Y | Y |  |  | RETROFIT |  |  |  | 40 |  |  | CLASS1 |  | wall L.C. |  | 3000 | Fluorescente | G5 | 54 | 5000 |  |  |  |  | 230 | 19000 | 16 | 1149 | 80 |  | Luminaria lineal minimalista de 1184 mm para uso independiente o línea continua de la familia Essence de TROLL desarrollada para una eficaz iluminación general interior de oficinas, hospitales y espacios comerciales, residenciales u hoteleros. Diseñado para instalación adosada a pared. El cuerpo de la luminaria esta construido en aluminio extruido con acabados en gris. La luminaria es IP40. La luminaria monta un difusor opal de policarbonato con un ángulo de apertura de 105º y utiliza una fuente de luz T5-HO con una potencia de 54 W. la luminaria incluye la lámpara con Temperatura de color 3000º K (warm white). La luminaria va equipada con un equipo auxiliar electrónico Dimable DALI integrado y alimentado a tensión de red: 220-240V; 50/60 Hz. | El cuerpo de la luminaria esta construido en aluminio extruido. | La luminaria monta un difusor opal de policarbonato. | Luminaria diseñada para instalación adosada a pared.
17.DD138E/12883/21 | Luminaria lineal minimalista independiente de 1215 mm de la familia Essence de TROLL. | TROLL | IN | Lineales Empotrados | Essence | Essence | ESPAÑA |  | Y |  |  |  |  | Y |  |  |  | GREY | 66 x 1215 x 79 | 75 x 1225 x 85 |  |  | de -20°C a 35°C | 120_277V |  | A | [7 empty] | Equipo de control electrónico Dimmable DALI | Y | Y |  |  | RETROFIT | 0,99 |  |  | 40 |  | 56 x 1190 | CLASS1 |  | Single |  | 3000 | Fluorescente | G5 | 28 | 2900 |  |  |  |  | 230 | 10000 | 16 | 1149 | 80 |  | Luminaria lineal minimalista independiente de 1215 mm de la familia Essence de TROLL desarrollada para una eficaz iluminación general interior de oficinas, hospitales y espacios comerciales, residenciales u hoteleros. Diseñado para Instalación empotrada en techos o muros. El cuerpo de la luminaria esta construido en aluminio extruido con acabados en gris. La luminaria es IP40. La luminaria monta un difusor opal de policarbonato con un ángulo de apertura de 105º y utiliza una fuente de luz T5-HE con una potencia de 28 W. la luminaria incluye la lámpara con Temperatura de color 3000º K (warm white). La luminaria va equipada con un equipo auxiliar electrónico Dimable DALI integrado y alimentado a tensión de red: 220-240V; 50/60 Hz. | El cuerpo de la luminaria esta construido en aluminio extruido. | La luminaria monta un difusor opal de policarbonato. | Luminaria diseñada para Instalación empotrada en techos o muros.
17.DD138E/12883/33 | Luminaria lineal minimalista independiente de 1215 mm de la familia Essence de TROLL. | TROLL | IN | Lineales Empotrados | Essence | Essence | ESPAÑA |  | Y |  |  |  |  | Y |  |  |  | WHITE | 66 x 1215 x 79 | 75 x 1225 x 85 |  |  | de -20°C a 35°C | 120_277V |  | A | [7 empty] | Equipo de control electrónico Dimmable DALI | Y | Y |  |  | RETROFIT | 0,99 |  |  | 40 |  | 56 x 1190 | CLASS1 |  | Single |  | 3000 | Fluorescente | G5 | 28 | 2900 |  |  |  |  | 230 | 10000 | 16 | 1149 | 80 |  | Luminaria lineal minimalista independiente de 1215 mm de la familia Essence de TROLL desarrollada para una eficaz iluminación general interior de oficinas, hospitales y espacios comerciales, residenciales u hoteleros. Diseñado para Instalación empotrada en techos o muros. El cuerpo de la luminaria esta construido en aluminio extruido con acabados en blanco. La luminaria es IP40. La luminaria monta un difusor opal de policarbonato con un ángulo de apertura de 105º y utiliza una fuente de luz T5-HE con una potencia de 28 W. la luminaria incluye la lámpara con Temperatura de color 3000º K (warm white). La luminaria va equipada con un equipo auxiliar electrónico Dimable DALI integrado y alimentado a tensión de red: 220-240V; 50/60 Hz. | El cuerpo de la luminaria esta construido en aluminio extruido. | La luminaria monta un difusor opal de policarbonato. | Luminaria diseñada para Instalación empotrada en techos o muros.
17.DD138E/12884/21 | Luminaria lineal minimalista independiente de 1215 mm de la familia Essence de TROLL. | TROLL | IN | Lineales Empotrados | Essence | Essence | ESPAÑA |  | Y |  |  |  |  | Y |  |  |  | GREY | 66 x 1215 x 79 | 75 x 1225 x 85 |  |  | de -20°C a 35°C | 120_277V |  | A | [7 empty] | Equipo de control electrónico Dimmable DALI | Y | Y |  |  | RETROFIT | 0,99 |  |  | 40 |  | 56 x 1190 | CLASS1 |  | Single |  | 4000 | Fluorescente | G5 | 28 | 2900 |  |  |  |  | 230 | 10000 | 16 | 1149 | 80 |  | Luminaria lineal minimalista independiente de 1215 mm de la familia Essence de TROLL desarrollada para una eficaz iluminación general interior de oficinas, hospitales y espacios comerciales, residenciales u hoteleros. Diseñado para Instalación empotrada en techos o muros. El cuerpo de la luminaria esta construido en aluminio extruido con acabados en gris. La luminaria es IP40. La luminaria monta un difusor opal de policarbonato con un ángulo de apertura de 105º y utiliza una fuente de luz T5-HE con una potencia de 28 W. la luminaria incluye la lámpara con Temperatura de color 4000º K (neutral white). La luminaria va equipada con un equipo auxiliar electrónico Dimable DALI integrado y alimentado a tensión de red: 220-240V; 50/60 Hz. | El cuerpo de la luminaria esta construido en aluminio extruido. | La luminaria monta un difusor opal de policarbonato. | Luminaria diseñada para Instalación empotrada en techos o muros.
17.1671.1203.63 | Luminaria lineal minimalista de 1225 mm para uso independiente de la familia Essence de TROLL. | TROLL | IN | Lineales de Superfície | Essence | Essence Ecoled | ESPAÑA |  | Y | [5 empty] | Y | Y |  | CERAMIC_WHITE | 36 x 1125 x 63 | 45 x 1150 x 75 |  |  | de -20°C a 35°C | 120_277V |  | A | 28,3 | 2041 | 72,1 |  |  |  |  | Equipo de control electrónico | Y | Y |  | 50000 | LED | 0,94 |  |  | 40 |  |  | CLASS1 | 75 | Single |  | 3000 | Led |  | 27 | 3600 | 3 | [7 empty] | 80 |  | Luminaria lineal minimalista de 1225 mm para uso independiente de la familia Essence de TROLL con temperatura de color estable de 3000º K (warm white) optimizada para una eficaz iluminación general interior de oficinas, hospitales y espacios comerciales, residenciales u hoteleros y dotada con un innovador balance térmico mediante refrigeración pasiva. Diseñado para instalación adosada o suspendida a techo. El cuerpo de la luminaria esta construido en aluminio extruido con acabados en blanco. La luminaria es IP40. La luminaria monta un difusor opal de policarbonato con un ángulo de apertura de 85º y utiliza una fuente de luz LED de 27 W con una reproducción cromática superior al 85% y una dispersión cromática de 3 SMCD. La luminaria tiene Flujo luminoso de [!REAL_LUMI_FLUX] Lm, con un rendimiento luminoso de [!LUMINOUS_EFFICIENCY] Lm/W, consumiendo una potencia total de [!REAL_POWER] W. La vida útil de la luminaria es de [!LIFE_TIME]h (establecida a un flujo luminoso límite del 70%). La luminaria va equipada con un equipo auxiliar electrónico ON/OF integrado y alimentado a tensión de red: 220-240V; 50/60 Hz. | El cuerpo de la luminaria esta construido en aluminio extruido. | La luminaria monta un difusor opal de policarbonato. | Luminaria diseñada para instalación adosada o suspendida a techo.
17.1671.1204.04 | Luminaria lineal minimalista de 1225 mm para uso independiente de la familia Essence de TROLL. | TROLL | IN | Lineales de Superfície | Essence | Essence Ecoled | ESPAÑA |  | Y | [5 empty] | Y | Y |  | BLACK | 36 x 1125 x 63 | 45 x 1150 x 75 |  |  | de -20°C a 35°C | 120_277V |  | A | 28,3 | 2148 | 75,9 |  |  |  |  | Equipo de control electrónico | Y | Y |  | 50000 | LED | 0,94 |  |  | 40 |  |  | CLASS1 | 75 | Single |  | 4000 | Led |  | 27 | 3600 | 3 | [7 empty] | 80 |  | Luminaria lineal minimalista de 1225 mm para uso independiente de la familia Essence de TROLL con temperatura de color estable de 4000º K (neutral white) optimizada para una eficaz iluminación general interior de oficinas, hospitales y espacios comerciales, residenciales u hoteleros y dotada con un innovador balance térmico mediante refrigeración pasiva. Diseñado para instalación adosada o suspendida a techo. El cuerpo de la luminaria esta construido en aluminio extruido con acabados en negro. La luminaria es IP40. La luminaria monta un difusor opal de policarbonato con un ángulo de apertura de 85º y utiliza una fuente de luz LED de 27 W con una reproducción cromática superior al 85% y una dispersión cromática de 3 SMCD. La luminaria tiene Flujo luminoso de [!REAL_LUMI_FLUX] Lm, con un rendimiento luminoso de [!LUMINOUS_EFFICIENCY] Lm/W, consumiendo una potencia total de [!REAL_POWER] W. La vida útil de la luminaria es de [!LIFE_TIME]h (establecida a un flujo luminoso límite del 70%). La luminaria va equipada con un equipo auxiliar electrónico ON/OF integrado y alimentado a tensión de red: 220-240V; 50/60 Hz. | El cuerpo de la luminaria esta construido en aluminio extruido. | La luminaria monta un difusor opal de policarbonato. | Luminaria diseñada para instalación adosada o suspendida a techo.
17.DD136AP/15483/33 | Luminaria lineal minimalista de 1184 mm para uso independiente o línea continua de la familia Essence de TROLL. | TROLL | IN | Lineales de Superfície | Essence | Essence | ESPAÑA | Y | [9 empty] | WHITE | 36 x 1184 x 63 | 75 x 1225 x 85 |  |  | de -20°C a 35°C | 120_277V | [9 empty] | Equipo de control electrónico Dimmable DALI | Y | Y |  |  | RETROFIT |  |  |  | 40 |  |  | CLASS1 |  | wall L.C. |  | 3000 | Fluorescente | G5 | 54 | 5000 |  |  |  |  | 230 | 19000 | 16 | 1149 | 80 |  | Luminaria lineal minimalista de 1184 mm para uso independiente o línea continua de la familia Essence de TROLL desarrollada para una eficaz iluminación general interior de oficinas, hospitales y espacios comerciales, residenciales u hoteleros. Diseñado para instalación adosada a pared. El cuerpo de la luminaria esta construido en aluminio extruido con acabados en blanco. La luminaria es IP40. La luminaria monta un difusor opal de policarbonato con un ángulo de apertura de 105º y utiliza una fuente de luz T5-HO con una potencia de 54 W. la luminaria incluye la lámpara con Temperatura de color 3000º K (warm white). La luminaria va equipada con un equipo auxiliar electrónico Dimable DALI integrado y alimentado a tensión de red: 220-240V; 50/60 Hz. | El cuerpo de la luminaria esta construido en aluminio extruido. | La luminaria monta un difusor opal de policarbonato. | Luminaria diseñada para instalación adosada a pared.
17.DD136AP/15484/21 | Luminaria lineal minimalista de 1184 mm para uso independiente o línea continua de la familia Essence de TROLL. | TROLL | IN | Lineales de Superfície | Essence | Essence | ESPAÑA | Y | [9 empty] | GREY | 36 x 1184 x 63 | 75 x 1225 x 85 |  |  | de -20°C a 35°C | 120_277V | [9 empty] | Equipo de control electrónico Dimmable DALI | Y | Y |  |  | RETROFIT |  |  |  | 40 |  |  | CLASS1 |  | wall L.C. |  | 4000 | Fluorescente | G5 | 54 | 5000 |  |  |  |  | 230 | 19000 | 16 | 1149 | 80 |  | Luminaria lineal minimalista de 1184 mm para uso independiente o línea continua de la familia Essence de TROLL desarrollada para una eficaz iluminación general interior de oficinas, hospitales y espacios comerciales, residenciales u hoteleros. Diseñado para instalación adosada a pared. El cuerpo de la luminaria esta construido en aluminio extruido con acabados en gris. La luminaria es IP40. La luminaria monta un difusor opal de policarbonato con un ángulo de apertura de 105º y utiliza una fuente de luz T5-HO con una potencia de 54 W. la luminaria incluye la lámpara con Temperatura de color 4000º K (neutral white). La luminaria va equipada con un equipo auxiliar electrónico Dimable DALI integrado y alimentado a tensión de red: 220-240V; 50/60 Hz. | El cuerpo de la luminaria esta construido en aluminio extruido. | La luminaria monta un difusor opal de policarbonato. | Luminaria diseñada para instalación adosada a pared.
17.DD138E/12884/33 | Luminaria lineal minimalista independiente de 1215 mm de la familia Essence de TROLL. | TROLL | IN | Lineales Empotrados | Essence | Essence | ESPAÑA |  | Y |  |  |  |  | Y |  |  |  | WHITE | 66 x 1215 x 79 | 75 x 1225 x 85 |  |  | de -20°C a 35°C | 120_277V |  | A | [7 empty] | Equipo de control electrónico Dimmable DALI | Y | Y |  |  | RETROFIT | 0,99 |  |  | 40 |  | 56 x 1190 | CLASS1 |  | Single |  | 4000 | Fluorescente | G5 | 28 | 2900 |  |  |  |  | 230 | 10000 | 16 | 1149 | 80 |  | Luminaria lineal minimalista independiente de 1215 mm de la familia Essence de TROLL desarrollada para una eficaz iluminación general interior de oficinas, hospitales y espacios comerciales, residenciales u hoteleros. Diseñado para Instalación empotrada en techos o muros. El cuerpo de la luminaria esta construido en aluminio extruido con acabados en blanco. La luminaria es IP40. La luminaria monta un difusor opal de policarbonato con un ángulo de apertura de 105º y utiliza una fuente de luz T5-HE con una potencia de 28 W. la luminaria incluye la lámpara con Temperatura de color 4000º K (neutral white). La luminaria va equipada con un equipo auxiliar electrónico Dimable DALI integrado y alimentado a tensión de red: 220-240V; 50/60 Hz. | El cuerpo de la luminaria esta construido en aluminio extruido. | La luminaria monta un difusor opal de policarbonato. | Luminaria diseñada para Instalación empotrada en techos o muros.
17.DD138E/15483/21 | Luminaria lineal minimalista independiente de 1215 mm de la familia Essence de TROLL. | TROLL | IN | Lineales Empotrados | Essence | Essence | ESPAÑA |  | Y |  |  |  |  | Y |  |  |  | GREY | 66 x 1215 x 79 | 75 x 1225 x 85 |  |  | de -20°C a 35°C | 120_277V |  | A | [7 empty] | Equipo de control electrónico Dimmable DALI | Y | Y |  |  | RETROFIT | 0,99 |  |  | 40 |  | 56 x 1190 | CLASS1 |  | Single |  | 3000 | Fluorescente | G5 | 54 | 5000 |  |  |  |  | 230 | 19000 | 16 | 1149 | 80 |  | Luminaria lineal minimalista independiente de 1215 mm de la familia Essence de TROLL desarrollada para una eficaz iluminación general interior de oficinas, hospitales y espacios comerciales, residenciales u hoteleros. Diseñado para Instalación empotrada en techos o muros. El cuerpo de la luminaria esta construido en aluminio extruido con acabados en gris. La luminaria es IP40. La luminaria monta un difusor opal de policarbonato con un ángulo de apertura de 105º y utiliza una fuente de luz T5-HO con una potencia de 54 W. la luminaria incluye la lámpara con Temperatura de color 3000º K (warm white). La luminaria va equipada con un equipo auxiliar electrónico Dimable DALI integrado y alimentado a tensión de red: 220-240V; 50/60 Hz. | El cuerpo de la luminaria esta construido en aluminio extruido. | La luminaria monta un difusor opal de policarbonato. | Luminaria diseñada para Instalación empotrada en techos o muros.
17.1671.1205.04 | Luminaria lineal minimalista de 1225 mm para uso independiente de la familia Essence de TROLL. | TROLL | IN | Lineales de Superfície | Essence | Essence Ecoled | ESPAÑA |  | Y | [5 empty] | Y | Y |  | BLACK | 36 x 1125 x 63 | 45 x 1150 x 75 |  |  | de -20°C a 35°C | 120_277V |  | A | 22 | 1677 | 76,2 |  |  |  |  | Equipo de control electrónico Dimmable DALI | Y | Y |  | 50000 | LED | 0,94 |  |  | 40 |  |  | CLASS1 | 75 | Single |  | 3000 | Led |  | 19,5 | 2700 | 3 | [7 empty] | 80 |  | Luminaria lineal minimalista de 1225 mm para uso independiente de la familia Essence de TROLL con temperatura de color estable de 3000º K (warm white) optimizada para una eficaz iluminación general interior de oficinas, hospitales y espacios comerciales, residenciales u hoteleros y dotada con un innovador balance térmico mediante refrigeración pasiva. Diseñado para instalación adosada o suspendida a techo. El cuerpo de la luminaria esta construido en aluminio extruido con acabados en negro. La luminaria es IP40. La luminaria monta un difusor opal de policarbonato con un ángulo de apertura de 85º y utiliza una fuente de luz LED de 19,5 W con una reproducción cromática superior al 85% y una dispersión cromática de 3 SMCD. La luminaria tiene Flujo luminoso de [!REAL_LUMI_FLUX] Lm, con un rendimiento luminoso de [!LUMINOUS_EFFICIENCY] Lm/W, consumiendo una potencia total de [!REAL_POWER] W. La vida útil de la luminaria es de [!LIFE_TIME]h (establecida a un flujo luminoso límite del 70%). La luminaria va equipada con un equipo auxiliar electrónico Dimable DALI integrado y alimentado a tensión de red: 220-240V; 50/60 Hz. | El cuerpo de la luminaria esta construido en aluminio extruido. | La luminaria monta un difusor opal de policarbonato. | Luminaria diseñada para instalación adosada o suspendida a techo.
17.1671.1205.63 | Luminaria lineal minimalista de 1225 mm para uso independiente de la familia Essence de TROLL. | TROLL | IN | Lineales de Superfície | Essence | Essence Ecoled | ESPAÑA |  | Y | [5 empty] | Y | Y |  | CERAMIC_WHITE | 36 x 1125 x 63 | 45 x 1150 x 75 |  |  | de -20°C a 35°C | 120_277V |  | A | 22 | 1677 | 76,2 |  |  |  |  | Equipo de control electrónico Dimmable DALI | Y | Y |  | 50000 | LED | 0,94 |  |  | 40 |  |  | CLASS1 | 75 | Single |  | 3000 | Led |  | 19,5 | 2700 | 3 | [7 empty] | 80 |  | Luminaria lineal minimalista de 1225 mm para uso independiente de la familia Essence de TROLL con temperatura de color estable de 3000º K (warm white) optimizada para una eficaz iluminación general interior de oficinas, hospitales y espacios comerciales, residenciales u hoteleros y dotada con un innovador balance térmico mediante refrigeración pasiva. Diseñado para instalación adosada o suspendida a techo. El cuerpo de la luminaria esta construido en aluminio extruido con acabados en blanco. La luminaria es IP40. La luminaria monta un difusor opal de policarbonato con un ángulo de apertura de 85º y utiliza una fuente de luz LED de 19,5 W con una reproducción cromática superior al 85% y una dispersión cromática de 3 SMCD. La luminaria tiene Flujo luminoso de [!REAL_LUMI_FLUX] Lm, con un rendimiento luminoso de [!LUMINOUS_EFFICIENCY] Lm/W, consumiendo una potencia total de [!REAL_POWER] W. La vida útil de la luminaria es de [!LIFE_TIME]h (establecida a un flujo luminoso límite del 70%). La luminaria va equipada con un equipo auxiliar electrónico Dimable DALI integrado y alimentado a tensión de red: 220-240V; 50/60 Hz. | El cuerpo de la luminaria esta construido en aluminio extruido. | La luminaria monta un difusor opal de policarbonato. | Luminaria diseñada para instalación adosada o suspendida a techo.
17.DD136AP/15484/33 | Luminaria lineal minimalista de 1184 mm para uso independiente o línea continua de la familia Essence de TROLL. | TROLL | IN | Lineales de Superfície | Essence | Essence | ESPAÑA | Y | [9 empty] | WHITE | 36 x 1184 x 63 | 75 x 1225 x 85 |  |  | de -20°C a 35°C | 120_277V | [9 empty] | Equipo de control electrónico Dimmable DALI | Y | Y |  |  | RETROFIT |  |  |  | 40 |  |  | CLASS1 |  | wall L.C. |  | 4000 | Fluorescente | G5 | 54 | 5000 |  |  |  |  | 230 | 19000 | 16 | 1149 | 80 |  | Luminaria lineal minimalista de 1184 mm para uso independiente o línea continua de la familia Essence de TROLL desarrollada para una eficaz iluminación general interior de oficinas, hospitales y espacios comerciales, residenciales u hoteleros. Diseñado para instalación adosada a pared. El cuerpo de la luminaria esta construido en aluminio extruido con acabados en blanco. La luminaria es IP40. La luminaria monta un difusor opal de policarbonato con un ángulo de apertura de 105º y utiliza una fuente de luz T5-HO con una potencia de 54 W. la luminaria incluye la lámpara con Temperatura de color 4000º K (neutral white). La luminaria va equipada con un equipo auxiliar electrónico Dimable DALI integrado y alimentado a tensión de red: 220-240V; 50/60 Hz. | El cuerpo de la luminaria esta construido en aluminio extruido. | La luminaria monta un difusor opal de policarbonato. | Luminaria diseñada para instalación adosada a pared.
17.D138/12883/21 | Luminaria lineal minimalista de 1184 mm para uso independiente o línea continua de la familia Essence de TROLL. | TROLL | IN | Lineales de Superfície | Essence | Essence | ESPAÑA |  | Y | [5 empty] | Y | Y |  | GREY | 36 x 1184 x 63 | 75 x 1225 x 85 |  |  | de -20°C a 35°C | 120_277V | [9 empty] | Equipo Electrónico Dimerizable 1-10V | Y | Y |  |  | RETROFIT |  |  |  | 40 |  |  | CLASS1 |  | L.C. |  | 3000 | Fluorescente | G5 | 28 | 2900 |  |  |  |  | 230 | 10000 | 16 | 1149 | 80 |  | Luminaria lineal minimalista de 1184 mm para uso independiente o línea continua de la familia Essence de TROLL desarrollada para una eficaz iluminación general interior de oficinas, hospitales y espacios comerciales, residenciales u hoteleros. Diseñado para instalación adosada a pared. El cuerpo de la luminaria esta construido en aluminio extruido con acabados en gris. La luminaria es IP40. La luminaria monta un difusor opal de policarbonato con un ángulo de apertura de 105º y utiliza una fuente de luz T5-HE con una potencia de 28 W. la luminaria incluye la lámpara con Temperatura de color 3000º K (warm white). La luminaria va equipada con un equipo auxiliar electrónico Dimable 1-10V integrado y alimentado a tensión de red: 220-240V; 50/60 Hz. | El cuerpo de la luminaria esta construido en aluminio extruido. | La luminaria monta un difusor opal de policarbonato. | Luminaria diseñada para instalación adosada a pared.
17.D138/12883/33 | Luminaria lineal minimalista de 1184 mm para uso independiente o línea continua de la familia Essence de TROLL. | TROLL | IN | Lineales de Superfície | Essence | Essence | ESPAÑA |  | Y | [5 empty] | Y | Y |  | WHITE | 36 x 1184 x 63 | 75 x 1225 x 85 |  |  | de -20°C a 35°C | 120_277V | [9 empty] | Equipo Electrónico Dimerizable 1-10V | Y | Y |  |  | RETROFIT |  |  |  | 40 |  |  | CLASS1 |  | L.C. |  | 3000 | Fluorescente | G5 | 28 | 2900 |  |  |  |  | 230 | 10000 | 16 | 1149 | 80 |  | Luminaria lineal minimalista de 1184 mm para uso independiente o línea continua de la familia Essence de TROLL desarrollada para una eficaz iluminación general interior de oficinas, hospitales y espacios comerciales, residenciales u hoteleros. Diseñado para instalación adosada a pared. El cuerpo de la luminaria esta construido en aluminio extruido con acabados en blanco. La luminaria es IP40. La luminaria monta un difusor opal de policarbonato con un ángulo de apertura de 105º y utiliza una fuente de luz T5-HE con una potencia de 28 W. la luminaria incluye la lámpara con Temperatura de color 3000º K (warm white). La luminaria va equipada con un equipo auxiliar electrónico Dimable 1-10V integrado y alimentado a tensión de red: 220-240V; 50/60 Hz. | El cuerpo de la luminaria esta construido en aluminio extruido. | La luminaria monta un difusor opal de policarbonato. | Luminaria diseñada para instalación adosada a pared.
17.1671.2308.21 | Luminaria lineal minimalista de 1405 mm para formar líneas continuas de la familia Essence de TROLL. | TROLL | IN | Lineales de Superfície | Essence | Essence Ecoled | ESPAÑA |  | Y | [5 empty] | Y | Y |  | GREY | 36 x 1400 x 63 | 45 x 1430 x 75 |  |  | de -20°C a 35°C | 120_277V |  | A | 36 | 2685 | 74,6 |  |  |  |  | Equipo de control electrónico Dimmable DALI | Y | Y |  | 50000 | LED | 0,94 |  |  | 40 |  |  | CLASS1 | 75 | L.C. |  | 4000 | Led |  | 34 | 4050 | 3 | [7 empty] | 80 |  | Luminaria lineal minimalista de 1405 mm para formar líneas continuas de la familia Essence de TROLL con temperatura de color estable de 4000º K (neutral white) optimizada para una eficaz iluminación general interior de oficinas, hospitales y espacios comerciales, residenciales u hoteleros y dotada con un innovador balance térmico mediante refrigeración pasiva. Diseñado para instalación adosada o suspendida a techo. El cuerpo de la luminaria esta construido en aluminio extruido con acabados en gris. La luminaria es IP40. La luminaria monta un difusor opal de policarbonato con un ángulo de apertura de 85º y utiliza una fuente de luz LED de 34 W con una reproducción cromática superior al 85% y una dispersión cromática de 3 SMCD. La luminaria tiene Flujo luminoso de [!REAL_LUMI_FLUX] Lm, con un rendimiento luminoso de [!LUMINOUS_EFFICIENCY] Lm/W, consumiendo una potencia total de [!REAL_POWER] W. La vida útil de la luminaria es de [!LIFE_TIME]h (establecida a un flujo luminoso límite del 70%). La luminaria va equipada con un equipo auxiliar electrónico Dimable DALI integrado y alimentado a tensión de red: 220-240V; 50/60 Hz. | El cuerpo de la luminaria esta construido en aluminio extruido. | La luminaria monta un difusor opal de policarbonato. | Luminaria diseñada para instalación adosada o suspendida a techo.
17.1671.2308.63 | Luminaria lineal minimalista de 1405 mm para formar líneas continuas de la familia Essence de TROLL. | TROLL | IN | Lineales de Superfície | Essence | Essence Ecoled | ESPAÑA |  | Y | [5 empty] | Y | Y |  | CERAMIC_WHITE | 36 x 1400 x 63 | 45 x 1430 x 75 |  |  | de -20°C a 35°C | 120_277V |  | A | 36 | 2685 | 74,6 |  |  |  |  | Equipo de control electrónico Dimmable DALI | Y | Y |  | 50000 | LED | 0,94 |  |  | 40 |  |  | CLASS1 | 75 | L.C. |  | 4000 | Led |  | 34 | 4050 | 3 | [7 empty] | 80 |  | Luminaria lineal minimalista de 1405 mm para formar líneas continuas de la familia Essence de TROLL con temperatura de color estable de 4000º K (neutral white) optimizada para una eficaz iluminación general interior de oficinas, hospitales y espacios comerciales, residenciales u hoteleros y dotada con un innovador balance térmico mediante refrigeración pasiva. Diseñado para instalación adosada o suspendida a techo. El cuerpo de la luminaria esta construido en aluminio extruido con acabados en blanco. La luminaria es IP40. La luminaria monta un difusor opal de policarbonato con un ángulo de apertura de 85º y utiliza una fuente de luz LED de 34 W con una reproducción cromática superior al 85% y una dispersión cromática de 3 SMCD. La luminaria tiene Flujo luminoso de [!REAL_LUMI_FLUX] Lm, con un rendimiento luminoso de [!LUMINOUS_EFFICIENCY] Lm/W, consumiendo una potencia total de [!REAL_POWER] W. La vida útil de la luminaria es de [!LIFE_TIME]h (establecida a un flujo luminoso límite del 70%). La luminaria va equipada con un equipo auxiliar electrónico Dimable DALI integrado y alimentado a tensión de red: 220-240V; 50/60 Hz. | El cuerpo de la luminaria esta construido en aluminio extruido. | La luminaria monta un difusor opal de policarbonato. | Luminaria diseñada para instalación adosada o suspendida a techo.
17.1671.2202.21 | Luminaria lineal minimalista de 1125 mm para formar líneas continuas de la familia Essence de TROLL. | TROLL | IN | Lineales de Superfície | Essence | Essence Ecoled | ESPAÑA |  | Y | [5 empty] | Y | Y |  | GREY | 36 x 1120 x 63 | 45 x 1150 x 75 |  |  | de -20°C a 35°C | 120_277V |  | A | 22 | 1765 | 80,2 |  |  |  |  | Equipo de control electrónico | Y | Y |  | 50000 | LED | 0,94 |  |  | 40 |  |  | CLASS1 | 75 | L.C. |  | 4000 | Led |  | 19,5 | 2700 | 3 | [7 empty] | 80 |  | Luminaria lineal minimalista de 1125 mm para formar líneas continuas de la familia Essence de TROLL con temperatura de color estable de 4000º K (neutral white) optimizada para una eficaz iluminación general interior de oficinas, hospitales y espacios comerciales, residenciales u hoteleros y dotada con un innovador balance térmico mediante refrigeración pasiva. Diseñado para instalación adosada o suspendida a techo. El cuerpo de la luminaria esta construido en aluminio extruido con acabados en gris. La luminaria es IP40. La luminaria monta un difusor opal de policarbonato con un ángulo de apertura de 85º y utiliza una fuente de luz LED de 19,5 W con una reproducción cromática superior al 85% y una dispersión cromática de 3 SMCD. La luminaria tiene Flujo luminoso de [!REAL_LUMI_FLUX] Lm, con un rendimiento luminoso de [!LUMINOUS_EFFICIENCY] Lm/W, consumiendo una potencia total de [!REAL_POWER] W. La vida útil de la luminaria es de [!LIFE_TIME]h (establecida a un flujo luminoso límite del 70%). La luminaria va equipada con un equipo auxiliar electrónico ON/OF integrado y alimentado a tensión de red: 220-240V; 50/60 Hz. | El cuerpo de la luminaria esta construido en aluminio extruido. | La luminaria monta un difusor opal de policarbonato. | Luminaria diseñada para instalación adosada o suspendida a techo.
17.1671.2202.63 | Luminaria lineal minimalista de 1125 mm para formar líneas continuas de la familia Essence de TROLL. | TROLL | IN | Lineales de Superfície | Essence | Essence Ecoled | ESPAÑA |  | Y | [5 empty] | Y | Y |  | CERAMIC_WHITE | 36 x 1120 x 63 | 45 x 1150 x 75 |  |  | de -20°C a 35°C | 120_277V |  | A | 22 | 1765 | 80,2 |  |  |  |  | Equipo de control electrónico | Y | Y |  | 50000 | LED | 0,94 |  |  | 40 |  |  | CLASS1 | 75 | L.C. |  | 4000 | Led |  | 19,5 | 2700 | 3 | [7 empty] | 80 |  | Luminaria lineal minimalista de 1125 mm para formar líneas continuas de la familia Essence de TROLL con temperatura de color estable de 4000º K (neutral white) optimizada para una eficaz iluminación general interior de oficinas, hospitales y espacios comerciales, residenciales u hoteleros y dotada con un innovador balance térmico mediante refrigeración pasiva. Diseñado para instalación adosada o suspendida a techo. El cuerpo de la luminaria esta construido en aluminio extruido con acabados en blanco. La luminaria es IP40. La luminaria monta un difusor opal de policarbonato con un ángulo de apertura de 85º y utiliza una fuente de luz LED de 19,5 W con una reproducción cromática superior al 85% y una dispersión cromática de 3 SMCD. La luminaria tiene Flujo luminoso de [!REAL_LUMI_FLUX] Lm, con un rendimiento luminoso de [!LUMINOUS_EFFICIENCY] Lm/W, consumiendo una potencia total de [!REAL_POWER] W. La vida útil de la luminaria es de [!LIFE_TIME]h (establecida a un flujo luminoso límite del 70%). La luminaria va equipada con un equipo auxiliar electrónico ON/OF integrado y alimentado a tensión de red: 220-240V; 50/60 Hz. | El cuerpo de la luminaria esta construido en aluminio extruido. | La luminaria monta un difusor opal de policarbonato. | Luminaria diseñada para instalación adosada o suspendida a techo.
17.1671.1405.21 | Luminaria lineal minimalista de 1685 mm para uso independiente de la familia Essence de TROLL. | TROLL | IN | Lineales de Superfície | Essence | Essence Ecoled | ESPAÑA |  | Y | [5 empty] | Y | Y |  | GREY | 36 x 1685 x 63 | 45 x 1710 x 75 |  |  | de -20°C a 35°C | 120_277V |  | A | 33,3 | 2515 | 75,5 |  |  |  |  | Equipo de control electrónico Dimmable DALI | Y | Y |  | 50000 | LED | 0,94 |  |  | 40 |  |  | CLASS1 | 75 | Single |  | 3000 | Led |  | 29 | 3600 | 3 | [7 empty] | 80 |  | Luminaria lineal minimalista de 1685 mm para uso independiente de la familia Essence de TROLL con temperatura de color estable de 3000º K (warm white) optimizada para una eficaz iluminación general interior de oficinas, hospitales y espacios comerciales, residenciales u hoteleros y dotada con un innovador balance térmico mediante refrigeración pasiva. Diseñado para instalación adosada o suspendida a techo. El cuerpo de la luminaria esta construido en aluminio extruido con acabados en gris. La luminaria es IP40. La luminaria monta un difusor opal de policarbonato con un ángulo de apertura de 85º y utiliza una fuente de luz LED de 29 W con una reproducción cromática superior al 85% y una dispersión cromática de 3 SMCD. La luminaria tiene Flujo luminoso de [!REAL_LUMI_FLUX] Lm, con un rendimiento luminoso de [!LUMINOUS_EFFICIENCY] Lm/W, consumiendo una potencia total de [!REAL_POWER] W. La vida útil de la luminaria es de [!LIFE_TIME]h (establecida a un flujo luminoso límite del 70%). La luminaria va equipada con un equipo auxiliar electrónico Dimable DALI integrado y alimentado a tensión de red: 220-240V; 50/60 Hz. | El cuerpo de la luminaria esta construido en aluminio extruido. | La luminaria monta un difusor opal de policarbonato. | Luminaria diseñada para instalación adosada o suspendida a techo.
17.1671.2401.21 | Luminaria lineal minimalista de 1685 mm para formar líneas continuas de la familia Essence de TROLL. | TROLL | IN | Lineales de Superfície | Essence | Essence Ecoled | ESPAÑA |  | Y | [5 empty] | Y | Y |  | GREY | 36 x 1680 x 63 | 45 x 1710 x 75 |  |  | de -20°C a 35°C | 120_277V |  | A | 33,3 | 2515 | 75,5 |  |  |  |  | Equipo de control electrónico | Y | Y |  | 50000 | LED | 0,94 |  |  | 40 |  |  | CLASS1 | 75 | L.C. |  | 3000 | Led |  | 29 | 3600 | 3 | [7 empty] | 80 |  | Luminaria lineal minimalista de 1685 mm para formar líneas continuas de la familia Essence de TROLL con temperatura de color estable de 3000º K (warm white) optimizada para una eficaz iluminación general interior de oficinas, hospitales y espacios comerciales, residenciales u hoteleros y dotada con un innovador balance térmico mediante refrigeración pasiva. Diseñado para instalación adosada o suspendida a techo. El cuerpo de la luminaria esta construido en aluminio extruido con acabados en gris. La luminaria es IP40. La luminaria monta un difusor opal de policarbonato con un ángulo de apertura de 85º y utiliza una fuente de luz LED de 29 W con una reproducción cromática superior al 85% y una dispersión cromática de 3 SMCD. La luminaria tiene Flujo luminoso de [!REAL_LUMI_FLUX] Lm, con un rendimiento luminoso de [!LUMINOUS_EFFICIENCY] Lm/W, consumiendo una potencia total de [!REAL_POWER] W. La vida útil de la luminaria es de [!LIFE_TIME]h (establecida a un flujo luminoso límite del 70%). La luminaria va equipada con un equipo auxiliar electrónico ON/OF integrado y alimentado a tensión de red: 220-240V; 50/60 Hz. | El cuerpo de la luminaria esta construido en aluminio extruido. | La luminaria monta un difusor opal de policarbonato. | Luminaria diseñada para instalación adosada o suspendida a techo.
17.1671.2401.63 | Luminaria lineal minimalista de 1685 mm para formar líneas continuas de la familia Essence de TROLL. | TROLL | IN | Lineales de Superfície | Essence | Essence Ecoled | ESPAÑA |  | Y | [5 empty] | Y | Y |  | CERAMIC_WHITE | 36 x 1680 x 63 | 45 x 1710 x 75 |  |  | de -20°C a 35°C | 120_277V |  | A | 33,3 | 2515 | 75,5 |  |  |  |  | Equipo de control electrónico | Y | Y |  | 50000 | LED | 0,94 |  |  | 40 |  |  | CLASS1 | 75 | L.C. |  | 3000 | Led |  | 29 | 3600 | 3 | [7 empty] | 80 |  | Luminaria lineal minimalista de 1685 mm para formar líneas continuas de la familia Essence de TROLL con temperatura de color estable de 3000º K (warm white) optimizada para una eficaz iluminación general interior de oficinas, hospitales y espacios comerciales, residenciales u hoteleros y dotada con un innovador balance térmico mediante refrigeración pasiva. Diseñado para instalación adosada o suspendida a techo. El cuerpo de la luminaria esta construido en aluminio extruido con acabados en blanco. La luminaria es IP40. La luminaria monta un difusor opal de policarbonato con un ángulo de apertura de 85º y utiliza una fuente de luz LED de 29 W con una reproducción cromática superior al 85% y una dispersión cromática de 3 SMCD. La luminaria tiene Flujo luminoso de [!REAL_LUMI_FLUX] Lm, con un rendimiento luminoso de [!LUMINOUS_EFFICIENCY] Lm/W, consumiendo una potencia total de [!REAL_POWER] W. La vida útil de la luminaria es de [!LIFE_TIME]h (establecida a un flujo luminoso límite del 70%). La luminaria va equipada con un equipo auxiliar electrónico ON/OF integrado y alimentado a tensión de red: 220-240V; 50/60 Hz. | El cuerpo de la luminaria esta construido en aluminio extruido. | La luminaria monta un difusor opal de policarbonato. | Luminaria diseñada para instalación adosada o suspendida a techo.
17.1671.2203.21 | Luminaria lineal minimalista de 1125 mm para formar líneas continuas de la familia Essence de TROLL. | TROLL | IN | Lineales de Superfície | Essence | Essence Ecoled | ESPAÑA |  | Y | [5 empty] | Y | Y |  | GREY | 36 x 1120 x 63 | 45 x 1150 x 75 |  |  | de -20°C a 35°C | 120_277V |  | A | 28,3 | 2041 | 72,1 |  |  |  |  | Equipo de control electrónico | Y | Y |  | 50000 | LED | 0,94 |  |  | 40 |  |  | CLASS1 | 75 | L.C. |  | 3000 | Led |  | 27 | 3600 | 3 | [7 empty] | 80 |  | Luminaria lineal minimalista de 1125 mm para formar líneas continuas de la familia Essence de TROLL con temperatura de color estable de 3000º K (warm white) optimizada para una eficaz iluminación general interior de oficinas, hospitales y espacios comerciales, residenciales u hoteleros y dotada con un innovador balance térmico mediante refrigeración pasiva. Diseñado para instalación adosada o suspendida a techo. El cuerpo de la luminaria esta construido en aluminio extruido con acabados en gris. La luminaria es IP40. La luminaria monta un difusor opal de policarbonato con un ángulo de apertura de 85º y utiliza una fuente de luz LED de 27 W con una reproducción cromática superior al 85% y una dispersión cromática de 3 SMCD. La luminaria tiene Flujo luminoso de [!REAL_LUMI_FLUX] Lm, con un rendimiento luminoso de [!LUMINOUS_EFFICIENCY] Lm/W, consumiendo una potencia total de [!REAL_POWER] W. La vida útil de la luminaria es de [!LIFE_TIME]h (establecida a un flujo luminoso límite del 70%). La luminaria va equipada con un equipo auxiliar electrónico ON/OF integrado y alimentado a tensión de red: 220-240V; 50/60 Hz. | El cuerpo de la luminaria esta construido en aluminio extruido. | La luminaria monta un difusor opal de policarbonato. | Luminaria diseñada para instalación adosada o suspendida a techo.
17.1671.2203.63 | Luminaria lineal minimalista de 1125 mm para formar líneas continuas de la familia Essence de TROLL. | TROLL | IN | Lineales de Superfície | Essence | Essence Ecoled | ESPAÑA |  | Y | [5 empty] | Y | Y |  | CERAMIC_WHITE | 36 x 1120 x 63 | 45 x 1150 x 75 |  |  | de -20°C a 35°C | 120_277V |  | A | 28,3 | 2041 | 72,1 |  |  |  |  | Equipo de control electrónico | Y | Y |  | 50000 | LED | 0,94 |  |  | 40 |  |  | CLASS1 | 75 | L.C. |  | 3000 | Led |  | 27 | 3600 | 3 | [7 empty] | 80 |  | Luminaria lineal minimalista de 1125 mm para formar líneas continuas de la familia Essence de TROLL con temperatura de color estable de 3000º K (warm white) optimizada para una eficaz iluminación general interior de oficinas, hospitales y espacios comerciales, residenciales u hoteleros y dotada con un innovador balance térmico mediante refrigeración pasiva. Diseñado para instalación adosada o suspendida a techo. El cuerpo de la luminaria esta construido en aluminio extruido con acabados en blanco. La luminaria es IP40. La luminaria monta un difusor opal de policarbonato con un ángulo de apertura de 85º y utiliza una fuente de luz LED de 27 W con una reproducción cromática superior al 85% y una dispersión cromática de 3 SMCD. La luminaria tiene Flujo luminoso de [!REAL_LUMI_FLUX] Lm, con un rendimiento luminoso de [!LUMINOUS_EFFICIENCY] Lm/W, consumiendo una potencia total de [!REAL_POWER] W. La vida útil de la luminaria es de [!LIFE_TIME]h (establecida a un flujo luminoso límite del 70%). La luminaria va equipada con un equipo auxiliar electrónico ON/OF integrado y alimentado a tensión de red: 220-240V; 50/60 Hz. | El cuerpo de la luminaria esta construido en aluminio extruido. | La luminaria monta un difusor opal de policarbonato. | Luminaria diseñada para instalación adosada o suspendida a techo.
17.1671.2206.04 | Luminaria lineal minimalista de 1125 mm para formar líneas continuas de la familia Essence de TROLL. | TROLL | IN | Lineales de Superfície | Essence | Essence Ecoled | ESPAÑA |  | Y | [5 empty] | Y | Y |  | BLACK | 36 x 1120 x 63 | 45 x 1150 x 75 |  |  | de -20°C a 35°C | 120_277V |  | A | 22 | 1765 | 80,2 |  |  |  |  | Equipo de control electrónico Dimmable DALI | Y | Y |  | 50000 | LED | 0,94 |  |  | 40 |  |  | CLASS1 | 75 | L.C. |  | 4000 | Led |  | 19,5 | 2700 | 3 | [7 empty] | 80 |  | Luminaria lineal minimalista de 1125 mm para formar líneas continuas de la familia Essence de TROLL con temperatura de color estable de 4000º K (neutral white) optimizada para una eficaz iluminación general interior de oficinas, hospitales y espacios comerciales, residenciales u hoteleros y dotada con un innovador balance térmico mediante refrigeración pasiva. Diseñado para instalación adosada o suspendida a techo. El cuerpo de la luminaria esta construido en aluminio extruido con acabados en negro. La luminaria es IP40. La luminaria monta un difusor opal de policarbonato con un ángulo de apertura de 85º y utiliza una fuente de luz LED de 19,5 W con una reproducción cromática superior al 85% y una dispersión cromática de 3 SMCD. La luminaria tiene Flujo luminoso de [!REAL_LUMI_FLUX] Lm, con un rendimiento luminoso de [!LUMINOUS_EFFICIENCY] Lm/W, consumiendo una potencia total de [!REAL_POWER] W. La vida útil de la luminaria es de [!LIFE_TIME]h (establecida a un flujo luminoso límite del 70%). La luminaria va equipada con un equipo auxiliar electrónico Dimable DALI integrado y alimentado a tensión de red: 220-240V; 50/60 Hz. | El cuerpo de la luminaria esta construido en aluminio extruido. | La luminaria monta un difusor opal de policarbonato. | Luminaria diseñada para instalación adosada o suspendida a techo.
17.1671.2206.21 | Luminaria lineal minimalista de 1125 mm para formar líneas continuas de la familia Essence de TROLL. | TROLL | IN | Lineales de Superfície | Essence | Essence Ecoled | ESPAÑA |  | Y | [5 empty] | Y | Y |  | GREY | 36 x 1120 x 63 | 45 x 1150 x 75 |  |  | de -20°C a 35°C | 120_277V |  | A | 22 | 1765 | 80,2 |  |  |  |  | Equipo de control electrónico Dimmable DALI | Y | Y |  | 50000 | LED | 0,94 |  |  | 40 |  |  | CLASS1 | 75 | L.C. |  | 4000 | Led |  | 19,5 | 2700 | 3 | [7 empty] | 80 |  | Luminaria lineal minimalista de 1125 mm para formar líneas continuas de la familia Essence de TROLL con temperatura de color estable de 4000º K (neutral white) optimizada para una eficaz iluminación general interior de oficinas, hospitales y espacios comerciales, residenciales u hoteleros y dotada con un innovador balance térmico mediante refrigeración pasiva. Diseñado para instalación adosada o suspendida a techo. El cuerpo de la luminaria esta construido en aluminio extruido con acabados en gris. La luminaria es IP40. La luminaria monta un difusor opal de policarbonato con un ángulo de apertura de 85º y utiliza una fuente de luz LED de 19,5 W con una reproducción cromática superior al 85% y una dispersión cromática de 3 SMCD. La luminaria tiene Flujo luminoso de [!REAL_LUMI_FLUX] Lm, con un rendimiento luminoso de [!LUMINOUS_EFFICIENCY] Lm/W, consumiendo una potencia total de [!REAL_POWER] W. La vida útil de la luminaria es de [!LIFE_TIME]h (establecida a un flujo luminoso límite del 70%). La luminaria va equipada con un equipo auxiliar electrónico Dimable DALI integrado y alimentado a tensión de red: 220-240V; 50/60 Hz. | El cuerpo de la luminaria esta construido en aluminio extruido. | La luminaria monta un difusor opal de policarbonato. | Luminaria diseñada para instalación adosada o suspendida a techo.
17.1671.2206.63 | Luminaria lineal minimalista de 1125 mm para formar líneas continuas de la familia Essence de TROLL. | TROLL | IN | Lineales de Superfície | Essence | Essence Ecoled | ESPAÑA |  | Y | [5 empty] | Y | Y |  | CERAMIC_WHITE | 36 x 1120 x 63 | 45 x 1150 x 75 |  |  | de -20°C a 35°C | 120_277V |  | A | 22 | 1765 | 80,2 |  |  |  |  | Equipo de control electrónico Dimmable DALI | Y | Y |  | 50000 | LED | 0,94 |  |  | 40 |  |  | CLASS1 | 75 | L.C. |  | 4000 | Led |  | 19,5 | 2700 | 3 | [7 empty] | 80 |  | Luminaria lineal minimalista de 1125 mm para formar líneas continuas de la familia Essence de TROLL con temperatura de color estable de 4000º K (neutral white) optimizada para una eficaz iluminación general interior de oficinas, hospitales y espacios comerciales, residenciales u hoteleros y dotada con un innovador balance térmico mediante refrigeración pasiva. Diseñado para instalación adosada o suspendida a techo. El cuerpo de la luminaria esta construido en aluminio extruido con acabados en blanco. La luminaria es IP40. La luminaria monta un difusor opal de policarbonato con un ángulo de apertura de 85º y utiliza una fuente de luz LED de 19,5 W con una reproducción cromática superior al 85% y una dispersión cromática de 3 SMCD. La luminaria tiene Flujo luminoso de [!REAL_LUMI_FLUX] Lm, con un rendimiento luminoso de [!LUMINOUS_EFFICIENCY] Lm/W, consumiendo una potencia total de [!REAL_POWER] W. La vida útil de la luminaria es de [!LIFE_TIME]h (establecida a un flujo luminoso límite del 70%). La luminaria va equipada con un equipo auxiliar electrónico Dimable DALI integrado y alimentado a tensión de red: 220-240V; 50/60 Hz. | El cuerpo de la luminaria esta construido en aluminio extruido. | La luminaria monta un difusor opal de policarbonato. | Luminaria diseñada para instalación adosada o suspendida a techo.
17.1671.2402.04 | Luminaria lineal minimalista de 1685 mm para formar líneas continuas de la familia Essence de TROLL. | TROLL | IN | Lineales de Superfície | Essence | Essence Ecoled | ESPAÑA |  | Y | [5 empty] | Y | Y |  | BLACK | 36 x 1680 x 63 | 45 x 1710 x 75 |  |  | de -20°C a 35°C | 120_277V |  | A | 33,3 | 2648 | 79,5 |  |  |  |  | Equipo de control electrónico | Y | Y |  | 50000 | LED | 0,94 |  |  | 40 |  |  | CLASS1 | 75 | L.C. |  | 4000 | Led |  | 29 | 3600 | 3 | [7 empty] | 80 |  | Luminaria lineal minimalista de 1685 mm para formar líneas continuas de la familia Essence de TROLL con temperatura de color estable de 4000º K (neutral white) optimizada para una eficaz iluminación general interior de oficinas, hospitales y espacios comerciales, residenciales u hoteleros y dotada con un innovador balance térmico mediante refrigeración pasiva. Diseñado para instalación adosada o suspendida a techo. El cuerpo de la luminaria esta construido en aluminio extruido con acabados en negro. La luminaria es IP40. La luminaria monta un difusor opal de policarbonato con un ángulo de apertura de 85º y utiliza una fuente de luz LED de 29 W con una reproducción cromática superior al 85% y una dispersión cromática de 3 SMCD. La luminaria tiene Flujo luminoso de [!REAL_LUMI_FLUX] Lm, con un rendimiento luminoso de [!LUMINOUS_EFFICIENCY] Lm/W, consumiendo una potencia total de [!REAL_POWER] W. La vida útil de la luminaria es de [!LIFE_TIME]h (establecida a un flujo luminoso límite del 70%). La luminaria va equipada con un equipo auxiliar electrónico ON/OF integrado y alimentado a tensión de red: 220-240V; 50/60 Hz. | El cuerpo de la luminaria esta construido en aluminio extruido. | La luminaria monta un difusor opal de policarbonato. | Luminaria diseñada para instalación adosada o suspendida a techo.
17.1671.2204.04 | Luminaria lineal minimalista de 1125 mm para formar líneas continuas de la familia Essence de TROLL. | TROLL | IN | Lineales de Superfície | Essence | Essence Ecoled | ESPAÑA |  | Y | [5 empty] | Y | Y |  | BLACK | 36 x 1120 x 63 | 45 x 1150 x 75 |  |  | de -20°C a 35°C | 120_277V |  | A | 28,3 | 2148 | 75,9 |  |  |  |  | Equipo de control electrónico | Y | Y |  | 50000 | LED | 0,94 |  |  | 40 |  |  | CLASS1 | 75 | L.C. |  | 4000 | Led |  | 27 | 3600 | 3 | [7 empty] | 80 |  | Luminaria lineal minimalista de 1125 mm para formar líneas continuas de la familia Essence de TROLL con temperatura de color estable de 4000º K (neutral white) optimizada para una eficaz iluminación general interior de oficinas, hospitales y espacios comerciales, residenciales u hoteleros y dotada con un innovador balance térmico mediante refrigeración pasiva. Diseñado para instalación adosada o suspendida a techo. El cuerpo de la luminaria esta construido en aluminio extruido con acabados en negro. La luminaria es IP40. La luminaria monta un difusor opal de policarbonato con un ángulo de apertura de 85º y utiliza una fuente de luz LED de 27 W con una reproducción cromática superior al 85% y una dispersión cromática de 3 SMCD. La luminaria tiene Flujo luminoso de [!REAL_LUMI_FLUX] Lm, con un rendimiento luminoso de [!LUMINOUS_EFFICIENCY] Lm/W, consumiendo una potencia total de [!REAL_POWER] W. La vida útil de la luminaria es de [!LIFE_TIME]h (establecida a un flujo luminoso límite del 70%). La luminaria va equipada con un equipo auxiliar electrónico ON/OF integrado y alimentado a tensión de red: 220-240V; 50/60 Hz. | El cuerpo de la luminaria esta construido en aluminio extruido. | La luminaria monta un difusor opal de policarbonato. | Luminaria diseñada para instalación adosada o suspendida a techo.
17.1671.2204.21 | Luminaria lineal minimalista de 1125 mm para formar líneas continuas de la familia Essence de TROLL. | TROLL | IN | Lineales de Superfície | Essence | Essence Ecoled | ESPAÑA |  | Y | [5 empty] | Y | Y |  | GREY | 36 x 1120 x 63 | 45 x 1150 x 75 |  |  | de -20°C a 35°C | 120_277V |  | A | 28,3 | 2148 | 75,9 |  |  |  |  | Equipo de control electrónico | Y | Y |  | 50000 | LED | 0,94 |  |  | 40 |  |  | CLASS1 | 75 | L.C. |  | 4000 | Led |  | 27 | 3600 | 3 | [7 empty] | 80 |  | Luminaria lineal minimalista de 1125 mm para formar líneas continuas de la familia Essence de TROLL con temperatura de color estable de 4000º K (neutral white) optimizada para una eficaz iluminación general interior de oficinas, hospitales y espacios comerciales, residenciales u hoteleros y dotada con un innovador balance térmico mediante refrigeración pasiva. Diseñado para instalación adosada o suspendida a techo. El cuerpo de la luminaria esta construido en aluminio extruido con acabados en gris. La luminaria es IP40. La luminaria monta un difusor opal de policarbonato con un ángulo de apertura de 85º y utiliza una fuente de luz LED de 27 W con una reproducción cromática superior al 85% y una dispersión cromática de 3 SMCD. La luminaria tiene Flujo luminoso de [!REAL_LUMI_FLUX] Lm, con un rendimiento luminoso de [!LUMINOUS_EFFICIENCY] Lm/W, consumiendo una potencia total de [!REAL_POWER] W. La vida útil de la luminaria es de [!LIFE_TIME]h (establecida a un flujo luminoso límite del 70%). La luminaria va equipada con un equipo auxiliar electrónico ON/OF integrado y alimentado a tensión de red: 220-240V; 50/60 Hz. | El cuerpo de la luminaria esta construido en aluminio extruido. | La luminaria monta un difusor opal de policarbonato. | Luminaria diseñada para instalación adosada o suspendida a techo.
17.1671.2207.04 | Luminaria lineal minimalista de 1125 mm para formar líneas continuas de la familia Essence de TROLL. | TROLL | IN | Lineales de Superfície | Essence | Essence Ecoled | ESPAÑA |  | Y | [5 empty] | Y | Y |  | BLACK | 36 x 1120 x 63 | 45 x 1150 x 75 |  |  | de -20°C a 35°C | 120_277V |  | A | 28,3 | 2041 | 72,1 |  |  |  |  | Equipo de control electrónico Dimmable DALI | Y | Y |  | 50000 | LED | 0,94 |  |  | 40 |  |  | CLASS1 | 75 | L.C. |  | 3000 | Led |  | 27 | 3600 | 3 | [7 empty] | 80 |  | Luminaria lineal minimalista de 1125 mm para formar líneas continuas de la familia Essence de TROLL con temperatura de color estable de 3000º K (warm white) optimizada para una eficaz iluminación general interior de oficinas, hospitales y espacios comerciales, residenciales u hoteleros y dotada con un innovador balance térmico mediante refrigeración pasiva. Diseñado para instalación adosada o suspendida a techo. El cuerpo de la luminaria esta construido en aluminio extruido con acabados en negro. La luminaria es IP40. La luminaria monta un difusor opal de policarbonato con un ángulo de apertura de 85º y utiliza una fuente de luz LED de 27 W con una reproducción cromática superior al 85% y una dispersión cromática de 3 SMCD. La luminaria tiene Flujo luminoso de [!REAL_LUMI_FLUX] Lm, con un rendimiento luminoso de [!LUMINOUS_EFFICIENCY] Lm/W, consumiendo una potencia total de [!REAL_POWER] W. La vida útil de la luminaria es de [!LIFE_TIME]h (establecida a un flujo luminoso límite del 70%). La luminaria va equipada con un equipo auxiliar electrónico Dimable DALI integrado y alimentado a tensión de red: 220-240V; 50/60 Hz. | El cuerpo de la luminaria esta construido en aluminio extruido. | La luminaria monta un difusor opal de policarbonato. | Luminaria diseñada para instalación adosada o suspendida a techo.
17.1671.2402.63 | Luminaria lineal minimalista de 1685 mm para formar líneas continuas de la familia Essence de TROLL. | TROLL | IN | Lineales de Superfície | Essence | Essence Ecoled | ESPAÑA |  | Y | [5 empty] | Y | Y |  | CERAMIC_WHITE | 36 x 1680 x 63 | 45 x 1710 x 75 |  |  | de -20°C a 35°C | 120_277V |  | A | 33,3 | 2648 | 79,5 |  |  |  |  | Equipo de control electrónico | Y | Y |  | 50000 | LED | 0,94 |  |  | 40 |  |  | CLASS1 | 75 | L.C. |  | 4000 | Led |  | 29 | 3600 | 3 | [7 empty] | 80 |  | Luminaria lineal minimalista de 1685 mm para formar líneas continuas de la familia Essence de TROLL con temperatura de color estable de 4000º K (neutral white) optimizada para una eficaz iluminación general interior de oficinas, hospitales y espacios comerciales, residenciales u hoteleros y dotada con un innovador balance térmico mediante refrigeración pasiva. Diseñado para instalación adosada o suspendida a techo. El cuerpo de la luminaria esta construido en aluminio extruido con acabados en blanco. La luminaria es IP40. La luminaria monta un difusor opal de policarbonato con un ángulo de apertura de 85º y utiliza una fuente de luz LED de 29 W con una reproducción cromática superior al 85% y una dispersión cromática de 3 SMCD. La luminaria tiene Flujo luminoso de [!REAL_LUMI_FLUX] Lm, con un rendimiento luminoso de [!LUMINOUS_EFFICIENCY] Lm/W, consumiendo una potencia total de [!REAL_POWER] W. La vida útil de la luminaria es de [!LIFE_TIME]h (establecida a un flujo luminoso límite del 70%). La luminaria va equipada con un equipo auxiliar electrónico ON/OF integrado y alimentado a tensión de red: 220-240V; 50/60 Hz. | El cuerpo de la luminaria esta construido en aluminio extruido. | La luminaria monta un difusor opal de policarbonato. | Luminaria diseñada para instalación adosada o suspendida a techo.
17.1671.2403.04 | Luminaria lineal minimalista de 1685 mm para formar líneas continuas de la familia Essence de TROLL. | TROLL | IN | Lineales de Superfície | Essence | Essence Ecoled | ESPAÑA |  | Y | [5 empty] | Y | Y |  | BLACK | 36 x 1680 x 63 | 45 x 1710 x 75 |  |  | de -20°C a 35°C | 120_277V |  | A | 43 | 3061 | 71,2 |  |  |  |  | Equipo de control electrónico | Y | Y |  | 50000 | LED | 0,94 |  |  | 40 |  |  | CLASS1 | 75 | L.C. |  | 3000 | Led |  | 40 | 4670 | 3 | [7 empty] | 80 |  | Luminaria lineal minimalista de 1685 mm para formar líneas continuas de la familia Essence de TROLL con temperatura de color estable de 3000º K (warm white) optimizada para una eficaz iluminación general interior de oficinas, hospitales y espacios comerciales, residenciales u hoteleros y dotada con un innovador balance térmico mediante refrigeración pasiva. Diseñado para instalación adosada o suspendida a techo. El cuerpo de la luminaria esta construido en aluminio extruido con acabados en negro. La luminaria es IP40. La luminaria monta un difusor opal de policarbonato con un ángulo de apertura de 85º y utiliza una fuente de luz LED de 40 W con una reproducción cromática superior al 85% y una dispersión cromática de 3 SMCD. La luminaria tiene Flujo luminoso de [!REAL_LUMI_FLUX] Lm, con un rendimiento luminoso de [!LUMINOUS_EFFICIENCY] Lm/W, consumiendo una potencia total de [!REAL_POWER] W. La vida útil de la luminaria es de [!LIFE_TIME]h (establecida a un flujo luminoso límite del 70%). La luminaria va equipada con un equipo auxiliar electrónico ON/OF integrado y alimentado a tensión de red: 220-240V; 50/60 Hz. | El cuerpo de la luminaria esta construido en aluminio extruido. | La luminaria monta un difusor opal de policarbonato. | Luminaria diseñada para instalación adosada o suspendida a techo.
17.1671.2204.63 | Luminaria lineal minimalista de 1125 mm para formar líneas continuas de la familia Essence de TROLL. | TROLL | IN | Lineales de Superfície | Essence | Essence Ecoled | ESPAÑA |  | Y | [5 empty] | Y | Y |  | CERAMIC_WHITE | 36 x 1120 x 63 | 45 x 1150 x 75 |  |  | de -20°C a 35°C | 120_277V |  | A | 28,3 | 2148 | 75,9 |  |  |  |  | Equipo de control electrónico | Y | Y |  | 50000 | LED | 0,94 |  |  | 40 |  |  | CLASS1 | 75 | L.C. |  | 4000 | Led |  | 27 | 3600 | 3 | [7 empty] | 80 |  | Luminaria lineal minimalista de 1125 mm para formar líneas continuas de la familia Essence de TROLL con temperatura de color estable de 4000º K (neutral white) optimizada para una eficaz iluminación general interior de oficinas, hospitales y espacios comerciales, residenciales u hoteleros y dotada con un innovador balance térmico mediante refrigeración pasiva. Diseñado para instalación adosada o suspendida a techo. El cuerpo de la luminaria esta construido en aluminio extruido con acabados en blanco. La luminaria es IP40. La luminaria monta un difusor opal de policarbonato con un ángulo de apertura de 85º y utiliza una fuente de luz LED de 27 W con una reproducción cromática superior al 85% y una dispersión cromática de 3 SMCD. La luminaria tiene Flujo luminoso de [!REAL_LUMI_FLUX] Lm, con un rendimiento luminoso de [!LUMINOUS_EFFICIENCY] Lm/W, consumiendo una potencia total de [!REAL_POWER] W. La vida útil de la luminaria es de [!LIFE_TIME]h (establecida a un flujo luminoso límite del 70%). La luminaria va equipada con un equipo auxiliar electrónico ON/OF integrado y alimentado a tensión de red: 220-240V; 50/60 Hz. | El cuerpo de la luminaria esta construido en aluminio extruido. | La luminaria monta un difusor opal de policarbonato. | Luminaria diseñada para instalación adosada o suspendida a techo.
17.1671.2205.04 | Luminaria lineal minimalista de 1125 mm para formar líneas continuas de la familia Essence de TROLL. | TROLL | IN | Lineales de Superfície | Essence | Essence Ecoled | ESPAÑA |  | Y | [5 empty] | Y | Y |  | BLACK | 36 x 1120 x 63 | 45 x 1150 x 75 |  |  | de -20°C a 35°C | 120_277V |  | A | 22 | 1677 | 76,2 |  |  |  |  | Equipo de control electrónico Dimmable DALI | Y | Y |  | 50000 | LED | 0,94 |  |  | 40 |  |  | CLASS1 | 75 | L.C. |  | 3000 | Led |  | 19,5 | 2700 | 3 | [7 empty] | 80 |  | Luminaria lineal minimalista de 1125 mm para formar líneas continuas de la familia Essence de TROLL con temperatura de color estable de 3000º K (warm white) optimizada para una eficaz iluminación general interior de oficinas, hospitales y espacios comerciales, residenciales u hoteleros y dotada con un innovador balance térmico mediante refrigeración pasiva. Diseñado para instalación adosada o suspendida a techo. El cuerpo de la luminaria esta construido en aluminio extruido con acabados en negro. La luminaria es IP40. La luminaria monta un difusor opal de policarbonato con un ángulo de apertura de 85º y utiliza una fuente de luz LED de 19,5 W con una reproducción cromática superior al 85% y una dispersión cromática de 3 SMCD. La luminaria tiene Flujo luminoso de [!REAL_LUMI_FLUX] Lm, con un rendimiento luminoso de [!LUMINOUS_EFFICIENCY] Lm/W, consumiendo una potencia total de [!REAL_POWER] W. La vida útil de la luminaria es de [!LIFE_TIME]h (establecida a un flujo luminoso límite del 70%). La luminaria va equipada con un equipo auxiliar electrónico Dimable DALI integrado y alimentado a tensión de red: 220-240V; 50/60 Hz. | El cuerpo de la luminaria esta construido en aluminio extruido. | La luminaria monta un difusor opal de policarbonato. | Luminaria diseñada para instalación adosada o suspendida a techo.
17.1671.2208.04 | Luminaria lineal minimalista de 1125 mm para formar líneas continuas de la familia Essence de TROLL. | TROLL | IN | Lineales de Superfície | Essence | Essence Ecoled | ESPAÑA |  | Y | [5 empty] | Y | Y |  | BLACK | 36 x 1120 x 63 | 45 x 1150 x 75 |  |  | de -20°C a 35°C | 120_277V |  | A | 28,3 | 2148 | 75,9 |  |  |  |  | Equipo de control electrónico Dimmable DALI | Y | Y |  | 50000 | LED | 0,94 |  |  | 40 |  |  | CLASS1 | 75 | L.C. |  | 4000 | Led |  | 27 | 3600 | 3 | [7 empty] | 80 |  | Luminaria lineal minimalista de 1125 mm para formar líneas continuas de la familia Essence de TROLL con temperatura de color estable de 4000º K (neutral white) optimizada para una eficaz iluminación general interior de oficinas, hospitales y espacios comerciales, residenciales u hoteleros y dotada con un innovador balance térmico mediante refrigeración pasiva. Diseñado para instalación adosada o suspendida a techo. El cuerpo de la luminaria esta construido en aluminio extruido con acabados en negro. La luminaria es IP40. La luminaria monta un difusor opal de policarbonato con un ángulo de apertura de 85º y utiliza una fuente de luz LED de 27 W con una reproducción cromática superior al 85% y una dispersión cromática de 3 SMCD. La luminaria tiene Flujo luminoso de [!REAL_LUMI_FLUX] Lm, con un rendimiento luminoso de [!LUMINOUS_EFFICIENCY] Lm/W, consumiendo una potencia total de [!REAL_POWER] W. La vida útil de la luminaria es de [!LIFE_TIME]h (establecida a un flujo luminoso límite del 70%). La luminaria va equipada con un equipo auxiliar electrónico Dimable DALI integrado y alimentado a tensión de red: 220-240V; 50/60 Hz. | El cuerpo de la luminaria esta construido en aluminio extruido. | La luminaria monta un difusor opal de policarbonato. | Luminaria diseñada para instalación adosada o suspendida a techo.
17.1671.2403.21 | Luminaria lineal minimalista de 1685 mm para formar líneas continuas de la familia Essence de TROLL. | TROLL | IN | Lineales de Superfície | Essence | Essence Ecoled | ESPAÑA |  | Y | [5 empty] | Y | Y |  | GREY | 36 x 1680 x 63 | 45 x 1710 x 75 |  |  | de -20°C a 35°C | 120_277V |  | A | 43 | 3061 | 71,2 |  |  |  |  | Equipo de control electrónico | Y | Y |  | 50000 | LED | 0,94 |  |  | 40 |  |  | CLASS1 | 75 | L.C. |  | 3000 | Led |  | 40 | 4670 | 3 | [7 empty] | 80 |  | Luminaria lineal minimalista de 1685 mm para formar líneas continuas de la familia Essence de TROLL con temperatura de color estable de 3000º K (warm white) optimizada para una eficaz iluminación general interior de oficinas, hospitales y espacios comerciales, residenciales u hoteleros y dotada con un innovador balance térmico mediante refrigeración pasiva. Diseñado para instalación adosada o suspendida a techo. El cuerpo de la luminaria esta construido en aluminio extruido con acabados en gris. La luminaria es IP40. La luminaria monta un difusor opal de policarbonato con un ángulo de apertura de 85º y utiliza una fuente de luz LED de 40 W con una reproducción cromática superior al 85% y una dispersión cromática de 3 SMCD. La luminaria tiene Flujo luminoso de [!REAL_LUMI_FLUX] Lm, con un rendimiento luminoso de [!LUMINOUS_EFFICIENCY] Lm/W, consumiendo una potencia total de [!REAL_POWER] W. La vida útil de la luminaria es de [!LIFE_TIME]h (establecida a un flujo luminoso límite del 70%). La luminaria va equipada con un equipo auxiliar electrónico ON/OF integrado y alimentado a tensión de red: 220-240V; 50/60 Hz. | El cuerpo de la luminaria esta construido en aluminio extruido. | La luminaria monta un difusor opal de policarbonato. | Luminaria diseñada para instalación adosada o suspendida a techo.
17.1671.2403.63 | Luminaria lineal minimalista de 1685 mm para formar líneas continuas de la familia Essence de TROLL. | TROLL | IN | Lineales de Superfície | Essence | Essence Ecoled | ESPAÑA |  | Y | [5 empty] | Y | Y |  | CERAMIC_WHITE | 36 x 1680 x 63 | 45 x 1710 x 75 |  |  | de -20°C a 35°C | 120_277V |  | A | 43 | 3061 | 71,2 |  |  |  |  | Equipo de control electrónico | Y | Y |  | 50000 | LED | 0,94 |  |  | 40 |  |  | CLASS1 | 75 | L.C. |  | 3000 | Led |  | 40 | 4670 | 3 | [7 empty] | 80 |  | Luminaria lineal minimalista de 1685 mm para formar líneas continuas de la familia Essence de TROLL con temperatura de color estable de 3000º K (warm white) optimizada para una eficaz iluminación general interior de oficinas, hospitales y espacios comerciales, residenciales u hoteleros y dotada con un innovador balance térmico mediante refrigeración pasiva. Diseñado para instalación adosada o suspendida a techo. El cuerpo de la luminaria esta construido en aluminio extruido con acabados en blanco. La luminaria es IP40. La luminaria monta un difusor opal de policarbonato con un ángulo de apertura de 85º y utiliza una fuente de luz LED de 40 W con una reproducción cromática superior al 85% y una dispersión cromática de 3 SMCD. La luminaria tiene Flujo luminoso de [!REAL_LUMI_FLUX] Lm, con un rendimiento luminoso de [!LUMINOUS_EFFICIENCY] Lm/W, consumiendo una potencia total de [!REAL_POWER] W. La vida útil de la luminaria es de [!LIFE_TIME]h (establecida a un flujo luminoso límite del 70%). La luminaria va equipada con un equipo auxiliar electrónico ON/OF integrado y alimentado a tensión de red: 220-240V; 50/60 Hz. | El cuerpo de la luminaria esta construido en aluminio extruido. | La luminaria monta un difusor opal de policarbonato. | Luminaria diseñada para instalación adosada o suspendida a techo.
17.1671.2404.04 | Luminaria lineal minimalista de 1685 mm para formar líneas continuas de la familia Essence de TROLL. | TROLL | IN | Lineales de Superfície | Essence | Essence Ecoled | ESPAÑA |  | Y | [5 empty] | Y | Y |  | BLACK | 36 x 1680 x 63 | 45 x 1710 x 75 |  |  | de -20°C a 35°C | 120_277V |  | A | 43 | 3222 | 74,9 |  |  |  |  | Equipo de control electrónico | Y | Y |  | 50000 | LED | 0,94 |  |  | 40 |  |  | CLASS1 | 75 | L.C. |  | 4000 | Led |  | 40 | 4670 | 3 | [7 empty] | 80 |  | Luminaria lineal minimalista de 1685 mm para formar líneas continuas de la familia Essence de TROLL con temperatura de color estable de 4000º K (neutral white) optimizada para una eficaz iluminación general interior de oficinas, hospitales y espacios comerciales, residenciales u hoteleros y dotada con un innovador balance térmico mediante refrigeración pasiva. Diseñado para instalación adosada o suspendida a techo. El cuerpo de la luminaria esta construido en aluminio extruido con acabados en negro. La luminaria es IP40. La luminaria monta un difusor opal de policarbonato con un ángulo de apertura de 85º y utiliza una fuente de luz LED de 40 W con una reproducción cromática superior al 85% y una dispersión cromática de 3 SMCD. La luminaria tiene Flujo luminoso de [!REAL_LUMI_FLUX] Lm, con un rendimiento luminoso de [!LUMINOUS_EFFICIENCY] Lm/W, consumiendo una potencia total de [!REAL_POWER] W. La vida útil de la luminaria es de [!LIFE_TIME]h (establecida a un flujo luminoso límite del 70%). La luminaria va equipada con un equipo auxiliar electrónico ON/OF integrado y alimentado a tensión de red: 220-240V; 50/60 Hz. | El cuerpo de la luminaria esta construido en aluminio extruido. | La luminaria monta un difusor opal de policarbonato. | Luminaria diseñada para instalación adosada o suspendida a techo.
17.1671.1207.21 | Luminaria lineal minimalista de 1225 mm para uso independiente de la familia Essence de TROLL. | TROLL | IN | Lineales de Superfície | Essence | Essence Ecoled | ESPAÑA |  | Y | [5 empty] | Y | Y |  | GREY | 36 x 1125 x 63 | 45 x 1150 x 75 |  |  | de -20°C a 35°C | 120_277V |  | A | 28,3 | 2041 | 72,1 |  |  |  |  | Equipo de control electrónico Dimmable DALI | Y | Y |  | 50000 | LED | 0,94 |  |  | 40 |  |  | CLASS1 | 75 | Single |  | 3000 | Led |  | 27 | 3600 | 3 | [7 empty] | 80 |  | Luminaria lineal minimalista de 1225 mm para uso independiente de la familia Essence de TROLL con temperatura de color estable de 3000º K (warm white) optimizada para una eficaz iluminación general interior de oficinas, hospitales y espacios comerciales, residenciales u hoteleros y dotada con un innovador balance térmico mediante refrigeración pasiva. Diseñado para instalación adosada o suspendida a techo. El cuerpo de la luminaria esta construido en aluminio extruido con acabados en gris. La luminaria es IP40. La luminaria monta un difusor opal de policarbonato con un ángulo de apertura de 85º y utiliza una fuente de luz LED de 27 W con una reproducción cromática superior al 85% y una dispersión cromática de 3 SMCD. La luminaria tiene Flujo luminoso de [!REAL_LUMI_FLUX] Lm, con un rendimiento luminoso de [!LUMINOUS_EFFICIENCY] Lm/W, consumiendo una potencia total de [!REAL_POWER] W. La vida útil de la luminaria es de [!LIFE_TIME]h (establecida a un flujo luminoso límite del 70%). La luminaria va equipada con un equipo auxiliar electrónico Dimable DALI integrado y alimentado a tensión de red: 220-240V; 50/60 Hz. | El cuerpo de la luminaria esta construido en aluminio extruido. | La luminaria monta un difusor opal de policarbonato. | Luminaria diseñada para instalación adosada o suspendida a techo.
17.1671.1207.63 | Luminaria lineal minimalista de 1225 mm para uso independiente de la familia Essence de TROLL. | TROLL | IN | Lineales de Superfície | Essence | Essence Ecoled | ESPAÑA |  | Y | [5 empty] | Y | Y |  | CERAMIC_WHITE | 36 x 1125 x 63 | 45 x 1150 x 75 |  |  | de -20°C a 35°C | 120_277V |  | A | 28,3 | 2041 | 72,1 |  |  |  |  | Equipo de control electrónico Dimmable DALI | Y | Y |  | 50000 | LED | 0,94 |  |  | 40 |  |  | CLASS1 | 75 | Single |  | 3000 | Led |  | 27 | 3600 | 3 | [7 empty] | 80 |  | Luminaria lineal minimalista de 1225 mm para uso independiente de la familia Essence de TROLL con temperatura de color estable de 3000º K (warm white) optimizada para una eficaz iluminación general interior de oficinas, hospitales y espacios comerciales, residenciales u hoteleros y dotada con un innovador balance térmico mediante refrigeración pasiva. Diseñado para instalación adosada o suspendida a techo. El cuerpo de la luminaria esta construido en aluminio extruido con acabados en blanco. La luminaria es IP40. La luminaria monta un difusor opal de policarbonato con un ángulo de apertura de 85º y utiliza una fuente de luz LED de 27 W con una reproducción cromática superior al 85% y una dispersión cromática de 3 SMCD. La luminaria tiene Flujo luminoso de [!REAL_LUMI_FLUX] Lm, con un rendimiento luminoso de [!LUMINOUS_EFFICIENCY] Lm/W, consumiendo una potencia total de [!REAL_POWER] W. La vida útil de la luminaria es de [!LIFE_TIME]h (establecida a un flujo luminoso límite del 70%). La luminaria va equipada con un equipo auxiliar electrónico Dimable DALI integrado y alimentado a tensión de red: 220-240V; 50/60 Hz. | El cuerpo de la luminaria esta construido en aluminio extruido. | La luminaria monta un difusor opal de policarbonato. | Luminaria diseñada para instalación adosada o suspendida a techo.
17.1671.2208.21 | Luminaria lineal minimalista de 1125 mm para formar líneas continuas de la familia Essence de TROLL. | TROLL | IN | Lineales de Superfície | Essence | Essence Ecoled | ESPAÑA |  | Y | [5 empty] | Y | Y |  | GREY | 36 x 1120 x 63 | 45 x 1150 x 75 |  |  | de -20°C a 35°C | 120_277V |  | A | 28,3 | 2148 | 75,9 |  |  |  |  | Equipo de control electrónico Dimmable DALI | Y | Y |  | 50000 | LED | 0,94 |  |  | 40 |  |  | CLASS1 | 75 | L.C. |  | 4000 | Led |  | 27 | 3600 | 3 | [7 empty] | 80 |  | Luminaria lineal minimalista de 1125 mm para formar líneas continuas de la familia Essence de TROLL con temperatura de color estable de 4000º K (neutral white) optimizada para una eficaz iluminación general interior de oficinas, hospitales y espacios comerciales, residenciales u hoteleros y dotada con un innovador balance térmico mediante refrigeración pasiva. Diseñado para instalación adosada o suspendida a techo. El cuerpo de la luminaria esta construido en aluminio extruido con acabados en gris. La luminaria es IP40. La luminaria monta un difusor opal de policarbonato con un ángulo de apertura de 85º y utiliza una fuente de luz LED de 27 W con una reproducción cromática superior al 85% y una dispersión cromática de 3 SMCD. La luminaria tiene Flujo luminoso de [!REAL_LUMI_FLUX] Lm, con un rendimiento luminoso de [!LUMINOUS_EFFICIENCY] Lm/W, consumiendo una potencia total de [!REAL_POWER] W. La vida útil de la luminaria es de [!LIFE_TIME]h (establecida a un flujo luminoso límite del 70%). La luminaria va equipada con un equipo auxiliar electrónico Dimable DALI integrado y alimentado a tensión de red: 220-240V; 50/60 Hz. | El cuerpo de la luminaria esta construido en aluminio extruido. | La luminaria monta un difusor opal de policarbonato. | Luminaria diseñada para instalación adosada o suspendida a techo.
17.1671.2208.63 | Luminaria lineal minimalista de 1125 mm para formar líneas continuas de la familia Essence de TROLL. | TROLL | IN | Lineales de Superfície | Essence | Essence Ecoled | ESPAÑA |  | Y | [5 empty] | Y | Y |  | CERAMIC_WHITE | 36 x 1120 x 63 | 45 x 1150 x 75 |  |  | de -20°C a 35°C | 120_277V |  | A | 28,3 | 2148 | 75,9 |  |  |  |  | Equipo de control electrónico Dimmable DALI | Y | Y |  | 50000 | LED | 0,94 |  |  | 40 |  |  | CLASS1 | 75 | L.C. |  | 4000 | Led |  | 27 | 3600 | 3 | [7 empty] | 80 |  | Luminaria lineal minimalista de 1125 mm para formar líneas continuas de la familia Essence de TROLL con temperatura de color estable de 4000º K (neutral white) optimizada para una eficaz iluminación general interior de oficinas, hospitales y espacios comerciales, residenciales u hoteleros y dotada con un innovador balance térmico mediante refrigeración pasiva. Diseñado para instalación adosada o suspendida a techo. El cuerpo de la luminaria esta construido en aluminio extruido con acabados en blanco. La luminaria es IP40. La luminaria monta un difusor opal de policarbonato con un ángulo de apertura de 85º y utiliza una fuente de luz LED de 27 W con una reproducción cromática superior al 85% y una dispersión cromática de 3 SMCD. La luminaria tiene Flujo luminoso de [!REAL_LUMI_FLUX] Lm, con un rendimiento luminoso de [!LUMINOUS_EFFICIENCY] Lm/W, consumiendo una potencia total de [!REAL_POWER] W. La vida útil de la luminaria es de [!LIFE_TIME]h (establecida a un flujo luminoso límite del 70%). La luminaria va equipada con un equipo auxiliar electrónico Dimable DALI integrado y alimentado a tensión de red: 220-240V; 50/60 Hz. | El cuerpo de la luminaria esta construido en aluminio extruido. | La luminaria monta un difusor opal de policarbonato. | Luminaria diseñada para instalación adosada o suspendida a techo.
17.1671.1407.21 | Luminaria lineal minimalista de 1685 mm para uso independiente de la familia Essence de TROLL. | TROLL | IN | Lineales de Superfície | Essence | Essence Ecoled | ESPAÑA |  | Y | [5 empty] | Y | Y |  | GREY | 36 x 1685 x 63 | 45 x 1710 x 75 |  |  | de -20°C a 35°C | 120_277V |  | A | 43 | 3061 | 71,2 |  |  |  |  | Equipo de control electrónico Dimmable DALI | Y | Y |  | 50000 | LED | 0,94 |  |  | 40 |  |  | CLASS1 | 75 | Single |  | 3000 | Led |  | 40 | 4670 | 3 | [7 empty] | 80 |  | Luminaria lineal minimalista de 1685 mm para uso independiente de la familia Essence de TROLL con temperatura de color estable de 3000º K (warm white) optimizada para una eficaz iluminación general interior de oficinas, hospitales y espacios comerciales, residenciales u hoteleros y dotada con un innovador balance térmico mediante refrigeración pasiva. Diseñado para instalación adosada o suspendida a techo. El cuerpo de la luminaria esta construido en aluminio extruido con acabados en gris. La luminaria es IP40. La luminaria monta un difusor opal de policarbonato con un ángulo de apertura de 85º y utiliza una fuente de luz LED de 40 W con una reproducción cromática superior al 85% y una dispersión cromática de 3 SMCD. La luminaria tiene Flujo luminoso de [!REAL_LUMI_FLUX] Lm, con un rendimiento luminoso de [!LUMINOUS_EFFICIENCY] Lm/W, consumiendo una potencia total de [!REAL_POWER] W. La vida útil de la luminaria es de [!LIFE_TIME]h (establecida a un flujo luminoso límite del 70%). La luminaria va equipada con un equipo auxiliar electrónico Dimable DALI integrado y alimentado a tensión de red: 220-240V; 50/60 Hz. | El cuerpo de la luminaria esta construido en aluminio extruido. | La luminaria monta un difusor opal de policarbonato. | Luminaria diseñada para instalación adosada o suspendida a techo.
17.1671.1407.63 | Luminaria lineal minimalista de 1685 mm para uso independiente de la familia Essence de TROLL. | TROLL | IN | Lineales de Superfície | Essence | Essence Ecoled | ESPAÑA |  | Y | [5 empty] | Y | Y |  | CERAMIC_WHITE | 36 x 1685 x 63 | 45 x 1710 x 75 |  |  | de -20°C a 35°C | 120_277V |  | A | 43 | 3061 | 71,2 |  |  |  |  | Equipo de control electrónico Dimmable DALI | Y | Y |  | 50000 | LED | 0,94 |  |  | 40 |  |  | CLASS1 | 75 | Single |  | 3000 | Led |  | 40 | 4670 | 3 | [7 empty] | 80 |  | Luminaria lineal minimalista de 1685 mm para uso independiente de la familia Essence de TROLL con temperatura de color estable de 3000º K (warm white) optimizada para una eficaz iluminación general interior de oficinas, hospitales y espacios comerciales, residenciales u hoteleros y dotada con un innovador balance térmico mediante refrigeración pasiva. Diseñado para instalación adosada o suspendida a techo. El cuerpo de la luminaria esta construido en aluminio extruido con acabados en blanco. La luminaria es IP40. La luminaria monta un difusor opal de policarbonato con un ángulo de apertura de 85º y utiliza una fuente de luz LED de 40 W con una reproducción cromática superior al 85% y una dispersión cromática de 3 SMCD. La luminaria tiene Flujo luminoso de [!REAL_LUMI_FLUX] Lm, con un rendimiento luminoso de [!LUMINOUS_EFFICIENCY] Lm/W, consumiendo una potencia total de [!REAL_POWER] W. La vida útil de la luminaria es de [!LIFE_TIME]h (establecida a un flujo luminoso límite del 70%). La luminaria va equipada con un equipo auxiliar electrónico Dimable DALI integrado y alimentado a tensión de red: 220-240V; 50/60 Hz. | El cuerpo de la luminaria esta construido en aluminio extruido. | La luminaria monta un difusor opal de policarbonato. | Luminaria diseñada para instalación adosada o suspendida a techo.
17.1671.1208.21 | Luminaria lineal minimalista de 1225 mm para uso independiente de la familia Essence de TROLL. | TROLL | IN | Lineales de Superfície | Essence | Essence Ecoled | ESPAÑA |  | Y | [5 empty] | Y | Y |  | GREY | 36 x 1125 x 63 | 45 x 1150 x 75 |  |  | de -20°C a 35°C | 120_277V |  | A | 28,3 | 2148 | 75,9 |  |  |  |  | Equipo de control electrónico Dimmable DALI | Y | Y |  | 50000 | LED | 0,94 |  |  | 40 |  |  | CLASS1 | 75 | Single |  | 4000 | Led |  | 27 | 3600 | 3 | [7 empty] | 80 |  | Luminaria lineal minimalista de 1225 mm para uso independiente de la familia Essence de TROLL con temperatura de color estable de 4000º K (neutral white) optimizada para una eficaz iluminación general interior de oficinas, hospitales y espacios comerciales, residenciales u hoteleros y dotada con un innovador balance térmico mediante refrigeración pasiva. Diseñado para instalación adosada o suspendida a techo. El cuerpo de la luminaria esta construido en aluminio extruido con acabados en gris. La luminaria es IP40. La luminaria monta un difusor opal de policarbonato con un ángulo de apertura de 85º y utiliza una fuente de luz LED de 27 W con una reproducción cromática superior al 85% y una dispersión cromática de 3 SMCD. La luminaria tiene Flujo luminoso de [!REAL_LUMI_FLUX] Lm, con un rendimiento luminoso de [!LUMINOUS_EFFICIENCY] Lm/W, consumiendo una potencia total de [!REAL_POWER] W. La vida útil de la luminaria es de [!LIFE_TIME]h (establecida a un flujo luminoso límite del 70%). La luminaria va equipada con un equipo auxiliar electrónico Dimable DALI integrado y alimentado a tensión de red: 220-240V; 50/60 Hz. | El cuerpo de la luminaria esta construido en aluminio extruido. | La luminaria monta un difusor opal de policarbonato. | Luminaria diseñada para instalación adosada o suspendida a techo.
17.1671.2301.04 | Luminaria lineal minimalista de 1405 mm para formar líneas continuas de la familia Essence de TROLL. | TROLL | IN | Lineales de Superfície | Essence | Essence Ecoled | ESPAÑA |  | Y | [5 empty] | Y | Y |  | BLACK | 36 x 1400 x 63 | 45 x 1430 x 75 |  |  | de -20°C a 35°C | 120_277V |  | A | 26,7 | 2095 | 78,5 |  |  |  |  | Equipo de control electrónico | Y | Y |  | 50000 | LED | 0,94 |  |  | 40 |  |  | CLASS1 | 75 | L.C. |  | 3000 | Led |  | 24 | 3150 | 3 | [7 empty] | 80 |  | Luminaria lineal minimalista de 1405 mm para formar líneas continuas de la familia Essence de TROLL con temperatura de color estable de 3000º K (warm white) optimizada para una eficaz iluminación general interior de oficinas, hospitales y espacios comerciales, residenciales u hoteleros y dotada con un innovador balance térmico mediante refrigeración pasiva. Diseñado para instalación adosada o suspendida a techo. El cuerpo de la luminaria esta construido en aluminio extruido con acabados en negro. La luminaria es IP40. La luminaria monta un difusor opal de policarbonato con un ángulo de apertura de 85º y utiliza una fuente de luz LED de 24 W con una reproducción cromática superior al 85% y una dispersión cromática de 3 SMCD. La luminaria tiene Flujo luminoso de [!REAL_LUMI_FLUX] Lm, con un rendimiento luminoso de [!LUMINOUS_EFFICIENCY] Lm/W, consumiendo una potencia total de [!REAL_POWER] W. La vida útil de la luminaria es de [!LIFE_TIME]h (establecida a un flujo luminoso límite del 70%). La luminaria va equipada con un equipo auxiliar electrónico ON/OF integrado y alimentado a tensión de red: 220-240V; 50/60 Hz. | El cuerpo de la luminaria esta construido en aluminio extruido. | La luminaria monta un difusor opal de policarbonato. | Luminaria diseñada para instalación adosada o suspendida a techo.
17.1671.2301.21 | Luminaria lineal minimalista de 1405 mm para formar líneas continuas de la familia Essence de TROLL. | TROLL | IN | Lineales de Superfície | Essence | Essence Ecoled | ESPAÑA |  | Y | [5 empty] | Y | Y |  | GREY | 36 x 1400 x 63 | 45 x 1430 x 75 |  |  | de -20°C a 35°C | 120_277V |  | A | 26,7 | 2095 | 78,5 |  |  |  |  | Equipo de control electrónico | Y | Y |  | 50000 | LED | 0,94 |  |  | 40 |  |  | CLASS1 | 75 | L.C. |  | 3000 | Led |  | 24 | 3150 | 3 | [7 empty] | 80 |  | Luminaria lineal minimalista de 1405 mm para formar líneas continuas de la familia Essence de TROLL con temperatura de color estable de 3000º K (warm white) optimizada para una eficaz iluminación general interior de oficinas, hospitales y espacios comerciales, residenciales u hoteleros y dotada con un innovador balance térmico mediante refrigeración pasiva. Diseñado para instalación adosada o suspendida a techo. El cuerpo de la luminaria esta construido en aluminio extruido con acabados en gris. La luminaria es IP40. La luminaria monta un difusor opal de policarbonato con un ángulo de apertura de 85º y utiliza una fuente de luz LED de 24 W con una reproducción cromática superior al 85% y una dispersión cromática de 3 SMCD. La luminaria tiene Flujo luminoso de [!REAL_LUMI_FLUX] Lm, con un rendimiento luminoso de [!LUMINOUS_EFFICIENCY] Lm/W, consumiendo una potencia total de [!REAL_POWER] W. La vida útil de la luminaria es de [!LIFE_TIME]h (establecida a un flujo luminoso límite del 70%). La luminaria va equipada con un equipo auxiliar electrónico ON/OF integrado y alimentado a tensión de red: 220-240V; 50/60 Hz. | El cuerpo de la luminaria esta construido en aluminio extruido. | La luminaria monta un difusor opal de policarbonato. | Luminaria diseñada para instalación adosada o suspendida a techo.
17.1671.1301.04 | Luminaria lineal minimalista de 1405 mm para uso independiente de la familia Essence de TROLL. | TROLL | IN | Lineales de Superfície | Essence | Essence Ecoled | ESPAÑA |  | Y | [5 empty] | Y | Y |  | BLACK | 36 x 1405 x 63 | 45 x 1430 x 75 |  |  | de -20°C a 35°C | 120_277V |  | A | 26,7 | 2095 | 78,5 |  |  |  |  | Equipo de control electrónico | Y | Y |  | 50000 | LED | 0,94 |  |  | 40 |  |  | CLASS1 | 75 | Single |  | 3000 | Led |  | 24 | 3150 | 3 | [7 empty] | 80 |  | Luminaria lineal minimalista de 1405 mm para uso independiente de la familia Essence de TROLL con temperatura de color estable de 3000º K (warm white) optimizada para una eficaz iluminación general interior de oficinas, hospitales y espacios comerciales, residenciales u hoteleros y dotada con un innovador balance térmico mediante refrigeración pasiva. Diseñado para instalación adosada o suspendida a techo. El cuerpo de la luminaria esta construido en aluminio extruido con acabados en negro. La luminaria es IP40. La luminaria monta un difusor opal de policarbonato con un ángulo de apertura de 85º y utiliza una fuente de luz LED de 24 W con una reproducción cromática superior al 85% y una dispersión cromática de 3 SMCD. La luminaria tiene Flujo luminoso de [!REAL_LUMI_FLUX] Lm, con un rendimiento luminoso de [!LUMINOUS_EFFICIENCY] Lm/W, consumiendo una potencia total de [!REAL_POWER] W. La vida útil de la luminaria es de [!LIFE_TIME]h (establecida a un flujo luminoso límite del 70%). La luminaria va equipada con un equipo auxiliar electrónico ON/OF integrado y alimentado a tensión de red: 220-240V; 50/60 Hz. | El cuerpo de la luminaria esta construido en aluminio extruido. | La luminaria monta un difusor opal de policarbonato. | Luminaria diseñada para instalación adosada o suspendida a techo.
17.1671.1303.04 | Luminaria lineal minimalista de 1405 mm para uso independiente de la familia Essence de TROLL. | TROLL | IN | Lineales de Superfície | Essence | Essence Ecoled | ESPAÑA |  | Y | [5 empty] | Y | Y |  | BLACK | 36 x 1405 x 63 | 45 x 1430 x 75 |  |  | de -20°C a 35°C | 120_277V |  | A | 36 | 2551 | 70,9 |  |  |  |  | Equipo de control electrónico | Y | Y |  | 50000 | LED | 0,94 |  |  | 40 |  |  | CLASS1 | 75 | Single |  | 3000 | Led |  | 34 | 4050 | 3 | [7 empty] | 80 |  | Luminaria lineal minimalista de 1405 mm para uso independiente de la familia Essence de TROLL con temperatura de color estable de 3000º K (warm white) optimizada para una eficaz iluminación general interior de oficinas, hospitales y espacios comerciales, residenciales u hoteleros y dotada con un innovador balance térmico mediante refrigeración pasiva. Diseñado para instalación adosada o suspendida a techo. El cuerpo de la luminaria esta construido en aluminio extruido con acabados en negro. La luminaria es IP40. La luminaria monta un difusor opal de policarbonato con un ángulo de apertura de 85º y utiliza una fuente de luz LED de 34 W con una reproducción cromática superior al 85% y una dispersión cromática de 3 SMCD. La luminaria tiene Flujo luminoso de [!REAL_LUMI_FLUX] Lm, con un rendimiento luminoso de [!LUMINOUS_EFFICIENCY] Lm/W, consumiendo una potencia total de [!REAL_POWER] W. La vida útil de la luminaria es de [!LIFE_TIME]h (establecida a un flujo luminoso límite del 70%). La luminaria va equipada con un equipo auxiliar electrónico ON/OF integrado y alimentado a tensión de red: 220-240V; 50/60 Hz. | El cuerpo de la luminaria esta construido en aluminio extruido. | La luminaria monta un difusor opal de policarbonato. | Luminaria diseñada para instalación adosada o suspendida a techo.
17.1671.2301.63 | Luminaria lineal minimalista de 1405 mm para formar líneas continuas de la familia Essence de TROLL. | TROLL | IN | Lineales de Superfície | Essence | Essence Ecoled | ESPAÑA |  | Y | [5 empty] | Y | Y |  | CERAMIC_WHITE | 36 x 1400 x 63 | 45 x 1430 x 75 |  |  | de -20°C a 35°C | 120_277V |  | A | 26,7 | 2095 | 78,5 |  |  |  |  | Equipo de control electrónico | Y | Y |  | 50000 | LED | 0,94 |  |  | 40 |  |  | CLASS1 | 75 | L.C. |  | 3000 | Led |  | 24 | 3150 | 3 | [7 empty] | 80 |  | Luminaria lineal minimalista de 1405 mm para formar líneas continuas de la familia Essence de TROLL con temperatura de color estable de 3000º K (warm white) optimizada para una eficaz iluminación general interior de oficinas, hospitales y espacios comerciales, residenciales u hoteleros y dotada con un innovador balance térmico mediante refrigeración pasiva. Diseñado para instalación adosada o suspendida a techo. El cuerpo de la luminaria esta construido en aluminio extruido con acabados en blanco. La luminaria es IP40. La luminaria monta un difusor opal de policarbonato con un ángulo de apertura de 85º y utiliza una fuente de luz LED de 24 W con una reproducción cromática superior al 85% y una dispersión cromática de 3 SMCD. La luminaria tiene Flujo luminoso de [!REAL_LUMI_FLUX] Lm, con un rendimiento luminoso de [!LUMINOUS_EFFICIENCY] Lm/W, consumiendo una potencia total de [!REAL_POWER] W. La vida útil de la luminaria es de [!LIFE_TIME]h (establecida a un flujo luminoso límite del 70%). La luminaria va equipada con un equipo auxiliar electrónico ON/OF integrado y alimentado a tensión de red: 220-240V; 50/60 Hz. | El cuerpo de la luminaria esta construido en aluminio extruido. | La luminaria monta un difusor opal de policarbonato. | Luminaria diseñada para instalación adosada o suspendida a techo.
17.1671.2302.04 | Luminaria lineal minimalista de 1405 mm para formar líneas continuas de la familia Essence de TROLL. | TROLL | IN | Lineales de Superfície | Essence | Essence Ecoled | ESPAÑA |  | Y | [5 empty] | Y | Y |  | BLACK | 36 x 1400 x 63 | 45 x 1430 x 75 |  |  | de -20°C a 35°C | 120_277V |  | A | 26,7 | 2206 | 82,6 |  |  |  |  | Equipo de control electrónico | Y | Y |  | 50000 | LED | 0,94 |  |  | 40 |  |  | CLASS1 | 75 | L.C. |  | 4000 | Led |  | 24 | 3150 | 3 | [7 empty] | 80 |  | Luminaria lineal minimalista de 1405 mm para formar líneas continuas de la familia Essence de TROLL con temperatura de color estable de 4000º K (neutral white) optimizada para una eficaz iluminación general interior de oficinas, hospitales y espacios comerciales, residenciales u hoteleros y dotada con un innovador balance térmico mediante refrigeración pasiva. Diseñado para instalación adosada o suspendida a techo. El cuerpo de la luminaria esta construido en aluminio extruido con acabados en negro. La luminaria es IP40. La luminaria monta un difusor opal de policarbonato con un ángulo de apertura de 85º y utiliza una fuente de luz LED de 24 W con una reproducción cromática superior al 85% y una dispersión cromática de 3 SMCD. La luminaria tiene Flujo luminoso de [!REAL_LUMI_FLUX] Lm, con un rendimiento luminoso de [!LUMINOUS_EFFICIENCY] Lm/W, consumiendo una potencia total de [!REAL_POWER] W. La vida útil de la luminaria es de [!LIFE_TIME]h (establecida a un flujo luminoso límite del 70%). La luminaria va equipada con un equipo auxiliar electrónico ON/OF integrado y alimentado a tensión de red: 220-240V; 50/60 Hz. | El cuerpo de la luminaria esta construido en aluminio extruido. | La luminaria monta un difusor opal de policarbonato. | Luminaria diseñada para instalación adosada o suspendida a techo.
17.1671.2302.21 | Luminaria lineal minimalista de 1405 mm para formar líneas continuas de la familia Essence de TROLL. | TROLL | IN | Lineales de Superfície | Essence | Essence Ecoled | ESPAÑA |  | Y | [5 empty] | Y | Y |  | GREY | 36 x 1400 x 63 | 45 x 1430 x 75 |  |  | de -20°C a 35°C | 120_277V |  | A | 26,7 | 2206 | 82,6 |  |  |  |  | Equipo de control electrónico | Y | Y |  | 50000 | LED | 0,94 |  |  | 40 |  |  | CLASS1 | 75 | L.C. |  | 4000 | Led |  | 24 | 3150 | 3 | [7 empty] | 80 |  | Luminaria lineal minimalista de 1405 mm para formar líneas continuas de la familia Essence de TROLL con temperatura de color estable de 4000º K (neutral white) optimizada para una eficaz iluminación general interior de oficinas, hospitales y espacios comerciales, residenciales u hoteleros y dotada con un innovador balance térmico mediante refrigeración pasiva. Diseñado para instalación adosada o suspendida a techo. El cuerpo de la luminaria esta construido en aluminio extruido con acabados en gris. La luminaria es IP40. La luminaria monta un difusor opal de policarbonato con un ángulo de apertura de 85º y utiliza una fuente de luz LED de 24 W con una reproducción cromática superior al 85% y una dispersión cromática de 3 SMCD. La luminaria tiene Flujo luminoso de [!REAL_LUMI_FLUX] Lm, con un rendimiento luminoso de [!LUMINOUS_EFFICIENCY] Lm/W, consumiendo una potencia total de [!REAL_POWER] W. La vida útil de la luminaria es de [!LIFE_TIME]h (establecida a un flujo luminoso límite del 70%). La luminaria va equipada con un equipo auxiliar electrónico ON/OF integrado y alimentado a tensión de red: 220-240V; 50/60 Hz. | El cuerpo de la luminaria esta construido en aluminio extruido. | La luminaria monta un difusor opal de policarbonato. | Luminaria diseñada para instalación adosada o suspendida a techo.
17.1671.1303.21 | Luminaria lineal minimalista de 1405 mm para uso independiente de la familia Essence de TROLL. | TROLL | IN | Lineales de Superfície | Essence | Essence Ecoled | ESPAÑA |  | Y | [5 empty] | Y | Y |  | GREY | 36 x 1405 x 63 | 45 x 1430 x 75 |  |  | de -20°C a 35°C | 120_277V |  | A | 36 | 2551 | 70,9 |  |  |  |  | Equipo de control electrónico | Y | Y |  | 50000 | LED | 0,94 |  |  | 40 |  |  | CLASS1 | 75 | Single |  | 3000 | Led |  | 34 | 4050 | 3 | [7 empty] | 80 |  | Luminaria lineal minimalista de 1405 mm para uso independiente de la familia Essence de TROLL con temperatura de color estable de 3000º K (warm white) optimizada para una eficaz iluminación general interior de oficinas, hospitales y espacios comerciales, residenciales u hoteleros y dotada con un innovador balance térmico mediante refrigeración pasiva. Diseñado para instalación adosada o suspendida a techo. El cuerpo de la luminaria esta construido en aluminio extruido con acabados en gris. La luminaria es IP40. La luminaria monta un difusor opal de policarbonato con un ángulo de apertura de 85º y utiliza una fuente de luz LED de 34 W con una reproducción cromática superior al 85% y una dispersión cromática de 3 SMCD. La luminaria tiene Flujo luminoso de [!REAL_LUMI_FLUX] Lm, con un rendimiento luminoso de [!LUMINOUS_EFFICIENCY] Lm/W, consumiendo una potencia total de [!REAL_POWER] W. La vida útil de la luminaria es de [!LIFE_TIME]h (establecida a un flujo luminoso límite del 70%). La luminaria va equipada con un equipo auxiliar electrónico ON/OF integrado y alimentado a tensión de red: 220-240V; 50/60 Hz. | El cuerpo de la luminaria esta construido en aluminio extruido. | La luminaria monta un difusor opal de policarbonato. | Luminaria diseñada para instalación adosada o suspendida a techo.
17.1671.1304.04 | Luminaria lineal minimalista de 1405 mm para uso independiente de la familia Essence de TROLL. | TROLL | IN | Lineales de Superfície | Essence | Essence Ecoled | ESPAÑA |  | Y | [5 empty] | Y | Y |  | BLACK | 36 x 1405 x 63 | 45 x 1430 x 75 |  |  | de -20°C a 35°C | 120_277V |  | A | 36 | 2685 | 74,6 |  |  |  |  | Equipo de control electrónico | Y | Y |  | 50000 | LED | 0,94 |  |  | 40 |  |  | CLASS1 | 75 | Single |  | 4000 | Led |  | 34 | 4050 | 3 | [7 empty] | 80 |  | Luminaria lineal minimalista de 1405 mm para uso independiente de la familia Essence de TROLL con temperatura de color estable de 4000º K (neutral white) optimizada para una eficaz iluminación general interior de oficinas, hospitales y espacios comerciales, residenciales u hoteleros y dotada con un innovador balance térmico mediante refrigeración pasiva. Diseñado para instalación adosada o suspendida a techo. El cuerpo de la luminaria esta construido en aluminio extruido con acabados en negro. La luminaria es IP40. La luminaria monta un difusor opal de policarbonato con un ángulo de apertura de 85º y utiliza una fuente de luz LED de 34 W con una reproducción cromática superior al 85% y una dispersión cromática de 3 SMCD. La luminaria tiene Flujo luminoso de [!REAL_LUMI_FLUX] Lm, con un rendimiento luminoso de [!LUMINOUS_EFFICIENCY] Lm/W, consumiendo una potencia total de [!REAL_POWER] W. La vida útil de la luminaria es de [!LIFE_TIME]h (establecida a un flujo luminoso límite del 70%). La luminaria va equipada con un equipo auxiliar electrónico ON/OF integrado y alimentado a tensión de red: 220-240V; 50/60 Hz. | El cuerpo de la luminaria esta construido en aluminio extruido. | La luminaria monta un difusor opal de policarbonato. | Luminaria diseñada para instalación adosada o suspendida a techo.
17.1671.2302.63 | Luminaria lineal minimalista de 1405 mm para formar líneas continuas de la familia Essence de TROLL. | TROLL | IN | Lineales de Superfície | Essence | Essence Ecoled | ESPAÑA |  | Y | [5 empty] | Y | Y |  | CERAMIC_WHITE | 36 x 1400 x 63 | 45 x 1430 x 75 |  |  | de -20°C a 35°C | 120_277V |  | A | 26,7 | 2206 | 82,6 |  |  |  |  | Equipo de control electrónico | Y | Y |  | 50000 | LED | 0,94 |  |  | 40 |  |  | CLASS1 | 75 | L.C. |  | 4000 | Led |  | 24 | 3150 | 3 | [7 empty] | 80 |  | Luminaria lineal minimalista de 1405 mm para formar líneas continuas de la familia Essence de TROLL con temperatura de color estable de 4000º K (neutral white) optimizada para una eficaz iluminación general interior de oficinas, hospitales y espacios comerciales, residenciales u hoteleros y dotada con un innovador balance térmico mediante refrigeración pasiva. Diseñado para instalación adosada o suspendida a techo. El cuerpo de la luminaria esta construido en aluminio extruido con acabados en blanco. La luminaria es IP40. La luminaria monta un difusor opal de policarbonato con un ángulo de apertura de 85º y utiliza una fuente de luz LED de 24 W con una reproducción cromática superior al 85% y una dispersión cromática de 3 SMCD. La luminaria tiene Flujo luminoso de [!REAL_LUMI_FLUX] Lm, con un rendimiento luminoso de [!LUMINOUS_EFFICIENCY] Lm/W, consumiendo una potencia total de [!REAL_POWER] W. La vida útil de la luminaria es de [!LIFE_TIME]h (establecida a un flujo luminoso límite del 70%). La luminaria va equipada con un equipo auxiliar electrónico ON/OF integrado y alimentado a tensión de red: 220-240V; 50/60 Hz. | El cuerpo de la luminaria esta construido en aluminio extruido. | La luminaria monta un difusor opal de policarbonato. | Luminaria diseñada para instalación adosada o suspendida a techo.
17.1671.2303.04 | Luminaria lineal minimalista de 1405 mm para formar líneas continuas de la familia Essence de TROLL. | TROLL | IN | Lineales de Superfície | Essence | Essence Ecoled | ESPAÑA |  | Y | [5 empty] | Y | Y |  | BLACK | 36 x 1400 x 63 | 45 x 1430 x 75 |  |  | de -20°C a 35°C | 120_277V |  | A | 36 | 2551 | 70,9 |  |  |  |  | Equipo de control electrónico | Y | Y |  | 50000 | LED | 0,94 |  |  | 40 |  |  | CLASS1 | 75 | L.C. |  | 3000 | Led |  | 34 | 4050 | 3 | [7 empty] | 80 |  | Luminaria lineal minimalista de 1405 mm para formar líneas continuas de la familia Essence de TROLL con temperatura de color estable de 3000º K (warm white) optimizada para una eficaz iluminación general interior de oficinas, hospitales y espacios comerciales, residenciales u hoteleros y dotada con un innovador balance térmico mediante refrigeración pasiva. Diseñado para instalación adosada o suspendida a techo. El cuerpo de la luminaria esta construido en aluminio extruido con acabados en negro. La luminaria es IP40. La luminaria monta un difusor opal de policarbonato con un ángulo de apertura de 85º y utiliza una fuente de luz LED de 34 W con una reproducción cromática superior al 85% y una dispersión cromática de 3 SMCD. La luminaria tiene Flujo luminoso de [!REAL_LUMI_FLUX] Lm, con un rendimiento luminoso de [!LUMINOUS_EFFICIENCY] Lm/W, consumiendo una potencia total de [!REAL_POWER] W. La vida útil de la luminaria es de [!LIFE_TIME]h (establecida a un flujo luminoso límite del 70%). La luminaria va equipada con un equipo auxiliar electrónico ON/OF integrado y alimentado a tensión de red: 220-240V; 50/60 Hz. | El cuerpo de la luminaria esta construido en aluminio extruido. | La luminaria monta un difusor opal de policarbonato. | Luminaria diseñada para instalación adosada o suspendida a techo.
17.1671.1304.63 | Luminaria lineal minimalista de 1405 mm para uso independiente de la familia Essence de TROLL. | TROLL | IN | Lineales de Superfície | Essence | Essence Ecoled | ESPAÑA |  | Y | [5 empty] | Y | Y |  | CERAMIC_WHITE | 36 x 1405 x 63 | 45 x 1430 x 75 |  |  | de -20°C a 35°C | 120_277V |  | A | 36 | 2685 | 74,6 |  |  |  |  | Equipo de control electrónico | Y | Y |  | 50000 | LED | 0,94 |  |  | 40 |  |  | CLASS1 | 75 | Single |  | 4000 | Led |  | 34 | 4050 | 3 | [7 empty] | 80 |  | Luminaria lineal minimalista de 1405 mm para uso independiente de la familia Essence de TROLL con temperatura de color estable de 4000º K (neutral white) optimizada para una eficaz iluminación general interior de oficinas, hospitales y espacios comerciales, residenciales u hoteleros y dotada con un innovador balance térmico mediante refrigeración pasiva. Diseñado para instalación adosada o suspendida a techo. El cuerpo de la luminaria esta construido en aluminio extruido con acabados en blanco. La luminaria es IP40. La luminaria monta un difusor opal de policarbonato con un ángulo de apertura de 85º y utiliza una fuente de luz LED de 34 W con una reproducción cromática superior al 85% y una dispersión cromática de 3 SMCD. La luminaria tiene Flujo luminoso de [!REAL_LUMI_FLUX] Lm, con un rendimiento luminoso de [!LUMINOUS_EFFICIENCY] Lm/W, consumiendo una potencia total de [!REAL_POWER] W. La vida útil de la luminaria es de [!LIFE_TIME]h (establecida a un flujo luminoso límite del 70%). La luminaria va equipada con un equipo auxiliar electrónico ON/OF integrado y alimentado a tensión de red: 220-240V; 50/60 Hz. | El cuerpo de la luminaria esta construido en aluminio extruido. | La luminaria monta un difusor opal de policarbonato. | Luminaria diseñada para instalación adosada o suspendida a techo.
17.1671.1305.21 | Luminaria lineal minimalista de 1405 mm para uso independiente de la familia Essence de TROLL. | TROLL | IN | Lineales de Superfície | Essence | Essence Ecoled | ESPAÑA |  | Y | [5 empty] | Y | Y |  | GREY | 36 x 1405 x 63 | 45 x 1430 x 75 |  |  | de -20°C a 35°C | 120_277V |  | A | 26,7 | 2095 | 78,5 |  |  |  |  | Equipo de control electrónico Dimmable DALI | Y | Y |  | 50000 | LED | 0,94 |  |  | 40 |  |  | CLASS1 | 75 | Single |  | 3000 | Led |  | 24 | 3150 | 3 | [7 empty] | 80 |  | Luminaria lineal minimalista de 1405 mm para uso independiente de la familia Essence de TROLL con temperatura de color estable de 3000º K (warm white) optimizada para una eficaz iluminación general interior de oficinas, hospitales y espacios comerciales, residenciales u hoteleros y dotada con un innovador balance térmico mediante refrigeración pasiva. Diseñado para instalación adosada o suspendida a techo. El cuerpo de la luminaria esta construido en aluminio extruido con acabados en gris. La luminaria es IP40. La luminaria monta un difusor opal de policarbonato con un ángulo de apertura de 85º y utiliza una fuente de luz LED de 24 W con una reproducción cromática superior al 85% y una dispersión cromática de 3 SMCD. La luminaria tiene Flujo luminoso de [!REAL_LUMI_FLUX] Lm, con un rendimiento luminoso de [!LUMINOUS_EFFICIENCY] Lm/W, consumiendo una potencia total de [!REAL_POWER] W. La vida útil de la luminaria es de [!LIFE_TIME]h (establecida a un flujo luminoso límite del 70%). La luminaria va equipada con un equipo auxiliar electrónico Dimable DALI integrado y alimentado a tensión de red: 220-240V; 50/60 Hz. | El cuerpo de la luminaria esta construido en aluminio extruido. | La luminaria monta un difusor opal de policarbonato. | Luminaria diseñada para instalación adosada o suspendida a techo.
17.1671.2303.21 | Luminaria lineal minimalista de 1405 mm para formar líneas continuas de la familia Essence de TROLL. | TROLL | IN | Lineales de Superfície | Essence | Essence Ecoled | ESPAÑA |  | Y | [5 empty] | Y | Y |  | GREY | 36 x 1400 x 63 | 45 x 1430 x 75 |  |  | de -20°C a 35°C | 120_277V |  | A | 36 | 2551 | 70,9 |  |  |  |  | Equipo de control electrónico | Y | Y |  | 50000 | LED | 0,94 |  |  | 40 |  |  | CLASS1 | 75 | L.C. |  | 3000 | Led |  | 34 | 4050 | 3 | [7 empty] | 80 |  | Luminaria lineal minimalista de 1405 mm para formar líneas continuas de la familia Essence de TROLL con temperatura de color estable de 3000º K (warm white) optimizada para una eficaz iluminación general interior de oficinas, hospitales y espacios comerciales, residenciales u hoteleros y dotada con un innovador balance térmico mediante refrigeración pasiva. Diseñado para instalación adosada o suspendida a techo. El cuerpo de la luminaria esta construido en aluminio extruido con acabados en gris. La luminaria es IP40. La luminaria monta un difusor opal de policarbonato con un ángulo de apertura de 85º y utiliza una fuente de luz LED de 34 W con una reproducción cromática superior al 85% y una dispersión cromática de 3 SMCD. La luminaria tiene Flujo luminoso de [!REAL_LUMI_FLUX] Lm, con un rendimiento luminoso de [!LUMINOUS_EFFICIENCY] Lm/W, consumiendo una potencia total de [!REAL_POWER] W. La vida útil de la luminaria es de [!LIFE_TIME]h (establecida a un flujo luminoso límite del 70%). La luminaria va equipada con un equipo auxiliar electrónico ON/OF integrado y alimentado a tensión de red: 220-240V; 50/60 Hz. | El cuerpo de la luminaria esta construido en aluminio extruido. | La luminaria monta un difusor opal de policarbonato. | Luminaria diseñada para instalación adosada o suspendida a techo.
17.1671.2303.63 | Luminaria lineal minimalista de 1405 mm para formar líneas continuas de la familia Essence de TROLL. | TROLL | IN | Lineales de Superfície | Essence | Essence Ecoled | ESPAÑA |  | Y | [5 empty] | Y | Y |  | CERAMIC_WHITE | 36 x 1400 x 63 | 45 x 1430 x 75 |  |  | de -20°C a 35°C | 120_277V |  | A | 36 | 2551 | 70,9 |  |  |  |  | Equipo de control electrónico | Y | Y |  | 50000 | LED | 0,94 |  |  | 40 |  |  | CLASS1 | 75 | L.C. |  | 3000 | Led |  | 34 | 4050 | 3 | [7 empty] | 80 |  | Luminaria lineal minimalista de 1405 mm para formar líneas continuas de la familia Essence de TROLL con temperatura de color estable de 3000º K (warm white) optimizada para una eficaz iluminación general interior de oficinas, hospitales y espacios comerciales, residenciales u hoteleros y dotada con un innovador balance térmico mediante refrigeración pasiva. Diseñado para instalación adosada o suspendida a techo. El cuerpo de la luminaria esta construido en aluminio extruido con acabados en blanco. La luminaria es IP40. La luminaria monta un difusor opal de policarbonato con un ángulo de apertura de 85º y utiliza una fuente de luz LED de 34 W con una reproducción cromática superior al 85% y una dispersión cromática de 3 SMCD. La luminaria tiene Flujo luminoso de [!REAL_LUMI_FLUX] Lm, con un rendimiento luminoso de [!LUMINOUS_EFFICIENCY] Lm/W, consumiendo una potencia total de [!REAL_POWER] W. La vida útil de la luminaria es de [!LIFE_TIME]h (establecida a un flujo luminoso límite del 70%). La luminaria va equipada con un equipo auxiliar electrónico ON/OF integrado y alimentado a tensión de red: 220-240V; 50/60 Hz. | El cuerpo de la luminaria esta construido en aluminio extruido. | La luminaria monta un difusor opal de policarbonato. | Luminaria diseñada para instalación adosada o suspendida a techo.
17.1671.2101.04 | Luminaria lineal minimalista de 845 mm para formar líneas continuas de la familia Essence de TROLL. | TROLL | IN | Lineales de Superfície | Essence | Essence Ecoled | ESPAÑA |  | Y | [5 empty] | Y | Y |  | BLACK | 36 x 840 x 63 | 45 x 870 x 75 |  |  | de -20°C a 35°C | 120_277V |  | A | 17 | 1258 | 74,0 |  |  |  |  | Equipo de control electrónico | Y | Y |  | 50000 | LED | 0,94 |  |  | 40 |  |  | CLASS1 | 75 | L.C. |  | 3000 | Led |  | 15 | 2258 | 3 | [7 empty] | 80 |  | Luminaria lineal minimalista de 845 mm para formar líneas continuas de la familia Essence de TROLL con temperatura de color estable de 3000º K (warm white) optimizada para una eficaz iluminación general interior de oficinas, hospitales y espacios comerciales, residenciales u hoteleros y dotada con un innovador balance térmico mediante refrigeración pasiva. Diseñado para instalación adosada o suspendida a techo. El cuerpo de la luminaria esta construido en aluminio extruido con acabados en negro. La luminaria es IP40. La luminaria monta un difusor opal de policarbonato con un ángulo de apertura de 85º y utiliza una fuente de luz LED de 15 W con una reproducción cromática superior al 85% y una dispersión cromática de 3 SMCD. La luminaria tiene Flujo luminoso de [!REAL_LUMI_FLUX] Lm, con un rendimiento luminoso de [!LUMINOUS_EFFICIENCY] Lm/W, consumiendo una potencia total de [!REAL_POWER] W. La vida útil de la luminaria es de [!LIFE_TIME]h (establecida a un flujo luminoso límite del 70%). La luminaria va equipada con un equipo auxiliar electrónico ON/OF integrado y alimentado a tensión de red: 220-240V; 50/60 Hz. | El cuerpo de la luminaria esta construido en aluminio extruido. | La luminaria monta un difusor opal de policarbonato. | Luminaria diseñada para instalación adosada o suspendida a techo.
17.1671.2101.21 | Luminaria lineal minimalista de 845 mm para formar líneas continuas de la familia Essence de TROLL. | TROLL | IN | Lineales de Superfície | Essence | Essence Ecoled | ESPAÑA |  | Y | [5 empty] | Y | Y |  | GREY | 36 x 840 x 63 | 45 x 870 x 75 |  |  | de -20°C a 35°C | 120_277V |  | A | 17 | 1258 | 74,0 |  |  |  |  | Equipo de control electrónico | Y | Y |  | 50000 | LED | 0,94 |  |  | 40 |  |  | CLASS1 | 75 | L.C. |  | 3000 | Led |  | 15 | 2258 | 3 | [7 empty] | 80 |  | Luminaria lineal minimalista de 845 mm para formar líneas continuas de la familia Essence de TROLL con temperatura de color estable de 3000º K (warm white) optimizada para una eficaz iluminación general interior de oficinas, hospitales y espacios comerciales, residenciales u hoteleros y dotada con un innovador balance térmico mediante refrigeración pasiva. Diseñado para instalación adosada o suspendida a techo. El cuerpo de la luminaria esta construido en aluminio extruido con acabados en gris. La luminaria es IP40. La luminaria monta un difusor opal de policarbonato con un ángulo de apertura de 85º y utiliza una fuente de luz LED de 15 W con una reproducción cromática superior al 85% y una dispersión cromática de 3 SMCD. La luminaria tiene Flujo luminoso de [!REAL_LUMI_FLUX] Lm, con un rendimiento luminoso de [!LUMINOUS_EFFICIENCY] Lm/W, consumiendo una potencia total de [!REAL_POWER] W. La vida útil de la luminaria es de [!LIFE_TIME]h (establecida a un flujo luminoso límite del 70%). La luminaria va equipada con un equipo auxiliar electrónico ON/OF integrado y alimentado a tensión de red: 220-240V; 50/60 Hz. | El cuerpo de la luminaria esta construido en aluminio extruido. | La luminaria monta un difusor opal de policarbonato. | Luminaria diseñada para instalación adosada o suspendida a techo.
17.1671.1306.21 | Luminaria lineal minimalista de 1405 mm para uso independiente de la familia Essence de TROLL. | TROLL | IN | Lineales de Superfície | Essence | Essence Ecoled | ESPAÑA |  | Y | [5 empty] | Y | Y |  | GREY | 36 x 1405 x 63 | 45 x 1430 x 75 |  |  | de -20°C a 35°C | 120_277V |  | A | 26,7 | 2206 | 82,6 |  |  |  |  | Equipo de control electrónico Dimmable DALI | Y | Y |  | 50000 | LED | 0,94 |  |  | 40 |  |  | CLASS1 | 75 | Single |  | 4000 | Led |  | 24 | 3150 | 3 | [7 empty] | 80 |  | Luminaria lineal minimalista de 1405 mm para uso independiente de la familia Essence de TROLL con temperatura de color estable de 4000º K (neutral white) optimizada para una eficaz iluminación general interior de oficinas, hospitales y espacios comerciales, residenciales u hoteleros y dotada con un innovador balance térmico mediante refrigeración pasiva. Diseñado para instalación adosada o suspendida a techo. El cuerpo de la luminaria esta construido en aluminio extruido con acabados en gris. La luminaria es IP40. La luminaria monta un difusor opal de policarbonato con un ángulo de apertura de 85º y utiliza una fuente de luz LED de 24 W con una reproducción cromática superior al 85% y una dispersión cromática de 3 SMCD. La luminaria tiene Flujo luminoso de [!REAL_LUMI_FLUX] Lm, con un rendimiento luminoso de [!LUMINOUS_EFFICIENCY] Lm/W, consumiendo una potencia total de [!REAL_POWER] W. La vida útil de la luminaria es de [!LIFE_TIME]h (establecida a un flujo luminoso límite del 70%). La luminaria va equipada con un equipo auxiliar electrónico Dimable DALI integrado y alimentado a tensión de red: 220-240V; 50/60 Hz. | El cuerpo de la luminaria esta construido en aluminio extruido. | La luminaria monta un difusor opal de policarbonato. | Luminaria diseñada para instalación adosada o suspendida a techo.
17.1671.1306.63 | Luminaria lineal minimalista de 1405 mm para uso independiente de la familia Essence de TROLL. | TROLL | IN | Lineales de Superfície | Essence | Essence Ecoled | ESPAÑA |  | Y | [5 empty] | Y | Y |  | CERAMIC_WHITE | 36 x 1405 x 63 | 45 x 1430 x 75 |  |  | de -20°C a 35°C | 120_277V |  | A | 26,7 | 2206 | 82,6 |  |  |  |  | Equipo de control electrónico Dimmable DALI | Y | Y |  | 50000 | LED | 0,94 |  |  | 40 |  |  | CLASS1 | 75 | Single |  | 4000 | Led |  | 24 | 3150 | 3 | [7 empty] | 80 |  | Luminaria lineal minimalista de 1405 mm para uso independiente de la familia Essence de TROLL con temperatura de color estable de 4000º K (neutral white) optimizada para una eficaz iluminación general interior de oficinas, hospitales y espacios comerciales, residenciales u hoteleros y dotada con un innovador balance térmico mediante refrigeración pasiva. Diseñado para instalación adosada o suspendida a techo. El cuerpo de la luminaria esta construido en aluminio extruido con acabados en blanco. La luminaria es IP40. La luminaria monta un difusor opal de policarbonato con un ángulo de apertura de 85º y utiliza una fuente de luz LED de 24 W con una reproducción cromática superior al 85% y una dispersión cromática de 3 SMCD. La luminaria tiene Flujo luminoso de [!REAL_LUMI_FLUX] Lm, con un rendimiento luminoso de [!LUMINOUS_EFFICIENCY] Lm/W, consumiendo una potencia total de [!REAL_POWER] W. La vida útil de la luminaria es de [!LIFE_TIME]h (establecida a un flujo luminoso límite del 70%). La luminaria va equipada con un equipo auxiliar electrónico Dimable DALI integrado y alimentado a tensión de red: 220-240V; 50/60 Hz. | El cuerpo de la luminaria esta construido en aluminio extruido. | La luminaria monta un difusor opal de policarbonato. | Luminaria diseñada para instalación adosada o suspendida a techo.
17.1671.2304.04 | Luminaria lineal minimalista de 1405 mm para formar líneas continuas de la familia Essence de TROLL. | TROLL | IN | Lineales de Superfície | Essence | Essence Ecoled | ESPAÑA |  | Y | [5 empty] | Y | Y |  | BLACK | 36 x 1400 x 63 | 45 x 1430 x 75 |  |  | de -20°C a 35°C | 120_277V |  | A | 36 | 2685 | 74,6 |  |  |  |  | Equipo de control electrónico | Y | Y |  | 50000 | LED | 0,94 |  |  | 40 |  |  | CLASS1 | 75 | L.C. |  | 4000 | Led |  | 34 | 4050 | 3 | [7 empty] | 80 |  | Luminaria lineal minimalista de 1405 mm para formar líneas continuas de la familia Essence de TROLL con temperatura de color estable de 4000º K (neutral white) optimizada para una eficaz iluminación general interior de oficinas, hospitales y espacios comerciales, residenciales u hoteleros y dotada con un innovador balance térmico mediante refrigeración pasiva. Diseñado para instalación adosada o suspendida a techo. El cuerpo de la luminaria esta construido en aluminio extruido con acabados en negro. La luminaria es IP40. La luminaria monta un difusor opal de policarbonato con un ángulo de apertura de 85º y utiliza una fuente de luz LED de 34 W con una reproducción cromática superior al 85% y una dispersión cromática de 3 SMCD. La luminaria tiene Flujo luminoso de [!REAL_LUMI_FLUX] Lm, con un rendimiento luminoso de [!LUMINOUS_EFFICIENCY] Lm/W, consumiendo una potencia total de [!REAL_POWER] W. La vida útil de la luminaria es de [!LIFE_TIME]h (establecida a un flujo luminoso límite del 70%). La luminaria va equipada con un equipo auxiliar electrónico ON/OF integrado y alimentado a tensión de red: 220-240V; 50/60 Hz. | El cuerpo de la luminaria esta construido en aluminio extruido. | La luminaria monta un difusor opal de policarbonato. | Luminaria diseñada para instalación adosada o suspendida a techo.
17.1671.2304.21 | Luminaria lineal minimalista de 1405 mm para formar líneas continuas de la familia Essence de TROLL. | TROLL | IN | Lineales de Superfície | Essence | Essence Ecoled | ESPAÑA |  | Y | [5 empty] | Y | Y |  | GREY | 36 x 1400 x 63 | 45 x 1430 x 75 |  |  | de -20°C a 35°C | 120_277V |  | A | 36 | 2685 | 74,6 |  |  |  |  | Equipo de control electrónico | Y | Y |  | 50000 | LED | 0,94 |  |  | 40 |  |  | CLASS1 | 75 | L.C. |  | 4000 | Led |  | 34 | 4050 | 3 | [7 empty] | 80 |  | Luminaria lineal minimalista de 1405 mm para formar líneas continuas de la familia Essence de TROLL con temperatura de color estable de 4000º K (neutral white) optimizada para una eficaz iluminación general interior de oficinas, hospitales y espacios comerciales, residenciales u hoteleros y dotada con un innovador balance térmico mediante refrigeración pasiva. Diseñado para instalación adosada o suspendida a techo. El cuerpo de la luminaria esta construido en aluminio extruido con acabados en gris. La luminaria es IP40. La luminaria monta un difusor opal de policarbonato con un ángulo de apertura de 85º y utiliza una fuente de luz LED de 34 W con una reproducción cromática superior al 85% y una dispersión cromática de 3 SMCD. La luminaria tiene Flujo luminoso de [!REAL_LUMI_FLUX] Lm, con un rendimiento luminoso de [!LUMINOUS_EFFICIENCY] Lm/W, consumiendo una potencia total de [!REAL_POWER] W. La vida útil de la luminaria es de [!LIFE_TIME]h (establecida a un flujo luminoso límite del 70%). La luminaria va equipada con un equipo auxiliar electrónico ON/OF integrado y alimentado a tensión de red: 220-240V; 50/60 Hz. | El cuerpo de la luminaria esta construido en aluminio extruido. | La luminaria monta un difusor opal de policarbonato. | Luminaria diseñada para instalación adosada o suspendida a techo.
17.1671.2101.63 | Luminaria lineal minimalista de 845 mm para formar líneas continuas de la familia Essence de TROLL. | TROLL | IN | Lineales de Superfície | Essence | Essence Ecoled | ESPAÑA |  | Y | [5 empty] | Y | Y |  | CERAMIC_WHITE | 36 x 840 x 63 | 45 x 870 x 75 |  |  | de -20°C a 35°C | 120_277V |  | A | 17 | 1258 | 74,0 |  |  |  |  | Equipo de control electrónico | Y | Y |  | 50000 | LED | 0,94 |  |  | 40 |  |  | CLASS1 | 75 | L.C. |  | 3000 | Led |  | 15 | 2258 | 3 | [7 empty] | 80 |  | Luminaria lineal minimalista de 845 mm para formar líneas continuas de la familia Essence de TROLL con temperatura de color estable de 3000º K (warm white) optimizada para una eficaz iluminación general interior de oficinas, hospitales y espacios comerciales, residenciales u hoteleros y dotada con un innovador balance térmico mediante refrigeración pasiva. Diseñado para instalación adosada o suspendida a techo. El cuerpo de la luminaria esta construido en aluminio extruido con acabados en blanco. La luminaria es IP40. La luminaria monta un difusor opal de policarbonato con un ángulo de apertura de 85º y utiliza una fuente de luz LED de 15 W con una reproducción cromática superior al 85% y una dispersión cromática de 3 SMCD. La luminaria tiene Flujo luminoso de [!REAL_LUMI_FLUX] Lm, con un rendimiento luminoso de [!LUMINOUS_EFFICIENCY] Lm/W, consumiendo una potencia total de [!REAL_POWER] W. La vida útil de la luminaria es de [!LIFE_TIME]h (establecida a un flujo luminoso límite del 70%). La luminaria va equipada con un equipo auxiliar electrónico ON/OF integrado y alimentado a tensión de red: 220-240V; 50/60 Hz. | El cuerpo de la luminaria esta construido en aluminio extruido. | La luminaria monta un difusor opal de policarbonato. | Luminaria diseñada para instalación adosada o suspendida a techo.
17.1671.2102.04 | Luminaria lineal minimalista de 845 mm para formar líneas continuas de la familia Essence de TROLL. | TROLL | IN | Lineales de Superfície | Essence | Essence Ecoled | ESPAÑA |  | Y | [5 empty] | Y | Y |  | BLACK | 36 x 840 x 63 | 45 x 870 x 75 |  |  | de -20°C a 35°C | 120_277V |  | A | 17 | 1324 | 77,9 |  |  |  |  | Equipo de control electrónico | Y | Y |  | 50000 | LED | 0,94 |  |  | 40 |  |  | CLASS1 | 75 | L.C. |  | 4000 | Led |  | 15 | 2258 | 3 | [7 empty] | 80 |  | Luminaria lineal minimalista de 845 mm para formar líneas continuas de la familia Essence de TROLL con temperatura de color estable de 4000º K (neutral white) optimizada para una eficaz iluminación general interior de oficinas, hospitales y espacios comerciales, residenciales u hoteleros y dotada con un innovador balance térmico mediante refrigeración pasiva. Diseñado para instalación adosada o suspendida a techo. El cuerpo de la luminaria esta construido en aluminio extruido con acabados en negro. La luminaria es IP40. La luminaria monta un difusor opal de policarbonato con un ángulo de apertura de 85º y utiliza una fuente de luz LED de 15 W con una reproducción cromática superior al 85% y una dispersión cromática de 3 SMCD. La luminaria tiene Flujo luminoso de [!REAL_LUMI_FLUX] Lm, con un rendimiento luminoso de [!LUMINOUS_EFFICIENCY] Lm/W, consumiendo una potencia total de [!REAL_POWER] W. La vida útil de la luminaria es de [!LIFE_TIME]h (establecida a un flujo luminoso límite del 70%). La luminaria va equipada con un equipo auxiliar electrónico ON/OF integrado y alimentado a tensión de red: 220-240V; 50/60 Hz. | El cuerpo de la luminaria esta construido en aluminio extruido. | La luminaria monta un difusor opal de policarbonato. | Luminaria diseñada para instalación adosada o suspendida a techo.
17.1671.1307.63 | Luminaria lineal minimalista de 1405 mm para uso independiente de la familia Essence de TROLL. | TROLL | IN | Lineales de Superfície | Essence | Essence Ecoled | ESPAÑA |  | Y | [5 empty] | Y | Y |  | CERAMIC_WHITE | 36 x 1405 x 63 | 45 x 1430 x 75 |  |  | de -20°C a 35°C | 120_277V |  | A | 36 | 2551 | 70,9 |  |  |  |  | Equipo de control electrónico Dimmable DALI | Y | Y |  | 50000 | LED | 0,94 |  |  | 40 |  |  | CLASS1 | 75 | Single |  | 3000 | Led |  | 34 | 4050 | 3 | [7 empty] | 80 |  | Luminaria lineal minimalista de 1405 mm para uso independiente de la familia Essence de TROLL con temperatura de color estable de 3000º K (warm white) optimizada para una eficaz iluminación general interior de oficinas, hospitales y espacios comerciales, residenciales u hoteleros y dotada con un innovador balance térmico mediante refrigeración pasiva. Diseñado para instalación adosada o suspendida a techo. El cuerpo de la luminaria esta construido en aluminio extruido con acabados en blanco. La luminaria es IP40. La luminaria monta un difusor opal de policarbonato con un ángulo de apertura de 85º y utiliza una fuente de luz LED de 34 W con una reproducción cromática superior al 85% y una dispersión cromática de 3 SMCD. La luminaria tiene Flujo luminoso de [!REAL_LUMI_FLUX] Lm, con un rendimiento luminoso de [!LUMINOUS_EFFICIENCY] Lm/W, consumiendo una potencia total de [!REAL_POWER] W. La vida útil de la luminaria es de [!LIFE_TIME]h (establecida a un flujo luminoso límite del 70%). La luminaria va equipada con un equipo auxiliar electrónico Dimable DALI integrado y alimentado a tensión de red: 220-240V; 50/60 Hz. | El cuerpo de la luminaria esta construido en aluminio extruido. | La luminaria monta un difusor opal de policarbonato. | Luminaria diseñada para instalación adosada o suspendida a techo.
17.1671.1308.21 | Luminaria lineal minimalista de 1405 mm para uso independiente de la familia Essence de TROLL. | TROLL | IN | Lineales de Superfície | Essence | Essence Ecoled | ESPAÑA |  | Y | [5 empty] | Y | Y |  | GREY | 36 x 1405 x 63 | 45 x 1430 x 75 |  |  | de -20°C a 35°C | 120_277V |  | A | 36 | 2685 | 74,6 |  |  |  |  | Equipo de control electrónico Dimmable DALI | Y | Y |  | 50000 | LED | 0,94 |  |  | 40 |  |  | CLASS1 | 75 | Single |  | 4000 | Led |  | 34 | 4050 | 3 | [7 empty] | 80 |  | Luminaria lineal minimalista de 1405 mm para uso independiente de la familia Essence de TROLL con temperatura de color estable de 4000º K (neutral white) optimizada para una eficaz iluminación general interior de oficinas, hospitales y espacios comerciales, residenciales u hoteleros y dotada con un innovador balance térmico mediante refrigeración pasiva. Diseñado para instalación adosada o suspendida a techo. El cuerpo de la luminaria esta construido en aluminio extruido con acabados en gris. La luminaria es IP40. La luminaria monta un difusor opal de policarbonato con un ángulo de apertura de 85º y utiliza una fuente de luz LED de 34 W con una reproducción cromática superior al 85% y una dispersión cromática de 3 SMCD. La luminaria tiene Flujo luminoso de [!REAL_LUMI_FLUX] Lm, con un rendimiento luminoso de [!LUMINOUS_EFFICIENCY] Lm/W, consumiendo una potencia total de [!REAL_POWER] W. La vida útil de la luminaria es de [!LIFE_TIME]h (establecida a un flujo luminoso límite del 70%). La luminaria va equipada con un equipo auxiliar electrónico Dimable DALI integrado y alimentado a tensión de red: 220-240V; 50/60 Hz. | El cuerpo de la luminaria esta construido en aluminio extruido. | La luminaria monta un difusor opal de policarbonato. | Luminaria diseñada para instalación adosada o suspendida a techo.
17.1671.2304.63 | Luminaria lineal minimalista de 1405 mm para formar líneas continuas de la familia Essence de TROLL. | TROLL | IN | Lineales de Superfície | Essence | Essence Ecoled | ESPAÑA |  | Y | [5 empty] | Y | Y |  | CERAMIC_WHITE | 36 x 1400 x 63 | 45 x 1430 x 75 |  |  | de -20°C a 35°C | 120_277V |  | A | 36 | 2685 | 74,6 |  |  |  |  | Equipo de control electrónico | Y | Y |  | 50000 | LED | 0,94 |  |  | 40 |  |  | CLASS1 | 75 | L.C. |  | 4000 | Led |  | 34 | 4050 | 3 | [7 empty] | 80 |  | Luminaria lineal minimalista de 1405 mm para formar líneas continuas de la familia Essence de TROLL con temperatura de color estable de 4000º K (neutral white) optimizada para una eficaz iluminación general interior de oficinas, hospitales y espacios comerciales, residenciales u hoteleros y dotada con un innovador balance térmico mediante refrigeración pasiva. Diseñado para instalación adosada o suspendida a techo. El cuerpo de la luminaria esta construido en aluminio extruido con acabados en blanco. La luminaria es IP40. La luminaria monta un difusor opal de policarbonato con un ángulo de apertura de 85º y utiliza una fuente de luz LED de 34 W con una reproducción cromática superior al 85% y una dispersión cromática de 3 SMCD. La luminaria tiene Flujo luminoso de [!REAL_LUMI_FLUX] Lm, con un rendimiento luminoso de [!LUMINOUS_EFFICIENCY] Lm/W, consumiendo una potencia total de [!REAL_POWER] W. La vida útil de la luminaria es de [!LIFE_TIME]h (establecida a un flujo luminoso límite del 70%). La luminaria va equipada con un equipo auxiliar electrónico ON/OF integrado y alimentado a tensión de red: 220-240V; 50/60 Hz. | El cuerpo de la luminaria esta construido en aluminio extruido. | La luminaria monta un difusor opal de policarbonato. | Luminaria diseñada para instalación adosada o suspendida a techo.
17.1671.2305.04 | Luminaria lineal minimalista de 1405 mm para formar líneas continuas de la familia Essence de TROLL. | TROLL | IN | Lineales de Superfície | Essence | Essence Ecoled | ESPAÑA |  | Y | [5 empty] | Y | Y |  | BLACK | 36 x 1400 x 63 | 45 x 1430 x 75 |  |  | de -20°C a 35°C | 120_277V |  | A | 26,7 | 2095 | 78,5 |  |  |  |  | Equipo de control electrónico Dimmable DALI | Y | Y |  | 50000 | LED | 0,94 |  |  | 40 |  |  | CLASS1 | 75 | L.C. |  | 3000 | Led |  | 24 | 3150 | 3 | [7 empty] | 80 |  | Luminaria lineal minimalista de 1405 mm para formar líneas continuas de la familia Essence de TROLL con temperatura de color estable de 3000º K (warm white) optimizada para una eficaz iluminación general interior de oficinas, hospitales y espacios comerciales, residenciales u hoteleros y dotada con un innovador balance térmico mediante refrigeración pasiva. Diseñado para instalación adosada o suspendida a techo. El cuerpo de la luminaria esta construido en aluminio extruido con acabados en negro. La luminaria es IP40. La luminaria monta un difusor opal de policarbonato con un ángulo de apertura de 85º y utiliza una fuente de luz LED de 24 W con una reproducción cromática superior al 85% y una dispersión cromática de 3 SMCD. La luminaria tiene Flujo luminoso de [!REAL_LUMI_FLUX] Lm, con un rendimiento luminoso de [!LUMINOUS_EFFICIENCY] Lm/W, consumiendo una potencia total de [!REAL_POWER] W. La vida útil de la luminaria es de [!LIFE_TIME]h (establecida a un flujo luminoso límite del 70%). La luminaria va equipada con un equipo auxiliar electrónico Dimable DALI integrado y alimentado a tensión de red: 220-240V; 50/60 Hz. | El cuerpo de la luminaria esta construido en aluminio extruido. | La luminaria monta un difusor opal de policarbonato. | Luminaria diseñada para instalación adosada o suspendida a techo.
17.1671.2102.21 | Luminaria lineal minimalista de 845 mm para formar líneas continuas de la familia Essence de TROLL. | TROLL | IN | Lineales de Superfície | Essence | Essence Ecoled | ESPAÑA |  | Y | [5 empty] | Y | Y |  | GREY | 36 x 840 x 63 | 45 x 870 x 75 |  |  | de -20°C a 35°C | 120_277V |  | A | 17 | 1324 | 77,9 |  |  |  |  | Equipo de control electrónico | Y | Y |  | 50000 | LED | 0,94 |  |  | 40 |  |  | CLASS1 | 75 | L.C. |  | 4000 | Led |  | 15 | 2258 | 3 | [7 empty] | 80 |  | Luminaria lineal minimalista de 845 mm para formar líneas continuas de la familia Essence de TROLL con temperatura de color estable de 4000º K (neutral white) optimizada para una eficaz iluminación general interior de oficinas, hospitales y espacios comerciales, residenciales u hoteleros y dotada con un innovador balance térmico mediante refrigeración pasiva. Diseñado para instalación adosada o suspendida a techo. El cuerpo de la luminaria esta construido en aluminio extruido con acabados en gris. La luminaria es IP40. La luminaria monta un difusor opal de policarbonato con un ángulo de apertura de 85º y utiliza una fuente de luz LED de 15 W con una reproducción cromática superior al 85% y una dispersión cromática de 3 SMCD. La luminaria tiene Flujo luminoso de [!REAL_LUMI_FLUX] Lm, con un rendimiento luminoso de [!LUMINOUS_EFFICIENCY] Lm/W, consumiendo una potencia total de [!REAL_POWER] W. La vida útil de la luminaria es de [!LIFE_TIME]h (establecida a un flujo luminoso límite del 70%). La luminaria va equipada con un equipo auxiliar electrónico ON/OF integrado y alimentado a tensión de red: 220-240V; 50/60 Hz. | El cuerpo de la luminaria esta construido en aluminio extruido. | La luminaria monta un difusor opal de policarbonato. | Luminaria diseñada para instalación adosada o suspendida a techo.
17.1671.2102.63 | Luminaria lineal minimalista de 845 mm para formar líneas continuas de la familia Essence de TROLL. | TROLL | IN | Lineales de Superfície | Essence | Essence Ecoled | ESPAÑA |  | Y | [5 empty] | Y | Y |  | CERAMIC_WHITE | 36 x 840 x 63 | 45 x 870 x 75 |  |  | de -20°C a 35°C | 120_277V |  | A | 17 | 1324 | 77,9 |  |  |  |  | Equipo de control electrónico | Y | Y |  | 50000 | LED | 0,94 |  |  | 40 |  |  | CLASS1 | 75 | L.C. |  | 4000 | Led |  | 15 | 2258 | 3 | [7 empty] | 80 |  | Luminaria lineal minimalista de 845 mm para formar líneas continuas de la familia Essence de TROLL con temperatura de color estable de 4000º K (neutral white) optimizada para una eficaz iluminación general interior de oficinas, hospitales y espacios comerciales, residenciales u hoteleros y dotada con un innovador balance térmico mediante refrigeración pasiva. Diseñado para instalación adosada o suspendida a techo. El cuerpo de la luminaria esta construido en aluminio extruido con acabados en blanco. La luminaria es IP40. La luminaria monta un difusor opal de policarbonato con un ángulo de apertura de 85º y utiliza una fuente de luz LED de 15 W con una reproducción cromática superior al 85% y una dispersión cromática de 3 SMCD. La luminaria tiene Flujo luminoso de [!REAL_LUMI_FLUX] Lm, con un rendimiento luminoso de [!LUMINOUS_EFFICIENCY] Lm/W, consumiendo una potencia total de [!REAL_POWER] W. La vida útil de la luminaria es de [!LIFE_TIME]h (establecida a un flujo luminoso límite del 70%). La luminaria va equipada con un equipo auxiliar electrónico ON/OF integrado y alimentado a tensión de red: 220-240V; 50/60 Hz. | El cuerpo de la luminaria esta construido en aluminio extruido. | La luminaria monta un difusor opal de policarbonato. | Luminaria diseñada para instalación adosada o suspendida a techo.
17.1671.1308.63 | Luminaria lineal minimalista de 1405 mm para uso independiente de la familia Essence de TROLL. | TROLL | IN | Lineales de Superfície | Essence | Essence Ecoled | ESPAÑA |  | Y | [5 empty] | Y | Y |  | CERAMIC_WHITE | 36 x 1405 x 63 | 45 x 1430 x 75 |  |  | de -20°C a 35°C | 120_277V |  | A | 36 | 2685 | 74,6 |  |  |  |  | Equipo de control electrónico Dimmable DALI | Y | Y |  | 50000 | LED | 0,94 |  |  | 40 |  |  | CLASS1 | 75 | Single |  | 4000 | Led |  | 34 | 4050 | 3 | [7 empty] | 80 |  | Luminaria lineal minimalista de 1405 mm para uso independiente de la familia Essence de TROLL con temperatura de color estable de 4000º K (neutral white) optimizada para una eficaz iluminación general interior de oficinas, hospitales y espacios comerciales, residenciales u hoteleros y dotada con un innovador balance térmico mediante refrigeración pasiva. Diseñado para instalación adosada o suspendida a techo. El cuerpo de la luminaria esta construido en aluminio extruido con acabados en blanco. La luminaria es IP40. La luminaria monta un difusor opal de policarbonato con un ángulo de apertura de 85º y utiliza una fuente de luz LED de 34 W con una reproducción cromática superior al 85% y una dispersión cromática de 3 SMCD. La luminaria tiene Flujo luminoso de [!REAL_LUMI_FLUX] Lm, con un rendimiento luminoso de [!LUMINOUS_EFFICIENCY] Lm/W, consumiendo una potencia total de [!REAL_POWER] W. La vida útil de la luminaria es de [!LIFE_TIME]h (establecida a un flujo luminoso límite del 70%). La luminaria va equipada con un equipo auxiliar electrónico Dimable DALI integrado y alimentado a tensión de red: 220-240V; 50/60 Hz. | El cuerpo de la luminaria esta construido en aluminio extruido. | La luminaria monta un difusor opal de policarbonato. | Luminaria diseñada para instalación adosada o suspendida a techo.
17.1671.1401.04 | Luminaria lineal minimalista de 1685 mm para uso independiente de la familia Essence de TROLL. | TROLL | IN | Lineales de Superfície | Essence | Essence Ecoled | ESPAÑA |  | Y | [5 empty] | Y | Y |  | BLACK | 36 x 1685 x 63 | 45 x 1710 x 75 |  |  | de -20°C a 35°C | 120_277V |  | A | 33,3 | 2515 | 75,5 |  |  |  |  | Equipo de control electrónico | Y | Y |  | 50000 | LED | 0,94 |  |  | 40 |  |  | CLASS1 | 75 | Single |  | 3000 | Led |  | 29 | 3600 | 3 | [7 empty] | 80 |  | Luminaria lineal minimalista de 1685 mm para uso independiente de la familia Essence de TROLL con temperatura de color estable de 3000º K (warm white) optimizada para una eficaz iluminación general interior de oficinas, hospitales y espacios comerciales, residenciales u hoteleros y dotada con un innovador balance térmico mediante refrigeración pasiva. Diseñado para instalación adosada o suspendida a techo. El cuerpo de la luminaria esta construido en aluminio extruido con acabados en negro. La luminaria es IP40. La luminaria monta un difusor opal de policarbonato con un ángulo de apertura de 85º y utiliza una fuente de luz LED de 29 W con una reproducción cromática superior al 85% y una dispersión cromática de 3 SMCD. La luminaria tiene Flujo luminoso de [!REAL_LUMI_FLUX] Lm, con un rendimiento luminoso de [!LUMINOUS_EFFICIENCY] Lm/W, consumiendo una potencia total de [!REAL_POWER] W. La vida útil de la luminaria es de [!LIFE_TIME]h (establecida a un flujo luminoso límite del 70%). La luminaria va equipada con un equipo auxiliar electrónico ON/OF integrado y alimentado a tensión de red: 220-240V; 50/60 Hz. | El cuerpo de la luminaria esta construido en aluminio extruido. | La luminaria monta un difusor opal de policarbonato. | Luminaria diseñada para instalación adosada o suspendida a techo.
17.1671.2305.63 | Luminaria lineal minimalista de 1405 mm para formar líneas continuas de la familia Essence de TROLL. | TROLL | IN | Lineales de Superfície | Essence | Essence Ecoled | ESPAÑA |  | Y | [5 empty] | Y | Y |  | CERAMIC_WHITE | 36 x 1400 x 63 | 45 x 1430 x 75 |  |  | de -20°C a 35°C | 120_277V |  | A | 26,7 | 2095 | 78,5 |  |  |  |  | Equipo de control electrónico Dimmable DALI | Y | Y |  | 50000 | LED | 0,94 |  |  | 40 |  |  | CLASS1 | 75 | L.C. |  | 3000 | Led |  | 24 | 3150 | 3 | [7 empty] | 80 |  | Luminaria lineal minimalista de 1405 mm para formar líneas continuas de la familia Essence de TROLL con temperatura de color estable de 3000º K (warm white) optimizada para una eficaz iluminación general interior de oficinas, hospitales y espacios comerciales, residenciales u hoteleros y dotada con un innovador balance térmico mediante refrigeración pasiva. Diseñado para instalación adosada o suspendida a techo. El cuerpo de la luminaria esta construido en aluminio extruido con acabados en blanco. La luminaria es IP40. La luminaria monta un difusor opal de policarbonato con un ángulo de apertura de 85º y utiliza una fuente de luz LED de 24 W con una reproducción cromática superior al 85% y una dispersión cromática de 3 SMCD. La luminaria tiene Flujo luminoso de [!REAL_LUMI_FLUX] Lm, con un rendimiento luminoso de [!LUMINOUS_EFFICIENCY] Lm/W, consumiendo una potencia total de [!REAL_POWER] W. La vida útil de la luminaria es de [!LIFE_TIME]h (establecida a un flujo luminoso límite del 70%). La luminaria va equipada con un equipo auxiliar electrónico Dimable DALI integrado y alimentado a tensión de red: 220-240V; 50/60 Hz. | El cuerpo de la luminaria esta construido en aluminio extruido. | La luminaria monta un difusor opal de policarbonato. | Luminaria diseñada para instalación adosada o suspendida a techo.
17.1671.2306.04 | Luminaria lineal minimalista de 1405 mm para formar líneas continuas de la familia Essence de TROLL. | TROLL | IN | Lineales de Superfície | Essence | Essence Ecoled | ESPAÑA |  | Y | [5 empty] | Y | Y |  | BLACK | 36 x 1400 x 63 | 45 x 1430 x 75 |  |  | de -20°C a 35°C | 120_277V |  | A | 26,7 | 2206 | 82,6 |  |  |  |  | Equipo de control electrónico Dimmable DALI | Y | Y |  | 50000 | LED | 0,94 |  |  | 40 |  |  | CLASS1 | 75 | L.C. |  | 4000 | Led |  | 24 | 3150 | 3 | [7 empty] | 80 |  | Luminaria lineal minimalista de 1405 mm para formar líneas continuas de la familia Essence de TROLL con temperatura de color estable de 4000º K (neutral white) optimizada para una eficaz iluminación general interior de oficinas, hospitales y espacios comerciales, residenciales u hoteleros y dotada con un innovador balance térmico mediante refrigeración pasiva. Diseñado para instalación adosada o suspendida a techo. El cuerpo de la luminaria esta construido en aluminio extruido con acabados en negro. La luminaria es IP40. La luminaria monta un difusor opal de policarbonato con un ángulo de apertura de 85º y utiliza una fuente de luz LED de 24 W con una reproducción cromática superior al 85% y una dispersión cromática de 3 SMCD. La luminaria tiene Flujo luminoso de [!REAL_LUMI_FLUX] Lm, con un rendimiento luminoso de [!LUMINOUS_EFFICIENCY] Lm/W, consumiendo una potencia total de [!REAL_POWER] W. La vida útil de la luminaria es de [!LIFE_TIME]h (establecida a un flujo luminoso límite del 70%). La luminaria va equipada con un equipo auxiliar electrónico Dimable DALI integrado y alimentado a tensión de red: 220-240V; 50/60 Hz. | El cuerpo de la luminaria esta construido en aluminio extruido. | La luminaria monta un difusor opal de policarbonato. | Luminaria diseñada para instalación adosada o suspendida a techo.
17.1671.2103.21 | Luminaria lineal minimalista de 845 mm para formar líneas continuas de la familia Essence de TROLL. | TROLL | IN | Lineales de Superfície | Essence | Essence Ecoled | ESPAÑA |  | Y | [5 empty] | Y | Y |  | GREY | 36 x 840 x 63 | 45 x 870 x 75 |  |  | de -20°C a 35°C | 120_277V |  | A | 22,5 | 1530 | 68,0 |  |  |  |  | Equipo de control electrónico | Y | Y |  | 50000 | LED | 0,94 |  |  | 40 |  |  | CLASS1 | 75 | L.C. |  | 3000 | Led |  | 20 | 3100 | 3 | [7 empty] | 80 |  | Luminaria lineal minimalista de 845 mm para formar líneas continuas de la familia Essence de TROLL con temperatura de color estable de 3000º K (warm white) optimizada para una eficaz iluminación general interior de oficinas, hospitales y espacios comerciales, residenciales u hoteleros y dotada con un innovador balance térmico mediante refrigeración pasiva. Diseñado para instalación adosada o suspendida a techo. El cuerpo de la luminaria esta construido en aluminio extruido con acabados en gris. La luminaria es IP40. La luminaria monta un difusor opal de policarbonato con un ángulo de apertura de 85º y utiliza una fuente de luz LED de 20 W con una reproducción cromática superior al 85% y una dispersión cromática de 3 SMCD. La luminaria tiene Flujo luminoso de [!REAL_LUMI_FLUX] Lm, con un rendimiento luminoso de [!LUMINOUS_EFFICIENCY] Lm/W, consumiendo una potencia total de [!REAL_POWER] W. La vida útil de la luminaria es de [!LIFE_TIME]h (establecida a un flujo luminoso límite del 70%). La luminaria va equipada con un equipo auxiliar electrónico ON/OF integrado y alimentado a tensión de red: 220-240V; 50/60 Hz. | El cuerpo de la luminaria esta construido en aluminio extruido. | La luminaria monta un difusor opal de policarbonato. | Luminaria diseñada para instalación adosada o suspendida a techo.
17.1671.2103.63 | Luminaria lineal minimalista de 845 mm para formar líneas continuas de la familia Essence de TROLL. | TROLL | IN | Lineales de Superfície | Essence | Essence Ecoled | ESPAÑA |  | Y | [5 empty] | Y | Y |  | CERAMIC_WHITE | 36 x 840 x 63 | 45 x 870 x 75 |  |  | de -20°C a 35°C | 120_277V |  | A | 22,5 | 1530 | 68,0 |  |  |  |  | Equipo de control electrónico | Y | Y |  | 50000 | LED | 0,94 |  |  | 40 |  |  | CLASS1 | 75 | L.C. |  | 3000 | Led |  | 20 | 3100 | 3 | [7 empty] | 80 |  | Luminaria lineal minimalista de 845 mm para formar líneas continuas de la familia Essence de TROLL con temperatura de color estable de 3000º K (warm white) optimizada para una eficaz iluminación general interior de oficinas, hospitales y espacios comerciales, residenciales u hoteleros y dotada con un innovador balance térmico mediante refrigeración pasiva. Diseñado para instalación adosada o suspendida a techo. El cuerpo de la luminaria esta construido en aluminio extruido con acabados en blanco. La luminaria es IP40. La luminaria monta un difusor opal de policarbonato con un ángulo de apertura de 85º y utiliza una fuente de luz LED de 20 W con una reproducción cromática superior al 85% y una dispersión cromática de 3 SMCD. La luminaria tiene Flujo luminoso de [!REAL_LUMI_FLUX] Lm, con un rendimiento luminoso de [!LUMINOUS_EFFICIENCY] Lm/W, consumiendo una potencia total de [!REAL_POWER] W. La vida útil de la luminaria es de [!LIFE_TIME]h (establecida a un flujo luminoso límite del 70%). La luminaria va equipada con un equipo auxiliar electrónico ON/OF integrado y alimentado a tensión de red: 220-240V; 50/60 Hz. | El cuerpo de la luminaria esta construido en aluminio extruido. | La luminaria monta un difusor opal de policarbonato. | Luminaria diseñada para instalación adosada o suspendida a techo.
17.1671.2104.04 | Luminaria lineal minimalista de 845 mm para formar líneas continuas de la familia Essence de TROLL. | TROLL | IN | Lineales de Superfície | Essence | Essence Ecoled | ESPAÑA |  | Y | [5 empty] | Y | Y |  | BLACK | 36 x 840 x 63 | 45 x 870 x 75 |  |  | de -20°C a 35°C | 120_277V |  | A | 22,5 | 1611 | 71,6 |  |  |  |  | Equipo de control electrónico | Y | Y |  | 50000 | LED | 0,94 |  |  | 40 |  |  | CLASS1 | 75 | L.C. |  | 4000 | Led |  | 20 | 3100 | 3 | [7 empty] | 80 |  | Luminaria lineal minimalista de 845 mm para formar líneas continuas de la familia Essence de TROLL con temperatura de color estable de 4000º K (neutral white) optimizada para una eficaz iluminación general interior de oficinas, hospitales y espacios comerciales, residenciales u hoteleros y dotada con un innovador balance térmico mediante refrigeración pasiva. Diseñado para instalación adosada o suspendida a techo. El cuerpo de la luminaria esta construido en aluminio extruido con acabados en negro. La luminaria es IP40. La luminaria monta un difusor opal de policarbonato con un ángulo de apertura de 85º y utiliza una fuente de luz LED de 20 W con una reproducción cromática superior al 85% y una dispersión cromática de 3 SMCD. La luminaria tiene Flujo luminoso de [!REAL_LUMI_FLUX] Lm, con un rendimiento luminoso de [!LUMINOUS_EFFICIENCY] Lm/W, consumiendo una potencia total de [!REAL_POWER] W. La vida útil de la luminaria es de [!LIFE_TIME]h (establecida a un flujo luminoso límite del 70%). La luminaria va equipada con un equipo auxiliar electrónico ON/OF integrado y alimentado a tensión de red: 220-240V; 50/60 Hz. | El cuerpo de la luminaria esta construido en aluminio extruido. | La luminaria monta un difusor opal de policarbonato. | Luminaria diseñada para instalación adosada o suspendida a techo.
17.1671.1401.63 | Luminaria lineal minimalista de 1685 mm para uso independiente de la familia Essence de TROLL. | TROLL | IN | Lineales de Superfície | Essence | Essence Ecoled | ESPAÑA |  | Y | [5 empty] | Y | Y |  | CERAMIC_WHITE | 36 x 1685 x 63 | 45 x 1710 x 75 |  |  | de -20°C a 35°C | 120_277V |  | A | 33,3 | 2515 | 75,5 |  |  |  |  | Equipo de control electrónico | Y | Y |  | 50000 | LED | 0,94 |  |  | 40 |  |  | CLASS1 | 75 | Single |  | 3000 | Led |  | 29 | 3600 | 3 | [7 empty] | 80 |  | Luminaria lineal minimalista de 1685 mm para uso independiente de la familia Essence de TROLL con temperatura de color estable de 3000º K (warm white) optimizada para una eficaz iluminación general interior de oficinas, hospitales y espacios comerciales, residenciales u hoteleros y dotada con un innovador balance térmico mediante refrigeración pasiva. Diseñado para instalación adosada o suspendida a techo. El cuerpo de la luminaria esta construido en aluminio extruido con acabados en blanco. La luminaria es IP40. La luminaria monta un difusor opal de policarbonato con un ángulo de apertura de 85º y utiliza una fuente de luz LED de 29 W con una reproducción cromática superior al 85% y una dispersión cromática de 3 SMCD. La luminaria tiene Flujo luminoso de [!REAL_LUMI_FLUX] Lm, con un rendimiento luminoso de [!LUMINOUS_EFFICIENCY] Lm/W, consumiendo una potencia total de [!REAL_POWER] W. La vida útil de la luminaria es de [!LIFE_TIME]h (establecida a un flujo luminoso límite del 70%). La luminaria va equipada con un equipo auxiliar electrónico ON/OF integrado y alimentado a tensión de red: 220-240V; 50/60 Hz. | El cuerpo de la luminaria esta construido en aluminio extruido. | La luminaria monta un difusor opal de policarbonato. | Luminaria diseñada para instalación adosada o suspendida a techo.
17.1671.1402.04 | Luminaria lineal minimalista de 1685 mm para uso independiente de la familia Essence de TROLL. | TROLL | IN | Lineales de Superfície | Essence | Essence Ecoled | ESPAÑA |  | Y | [5 empty] | Y | Y |  | BLACK | 36 x 1685 x 63 | 45 x 1710 x 75 |  |  | de -20°C a 35°C | 120_277V |  | A | 33,3 | 2648 | 79,5 |  |  |  |  | Equipo de control electrónico | Y | Y |  | 50000 | LED | 0,94 |  |  | 40 |  |  | CLASS1 | 75 | Single |  | 4000 | Led |  | 29 | 3600 | 3 | [7 empty] | 80 |  | Luminaria lineal minimalista de 1685 mm para uso independiente de la familia Essence de TROLL con temperatura de color estable de 4000º K (neutral white) optimizada para una eficaz iluminación general interior de oficinas, hospitales y espacios comerciales, residenciales u hoteleros y dotada con un innovador balance térmico mediante refrigeración pasiva. Diseñado para instalación adosada o suspendida a techo. El cuerpo de la luminaria esta construido en aluminio extruido con acabados en negro. La luminaria es IP40. La luminaria monta un difusor opal de policarbonato con un ángulo de apertura de 85º y utiliza una fuente de luz LED de 29 W con una reproducción cromática superior al 85% y una dispersión cromática de 3 SMCD. La luminaria tiene Flujo luminoso de [!REAL_LUMI_FLUX] Lm, con un rendimiento luminoso de [!LUMINOUS_EFFICIENCY] Lm/W, consumiendo una potencia total de [!REAL_POWER] W. La vida útil de la luminaria es de [!LIFE_TIME]h (establecida a un flujo luminoso límite del 70%). La luminaria va equipada con un equipo auxiliar electrónico ON/OF integrado y alimentado a tensión de red: 220-240V; 50/60 Hz. | El cuerpo de la luminaria esta construido en aluminio extruido. | La luminaria monta un difusor opal de policarbonato. | Luminaria diseñada para instalación adosada o suspendida a techo.
17.1671.2306.21 | Luminaria lineal minimalista de 1405 mm para formar líneas continuas de la familia Essence de TROLL. | TROLL | IN | Lineales de Superfície | Essence | Essence Ecoled | ESPAÑA |  | Y | [5 empty] | Y | Y |  | GREY | 36 x 1400 x 63 | 45 x 1430 x 75 |  |  | de -20°C a 35°C | 120_277V |  | A | 26,7 | 2206 | 82,6 |  |  |  |  | Equipo de control electrónico Dimmable DALI | Y | Y |  | 50000 | LED | 0,94 |  |  | 40 |  |  | CLASS1 | 75 | L.C. |  | 4000 | Led |  | 24 | 3150 | 3 | [7 empty] | 80 |  | Luminaria lineal minimalista de 1405 mm para formar líneas continuas de la familia Essence de TROLL con temperatura de color estable de 4000º K (neutral white) optimizada para una eficaz iluminación general interior de oficinas, hospitales y espacios comerciales, residenciales u hoteleros y dotada con un innovador balance térmico mediante refrigeración pasiva. Diseñado para instalación adosada o suspendida a techo. El cuerpo de la luminaria esta construido en aluminio extruido con acabados en gris. La luminaria es IP40. La luminaria monta un difusor opal de policarbonato con un ángulo de apertura de 85º y utiliza una fuente de luz LED de 24 W con una reproducción cromática superior al 85% y una dispersión cromática de 3 SMCD. La luminaria tiene Flujo luminoso de [!REAL_LUMI_FLUX] Lm, con un rendimiento luminoso de [!LUMINOUS_EFFICIENCY] Lm/W, consumiendo una potencia total de [!REAL_POWER] W. La vida útil de la luminaria es de [!LIFE_TIME]h (establecida a un flujo luminoso límite del 70%). La luminaria va equipada con un equipo auxiliar electrónico Dimable DALI integrado y alimentado a tensión de red: 220-240V; 50/60 Hz. | El cuerpo de la luminaria esta construido en aluminio extruido. | La luminaria monta un difusor opal de policarbonato. | Luminaria diseñada para instalación adosada o suspendida a techo.
17.1671.2306.63 | Luminaria lineal minimalista de 1405 mm para formar líneas continuas de la familia Essence de TROLL. | TROLL | IN | Lineales de Superfície | Essence | Essence Ecoled | ESPAÑA |  | Y | [5 empty] | Y | Y |  | CERAMIC_WHITE | 36 x 1400 x 63 | 45 x 1430 x 75 |  |  | de -20°C a 35°C | 120_277V |  | A | 26,7 | 2206 | 82,6 |  |  |  |  | Equipo de control electrónico Dimmable DALI | Y | Y |  | 50000 | LED | 0,94 |  |  | 40 |  |  | CLASS1 | 75 | L.C. |  | 4000 | Led |  | 24 | 3150 | 3 | [7 empty] | 80 |  | Luminaria lineal minimalista de 1405 mm para formar líneas continuas de la familia Essence de TROLL con temperatura de color estable de 4000º K (neutral white) optimizada para una eficaz iluminación general interior de oficinas, hospitales y espacios comerciales, residenciales u hoteleros y dotada con un innovador balance térmico mediante refrigeración pasiva. Diseñado para instalación adosada o suspendida a techo. El cuerpo de la luminaria esta construido en aluminio extruido con acabados en blanco. La luminaria es IP40. La luminaria monta un difusor opal de policarbonato con un ángulo de apertura de 85º y utiliza una fuente de luz LED de 24 W con una reproducción cromática superior al 85% y una dispersión cromática de 3 SMCD. La luminaria tiene Flujo luminoso de [!REAL_LUMI_FLUX] Lm, con un rendimiento luminoso de [!LUMINOUS_EFFICIENCY] Lm/W, consumiendo una potencia total de [!REAL_POWER] W. La vida útil de la luminaria es de [!LIFE_TIME]h (establecida a un flujo luminoso límite del 70%). La luminaria va equipada con un equipo auxiliar electrónico Dimable DALI integrado y alimentado a tensión de red: 220-240V; 50/60 Hz. | El cuerpo de la luminaria esta construido en aluminio extruido. | La luminaria monta un difusor opal de policarbonato. | Luminaria diseñada para instalación adosada o suspendida a techo.
17.1671.2104.21 | Luminaria lineal minimalista de 845 mm para formar líneas continuas de la familia Essence de TROLL. | TROLL | IN | Lineales de Superfície | Essence | Essence Ecoled | ESPAÑA |  | Y | [5 empty] | Y | Y |  | GREY | 36 x 840 x 63 | 45 x 870 x 75 |  |  | de -20°C a 35°C | 120_277V |  | A | 22,5 | 1611 | 71,6 |  |  |  |  | Equipo de control electrónico | Y | Y |  | 50000 | LED | 0,94 |  |  | 40 |  |  | CLASS1 | 75 | L.C. |  | 4000 | Led |  | 20 | 3100 | 3 | [7 empty] | 80 |  | Luminaria lineal minimalista de 845 mm para formar líneas continuas de la familia Essence de TROLL con temperatura de color estable de 4000º K (neutral white) optimizada para una eficaz iluminación general interior de oficinas, hospitales y espacios comerciales, residenciales u hoteleros y dotada con un innovador balance térmico mediante refrigeración pasiva. Diseñado para instalación adosada o suspendida a techo. El cuerpo de la luminaria esta construido en aluminio extruido con acabados en gris. La luminaria es IP40. La luminaria monta un difusor opal de policarbonato con un ángulo de apertura de 85º y utiliza una fuente de luz LED de 20 W con una reproducción cromática superior al 85% y una dispersión cromática de 3 SMCD. La luminaria tiene Flujo luminoso de [!REAL_LUMI_FLUX] Lm, con un rendimiento luminoso de [!LUMINOUS_EFFICIENCY] Lm/W, consumiendo una potencia total de [!REAL_POWER] W. La vida útil de la luminaria es de [!LIFE_TIME]h (establecida a un flujo luminoso límite del 70%). La luminaria va equipada con un equipo auxiliar electrónico ON/OF integrado y alimentado a tensión de red: 220-240V; 50/60 Hz. | El cuerpo de la luminaria esta construido en aluminio extruido. | La luminaria monta un difusor opal de policarbonato. | Luminaria diseñada para instalación adosada o suspendida a techo.
17.1671.2104.63 | Luminaria lineal minimalista de 845 mm para formar líneas continuas de la familia Essence de TROLL. | TROLL | IN | Lineales de Superfície | Essence | Essence Ecoled | ESPAÑA |  | Y | [5 empty] | Y | Y |  | CERAMIC_WHITE | 36 x 840 x 63 | 45 x 870 x 75 |  |  | de -20°C a 35°C | 120_277V |  | A | 22,5 | 1611 | 71,6 |  |  |  |  | Equipo de control electrónico | Y | Y |  | 50000 | LED | 0,94 |  |  | 40 |  |  | CLASS1 | 75 | L.C. |  | 4000 | Led |  | 20 | 3100 | 3 | [7 empty] | 80 |  | Luminaria lineal minimalista de 845 mm para formar líneas continuas de la familia Essence de TROLL con temperatura de color estable de 4000º K (neutral white) optimizada para una eficaz iluminación general interior de oficinas, hospitales y espacios comerciales, residenciales u hoteleros y dotada con un innovador balance térmico mediante refrigeración pasiva. Diseñado para instalación adosada o suspendida a techo. El cuerpo de la luminaria esta construido en aluminio extruido con acabados en blanco. La luminaria es IP40. La luminaria monta un difusor opal de policarbonato con un ángulo de apertura de 85º y utiliza una fuente de luz LED de 20 W con una reproducción cromática superior al 85% y una dispersión cromática de 3 SMCD. La luminaria tiene Flujo luminoso de [!REAL_LUMI_FLUX] Lm, con un rendimiento luminoso de [!LUMINOUS_EFFICIENCY] Lm/W, consumiendo una potencia total de [!REAL_POWER] W. La vida útil de la luminaria es de [!LIFE_TIME]h (establecida a un flujo luminoso límite del 70%). La luminaria va equipada con un equipo auxiliar electrónico ON/OF integrado y alimentado a tensión de red: 220-240V; 50/60 Hz. | El cuerpo de la luminaria esta construido en aluminio extruido. | La luminaria monta un difusor opal de policarbonato. | Luminaria diseñada para instalación adosada o suspendida a techo.
17.1671.1402.21 | Luminaria lineal minimalista de 1685 mm para uso independiente de la familia Essence de TROLL. | TROLL | IN | Lineales de Superfície | Essence | Essence Ecoled | ESPAÑA |  | Y | [5 empty] | Y | Y |  | GREY | 36 x 1685 x 63 | 45 x 1710 x 75 |  |  | de -20°C a 35°C | 120_277V |  | A | 33,3 | 2648 | 79,5 |  |  |  |  | Equipo de control electrónico | Y | Y |  | 50000 | LED | 0,94 |  |  | 40 |  |  | CLASS1 | 75 | Single |  | 4000 | Led |  | 29 | 3600 | 3 | [7 empty] | 80 |  | Luminaria lineal minimalista de 1685 mm para uso independiente de la familia Essence de TROLL con temperatura de color estable de 4000º K (neutral white) optimizada para una eficaz iluminación general interior de oficinas, hospitales y espacios comerciales, residenciales u hoteleros y dotada con un innovador balance térmico mediante refrigeración pasiva. Diseñado para instalación adosada o suspendida a techo. El cuerpo de la luminaria esta construido en aluminio extruido con acabados en gris. La luminaria es IP40. La luminaria monta un difusor opal de policarbonato con un ángulo de apertura de 85º y utiliza una fuente de luz LED de 29 W con una reproducción cromática superior al 85% y una dispersión cromática de 3 SMCD. La luminaria tiene Flujo luminoso de [!REAL_LUMI_FLUX] Lm, con un rendimiento luminoso de [!LUMINOUS_EFFICIENCY] Lm/W, consumiendo una potencia total de [!REAL_POWER] W. La vida útil de la luminaria es de [!LIFE_TIME]h (establecida a un flujo luminoso límite del 70%). La luminaria va equipada con un equipo auxiliar electrónico ON/OF integrado y alimentado a tensión de red: 220-240V; 50/60 Hz. | El cuerpo de la luminaria esta construido en aluminio extruido. | La luminaria monta un difusor opal de policarbonato. | Luminaria diseñada para instalación adosada o suspendida a techo.
17.1671.1403.21 | Luminaria lineal minimalista de 1685 mm para uso independiente de la familia Essence de TROLL. | TROLL | IN | Lineales de Superfície | Essence | Essence Ecoled | ESPAÑA |  | Y | [5 empty] | Y | Y |  | GREY | 36 x 1685 x 63 | 45 x 1710 x 75 |  |  | de -20°C a 35°C | 120_277V |  | A | 43 | 3061 | 71,2 |  |  |  |  | Equipo de control electrónico | Y | Y |  | 50000 | LED | 0,94 |  |  | 40 |  |  | CLASS1 | 75 | Single |  | 3000 | Led |  | 40 | 4670 | 3 | [7 empty] | 80 |  | Luminaria lineal minimalista de 1685 mm para uso independiente de la familia Essence de TROLL con temperatura de color estable de 3000º K (warm white) optimizada para una eficaz iluminación general interior de oficinas, hospitales y espacios comerciales, residenciales u hoteleros y dotada con un innovador balance térmico mediante refrigeración pasiva. Diseñado para instalación adosada o suspendida a techo. El cuerpo de la luminaria esta construido en aluminio extruido con acabados en gris. La luminaria es IP40. La luminaria monta un difusor opal de policarbonato con un ángulo de apertura de 85º y utiliza una fuente de luz LED de 40 W con una reproducción cromática superior al 85% y una dispersión cromática de 3 SMCD. La luminaria tiene Flujo luminoso de [!REAL_LUMI_FLUX] Lm, con un rendimiento luminoso de [!LUMINOUS_EFFICIENCY] Lm/W, consumiendo una potencia total de [!REAL_POWER] W. La vida útil de la luminaria es de [!LIFE_TIME]h (establecida a un flujo luminoso límite del 70%). La luminaria va equipada con un equipo auxiliar electrónico ON/OF integrado y alimentado a tensión de red: 220-240V; 50/60 Hz. | El cuerpo de la luminaria esta construido en aluminio extruido. | La luminaria monta un difusor opal de policarbonato. | Luminaria diseñada para instalación adosada o suspendida a techo.
17.1671.2307.04 | Luminaria lineal minimalista de 1405 mm para formar líneas continuas de la familia Essence de TROLL. | TROLL | IN | Lineales de Superfície | Essence | Essence Ecoled | ESPAÑA |  | Y | [5 empty] | Y | Y |  | BLACK | 36 x 1400 x 63 | 45 x 1430 x 75 |  |  | de -20°C a 35°C | 120_277V |  | A | 36 | 2551 | 70,9 |  |  |  |  | Equipo de control electrónico Dimmable DALI | Y | Y |  | 50000 | LED | 0,94 |  |  | 40 |  |  | CLASS1 | 75 | L.C. |  | 3000 | Led |  | 34 | 4050 | 3 | [7 empty] | 80 |  | Luminaria lineal minimalista de 1405 mm para formar líneas continuas de la familia Essence de TROLL con temperatura de color estable de 3000º K (warm white) optimizada para una eficaz iluminación general interior de oficinas, hospitales y espacios comerciales, residenciales u hoteleros y dotada con un innovador balance térmico mediante refrigeración pasiva. Diseñado para instalación adosada o suspendida a techo. El cuerpo de la luminaria esta construido en aluminio extruido con acabados en negro. La luminaria es IP40. La luminaria monta un difusor opal de policarbonato con un ángulo de apertura de 85º y utiliza una fuente de luz LED de 34 W con una reproducción cromática superior al 85% y una dispersión cromática de 3 SMCD. La luminaria tiene Flujo luminoso de [!REAL_LUMI_FLUX] Lm, con un rendimiento luminoso de [!LUMINOUS_EFFICIENCY] Lm/W, consumiendo una potencia total de [!REAL_POWER] W. La vida útil de la luminaria es de [!LIFE_TIME]h (establecida a un flujo luminoso límite del 70%). La luminaria va equipada con un equipo auxiliar electrónico Dimable DALI integrado y alimentado a tensión de red: 220-240V; 50/60 Hz. | El cuerpo de la luminaria esta construido en aluminio extruido. | La luminaria monta un difusor opal de policarbonato. | Luminaria diseñada para instalación adosada o suspendida a techo.
17.1671.2201.04 | Luminaria lineal minimalista de 1125 mm para formar líneas continuas de la familia Essence de TROLL. | TROLL | IN | Lineales de Superfície | Essence | Essence Ecoled | ESPAÑA |  | Y | [5 empty] | Y | Y |  | BLACK | 36 x 1120 x 63 | 45 x 1150 x 75 |  |  | de -20°C a 35°C | 120_277V |  | A | 22 | 1677 | 76,2 |  |  |  |  | Equipo de control electrónico | Y | Y |  | 50000 | LED | 0,94 |  |  | 40 |  |  | CLASS1 | 75 | L.C. |  | 3000 | Led |  | 19,5 | 2700 | 3 | [7 empty] | 80 |  | Luminaria lineal minimalista de 1125 mm para formar líneas continuas de la familia Essence de TROLL con temperatura de color estable de 3000º K (warm white) optimizada para una eficaz iluminación general interior de oficinas, hospitales y espacios comerciales, residenciales u hoteleros y dotada con un innovador balance térmico mediante refrigeración pasiva. Diseñado para instalación adosada o suspendida a techo. El cuerpo de la luminaria esta construido en aluminio extruido con acabados en negro. La luminaria es IP40. La luminaria monta un difusor opal de policarbonato con un ángulo de apertura de 85º y utiliza una fuente de luz LED de 19,5 W con una reproducción cromática superior al 85% y una dispersión cromática de 3 SMCD. La luminaria tiene Flujo luminoso de [!REAL_LUMI_FLUX] Lm, con un rendimiento luminoso de [!LUMINOUS_EFFICIENCY] Lm/W, consumiendo una potencia total de [!REAL_POWER] W. La vida útil de la luminaria es de [!LIFE_TIME]h (establecida a un flujo luminoso límite del 70%). La luminaria va equipada con un equipo auxiliar electrónico ON/OF integrado y alimentado a tensión de red: 220-240V; 50/60 Hz. | El cuerpo de la luminaria esta construido en aluminio extruido. | La luminaria monta un difusor opal de policarbonato. | Luminaria diseñada para instalación adosada o suspendida a techo.
17.1671.2201.21 | Luminaria lineal minimalista de 1125 mm para formar líneas continuas de la familia Essence de TROLL. | TROLL | IN | Lineales de Superfície | Essence | Essence Ecoled | ESPAÑA |  | Y | [5 empty] | Y | Y |  | GREY | 36 x 1120 x 63 | 45 x 1150 x 75 |  |  | de -20°C a 35°C | 120_277V |  | A | 22 | 1677 | 76,2 |  |  |  |  | Equipo de control electrónico | Y | Y |  | 50000 | LED | 0,94 |  |  | 40 |  |  | CLASS1 | 75 | L.C. |  | 3000 | Led |  | 19,5 | 2700 | 3 | [7 empty] | 80 |  | Luminaria lineal minimalista de 1125 mm para formar líneas continuas de la familia Essence de TROLL con temperatura de color estable de 3000º K (warm white) optimizada para una eficaz iluminación general interior de oficinas, hospitales y espacios comerciales, residenciales u hoteleros y dotada con un innovador balance térmico mediante refrigeración pasiva. Diseñado para instalación adosada o suspendida a techo. El cuerpo de la luminaria esta construido en aluminio extruido con acabados en gris. La luminaria es IP40. La luminaria monta un difusor opal de policarbonato con un ángulo de apertura de 85º y utiliza una fuente de luz LED de 19,5 W con una reproducción cromática superior al 85% y una dispersión cromática de 3 SMCD. La luminaria tiene Flujo luminoso de [!REAL_LUMI_FLUX] Lm, con un rendimiento luminoso de [!LUMINOUS_EFFICIENCY] Lm/W, consumiendo una potencia total de [!REAL_POWER] W. La vida útil de la luminaria es de [!LIFE_TIME]h (establecida a un flujo luminoso límite del 70%). La luminaria va equipada con un equipo auxiliar electrónico ON/OF integrado y alimentado a tensión de red: 220-240V; 50/60 Hz. | El cuerpo de la luminaria esta construido en aluminio extruido. | La luminaria monta un difusor opal de policarbonato. | Luminaria diseñada para instalación adosada o suspendida a techo.
17.1671.1404.63 | Luminaria lineal minimalista de 1685 mm para uso independiente de la familia Essence de TROLL. | TROLL | IN | Lineales de Superfície | Essence | Essence Ecoled | ESPAÑA |  | Y | [5 empty] | Y | Y |  | CERAMIC_WHITE | 36 x 1685 x 63 | 45 x 1710 x 75 |  |  | de -20°C a 35°C | 120_277V |  | A | 43 | 3222 | 74,9 |  |  |  |  | Equipo de control electrónico | Y | Y |  | 50000 | LED | 0,94 |  |  | 40 |  |  | CLASS1 | 75 | Single |  | 4000 | Led |  | 40 | 4670 | 3 | [7 empty] | 80 |  | Luminaria lineal minimalista de 1685 mm para uso independiente de la familia Essence de TROLL con temperatura de color estable de 4000º K (neutral white) optimizada para una eficaz iluminación general interior de oficinas, hospitales y espacios comerciales, residenciales u hoteleros y dotada con un innovador balance térmico mediante refrigeración pasiva. Diseñado para instalación adosada o suspendida a techo. El cuerpo de la luminaria esta construido en aluminio extruido con acabados en blanco. La luminaria es IP40. La luminaria monta un difusor opal de policarbonato con un ángulo de apertura de 85º y utiliza una fuente de luz LED de 40 W con una reproducción cromática superior al 85% y una dispersión cromática de 3 SMCD. La luminaria tiene Flujo luminoso de [!REAL_LUMI_FLUX] Lm, con un rendimiento luminoso de [!LUMINOUS_EFFICIENCY] Lm/W, consumiendo una potencia total de [!REAL_POWER] W. La vida útil de la luminaria es de [!LIFE_TIME]h (establecida a un flujo luminoso límite del 70%). La luminaria va equipada con un equipo auxiliar electrónico ON/OF integrado y alimentado a tensión de red: 220-240V; 50/60 Hz. | El cuerpo de la luminaria esta construido en aluminio extruido. | La luminaria monta un difusor opal de policarbonato. | Luminaria diseñada para instalación adosada o suspendida a techo.
17.1671.2307.63 | Luminaria lineal minimalista de 1405 mm para formar líneas continuas de la familia Essence de TROLL. | TROLL | IN | Lineales de Superfície | Essence | Essence Ecoled | ESPAÑA |  | Y | [5 empty] | Y | Y |  | CERAMIC_WHITE | 36 x 1400 x 63 | 45 x 1430 x 75 |  |  | de -20°C a 35°C | 120_277V |  | A | 36 | 2551 | 70,9 |  |  |  |  | Equipo de control electrónico Dimmable DALI | Y | Y |  | 50000 | LED | 0,94 |  |  | 40 |  |  | CLASS1 | 75 | L.C. |  | 3000 | Led |  | 34 | 4050 | 3 | [7 empty] | 80 |  | Luminaria lineal minimalista de 1405 mm para formar líneas continuas de la familia Essence de TROLL con temperatura de color estable de 3000º K (warm white) optimizada para una eficaz iluminación general interior de oficinas, hospitales y espacios comerciales, residenciales u hoteleros y dotada con un innovador balance térmico mediante refrigeración pasiva. Diseñado para instalación adosada o suspendida a techo. El cuerpo de la luminaria esta construido en aluminio extruido con acabados en blanco. La luminaria es IP40. La luminaria monta un difusor opal de policarbonato con un ángulo de apertura de 85º y utiliza una fuente de luz LED de 34 W con una reproducción cromática superior al 85% y una dispersión cromática de 3 SMCD. La luminaria tiene Flujo luminoso de [!REAL_LUMI_FLUX] Lm, con un rendimiento luminoso de [!LUMINOUS_EFFICIENCY] Lm/W, consumiendo una potencia total de [!REAL_POWER] W. La vida útil de la luminaria es de [!LIFE_TIME]h (establecida a un flujo luminoso límite del 70%). La luminaria va equipada con un equipo auxiliar electrónico Dimable DALI integrado y alimentado a tensión de red: 220-240V; 50/60 Hz. | El cuerpo de la luminaria esta construido en aluminio extruido. | La luminaria monta un difusor opal de policarbonato. | Luminaria diseñada para instalación adosada o suspendida a techo.
17.1671.2308.04 | Luminaria lineal minimalista de 1405 mm para formar líneas continuas de la familia Essence de TROLL. | TROLL | IN | Lineales de Superfície | Essence | Essence Ecoled | ESPAÑA |  | Y | [5 empty] | Y | Y |  | BLACK | 36 x 1400 x 63 | 45 x 1430 x 75 |  |  | de -20°C a 35°C | 120_277V |  | A | 36 | 2685 | 74,6 |  |  |  |  | Equipo de control electrónico Dimmable DALI | Y | Y |  | 50000 | LED | 0,94 |  |  | 40 |  |  | CLASS1 | 75 | L.C. |  | 4000 | Led |  | 34 | 4050 | 3 | [7 empty] | 80 |  | Luminaria lineal minimalista de 1405 mm para formar líneas continuas de la familia Essence de TROLL con temperatura de color estable de 4000º K (neutral white) optimizada para una eficaz iluminación general interior de oficinas, hospitales y espacios comerciales, residenciales u hoteleros y dotada con un innovador balance térmico mediante refrigeración pasiva. Diseñado para instalación adosada o suspendida a techo. El cuerpo de la luminaria esta construido en aluminio extruido con acabados en negro. La luminaria es IP40. La luminaria monta un difusor opal de policarbonato con un ángulo de apertura de 85º y utiliza una fuente de luz LED de 34 W con una reproducción cromática superior al 85% y una dispersión cromática de 3 SMCD. La luminaria tiene Flujo luminoso de [!REAL_LUMI_FLUX] Lm, con un rendimiento luminoso de [!LUMINOUS_EFFICIENCY] Lm/W, consumiendo una potencia total de [!REAL_POWER] W. La vida útil de la luminaria es de [!LIFE_TIME]h (establecida a un flujo luminoso límite del 70%). La luminaria va equipada con un equipo auxiliar electrónico Dimable DALI integrado y alimentado a tensión de red: 220-240V; 50/60 Hz. | El cuerpo de la luminaria esta construido en aluminio extruido. | La luminaria monta un difusor opal de policarbonato. | Luminaria diseñada para instalación adosada o suspendida a techo.
17.1671.2201.63 | Luminaria lineal minimalista de 1125 mm para formar líneas continuas de la familia Essence de TROLL. | TROLL | IN | Lineales de Superfície | Essence | Essence Ecoled | ESPAÑA |  | Y | [5 empty] | Y | Y |  | CERAMIC_WHITE | 36 x 1120 x 63 | 45 x 1150 x 75 |  |  | de -20°C a 35°C | 120_277V |  | A | 22 | 1677 | 76,2 |  |  |  |  | Equipo de control electrónico | Y | Y |  | 50000 | LED | 0,94 |  |  | 40 |  |  | CLASS1 | 75 | L.C. |  | 3000 | Led |  | 19,5 | 2700 | 3 | [7 empty] | 80 |  | Luminaria lineal minimalista de 1125 mm para formar líneas continuas de la familia Essence de TROLL con temperatura de color estable de 3000º K (warm white) optimizada para una eficaz iluminación general interior de oficinas, hospitales y espacios comerciales, residenciales u hoteleros y dotada con un innovador balance térmico mediante refrigeración pasiva. Diseñado para instalación adosada o suspendida a techo. El cuerpo de la luminaria esta construido en aluminio extruido con acabados en blanco. La luminaria es IP40. La luminaria monta un difusor opal de policarbonato con un ángulo de apertura de 85º y utiliza una fuente de luz LED de 19,5 W con una reproducción cromática superior al 85% y una dispersión cromática de 3 SMCD. La luminaria tiene Flujo luminoso de [!REAL_LUMI_FLUX] Lm, con un rendimiento luminoso de [!LUMINOUS_EFFICIENCY] Lm/W, consumiendo una potencia total de [!REAL_POWER] W. La vida útil de la luminaria es de [!LIFE_TIME]h (establecida a un flujo luminoso límite del 70%). La luminaria va equipada con un equipo auxiliar electrónico ON/OF integrado y alimentado a tensión de red: 220-240V; 50/60 Hz. | El cuerpo de la luminaria esta construido en aluminio extruido. | La luminaria monta un difusor opal de policarbonato. | Luminaria diseñada para instalación adosada o suspendida a techo.
17.1671.2202.04 | Luminaria lineal minimalista de 1125 mm para formar líneas continuas de la familia Essence de TROLL. | TROLL | IN | Lineales de Superfície | Essence | Essence Ecoled | ESPAÑA |  | Y | [5 empty] | Y | Y |  | BLACK | 36 x 1120 x 63 | 45 x 1150 x 75 |  |  | de -20°C a 35°C | 120_277V |  | A | 22 | 1765 | 80,2 |  |  |  |  | Equipo de control electrónico | Y | Y |  | 50000 | LED | 0,94 |  |  | 40 |  |  | CLASS1 | 75 | L.C. |  | 4000 | Led |  | 19,5 | 2700 | 3 | [7 empty] | 80 |  | Luminaria lineal minimalista de 1125 mm para formar líneas continuas de la familia Essence de TROLL con temperatura de color estable de 4000º K (neutral white) optimizada para una eficaz iluminación general interior de oficinas, hospitales y espacios comerciales, residenciales u hoteleros y dotada con un innovador balance térmico mediante refrigeración pasiva. Diseñado para instalación adosada o suspendida a techo. El cuerpo de la luminaria esta construido en aluminio extruido con acabados en negro. La luminaria es IP40. La luminaria monta un difusor opal de policarbonato con un ángulo de apertura de 85º y utiliza una fuente de luz LED de 19,5 W con una reproducción cromática superior al 85% y una dispersión cromática de 3 SMCD. La luminaria tiene Flujo luminoso de [!REAL_LUMI_FLUX] Lm, con un rendimiento luminoso de [!LUMINOUS_EFFICIENCY] Lm/W, consumiendo una potencia total de [!REAL_POWER] W. La vida útil de la luminaria es de [!LIFE_TIME]h (establecida a un flujo luminoso límite del 70%). La luminaria va equipada con un equipo auxiliar electrónico ON/OF integrado y alimentado a tensión de red: 220-240V; 50/60 Hz. | El cuerpo de la luminaria esta construido en aluminio extruido. | La luminaria monta un difusor opal de policarbonato. | Luminaria diseñada para instalación adosada o suspendida a techo.
17.1671.1406.04 | Luminaria lineal minimalista de 1685 mm para uso independiente de la familia Essence de TROLL. | TROLL | IN | Lineales de Superfície | Essence | Essence Ecoled | ESPAÑA |  | Y | [5 empty] | Y | Y |  | BLACK | 36 x 1685 x 63 | 45 x 1710 x 75 |  |  | de -20°C a 35°C | 120_277V |  | A | 33,3 | 2648 | 79,5 |  |  |  |  | Equipo de control electrónico Dimmable DALI | Y | Y |  | 50000 | LED | 0,94 |  |  | 40 |  |  | CLASS1 | 75 | Single |  | 4000 | Led |  | 29 | 3600 | 3 | [7 empty] | 80 |  | Luminaria lineal minimalista de 1685 mm para uso independiente de la familia Essence de TROLL con temperatura de color estable de 4000º K (neutral white) optimizada para una eficaz iluminación general interior de oficinas, hospitales y espacios comerciales, residenciales u hoteleros y dotada con un innovador balance térmico mediante refrigeración pasiva. Diseñado para instalación adosada o suspendida a techo. El cuerpo de la luminaria esta construido en aluminio extruido con acabados en negro. La luminaria es IP40. La luminaria monta un difusor opal de policarbonato con un ángulo de apertura de 85º y utiliza una fuente de luz LED de 29 W con una reproducción cromática superior al 85% y una dispersión cromática de 3 SMCD. La luminaria tiene Flujo luminoso de [!REAL_LUMI_FLUX] Lm, con un rendimiento luminoso de [!LUMINOUS_EFFICIENCY] Lm/W, consumiendo una potencia total de [!REAL_POWER] W. La vida útil de la luminaria es de [!LIFE_TIME]h (establecida a un flujo luminoso límite del 70%). La luminaria va equipada con un equipo auxiliar electrónico Dimable DALI integrado y alimentado a tensión de red: 220-240V; 50/60 Hz. | El cuerpo de la luminaria esta construido en aluminio extruido. | La luminaria monta un difusor opal de policarbonato. | Luminaria diseñada para instalación adosada o suspendida a techo.
17.1671.1407.04 | Luminaria lineal minimalista de 1685 mm para uso independiente de la familia Essence de TROLL. | TROLL | IN | Lineales de Superfície | Essence | Essence Ecoled | ESPAÑA |  | Y | [5 empty] | Y | Y |  | BLACK | 36 x 1685 x 63 | 45 x 1710 x 75 |  |  | de -20°C a 35°C | 120_277V |  | A | 43 | 3061 | 71,2 |  |  |  |  | Equipo de control electrónico Dimmable DALI | Y | Y |  | 50000 | LED | 0,94 |  |  | 40 |  |  | CLASS1 | 75 | Single |  | 3000 | Led |  | 40 | 4670 | 3 | [7 empty] | 80 |  | Luminaria lineal minimalista de 1685 mm para uso independiente de la familia Essence de TROLL con temperatura de color estable de 3000º K (warm white) optimizada para una eficaz iluminación general interior de oficinas, hospitales y espacios comerciales, residenciales u hoteleros y dotada con un innovador balance térmico mediante refrigeración pasiva. Diseñado para instalación adosada o suspendida a techo. El cuerpo de la luminaria esta construido en aluminio extruido con acabados en negro. La luminaria es IP40. La luminaria monta un difusor opal de policarbonato con un ángulo de apertura de 85º y utiliza una fuente de luz LED de 40 W con una reproducción cromática superior al 85% y una dispersión cromática de 3 SMCD. La luminaria tiene Flujo luminoso de [!REAL_LUMI_FLUX] Lm, con un rendimiento luminoso de [!LUMINOUS_EFFICIENCY] Lm/W, consumiendo una potencia total de [!REAL_POWER] W. La vida útil de la luminaria es de [!LIFE_TIME]h (establecida a un flujo luminoso límite del 70%). La luminaria va equipada con un equipo auxiliar electrónico Dimable DALI integrado y alimentado a tensión de red: 220-240V; 50/60 Hz. | El cuerpo de la luminaria esta construido en aluminio extruido. | La luminaria monta un difusor opal de policarbonato. | Luminaria diseñada para instalación adosada o suspendida a techo.
17.1671.3208.04 | Luminaria lineal minimalista de 1125 mm de la familia Essence de TROLL. | TROLL | IN | Lineales de Superfície | Essence | Essence Ecoled | ESPAÑA | [9 empty] | Y | BLACK | 36 x 1125 x 63 | 45 x 1195 x 125 |  |  | de -20°C a 35°C | 120_277V |  | A | 28,3 | 2148 | 75,9 |  |  |  |  | Equipo de control electrónico Dimmable DALI | Y | Y |  | 50000 | LED | 0,94 |  |  | 40 |  |  | CLASS1 | 75 | 3-Ph track |  | 4000 | Led |  | 27 | 3600 | 3 | [7 empty] | 80 |  | Luminaria lineal minimalista de 1125 mm de la familia Essence de TROLL con temperatura de color estable de 4000º K (neutral white) optimizada para una eficaz iluminación general interior de oficinas, hospitales y espacios comerciales, residenciales u hoteleros y dotada con un innovador balance térmico mediante refrigeración pasiva. Diseñado para instalación en el sistema de carril trifásico de TROLL. El cuerpo de la luminaria esta construido en aluminio extruido con acabados en negro. La luminaria es IP40. La luminaria monta un difusor opal de policarbonato con un ángulo de apertura de 85º y utiliza una fuente de luz LED de 27 W con una reproducción cromática superior al 85% y una dispersión cromática de 3 SMCD. La luminaria tiene Flujo luminoso de [!REAL_LUMI_FLUX] Lm, con un rendimiento luminoso de [!LUMINOUS_EFFICIENCY] Lm/W, consumiendo una potencia total de [!REAL_POWER] W. La vida útil de la luminaria es de [!LIFE_TIME]h (establecida a un flujo luminoso límite del 70%). La luminaria va equipada con un equipo auxiliar electrónico Dimable DALI integrado y alimentado a tensión de red: 220-240V; 50/60 Hz. | El cuerpo de la luminaria esta construido en aluminio extruido. | La luminaria monta un difusor opal de policarbonato. | Luminaria diseñada para instalación en el sistema de carril trifásico de TROLL.
17.1671.3207.63 | Luminaria lineal minimalista de 1125 mm de la familia Essence de TROLL. | TROLL | IN | Lineales de Superfície | Essence | Essence Ecoled | ESPAÑA | [9 empty] | Y | CERAMIC_WHITE | 36 x 1125 x 63 | 45 x 1195 x 125 |  |  | de -20°C a 35°C | 120_277V |  | A | 28,3 | 2041 | 72,1 |  |  |  |  | Equipo de control electrónico Dimmable DALI | Y | Y |  | 50000 | LED | 0,94 |  |  | 40 |  |  | CLASS1 | 75 | 3-Ph track |  | 3000 | Led |  | 27 | 3600 | 3 | [7 empty] | 80 |  | Luminaria lineal minimalista de 1125 mm de la familia Essence de TROLL con temperatura de color estable de 3000º K (warm white) optimizada para una eficaz iluminación general interior de oficinas, hospitales y espacios comerciales, residenciales u hoteleros y dotada con un innovador balance térmico mediante refrigeración pasiva. Diseñado para instalación en el sistema de carril trifásico de TROLL. El cuerpo de la luminaria esta construido en aluminio extruido con acabados en blanco. La luminaria es IP40. La luminaria monta un difusor opal de policarbonato con un ángulo de apertura de 85º y utiliza una fuente de luz LED de 27 W con una reproducción cromática superior al 85% y una dispersión cromática de 3 SMCD. La luminaria tiene Flujo luminoso de [!REAL_LUMI_FLUX] Lm, con un rendimiento luminoso de [!LUMINOUS_EFFICIENCY] Lm/W, consumiendo una potencia total de [!REAL_POWER] W. La vida útil de la luminaria es de [!LIFE_TIME]h (establecida a un flujo luminoso límite del 70%). La luminaria va equipada con un equipo auxiliar electrónico Dimable DALI integrado y alimentado a tensión de red: 220-240V; 50/60 Hz. | El cuerpo de la luminaria esta construido en aluminio extruido. | La luminaria monta un difusor opal de policarbonato. | Luminaria diseñada para instalación en el sistema de carril trifásico de TROLL.
17.DD138E/L1284/33 | Luminaria lineal LED minimalista independiente de 1242 mm de la familia Essence de TROLL. | TROLL | IN | Lineales Empotrados | Essence | Essence Led | ESPAÑA |  | Y |  |  |  |  | Y |  |  |  | WHITE | 66 x 1242,5 x 78 | 95 x 1280 x 55 | 4200 | 4,4 | de -20°C a 35°C | 120_277V |  | A | 38 | 2790 | 73,4 |  |  |  |  | Equipo de control electrónico Dimmable DALI | Y | Y |  | 50000 | LED | 0,98 |  |  | 40 |  | 55 x 1220 | CLASS1 | 86 | Single |  | 4000 | Led |  | 37 | 4680 | 3 | [7 empty] | 80 |  | Luminaria lineal LED minimalista independiente de 1242 mm de la familia Essence de TROLL con temperatura de color estable de 4000º K (neutral white) optimizada para una eficaz iluminación general interior de oficinas, hospitales y espacios comerciales, residenciales u hoteleros y dotada con un innovador balance térmico mediante refrigeración pasiva. Diseñado para Instalación empotrada en techos o muros. El cuerpo de la luminaria esta construido en aluminio extruido con acabados en blanco. La luminaria es IP40. La luminaria monta un difusor opal de policarbonato con un ángulo de apertura de 85º y utiliza una fuente de luz LED de 37 W con una reproducción cromática superior al 85% y una dispersión cromática de 3 SMCD. La luminaria tiene Flujo luminoso de [!REAL_LUMI_FLUX] Lm, con un rendimiento luminoso de [!LUMINOUS_EFFICIENCY] Lm/W, consumiendo una potencia total de [!REAL_POWER] W. La vida útil de la luminaria es de [!LIFE_TIME]h (establecida a un flujo luminoso límite del 70%). La luminaria va equipada con un equipo auxiliar electrónico Dimable DALI integrado y alimentado a tensión de red: 220-240V; 50/60 Hz. | El cuerpo de la luminaria esta construido en aluminio extruido. | La luminaria monta un difusor opal de policarbonato. | Luminaria diseñada para Instalación empotrada en techos o muros.
17.1671.3308.63 | Luminaria lineal minimalista de 1405 mm de la familia Essence de TROLL. | TROLL | IN | Lineales de Superfície | Essence | Essence Ecoled | ESPAÑA | [9 empty] | Y | CERAMIC_WHITE | 36 x 1405 x 63 | 45 x 1430 x 125 |  |  | de -20°C a 35°C | 120_277V |  | A | 36 | 2685 | 74,6 |  |  |  |  | Equipo de control electrónico Dimmable DALI | Y | Y |  | 50000 | LED | 0,94 |  |  | 40 |  |  | CLASS1 | 75 | 3-Ph track |  | 4000 | Led |  | 34 | 4050 | 3 | [7 empty] | 80 |  | Luminaria lineal minimalista de 1405 mm de la familia Essence de TROLL con temperatura de color estable de 4000º K (neutral white) optimizada para una eficaz iluminación general interior de oficinas, hospitales y espacios comerciales, residenciales u hoteleros y dotada con un innovador balance térmico mediante refrigeración pasiva. Diseñado para instalación en el sistema de carril trifásico de TROLL. El cuerpo de la luminaria esta construido en aluminio extruido con acabados en blanco. La luminaria es IP40. La luminaria monta un difusor opal de policarbonato con un ángulo de apertura de 85º y utiliza una fuente de luz LED de 34 W con una reproducción cromática superior al 85% y una dispersión cromática de 3 SMCD. La luminaria tiene Flujo luminoso de [!REAL_LUMI_FLUX] Lm, con un rendimiento luminoso de [!LUMINOUS_EFFICIENCY] Lm/W, consumiendo una potencia total de [!REAL_POWER] W. La vida útil de la luminaria es de [!LIFE_TIME]h (establecida a un flujo luminoso límite del 70%). La luminaria va equipada con un equipo auxiliar electrónico Dimable DALI integrado y alimentado a tensión de red: 220-240V; 50/60 Hz. | El cuerpo de la luminaria esta construido en aluminio extruido. | La luminaria monta un difusor opal de policarbonato. | Luminaria diseñada para instalación en el sistema de carril trifásico de TROLL.
17.1671.3401.04 | Luminaria lineal minimalista de 1685 mm de la familia Essence de TROLL. | TROLL | IN | Lineales de Superfície | Essence | Essence Ecoled | ESPAÑA | [9 empty] | Y | BLACK | 36 x 1685 x 63 | 45 x 1710 x 125 |  |  | de -20°C a 35°C | 120_277V |  | A | 33,3 | 2515 | 75,5 |  |  |  |  | Equipo de control electrónico | Y | Y |  | 50000 | LED | 0,94 |  |  | 40 |  |  | CLASS1 | 75 | 3-Ph track |  | 3000 | Led |  | 29 | 3600 | 3 | [7 empty] | 80 |  | Luminaria lineal minimalista de 1685 mm de la familia Essence de TROLL con temperatura de color estable de 3000º K (warm white) optimizada para una eficaz iluminación general interior de oficinas, hospitales y espacios comerciales, residenciales u hoteleros y dotada con un innovador balance térmico mediante refrigeración pasiva. Diseñado para instalación en el sistema de carril trifásico de TROLL. El cuerpo de la luminaria esta construido en aluminio extruido con acabados en negro. La luminaria es IP40. La luminaria monta un difusor opal de policarbonato con un ángulo de apertura de 85º y utiliza una fuente de luz LED de 29 W con una reproducción cromática superior al 85% y una dispersión cromática de 3 SMCD. La luminaria tiene Flujo luminoso de [!REAL_LUMI_FLUX] Lm, con un rendimiento luminoso de [!LUMINOUS_EFFICIENCY] Lm/W, consumiendo una potencia total de [!REAL_POWER] W. La vida útil de la luminaria es de [!LIFE_TIME]h (establecida a un flujo luminoso límite del 70%). La luminaria va equipada con un equipo auxiliar electrónico ON/OF integrado y alimentado a tensión de red: 220-240V; 50/60 Hz. | El cuerpo de la luminaria esta construido en aluminio extruido. | La luminaria monta un difusor opal de policarbonato. | Luminaria diseñada para instalación en el sistema de carril trifásico de TROLL.
17.1671.3105.04 | Luminaria lineal minimalista de 845 mm de la familia Essence de TROLL. | TROLL | IN | Lineales de Superfície | Essence | Essence Ecoled | ESPAÑA | [9 empty] | Y | BLACK | 36 x 845 x 63 | 45 x 915 x 125 |  |  | de -20°C a 35°C | 120_277V |  | A | 17 | 1258 | 74,0 |  |  |  |  | Equipo de control electrónico Dimmable DALI | Y | Y |  | 50000 | LED | 0,94 |  |  | 40 |  |  | CLASS1 | 75 | 3-Ph track |  | 3000 | Led |  | 15 | 2258 | 3 | [7 empty] | 80 |  | Luminaria lineal minimalista de 845 mm de la familia Essence de TROLL con temperatura de color estable de 3000º K (warm white) optimizada para una eficaz iluminación general interior de oficinas, hospitales y espacios comerciales, residenciales u hoteleros y dotada con un innovador balance térmico mediante refrigeración pasiva. Diseñado para instalación en el sistema de carril trifásico de TROLL. El cuerpo de la luminaria esta construido en aluminio extruido con acabados en negro. La luminaria es IP40. La luminaria monta un difusor opal de policarbonato con un ángulo de apertura de 85º y utiliza una fuente de luz LED de 15 W con una reproducción cromática superior al 85% y una dispersión cromática de 3 SMCD. La luminaria tiene Flujo luminoso de [!REAL_LUMI_FLUX] Lm, con un rendimiento luminoso de [!LUMINOUS_EFFICIENCY] Lm/W, consumiendo una potencia total de [!REAL_POWER] W. La vida útil de la luminaria es de [!LIFE_TIME]h (establecida a un flujo luminoso límite del 70%). La luminaria va equipada con un equipo auxiliar electrónico Dimable DALI integrado y alimentado a tensión de red: 220-240V; 50/60 Hz. | El cuerpo de la luminaria esta construido en aluminio extruido. | La luminaria monta un difusor opal de policarbonato. | Luminaria diseñada para instalación en el sistema de carril trifásico de TROLL.
17.1671.3403.63 | Luminaria lineal minimalista de 1685 mm de la familia Essence de TROLL. | TROLL | IN | Lineales de Superfície | Essence | Essence Ecoled | ESPAÑA | [9 empty] | Y | CERAMIC_WHITE | 36 x 1685 x 63 | 45 x 1710 x 125 |  |  | de -20°C a 35°C | 120_277V |  | A | 43 | 3061 | 71,2 |  |  |  |  | Equipo de control electrónico | Y | Y |  | 50000 | LED | 0,94 |  |  | 40 |  |  | CLASS1 | 75 | 3-Ph track |  | 3000 | Led |  | 40 | 4670 | 3 | [7 empty] | 80 |  | Luminaria lineal minimalista de 1685 mm de la familia Essence de TROLL con temperatura de color estable de 3000º K (warm white) optimizada para una eficaz iluminación general interior de oficinas, hospitales y espacios comerciales, residenciales u hoteleros y dotada con un innovador balance térmico mediante refrigeración pasiva. Diseñado para instalación en el sistema de carril trifásico de TROLL. El cuerpo de la luminaria esta construido en aluminio extruido con acabados en blanco. La luminaria es IP40. La luminaria monta un difusor opal de policarbonato con un ángulo de apertura de 85º y utiliza una fuente de luz LED de 40 W con una reproducción cromática superior al 85% y una dispersión cromática de 3 SMCD. La luminaria tiene Flujo luminoso de [!REAL_LUMI_FLUX] Lm, con un rendimiento luminoso de [!LUMINOUS_EFFICIENCY] Lm/W, consumiendo una potencia total de [!REAL_POWER] W. La vida útil de la luminaria es de [!LIFE_TIME]h (establecida a un flujo luminoso límite del 70%). La luminaria va equipada con un equipo auxiliar electrónico ON/OF integrado y alimentado a tensión de red: 220-240V; 50/60 Hz. | El cuerpo de la luminaria esta construido en aluminio extruido. | La luminaria monta un difusor opal de policarbonato. | Luminaria diseñada para instalación en el sistema de carril trifásico de TROLL.
17.1671.3404.04 | Luminaria lineal minimalista de 1685 mm de la familia Essence de TROLL. | TROLL | IN | Lineales de Superfície | Essence | Essence Ecoled | ESPAÑA | [9 empty] | Y | BLACK | 36 x 1685 x 63 | 45 x 1710 x 125 |  |  | de -20°C a 35°C | 120_277V |  | A | 43 | 3222 | 74,9 |  |  |  |  | Equipo de control electrónico | Y | Y |  | 50000 | LED | 0,94 |  |  | 40 |  |  | CLASS1 | 75 | 3-Ph track |  | 4000 | Led |  | 40 | 4670 | 3 | [7 empty] | 80 |  | Luminaria lineal minimalista de 1685 mm de la familia Essence de TROLL con temperatura de color estable de 4000º K (neutral white) optimizada para una eficaz iluminación general interior de oficinas, hospitales y espacios comerciales, residenciales u hoteleros y dotada con un innovador balance térmico mediante refrigeración pasiva. Diseñado para instalación en el sistema de carril trifásico de TROLL. El cuerpo de la luminaria esta construido en aluminio extruido con acabados en negro. La luminaria es IP40. La luminaria monta un difusor opal de policarbonato con un ángulo de apertura de 85º y utiliza una fuente de luz LED de 40 W con una reproducción cromática superior al 85% y una dispersión cromática de 3 SMCD. La luminaria tiene Flujo luminoso de [!REAL_LUMI_FLUX] Lm, con un rendimiento luminoso de [!LUMINOUS_EFFICIENCY] Lm/W, consumiendo una potencia total de [!REAL_POWER] W. La vida útil de la luminaria es de [!LIFE_TIME]h (establecida a un flujo luminoso límite del 70%). La luminaria va equipada con un equipo auxiliar electrónico ON/OF integrado y alimentado a tensión de red: 220-240V; 50/60 Hz. | El cuerpo de la luminaria esta construido en aluminio extruido. | La luminaria monta un difusor opal de policarbonato. | Luminaria diseñada para instalación en el sistema de carril trifásico de TROLL.
17.DD138E/L1583/33 | Luminaria lineal LED minimalista independiente de 1542 mm de la familia Essence de TROLL. | TROLL | IN | Lineales Empotrados | Essence | Essence Led | ESPAÑA |  | Y |  |  |  |  | Y |  |  |  | WHITE | 66 x 1542,5 x 78 | 95 x 1580 x 55 | 4800 | 5 | de -20°C a 35°C | 120_277V |  | A | 49 | 3251 | 66,3 |  |  |  |  | Equipo de control electrónico Dimmable DALI | Y | Y |  | 50000 | LED | 0,98 |  |  | 40 |  | 55 x 1520 | CLASS1 | 86 | Single |  | 3000 | Led |  | 48 | 5980 | 3 | [7 empty] | 80 |  | Luminaria lineal LED minimalista independiente de 1542 mm de la familia Essence de TROLL con temperatura de color estable de 3000º K (warm white) optimizada para una eficaz iluminación general interior de oficinas, hospitales y espacios comerciales, residenciales u hoteleros y dotada con un innovador balance térmico mediante refrigeración pasiva. Diseñado para Instalación empotrada en techos o muros. El cuerpo de la luminaria esta construido en aluminio extruido con acabados en blanco. La luminaria es IP40. La luminaria monta un difusor opal de policarbonato con un ángulo de apertura de 85º y utiliza una fuente de luz LED de 48 W con una reproducción cromática superior al 85% y una dispersión cromática de 3 SMCD. La luminaria tiene Flujo luminoso de [!REAL_LUMI_FLUX] Lm, con un rendimiento luminoso de [!LUMINOUS_EFFICIENCY] Lm/W, consumiendo una potencia total de [!REAL_POWER] W. La vida útil de la luminaria es de [!LIFE_TIME]h (establecida a un flujo luminoso límite del 70%). La luminaria va equipada con un equipo auxiliar electrónico Dimable DALI integrado y alimentado a tensión de red: 220-240V; 50/60 Hz. | El cuerpo de la luminaria esta construido en aluminio extruido. | La luminaria monta un difusor opal de policarbonato. | Luminaria diseñada para Instalación empotrada en techos o muros.
17.DD138E/L1583/21 | Luminaria lineal LED minimalista independiente de 1542 mm de la familia Essence de TROLL. | TROLL | IN | Lineales Empotrados | Essence | Essence Led | ESPAÑA |  | Y |  |  |  |  | Y |  |  |  | GREY | 66 x 1542,5 x 78 | 95 x 1580 x 55 | 4800 | 5 | de -20°C a 35°C | 120_277V |  | A | 49 | 3251 | 66,3 |  |  |  |  | Equipo de control electrónico Dimmable DALI | Y | Y |  | 50000 | LED | 0,98 |  |  | 40 |  | 55 x 1520 | CLASS1 | 86 | Single |  | 3000 | Led |  | 48 | 5980 | 3 | [7 empty] | 80 |  | Luminaria lineal LED minimalista independiente de 1542 mm de la familia Essence de TROLL con temperatura de color estable de 3000º K (warm white) optimizada para una eficaz iluminación general interior de oficinas, hospitales y espacios comerciales, residenciales u hoteleros y dotada con un innovador balance térmico mediante refrigeración pasiva. Diseñado para Instalación empotrada en techos o muros. El cuerpo de la luminaria esta construido en aluminio extruido con acabados en gris. La luminaria es IP40. La luminaria monta un difusor opal de policarbonato con un ángulo de apertura de 85º y utiliza una fuente de luz LED de 48 W con una reproducción cromática superior al 85% y una dispersión cromática de 3 SMCD. La luminaria tiene Flujo luminoso de [!REAL_LUMI_FLUX] Lm, con un rendimiento luminoso de [!LUMINOUS_EFFICIENCY] Lm/W, consumiendo una potencia total de [!REAL_POWER] W. La vida útil de la luminaria es de [!LIFE_TIME]h (establecida a un flujo luminoso límite del 70%). La luminaria va equipada con un equipo auxiliar electrónico Dimable DALI integrado y alimentado a tensión de red: 220-240V; 50/60 Hz. | El cuerpo de la luminaria esta construido en aluminio extruido. | La luminaria monta un difusor opal de policarbonato. | Luminaria diseñada para Instalación empotrada en techos o muros.
17.1671.3401.21 | Luminaria lineal minimalista de 1685 mm de la familia Essence de TROLL. | TROLL | IN | Lineales de Superfície | Essence | Essence Ecoled | ESPAÑA | [9 empty] | Y | GREY | 36 x 1685 x 63 | 45 x 1710 x 125 |  |  | de -20°C a 35°C | 120_277V |  | A | 33,3 | 2515 | 75,5 |  |  |  |  | Equipo de control electrónico | Y | Y |  | 50000 | LED | 0,94 |  |  | 40 |  |  | CLASS1 | 75 | 3-Ph track |  | 3000 | Led |  | 29 | 3600 | 3 | [7 empty] | 80 |  | Luminaria lineal minimalista de 1685 mm de la familia Essence de TROLL con temperatura de color estable de 3000º K (warm white) optimizada para una eficaz iluminación general interior de oficinas, hospitales y espacios comerciales, residenciales u hoteleros y dotada con un innovador balance térmico mediante refrigeración pasiva. Diseñado para instalación en el sistema de carril trifásico de TROLL. El cuerpo de la luminaria esta construido en aluminio extruido con acabados en gris. La luminaria es IP40. La luminaria monta un difusor opal de policarbonato con un ángulo de apertura de 85º y utiliza una fuente de luz LED de 29 W con una reproducción cromática superior al 85% y una dispersión cromática de 3 SMCD. La luminaria tiene Flujo luminoso de [!REAL_LUMI_FLUX] Lm, con un rendimiento luminoso de [!LUMINOUS_EFFICIENCY] Lm/W, consumiendo una potencia total de [!REAL_POWER] W. La vida útil de la luminaria es de [!LIFE_TIME]h (establecida a un flujo luminoso límite del 70%). La luminaria va equipada con un equipo auxiliar electrónico ON/OF integrado y alimentado a tensión de red: 220-240V; 50/60 Hz. | El cuerpo de la luminaria esta construido en aluminio extruido. | La luminaria monta un difusor opal de policarbonato. | Luminaria diseñada para instalación en el sistema de carril trifásico de TROLL.
17.1671.3401.63 | Luminaria lineal minimalista de 1685 mm de la familia Essence de TROLL. | TROLL | IN | Lineales de Superfície | Essence | Essence Ecoled | ESPAÑA | [9 empty] | Y | CERAMIC_WHITE | 36 x 1685 x 63 | 45 x 1710 x 125 |  |  | de -20°C a 35°C | 120_277V |  | A | 33,3 | 2515 | 75,5 |  |  |  |  | Equipo de control electrónico | Y | Y |  | 50000 | LED | 0,94 |  |  | 40 |  |  | CLASS1 | 75 | 3-Ph track |  | 3000 | Led |  | 29 | 3600 | 3 | [7 empty] | 80 |  | Luminaria lineal minimalista de 1685 mm de la familia Essence de TROLL con temperatura de color estable de 3000º K (warm white) optimizada para una eficaz iluminación general interior de oficinas, hospitales y espacios comerciales, residenciales u hoteleros y dotada con un innovador balance térmico mediante refrigeración pasiva. Diseñado para instalación en el sistema de carril trifásico de TROLL. El cuerpo de la luminaria esta construido en aluminio extruido con acabados en blanco. La luminaria es IP40. La luminaria monta un difusor opal de policarbonato con un ángulo de apertura de 85º y utiliza una fuente de luz LED de 29 W con una reproducción cromática superior al 85% y una dispersión cromática de 3 SMCD. La luminaria tiene Flujo luminoso de [!REAL_LUMI_FLUX] Lm, con un rendimiento luminoso de [!LUMINOUS_EFFICIENCY] Lm/W, consumiendo una potencia total de [!REAL_POWER] W. La vida útil de la luminaria es de [!LIFE_TIME]h (establecida a un flujo luminoso límite del 70%). La luminaria va equipada con un equipo auxiliar electrónico ON/OF integrado y alimentado a tensión de red: 220-240V; 50/60 Hz. | El cuerpo de la luminaria esta construido en aluminio extruido. | La luminaria monta un difusor opal de policarbonato. | Luminaria diseñada para instalación en el sistema de carril trifásico de TROLL.
17.1671.3105.63 | Luminaria lineal minimalista de 845 mm de la familia Essence de TROLL. | TROLL | IN | Lineales de Superfície | Essence | Essence Ecoled | ESPAÑA | [9 empty] | Y | CERAMIC_WHITE | 36 x 845 x 63 | 45 x 915 x 125 |  |  | de -20°C a 35°C | 120_277V |  | A | 17 | 1258 | 74,0 |  |  |  |  | Equipo de control electrónico Dimmable DALI | Y | Y |  | 50000 | LED | 0,94 |  |  | 40 |  |  | CLASS1 | 75 | 3-Ph track |  | 3000 | Led |  | 15 | 2258 | 3 | [7 empty] | 80 |  | Luminaria lineal minimalista de 845 mm de la familia Essence de TROLL con temperatura de color estable de 3000º K (warm white) optimizada para una eficaz iluminación general interior de oficinas, hospitales y espacios comerciales, residenciales u hoteleros y dotada con un innovador balance térmico mediante refrigeración pasiva. Diseñado para instalación en el sistema de carril trifásico de TROLL. El cuerpo de la luminaria esta construido en aluminio extruido con acabados en blanco. La luminaria es IP40. La luminaria monta un difusor opal de policarbonato con un ángulo de apertura de 85º y utiliza una fuente de luz LED de 15 W con una reproducción cromática superior al 85% y una dispersión cromática de 3 SMCD. La luminaria tiene Flujo luminoso de [!REAL_LUMI_FLUX] Lm, con un rendimiento luminoso de [!LUMINOUS_EFFICIENCY] Lm/W, consumiendo una potencia total de [!REAL_POWER] W. La vida útil de la luminaria es de [!LIFE_TIME]h (establecida a un flujo luminoso límite del 70%). La luminaria va equipada con un equipo auxiliar electrónico Dimable DALI integrado y alimentado a tensión de red: 220-240V; 50/60 Hz. | El cuerpo de la luminaria esta construido en aluminio extruido. | La luminaria monta un difusor opal de policarbonato. | Luminaria diseñada para instalación en el sistema de carril trifásico de TROLL.
17.1671.3106.04 | Luminaria lineal minimalista de 845 mm de la familia Essence de TROLL. | TROLL | IN | Lineales de Superfície | Essence | Essence Ecoled | ESPAÑA | [9 empty] | Y | BLACK | 36 x 845 x 63 | 45 x 915 x 125 |  |  | de -20°C a 35°C | 120_277V |  | A | 17 | 1324 | 77,9 |  |  |  |  | Equipo de control electrónico Dimmable DALI | Y | Y |  | 50000 | LED | 0,94 |  |  | 40 |  |  | CLASS1 | 75 | 3-Ph track |  | 4000 | Led |  | 15 | 2258 | 3 | [7 empty] | 80 |  | Luminaria lineal minimalista de 845 mm de la familia Essence de TROLL con temperatura de color estable de 4000º K (neutral white) optimizada para una eficaz iluminación general interior de oficinas, hospitales y espacios comerciales, residenciales u hoteleros y dotada con un innovador balance térmico mediante refrigeración pasiva. Diseñado para instalación en el sistema de carril trifásico de TROLL. El cuerpo de la luminaria esta construido en aluminio extruido con acabados en negro. La luminaria es IP40. La luminaria monta un difusor opal de policarbonato con un ángulo de apertura de 85º y utiliza una fuente de luz LED de 15 W con una reproducción cromática superior al 85% y una dispersión cromática de 3 SMCD. La luminaria tiene Flujo luminoso de [!REAL_LUMI_FLUX] Lm, con un rendimiento luminoso de [!LUMINOUS_EFFICIENCY] Lm/W, consumiendo una potencia total de [!REAL_POWER] W. La vida útil de la luminaria es de [!LIFE_TIME]h (establecida a un flujo luminoso límite del 70%). La luminaria va equipada con un equipo auxiliar electrónico Dimable DALI integrado y alimentado a tensión de red: 220-240V; 50/60 Hz. | El cuerpo de la luminaria esta construido en aluminio extruido. | La luminaria monta un difusor opal de policarbonato. | Luminaria diseñada para instalación en el sistema de carril trifásico de TROLL.
17.1671.3404.21 | Luminaria lineal minimalista de 1685 mm de la familia Essence de TROLL. | TROLL | IN | Lineales de Superfície | Essence | Essence Ecoled | ESPAÑA | [9 empty] | Y | GREY | 36 x 1685 x 63 | 45 x 1710 x 125 |  |  | de -20°C a 35°C | 120_277V |  | A | 43 | 3222 | 74,9 |  |  |  |  | Equipo de control electrónico | Y | Y |  | 50000 | LED | 0,94 |  |  | 40 |  |  | CLASS1 | 75 | 3-Ph track |  | 4000 | Led |  | 40 | 4670 | 3 | [7 empty] | 80 |  | Luminaria lineal minimalista de 1685 mm de la familia Essence de TROLL con temperatura de color estable de 4000º K (neutral white) optimizada para una eficaz iluminación general interior de oficinas, hospitales y espacios comerciales, residenciales u hoteleros y dotada con un innovador balance térmico mediante refrigeración pasiva. Diseñado para instalación en el sistema de carril trifásico de TROLL. El cuerpo de la luminaria esta construido en aluminio extruido con acabados en gris. La luminaria es IP40. La luminaria monta un difusor opal de policarbonato con un ángulo de apertura de 85º y utiliza una fuente de luz LED de 40 W con una reproducción cromática superior al 85% y una dispersión cromática de 3 SMCD. La luminaria tiene Flujo luminoso de [!REAL_LUMI_FLUX] Lm, con un rendimiento luminoso de [!LUMINOUS_EFFICIENCY] Lm/W, consumiendo una potencia total de [!REAL_POWER] W. La vida útil de la luminaria es de [!LIFE_TIME]h (establecida a un flujo luminoso límite del 70%). La luminaria va equipada con un equipo auxiliar electrónico ON/OF integrado y alimentado a tensión de red: 220-240V; 50/60 Hz. | El cuerpo de la luminaria esta construido en aluminio extruido. | La luminaria monta un difusor opal de policarbonato. | Luminaria diseñada para instalación en el sistema de carril trifásico de TROLL.
17.1671.3404.63 | Luminaria lineal minimalista de 1685 mm de la familia Essence de TROLL. | TROLL | IN | Lineales de Superfície | Essence | Essence Ecoled | ESPAÑA | [9 empty] | Y | CERAMIC_WHITE | 36 x 1685 x 63 | 45 x 1710 x 125 |  |  | de -20°C a 35°C | 120_277V |  | A | 43 | 3222 | 74,9 |  |  |  |  | Equipo de control electrónico | Y | Y |  | 50000 | LED | 0,94 |  |  | 40 |  |  | CLASS1 | 75 | 3-Ph track |  | 4000 | Led |  | 40 | 4670 | 3 | [7 empty] | 80 |  | Luminaria lineal minimalista de 1685 mm de la familia Essence de TROLL con temperatura de color estable de 4000º K (neutral white) optimizada para una eficaz iluminación general interior de oficinas, hospitales y espacios comerciales, residenciales u hoteleros y dotada con un innovador balance térmico mediante refrigeración pasiva. Diseñado para instalación en el sistema de carril trifásico de TROLL. El cuerpo de la luminaria esta construido en aluminio extruido con acabados en blanco. La luminaria es IP40. La luminaria monta un difusor opal de policarbonato con un ángulo de apertura de 85º y utiliza una fuente de luz LED de 40 W con una reproducción cromática superior al 85% y una dispersión cromática de 3 SMCD. La luminaria tiene Flujo luminoso de [!REAL_LUMI_FLUX] Lm, con un rendimiento luminoso de [!LUMINOUS_EFFICIENCY] Lm/W, consumiendo una potencia total de [!REAL_POWER] W. La vida útil de la luminaria es de [!LIFE_TIME]h (establecida a un flujo luminoso límite del 70%). La luminaria va equipada con un equipo auxiliar electrónico ON/OF integrado y alimentado a tensión de red: 220-240V; 50/60 Hz. | El cuerpo de la luminaria esta construido en aluminio extruido. | La luminaria monta un difusor opal de policarbonato. | Luminaria diseñada para instalación en el sistema de carril trifásico de TROLL.
17.DD138E/L1584/33 | Luminaria lineal LED minimalista independiente de 1542 mm de la familia Essence de TROLL. | TROLL | IN | Lineales Empotrados | Essence | Essence Led | ESPAÑA |  | Y |  |  |  |  | Y |  |  |  | WHITE | 66 x 1542,5 x 78 | 95 x 1580 x 55 | 4800 | 5 | de -20°C a 35°C | 120_277V |  | A | 49 | 3575 | 73,0 |  |  |  |  | Equipo de control electrónico Dimmable DALI | Y | Y |  | 50000 | LED | 0,98 |  |  | 40 |  | 55 x 1520 | CLASS1 | 86 | Single |  | 4000 | Led |  | 48 | 5980 | 3 | [7 empty] | 80 |  | Luminaria lineal LED minimalista independiente de 1542 mm de la familia Essence de TROLL con temperatura de color estable de 4000º K (neutral white) optimizada para una eficaz iluminación general interior de oficinas, hospitales y espacios comerciales, residenciales u hoteleros y dotada con un innovador balance térmico mediante refrigeración pasiva. Diseñado para Instalación empotrada en techos o muros. El cuerpo de la luminaria esta construido en aluminio extruido con acabados en blanco. La luminaria es IP40. La luminaria monta un difusor opal de policarbonato con un ángulo de apertura de 85º y utiliza una fuente de luz LED de 48 W con una reproducción cromática superior al 85% y una dispersión cromática de 3 SMCD. La luminaria tiene Flujo luminoso de [!REAL_LUMI_FLUX] Lm, con un rendimiento luminoso de [!LUMINOUS_EFFICIENCY] Lm/W, consumiendo una potencia total de [!REAL_POWER] W. La vida útil de la luminaria es de [!LIFE_TIME]h (establecida a un flujo luminoso límite del 70%). La luminaria va equipada con un equipo auxiliar electrónico Dimable DALI integrado y alimentado a tensión de red: 220-240V; 50/60 Hz. | El cuerpo de la luminaria esta construido en aluminio extruido. | La luminaria monta un difusor opal de policarbonato. | Luminaria diseñada para Instalación empotrada en techos o muros.
17.DD138E/L1584/21 | Luminaria lineal LED minimalista independiente de 1542 mm de la familia Essence de TROLL. | TROLL | IN | Lineales Empotrados | Essence | Essence Led | ESPAÑA |  | Y |  |  |  |  | Y |  |  |  | GREY | 66 x 1542,5 x 78 | 95 x 1580 x 55 | 4800 | 5 | de -20°C a 35°C | 120_277V |  | A | 49 | 3575 | 73,0 |  |  |  |  | Equipo de control electrónico Dimmable DALI | Y | Y |  | 50000 | LED | 0,98 |  |  | 40 |  | 55 x 1520 | CLASS1 | 86 | Single |  | 4000 | Led |  | 48 | 5980 | 3 | [7 empty] | 80 |  | Luminaria lineal LED minimalista independiente de 1542 mm de la familia Essence de TROLL con temperatura de color estable de 4000º K (neutral white) optimizada para una eficaz iluminación general interior de oficinas, hospitales y espacios comerciales, residenciales u hoteleros y dotada con un innovador balance térmico mediante refrigeración pasiva. Diseñado para Instalación empotrada en techos o muros. El cuerpo de la luminaria esta construido en aluminio extruido con acabados en gris. La luminaria es IP40. La luminaria monta un difusor opal de policarbonato con un ángulo de apertura de 85º y utiliza una fuente de luz LED de 48 W con una reproducción cromática superior al 85% y una dispersión cromática de 3 SMCD. La luminaria tiene Flujo luminoso de [!REAL_LUMI_FLUX] Lm, con un rendimiento luminoso de [!LUMINOUS_EFFICIENCY] Lm/W, consumiendo una potencia total de [!REAL_POWER] W. La vida útil de la luminaria es de [!LIFE_TIME]h (establecida a un flujo luminoso límite del 70%). La luminaria va equipada con un equipo auxiliar electrónico Dimable DALI integrado y alimentado a tensión de red: 220-240V; 50/60 Hz. | El cuerpo de la luminaria esta construido en aluminio extruido. | La luminaria monta un difusor opal de policarbonato. | Luminaria diseñada para Instalación empotrada en techos o muros.
17.1671.3402.04 | Luminaria lineal minimalista de 1685 mm de la familia Essence de TROLL. | TROLL | IN | Lineales de Superfície | Essence | Essence Ecoled | ESPAÑA | [9 empty] | Y | BLACK | 36 x 1685 x 63 | 45 x 1710 x 125 |  |  | de -20°C a 35°C | 120_277V |  | A | 33,3 | 2648 | 79,5 |  |  |  |  | Equipo de control electrónico | Y | Y |  | 50000 | LED | 0,94 |  |  | 40 |  |  | CLASS1 | 75 | 3-Ph track |  | 4000 | Led |  | 29 | 3600 | 3 | [7 empty] | 80 |  | Luminaria lineal minimalista de 1685 mm de la familia Essence de TROLL con temperatura de color estable de 4000º K (neutral white) optimizada para una eficaz iluminación general interior de oficinas, hospitales y espacios comerciales, residenciales u hoteleros y dotada con un innovador balance térmico mediante refrigeración pasiva. Diseñado para instalación en el sistema de carril trifásico de TROLL. El cuerpo de la luminaria esta construido en aluminio extruido con acabados en negro. La luminaria es IP40. La luminaria monta un difusor opal de policarbonato con un ángulo de apertura de 85º y utiliza una fuente de luz LED de 29 W con una reproducción cromática superior al 85% y una dispersión cromática de 3 SMCD. La luminaria tiene Flujo luminoso de [!REAL_LUMI_FLUX] Lm, con un rendimiento luminoso de [!LUMINOUS_EFFICIENCY] Lm/W, consumiendo una potencia total de [!REAL_POWER] W. La vida útil de la luminaria es de [!LIFE_TIME]h (establecida a un flujo luminoso límite del 70%). La luminaria va equipada con un equipo auxiliar electrónico ON/OF integrado y alimentado a tensión de red: 220-240V; 50/60 Hz. | El cuerpo de la luminaria esta construido en aluminio extruido. | La luminaria monta un difusor opal de policarbonato. | Luminaria diseñada para instalación en el sistema de carril trifásico de TROLL.
17.1671.3402.21 | Luminaria lineal minimalista de 1685 mm de la familia Essence de TROLL. | TROLL | IN | Lineales de Superfície | Essence | Essence Ecoled | ESPAÑA | [9 empty] | Y | GREY | 36 x 1685 x 63 | 45 x 1710 x 125 |  |  | de -20°C a 35°C | 120_277V |  | A | 33,3 | 2648 | 79,5 |  |  |  |  | Equipo de control electrónico | Y | Y |  | 50000 | LED | 0,94 |  |  | 40 |  |  | CLASS1 | 75 | 3-Ph track |  | 4000 | Led |  | 29 | 3600 | 3 | [7 empty] | 80 |  | Luminaria lineal minimalista de 1685 mm de la familia Essence de TROLL con temperatura de color estable de 4000º K (neutral white) optimizada para una eficaz iluminación general interior de oficinas, hospitales y espacios comerciales, residenciales u hoteleros y dotada con un innovador balance térmico mediante refrigeración pasiva. Diseñado para instalación en el sistema de carril trifásico de TROLL. El cuerpo de la luminaria esta construido en aluminio extruido con acabados en gris. La luminaria es IP40. La luminaria monta un difusor opal de policarbonato con un ángulo de apertura de 85º y utiliza una fuente de luz LED de 29 W con una reproducción cromática superior al 85% y una dispersión cromática de 3 SMCD. La luminaria tiene Flujo luminoso de [!REAL_LUMI_FLUX] Lm, con un rendimiento luminoso de [!LUMINOUS_EFFICIENCY] Lm/W, consumiendo una potencia total de [!REAL_POWER] W. La vida útil de la luminaria es de [!LIFE_TIME]h (establecida a un flujo luminoso límite del 70%). La luminaria va equipada con un equipo auxiliar electrónico ON/OF integrado y alimentado a tensión de red: 220-240V; 50/60 Hz. | El cuerpo de la luminaria esta construido en aluminio extruido. | La luminaria monta un difusor opal de policarbonato. | Luminaria diseñada para instalación en el sistema de carril trifásico de TROLL.
17.1671.3402.63 | Luminaria lineal minimalista de 1685 mm de la familia Essence de TROLL. | TROLL | IN | Lineales de Superfície | Essence | Essence Ecoled | ESPAÑA | [9 empty] | Y | CERAMIC_WHITE | 36 x 1685 x 63 | 45 x 1710 x 125 |  |  | de -20°C a 35°C | 120_277V |  | A | 33,3 | 2648 | 79,5 |  |  |  |  | Equipo de control electrónico | Y | Y |  | 50000 | LED | 0,94 |  |  | 40 |  |  | CLASS1 | 75 | 3-Ph track |  | 4000 | Led |  | 29 | 3600 | 3 | [7 empty] | 80 |  | Luminaria lineal minimalista de 1685 mm de la familia Essence de TROLL con temperatura de color estable de 4000º K (neutral white) optimizada para una eficaz iluminación general interior de oficinas, hospitales y espacios comerciales, residenciales u hoteleros y dotada con un innovador balance térmico mediante refrigeración pasiva. Diseñado para instalación en el sistema de carril trifásico de TROLL. El cuerpo de la luminaria esta construido en aluminio extruido con acabados en blanco. La luminaria es IP40. La luminaria monta un difusor opal de policarbonato con un ángulo de apertura de 85º y utiliza una fuente de luz LED de 29 W con una reproducción cromática superior al 85% y una dispersión cromática de 3 SMCD. La luminaria tiene Flujo luminoso de [!REAL_LUMI_FLUX] Lm, con un rendimiento luminoso de [!LUMINOUS_EFFICIENCY] Lm/W, consumiendo una potencia total de [!REAL_POWER] W. La vida útil de la luminaria es de [!LIFE_TIME]h (establecida a un flujo luminoso límite del 70%). La luminaria va equipada con un equipo auxiliar electrónico ON/OF integrado y alimentado a tensión de red: 220-240V; 50/60 Hz. | El cuerpo de la luminaria esta construido en aluminio extruido. | La luminaria monta un difusor opal de policarbonato. | Luminaria diseñada para instalación en el sistema de carril trifásico de TROLL.
17.1671.3106.21 | Luminaria lineal minimalista de 845 mm de la familia Essence de TROLL. | TROLL | IN | Lineales de Superfície | Essence | Essence Ecoled | ESPAÑA | [9 empty] | Y | GREY | 36 x 845 x 63 | 45 x 915 x 125 |  |  | de -20°C a 35°C | 120_277V |  | A | 17 | 1324 | 77,9 |  |  |  |  | Equipo de control electrónico Dimmable DALI | Y | Y |  | 50000 | LED | 0,94 |  |  | 40 |  |  | CLASS1 | 75 | 3-Ph track |  | 4000 | Led |  | 15 | 2258 | 3 | [7 empty] | 80 |  | Luminaria lineal minimalista de 845 mm de la familia Essence de TROLL con temperatura de color estable de 4000º K (neutral white) optimizada para una eficaz iluminación general interior de oficinas, hospitales y espacios comerciales, residenciales u hoteleros y dotada con un innovador balance térmico mediante refrigeración pasiva. Diseñado para instalación en el sistema de carril trifásico de TROLL. El cuerpo de la luminaria esta construido en aluminio extruido con acabados en gris. La luminaria es IP40. La luminaria monta un difusor opal de policarbonato con un ángulo de apertura de 85º y utiliza una fuente de luz LED de 15 W con una reproducción cromática superior al 85% y una dispersión cromática de 3 SMCD. La luminaria tiene Flujo luminoso de [!REAL_LUMI_FLUX] Lm, con un rendimiento luminoso de [!LUMINOUS_EFFICIENCY] Lm/W, consumiendo una potencia total de [!REAL_POWER] W. La vida útil de la luminaria es de [!LIFE_TIME]h (establecida a un flujo luminoso límite del 70%). La luminaria va equipada con un equipo auxiliar electrónico Dimable DALI integrado y alimentado a tensión de red: 220-240V; 50/60 Hz. | El cuerpo de la luminaria esta construido en aluminio extruido. | La luminaria monta un difusor opal de policarbonato. | Luminaria diseñada para instalación en el sistema de carril trifásico de TROLL.
17.1671.3107.04 | Luminaria lineal minimalista de 845 mm de la familia Essence de TROLL. | TROLL | IN | Lineales de Superfície | Essence | Essence Ecoled | ESPAÑA | [9 empty] | Y | BLACK | 36 x 845 x 63 | 45 x 915 x 125 |  |  | de -20°C a 35°C | 120_277V |  | A | 22,5 | 1530 | 68,0 |  |  |  |  | Equipo de control electrónico Dimmable DALI | Y | Y |  | 50000 | LED | 0,94 |  |  | 40 |  |  | CLASS1 | 75 | 3-Ph track |  | 3000 | Led |  | 20 | 3100 | 3 | [7 empty] | 80 |  | Luminaria lineal minimalista de 845 mm de la familia Essence de TROLL con temperatura de color estable de 3000º K (warm white) optimizada para una eficaz iluminación general interior de oficinas, hospitales y espacios comerciales, residenciales u hoteleros y dotada con un innovador balance térmico mediante refrigeración pasiva. Diseñado para instalación en el sistema de carril trifásico de TROLL. El cuerpo de la luminaria esta construido en aluminio extruido con acabados en negro. La luminaria es IP40. La luminaria monta un difusor opal de policarbonato con un ángulo de apertura de 85º y utiliza una fuente de luz LED de 20 W con una reproducción cromática superior al 85% y una dispersión cromática de 3 SMCD. La luminaria tiene Flujo luminoso de [!REAL_LUMI_FLUX] Lm, con un rendimiento luminoso de [!LUMINOUS_EFFICIENCY] Lm/W, consumiendo una potencia total de [!REAL_POWER] W. La vida útil de la luminaria es de [!LIFE_TIME]h (establecida a un flujo luminoso límite del 70%). La luminaria va equipada con un equipo auxiliar electrónico Dimable DALI integrado y alimentado a tensión de red: 220-240V; 50/60 Hz. | El cuerpo de la luminaria esta construido en aluminio extruido. | La luminaria monta un difusor opal de policarbonato. | Luminaria diseñada para instalación en el sistema de carril trifásico de TROLL.
17.1671.3405.04 | Luminaria lineal minimalista de 1685 mm de la familia Essence de TROLL. | TROLL | IN | Lineales de Superfície | Essence | Essence Ecoled | ESPAÑA | [9 empty] | Y | BLACK | 36 x 1685 x 63 | 45 x 1710 x 125 |  |  | de -20°C a 35°C | 120_277V |  | A | 33,3 | 2515 | 75,5 |  |  |  |  | Equipo de control electrónico Dimmable DALI | Y | Y |  | 50000 | LED | 0,94 |  |  | 40 |  |  | CLASS1 | 75 | 3-Ph track |  | 3000 | Led |  | 29 | 3600 | 3 | [7 empty] | 80 |  | Luminaria lineal minimalista de 1685 mm de la familia Essence de TROLL con temperatura de color estable de 3000º K (warm white) optimizada para una eficaz iluminación general interior de oficinas, hospitales y espacios comerciales, residenciales u hoteleros y dotada con un innovador balance térmico mediante refrigeración pasiva. Diseñado para instalación en el sistema de carril trifásico de TROLL. El cuerpo de la luminaria esta construido en aluminio extruido con acabados en negro. La luminaria es IP40. La luminaria monta un difusor opal de policarbonato con un ángulo de apertura de 85º y utiliza una fuente de luz LED de 29 W con una reproducción cromática superior al 85% y una dispersión cromática de 3 SMCD. La luminaria tiene Flujo luminoso de [!REAL_LUMI_FLUX] Lm, con un rendimiento luminoso de [!LUMINOUS_EFFICIENCY] Lm/W, consumiendo una potencia total de [!REAL_POWER] W. La vida útil de la luminaria es de [!LIFE_TIME]h (establecida a un flujo luminoso límite del 70%). La luminaria va equipada con un equipo auxiliar electrónico Dimable DALI integrado y alimentado a tensión de red: 220-240V; 50/60 Hz. | El cuerpo de la luminaria esta construido en aluminio extruido. | La luminaria monta un difusor opal de policarbonato. | Luminaria diseñada para instalación en el sistema de carril trifásico de TROLL.
17.1671.3405.21 | Luminaria lineal minimalista de 1685 mm de la familia Essence de TROLL. | TROLL | IN | Lineales de Superfície | Essence | Essence Ecoled | ESPAÑA | [9 empty] | Y | GREY | 36 x 1685 x 63 | 45 x 1710 x 125 |  |  | de -20°C a 35°C | 120_277V |  | A | 33,3 | 2515 | 75,5 |  |  |  |  | Equipo de control electrónico Dimmable DALI | Y | Y |  | 50000 | LED | 0,94 |  |  | 40 |  |  | CLASS1 | 75 | 3-Ph track |  | 3000 | Led |  | 29 | 3600 | 3 | [7 empty] | 80 |  | Luminaria lineal minimalista de 1685 mm de la familia Essence de TROLL con temperatura de color estable de 3000º K (warm white) optimizada para una eficaz iluminación general interior de oficinas, hospitales y espacios comerciales, residenciales u hoteleros y dotada con un innovador balance térmico mediante refrigeración pasiva. Diseñado para instalación en el sistema de carril trifásico de TROLL. El cuerpo de la luminaria esta construido en aluminio extruido con acabados en gris. La luminaria es IP40. La luminaria monta un difusor opal de policarbonato con un ángulo de apertura de 85º y utiliza una fuente de luz LED de 29 W con una reproducción cromática superior al 85% y una dispersión cromática de 3 SMCD. La luminaria tiene Flujo luminoso de [!REAL_LUMI_FLUX] Lm, con un rendimiento luminoso de [!LUMINOUS_EFFICIENCY] Lm/W, consumiendo una potencia total de [!REAL_POWER] W. La vida útil de la luminaria es de [!LIFE_TIME]h (establecida a un flujo luminoso límite del 70%). La luminaria va equipada con un equipo auxiliar electrónico Dimable DALI integrado y alimentado a tensión de red: 220-240V; 50/60 Hz. | El cuerpo de la luminaria esta construido en aluminio extruido. | La luminaria monta un difusor opal de policarbonato. | Luminaria diseñada para instalación en el sistema de carril trifásico de TROLL.
17.1671.3405.63 | Luminaria lineal minimalista de 1685 mm de la familia Essence de TROLL. | TROLL | IN | Lineales de Superfície | Essence | Essence Ecoled | ESPAÑA | [9 empty] | Y | CERAMIC_WHITE | 36 x 1685 x 63 | 45 x 1710 x 125 |  |  | de -20°C a 35°C | 120_277V |  | A | 33,3 | 2515 | 75,5 |  |  |  |  | Equipo de control electrónico Dimmable DALI | Y | Y |  | 50000 | LED | 0,94 |  |  | 40 |  |  | CLASS1 | 75 | 3-Ph track |  | 3000 | Led |  | 29 | 3600 | 3 | [7 empty] | 80 |  | Luminaria lineal minimalista de 1685 mm de la familia Essence de TROLL con temperatura de color estable de 3000º K (warm white) optimizada para una eficaz iluminación general interior de oficinas, hospitales y espacios comerciales, residenciales u hoteleros y dotada con un innovador balance térmico mediante refrigeración pasiva. Diseñado para instalación en el sistema de carril trifásico de TROLL. El cuerpo de la luminaria esta construido en aluminio extruido con acabados en blanco. La luminaria es IP40. La luminaria monta un difusor opal de policarbonato con un ángulo de apertura de 85º y utiliza una fuente de luz LED de 29 W con una reproducción cromática superior al 85% y una dispersión cromática de 3 SMCD. La luminaria tiene Flujo luminoso de [!REAL_LUMI_FLUX] Lm, con un rendimiento luminoso de [!LUMINOUS_EFFICIENCY] Lm/W, consumiendo una potencia total de [!REAL_POWER] W. La vida útil de la luminaria es de [!LIFE_TIME]h (establecida a un flujo luminoso límite del 70%). La luminaria va equipada con un equipo auxiliar electrónico Dimable DALI integrado y alimentado a tensión de red: 220-240V; 50/60 Hz. | El cuerpo de la luminaria esta construido en aluminio extruido. | La luminaria monta un difusor opal de policarbonato. | Luminaria diseñada para instalación en el sistema de carril trifásico de TROLL.
17.DD138E/LA0983/21 | Luminaria lineal LED minimalista de 910 mm para formar líneas continuas de la familia Essence de TROLL. | TROLL | IN | Lineales Empotrados | Essence | Essence Led | ESPAÑA |  | Y |  |  |  |  | Y |  |  |  | GREY | 60 x 908,5 x 91,5 | 65 x 915 x 75 |  |  | de -20°C a 35°C | 120_277V |  | A | 29 | 2050 | 71,0 |  |  |  |  | Equipo de control electrónico Dimmable DALI | Y | Y |  | 50000 | LED | 0,98 |  |  | 40 |  | 45 x 908,5 | CLASS1 | 86 | L.C. |  | 3000 | Led |  | 28 | 3510 | 3 | [7 empty] | 80 |  | Luminaria lineal LED minimalista de 910 mm para formar líneas continuas de la familia Essence de TROLL con temperatura de color estable de 3000º K (warm white) optimizada para una eficaz iluminación general interior de oficinas, hospitales y espacios comerciales, residenciales u hoteleros y dotada con un innovador balance térmico mediante refrigeración pasiva. Diseñado para Instalación empotrada en techos o muros. El cuerpo de la luminaria esta construido en aluminio extruido con acabados en gris. La luminaria es IP40. La luminaria monta un difusor opal de policarbonato con un ángulo de apertura de 85º y utiliza una fuente de luz LED de 28 W con una reproducción cromática superior al 85% y una dispersión cromática de 3 SMCD. La luminaria tiene Flujo luminoso de [!REAL_LUMI_FLUX] Lm, con un rendimiento luminoso de [!LUMINOUS_EFFICIENCY] Lm/W, consumiendo una potencia total de [!REAL_POWER] W. La vida útil de la luminaria es de [!LIFE_TIME]h (establecida a un flujo luminoso límite del 70%). La luminaria va equipada con un equipo auxiliar electrónico Dimable DALI integrado y alimentado a tensión de red: 220-240V; 50/60 Hz. | El cuerpo de la luminaria esta construido en aluminio extruido. | La luminaria monta un difusor opal de policarbonato. | Luminaria diseñada para Instalación empotrada en techos o muros.
17.DD138E/LA0983/33 | Luminaria lineal LED minimalista de 910 mm para formar líneas continuas de la familia Essence de TROLL. | TROLL | IN | Lineales Empotrados | Essence | Essence Led | ESPAÑA |  | Y |  |  |  |  | Y |  |  |  | WHITE | 60 x 908,5 x 91,5 | 65 x 915 x 75 |  |  | de -20°C a 35°C | 120_277V |  | A | 29 | 2050 | 71,0 |  |  |  |  | Equipo de control electrónico Dimmable DALI | Y | Y |  | 50000 | LED | 0,98 |  |  | 40 |  | 45 x 908,5 | CLASS1 | 86 | L.C. |  | 3000 | Led |  | 28 | 3510 | 3 | [7 empty] | 80 |  | Luminaria lineal LED minimalista de 910 mm para formar líneas continuas de la familia Essence de TROLL con temperatura de color estable de 3000º K (warm white) optimizada para una eficaz iluminación general interior de oficinas, hospitales y espacios comerciales, residenciales u hoteleros y dotada con un innovador balance térmico mediante refrigeración pasiva. Diseñado para Instalación empotrada en techos o muros. El cuerpo de la luminaria esta construido en aluminio extruido con acabados en blanco. La luminaria es IP40. La luminaria monta un difusor opal de policarbonato con un ángulo de apertura de 85º y utiliza una fuente de luz LED de 28 W con una reproducción cromática superior al 85% y una dispersión cromática de 3 SMCD. La luminaria tiene Flujo luminoso de [!REAL_LUMI_FLUX] Lm, con un rendimiento luminoso de [!LUMINOUS_EFFICIENCY] Lm/W, consumiendo una potencia total de [!REAL_POWER] W. La vida útil de la luminaria es de [!LIFE_TIME]h (establecida a un flujo luminoso límite del 70%). La luminaria va equipada con un equipo auxiliar electrónico Dimable DALI integrado y alimentado a tensión de red: 220-240V; 50/60 Hz. | El cuerpo de la luminaria esta construido en aluminio extruido. | La luminaria monta un difusor opal de policarbonato. | Luminaria diseñada para Instalación empotrada en techos o muros.
17.1671.3403.21 | Luminaria lineal minimalista de 1685 mm de la familia Essence de TROLL. | TROLL | IN | Lineales de Superfície | Essence | Essence Ecoled | ESPAÑA | [9 empty] | Y | GREY | 36 x 1685 x 63 | 45 x 1710 x 125 |  |  | de -20°C a 35°C | 120_277V |  | A | 43 | 3061 | 71,2 |  |  |  |  | Equipo de control electrónico | Y | Y |  | 50000 | LED | 0,94 |  |  | 40 |  |  | CLASS1 | 75 | 3-Ph track |  | 3000 | Led |  | 40 | 4670 | 3 | [7 empty] | 80 |  | Luminaria lineal minimalista de 1685 mm de la familia Essence de TROLL con temperatura de color estable de 3000º K (warm white) optimizada para una eficaz iluminación general interior de oficinas, hospitales y espacios comerciales, residenciales u hoteleros y dotada con un innovador balance térmico mediante refrigeración pasiva. Diseñado para instalación en el sistema de carril trifásico de TROLL. El cuerpo de la luminaria esta construido en aluminio extruido con acabados en gris. La luminaria es IP40. La luminaria monta un difusor opal de policarbonato con un ángulo de apertura de 85º y utiliza una fuente de luz LED de 40 W con una reproducción cromática superior al 85% y una dispersión cromática de 3 SMCD. La luminaria tiene Flujo luminoso de [!REAL_LUMI_FLUX] Lm, con un rendimiento luminoso de [!LUMINOUS_EFFICIENCY] Lm/W, consumiendo una potencia total de [!REAL_POWER] W. La vida útil de la luminaria es de [!LIFE_TIME]h (establecida a un flujo luminoso límite del 70%). La luminaria va equipada con un equipo auxiliar electrónico ON/OF integrado y alimentado a tensión de red: 220-240V; 50/60 Hz. | El cuerpo de la luminaria esta construido en aluminio extruido. | La luminaria monta un difusor opal de policarbonato. | Luminaria diseñada para instalación en el sistema de carril trifásico de TROLL.
17.1671.3107.21 | Luminaria lineal minimalista de 845 mm de la familia Essence de TROLL. | TROLL | IN | Lineales de Superfície | Essence | Essence Ecoled | ESPAÑA | [9 empty] | Y | GREY | 36 x 845 x 63 | 45 x 915 x 125 |  |  | de -20°C a 35°C | 120_277V |  | A | 22,5 | 1530 | 68,0 |  |  |  |  | Equipo de control electrónico Dimmable DALI | Y | Y |  | 50000 | LED | 0,94 |  |  | 40 |  |  | CLASS1 | 75 | 3-Ph track |  | 3000 | Led |  | 20 | 3100 | 3 | [7 empty] | 80 |  | Luminaria lineal minimalista de 845 mm de la familia Essence de TROLL con temperatura de color estable de 3000º K (warm white) optimizada para una eficaz iluminación general interior de oficinas, hospitales y espacios comerciales, residenciales u hoteleros y dotada con un innovador balance térmico mediante refrigeración pasiva. Diseñado para instalación en el sistema de carril trifásico de TROLL. El cuerpo de la luminaria esta construido en aluminio extruido con acabados en gris. La luminaria es IP40. La luminaria monta un difusor opal de policarbonato con un ángulo de apertura de 85º y utiliza una fuente de luz LED de 20 W con una reproducción cromática superior al 85% y una dispersión cromática de 3 SMCD. La luminaria tiene Flujo luminoso de [!REAL_LUMI_FLUX] Lm, con un rendimiento luminoso de [!LUMINOUS_EFFICIENCY] Lm/W, consumiendo una potencia total de [!REAL_POWER] W. La vida útil de la luminaria es de [!LIFE_TIME]h (establecida a un flujo luminoso límite del 70%). La luminaria va equipada con un equipo auxiliar electrónico Dimable DALI integrado y alimentado a tensión de red: 220-240V; 50/60 Hz. | El cuerpo de la luminaria esta construido en aluminio extruido. | La luminaria monta un difusor opal de policarbonato. | Luminaria diseñada para instalación en el sistema de carril trifásico de TROLL.
17.1671.3406.04 | Luminaria lineal minimalista de 1685 mm de la familia Essence de TROLL. | TROLL | IN | Lineales de Superfície | Essence | Essence Ecoled | ESPAÑA | [9 empty] | Y | BLACK | 36 x 1685 x 63 | 45 x 1710 x 125 |  |  | de -20°C a 35°C | 120_277V |  | A | 33,3 | 2648 | 79,5 |  |  |  |  | Equipo de control electrónico Dimmable DALI | Y | Y |  | 50000 | LED | 0,94 |  |  | 40 |  |  | CLASS1 | 75 | 3-Ph track |  | 4000 | Led |  | 29 | 3600 | 3 | [7 empty] | 80 |  | Luminaria lineal minimalista de 1685 mm de la familia Essence de TROLL con temperatura de color estable de 4000º K (neutral white) optimizada para una eficaz iluminación general interior de oficinas, hospitales y espacios comerciales, residenciales u hoteleros y dotada con un innovador balance térmico mediante refrigeración pasiva. Diseñado para instalación en el sistema de carril trifásico de TROLL. El cuerpo de la luminaria esta construido en aluminio extruido con acabados en negro. La luminaria es IP40. La luminaria monta un difusor opal de policarbonato con un ángulo de apertura de 85º y utiliza una fuente de luz LED de 29 W con una reproducción cromática superior al 85% y una dispersión cromática de 3 SMCD. La luminaria tiene Flujo luminoso de [!REAL_LUMI_FLUX] Lm, con un rendimiento luminoso de [!LUMINOUS_EFFICIENCY] Lm/W, consumiendo una potencia total de [!REAL_POWER] W. La vida útil de la luminaria es de [!LIFE_TIME]h (establecida a un flujo luminoso límite del 70%). La luminaria va equipada con un equipo auxiliar electrónico Dimable DALI integrado y alimentado a tensión de red: 220-240V; 50/60 Hz. | El cuerpo de la luminaria esta construido en aluminio extruido. | La luminaria monta un difusor opal de policarbonato. | Luminaria diseñada para instalación en el sistema de carril trifásico de TROLL.
17.DD138E/LA0984/21 | Luminaria lineal LED minimalista de 910 mm para formar líneas continuas de la familia Essence de TROLL. | TROLL | IN | Lineales Empotrados | Essence | Essence Led | ESPAÑA |  | Y |  |  |  |  | Y |  |  |  | GREY | 60 x 908,5 x 91,5 | 65 x 915 x 75 |  |  | de -20°C a 35°C | 120_277V |  | A | 29 | 2124 | 73,2 |  |  |  |  | Equipo de control electrónico Dimmable DALI | Y | Y |  | 50000 | LED | 0,98 |  |  | 40 |  | 45 x 908,5 | CLASS1 | 86 | L.C. |  | 4000 | Led |  | 28 | 3510 | 3 | [7 empty] | 80 |  | Luminaria lineal LED minimalista de 910 mm para formar líneas continuas de la familia Essence de TROLL con temperatura de color estable de 4000º K (neutral white) optimizada para una eficaz iluminación general interior de oficinas, hospitales y espacios comerciales, residenciales u hoteleros y dotada con un innovador balance térmico mediante refrigeración pasiva. Diseñado para Instalación empotrada en techos o muros. El cuerpo de la luminaria esta construido en aluminio extruido con acabados en gris. La luminaria es IP40. La luminaria monta un difusor opal de policarbonato con un ángulo de apertura de 85º y utiliza una fuente de luz LED de 28 W con una reproducción cromática superior al 85% y una dispersión cromática de 3 SMCD. La luminaria tiene Flujo luminoso de [!REAL_LUMI_FLUX] Lm, con un rendimiento luminoso de [!LUMINOUS_EFFICIENCY] Lm/W, consumiendo una potencia total de [!REAL_POWER] W. La vida útil de la luminaria es de [!LIFE_TIME]h (establecida a un flujo luminoso límite del 70%). La luminaria va equipada con un equipo auxiliar electrónico Dimable DALI integrado y alimentado a tensión de red: 220-240V; 50/60 Hz. | El cuerpo de la luminaria esta construido en aluminio extruido. | La luminaria monta un difusor opal de policarbonato. | Luminaria diseñada para Instalación empotrada en techos o muros.
17.DD138E/LA0984/33 | Luminaria lineal LED minimalista de 910 mm para formar líneas continuas de la familia Essence de TROLL. | TROLL | IN | Lineales Empotrados | Essence | Essence Led | ESPAÑA |  | Y |  |  |  |  | Y |  |  |  | WHITE | 60 x 908,5 x 91,5 | 65 x 915 x 75 |  |  | de -20°C a 35°C | 120_277V |  | A | 29 | 2124 | 73,2 |  |  |  |  | Equipo de control electrónico Dimmable DALI | Y | Y |  | 50000 | LED | 0,98 |  |  | 40 |  | 45 x 908,5 | CLASS1 | 86 | L.C. |  | 4000 | Led |  | 28 | 3510 | 3 | [7 empty] | 80 |  | Luminaria lineal LED minimalista de 910 mm para formar líneas continuas de la familia Essence de TROLL con temperatura de color estable de 4000º K (neutral white) optimizada para una eficaz iluminación general interior de oficinas, hospitales y espacios comerciales, residenciales u hoteleros y dotada con un innovador balance térmico mediante refrigeración pasiva. Diseñado para Instalación empotrada en techos o muros. El cuerpo de la luminaria esta construido en aluminio extruido con acabados en blanco. La luminaria es IP40. La luminaria monta un difusor opal de policarbonato con un ángulo de apertura de 85º y utiliza una fuente de luz LED de 28 W con una reproducción cromática superior al 85% y una dispersión cromática de 3 SMCD. La luminaria tiene Flujo luminoso de [!REAL_LUMI_FLUX] Lm, con un rendimiento luminoso de [!LUMINOUS_EFFICIENCY] Lm/W, consumiendo una potencia total de [!REAL_POWER] W. La vida útil de la luminaria es de [!LIFE_TIME]h (establecida a un flujo luminoso límite del 70%). La luminaria va equipada con un equipo auxiliar electrónico Dimable DALI integrado y alimentado a tensión de red: 220-240V; 50/60 Hz. | El cuerpo de la luminaria esta construido en aluminio extruido. | La luminaria monta un difusor opal de policarbonato. | Luminaria diseñada para Instalación empotrada en techos o muros.
17.1671.2404.21 | Luminaria lineal minimalista de 1685 mm para formar líneas continuas de la familia Essence de TROLL. | TROLL | IN | Lineales de Superfície | Essence | Essence Ecoled | ESPAÑA |  | Y | [5 empty] | Y | Y |  | GREY | 36 x 1680 x 63 | 45 x 1710 x 75 |  |  | de -20°C a 35°C | 120_277V |  | A | 43 | 3222 | 74,9 |  |  |  |  | Equipo de control electrónico | Y | Y |  | 50000 | LED | 0,94 |  |  | 40 |  |  | CLASS1 | 75 | L.C. |  | 4000 | Led |  | 40 | 4670 | 3 | [7 empty] | 80 |  | Luminaria lineal minimalista de 1685 mm para formar líneas continuas de la familia Essence de TROLL con temperatura de color estable de 4000º K (neutral white) optimizada para una eficaz iluminación general interior de oficinas, hospitales y espacios comerciales, residenciales u hoteleros y dotada con un innovador balance térmico mediante refrigeración pasiva. Diseñado para instalación adosada o suspendida a techo. El cuerpo de la luminaria esta construido en aluminio extruido con acabados en gris. La luminaria es IP40. La luminaria monta un difusor opal de policarbonato con un ángulo de apertura de 85º y utiliza una fuente de luz LED de 40 W con una reproducción cromática superior al 85% y una dispersión cromática de 3 SMCD. La luminaria tiene Flujo luminoso de [!REAL_LUMI_FLUX] Lm, con un rendimiento luminoso de [!LUMINOUS_EFFICIENCY] Lm/W, consumiendo una potencia total de [!REAL_POWER] W. La vida útil de la luminaria es de [!LIFE_TIME]h (establecida a un flujo luminoso límite del 70%). La luminaria va equipada con un equipo auxiliar electrónico ON/OF integrado y alimentado a tensión de red: 220-240V; 50/60 Hz. | El cuerpo de la luminaria esta construido en aluminio extruido. | La luminaria monta un difusor opal de policarbonato. | Luminaria diseñada para instalación adosada o suspendida a techo.
17.1671.2404.63 | Luminaria lineal minimalista de 1685 mm para formar líneas continuas de la familia Essence de TROLL. | TROLL | IN | Lineales de Superfície | Essence | Essence Ecoled | ESPAÑA |  | Y | [5 empty] | Y | Y |  | CERAMIC_WHITE | 36 x 1680 x 63 | 45 x 1710 x 75 |  |  | de -20°C a 35°C | 120_277V |  | A | 43 | 3222 | 74,9 |  |  |  |  | Equipo de control electrónico | Y | Y |  | 50000 | LED | 0,94 |  |  | 40 |  |  | CLASS1 | 75 | L.C. |  | 4000 | Led |  | 40 | 4670 | 3 | [7 empty] | 80 |  | Luminaria lineal minimalista de 1685 mm para formar líneas continuas de la familia Essence de TROLL con temperatura de color estable de 4000º K (neutral white) optimizada para una eficaz iluminación general interior de oficinas, hospitales y espacios comerciales, residenciales u hoteleros y dotada con un innovador balance térmico mediante refrigeración pasiva. Diseñado para instalación adosada o suspendida a techo. El cuerpo de la luminaria esta construido en aluminio extruido con acabados en blanco. La luminaria es IP40. La luminaria monta un difusor opal de policarbonato con un ángulo de apertura de 85º y utiliza una fuente de luz LED de 40 W con una reproducción cromática superior al 85% y una dispersión cromática de 3 SMCD. La luminaria tiene Flujo luminoso de [!REAL_LUMI_FLUX] Lm, con un rendimiento luminoso de [!LUMINOUS_EFFICIENCY] Lm/W, consumiendo una potencia total de [!REAL_POWER] W. La vida útil de la luminaria es de [!LIFE_TIME]h (establecida a un flujo luminoso límite del 70%). La luminaria va equipada con un equipo auxiliar electrónico ON/OF integrado y alimentado a tensión de red: 220-240V; 50/60 Hz. | El cuerpo de la luminaria esta construido en aluminio extruido. | La luminaria monta un difusor opal de policarbonato. | Luminaria diseñada para instalación adosada o suspendida a techo.
17.1671.3108.04 | Luminaria lineal minimalista de 845 mm de la familia Essence de TROLL. | TROLL | IN | Lineales de Superfície | Essence | Essence Ecoled | ESPAÑA | [9 empty] | Y | BLACK | 36 x 845 x 63 | 45 x 915 x 125 |  |  | de -20°C a 35°C | 120_277V |  | A | 22,5 | 1611 | 71,6 |  |  |  |  | Equipo de control electrónico Dimmable DALI | Y | Y |  | 50000 | LED | 0,94 |  |  | 40 |  |  | CLASS1 | 75 | 3-Ph track |  | 4000 | Led |  | 20 | 3100 | 3 | [7 empty] | 80 |  | Luminaria lineal minimalista de 845 mm de la familia Essence de TROLL con temperatura de color estable de 4000º K (neutral white) optimizada para una eficaz iluminación general interior de oficinas, hospitales y espacios comerciales, residenciales u hoteleros y dotada con un innovador balance térmico mediante refrigeración pasiva. Diseñado para instalación en el sistema de carril trifásico de TROLL. El cuerpo de la luminaria esta construido en aluminio extruido con acabados en negro. La luminaria es IP40. La luminaria monta un difusor opal de policarbonato con un ángulo de apertura de 85º y utiliza una fuente de luz LED de 20 W con una reproducción cromática superior al 85% y una dispersión cromática de 3 SMCD. La luminaria tiene Flujo luminoso de [!REAL_LUMI_FLUX] Lm, con un rendimiento luminoso de [!LUMINOUS_EFFICIENCY] Lm/W, consumiendo una potencia total de [!REAL_POWER] W. La vida útil de la luminaria es de [!LIFE_TIME]h (establecida a un flujo luminoso límite del 70%). La luminaria va equipada con un equipo auxiliar electrónico Dimable DALI integrado y alimentado a tensión de red: 220-240V; 50/60 Hz. | El cuerpo de la luminaria esta construido en aluminio extruido. | La luminaria monta un difusor opal de policarbonato. | Luminaria diseñada para instalación en el sistema de carril trifásico de TROLL.
17.1671.3406.63 | Luminaria lineal minimalista de 1685 mm de la familia Essence de TROLL. | TROLL | IN | Lineales de Superfície | Essence | Essence Ecoled | ESPAÑA | [9 empty] | Y | CERAMIC_WHITE | 36 x 1685 x 63 | 45 x 1710 x 125 |  |  | de -20°C a 35°C | 120_277V |  | A | 33,3 | 2648 | 79,5 |  |  |  |  | Equipo de control electrónico Dimmable DALI | Y | Y |  | 50000 | LED | 0,94 |  |  | 40 |  |  | CLASS1 | 75 | 3-Ph track |  | 4000 | Led |  | 29 | 3600 | 3 | [7 empty] | 80 |  | Luminaria lineal minimalista de 1685 mm de la familia Essence de TROLL con temperatura de color estable de 4000º K (neutral white) optimizada para una eficaz iluminación general interior de oficinas, hospitales y espacios comerciales, residenciales u hoteleros y dotada con un innovador balance térmico mediante refrigeración pasiva. Diseñado para instalación en el sistema de carril trifásico de TROLL. El cuerpo de la luminaria esta construido en aluminio extruido con acabados en blanco. La luminaria es IP40. La luminaria monta un difusor opal de policarbonato con un ángulo de apertura de 85º y utiliza una fuente de luz LED de 29 W con una reproducción cromática superior al 85% y una dispersión cromática de 3 SMCD. La luminaria tiene Flujo luminoso de [!REAL_LUMI_FLUX] Lm, con un rendimiento luminoso de [!LUMINOUS_EFFICIENCY] Lm/W, consumiendo una potencia total de [!REAL_POWER] W. La vida útil de la luminaria es de [!LIFE_TIME]h (establecida a un flujo luminoso límite del 70%). La luminaria va equipada con un equipo auxiliar electrónico Dimable DALI integrado y alimentado a tensión de red: 220-240V; 50/60 Hz. | El cuerpo de la luminaria esta construido en aluminio extruido. | La luminaria monta un difusor opal de policarbonato. | Luminaria diseñada para instalación en el sistema de carril trifásico de TROLL.
17.1671.3407.04 | Luminaria lineal minimalista de 1685 mm de la familia Essence de TROLL. | TROLL | IN | Lineales de Superfície | Essence | Essence Ecoled | ESPAÑA | [9 empty] | Y | BLACK | 36 x 1685 x 63 | 45 x 1710 x 125 |  |  | de -20°C a 35°C | 120_277V |  | A | 43 | 3061 | 71,2 |  |  |  |  | Equipo de control electrónico Dimmable DALI | Y | Y |  | 50000 | LED | 0,94 |  |  | 40 |  |  | CLASS1 | 75 | 3-Ph track |  | 3000 | Led |  | 40 | 4670 | 3 | [7 empty] | 80 |  | Luminaria lineal minimalista de 1685 mm de la familia Essence de TROLL con temperatura de color estable de 3000º K (warm white) optimizada para una eficaz iluminación general interior de oficinas, hospitales y espacios comerciales, residenciales u hoteleros y dotada con un innovador balance térmico mediante refrigeración pasiva. Diseñado para instalación en el sistema de carril trifásico de TROLL. El cuerpo de la luminaria esta construido en aluminio extruido con acabados en negro. La luminaria es IP40. La luminaria monta un difusor opal de policarbonato con un ángulo de apertura de 85º y utiliza una fuente de luz LED de 40 W con una reproducción cromática superior al 85% y una dispersión cromática de 3 SMCD. La luminaria tiene Flujo luminoso de [!REAL_LUMI_FLUX] Lm, con un rendimiento luminoso de [!LUMINOUS_EFFICIENCY] Lm/W, consumiendo una potencia total de [!REAL_POWER] W. La vida útil de la luminaria es de [!LIFE_TIME]h (establecida a un flujo luminoso límite del 70%). La luminaria va equipada con un equipo auxiliar electrónico Dimable DALI integrado y alimentado a tensión de red: 220-240V; 50/60 Hz. | El cuerpo de la luminaria esta construido en aluminio extruido. | La luminaria monta un difusor opal de policarbonato. | Luminaria diseñada para instalación en el sistema de carril trifásico de TROLL.
17.1671.3301.04 | Luminaria lineal minimalista de 1405 mm de la familia Essence de TROLL. | TROLL | IN | Lineales de Superfície | Essence | Essence Ecoled | ESPAÑA | [9 empty] | Y | BLACK | 36 x 1405 x 63 | 45 x 1430 x 125 |  |  | de -20°C a 35°C | 120_277V |  | A | 26,7 | 2095 | 78,5 |  |  |  |  | Equipo de control electrónico | Y | Y |  | 50000 | LED | 0,94 |  |  | 40 |  |  | CLASS1 | 75 | 3-Ph track |  | 3000 | Led |  | 24 | 3150 | 3 | [7 empty] | 80 |  | Luminaria lineal minimalista de 1405 mm de la familia Essence de TROLL con temperatura de color estable de 3000º K (warm white) optimizada para una eficaz iluminación general interior de oficinas, hospitales y espacios comerciales, residenciales u hoteleros y dotada con un innovador balance térmico mediante refrigeración pasiva. Diseñado para instalación en el sistema de carril trifásico de TROLL. El cuerpo de la luminaria esta construido en aluminio extruido con acabados en negro. La luminaria es IP40. La luminaria monta un difusor opal de policarbonato con un ángulo de apertura de 85º y utiliza una fuente de luz LED de 24 W con una reproducción cromática superior al 85% y una dispersión cromática de 3 SMCD. La luminaria tiene Flujo luminoso de [!REAL_LUMI_FLUX] Lm, con un rendimiento luminoso de [!LUMINOUS_EFFICIENCY] Lm/W, consumiendo una potencia total de [!REAL_POWER] W. La vida útil de la luminaria es de [!LIFE_TIME]h (establecida a un flujo luminoso límite del 70%). La luminaria va equipada con un equipo auxiliar electrónico ON/OF integrado y alimentado a tensión de red: 220-240V; 50/60 Hz. | El cuerpo de la luminaria esta construido en aluminio extruido. | La luminaria monta un difusor opal de policarbonato. | Luminaria diseñada para instalación en el sistema de carril trifásico de TROLL.
17.1671.2405.04 | Luminaria lineal minimalista de 1685 mm para formar líneas continuas de la familia Essence de TROLL. | TROLL | IN | Lineales de Superfície | Essence | Essence Ecoled | ESPAÑA |  | Y | [5 empty] | Y | Y |  | BLACK | 36 x 1680 x 63 | 45 x 1710 x 75 |  |  | de -20°C a 35°C | 120_277V |  | A | 33,3 | 2515 | 75,5 |  |  |  |  | Equipo de control electrónico Dimmable DALI | Y | Y |  | 50000 | LED | 0,94 |  |  | 40 |  |  | CLASS1 | 75 | L.C. |  | 3000 | Led |  | 29 | 3600 | 3 | [7 empty] | 80 |  | Luminaria lineal minimalista de 1685 mm para formar líneas continuas de la familia Essence de TROLL con temperatura de color estable de 3000º K (warm white) optimizada para una eficaz iluminación general interior de oficinas, hospitales y espacios comerciales, residenciales u hoteleros y dotada con un innovador balance térmico mediante refrigeración pasiva. Diseñado para instalación adosada o suspendida a techo. El cuerpo de la luminaria esta construido en aluminio extruido con acabados en negro. La luminaria es IP40. La luminaria monta un difusor opal de policarbonato con un ángulo de apertura de 85º y utiliza una fuente de luz LED de 29 W con una reproducción cromática superior al 85% y una dispersión cromática de 3 SMCD. La luminaria tiene Flujo luminoso de [!REAL_LUMI_FLUX] Lm, con un rendimiento luminoso de [!LUMINOUS_EFFICIENCY] Lm/W, consumiendo una potencia total de [!REAL_POWER] W. La vida útil de la luminaria es de [!LIFE_TIME]h (establecida a un flujo luminoso límite del 70%). La luminaria va equipada con un equipo auxiliar electrónico Dimable DALI integrado y alimentado a tensión de red: 220-240V; 50/60 Hz. | El cuerpo de la luminaria esta construido en aluminio extruido. | La luminaria monta un difusor opal de policarbonato. | Luminaria diseñada para instalación adosada o suspendida a techo.
17.1671.2405.21 | Luminaria lineal minimalista de 1685 mm para formar líneas continuas de la familia Essence de TROLL. | TROLL | IN | Lineales de Superfície | Essence | Essence Ecoled | ESPAÑA |  | Y | [5 empty] | Y | Y |  | GREY | 36 x 1680 x 63 | 45 x 1710 x 75 |  |  | de -20°C a 35°C | 120_277V |  | A | 33,3 | 2515 | 75,5 |  |  |  |  | Equipo de control electrónico Dimmable DALI | Y | Y |  | 50000 | LED | 0,94 |  |  | 40 |  |  | CLASS1 | 75 | L.C. |  | 3000 | Led |  | 29 | 3600 | 3 | [7 empty] | 80 |  | Luminaria lineal minimalista de 1685 mm para formar líneas continuas de la familia Essence de TROLL con temperatura de color estable de 3000º K (warm white) optimizada para una eficaz iluminación general interior de oficinas, hospitales y espacios comerciales, residenciales u hoteleros y dotada con un innovador balance térmico mediante refrigeración pasiva. Diseñado para instalación adosada o suspendida a techo. El cuerpo de la luminaria esta construido en aluminio extruido con acabados en gris. La luminaria es IP40. La luminaria monta un difusor opal de policarbonato con un ángulo de apertura de 85º y utiliza una fuente de luz LED de 29 W con una reproducción cromática superior al 85% y una dispersión cromática de 3 SMCD. La luminaria tiene Flujo luminoso de [!REAL_LUMI_FLUX] Lm, con un rendimiento luminoso de [!LUMINOUS_EFFICIENCY] Lm/W, consumiendo una potencia total de [!REAL_POWER] W. La vida útil de la luminaria es de [!LIFE_TIME]h (establecida a un flujo luminoso límite del 70%). La luminaria va equipada con un equipo auxiliar electrónico Dimable DALI integrado y alimentado a tensión de red: 220-240V; 50/60 Hz. | El cuerpo de la luminaria esta construido en aluminio extruido. | La luminaria monta un difusor opal de policarbonato. | Luminaria diseñada para instalación adosada o suspendida a techo.
17.1671.3108.63 | Luminaria lineal minimalista de 845 mm de la familia Essence de TROLL. | TROLL | IN | Lineales de Superfície | Essence | Essence Ecoled | ESPAÑA | [9 empty] | Y | CERAMIC_WHITE | 36 x 845 x 63 | 45 x 915 x 125 |  |  | de -20°C a 35°C | 120_277V |  | A | 22,5 | 1611 | 71,6 |  |  |  |  | Equipo de control electrónico Dimmable DALI | Y | Y |  | 50000 | LED | 0,94 |  |  | 40 |  |  | CLASS1 | 75 | 3-Ph track |  | 4000 | Led |  | 20 | 3100 | 3 | [7 empty] | 80 |  | Luminaria lineal minimalista de 845 mm de la familia Essence de TROLL con temperatura de color estable de 4000º K (neutral white) optimizada para una eficaz iluminación general interior de oficinas, hospitales y espacios comerciales, residenciales u hoteleros y dotada con un innovador balance térmico mediante refrigeración pasiva. Diseñado para instalación en el sistema de carril trifásico de TROLL. El cuerpo de la luminaria esta construido en aluminio extruido con acabados en blanco. La luminaria es IP40. La luminaria monta un difusor opal de policarbonato con un ángulo de apertura de 85º y utiliza una fuente de luz LED de 20 W con una reproducción cromática superior al 85% y una dispersión cromática de 3 SMCD. La luminaria tiene Flujo luminoso de [!REAL_LUMI_FLUX] Lm, con un rendimiento luminoso de [!LUMINOUS_EFFICIENCY] Lm/W, consumiendo una potencia total de [!REAL_POWER] W. La vida útil de la luminaria es de [!LIFE_TIME]h (establecida a un flujo luminoso límite del 70%). La luminaria va equipada con un equipo auxiliar electrónico Dimable DALI integrado y alimentado a tensión de red: 220-240V; 50/60 Hz. | El cuerpo de la luminaria esta construido en aluminio extruido. | La luminaria monta un difusor opal de policarbonato. | Luminaria diseñada para instalación en el sistema de carril trifásico de TROLL.
17.1671.3201.04 | Luminaria lineal minimalista de 1125 mm de la familia Essence de TROLL. | TROLL | IN | Lineales de Superfície | Essence | Essence Ecoled | ESPAÑA | [9 empty] | Y | BLACK | 36 x 1125 x 63 | 45 x 1195 x 125 |  |  | de -20°C a 35°C | 120_277V |  | A | 22 | 1677 | 76,2 |  |  |  |  | Equipo de control electrónico | Y | Y |  | 50000 | LED | 0,94 |  |  | 40 |  |  | CLASS1 | 75 | 3-Ph track |  | 3000 | Led |  | 19,5 | 2700 | 3 | [7 empty] | 80 |  | Luminaria lineal minimalista de 1125 mm de la familia Essence de TROLL con temperatura de color estable de 3000º K (warm white) optimizada para una eficaz iluminación general interior de oficinas, hospitales y espacios comerciales, residenciales u hoteleros y dotada con un innovador balance térmico mediante refrigeración pasiva. Diseñado para instalación en el sistema de carril trifásico de TROLL. El cuerpo de la luminaria esta construido en aluminio extruido con acabados en negro. La luminaria es IP40. La luminaria monta un difusor opal de policarbonato con un ángulo de apertura de 85º y utiliza una fuente de luz LED de 19,5 W con una reproducción cromática superior al 85% y una dispersión cromática de 3 SMCD. La luminaria tiene Flujo luminoso de [!REAL_LUMI_FLUX] Lm, con un rendimiento luminoso de [!LUMINOUS_EFFICIENCY] Lm/W, consumiendo una potencia total de [!REAL_POWER] W. La vida útil de la luminaria es de [!LIFE_TIME]h (establecida a un flujo luminoso límite del 70%). La luminaria va equipada con un equipo auxiliar electrónico ON/OF integrado y alimentado a tensión de red: 220-240V; 50/60 Hz. | El cuerpo de la luminaria esta construido en aluminio extruido. | La luminaria monta un difusor opal de policarbonato. | Luminaria diseñada para instalación en el sistema de carril trifásico de TROLL.
17.1671.3407.21 | Luminaria lineal minimalista de 1685 mm de la familia Essence de TROLL. | TROLL | IN | Lineales de Superfície | Essence | Essence Ecoled | ESPAÑA | [9 empty] | Y | GREY | 36 x 1685 x 63 | 45 x 1710 x 125 |  |  | de -20°C a 35°C | 120_277V |  | A | 43 | 3061 | 71,2 |  |  |  |  | Equipo de control electrónico Dimmable DALI | Y | Y |  | 50000 | LED | 0,94 |  |  | 40 |  |  | CLASS1 | 75 | 3-Ph track |  | 3000 | Led |  | 40 | 4670 | 3 | [7 empty] | 80 |  | Luminaria lineal minimalista de 1685 mm de la familia Essence de TROLL con temperatura de color estable de 3000º K (warm white) optimizada para una eficaz iluminación general interior de oficinas, hospitales y espacios comerciales, residenciales u hoteleros y dotada con un innovador balance térmico mediante refrigeración pasiva. Diseñado para instalación en el sistema de carril trifásico de TROLL. El cuerpo de la luminaria esta construido en aluminio extruido con acabados en gris. La luminaria es IP40. La luminaria monta un difusor opal de policarbonato con un ángulo de apertura de 85º y utiliza una fuente de luz LED de 40 W con una reproducción cromática superior al 85% y una dispersión cromática de 3 SMCD. La luminaria tiene Flujo luminoso de [!REAL_LUMI_FLUX] Lm, con un rendimiento luminoso de [!LUMINOUS_EFFICIENCY] Lm/W, consumiendo una potencia total de [!REAL_POWER] W. La vida útil de la luminaria es de [!LIFE_TIME]h (establecida a un flujo luminoso límite del 70%). La luminaria va equipada con un equipo auxiliar electrónico Dimable DALI integrado y alimentado a tensión de red: 220-240V; 50/60 Hz. | El cuerpo de la luminaria esta construido en aluminio extruido. | La luminaria monta un difusor opal de policarbonato. | Luminaria diseñada para instalación en el sistema de carril trifásico de TROLL.
17.1671.3407.63 | Luminaria lineal minimalista de 1685 mm de la familia Essence de TROLL. | TROLL | IN | Lineales de Superfície | Essence | Essence Ecoled | ESPAÑA | [9 empty] | Y | CERAMIC_WHITE | 36 x 1685 x 63 | 45 x 1710 x 125 |  |  | de -20°C a 35°C | 120_277V |  | A | 43 | 3061 | 71,2 |  |  |  |  | Equipo de control electrónico Dimmable DALI | Y | Y |  | 50000 | LED | 0,94 |  |  | 40 |  |  | CLASS1 | 75 | 3-Ph track |  | 3000 | Led |  | 40 | 4670 | 3 | [7 empty] | 80 |  | Luminaria lineal minimalista de 1685 mm de la familia Essence de TROLL con temperatura de color estable de 3000º K (warm white) optimizada para una eficaz iluminación general interior de oficinas, hospitales y espacios comerciales, residenciales u hoteleros y dotada con un innovador balance térmico mediante refrigeración pasiva. Diseñado para instalación en el sistema de carril trifásico de TROLL. El cuerpo de la luminaria esta construido en aluminio extruido con acabados en blanco. La luminaria es IP40. La luminaria monta un difusor opal de policarbonato con un ángulo de apertura de 85º y utiliza una fuente de luz LED de 40 W con una reproducción cromática superior al 85% y una dispersión cromática de 3 SMCD. La luminaria tiene Flujo luminoso de [!REAL_LUMI_FLUX] Lm, con un rendimiento luminoso de [!LUMINOUS_EFFICIENCY] Lm/W, consumiendo una potencia total de [!REAL_POWER] W. La vida útil de la luminaria es de [!LIFE_TIME]h (establecida a un flujo luminoso límite del 70%). La luminaria va equipada con un equipo auxiliar electrónico Dimable DALI integrado y alimentado a tensión de red: 220-240V; 50/60 Hz. | El cuerpo de la luminaria esta construido en aluminio extruido. | La luminaria monta un difusor opal de policarbonato. | Luminaria diseñada para instalación en el sistema de carril trifásico de TROLL.
17.1671.3301.21 | Luminaria lineal minimalista de 1405 mm de la familia Essence de TROLL. | TROLL | IN | Lineales de Superfície | Essence | Essence Ecoled | ESPAÑA | [9 empty] | Y | GREY | 36 x 1405 x 63 | 45 x 1430 x 125 |  |  | de -20°C a 35°C | 120_277V |  | A | 26,7 | 2095 | 78,5 |  |  |  |  | Equipo de control electrónico | Y | Y |  | 50000 | LED | 0,94 |  |  | 40 |  |  | CLASS1 | 75 | 3-Ph track |  | 3000 | Led |  | 24 | 3150 | 3 | [7 empty] | 80 |  | Luminaria lineal minimalista de 1405 mm de la familia Essence de TROLL con temperatura de color estable de 3000º K (warm white) optimizada para una eficaz iluminación general interior de oficinas, hospitales y espacios comerciales, residenciales u hoteleros y dotada con un innovador balance térmico mediante refrigeración pasiva. Diseñado para instalación en el sistema de carril trifásico de TROLL. El cuerpo de la luminaria esta construido en aluminio extruido con acabados en gris. La luminaria es IP40. La luminaria monta un difusor opal de policarbonato con un ángulo de apertura de 85º y utiliza una fuente de luz LED de 24 W con una reproducción cromática superior al 85% y una dispersión cromática de 3 SMCD. La luminaria tiene Flujo luminoso de [!REAL_LUMI_FLUX] Lm, con un rendimiento luminoso de [!LUMINOUS_EFFICIENCY] Lm/W, consumiendo una potencia total de [!REAL_POWER] W. La vida útil de la luminaria es de [!LIFE_TIME]h (establecida a un flujo luminoso límite del 70%). La luminaria va equipada con un equipo auxiliar electrónico ON/OF integrado y alimentado a tensión de red: 220-240V; 50/60 Hz. | El cuerpo de la luminaria esta construido en aluminio extruido. | La luminaria monta un difusor opal de policarbonato. | Luminaria diseñada para instalación en el sistema de carril trifásico de TROLL.
17.1671.2405.63 | Luminaria lineal minimalista de 1685 mm para formar líneas continuas de la familia Essence de TROLL. | TROLL | IN | Lineales de Superfície | Essence | Essence Ecoled | ESPAÑA |  | Y | [5 empty] | Y | Y |  | CERAMIC_WHITE | 36 x 1680 x 63 | 45 x 1710 x 75 |  |  | de -20°C a 35°C | 120_277V |  | A | 33,3 | 2515 | 75,5 |  |  |  |  | Equipo de control electrónico Dimmable DALI | Y | Y |  | 50000 | LED | 0,94 |  |  | 40 |  |  | CLASS1 | 75 | L.C. |  | 3000 | Led |  | 29 | 3600 | 3 | [7 empty] | 80 |  | Luminaria lineal minimalista de 1685 mm para formar líneas continuas de la familia Essence de TROLL con temperatura de color estable de 3000º K (warm white) optimizada para una eficaz iluminación general interior de oficinas, hospitales y espacios comerciales, residenciales u hoteleros y dotada con un innovador balance térmico mediante refrigeración pasiva. Diseñado para instalación adosada o suspendida a techo. El cuerpo de la luminaria esta construido en aluminio extruido con acabados en blanco. La luminaria es IP40. La luminaria monta un difusor opal de policarbonato con un ángulo de apertura de 85º y utiliza una fuente de luz LED de 29 W con una reproducción cromática superior al 85% y una dispersión cromática de 3 SMCD. La luminaria tiene Flujo luminoso de [!REAL_LUMI_FLUX] Lm, con un rendimiento luminoso de [!LUMINOUS_EFFICIENCY] Lm/W, consumiendo una potencia total de [!REAL_POWER] W. La vida útil de la luminaria es de [!LIFE_TIME]h (establecida a un flujo luminoso límite del 70%). La luminaria va equipada con un equipo auxiliar electrónico Dimable DALI integrado y alimentado a tensión de red: 220-240V; 50/60 Hz. | El cuerpo de la luminaria esta construido en aluminio extruido. | La luminaria monta un difusor opal de policarbonato. | Luminaria diseñada para instalación adosada o suspendida a techo.
17.1671.2406.04 | Luminaria lineal minimalista de 1685 mm para formar líneas continuas de la familia Essence de TROLL. | TROLL | IN | Lineales de Superfície | Essence | Essence Ecoled | ESPAÑA |  | Y | [5 empty] | Y | Y |  | BLACK | 36 x 1680 x 63 | 45 x 1710 x 75 |  |  | de -20°C a 35°C | 120_277V |  | A | 33,3 | 2648 | 79,5 |  |  |  |  | Equipo de control electrónico Dimmable DALI | Y | Y |  | 50000 | LED | 0,94 |  |  | 40 |  |  | CLASS1 | 75 | L.C. |  | 4000 | Led |  | 29 | 3600 | 3 | [7 empty] | 80 |  | Luminaria lineal minimalista de 1685 mm para formar líneas continuas de la familia Essence de TROLL con temperatura de color estable de 4000º K (neutral white) optimizada para una eficaz iluminación general interior de oficinas, hospitales y espacios comerciales, residenciales u hoteleros y dotada con un innovador balance térmico mediante refrigeración pasiva. Diseñado para instalación adosada o suspendida a techo. El cuerpo de la luminaria esta construido en aluminio extruido con acabados en negro. La luminaria es IP40. La luminaria monta un difusor opal de policarbonato con un ángulo de apertura de 85º y utiliza una fuente de luz LED de 29 W con una reproducción cromática superior al 85% y una dispersión cromática de 3 SMCD. La luminaria tiene Flujo luminoso de [!REAL_LUMI_FLUX] Lm, con un rendimiento luminoso de [!LUMINOUS_EFFICIENCY] Lm/W, consumiendo una potencia total de [!REAL_POWER] W. La vida útil de la luminaria es de [!LIFE_TIME]h (establecida a un flujo luminoso límite del 70%). La luminaria va equipada con un equipo auxiliar electrónico Dimable DALI integrado y alimentado a tensión de red: 220-240V; 50/60 Hz. | El cuerpo de la luminaria esta construido en aluminio extruido. | La luminaria monta un difusor opal de policarbonato. | Luminaria diseñada para instalación adosada o suspendida a techo.
17.1671.3201.63 | Luminaria lineal minimalista de 1125 mm de la familia Essence de TROLL. | TROLL | IN | Lineales de Superfície | Essence | Essence Ecoled | ESPAÑA | [9 empty] | Y | CERAMIC_WHITE | 36 x 1125 x 63 | 45 x 1195 x 125 |  |  | de -20°C a 35°C | 120_277V |  | A | 22 | 1677 | 76,2 |  |  |  |  | Equipo de control electrónico | Y | Y |  | 50000 | LED | 0,94 |  |  | 40 |  |  | CLASS1 | 75 | 3-Ph track |  | 3000 | Led |  | 19,5 | 2700 | 3 | [7 empty] | 80 |  | Luminaria lineal minimalista de 1125 mm de la familia Essence de TROLL con temperatura de color estable de 3000º K (warm white) optimizada para una eficaz iluminación general interior de oficinas, hospitales y espacios comerciales, residenciales u hoteleros y dotada con un innovador balance térmico mediante refrigeración pasiva. Diseñado para instalación en el sistema de carril trifásico de TROLL. El cuerpo de la luminaria esta construido en aluminio extruido con acabados en blanco. La luminaria es IP40. La luminaria monta un difusor opal de policarbonato con un ángulo de apertura de 85º y utiliza una fuente de luz LED de 19,5 W con una reproducción cromática superior al 85% y una dispersión cromática de 3 SMCD. La luminaria tiene Flujo luminoso de [!REAL_LUMI_FLUX] Lm, con un rendimiento luminoso de [!LUMINOUS_EFFICIENCY] Lm/W, consumiendo una potencia total de [!REAL_POWER] W. La vida útil de la luminaria es de [!LIFE_TIME]h (establecida a un flujo luminoso límite del 70%). La luminaria va equipada con un equipo auxiliar electrónico ON/OF integrado y alimentado a tensión de red: 220-240V; 50/60 Hz. | El cuerpo de la luminaria esta construido en aluminio extruido. | La luminaria monta un difusor opal de policarbonato. | Luminaria diseñada para instalación en el sistema de carril trifásico de TROLL.
17.1671.3202.04 | Luminaria lineal minimalista de 1125 mm de la familia Essence de TROLL. | TROLL | IN | Lineales de Superfície | Essence | Essence Ecoled | ESPAÑA | [9 empty] | Y | BLACK | 36 x 1125 x 63 | 45 x 1195 x 125 |  |  | de -20°C a 35°C | 120_277V |  | A | 22 | 1765 | 80,2 |  |  |  |  | Equipo de control electrónico | Y | Y |  | 50000 | LED | 0,94 |  |  | 40 |  |  | CLASS1 | 75 | 3-Ph track |  | 4000 | Led |  | 19,5 | 2700 | 3 | [7 empty] | 80 |  | Luminaria lineal minimalista de 1125 mm de la familia Essence de TROLL con temperatura de color estable de 4000º K (neutral white) optimizada para una eficaz iluminación general interior de oficinas, hospitales y espacios comerciales, residenciales u hoteleros y dotada con un innovador balance térmico mediante refrigeración pasiva. Diseñado para instalación en el sistema de carril trifásico de TROLL. El cuerpo de la luminaria esta construido en aluminio extruido con acabados en negro. La luminaria es IP40. La luminaria monta un difusor opal de policarbonato con un ángulo de apertura de 85º y utiliza una fuente de luz LED de 19,5 W con una reproducción cromática superior al 85% y una dispersión cromática de 3 SMCD. La luminaria tiene Flujo luminoso de [!REAL_LUMI_FLUX] Lm, con un rendimiento luminoso de [!LUMINOUS_EFFICIENCY] Lm/W, consumiendo una potencia total de [!REAL_POWER] W. La vida útil de la luminaria es de [!LIFE_TIME]h (establecida a un flujo luminoso límite del 70%). La luminaria va equipada con un equipo auxiliar electrónico ON/OF integrado y alimentado a tensión de red: 220-240V; 50/60 Hz. | El cuerpo de la luminaria esta construido en aluminio extruido. | La luminaria monta un difusor opal de policarbonato. | Luminaria diseñada para instalación en el sistema de carril trifásico de TROLL.
17.1671.3408.04 | Luminaria lineal minimalista de 1685 mm de la familia Essence de TROLL. | TROLL | IN | Lineales de Superfície | Essence | Essence Ecoled | ESPAÑA | [9 empty] | Y | BLACK | 36 x 1685 x 63 | 45 x 1710 x 125 |  |  | de -20°C a 35°C | 120_277V |  | A | 43 | 3222 | 74,9 |  |  |  |  | Equipo de control electrónico Dimmable DALI | Y | Y |  | 50000 | LED | 0,94 |  |  | 40 |  |  | CLASS1 | 75 | 3-Ph track |  | 4000 | Led |  | 40 | 4670 | 3 | [7 empty] | 80 |  | Luminaria lineal minimalista de 1685 mm de la familia Essence de TROLL con temperatura de color estable de 4000º K (neutral white) optimizada para una eficaz iluminación general interior de oficinas, hospitales y espacios comerciales, residenciales u hoteleros y dotada con un innovador balance térmico mediante refrigeración pasiva. Diseñado para instalación en el sistema de carril trifásico de TROLL. El cuerpo de la luminaria esta construido en aluminio extruido con acabados en negro. La luminaria es IP40. La luminaria monta un difusor opal de policarbonato con un ángulo de apertura de 85º y utiliza una fuente de luz LED de 40 W con una reproducción cromática superior al 85% y una dispersión cromática de 3 SMCD. La luminaria tiene Flujo luminoso de [!REAL_LUMI_FLUX] Lm, con un rendimiento luminoso de [!LUMINOUS_EFFICIENCY] Lm/W, consumiendo una potencia total de [!REAL_POWER] W. La vida útil de la luminaria es de [!LIFE_TIME]h (establecida a un flujo luminoso límite del 70%). La luminaria va equipada con un equipo auxiliar electrónico Dimable DALI integrado y alimentado a tensión de red: 220-240V; 50/60 Hz. | El cuerpo de la luminaria esta construido en aluminio extruido. | La luminaria monta un difusor opal de policarbonato. | Luminaria diseñada para instalación en el sistema de carril trifásico de TROLL.
17.1671.3408.21 | Luminaria lineal minimalista de 1685 mm de la familia Essence de TROLL. | TROLL | IN | Lineales de Superfície | Essence | Essence Ecoled | ESPAÑA | [9 empty] | Y | GREY | 36 x 1685 x 63 | 45 x 1710 x 125 |  |  | de -20°C a 35°C | 120_277V |  | A | 43 | 3222 | 74,9 |  |  |  |  | Equipo de control electrónico Dimmable DALI | Y | Y |  | 50000 | LED | 0,94 |  |  | 40 |  |  | CLASS1 | 75 | 3-Ph track |  | 4000 | Led |  | 40 | 4670 | 3 | [7 empty] | 80 |  | Luminaria lineal minimalista de 1685 mm de la familia Essence de TROLL con temperatura de color estable de 4000º K (neutral white) optimizada para una eficaz iluminación general interior de oficinas, hospitales y espacios comerciales, residenciales u hoteleros y dotada con un innovador balance térmico mediante refrigeración pasiva. Diseñado para instalación en el sistema de carril trifásico de TROLL. El cuerpo de la luminaria esta construido en aluminio extruido con acabados en gris. La luminaria es IP40. La luminaria monta un difusor opal de policarbonato con un ángulo de apertura de 85º y utiliza una fuente de luz LED de 40 W con una reproducción cromática superior al 85% y una dispersión cromática de 3 SMCD. La luminaria tiene Flujo luminoso de [!REAL_LUMI_FLUX] Lm, con un rendimiento luminoso de [!LUMINOUS_EFFICIENCY] Lm/W, consumiendo una potencia total de [!REAL_POWER] W. La vida útil de la luminaria es de [!LIFE_TIME]h (establecida a un flujo luminoso límite del 70%). La luminaria va equipada con un equipo auxiliar electrónico Dimable DALI integrado y alimentado a tensión de red: 220-240V; 50/60 Hz. | El cuerpo de la luminaria esta construido en aluminio extruido. | La luminaria monta un difusor opal de policarbonato. | Luminaria diseñada para instalación en el sistema de carril trifásico de TROLL.
17.1671.3302.04 | Luminaria lineal minimalista de 1405 mm de la familia Essence de TROLL. | TROLL | IN | Lineales de Superfície | Essence | Essence Ecoled | ESPAÑA | [9 empty] | Y | BLACK | 36 x 1405 x 63 | 45 x 1430 x 125 |  |  | de -20°C a 35°C | 120_277V |  | A | 26,7 | 2206 | 82,6 |  |  |  |  | Equipo de control electrónico | Y | Y |  | 50000 | LED | 0,94 |  |  | 40 |  |  | CLASS1 | 75 | 3-Ph track |  | 4000 | Led |  | 24 | 3150 | 3 | [7 empty] | 80 |  | Luminaria lineal minimalista de 1405 mm de la familia Essence de TROLL con temperatura de color estable de 4000º K (neutral white) optimizada para una eficaz iluminación general interior de oficinas, hospitales y espacios comerciales, residenciales u hoteleros y dotada con un innovador balance térmico mediante refrigeración pasiva. Diseñado para instalación en el sistema de carril trifásico de TROLL. El cuerpo de la luminaria esta construido en aluminio extruido con acabados en negro. La luminaria es IP40. La luminaria monta un difusor opal de policarbonato con un ángulo de apertura de 85º y utiliza una fuente de luz LED de 24 W con una reproducción cromática superior al 85% y una dispersión cromática de 3 SMCD. La luminaria tiene Flujo luminoso de [!REAL_LUMI_FLUX] Lm, con un rendimiento luminoso de [!LUMINOUS_EFFICIENCY] Lm/W, consumiendo una potencia total de [!REAL_POWER] W. La vida útil de la luminaria es de [!LIFE_TIME]h (establecida a un flujo luminoso límite del 70%). La luminaria va equipada con un equipo auxiliar electrónico ON/OF integrado y alimentado a tensión de red: 220-240V; 50/60 Hz. | El cuerpo de la luminaria esta construido en aluminio extruido. | La luminaria monta un difusor opal de policarbonato. | Luminaria diseñada para instalación en el sistema de carril trifásico de TROLL.
17.1671.2406.21 | Luminaria lineal minimalista de 1685 mm para formar líneas continuas de la familia Essence de TROLL. | TROLL | IN | Lineales de Superfície | Essence | Essence Ecoled | ESPAÑA |  | Y | [5 empty] | Y | Y |  | GREY | 36 x 1680 x 63 | 45 x 1710 x 75 |  |  | de -20°C a 35°C | 120_277V |  | A | 33,3 | 2648 | 79,5 |  |  |  |  | Equipo de control electrónico Dimmable DALI | Y | Y |  | 50000 | LED | 0,94 |  |  | 40 |  |  | CLASS1 | 75 | L.C. |  | 4000 | Led |  | 29 | 3600 | 3 | [7 empty] | 80 |  | Luminaria lineal minimalista de 1685 mm para formar líneas continuas de la familia Essence de TROLL con temperatura de color estable de 4000º K (neutral white) optimizada para una eficaz iluminación general interior de oficinas, hospitales y espacios comerciales, residenciales u hoteleros y dotada con un innovador balance térmico mediante refrigeración pasiva. Diseñado para instalación adosada o suspendida a techo. El cuerpo de la luminaria esta construido en aluminio extruido con acabados en gris. La luminaria es IP40. La luminaria monta un difusor opal de policarbonato con un ángulo de apertura de 85º y utiliza una fuente de luz LED de 29 W con una reproducción cromática superior al 85% y una dispersión cromática de 3 SMCD. La luminaria tiene Flujo luminoso de [!REAL_LUMI_FLUX] Lm, con un rendimiento luminoso de [!LUMINOUS_EFFICIENCY] Lm/W, consumiendo una potencia total de [!REAL_POWER] W. La vida útil de la luminaria es de [!LIFE_TIME]h (establecida a un flujo luminoso límite del 70%). La luminaria va equipada con un equipo auxiliar electrónico Dimable DALI integrado y alimentado a tensión de red: 220-240V; 50/60 Hz. | El cuerpo de la luminaria esta construido en aluminio extruido. | La luminaria monta un difusor opal de policarbonato. | Luminaria diseñada para instalación adosada o suspendida a techo.
17.1671.2406.63 | Luminaria lineal minimalista de 1685 mm para formar líneas continuas de la familia Essence de TROLL. | TROLL | IN | Lineales de Superfície | Essence | Essence Ecoled | ESPAÑA |  | Y | [5 empty] | Y | Y |  | CERAMIC_WHITE | 36 x 1680 x 63 | 45 x 1710 x 75 |  |  | de -20°C a 35°C | 120_277V |  | A | 33,3 | 2648 | 79,5 |  |  |  |  | Equipo de control electrónico Dimmable DALI | Y | Y |  | 50000 | LED | 0,94 |  |  | 40 |  |  | CLASS1 | 75 | L.C. |  | 4000 | Led |  | 29 | 3600 | 3 | [7 empty] | 80 |  | Luminaria lineal minimalista de 1685 mm para formar líneas continuas de la familia Essence de TROLL con temperatura de color estable de 4000º K (neutral white) optimizada para una eficaz iluminación general interior de oficinas, hospitales y espacios comerciales, residenciales u hoteleros y dotada con un innovador balance térmico mediante refrigeración pasiva. Diseñado para instalación adosada o suspendida a techo. El cuerpo de la luminaria esta construido en aluminio extruido con acabados en blanco. La luminaria es IP40. La luminaria monta un difusor opal de policarbonato con un ángulo de apertura de 85º y utiliza una fuente de luz LED de 29 W con una reproducción cromática superior al 85% y una dispersión cromática de 3 SMCD. La luminaria tiene Flujo luminoso de [!REAL_LUMI_FLUX] Lm, con un rendimiento luminoso de [!LUMINOUS_EFFICIENCY] Lm/W, consumiendo una potencia total de [!REAL_POWER] W. La vida útil de la luminaria es de [!LIFE_TIME]h (establecida a un flujo luminoso límite del 70%). La luminaria va equipada con un equipo auxiliar electrónico Dimable DALI integrado y alimentado a tensión de red: 220-240V; 50/60 Hz. | El cuerpo de la luminaria esta construido en aluminio extruido. | La luminaria monta un difusor opal de policarbonato. | Luminaria diseñada para instalación adosada o suspendida a techo.
17.1671.3202.21 | Luminaria lineal minimalista de 1125 mm de la familia Essence de TROLL. | TROLL | IN | Lineales de Superfície | Essence | Essence Ecoled | ESPAÑA | [9 empty] | Y | GREY | 36 x 1125 x 63 | 45 x 1195 x 125 |  |  | de -20°C a 35°C | 120_277V |  | A | 22 | 1765 | 80,2 |  |  |  |  | Equipo de control electrónico | Y | Y |  | 50000 | LED | 0,94 |  |  | 40 |  |  | CLASS1 | 75 | 3-Ph track |  | 4000 | Led |  | 19,5 | 2700 | 3 | [7 empty] | 80 |  | Luminaria lineal minimalista de 1125 mm de la familia Essence de TROLL con temperatura de color estable de 4000º K (neutral white) optimizada para una eficaz iluminación general interior de oficinas, hospitales y espacios comerciales, residenciales u hoteleros y dotada con un innovador balance térmico mediante refrigeración pasiva. Diseñado para instalación en el sistema de carril trifásico de TROLL. El cuerpo de la luminaria esta construido en aluminio extruido con acabados en gris. La luminaria es IP40. La luminaria monta un difusor opal de policarbonato con un ángulo de apertura de 85º y utiliza una fuente de luz LED de 19,5 W con una reproducción cromática superior al 85% y una dispersión cromática de 3 SMCD. La luminaria tiene Flujo luminoso de [!REAL_LUMI_FLUX] Lm, con un rendimiento luminoso de [!LUMINOUS_EFFICIENCY] Lm/W, consumiendo una potencia total de [!REAL_POWER] W. La vida útil de la luminaria es de [!LIFE_TIME]h (establecida a un flujo luminoso límite del 70%). La luminaria va equipada con un equipo auxiliar electrónico ON/OF integrado y alimentado a tensión de red: 220-240V; 50/60 Hz. | El cuerpo de la luminaria esta construido en aluminio extruido. | La luminaria monta un difusor opal de policarbonato. | Luminaria diseñada para instalación en el sistema de carril trifásico de TROLL.
17.1671.3202.63 | Luminaria lineal minimalista de 1125 mm de la familia Essence de TROLL. | TROLL | IN | Lineales de Superfície | Essence | Essence Ecoled | ESPAÑA | [9 empty] | Y | CERAMIC_WHITE | 36 x 1125 x 63 | 45 x 1195 x 125 |  |  | de -20°C a 35°C | 120_277V |  | A | 22 | 1765 | 80,2 |  |  |  |  | Equipo de control electrónico | Y | Y |  | 50000 | LED | 0,94 |  |  | 40 |  |  | CLASS1 | 75 | 3-Ph track |  | 4000 | Led |  | 19,5 | 2700 | 3 | [7 empty] | 80 |  | Luminaria lineal minimalista de 1125 mm de la familia Essence de TROLL con temperatura de color estable de 4000º K (neutral white) optimizada para una eficaz iluminación general interior de oficinas, hospitales y espacios comerciales, residenciales u hoteleros y dotada con un innovador balance térmico mediante refrigeración pasiva. Diseñado para instalación en el sistema de carril trifásico de TROLL. El cuerpo de la luminaria esta construido en aluminio extruido con acabados en blanco. La luminaria es IP40. La luminaria monta un difusor opal de policarbonato con un ángulo de apertura de 85º y utiliza una fuente de luz LED de 19,5 W con una reproducción cromática superior al 85% y una dispersión cromática de 3 SMCD. La luminaria tiene Flujo luminoso de [!REAL_LUMI_FLUX] Lm, con un rendimiento luminoso de [!LUMINOUS_EFFICIENCY] Lm/W, consumiendo una potencia total de [!REAL_POWER] W. La vida útil de la luminaria es de [!LIFE_TIME]h (establecida a un flujo luminoso límite del 70%). La luminaria va equipada con un equipo auxiliar electrónico ON/OF integrado y alimentado a tensión de red: 220-240V; 50/60 Hz. | El cuerpo de la luminaria esta construido en aluminio extruido. | La luminaria monta un difusor opal de policarbonato. | Luminaria diseñada para instalación en el sistema de carril trifásico de TROLL.
17.1671.3408.63 | Luminaria lineal minimalista de 1685 mm de la familia Essence de TROLL. | TROLL | IN | Lineales de Superfície | Essence | Essence Ecoled | ESPAÑA | [9 empty] | Y | CERAMIC_WHITE | 36 x 1685 x 63 | 45 x 1710 x 125 |  |  | de -20°C a 35°C | 120_277V |  | A | 43 | 3222 | 74,9 |  |  |  |  | Equipo de control electrónico Dimmable DALI | Y | Y |  | 50000 | LED | 0,94 |  |  | 40 |  |  | CLASS1 | 75 | 3-Ph track |  | 4000 | Led |  | 40 | 4670 | 3 | [7 empty] | 80 |  | Luminaria lineal minimalista de 1685 mm de la familia Essence de TROLL con temperatura de color estable de 4000º K (neutral white) optimizada para una eficaz iluminación general interior de oficinas, hospitales y espacios comerciales, residenciales u hoteleros y dotada con un innovador balance térmico mediante refrigeración pasiva. Diseñado para instalación en el sistema de carril trifásico de TROLL. El cuerpo de la luminaria esta construido en aluminio extruido con acabados en blanco. La luminaria es IP40. La luminaria monta un difusor opal de policarbonato con un ángulo de apertura de 85º y utiliza una fuente de luz LED de 40 W con una reproducción cromática superior al 85% y una dispersión cromática de 3 SMCD. La luminaria tiene Flujo luminoso de [!REAL_LUMI_FLUX] Lm, con un rendimiento luminoso de [!LUMINOUS_EFFICIENCY] Lm/W, consumiendo una potencia total de [!REAL_POWER] W. La vida útil de la luminaria es de [!LIFE_TIME]h (establecida a un flujo luminoso límite del 70%). La luminaria va equipada con un equipo auxiliar electrónico Dimable DALI integrado y alimentado a tensión de red: 220-240V; 50/60 Hz. | El cuerpo de la luminaria esta construido en aluminio extruido. | La luminaria monta un difusor opal de policarbonato. | Luminaria diseñada para instalación en el sistema de carril trifásico de TROLL.
17.DD138E/L0983/21 | Luminaria lineal LED minimalista independiente de 942 mm de la familia Essence de TROLL. | TROLL | IN | Lineales Empotrados | Essence | Essence Led | ESPAÑA |  | Y |  |  |  |  | Y |  |  |  | GREY | 66 x 942,5 x 78 | 95 x 1030 x 55 | 3600 | 3,8 | de -20°C a 35°C | 120_277V |  | A | 29 | 2050 | 71,0 |  |  |  |  | Equipo de control electrónico Dimmable DALI | Y | Y |  | 50000 | LED | 0,98 |  |  | 40 |  | 55 x 920 | CLASS1 | 86 | Single |  | 3000 | Led |  | 28 | 3510 | 3 | [7 empty] | 80 |  | Luminaria lineal LED minimalista independiente de 942 mm de la familia Essence de TROLL con temperatura de color estable de 3000º K (warm white) optimizada para una eficaz iluminación general interior de oficinas, hospitales y espacios comerciales, residenciales u hoteleros y dotada con un innovador balance térmico mediante refrigeración pasiva. Diseñado para Instalación empotrada en techos o muros. El cuerpo de la luminaria esta construido en aluminio extruido con acabados en gris. La luminaria es IP40. La luminaria monta un difusor opal de policarbonato con un ángulo de apertura de 85º y utiliza una fuente de luz LED de 28 W con una reproducción cromática superior al 85% y una dispersión cromática de 3 SMCD. La luminaria tiene Flujo luminoso de [!REAL_LUMI_FLUX] Lm, con un rendimiento luminoso de [!LUMINOUS_EFFICIENCY] Lm/W, consumiendo una potencia total de [!REAL_POWER] W. La vida útil de la luminaria es de [!LIFE_TIME]h (establecida a un flujo luminoso límite del 70%). La luminaria va equipada con un equipo auxiliar electrónico Dimable DALI integrado y alimentado a tensión de red: 220-240V; 50/60 Hz. | El cuerpo de la luminaria esta construido en aluminio extruido. | La luminaria monta un difusor opal de policarbonato. | Luminaria diseñada para Instalación empotrada en techos o muros.
17.1671.3302.63 | Luminaria lineal minimalista de 1405 mm de la familia Essence de TROLL. | TROLL | IN | Lineales de Superfície | Essence | Essence Ecoled | ESPAÑA | [9 empty] | Y | CERAMIC_WHITE | 36 x 1405 x 63 | 45 x 1430 x 125 |  |  | de -20°C a 35°C | 120_277V |  | A | 26,7 | 2206 | 82,6 |  |  |  |  | Equipo de control electrónico | Y | Y |  | 50000 | LED | 0,94 |  |  | 40 |  |  | CLASS1 | 75 | 3-Ph track |  | 4000 | Led |  | 24 | 3150 | 3 | [7 empty] | 80 |  | Luminaria lineal minimalista de 1405 mm de la familia Essence de TROLL con temperatura de color estable de 4000º K (neutral white) optimizada para una eficaz iluminación general interior de oficinas, hospitales y espacios comerciales, residenciales u hoteleros y dotada con un innovador balance térmico mediante refrigeración pasiva. Diseñado para instalación en el sistema de carril trifásico de TROLL. El cuerpo de la luminaria esta construido en aluminio extruido con acabados en blanco. La luminaria es IP40. La luminaria monta un difusor opal de policarbonato con un ángulo de apertura de 85º y utiliza una fuente de luz LED de 24 W con una reproducción cromática superior al 85% y una dispersión cromática de 3 SMCD. La luminaria tiene Flujo luminoso de [!REAL_LUMI_FLUX] Lm, con un rendimiento luminoso de [!LUMINOUS_EFFICIENCY] Lm/W, consumiendo una potencia total de [!REAL_POWER] W. La vida útil de la luminaria es de [!LIFE_TIME]h (establecida a un flujo luminoso límite del 70%). La luminaria va equipada con un equipo auxiliar electrónico ON/OF integrado y alimentado a tensión de red: 220-240V; 50/60 Hz. | El cuerpo de la luminaria esta construido en aluminio extruido. | La luminaria monta un difusor opal de policarbonato. | Luminaria diseñada para instalación en el sistema de carril trifásico de TROLL.
17.1671.3303.04 | Luminaria lineal minimalista de 1405 mm de la familia Essence de TROLL. | TROLL | IN | Lineales de Superfície | Essence | Essence Ecoled | ESPAÑA | [9 empty] | Y | BLACK | 36 x 1405 x 63 | 45 x 1430 x 125 |  |  | de -20°C a 35°C | 120_277V |  | A | 36 | 2551 | 70,9 |  |  |  |  | Equipo de control electrónico | Y | Y |  | 50000 | LED | 0,94 |  |  | 40 |  |  | CLASS1 | 75 | 3-Ph track |  | 3000 | Led |  | 34 | 4050 | 3 | [7 empty] | 80 |  | Luminaria lineal minimalista de 1405 mm de la familia Essence de TROLL con temperatura de color estable de 3000º K (warm white) optimizada para una eficaz iluminación general interior de oficinas, hospitales y espacios comerciales, residenciales u hoteleros y dotada con un innovador balance térmico mediante refrigeración pasiva. Diseñado para instalación en el sistema de carril trifásico de TROLL. El cuerpo de la luminaria esta construido en aluminio extruido con acabados en negro. La luminaria es IP40. La luminaria monta un difusor opal de policarbonato con un ángulo de apertura de 85º y utiliza una fuente de luz LED de 34 W con una reproducción cromática superior al 85% y una dispersión cromática de 3 SMCD. La luminaria tiene Flujo luminoso de [!REAL_LUMI_FLUX] Lm, con un rendimiento luminoso de [!LUMINOUS_EFFICIENCY] Lm/W, consumiendo una potencia total de [!REAL_POWER] W. La vida útil de la luminaria es de [!LIFE_TIME]h (establecida a un flujo luminoso límite del 70%). La luminaria va equipada con un equipo auxiliar electrónico ON/OF integrado y alimentado a tensión de red: 220-240V; 50/60 Hz. | El cuerpo de la luminaria esta construido en aluminio extruido. | La luminaria monta un difusor opal de policarbonato. | Luminaria diseñada para instalación en el sistema de carril trifásico de TROLL.
17.1671.2407.04 | Luminaria lineal minimalista de 1685 mm para formar líneas continuas de la familia Essence de TROLL. | TROLL | IN | Lineales de Superfície | Essence | Essence Ecoled | ESPAÑA |  | Y | [5 empty] | Y | Y |  | BLACK | 36 x 1680 x 63 | 45 x 1710 x 75 |  |  | de -20°C a 35°C | 120_277V |  | A | 43 | 3061 | 71,2 |  |  |  |  | Equipo de control electrónico Dimmable DALI | Y | Y |  | 50000 | LED | 0,94 |  |  | 40 |  |  | CLASS1 | 75 | L.C. |  | 3000 | Led |  | 40 | 4670 | 3 | [7 empty] | 80 |  | Luminaria lineal minimalista de 1685 mm para formar líneas continuas de la familia Essence de TROLL con temperatura de color estable de 3000º K (warm white) optimizada para una eficaz iluminación general interior de oficinas, hospitales y espacios comerciales, residenciales u hoteleros y dotada con un innovador balance térmico mediante refrigeración pasiva. Diseñado para instalación adosada o suspendida a techo. El cuerpo de la luminaria esta construido en aluminio extruido con acabados en negro. La luminaria es IP40. La luminaria monta un difusor opal de policarbonato con un ángulo de apertura de 85º y utiliza una fuente de luz LED de 40 W con una reproducción cromática superior al 85% y una dispersión cromática de 3 SMCD. La luminaria tiene Flujo luminoso de [!REAL_LUMI_FLUX] Lm, con un rendimiento luminoso de [!LUMINOUS_EFFICIENCY] Lm/W, consumiendo una potencia total de [!REAL_POWER] W. La vida útil de la luminaria es de [!LIFE_TIME]h (establecida a un flujo luminoso límite del 70%). La luminaria va equipada con un equipo auxiliar electrónico Dimable DALI integrado y alimentado a tensión de red: 220-240V; 50/60 Hz. | El cuerpo de la luminaria esta construido en aluminio extruido. | La luminaria monta un difusor opal de policarbonato. | Luminaria diseñada para instalación adosada o suspendida a techo.
17.1671.2407.21 | Luminaria lineal minimalista de 1685 mm para formar líneas continuas de la familia Essence de TROLL. | TROLL | IN | Lineales de Superfície | Essence | Essence Ecoled | ESPAÑA |  | Y | [5 empty] | Y | Y |  | GREY | 36 x 1680 x 63 | 45 x 1710 x 75 |  |  | de -20°C a 35°C | 120_277V |  | A | 43 | 3061 | 71,2 |  |  |  |  | Equipo de control electrónico Dimmable DALI | Y | Y |  | 50000 | LED | 0,94 |  |  | 40 |  |  | CLASS1 | 75 | L.C. |  | 3000 | Led |  | 40 | 4670 | 3 | [7 empty] | 80 |  | Luminaria lineal minimalista de 1685 mm para formar líneas continuas de la familia Essence de TROLL con temperatura de color estable de 3000º K (warm white) optimizada para una eficaz iluminación general interior de oficinas, hospitales y espacios comerciales, residenciales u hoteleros y dotada con un innovador balance térmico mediante refrigeración pasiva. Diseñado para instalación adosada o suspendida a techo. El cuerpo de la luminaria esta construido en aluminio extruido con acabados en gris. La luminaria es IP40. La luminaria monta un difusor opal de policarbonato con un ángulo de apertura de 85º y utiliza una fuente de luz LED de 40 W con una reproducción cromática superior al 85% y una dispersión cromática de 3 SMCD. La luminaria tiene Flujo luminoso de [!REAL_LUMI_FLUX] Lm, con un rendimiento luminoso de [!LUMINOUS_EFFICIENCY] Lm/W, consumiendo una potencia total de [!REAL_POWER] W. La vida útil de la luminaria es de [!LIFE_TIME]h (establecida a un flujo luminoso límite del 70%). La luminaria va equipada con un equipo auxiliar electrónico Dimable DALI integrado y alimentado a tensión de red: 220-240V; 50/60 Hz. | El cuerpo de la luminaria esta construido en aluminio extruido. | La luminaria monta un difusor opal de policarbonato. | Luminaria diseñada para instalación adosada o suspendida a techo.
17.1671.3203.04 | Luminaria lineal minimalista de 1125 mm de la familia Essence de TROLL. | TROLL | IN | Lineales de Superfície | Essence | Essence Ecoled | ESPAÑA | [9 empty] | Y | BLACK | 36 x 1125 x 63 | 45 x 1195 x 125 |  |  | de -20°C a 35°C | 120_277V |  | A | 28,3 | 2041 | 72,1 |  |  |  |  | Equipo de control electrónico | Y | Y |  | 50000 | LED | 0,94 |  |  | 40 |  |  | CLASS1 | 75 | 3-Ph track |  | 3000 | Led |  | 27 | 3600 | 3 | [7 empty] | 80 |  | Luminaria lineal minimalista de 1125 mm de la familia Essence de TROLL con temperatura de color estable de 3000º K (warm white) optimizada para una eficaz iluminación general interior de oficinas, hospitales y espacios comerciales, residenciales u hoteleros y dotada con un innovador balance térmico mediante refrigeración pasiva. Diseñado para instalación en el sistema de carril trifásico de TROLL. El cuerpo de la luminaria esta construido en aluminio extruido con acabados en negro. La luminaria es IP40. La luminaria monta un difusor opal de policarbonato con un ángulo de apertura de 85º y utiliza una fuente de luz LED de 27 W con una reproducción cromática superior al 85% y una dispersión cromática de 3 SMCD. La luminaria tiene Flujo luminoso de [!REAL_LUMI_FLUX] Lm, con un rendimiento luminoso de [!LUMINOUS_EFFICIENCY] Lm/W, consumiendo una potencia total de [!REAL_POWER] W. La vida útil de la luminaria es de [!LIFE_TIME]h (establecida a un flujo luminoso límite del 70%). La luminaria va equipada con un equipo auxiliar electrónico ON/OF integrado y alimentado a tensión de red: 220-240V; 50/60 Hz. | El cuerpo de la luminaria esta construido en aluminio extruido. | La luminaria monta un difusor opal de policarbonato. | Luminaria diseñada para instalación en el sistema de carril trifásico de TROLL.
17.138E/L0983/33 | Luminaria lineal LED minimalista independiente de 942 mm de la familia Essence de TROLL. | TROLL | IN | Lineales Empotrados | Essence | Essence Led | ESPAÑA |  | Y |  |  |  |  | Y |  |  |  | WHITE | 66 x 942,5 x 78 | 95 x 1030 x 55 | 3600 | 3,8 | de -20°C a 35°C | 120_277V |  | A | 29 | 2050 | 71,0 |  |  |  |  | Equipo de control electrónico | Y | Y |  | 50000 | LED | 0,98 |  |  | 40 |  | 55 x 920 | CLASS1 | 86 | Single |  | 3000 | Led |  | 28 | 3510 | 3 | [7 empty] | 80 |  | Luminaria lineal LED minimalista independiente de 942 mm de la familia Essence de TROLL con temperatura de color estable de 3000º K (warm white) optimizada para una eficaz iluminación general interior de oficinas, hospitales y espacios comerciales, residenciales u hoteleros y dotada con un innovador balance térmico mediante refrigeración pasiva. Diseñado para instalación empotrada en techos o muros. El cuerpo de la luminaria esta construido en aluminio extruido con acabados en blanco. La luminaria es IP40. La luminaria monta un difusor opal de policarbonato con un ángulo de apertura de 85º y utiliza una fuente de luz LED de 28 W con una reproducción cromática superior al 85% y una dispersión cromática de 3 SMCD. La luminaria tiene Flujo luminoso de [!REAL_LUMI_FLUX] Lm, con un rendimiento luminoso de [!LUMINOUS_EFFICIENCY] Lm/W, consumiendo una potencia total de [!REAL_POWER] W. La vida útil de la luminaria es de [!LIFE_TIME]h (establecida a un flujo luminoso límite del 70%). La luminaria va equipada con un equipo auxiliar electrónico ON/OF integrado y alimentado a tensión de red: 220-240V; 50/60 Hz. | El cuerpo de la luminaria esta construido en aluminio extruido. | La luminaria monta un difusor opal de policarbonato. | Luminaria diseñada para instalación empotrada en techos o muros.
17.1671.3303.21 | Luminaria lineal minimalista de 1405 mm de la familia Essence de TROLL. | TROLL | IN | Lineales de Superfície | Essence | Essence Ecoled | ESPAÑA | [9 empty] | Y | GREY | 36 x 1405 x 63 | 45 x 1430 x 125 |  |  | de -20°C a 35°C | 120_277V |  | A | 36 | 2551 | 70,9 |  |  |  |  | Equipo de control electrónico | Y | Y |  | 50000 | LED | 0,94 |  |  | 40 |  |  | CLASS1 | 75 | 3-Ph track |  | 3000 | Led |  | 34 | 4050 | 3 | [7 empty] | 80 |  | Luminaria lineal minimalista de 1405 mm de la familia Essence de TROLL con temperatura de color estable de 3000º K (warm white) optimizada para una eficaz iluminación general interior de oficinas, hospitales y espacios comerciales, residenciales u hoteleros y dotada con un innovador balance térmico mediante refrigeración pasiva. Diseñado para instalación en el sistema de carril trifásico de TROLL. El cuerpo de la luminaria esta construido en aluminio extruido con acabados en gris. La luminaria es IP40. La luminaria monta un difusor opal de policarbonato con un ángulo de apertura de 85º y utiliza una fuente de luz LED de 34 W con una reproducción cromática superior al 85% y una dispersión cromática de 3 SMCD. La luminaria tiene Flujo luminoso de [!REAL_LUMI_FLUX] Lm, con un rendimiento luminoso de [!LUMINOUS_EFFICIENCY] Lm/W, consumiendo una potencia total de [!REAL_POWER] W. La vida útil de la luminaria es de [!LIFE_TIME]h (establecida a un flujo luminoso límite del 70%). La luminaria va equipada con un equipo auxiliar electrónico ON/OF integrado y alimentado a tensión de red: 220-240V; 50/60 Hz. | El cuerpo de la luminaria esta construido en aluminio extruido. | La luminaria monta un difusor opal de policarbonato. | Luminaria diseñada para instalación en el sistema de carril trifásico de TROLL.
17.1671.3303.63 | Luminaria lineal minimalista de 1405 mm de la familia Essence de TROLL. | TROLL | IN | Lineales de Superfície | Essence | Essence Ecoled | ESPAÑA | [9 empty] | Y | CERAMIC_WHITE | 36 x 1405 x 63 | 45 x 1430 x 125 |  |  | de -20°C a 35°C | 120_277V |  | A | 36 | 2551 | 70,9 |  |  |  |  | Equipo de control electrónico | Y | Y |  | 50000 | LED | 0,94 |  |  | 40 |  |  | CLASS1 | 75 | 3-Ph track |  | 3000 | Led |  | 34 | 4050 | 3 | [7 empty] | 80 |  | Luminaria lineal minimalista de 1405 mm de la familia Essence de TROLL con temperatura de color estable de 3000º K (warm white) optimizada para una eficaz iluminación general interior de oficinas, hospitales y espacios comerciales, residenciales u hoteleros y dotada con un innovador balance térmico mediante refrigeración pasiva. Diseñado para instalación en el sistema de carril trifásico de TROLL. El cuerpo de la luminaria esta construido en aluminio extruido con acabados en blanco. La luminaria es IP40. La luminaria monta un difusor opal de policarbonato con un ángulo de apertura de 85º y utiliza una fuente de luz LED de 34 W con una reproducción cromática superior al 85% y una dispersión cromática de 3 SMCD. La luminaria tiene Flujo luminoso de [!REAL_LUMI_FLUX] Lm, con un rendimiento luminoso de [!LUMINOUS_EFFICIENCY] Lm/W, consumiendo una potencia total de [!REAL_POWER] W. La vida útil de la luminaria es de [!LIFE_TIME]h (establecida a un flujo luminoso límite del 70%). La luminaria va equipada con un equipo auxiliar electrónico ON/OF integrado y alimentado a tensión de red: 220-240V; 50/60 Hz. | El cuerpo de la luminaria esta construido en aluminio extruido. | La luminaria monta un difusor opal de policarbonato. | Luminaria diseñada para instalación en el sistema de carril trifásico de TROLL.
17.1671.3304.04 | Luminaria lineal minimalista de 1405 mm de la familia Essence de TROLL. | TROLL | IN | Lineales de Superfície | Essence | Essence Ecoled | ESPAÑA | [9 empty] | Y | BLACK | 36 x 1405 x 63 | 45 x 1430 x 125 |  |  | de -20°C a 35°C | 120_277V |  | A | 36 | 2685 | 74,6 |  |  |  |  | Equipo de control electrónico | Y | Y |  | 50000 | LED | 0,94 |  |  | 40 |  |  | CLASS1 | 75 | 3-Ph track |  | 4000 | Led |  | 34 | 4050 | 3 | [7 empty] | 80 |  | Luminaria lineal minimalista de 1405 mm de la familia Essence de TROLL con temperatura de color estable de 4000º K (neutral white) optimizada para una eficaz iluminación general interior de oficinas, hospitales y espacios comerciales, residenciales u hoteleros y dotada con un innovador balance térmico mediante refrigeración pasiva. Diseñado para instalación en el sistema de carril trifásico de TROLL. El cuerpo de la luminaria esta construido en aluminio extruido con acabados en negro. La luminaria es IP40. La luminaria monta un difusor opal de policarbonato con un ángulo de apertura de 85º y utiliza una fuente de luz LED de 34 W con una reproducción cromática superior al 85% y una dispersión cromática de 3 SMCD. La luminaria tiene Flujo luminoso de [!REAL_LUMI_FLUX] Lm, con un rendimiento luminoso de [!LUMINOUS_EFFICIENCY] Lm/W, consumiendo una potencia total de [!REAL_POWER] W. La vida útil de la luminaria es de [!LIFE_TIME]h (establecida a un flujo luminoso límite del 70%). La luminaria va equipada con un equipo auxiliar electrónico ON/OF integrado y alimentado a tensión de red: 220-240V; 50/60 Hz. | El cuerpo de la luminaria esta construido en aluminio extruido. | La luminaria monta un difusor opal de policarbonato. | Luminaria diseñada para instalación en el sistema de carril trifásico de TROLL.
17.1671.2408.04 | Luminaria lineal minimalista de 1685 mm para formar líneas continuas de la familia Essence de TROLL. | TROLL | IN | Lineales de Superfície | Essence | Essence Ecoled | ESPAÑA |  | Y | [5 empty] | Y | Y |  | BLACK | 36 x 1680 x 63 | 45 x 1710 x 75 |  |  | de -20°C a 35°C | 120_277V |  | A | 43 | 3222 | 74,9 |  |  |  |  | Equipo de control electrónico Dimmable DALI | Y | Y |  | 50000 | LED | 0,94 |  |  | 40 |  |  | CLASS1 | 75 | L.C. |  | 4000 | Led |  | 40 | 4670 | 3 | [7 empty] | 80 |  | Luminaria lineal minimalista de 1685 mm para formar líneas continuas de la familia Essence de TROLL con temperatura de color estable de 4000º K (neutral white) optimizada para una eficaz iluminación general interior de oficinas, hospitales y espacios comerciales, residenciales u hoteleros y dotada con un innovador balance térmico mediante refrigeración pasiva. Diseñado para instalación adosada o suspendida a techo. El cuerpo de la luminaria esta construido en aluminio extruido con acabados en negro. La luminaria es IP40. La luminaria monta un difusor opal de policarbonato con un ángulo de apertura de 85º y utiliza una fuente de luz LED de 40 W con una reproducción cromática superior al 85% y una dispersión cromática de 3 SMCD. La luminaria tiene Flujo luminoso de [!REAL_LUMI_FLUX] Lm, con un rendimiento luminoso de [!LUMINOUS_EFFICIENCY] Lm/W, consumiendo una potencia total de [!REAL_POWER] W. La vida útil de la luminaria es de [!LIFE_TIME]h (establecida a un flujo luminoso límite del 70%). La luminaria va equipada con un equipo auxiliar electrónico Dimable DALI integrado y alimentado a tensión de red: 220-240V; 50/60 Hz. | El cuerpo de la luminaria esta construido en aluminio extruido. | La luminaria monta un difusor opal de policarbonato. | Luminaria diseñada para instalación adosada o suspendida a techo.
17.1671.2408.21 | Luminaria lineal minimalista de 1685 mm para formar líneas continuas de la familia Essence de TROLL. | TROLL | IN | Lineales de Superfície | Essence | Essence Ecoled | ESPAÑA |  | Y | [5 empty] | Y | Y |  | GREY | 36 x 1680 x 63 | 45 x 1710 x 75 |  |  | de -20°C a 35°C | 120_277V |  | A | 43 | 3222 | 74,9 |  |  |  |  | Equipo de control electrónico Dimmable DALI | Y | Y |  | 50000 | LED | 0,94 |  |  | 40 |  |  | CLASS1 | 75 | L.C. |  | 4000 | Led |  | 40 | 4670 | 3 | [7 empty] | 80 |  | Luminaria lineal minimalista de 1685 mm para formar líneas continuas de la familia Essence de TROLL con temperatura de color estable de 4000º K (neutral white) optimizada para una eficaz iluminación general interior de oficinas, hospitales y espacios comerciales, residenciales u hoteleros y dotada con un innovador balance térmico mediante refrigeración pasiva. Diseñado para instalación adosada o suspendida a techo. El cuerpo de la luminaria esta construido en aluminio extruido con acabados en gris. La luminaria es IP40. La luminaria monta un difusor opal de policarbonato con un ángulo de apertura de 85º y utiliza una fuente de luz LED de 40 W con una reproducción cromática superior al 85% y una dispersión cromática de 3 SMCD. La luminaria tiene Flujo luminoso de [!REAL_LUMI_FLUX] Lm, con un rendimiento luminoso de [!LUMINOUS_EFFICIENCY] Lm/W, consumiendo una potencia total de [!REAL_POWER] W. La vida útil de la luminaria es de [!LIFE_TIME]h (establecida a un flujo luminoso límite del 70%). La luminaria va equipada con un equipo auxiliar electrónico Dimable DALI integrado y alimentado a tensión de red: 220-240V; 50/60 Hz. | El cuerpo de la luminaria esta construido en aluminio extruido. | La luminaria monta un difusor opal de policarbonato. | Luminaria diseñada para instalación adosada o suspendida a techo.
17.1671.3203.63 | Luminaria lineal minimalista de 1125 mm de la familia Essence de TROLL. | TROLL | IN | Lineales de Superfície | Essence | Essence Ecoled | ESPAÑA | [9 empty] | Y | CERAMIC_WHITE | 36 x 1125 x 63 | 45 x 1195 x 125 |  |  | de -20°C a 35°C | 120_277V |  | A | 28,3 | 2041 | 72,1 |  |  |  |  | Equipo de control electrónico | Y | Y |  | 50000 | LED | 0,94 |  |  | 40 |  |  | CLASS1 | 75 | 3-Ph track |  | 3000 | Led |  | 27 | 3600 | 3 | [7 empty] | 80 |  | Luminaria lineal minimalista de 1125 mm de la familia Essence de TROLL con temperatura de color estable de 3000º K (warm white) optimizada para una eficaz iluminación general interior de oficinas, hospitales y espacios comerciales, residenciales u hoteleros y dotada con un innovador balance térmico mediante refrigeración pasiva. Diseñado para instalación en el sistema de carril trifásico de TROLL. El cuerpo de la luminaria esta construido en aluminio extruido con acabados en blanco. La luminaria es IP40. La luminaria monta un difusor opal de policarbonato con un ángulo de apertura de 85º y utiliza una fuente de luz LED de 27 W con una reproducción cromática superior al 85% y una dispersión cromática de 3 SMCD. La luminaria tiene Flujo luminoso de [!REAL_LUMI_FLUX] Lm, con un rendimiento luminoso de [!LUMINOUS_EFFICIENCY] Lm/W, consumiendo una potencia total de [!REAL_POWER] W. La vida útil de la luminaria es de [!LIFE_TIME]h (establecida a un flujo luminoso límite del 70%). La luminaria va equipada con un equipo auxiliar electrónico ON/OF integrado y alimentado a tensión de red: 220-240V; 50/60 Hz. | El cuerpo de la luminaria esta construido en aluminio extruido. | La luminaria monta un difusor opal de policarbonato. | Luminaria diseñada para instalación en el sistema de carril trifásico de TROLL.
17.1671.3204.04 | Luminaria lineal minimalista de 1125 mm de la familia Essence de TROLL. | TROLL | IN | Lineales de Superfície | Essence | Essence Ecoled | ESPAÑA | [9 empty] | Y | BLACK | 36 x 1125 x 63 | 45 x 1195 x 125 |  |  | de -20°C a 35°C | 120_277V |  | A | 28,3 | 2148 | 75,9 |  |  |  |  | Equipo de control electrónico | Y | Y |  | 50000 | LED | 0,94 |  |  | 40 |  |  | CLASS1 | 75 | 3-Ph track |  | 4000 | Led |  | 27 | 3600 | 3 | [7 empty] | 80 |  | Luminaria lineal minimalista de 1125 mm de la familia Essence de TROLL con temperatura de color estable de 4000º K (neutral white) optimizada para una eficaz iluminación general interior de oficinas, hospitales y espacios comerciales, residenciales u hoteleros y dotada con un innovador balance térmico mediante refrigeración pasiva. Diseñado para instalación en el sistema de carril trifásico de TROLL. El cuerpo de la luminaria esta construido en aluminio extruido con acabados en negro. La luminaria es IP40. La luminaria monta un difusor opal de policarbonato con un ángulo de apertura de 85º y utiliza una fuente de luz LED de 27 W con una reproducción cromática superior al 85% y una dispersión cromática de 3 SMCD. La luminaria tiene Flujo luminoso de [!REAL_LUMI_FLUX] Lm, con un rendimiento luminoso de [!LUMINOUS_EFFICIENCY] Lm/W, consumiendo una potencia total de [!REAL_POWER] W. La vida útil de la luminaria es de [!LIFE_TIME]h (establecida a un flujo luminoso límite del 70%). La luminaria va equipada con un equipo auxiliar electrónico ON/OF integrado y alimentado a tensión de red: 220-240V; 50/60 Hz. | El cuerpo de la luminaria esta construido en aluminio extruido. | La luminaria monta un difusor opal de policarbonato. | Luminaria diseñada para instalación en el sistema de carril trifásico de TROLL.
17.138E/L0984/21 | Luminaria lineal LED minimalista independiente de 942 mm de la familia Essence de TROLL. | TROLL | IN | Lineales Empotrados | Essence | Essence Led | ESPAÑA |  | Y |  |  |  |  | Y |  |  |  | GREY | 66 x 942,5 x 78 | 95 x 1030 x 55 | 3600 | 3,8 | de -20°C a 35°C | 120_277V |  | A | 29 | 2124 | 73,2 |  |  |  |  | Equipo de control electrónico | Y | Y |  | 50000 | LED | 0,98 |  |  | 40 |  | 55 x 920 | CLASS1 | 86 | Single |  | 4000 | Led |  | 28 | 3510 | 3 | [7 empty] | 80 |  | Luminaria lineal LED minimalista independiente de 942 mm de la familia Essence de TROLL con temperatura de color estable de 4000º K (neutral white) optimizada para una eficaz iluminación general interior de oficinas, hospitales y espacios comerciales, residenciales u hoteleros y dotada con un innovador balance térmico mediante refrigeración pasiva. Diseñado para instalación empotrada en techos o muros. El cuerpo de la luminaria esta construido en aluminio extruido con acabados en gris. La luminaria es IP40. La luminaria monta un difusor opal de policarbonato con un ángulo de apertura de 85º y utiliza una fuente de luz LED de 28 W con una reproducción cromática superior al 85% y una dispersión cromática de 3 SMCD. La luminaria tiene Flujo luminoso de [!REAL_LUMI_FLUX] Lm, con un rendimiento luminoso de [!LUMINOUS_EFFICIENCY] Lm/W, consumiendo una potencia total de [!REAL_POWER] W. La vida útil de la luminaria es de [!LIFE_TIME]h (establecida a un flujo luminoso límite del 70%). La luminaria va equipada con un equipo auxiliar electrónico ON/OF integrado y alimentado a tensión de red: 220-240V; 50/60 Hz. | El cuerpo de la luminaria esta construido en aluminio extruido. | La luminaria monta un difusor opal de policarbonato. | Luminaria diseñada para instalación empotrada en techos o muros.
17.1671.3304.21 | Luminaria lineal minimalista de 1405 mm de la familia Essence de TROLL. | TROLL | IN | Lineales de Superfície | Essence | Essence Ecoled | ESPAÑA | [9 empty] | Y | GREY | 36 x 1405 x 63 | 45 x 1430 x 125 |  |  | de -20°C a 35°C | 120_277V |  | A | 36 | 2685 | 74,6 |  |  |  |  | Equipo de control electrónico | Y | Y |  | 50000 | LED | 0,94 |  |  | 40 |  |  | CLASS1 | 75 | 3-Ph track |  | 4000 | Led |  | 34 | 4050 | 3 | [7 empty] | 80 |  | Luminaria lineal minimalista de 1405 mm de la familia Essence de TROLL con temperatura de color estable de 4000º K (neutral white) optimizada para una eficaz iluminación general interior de oficinas, hospitales y espacios comerciales, residenciales u hoteleros y dotada con un innovador balance térmico mediante refrigeración pasiva. Diseñado para instalación en el sistema de carril trifásico de TROLL. El cuerpo de la luminaria esta construido en aluminio extruido con acabados en gris. La luminaria es IP40. La luminaria monta un difusor opal de policarbonato con un ángulo de apertura de 85º y utiliza una fuente de luz LED de 34 W con una reproducción cromática superior al 85% y una dispersión cromática de 3 SMCD. La luminaria tiene Flujo luminoso de [!REAL_LUMI_FLUX] Lm, con un rendimiento luminoso de [!LUMINOUS_EFFICIENCY] Lm/W, consumiendo una potencia total de [!REAL_POWER] W. La vida útil de la luminaria es de [!LIFE_TIME]h (establecida a un flujo luminoso límite del 70%). La luminaria va equipada con un equipo auxiliar electrónico ON/OF integrado y alimentado a tensión de red: 220-240V; 50/60 Hz. | El cuerpo de la luminaria esta construido en aluminio extruido. | La luminaria monta un difusor opal de policarbonato. | Luminaria diseñada para instalación en el sistema de carril trifásico de TROLL.
17.1671.2408.63 | Luminaria lineal minimalista de 1685 mm para formar líneas continuas de la familia Essence de TROLL. | TROLL | IN | Lineales de Superfície | Essence | Essence Ecoled | ESPAÑA |  | Y | [5 empty] | Y | Y |  | CERAMIC_WHITE | 36 x 1680 x 63 | 45 x 1710 x 75 |  |  | de -20°C a 35°C | 120_277V |  | A | 43 | 3222 | 74,9 |  |  |  |  | Equipo de control electrónico Dimmable DALI | Y | Y |  | 50000 | LED | 0,94 |  |  | 40 |  |  | CLASS1 | 75 | L.C. |  | 4000 | Led |  | 40 | 4670 | 3 | [7 empty] | 80 |  | Luminaria lineal minimalista de 1685 mm para formar líneas continuas de la familia Essence de TROLL con temperatura de color estable de 4000º K (neutral white) optimizada para una eficaz iluminación general interior de oficinas, hospitales y espacios comerciales, residenciales u hoteleros y dotada con un innovador balance térmico mediante refrigeración pasiva. Diseñado para instalación adosada o suspendida a techo. El cuerpo de la luminaria esta construido en aluminio extruido con acabados en blanco. La luminaria es IP40. La luminaria monta un difusor opal de policarbonato con un ángulo de apertura de 85º y utiliza una fuente de luz LED de 40 W con una reproducción cromática superior al 85% y una dispersión cromática de 3 SMCD. La luminaria tiene Flujo luminoso de [!REAL_LUMI_FLUX] Lm, con un rendimiento luminoso de [!LUMINOUS_EFFICIENCY] Lm/W, consumiendo una potencia total de [!REAL_POWER] W. La vida útil de la luminaria es de [!LIFE_TIME]h (establecida a un flujo luminoso límite del 70%). La luminaria va equipada con un equipo auxiliar electrónico Dimable DALI integrado y alimentado a tensión de red: 220-240V; 50/60 Hz. | El cuerpo de la luminaria esta construido en aluminio extruido. | La luminaria monta un difusor opal de policarbonato. | Luminaria diseñada para instalación adosada o suspendida a techo.
17.1671.3101.04 | Luminaria lineal minimalista de 845 mm de la familia Essence de TROLL. | TROLL | IN | Lineales de Superfície | Essence | Essence Ecoled | ESPAÑA | [9 empty] | Y | BLACK | 36 x 845 x 63 | 45 x 915 x 125 |  |  | de -20°C a 35°C | 120_277V |  | A | 17 | 1258 | 74,0 |  |  |  |  | Equipo de control electrónico | Y | Y |  | 50000 | LED | 0,94 |  |  | 40 |  |  | CLASS1 | 75 | 3-Ph track |  | 3000 | Led |  | 15 | 2258 | 3 | [7 empty] | 80 |  | Luminaria lineal minimalista de 845 mm de la familia Essence de TROLL con temperatura de color estable de 3000º K (warm white) optimizada para una eficaz iluminación general interior de oficinas, hospitales y espacios comerciales, residenciales u hoteleros y dotada con un innovador balance térmico mediante refrigeración pasiva. Diseñado para instalación en el sistema de carril trifásico de TROLL. El cuerpo de la luminaria esta construido en aluminio extruido con acabados en negro. La luminaria es IP40. La luminaria monta un difusor opal de policarbonato con un ángulo de apertura de 85º y utiliza una fuente de luz LED de 15 W con una reproducción cromática superior al 85% y una dispersión cromática de 3 SMCD. La luminaria tiene Flujo luminoso de [!REAL_LUMI_FLUX] Lm, con un rendimiento luminoso de [!LUMINOUS_EFFICIENCY] Lm/W, consumiendo una potencia total de [!REAL_POWER] W. La vida útil de la luminaria es de [!LIFE_TIME]h (establecida a un flujo luminoso límite del 70%). La luminaria va equipada con un equipo auxiliar electrónico ON/OF integrado y alimentado a tensión de red: 220-240V; 50/60 Hz. | El cuerpo de la luminaria esta construido en aluminio extruido. | La luminaria monta un difusor opal de policarbonato. | Luminaria diseñada para instalación en el sistema de carril trifásico de TROLL.
17.1671.3204.21 | Luminaria lineal minimalista de 1125 mm de la familia Essence de TROLL. | TROLL | IN | Lineales de Superfície | Essence | Essence Ecoled | ESPAÑA | [9 empty] | Y | GREY | 36 x 1125 x 63 | 45 x 1195 x 125 |  |  | de -20°C a 35°C | 120_277V |  | A | 28,3 | 2148 | 75,9 |  |  |  |  | Equipo de control electrónico | Y | Y |  | 50000 | LED | 0,94 |  |  | 40 |  |  | CLASS1 | 75 | 3-Ph track |  | 4000 | Led |  | 27 | 3600 | 3 | [7 empty] | 80 |  | Luminaria lineal minimalista de 1125 mm de la familia Essence de TROLL con temperatura de color estable de 4000º K (neutral white) optimizada para una eficaz iluminación general interior de oficinas, hospitales y espacios comerciales, residenciales u hoteleros y dotada con un innovador balance térmico mediante refrigeración pasiva. Diseñado para instalación en el sistema de carril trifásico de TROLL. El cuerpo de la luminaria esta construido en aluminio extruido con acabados en gris. La luminaria es IP40. La luminaria monta un difusor opal de policarbonato con un ángulo de apertura de 85º y utiliza una fuente de luz LED de 27 W con una reproducción cromática superior al 85% y una dispersión cromática de 3 SMCD. La luminaria tiene Flujo luminoso de [!REAL_LUMI_FLUX] Lm, con un rendimiento luminoso de [!LUMINOUS_EFFICIENCY] Lm/W, consumiendo una potencia total de [!REAL_POWER] W. La vida útil de la luminaria es de [!LIFE_TIME]h (establecida a un flujo luminoso límite del 70%). La luminaria va equipada con un equipo auxiliar electrónico ON/OF integrado y alimentado a tensión de red: 220-240V; 50/60 Hz. | El cuerpo de la luminaria esta construido en aluminio extruido. | La luminaria monta un difusor opal de policarbonato. | Luminaria diseñada para instalación en el sistema de carril trifásico de TROLL.
17.1671.2103.04 | Luminaria lineal minimalista de 845 mm para formar líneas continuas de la familia Essence de TROLL. | TROLL | IN | Lineales de Superfície | Essence | Essence Ecoled | ESPAÑA |  | Y | [5 empty] | Y | Y |  | BLACK | 36 x 840 x 63 | 45 x 870 x 75 |  |  | de -20°C a 35°C | 120_277V |  | A | 22,5 | 1530 | 68,0 |  |  |  |  | Equipo de control electrónico | Y | Y |  | 50000 | LED | 0,94 |  |  | 40 |  |  | CLASS1 | 75 | L.C. |  | 3000 | Led |  | 20 | 3100 | 3 | [7 empty] | 80 |  | Luminaria lineal minimalista de 845 mm para formar líneas continuas de la familia Essence de TROLL con temperatura de color estable de 3000º K (warm white) optimizada para una eficaz iluminación general interior de oficinas, hospitales y espacios comerciales, residenciales u hoteleros y dotada con un innovador balance térmico mediante refrigeración pasiva. Diseñado para instalación adosada o suspendida a techo. El cuerpo de la luminaria esta construido en aluminio extruido con acabados en negro. La luminaria es IP40. La luminaria monta un difusor opal de policarbonato con un ángulo de apertura de 85º y utiliza una fuente de luz LED de 20 W con una reproducción cromática superior al 85% y una dispersión cromática de 3 SMCD. La luminaria tiene Flujo luminoso de [!REAL_LUMI_FLUX] Lm, con un rendimiento luminoso de [!LUMINOUS_EFFICIENCY] Lm/W, consumiendo una potencia total de [!REAL_POWER] W. La vida útil de la luminaria es de [!LIFE_TIME]h (establecida a un flujo luminoso límite del 70%). La luminaria va equipada con un equipo auxiliar electrónico ON/OF integrado y alimentado a tensión de red: 220-240V; 50/60 Hz. | El cuerpo de la luminaria esta construido en aluminio extruido. | La luminaria monta un difusor opal de policarbonato. | Luminaria diseñada para instalación adosada o suspendida a techo.
17.1671.3305.04 | Luminaria lineal minimalista de 1405 mm de la familia Essence de TROLL. | TROLL | IN | Lineales de Superfície | Essence | Essence Ecoled | ESPAÑA | [9 empty] | Y | BLACK | 36 x 1405 x 63 | 45 x 1430 x 125 |  |  | de -20°C a 35°C | 120_277V |  | A | 26,7 | 2095 | 78,5 |  |  |  |  | Equipo de control electrónico Dimmable DALI | Y | Y |  | 50000 | LED | 0,94 |  |  | 40 |  |  | CLASS1 | 75 | 3-Ph track |  | 3000 | Led |  | 24 | 3150 | 3 | [7 empty] | 80 |  | Luminaria lineal minimalista de 1405 mm de la familia Essence de TROLL con temperatura de color estable de 3000º K (warm white) optimizada para una eficaz iluminación general interior de oficinas, hospitales y espacios comerciales, residenciales u hoteleros y dotada con un innovador balance térmico mediante refrigeración pasiva. Diseñado para instalación en el sistema de carril trifásico de TROLL. El cuerpo de la luminaria esta construido en aluminio extruido con acabados en negro. La luminaria es IP40. La luminaria monta un difusor opal de policarbonato con un ángulo de apertura de 85º y utiliza una fuente de luz LED de 24 W con una reproducción cromática superior al 85% y una dispersión cromática de 3 SMCD. La luminaria tiene Flujo luminoso de [!REAL_LUMI_FLUX] Lm, con un rendimiento luminoso de [!LUMINOUS_EFFICIENCY] Lm/W, consumiendo una potencia total de [!REAL_POWER] W. La vida útil de la luminaria es de [!LIFE_TIME]h (establecida a un flujo luminoso límite del 70%). La luminaria va equipada con un equipo auxiliar electrónico Dimable DALI integrado y alimentado a tensión de red: 220-240V; 50/60 Hz. | El cuerpo de la luminaria esta construido en aluminio extruido. | La luminaria monta un difusor opal de policarbonato. | Luminaria diseñada para instalación en el sistema de carril trifásico de TROLL.
17.1671.3305.21 | Luminaria lineal minimalista de 1405 mm de la familia Essence de TROLL. | TROLL | IN | Lineales de Superfície | Essence | Essence Ecoled | ESPAÑA | [9 empty] | Y | GREY | 36 x 1405 x 63 | 45 x 1430 x 125 |  |  | de -20°C a 35°C | 120_277V |  | A | 26,7 | 2095 | 78,5 |  |  |  |  | Equipo de control electrónico Dimmable DALI | Y | Y |  | 50000 | LED | 0,94 |  |  | 40 |  |  | CLASS1 | 75 | 3-Ph track |  | 3000 | Led |  | 24 | 3150 | 3 | [7 empty] | 80 |  | Luminaria lineal minimalista de 1405 mm de la familia Essence de TROLL con temperatura de color estable de 3000º K (warm white) optimizada para una eficaz iluminación general interior de oficinas, hospitales y espacios comerciales, residenciales u hoteleros y dotada con un innovador balance térmico mediante refrigeración pasiva. Diseñado para instalación en el sistema de carril trifásico de TROLL. El cuerpo de la luminaria esta construido en aluminio extruido con acabados en gris. La luminaria es IP40. La luminaria monta un difusor opal de policarbonato con un ángulo de apertura de 85º y utiliza una fuente de luz LED de 24 W con una reproducción cromática superior al 85% y una dispersión cromática de 3 SMCD. La luminaria tiene Flujo luminoso de [!REAL_LUMI_FLUX] Lm, con un rendimiento luminoso de [!LUMINOUS_EFFICIENCY] Lm/W, consumiendo una potencia total de [!REAL_POWER] W. La vida útil de la luminaria es de [!LIFE_TIME]h (establecida a un flujo luminoso límite del 70%). La luminaria va equipada con un equipo auxiliar electrónico Dimable DALI integrado y alimentado a tensión de red: 220-240V; 50/60 Hz. | El cuerpo de la luminaria esta construido en aluminio extruido. | La luminaria monta un difusor opal de policarbonato. | Luminaria diseñada para instalación en el sistema de carril trifásico de TROLL.
17.1671.3101.21 | Luminaria lineal minimalista de 845 mm de la familia Essence de TROLL. | TROLL | IN | Lineales de Superfície | Essence | Essence Ecoled | ESPAÑA | [9 empty] | Y | GREY | 36 x 845 x 63 | 45 x 915 x 125 |  |  | de -20°C a 35°C | 120_277V |  | A | 17 | 1258 | 74,0 |  |  |  |  | Equipo de control electrónico | Y | Y |  | 50000 | LED | 0,94 |  |  | 40 |  |  | CLASS1 | 75 | 3-Ph track |  | 3000 | Led |  | 15 | 2258 | 3 | [7 empty] | 80 |  | Luminaria lineal minimalista de 845 mm de la familia Essence de TROLL con temperatura de color estable de 3000º K (warm white) optimizada para una eficaz iluminación general interior de oficinas, hospitales y espacios comerciales, residenciales u hoteleros y dotada con un innovador balance térmico mediante refrigeración pasiva. Diseñado para instalación en el sistema de carril trifásico de TROLL. El cuerpo de la luminaria esta construido en aluminio extruido con acabados en gris. La luminaria es IP40. La luminaria monta un difusor opal de policarbonato con un ángulo de apertura de 85º y utiliza una fuente de luz LED de 15 W con una reproducción cromática superior al 85% y una dispersión cromática de 3 SMCD. La luminaria tiene Flujo luminoso de [!REAL_LUMI_FLUX] Lm, con un rendimiento luminoso de [!LUMINOUS_EFFICIENCY] Lm/W, consumiendo una potencia total de [!REAL_POWER] W. La vida útil de la luminaria es de [!LIFE_TIME]h (establecida a un flujo luminoso límite del 70%). La luminaria va equipada con un equipo auxiliar electrónico ON/OF integrado y alimentado a tensión de red: 220-240V; 50/60 Hz. | El cuerpo de la luminaria esta construido en aluminio extruido. | La luminaria monta un difusor opal de policarbonato. | Luminaria diseñada para instalación en el sistema de carril trifásico de TROLL.
17.1671.3101.63 | Luminaria lineal minimalista de 845 mm de la familia Essence de TROLL. | TROLL | IN | Lineales de Superfície | Essence | Essence Ecoled | ESPAÑA | [9 empty] | Y | CERAMIC_WHITE | 36 x 845 x 63 | 45 x 915 x 125 |  |  | de -20°C a 35°C | 120_277V |  | A | 17 | 1258 | 74,0 |  |  |  |  | Equipo de control electrónico | Y | Y |  | 50000 | LED | 0,94 |  |  | 40 |  |  | CLASS1 | 75 | 3-Ph track |  | 3000 | Led |  | 15 | 2258 | 3 | [7 empty] | 80 |  | Luminaria lineal minimalista de 845 mm de la familia Essence de TROLL con temperatura de color estable de 3000º K (warm white) optimizada para una eficaz iluminación general interior de oficinas, hospitales y espacios comerciales, residenciales u hoteleros y dotada con un innovador balance térmico mediante refrigeración pasiva. Diseñado para instalación en el sistema de carril trifásico de TROLL. El cuerpo de la luminaria esta construido en aluminio extruido con acabados en blanco. La luminaria es IP40. La luminaria monta un difusor opal de policarbonato con un ángulo de apertura de 85º y utiliza una fuente de luz LED de 15 W con una reproducción cromática superior al 85% y una dispersión cromática de 3 SMCD. La luminaria tiene Flujo luminoso de [!REAL_LUMI_FLUX] Lm, con un rendimiento luminoso de [!LUMINOUS_EFFICIENCY] Lm/W, consumiendo una potencia total de [!REAL_POWER] W. La vida útil de la luminaria es de [!LIFE_TIME]h (establecida a un flujo luminoso límite del 70%). La luminaria va equipada con un equipo auxiliar electrónico ON/OF integrado y alimentado a tensión de red: 220-240V; 50/60 Hz. | El cuerpo de la luminaria esta construido en aluminio extruido. | La luminaria monta un difusor opal de policarbonato. | Luminaria diseñada para instalación en el sistema de carril trifásico de TROLL.
17.1671.3204.63 | Luminaria lineal minimalista de 1125 mm de la familia Essence de TROLL. | TROLL | IN | Lineales de Superfície | Essence | Essence Ecoled | ESPAÑA | [9 empty] | Y | CERAMIC_WHITE | 36 x 1125 x 63 | 45 x 1195 x 125 |  |  | de -20°C a 35°C | 120_277V |  | A | 28,3 | 2148 | 75,9 |  |  |  |  | Equipo de control electrónico | Y | Y |  | 50000 | LED | 0,94 |  |  | 40 |  |  | CLASS1 | 75 | 3-Ph track |  | 4000 | Led |  | 27 | 3600 | 3 | [7 empty] | 80 |  | Luminaria lineal minimalista de 1125 mm de la familia Essence de TROLL con temperatura de color estable de 4000º K (neutral white) optimizada para una eficaz iluminación general interior de oficinas, hospitales y espacios comerciales, residenciales u hoteleros y dotada con un innovador balance térmico mediante refrigeración pasiva. Diseñado para instalación en el sistema de carril trifásico de TROLL. El cuerpo de la luminaria esta construido en aluminio extruido con acabados en blanco. La luminaria es IP40. La luminaria monta un difusor opal de policarbonato con un ángulo de apertura de 85º y utiliza una fuente de luz LED de 27 W con una reproducción cromática superior al 85% y una dispersión cromática de 3 SMCD. La luminaria tiene Flujo luminoso de [!REAL_LUMI_FLUX] Lm, con un rendimiento luminoso de [!LUMINOUS_EFFICIENCY] Lm/W, consumiendo una potencia total de [!REAL_POWER] W. La vida útil de la luminaria es de [!LIFE_TIME]h (establecida a un flujo luminoso límite del 70%). La luminaria va equipada con un equipo auxiliar electrónico ON/OF integrado y alimentado a tensión de red: 220-240V; 50/60 Hz. | El cuerpo de la luminaria esta construido en aluminio extruido. | La luminaria monta un difusor opal de policarbonato. | Luminaria diseñada para instalación en el sistema de carril trifásico de TROLL.
17.1671.3205.04 | Luminaria lineal minimalista de 1125 mm de la familia Essence de TROLL. | TROLL | IN | Lineales de Superfície | Essence | Essence Ecoled | ESPAÑA | [9 empty] | Y | BLACK | 36 x 1125 x 63 | 45 x 1195 x 125 |  |  | de -20°C a 35°C | 120_277V |  | A | 22 | 1677 | 76,2 |  |  |  |  | Equipo de control electrónico Dimmable DALI | Y | Y |  | 50000 | LED | 0,94 |  |  | 40 |  |  | CLASS1 | 75 | 3-Ph track |  | 3000 | Led |  | 19,5 | 2700 | 3 | [7 empty] | 80 |  | Luminaria lineal minimalista de 1125 mm de la familia Essence de TROLL con temperatura de color estable de 3000º K (warm white) optimizada para una eficaz iluminación general interior de oficinas, hospitales y espacios comerciales, residenciales u hoteleros y dotada con un innovador balance térmico mediante refrigeración pasiva. Diseñado para instalación en el sistema de carril trifásico de TROLL. El cuerpo de la luminaria esta construido en aluminio extruido con acabados en negro. La luminaria es IP40. La luminaria monta un difusor opal de policarbonato con un ángulo de apertura de 85º y utiliza una fuente de luz LED de 19,5 W con una reproducción cromática superior al 85% y una dispersión cromática de 3 SMCD. La luminaria tiene Flujo luminoso de [!REAL_LUMI_FLUX] Lm, con un rendimiento luminoso de [!LUMINOUS_EFFICIENCY] Lm/W, consumiendo una potencia total de [!REAL_POWER] W. La vida útil de la luminaria es de [!LIFE_TIME]h (establecida a un flujo luminoso límite del 70%). La luminaria va equipada con un equipo auxiliar electrónico Dimable DALI integrado y alimentado a tensión de red: 220-240V; 50/60 Hz. | El cuerpo de la luminaria esta construido en aluminio extruido. | La luminaria monta un difusor opal de policarbonato. | Luminaria diseñada para instalación en el sistema de carril trifásico de TROLL.
17.1671.3205.21 | Luminaria lineal minimalista de 1125 mm de la familia Essence de TROLL. | TROLL | IN | Lineales de Superfície | Essence | Essence Ecoled | ESPAÑA | [9 empty] | Y | GREY | 36 x 1125 x 63 | 45 x 1195 x 125 |  |  | de -20°C a 35°C | 120_277V |  | A | 22 | 1677 | 76,2 |  |  |  |  | Equipo de control electrónico Dimmable DALI | Y | Y |  | 50000 | LED | 0,94 |  |  | 40 |  |  | CLASS1 | 75 | 3-Ph track |  | 3000 | Led |  | 19,5 | 2700 | 3 | [7 empty] | 80 |  | Luminaria lineal minimalista de 1125 mm de la familia Essence de TROLL con temperatura de color estable de 3000º K (warm white) optimizada para una eficaz iluminación general interior de oficinas, hospitales y espacios comerciales, residenciales u hoteleros y dotada con un innovador balance térmico mediante refrigeración pasiva. Diseñado para instalación en el sistema de carril trifásico de TROLL. El cuerpo de la luminaria esta construido en aluminio extruido con acabados en gris. La luminaria es IP40. La luminaria monta un difusor opal de policarbonato con un ángulo de apertura de 85º y utiliza una fuente de luz LED de 19,5 W con una reproducción cromática superior al 85% y una dispersión cromática de 3 SMCD. La luminaria tiene Flujo luminoso de [!REAL_LUMI_FLUX] Lm, con un rendimiento luminoso de [!LUMINOUS_EFFICIENCY] Lm/W, consumiendo una potencia total de [!REAL_POWER] W. La vida útil de la luminaria es de [!LIFE_TIME]h (establecida a un flujo luminoso límite del 70%). La luminaria va equipada con un equipo auxiliar electrónico Dimable DALI integrado y alimentado a tensión de red: 220-240V; 50/60 Hz. | El cuerpo de la luminaria esta construido en aluminio extruido. | La luminaria monta un difusor opal de policarbonato. | Luminaria diseñada para instalación en el sistema de carril trifásico de TROLL.
17.DD138E/L0983/33 | Luminaria lineal LED minimalista independiente de 942 mm de la familia Essence de TROLL. | TROLL | IN | Lineales Empotrados | Essence | Essence Led | ESPAÑA |  | Y |  |  |  |  | Y |  |  |  | WHITE | 66 x 942,5 x 78 | 95 x 1030 x 55 | 3600 | 3,8 | de -20°C a 35°C | 120_277V |  | A | 29 | 2050 | 71,0 |  |  |  |  | Equipo de control electrónico Dimmable DALI | Y | Y |  | 50000 | LED | 0,98 |  |  | 40 |  | 55 x 920 | CLASS1 | 86 | Single |  | 3000 | Led |  | 28 | 3510 | 3 | [7 empty] | 80 |  | Luminaria lineal LED minimalista independiente de 942 mm de la familia Essence de TROLL con temperatura de color estable de 3000º K (warm white) optimizada para una eficaz iluminación general interior de oficinas, hospitales y espacios comerciales, residenciales u hoteleros y dotada con un innovador balance térmico mediante refrigeración pasiva. Diseñado para Instalación empotrada en techos o muros. El cuerpo de la luminaria esta construido en aluminio extruido con acabados en blanco. La luminaria es IP40. La luminaria monta un difusor opal de policarbonato con un ángulo de apertura de 85º y utiliza una fuente de luz LED de 28 W con una reproducción cromática superior al 85% y una dispersión cromática de 3 SMCD. La luminaria tiene Flujo luminoso de [!REAL_LUMI_FLUX] Lm, con un rendimiento luminoso de [!LUMINOUS_EFFICIENCY] Lm/W, consumiendo una potencia total de [!REAL_POWER] W. La vida útil de la luminaria es de [!LIFE_TIME]h (establecida a un flujo luminoso límite del 70%). La luminaria va equipada con un equipo auxiliar electrónico Dimable DALI integrado y alimentado a tensión de red: 220-240V; 50/60 Hz. | El cuerpo de la luminaria esta construido en aluminio extruido. | La luminaria monta un difusor opal de policarbonato. | Luminaria diseñada para Instalación empotrada en techos o muros.
17.1671.3305.63 | Luminaria lineal minimalista de 1405 mm de la familia Essence de TROLL. | TROLL | IN | Lineales de Superfície | Essence | Essence Ecoled | ESPAÑA | [9 empty] | Y | CERAMIC_WHITE | 36 x 1405 x 63 | 45 x 1430 x 125 |  |  | de -20°C a 35°C | 120_277V |  | A | 26,7 | 2095 | 78,5 |  |  |  |  | Equipo de control electrónico Dimmable DALI | Y | Y |  | 50000 | LED | 0,94 |  |  | 40 |  |  | CLASS1 | 75 | 3-Ph track |  | 3000 | Led |  | 24 | 3150 | 3 | [7 empty] | 80 |  | Luminaria lineal minimalista de 1405 mm de la familia Essence de TROLL con temperatura de color estable de 3000º K (warm white) optimizada para una eficaz iluminación general interior de oficinas, hospitales y espacios comerciales, residenciales u hoteleros y dotada con un innovador balance térmico mediante refrigeración pasiva. Diseñado para instalación en el sistema de carril trifásico de TROLL. El cuerpo de la luminaria esta construido en aluminio extruido con acabados en blanco. La luminaria es IP40. La luminaria monta un difusor opal de policarbonato con un ángulo de apertura de 85º y utiliza una fuente de luz LED de 24 W con una reproducción cromática superior al 85% y una dispersión cromática de 3 SMCD. La luminaria tiene Flujo luminoso de [!REAL_LUMI_FLUX] Lm, con un rendimiento luminoso de [!LUMINOUS_EFFICIENCY] Lm/W, consumiendo una potencia total de [!REAL_POWER] W. La vida útil de la luminaria es de [!LIFE_TIME]h (establecida a un flujo luminoso límite del 70%). La luminaria va equipada con un equipo auxiliar electrónico Dimable DALI integrado y alimentado a tensión de red: 220-240V; 50/60 Hz. | El cuerpo de la luminaria esta construido en aluminio extruido. | La luminaria monta un difusor opal de policarbonato. | Luminaria diseñada para instalación en el sistema de carril trifásico de TROLL.
17.1671.3306.04 | Luminaria lineal minimalista de 1405 mm de la familia Essence de TROLL. | TROLL | IN | Lineales de Superfície | Essence | Essence Ecoled | ESPAÑA | [9 empty] | Y | BLACK | 36 x 1405 x 63 | 45 x 1430 x 125 |  |  | de -20°C a 35°C | 120_277V |  | A | 26,7 | 2206 | 82,6 |  |  |  |  | Equipo de control electrónico Dimmable DALI | Y | Y |  | 50000 | LED | 0,94 |  |  | 40 |  |  | CLASS1 | 75 | 3-Ph track |  | 4000 | Led |  | 24 | 3150 | 3 | [7 empty] | 80 |  | Luminaria lineal minimalista de 1405 mm de la familia Essence de TROLL con temperatura de color estable de 4000º K (neutral white) optimizada para una eficaz iluminación general interior de oficinas, hospitales y espacios comerciales, residenciales u hoteleros y dotada con un innovador balance térmico mediante refrigeración pasiva. Diseñado para instalación en el sistema de carril trifásico de TROLL. El cuerpo de la luminaria esta construido en aluminio extruido con acabados en negro. La luminaria es IP40. La luminaria monta un difusor opal de policarbonato con un ángulo de apertura de 85º y utiliza una fuente de luz LED de 24 W con una reproducción cromática superior al 85% y una dispersión cromática de 3 SMCD. La luminaria tiene Flujo luminoso de [!REAL_LUMI_FLUX] Lm, con un rendimiento luminoso de [!LUMINOUS_EFFICIENCY] Lm/W, consumiendo una potencia total de [!REAL_POWER] W. La vida útil de la luminaria es de [!LIFE_TIME]h (establecida a un flujo luminoso límite del 70%). La luminaria va equipada con un equipo auxiliar electrónico Dimable DALI integrado y alimentado a tensión de red: 220-240V; 50/60 Hz. | El cuerpo de la luminaria esta construido en aluminio extruido. | La luminaria monta un difusor opal de policarbonato. | Luminaria diseñada para instalación en el sistema de carril trifásico de TROLL.
17.1671.3102.04 | Luminaria lineal minimalista de 845 mm de la familia Essence de TROLL. | TROLL | IN | Lineales de Superfície | Essence | Essence Ecoled | ESPAÑA | [9 empty] | Y | BLACK | 36 x 845 x 63 | 45 x 915 x 125 |  |  | de -20°C a 35°C | 120_277V |  | A | 17 | 1324 | 77,9 |  |  |  |  | Equipo de control electrónico | Y | Y |  | 50000 | LED | 0,94 |  |  | 40 |  |  | CLASS1 | 75 | 3-Ph track |  | 4000 | Led |  | 15 | 2258 | 3 | [7 empty] | 80 |  | Luminaria lineal minimalista de 845 mm de la familia Essence de TROLL con temperatura de color estable de 4000º K (neutral white) optimizada para una eficaz iluminación general interior de oficinas, hospitales y espacios comerciales, residenciales u hoteleros y dotada con un innovador balance térmico mediante refrigeración pasiva. Diseñado para instalación en el sistema de carril trifásico de TROLL. El cuerpo de la luminaria esta construido en aluminio extruido con acabados en negro. La luminaria es IP40. La luminaria monta un difusor opal de policarbonato con un ángulo de apertura de 85º y utiliza una fuente de luz LED de 15 W con una reproducción cromática superior al 85% y una dispersión cromática de 3 SMCD. La luminaria tiene Flujo luminoso de [!REAL_LUMI_FLUX] Lm, con un rendimiento luminoso de [!LUMINOUS_EFFICIENCY] Lm/W, consumiendo una potencia total de [!REAL_POWER] W. La vida útil de la luminaria es de [!LIFE_TIME]h (establecida a un flujo luminoso límite del 70%). La luminaria va equipada con un equipo auxiliar electrónico ON/OF integrado y alimentado a tensión de red: 220-240V; 50/60 Hz. | El cuerpo de la luminaria esta construido en aluminio extruido. | La luminaria monta un difusor opal de policarbonato. | Luminaria diseñada para instalación en el sistema de carril trifásico de TROLL.
17.1671.3102.21 | Luminaria lineal minimalista de 845 mm de la familia Essence de TROLL. | TROLL | IN | Lineales de Superfície | Essence | Essence Ecoled | ESPAÑA | [9 empty] | Y | GREY | 36 x 845 x 63 | 45 x 915 x 125 |  |  | de -20°C a 35°C | 120_277V |  | A | 17 | 1324 | 77,9 |  |  |  |  | Equipo de control electrónico | Y | Y |  | 50000 | LED | 0,94 |  |  | 40 |  |  | CLASS1 | 75 | 3-Ph track |  | 4000 | Led |  | 15 | 2258 | 3 | [7 empty] | 80 |  | Luminaria lineal minimalista de 845 mm de la familia Essence de TROLL con temperatura de color estable de 4000º K (neutral white) optimizada para una eficaz iluminación general interior de oficinas, hospitales y espacios comerciales, residenciales u hoteleros y dotada con un innovador balance térmico mediante refrigeración pasiva. Diseñado para instalación en el sistema de carril trifásico de TROLL. El cuerpo de la luminaria esta construido en aluminio extruido con acabados en gris. La luminaria es IP40. La luminaria monta un difusor opal de policarbonato con un ángulo de apertura de 85º y utiliza una fuente de luz LED de 15 W con una reproducción cromática superior al 85% y una dispersión cromática de 3 SMCD. La luminaria tiene Flujo luminoso de [!REAL_LUMI_FLUX] Lm, con un rendimiento luminoso de [!LUMINOUS_EFFICIENCY] Lm/W, consumiendo una potencia total de [!REAL_POWER] W. La vida útil de la luminaria es de [!LIFE_TIME]h (establecida a un flujo luminoso límite del 70%). La luminaria va equipada con un equipo auxiliar electrónico ON/OF integrado y alimentado a tensión de red: 220-240V; 50/60 Hz. | El cuerpo de la luminaria esta construido en aluminio extruido. | La luminaria monta un difusor opal de policarbonato. | Luminaria diseñada para instalación en el sistema de carril trifásico de TROLL.
17.1671.3205.63 | Luminaria lineal minimalista de 1125 mm de la familia Essence de TROLL. | TROLL | IN | Lineales de Superfície | Essence | Essence Ecoled | ESPAÑA | [9 empty] | Y | CERAMIC_WHITE | 36 x 1125 x 63 | 45 x 1195 x 125 |  |  | de -20°C a 35°C | 120_277V |  | A | 22 | 1677 | 76,2 |  |  |  |  | Equipo de control electrónico Dimmable DALI | Y | Y |  | 50000 | LED | 0,94 |  |  | 40 |  |  | CLASS1 | 75 | 3-Ph track |  | 3000 | Led |  | 19,5 | 2700 | 3 | [7 empty] | 80 |  | Luminaria lineal minimalista de 1125 mm de la familia Essence de TROLL con temperatura de color estable de 3000º K (warm white) optimizada para una eficaz iluminación general interior de oficinas, hospitales y espacios comerciales, residenciales u hoteleros y dotada con un innovador balance térmico mediante refrigeración pasiva. Diseñado para instalación en el sistema de carril trifásico de TROLL. El cuerpo de la luminaria esta construido en aluminio extruido con acabados en blanco. La luminaria es IP40. La luminaria monta un difusor opal de policarbonato con un ángulo de apertura de 85º y utiliza una fuente de luz LED de 19,5 W con una reproducción cromática superior al 85% y una dispersión cromática de 3 SMCD. La luminaria tiene Flujo luminoso de [!REAL_LUMI_FLUX] Lm, con un rendimiento luminoso de [!LUMINOUS_EFFICIENCY] Lm/W, consumiendo una potencia total de [!REAL_POWER] W. La vida útil de la luminaria es de [!LIFE_TIME]h (establecida a un flujo luminoso límite del 70%). La luminaria va equipada con un equipo auxiliar electrónico Dimable DALI integrado y alimentado a tensión de red: 220-240V; 50/60 Hz. | El cuerpo de la luminaria esta construido en aluminio extruido. | La luminaria monta un difusor opal de policarbonato. | Luminaria diseñada para instalación en el sistema de carril trifásico de TROLL.
17.1671.3206.04 | Luminaria lineal minimalista de 1125 mm de la familia Essence de TROLL. | TROLL | IN | Lineales de Superfície | Essence | Essence Ecoled | ESPAÑA | [9 empty] | Y | BLACK | 36 x 1125 x 63 | 45 x 1195 x 125 |  |  | de -20°C a 35°C | 120_277V |  | A | 22 | 1765 | 80,2 |  |  |  |  | Equipo de control electrónico Dimmable DALI | Y | Y |  | 50000 | LED | 0,94 |  |  | 40 |  |  | CLASS1 | 75 | 3-Ph track |  | 4000 | Led |  | 19,5 | 2700 | 3 | [7 empty] | 80 |  | Luminaria lineal minimalista de 1125 mm de la familia Essence de TROLL con temperatura de color estable de 4000º K (neutral white) optimizada para una eficaz iluminación general interior de oficinas, hospitales y espacios comerciales, residenciales u hoteleros y dotada con un innovador balance térmico mediante refrigeración pasiva. Diseñado para instalación en el sistema de carril trifásico de TROLL. El cuerpo de la luminaria esta construido en aluminio extruido con acabados en negro. La luminaria es IP40. La luminaria monta un difusor opal de policarbonato con un ángulo de apertura de 85º y utiliza una fuente de luz LED de 19,5 W con una reproducción cromática superior al 85% y una dispersión cromática de 3 SMCD. La luminaria tiene Flujo luminoso de [!REAL_LUMI_FLUX] Lm, con un rendimiento luminoso de [!LUMINOUS_EFFICIENCY] Lm/W, consumiendo una potencia total de [!REAL_POWER] W. La vida útil de la luminaria es de [!LIFE_TIME]h (establecida a un flujo luminoso límite del 70%). La luminaria va equipada con un equipo auxiliar electrónico Dimable DALI integrado y alimentado a tensión de red: 220-240V; 50/60 Hz. | El cuerpo de la luminaria esta construido en aluminio extruido. | La luminaria monta un difusor opal de policarbonato. | Luminaria diseñada para instalación en el sistema de carril trifásico de TROLL.
17.DD138E/L0984/21 | Luminaria lineal LED minimalista independiente de 942 mm de la familia Essence de TROLL. | TROLL | IN | Lineales Empotrados | Essence | Essence Led | ESPAÑA |  | Y |  |  |  |  | Y |  |  |  | GREY | 66 x 942,5 x 78 | 95 x 1030 x 55 | 3600 | 3,8 | de -20°C a 35°C | 120_277V |  | A | 29 | 2124 | 73,2 |  |  |  |  | Equipo de control electrónico Dimmable DALI | Y | Y |  | 50000 | LED | 0,98 |  |  | 40 |  | 55 x 920 | CLASS1 | 86 | Single |  | 4000 | Led |  | 28 | 3510 | 3 | [7 empty] | 80 |  | Luminaria lineal LED minimalista independiente de 942 mm de la familia Essence de TROLL con temperatura de color estable de 4000º K (neutral white) optimizada para una eficaz iluminación general interior de oficinas, hospitales y espacios comerciales, residenciales u hoteleros y dotada con un innovador balance térmico mediante refrigeración pasiva. Diseñado para Instalación empotrada en techos o muros. El cuerpo de la luminaria esta construido en aluminio extruido con acabados en gris. La luminaria es IP40. La luminaria monta un difusor opal de policarbonato con un ángulo de apertura de 85º y utiliza una fuente de luz LED de 28 W con una reproducción cromática superior al 85% y una dispersión cromática de 3 SMCD. La luminaria tiene Flujo luminoso de [!REAL_LUMI_FLUX] Lm, con un rendimiento luminoso de [!LUMINOUS_EFFICIENCY] Lm/W, consumiendo una potencia total de [!REAL_POWER] W. La vida útil de la luminaria es de [!LIFE_TIME]h (establecida a un flujo luminoso límite del 70%). La luminaria va equipada con un equipo auxiliar electrónico Dimable DALI integrado y alimentado a tensión de red: 220-240V; 50/60 Hz. | El cuerpo de la luminaria esta construido en aluminio extruido. | La luminaria monta un difusor opal de policarbonato. | Luminaria diseñada para Instalación empotrada en techos o muros.
17.138/L1283/21 | Luminaria lineal minimalista de 1212 mm para uso independiente o línea continua de la familia Essence de TROLL. | TROLL | IN | Lineales de Superfície | Essence | Essence Led | ESPAÑA |  | Y | [5 empty] | Y | Y |  | GREY | 36 x 1212,5 x 63 | 95 x 1280 x 55 | 2400 | 2,6 | de -20°C a 35°C | 120_277V |  | A | 38 | 2543 | 66,9 |  |  |  |  | Equipo de control electrónico | Y | Y |  | 50000 | LED | 0,98 |  |  | 40 |  |  | CLASS1 | 86 | L.C. |  | 3000 | Led |  | 37 | 4680 | 3 | [7 empty] | 80 |  | Luminaria lineal minimalista de 1212 mm para uso independiente o línea continua de la familia Essence de TROLL con temperatura de color estable de 3000º K (warm white) optimizada para una eficaz iluminación general interior de oficinas, hospitales y espacios comerciales, residenciales u hoteleros y dotada con un innovador balance térmico mediante refrigeración pasiva. Diseñado para instalación adosada o suspendida a techo. El cuerpo de la luminaria esta construido en aluminio extruido con acabados en gris. La luminaria es IP40. La luminaria monta un difusor opal de policarbonato con un ángulo de apertura de 85º y utiliza una fuente de luz LED de 37 W con una reproducción cromática superior al 85% y una dispersión cromática de 3 SMCD. La luminaria tiene Flujo luminoso de [!REAL_LUMI_FLUX] Lm, con un rendimiento luminoso de [!LUMINOUS_EFFICIENCY] Lm/W, consumiendo una potencia total de [!REAL_POWER] W. La vida útil de la luminaria es de [!LIFE_TIME]h (establecida a un flujo luminoso límite del 70%). La luminaria va equipada con un equipo auxiliar electrónico ON/OF integrado y alimentado a tensión de red: 220-240V; 50/60 Hz. | El cuerpo de la luminaria esta construido en aluminio extruido. | La luminaria monta un difusor opal de policarbonato. | Luminaria diseñada para instalación adosada o suspendida a techo.
17.1671.3306.21 | Luminaria lineal minimalista de 1405 mm de la familia Essence de TROLL. | TROLL | IN | Lineales de Superfície | Essence | Essence Ecoled | ESPAÑA | [9 empty] | Y | GREY | 36 x 1405 x 63 | 45 x 1430 x 125 |  |  | de -20°C a 35°C | 120_277V |  | A | 26,7 | 2206 | 82,6 |  |  |  |  | Equipo de control electrónico Dimmable DALI | Y | Y |  | 50000 | LED | 0,94 |  |  | 40 |  |  | CLASS1 | 75 | 3-Ph track |  | 4000 | Led |  | 24 | 3150 | 3 | [7 empty] | 80 |  | Luminaria lineal minimalista de 1405 mm de la familia Essence de TROLL con temperatura de color estable de 4000º K (neutral white) optimizada para una eficaz iluminación general interior de oficinas, hospitales y espacios comerciales, residenciales u hoteleros y dotada con un innovador balance térmico mediante refrigeración pasiva. Diseñado para instalación en el sistema de carril trifásico de TROLL. El cuerpo de la luminaria esta construido en aluminio extruido con acabados en gris. La luminaria es IP40. La luminaria monta un difusor opal de policarbonato con un ángulo de apertura de 85º y utiliza una fuente de luz LED de 24 W con una reproducción cromática superior al 85% y una dispersión cromática de 3 SMCD. La luminaria tiene Flujo luminoso de [!REAL_LUMI_FLUX] Lm, con un rendimiento luminoso de [!LUMINOUS_EFFICIENCY] Lm/W, consumiendo una potencia total de [!REAL_POWER] W. La vida útil de la luminaria es de [!LIFE_TIME]h (establecida a un flujo luminoso límite del 70%). La luminaria va equipada con un equipo auxiliar electrónico Dimable DALI integrado y alimentado a tensión de red: 220-240V; 50/60 Hz. | El cuerpo de la luminaria esta construido en aluminio extruido. | La luminaria monta un difusor opal de policarbonato. | Luminaria diseñada para instalación en el sistema de carril trifásico de TROLL.
17.1671.3306.63 | Luminaria lineal minimalista de 1405 mm de la familia Essence de TROLL. | TROLL | IN | Lineales de Superfície | Essence | Essence Ecoled | ESPAÑA | [9 empty] | Y | CERAMIC_WHITE | 36 x 1405 x 63 | 45 x 1430 x 125 |  |  | de -20°C a 35°C | 120_277V |  | A | 26,7 | 2206 | 82,6 |  |  |  |  | Equipo de control electrónico Dimmable DALI | Y | Y |  | 50000 | LED | 0,94 |  |  | 40 |  |  | CLASS1 | 75 | 3-Ph track |  | 4000 | Led |  | 24 | 3150 | 3 | [7 empty] | 80 |  | Luminaria lineal minimalista de 1405 mm de la familia Essence de TROLL con temperatura de color estable de 4000º K (neutral white) optimizada para una eficaz iluminación general interior de oficinas, hospitales y espacios comerciales, residenciales u hoteleros y dotada con un innovador balance térmico mediante refrigeración pasiva. Diseñado para instalación en el sistema de carril trifásico de TROLL. El cuerpo de la luminaria esta construido en aluminio extruido con acabados en blanco. La luminaria es IP40. La luminaria monta un difusor opal de policarbonato con un ángulo de apertura de 85º y utiliza una fuente de luz LED de 24 W con una reproducción cromática superior al 85% y una dispersión cromática de 3 SMCD. La luminaria tiene Flujo luminoso de [!REAL_LUMI_FLUX] Lm, con un rendimiento luminoso de [!LUMINOUS_EFFICIENCY] Lm/W, consumiendo una potencia total de [!REAL_POWER] W. La vida útil de la luminaria es de [!LIFE_TIME]h (establecida a un flujo luminoso límite del 70%). La luminaria va equipada con un equipo auxiliar electrónico Dimable DALI integrado y alimentado a tensión de red: 220-240V; 50/60 Hz. | El cuerpo de la luminaria esta construido en aluminio extruido. | La luminaria monta un difusor opal de policarbonato. | Luminaria diseñada para instalación en el sistema de carril trifásico de TROLL.
17.1671.3102.63 | Luminaria lineal minimalista de 845 mm de la familia Essence de TROLL. | TROLL | IN | Lineales de Superfície | Essence | Essence Ecoled | ESPAÑA | [9 empty] | Y | CERAMIC_WHITE | 36 x 845 x 63 | 45 x 915 x 125 |  |  | de -20°C a 35°C | 120_277V |  | A | 17 | 1324 | 77,9 |  |  |  |  | Equipo de control electrónico | Y | Y |  | 50000 | LED | 0,94 |  |  | 40 |  |  | CLASS1 | 75 | 3-Ph track |  | 4000 | Led |  | 15 | 2258 | 3 | [7 empty] | 80 |  | Luminaria lineal minimalista de 845 mm de la familia Essence de TROLL con temperatura de color estable de 4000º K (neutral white) optimizada para una eficaz iluminación general interior de oficinas, hospitales y espacios comerciales, residenciales u hoteleros y dotada con un innovador balance térmico mediante refrigeración pasiva. Diseñado para instalación en el sistema de carril trifásico de TROLL. El cuerpo de la luminaria esta construido en aluminio extruido con acabados en blanco. La luminaria es IP40. La luminaria monta un difusor opal de policarbonato con un ángulo de apertura de 85º y utiliza una fuente de luz LED de 15 W con una reproducción cromática superior al 85% y una dispersión cromática de 3 SMCD. La luminaria tiene Flujo luminoso de [!REAL_LUMI_FLUX] Lm, con un rendimiento luminoso de [!LUMINOUS_EFFICIENCY] Lm/W, consumiendo una potencia total de [!REAL_POWER] W. La vida útil de la luminaria es de [!LIFE_TIME]h (establecida a un flujo luminoso límite del 70%). La luminaria va equipada con un equipo auxiliar electrónico ON/OF integrado y alimentado a tensión de red: 220-240V; 50/60 Hz. | El cuerpo de la luminaria esta construido en aluminio extruido. | La luminaria monta un difusor opal de policarbonato. | Luminaria diseñada para instalación en el sistema de carril trifásico de TROLL.
17.1671.3103.04 | Luminaria lineal minimalista de 845 mm de la familia Essence de TROLL. | TROLL | IN | Lineales de Superfície | Essence | Essence Ecoled | ESPAÑA | [9 empty] | Y | BLACK | 36 x 845 x 63 | 45 x 915 x 125 |  |  | de -20°C a 35°C | 120_277V |  | A | 22,5 | 1530 | 68,0 |  |  |  |  | Equipo de control electrónico | Y | Y |  | 50000 | LED | 0,94 |  |  | 40 |  |  | CLASS1 | 75 | 3-Ph track |  | 3000 | Led |  | 20 | 3100 | 3 | [7 empty] | 80 |  | Luminaria lineal minimalista de 845 mm de la familia Essence de TROLL con temperatura de color estable de 3000º K (warm white) optimizada para una eficaz iluminación general interior de oficinas, hospitales y espacios comerciales, residenciales u hoteleros y dotada con un innovador balance térmico mediante refrigeración pasiva. Diseñado para instalación en el sistema de carril trifásico de TROLL. El cuerpo de la luminaria esta construido en aluminio extruido con acabados en negro. La luminaria es IP40. La luminaria monta un difusor opal de policarbonato con un ángulo de apertura de 85º y utiliza una fuente de luz LED de 20 W con una reproducción cromática superior al 85% y una dispersión cromática de 3 SMCD. La luminaria tiene Flujo luminoso de [!REAL_LUMI_FLUX] Lm, con un rendimiento luminoso de [!LUMINOUS_EFFICIENCY] Lm/W, consumiendo una potencia total de [!REAL_POWER] W. La vida útil de la luminaria es de [!LIFE_TIME]h (establecida a un flujo luminoso límite del 70%). La luminaria va equipada con un equipo auxiliar electrónico ON/OF integrado y alimentado a tensión de red: 220-240V; 50/60 Hz. | El cuerpo de la luminaria esta construido en aluminio extruido. | La luminaria monta un difusor opal de policarbonato. | Luminaria diseñada para instalación en el sistema de carril trifásico de TROLL.
17.1671.3103.21 | Luminaria lineal minimalista de 845 mm de la familia Essence de TROLL. | TROLL | IN | Lineales de Superfície | Essence | Essence Ecoled | ESPAÑA | [9 empty] | Y | GREY | 36 x 845 x 63 | 45 x 915 x 125 |  |  | de -20°C a 35°C | 120_277V |  | A | 22,5 | 1530 | 68,0 |  |  |  |  | Equipo de control electrónico | Y | Y |  | 50000 | LED | 0,94 |  |  | 40 |  |  | CLASS1 | 75 | 3-Ph track |  | 3000 | Led |  | 20 | 3100 | 3 | [7 empty] | 80 |  | Luminaria lineal minimalista de 845 mm de la familia Essence de TROLL con temperatura de color estable de 3000º K (warm white) optimizada para una eficaz iluminación general interior de oficinas, hospitales y espacios comerciales, residenciales u hoteleros y dotada con un innovador balance térmico mediante refrigeración pasiva. Diseñado para instalación en el sistema de carril trifásico de TROLL. El cuerpo de la luminaria esta construido en aluminio extruido con acabados en gris. La luminaria es IP40. La luminaria monta un difusor opal de policarbonato con un ángulo de apertura de 85º y utiliza una fuente de luz LED de 20 W con una reproducción cromática superior al 85% y una dispersión cromática de 3 SMCD. La luminaria tiene Flujo luminoso de [!REAL_LUMI_FLUX] Lm, con un rendimiento luminoso de [!LUMINOUS_EFFICIENCY] Lm/W, consumiendo una potencia total de [!REAL_POWER] W. La vida útil de la luminaria es de [!LIFE_TIME]h (establecida a un flujo luminoso límite del 70%). La luminaria va equipada con un equipo auxiliar electrónico ON/OF integrado y alimentado a tensión de red: 220-240V; 50/60 Hz. | El cuerpo de la luminaria esta construido en aluminio extruido. | La luminaria monta un difusor opal de policarbonato. | Luminaria diseñada para instalación en el sistema de carril trifásico de TROLL.
17.1671.3206.21 | Luminaria lineal minimalista de 1125 mm de la familia Essence de TROLL. | TROLL | IN | Lineales de Superfície | Essence | Essence Ecoled | ESPAÑA | [9 empty] | Y | GREY | 36 x 1125 x 63 | 45 x 1195 x 125 |  |  | de -20°C a 35°C | 120_277V |  | A | 22 | 1765 | 80,2 |  |  |  |  | Equipo de control electrónico Dimmable DALI | Y | Y |  | 50000 | LED | 0,94 |  |  | 40 |  |  | CLASS1 | 75 | 3-Ph track |  | 4000 | Led |  | 19,5 | 2700 | 3 | [7 empty] | 80 |  | Luminaria lineal minimalista de 1125 mm de la familia Essence de TROLL con temperatura de color estable de 4000º K (neutral white) optimizada para una eficaz iluminación general interior de oficinas, hospitales y espacios comerciales, residenciales u hoteleros y dotada con un innovador balance térmico mediante refrigeración pasiva. Diseñado para instalación en el sistema de carril trifásico de TROLL. El cuerpo de la luminaria esta construido en aluminio extruido con acabados en gris. La luminaria es IP40. La luminaria monta un difusor opal de policarbonato con un ángulo de apertura de 85º y utiliza una fuente de luz LED de 19,5 W con una reproducción cromática superior al 85% y una dispersión cromática de 3 SMCD. La luminaria tiene Flujo luminoso de [!REAL_LUMI_FLUX] Lm, con un rendimiento luminoso de [!LUMINOUS_EFFICIENCY] Lm/W, consumiendo una potencia total de [!REAL_POWER] W. La vida útil de la luminaria es de [!LIFE_TIME]h (establecida a un flujo luminoso límite del 70%). La luminaria va equipada con un equipo auxiliar electrónico Dimable DALI integrado y alimentado a tensión de red: 220-240V; 50/60 Hz. | El cuerpo de la luminaria esta construido en aluminio extruido. | La luminaria monta un difusor opal de policarbonato. | Luminaria diseñada para instalación en el sistema de carril trifásico de TROLL.
17.1671.3206.63 | Luminaria lineal minimalista de 1125 mm de la familia Essence de TROLL. | TROLL | IN | Lineales de Superfície | Essence | Essence Ecoled | ESPAÑA | [9 empty] | Y | CERAMIC_WHITE | 36 x 1125 x 63 | 45 x 1195 x 125 |  |  | de -20°C a 35°C | 120_277V |  | A | 22 | 1765 | 80,2 |  |  |  |  | Equipo de control electrónico Dimmable DALI | Y | Y |  | 50000 | LED | 0,94 |  |  | 40 |  |  | CLASS1 | 75 | 3-Ph track |  | 4000 | Led |  | 19,5 | 2700 | 3 | [7 empty] | 80 |  | Luminaria lineal minimalista de 1125 mm de la familia Essence de TROLL con temperatura de color estable de 4000º K (neutral white) optimizada para una eficaz iluminación general interior de oficinas, hospitales y espacios comerciales, residenciales u hoteleros y dotada con un innovador balance térmico mediante refrigeración pasiva. Diseñado para instalación en el sistema de carril trifásico de TROLL. El cuerpo de la luminaria esta construido en aluminio extruido con acabados en blanco. La luminaria es IP40. La luminaria monta un difusor opal de policarbonato con un ángulo de apertura de 85º y utiliza una fuente de luz LED de 19,5 W con una reproducción cromática superior al 85% y una dispersión cromática de 3 SMCD. La luminaria tiene Flujo luminoso de [!REAL_LUMI_FLUX] Lm, con un rendimiento luminoso de [!LUMINOUS_EFFICIENCY] Lm/W, consumiendo una potencia total de [!REAL_POWER] W. La vida útil de la luminaria es de [!LIFE_TIME]h (establecida a un flujo luminoso límite del 70%). La luminaria va equipada con un equipo auxiliar electrónico Dimable DALI integrado y alimentado a tensión de red: 220-240V; 50/60 Hz. | El cuerpo de la luminaria esta construido en aluminio extruido. | La luminaria monta un difusor opal de policarbonato. | Luminaria diseñada para instalación en el sistema de carril trifásico de TROLL.
17.DD138E/L0984/33 | Luminaria lineal LED minimalista independiente de 942 mm de la familia Essence de TROLL. | TROLL | IN | Lineales Empotrados | Essence | Essence Led | ESPAÑA |  | Y |  |  |  |  | Y |  |  |  | WHITE | 66 x 942,5 x 78 | 95 x 1030 x 55 | 3600 | 3,8 | de -20°C a 35°C | 120_277V |  | A | 29 | 2124 | 73,2 |  |  |  |  | Equipo de control electrónico Dimmable DALI | Y | Y |  | 50000 | LED | 0,98 |  |  | 40 |  | 55 x 920 | CLASS1 | 86 | Single |  | 4000 | Led |  | 28 | 3510 | 3 | [7 empty] | 80 |  | Luminaria lineal LED minimalista independiente de 942 mm de la familia Essence de TROLL con temperatura de color estable de 4000º K (neutral white) optimizada para una eficaz iluminación general interior de oficinas, hospitales y espacios comerciales, residenciales u hoteleros y dotada con un innovador balance térmico mediante refrigeración pasiva. Diseñado para Instalación empotrada en techos o muros. El cuerpo de la luminaria esta construido en aluminio extruido con acabados en blanco. La luminaria es IP40. La luminaria monta un difusor opal de policarbonato con un ángulo de apertura de 85º y utiliza una fuente de luz LED de 28 W con una reproducción cromática superior al 85% y una dispersión cromática de 3 SMCD. La luminaria tiene Flujo luminoso de [!REAL_LUMI_FLUX] Lm, con un rendimiento luminoso de [!LUMINOUS_EFFICIENCY] Lm/W, consumiendo una potencia total de [!REAL_POWER] W. La vida útil de la luminaria es de [!LIFE_TIME]h (establecida a un flujo luminoso límite del 70%). La luminaria va equipada con un equipo auxiliar electrónico Dimable DALI integrado y alimentado a tensión de red: 220-240V; 50/60 Hz. | El cuerpo de la luminaria esta construido en aluminio extruido. | La luminaria monta un difusor opal de policarbonato. | Luminaria diseñada para Instalación empotrada en techos o muros.
17.DD138E/L1283/21 | Luminaria lineal LED minimalista independiente de 1242 mm de la familia Essence de TROLL. | TROLL | IN | Lineales Empotrados | Essence | Essence Led | ESPAÑA |  | Y |  |  |  |  | Y |  |  |  | GREY | 66 x 1242,5 x 78 | 95 x 1280 x 55 | 4200 | 4,4 | de -20°C a 35°C | 120_277V |  | A | 38 | 2543 | 66,9 |  |  |  |  | Equipo de control electrónico Dimmable DALI | Y | Y |  | 50000 | LED | 0,98 |  |  | 40 |  | 55 x 1220 | CLASS1 | 86 | Single |  | 3000 | Led |  | 37 | 4680 | 3 | [7 empty] | 80 |  | Luminaria lineal LED minimalista independiente de 1242 mm de la familia Essence de TROLL con temperatura de color estable de 3000º K (warm white) optimizada para una eficaz iluminación general interior de oficinas, hospitales y espacios comerciales, residenciales u hoteleros y dotada con un innovador balance térmico mediante refrigeración pasiva. Diseñado para Instalación empotrada en techos o muros. El cuerpo de la luminaria esta construido en aluminio extruido con acabados en gris. La luminaria es IP40. La luminaria monta un difusor opal de policarbonato con un ángulo de apertura de 85º y utiliza una fuente de luz LED de 37 W con una reproducción cromática superior al 85% y una dispersión cromática de 3 SMCD. La luminaria tiene Flujo luminoso de [!REAL_LUMI_FLUX] Lm, con un rendimiento luminoso de [!LUMINOUS_EFFICIENCY] Lm/W, consumiendo una potencia total de [!REAL_POWER] W. La vida útil de la luminaria es de [!LIFE_TIME]h (establecida a un flujo luminoso límite del 70%). La luminaria va equipada con un equipo auxiliar electrónico Dimable DALI integrado y alimentado a tensión de red: 220-240V; 50/60 Hz. | El cuerpo de la luminaria esta construido en aluminio extruido. | La luminaria monta un difusor opal de policarbonato. | Luminaria diseñada para Instalación empotrada en techos o muros.
17.1671.3307.21 | Luminaria lineal minimalista de 1405 mm de la familia Essence de TROLL. | TROLL | IN | Lineales de Superfície | Essence | Essence Ecoled | ESPAÑA | [9 empty] | Y | GREY | 36 x 1405 x 63 | 45 x 1430 x 125 |  |  | de -20°C a 35°C | 120_277V |  | A | 36 | 2551 | 70,9 |  |  |  |  | Equipo de control electrónico Dimmable DALI | Y | Y |  | 50000 | LED | 0,94 |  |  | 40 |  |  | CLASS1 | 75 | 3-Ph track |  | 3000 | Led |  | 34 | 4050 | 3 | [7 empty] | 80 |  | Luminaria lineal minimalista de 1405 mm de la familia Essence de TROLL con temperatura de color estable de 3000º K (warm white) optimizada para una eficaz iluminación general interior de oficinas, hospitales y espacios comerciales, residenciales u hoteleros y dotada con un innovador balance térmico mediante refrigeración pasiva. Diseñado para instalación en el sistema de carril trifásico de TROLL. El cuerpo de la luminaria esta construido en aluminio extruido con acabados en gris. La luminaria es IP40. La luminaria monta un difusor opal de policarbonato con un ángulo de apertura de 85º y utiliza una fuente de luz LED de 34 W con una reproducción cromática superior al 85% y una dispersión cromática de 3 SMCD. La luminaria tiene Flujo luminoso de [!REAL_LUMI_FLUX] Lm, con un rendimiento luminoso de [!LUMINOUS_EFFICIENCY] Lm/W, consumiendo una potencia total de [!REAL_POWER] W. La vida útil de la luminaria es de [!LIFE_TIME]h (establecida a un flujo luminoso límite del 70%). La luminaria va equipada con un equipo auxiliar electrónico Dimable DALI integrado y alimentado a tensión de red: 220-240V; 50/60 Hz. | El cuerpo de la luminaria esta construido en aluminio extruido. | La luminaria monta un difusor opal de policarbonato. | Luminaria diseñada para instalación en el sistema de carril trifásico de TROLL.
17.1671.3307.63 | Luminaria lineal minimalista de 1405 mm de la familia Essence de TROLL. | TROLL | IN | Lineales de Superfície | Essence | Essence Ecoled | ESPAÑA | [9 empty] | Y | CERAMIC_WHITE | 36 x 1405 x 63 | 45 x 1430 x 125 |  |  | de -20°C a 35°C | 120_277V |  | A | 36 | 2551 | 70,9 |  |  |  |  | Equipo de control electrónico Dimmable DALI | Y | Y |  | 50000 | LED | 0,94 |  |  | 40 |  |  | CLASS1 | 75 | 3-Ph track |  | 3000 | Led |  | 34 | 4050 | 3 | [7 empty] | 80 |  | Luminaria lineal minimalista de 1405 mm de la familia Essence de TROLL con temperatura de color estable de 3000º K (warm white) optimizada para una eficaz iluminación general interior de oficinas, hospitales y espacios comerciales, residenciales u hoteleros y dotada con un innovador balance térmico mediante refrigeración pasiva. Diseñado para instalación en el sistema de carril trifásico de TROLL. El cuerpo de la luminaria esta construido en aluminio extruido con acabados en blanco. La luminaria es IP40. La luminaria monta un difusor opal de policarbonato con un ángulo de apertura de 85º y utiliza una fuente de luz LED de 34 W con una reproducción cromática superior al 85% y una dispersión cromática de 3 SMCD. La luminaria tiene Flujo luminoso de [!REAL_LUMI_FLUX] Lm, con un rendimiento luminoso de [!LUMINOUS_EFFICIENCY] Lm/W, consumiendo una potencia total de [!REAL_POWER] W. La vida útil de la luminaria es de [!LIFE_TIME]h (establecida a un flujo luminoso límite del 70%). La luminaria va equipada con un equipo auxiliar electrónico Dimable DALI integrado y alimentado a tensión de red: 220-240V; 50/60 Hz. | El cuerpo de la luminaria esta construido en aluminio extruido. | La luminaria monta un difusor opal de policarbonato. | Luminaria diseñada para instalación en el sistema de carril trifásico de TROLL.
17.1671.3103.63 | Luminaria lineal minimalista de 845 mm de la familia Essence de TROLL. | TROLL | IN | Lineales de Superfície | Essence | Essence Ecoled | ESPAÑA | [9 empty] | Y | CERAMIC_WHITE | 36 x 845 x 63 | 45 x 915 x 125 |  |  | de -20°C a 35°C | 120_277V |  | A | 22,5 | 1530 | 68,0 |  |  |  |  | Equipo de control electrónico | Y | Y |  | 50000 | LED | 0,94 |  |  | 40 |  |  | CLASS1 | 75 | 3-Ph track |  | 3000 | Led |  | 20 | 3100 | 3 | [7 empty] | 80 |  | Luminaria lineal minimalista de 845 mm de la familia Essence de TROLL con temperatura de color estable de 3000º K (warm white) optimizada para una eficaz iluminación general interior de oficinas, hospitales y espacios comerciales, residenciales u hoteleros y dotada con un innovador balance térmico mediante refrigeración pasiva. Diseñado para instalación en el sistema de carril trifásico de TROLL. El cuerpo de la luminaria esta construido en aluminio extruido con acabados en blanco. La luminaria es IP40. La luminaria monta un difusor opal de policarbonato con un ángulo de apertura de 85º y utiliza una fuente de luz LED de 20 W con una reproducción cromática superior al 85% y una dispersión cromática de 3 SMCD. La luminaria tiene Flujo luminoso de [!REAL_LUMI_FLUX] Lm, con un rendimiento luminoso de [!LUMINOUS_EFFICIENCY] Lm/W, consumiendo una potencia total de [!REAL_POWER] W. La vida útil de la luminaria es de [!LIFE_TIME]h (establecida a un flujo luminoso límite del 70%). La luminaria va equipada con un equipo auxiliar electrónico ON/OF integrado y alimentado a tensión de red: 220-240V; 50/60 Hz. | El cuerpo de la luminaria esta construido en aluminio extruido. | La luminaria monta un difusor opal de policarbonato. | Luminaria diseñada para instalación en el sistema de carril trifásico de TROLL.
17.1671.3104.04 | Luminaria lineal minimalista de 845 mm de la familia Essence de TROLL. | TROLL | IN | Lineales de Superfície | Essence | Essence Ecoled | ESPAÑA | [9 empty] | Y | BLACK | 36 x 845 x 63 | 45 x 915 x 125 |  |  | de -20°C a 35°C | 120_277V |  | A | 22,5 | 1611 | 71,6 |  |  |  |  | Equipo de control electrónico | Y | Y |  | 50000 | LED | 0,94 |  |  | 40 |  |  | CLASS1 | 75 | 3-Ph track |  | 4000 | Led |  | 20 | 3100 | 3 | [7 empty] | 80 |  | Luminaria lineal minimalista de 845 mm de la familia Essence de TROLL con temperatura de color estable de 4000º K (neutral white) optimizada para una eficaz iluminación general interior de oficinas, hospitales y espacios comerciales, residenciales u hoteleros y dotada con un innovador balance térmico mediante refrigeración pasiva. Diseñado para instalación en el sistema de carril trifásico de TROLL. El cuerpo de la luminaria esta construido en aluminio extruido con acabados en negro. La luminaria es IP40. La luminaria monta un difusor opal de policarbonato con un ángulo de apertura de 85º y utiliza una fuente de luz LED de 20 W con una reproducción cromática superior al 85% y una dispersión cromática de 3 SMCD. La luminaria tiene Flujo luminoso de [!REAL_LUMI_FLUX] Lm, con un rendimiento luminoso de [!LUMINOUS_EFFICIENCY] Lm/W, consumiendo una potencia total de [!REAL_POWER] W. La vida útil de la luminaria es de [!LIFE_TIME]h (establecida a un flujo luminoso límite del 70%). La luminaria va equipada con un equipo auxiliar electrónico ON/OF integrado y alimentado a tensión de red: 220-240V; 50/60 Hz. | El cuerpo de la luminaria esta construido en aluminio extruido. | La luminaria monta un difusor opal de policarbonato. | Luminaria diseñada para instalación en el sistema de carril trifásico de TROLL.
17.1671.3207.04 | Luminaria lineal minimalista de 1125 mm de la familia Essence de TROLL. | TROLL | IN | Lineales de Superfície | Essence | Essence Ecoled | ESPAÑA | [9 empty] | Y | BLACK | 36 x 1125 x 63 | 45 x 1195 x 125 |  |  | de -20°C a 35°C | 120_277V |  | A | 28,3 | 2041 | 72,1 |  |  |  |  | Equipo de control electrónico Dimmable DALI | Y | Y |  | 50000 | LED | 0,94 |  |  | 40 |  |  | CLASS1 | 75 | 3-Ph track |  | 3000 | Led |  | 27 | 3600 | 3 | [7 empty] | 80 |  | Luminaria lineal minimalista de 1125 mm de la familia Essence de TROLL con temperatura de color estable de 3000º K (warm white) optimizada para una eficaz iluminación general interior de oficinas, hospitales y espacios comerciales, residenciales u hoteleros y dotada con un innovador balance térmico mediante refrigeración pasiva. Diseñado para instalación en el sistema de carril trifásico de TROLL. El cuerpo de la luminaria esta construido en aluminio extruido con acabados en negro. La luminaria es IP40. La luminaria monta un difusor opal de policarbonato con un ángulo de apertura de 85º y utiliza una fuente de luz LED de 27 W con una reproducción cromática superior al 85% y una dispersión cromática de 3 SMCD. La luminaria tiene Flujo luminoso de [!REAL_LUMI_FLUX] Lm, con un rendimiento luminoso de [!LUMINOUS_EFFICIENCY] Lm/W, consumiendo una potencia total de [!REAL_POWER] W. La vida útil de la luminaria es de [!LIFE_TIME]h (establecida a un flujo luminoso límite del 70%). La luminaria va equipada con un equipo auxiliar electrónico Dimable DALI integrado y alimentado a tensión de red: 220-240V; 50/60 Hz. | El cuerpo de la luminaria esta construido en aluminio extruido. | La luminaria monta un difusor opal de policarbonato. | Luminaria diseñada para instalación en el sistema de carril trifásico de TROLL.
17.1671.3207.21 | Luminaria lineal minimalista de 1125 mm de la familia Essence de TROLL. | TROLL | IN | Lineales de Superfície | Essence | Essence Ecoled | ESPAÑA | [9 empty] | Y | GREY | 36 x 1125 x 63 | 45 x 1195 x 125 |  |  | de -20°C a 35°C | 120_277V |  | A | 28,3 | 2041 | 72,1 |  |  |  |  | Equipo de control electrónico Dimmable DALI | Y | Y |  | 50000 | LED | 0,94 |  |  | 40 |  |  | CLASS1 | 75 | 3-Ph track |  | 3000 | Led |  | 27 | 3600 | 3 | [7 empty] | 80 |  | Luminaria lineal minimalista de 1125 mm de la familia Essence de TROLL con temperatura de color estable de 3000º K (warm white) optimizada para una eficaz iluminación general interior de oficinas, hospitales y espacios comerciales, residenciales u hoteleros y dotada con un innovador balance térmico mediante refrigeración pasiva. Diseñado para instalación en el sistema de carril trifásico de TROLL. El cuerpo de la luminaria esta construido en aluminio extruido con acabados en gris. La luminaria es IP40. La luminaria monta un difusor opal de policarbonato con un ángulo de apertura de 85º y utiliza una fuente de luz LED de 27 W con una reproducción cromática superior al 85% y una dispersión cromática de 3 SMCD. La luminaria tiene Flujo luminoso de [!REAL_LUMI_FLUX] Lm, con un rendimiento luminoso de [!LUMINOUS_EFFICIENCY] Lm/W, consumiendo una potencia total de [!REAL_POWER] W. La vida útil de la luminaria es de [!LIFE_TIME]h (establecida a un flujo luminoso límite del 70%). La luminaria va equipada con un equipo auxiliar electrónico Dimable DALI integrado y alimentado a tensión de red: 220-240V; 50/60 Hz. | El cuerpo de la luminaria esta construido en aluminio extruido. | La luminaria monta un difusor opal de policarbonato. | Luminaria diseñada para instalación en el sistema de carril trifásico de TROLL.
17.DD138E/L1283/33 | Luminaria lineal LED minimalista independiente de 1242 mm de la familia Essence de TROLL. | TROLL | IN | Lineales Empotrados | Essence | Essence Led | ESPAÑA |  | Y |  |  |  |  | Y |  |  |  | WHITE | 66 x 1242,5 x 78 | 95 x 1280 x 55 | 4200 | 4,4 | de -20°C a 35°C | 120_277V |  | A | 38 | 2543 | 66,9 |  |  |  |  | Equipo de control electrónico Dimmable DALI | Y | Y |  | 50000 | LED | 0,98 |  |  | 40 |  | 55 x 1220 | CLASS1 | 86 | Single |  | 3000 | Led |  | 37 | 4680 | 3 | [7 empty] | 80 |  | Luminaria lineal LED minimalista independiente de 1242 mm de la familia Essence de TROLL con temperatura de color estable de 3000º K (warm white) optimizada para una eficaz iluminación general interior de oficinas, hospitales y espacios comerciales, residenciales u hoteleros y dotada con un innovador balance térmico mediante refrigeración pasiva. Diseñado para Instalación empotrada en techos o muros. El cuerpo de la luminaria esta construido en aluminio extruido con acabados en blanco. La luminaria es IP40. La luminaria monta un difusor opal de policarbonato con un ángulo de apertura de 85º y utiliza una fuente de luz LED de 37 W con una reproducción cromática superior al 85% y una dispersión cromática de 3 SMCD. La luminaria tiene Flujo luminoso de [!REAL_LUMI_FLUX] Lm, con un rendimiento luminoso de [!LUMINOUS_EFFICIENCY] Lm/W, consumiendo una potencia total de [!REAL_POWER] W. La vida útil de la luminaria es de [!LIFE_TIME]h (establecida a un flujo luminoso límite del 70%). La luminaria va equipada con un equipo auxiliar electrónico Dimable DALI integrado y alimentado a tensión de red: 220-240V; 50/60 Hz. | El cuerpo de la luminaria esta construido en aluminio extruido. | La luminaria monta un difusor opal de policarbonato. | Luminaria diseñada para Instalación empotrada en techos o muros.
17.DD138E/L1284/21 | Luminaria lineal LED minimalista independiente de 1242 mm de la familia Essence de TROLL. | TROLL | IN | Lineales Empotrados | Essence | Essence Led | ESPAÑA |  | Y |  |  |  |  | Y |  |  |  | GREY | 66 x 1242,5 x 78 | 95 x 1280 x 55 | 4200 | 4,4 | de -20°C a 35°C | 120_277V |  | A | 38 | 2790 | 73,4 |  |  |  |  | Equipo de control electrónico Dimmable DALI | Y | Y |  | 50000 | LED | 0,98 |  |  | 40 |  | 55 x 1220 | CLASS1 | 86 | Single |  | 4000 | Led |  | 37 | 4680 | 3 | [7 empty] | 80 |  | Luminaria lineal LED minimalista independiente de 1242 mm de la familia Essence de TROLL con temperatura de color estable de 4000º K (neutral white) optimizada para una eficaz iluminación general interior de oficinas, hospitales y espacios comerciales, residenciales u hoteleros y dotada con un innovador balance térmico mediante refrigeración pasiva. Diseñado para Instalación empotrada en techos o muros. El cuerpo de la luminaria esta construido en aluminio extruido con acabados en gris. La luminaria es IP40. La luminaria monta un difusor opal de policarbonato con un ángulo de apertura de 85º y utiliza una fuente de luz LED de 37 W con una reproducción cromática superior al 85% y una dispersión cromática de 3 SMCD. La luminaria tiene Flujo luminoso de [!REAL_LUMI_FLUX] Lm, con un rendimiento luminoso de [!LUMINOUS_EFFICIENCY] Lm/W, consumiendo una potencia total de [!REAL_POWER] W. La vida útil de la luminaria es de [!LIFE_TIME]h (establecida a un flujo luminoso límite del 70%). La luminaria va equipada con un equipo auxiliar electrónico Dimable DALI integrado y alimentado a tensión de red: 220-240V; 50/60 Hz. | El cuerpo de la luminaria esta construido en aluminio extruido. | La luminaria monta un difusor opal de policarbonato. | Luminaria diseñada para Instalación empotrada en techos o muros.
17.1671.3308.04 | Luminaria lineal minimalista de 1405 mm de la familia Essence de TROLL. | TROLL | IN | Lineales de Superfície | Essence | Essence Ecoled | ESPAÑA | [9 empty] | Y | BLACK | 36 x 1405 x 63 | 45 x 1430 x 125 |  |  | de -20°C a 35°C | 120_277V |  | A | 36 | 2685 | 74,6 |  |  |  |  | Equipo de control electrónico Dimmable DALI | Y | Y |  | 50000 | LED | 0,94 |  |  | 40 |  |  | CLASS1 | 75 | 3-Ph track |  | 4000 | Led |  | 34 | 4050 | 3 | [7 empty] | 80 |  | Luminaria lineal minimalista de 1405 mm de la familia Essence de TROLL con temperatura de color estable de 4000º K (neutral white) optimizada para una eficaz iluminación general interior de oficinas, hospitales y espacios comerciales, residenciales u hoteleros y dotada con un innovador balance térmico mediante refrigeración pasiva. Diseñado para instalación en el sistema de carril trifásico de TROLL. El cuerpo de la luminaria esta construido en aluminio extruido con acabados en negro. La luminaria es IP40. La luminaria monta un difusor opal de policarbonato con un ángulo de apertura de 85º y utiliza una fuente de luz LED de 34 W con una reproducción cromática superior al 85% y una dispersión cromática de 3 SMCD. La luminaria tiene Flujo luminoso de [!REAL_LUMI_FLUX] Lm, con un rendimiento luminoso de [!LUMINOUS_EFFICIENCY] Lm/W, consumiendo una potencia total de [!REAL_POWER] W. La vida útil de la luminaria es de [!LIFE_TIME]h (establecida a un flujo luminoso límite del 70%). La luminaria va equipada con un equipo auxiliar electrónico Dimable DALI integrado y alimentado a tensión de red: 220-240V; 50/60 Hz. | El cuerpo de la luminaria esta construido en aluminio extruido. | La luminaria monta un difusor opal de policarbonato. | Luminaria diseñada para instalación en el sistema de carril trifásico de TROLL.
17.1671.3308.21 | Luminaria lineal minimalista de 1405 mm de la familia Essence de TROLL. | TROLL | IN | Lineales de Superfície | Essence | Essence Ecoled | ESPAÑA | [9 empty] | Y | GREY | 36 x 1405 x 63 | 45 x 1430 x 125 |  |  | de -20°C a 35°C | 120_277V |  | A | 36 | 2685 | 74,6 |  |  |  |  | Equipo de control electrónico Dimmable DALI | Y | Y |  | 50000 | LED | 0,94 |  |  | 40 |  |  | CLASS1 | 75 | 3-Ph track |  | 4000 | Led |  | 34 | 4050 | 3 | [7 empty] | 80 |  | Luminaria lineal minimalista de 1405 mm de la familia Essence de TROLL con temperatura de color estable de 4000º K (neutral white) optimizada para una eficaz iluminación general interior de oficinas, hospitales y espacios comerciales, residenciales u hoteleros y dotada con un innovador balance térmico mediante refrigeración pasiva. Diseñado para instalación en el sistema de carril trifásico de TROLL. El cuerpo de la luminaria esta construido en aluminio extruido con acabados en gris. La luminaria es IP40. La luminaria monta un difusor opal de policarbonato con un ángulo de apertura de 85º y utiliza una fuente de luz LED de 34 W con una reproducción cromática superior al 85% y una dispersión cromática de 3 SMCD. La luminaria tiene Flujo luminoso de [!REAL_LUMI_FLUX] Lm, con un rendimiento luminoso de [!LUMINOUS_EFFICIENCY] Lm/W, consumiendo una potencia total de [!REAL_POWER] W. La vida útil de la luminaria es de [!LIFE_TIME]h (establecida a un flujo luminoso límite del 70%). La luminaria va equipada con un equipo auxiliar electrónico Dimable DALI integrado y alimentado a tensión de red: 220-240V; 50/60 Hz. | El cuerpo de la luminaria esta construido en aluminio extruido. | La luminaria monta un difusor opal de policarbonato. | Luminaria diseñada para instalación en el sistema de carril trifásico de TROLL.
17.1671.3104.21 | Luminaria lineal minimalista de 845 mm de la familia Essence de TROLL. | TROLL | IN | Lineales de Superfície | Essence | Essence Ecoled | ESPAÑA | [9 empty] | Y | GREY | 36 x 845 x 63 | 45 x 915 x 125 |  |  | de -20°C a 35°C | 120_277V |  | A | 22,5 | 1611 | 71,6 |  |  |  |  | Equipo de control electrónico | Y | Y |  | 50000 | LED | 0,94 |  |  | 40 |  |  | CLASS1 | 75 | 3-Ph track |  | 4000 | Led |  | 20 | 3100 | 3 | [7 empty] | 80 |  | Luminaria lineal minimalista de 845 mm de la familia Essence de TROLL con temperatura de color estable de 4000º K (neutral white) optimizada para una eficaz iluminación general interior de oficinas, hospitales y espacios comerciales, residenciales u hoteleros y dotada con un innovador balance térmico mediante refrigeración pasiva. Diseñado para instalación en el sistema de carril trifásico de TROLL. El cuerpo de la luminaria esta construido en aluminio extruido con acabados en gris. La luminaria es IP40. La luminaria monta un difusor opal de policarbonato con un ángulo de apertura de 85º y utiliza una fuente de luz LED de 20 W con una reproducción cromática superior al 85% y una dispersión cromática de 3 SMCD. La luminaria tiene Flujo luminoso de [!REAL_LUMI_FLUX] Lm, con un rendimiento luminoso de [!LUMINOUS_EFFICIENCY] Lm/W, consumiendo una potencia total de [!REAL_POWER] W. La vida útil de la luminaria es de [!LIFE_TIME]h (establecida a un flujo luminoso límite del 70%). La luminaria va equipada con un equipo auxiliar electrónico ON/OF integrado y alimentado a tensión de red: 220-240V; 50/60 Hz. | El cuerpo de la luminaria esta construido en aluminio extruido. | La luminaria monta un difusor opal de policarbonato. | Luminaria diseñada para instalación en el sistema de carril trifásico de TROLL.
17.1671.3104.63 | Luminaria lineal minimalista de 845 mm de la familia Essence de TROLL. | TROLL | IN | Lineales de Superfície | Essence | Essence Ecoled | ESPAÑA | [9 empty] | Y | CERAMIC_WHITE | 36 x 845 x 63 | 45 x 915 x 125 |  |  | de -20°C a 35°C | 120_277V |  | A | 22,5 | 1611 | 71,6 |  |  |  |  | Equipo de control electrónico | Y | Y |  | 50000 | LED | 0,94 |  |  | 40 |  |  | CLASS1 | 75 | 3-Ph track |  | 4000 | Led |  | 20 | 3100 | 3 | [7 empty] | 80 |  | Luminaria lineal minimalista de 845 mm de la familia Essence de TROLL con temperatura de color estable de 4000º K (neutral white) optimizada para una eficaz iluminación general interior de oficinas, hospitales y espacios comerciales, residenciales u hoteleros y dotada con un innovador balance térmico mediante refrigeración pasiva. Diseñado para instalación en el sistema de carril trifásico de TROLL. El cuerpo de la luminaria esta construido en aluminio extruido con acabados en blanco. La luminaria es IP40. La luminaria monta un difusor opal de policarbonato con un ángulo de apertura de 85º y utiliza una fuente de luz LED de 20 W con una reproducción cromática superior al 85% y una dispersión cromática de 3 SMCD. La luminaria tiene Flujo luminoso de [!REAL_LUMI_FLUX] Lm, con un rendimiento luminoso de [!LUMINOUS_EFFICIENCY] Lm/W, consumiendo una potencia total de [!REAL_POWER] W. La vida útil de la luminaria es de [!LIFE_TIME]h (establecida a un flujo luminoso límite del 70%). La luminaria va equipada con un equipo auxiliar electrónico ON/OF integrado y alimentado a tensión de red: 220-240V; 50/60 Hz. | El cuerpo de la luminaria esta construido en aluminio extruido. | La luminaria monta un difusor opal de policarbonato. | Luminaria diseñada para instalación en el sistema de carril trifásico de TROLL.
17.138E/LA1283/21 | Luminaria lineal LED minimalista de 1210 mm para formar líneas continuas de la familia Essence de TROLL. | TROLL | IN | Lineales Empotrados | Essence | Essence Led | ESPAÑA |  | Y |  |  |  |  | Y |  |  |  | GREY | 60 x 1208,5 x 91,5 | 65 x 1215 x 75 |  |  | de -20°C a 35°C | 120_277V |  | A | 38 | 2543 | 66,9 |  |  |  |  | Equipo de control electrónico | Y | Y |  | 50000 | LED | 0,98 |  |  | 40 |  | 45 x 1208,5 | CLASS1 | 86 | L.C. |  | 3000 | Led |  | 37 | 4680 | 3 | [7 empty] | 80 |  | Luminaria lineal LED minimalista de 1210 mm para formar líneas continuas de la familia Essence de TROLL con temperatura de color estable de 3000º K (warm white) optimizada para una eficaz iluminación general interior de oficinas, hospitales y espacios comerciales, residenciales u hoteleros y dotada con un innovador balance térmico mediante refrigeración pasiva. Diseñado para instalación empotrada en techos o muros. El cuerpo de la luminaria esta construido en aluminio extruido con acabados en gris. La luminaria es IP40. La luminaria monta un difusor opal de policarbonato con un ángulo de apertura de 85º y utiliza una fuente de luz LED de 37 W con una reproducción cromática superior al 85% y una dispersión cromática de 3 SMCD. La luminaria tiene Flujo luminoso de [!REAL_LUMI_FLUX] Lm, con un rendimiento luminoso de [!LUMINOUS_EFFICIENCY] Lm/W, consumiendo una potencia total de [!REAL_POWER] W. La vida útil de la luminaria es de [!LIFE_TIME]h (establecida a un flujo luminoso límite del 70%). La luminaria va equipada con un equipo auxiliar electrónico ON/OF integrado y alimentado a tensión de red: 220-240V; 50/60 Hz. | El cuerpo de la luminaria esta construido en aluminio extruido. | La luminaria monta un difusor opal de policarbonato. | Luminaria diseñada para instalación empotrada en techos o muros.
17.138E/LA1284/33 | Luminaria lineal LED minimalista de 1210 mm para formar líneas continuas de la familia Essence de TROLL. | TROLL | IN | Lineales Empotrados | Essence | Essence Led | ESPAÑA |  | Y |  |  |  |  | Y |  |  |  | WHITE | 60 x 1208,5 x 91,5 | 65 x 1215 x 75 |  |  | de -20°C a 35°C | 120_277V |  | A | 38 | 2790 | 73,4 |  |  |  |  | Equipo de control electrónico | Y | Y |  | 50000 | LED | 0,98 |  |  | 40 |  | 45 x 1208,5 | CLASS1 | 86 | L.C. |  | 4000 | Led |  | 37 | 4680 | 3 | [7 empty] | 80 |  | Luminaria lineal LED minimalista de 1210 mm para formar líneas continuas de la familia Essence de TROLL con temperatura de color estable de 4000º K (neutral white) optimizada para una eficaz iluminación general interior de oficinas, hospitales y espacios comerciales, residenciales u hoteleros y dotada con un innovador balance térmico mediante refrigeración pasiva. Diseñado para instalación empotrada en techos o muros. El cuerpo de la luminaria esta construido en aluminio extruido con acabados en blanco. La luminaria es IP40. La luminaria monta un difusor opal de policarbonato con un ángulo de apertura de 85º y utiliza una fuente de luz LED de 37 W con una reproducción cromática superior al 85% y una dispersión cromática de 3 SMCD. La luminaria tiene Flujo luminoso de [!REAL_LUMI_FLUX] Lm, con un rendimiento luminoso de [!LUMINOUS_EFFICIENCY] Lm/W, consumiendo una potencia total de [!REAL_POWER] W. La vida útil de la luminaria es de [!LIFE_TIME]h (establecida a un flujo luminoso límite del 70%). La luminaria va equipada con un equipo auxiliar electrónico ON/OF integrado y alimentado a tensión de red: 220-240V; 50/60 Hz. | El cuerpo de la luminaria esta construido en aluminio extruido. | La luminaria monta un difusor opal de policarbonato. | Luminaria diseñada para instalación empotrada en techos o muros.
17.138/L1284/21 | Luminaria lineal minimalista de 1212 mm para uso independiente o línea continua de la familia Essence de TROLL. | TROLL | IN | Lineales de Superfície | Essence | Essence Led | ESPAÑA |  | Y | [5 empty] | Y | Y |  | GREY | 36 x 1212,5 x 63 | 95 x 1280 x 55 | 2400 | 2,6 | de -20°C a 35°C | 120_277V |  | A | 38 | 2790 | 73,4 |  |  |  |  | Equipo de control electrónico | Y | Y |  | 50000 | LED | 0,98 |  |  | 40 |  |  | CLASS1 | 86 | L.C. |  | 4000 | Led |  | 37 | 4680 | 3 | [7 empty] | 80 |  | Luminaria lineal minimalista de 1212 mm para uso independiente o línea continua de la familia Essence de TROLL con temperatura de color estable de 4000º K (neutral white) optimizada para una eficaz iluminación general interior de oficinas, hospitales y espacios comerciales, residenciales u hoteleros y dotada con un innovador balance térmico mediante refrigeración pasiva. Diseñado para instalación adosada o suspendida a techo. El cuerpo de la luminaria esta construido en aluminio extruido con acabados en gris. La luminaria es IP40. La luminaria monta un difusor opal de policarbonato con un ángulo de apertura de 85º y utiliza una fuente de luz LED de 37 W con una reproducción cromática superior al 85% y una dispersión cromática de 3 SMCD. La luminaria tiene Flujo luminoso de [!REAL_LUMI_FLUX] Lm, con un rendimiento luminoso de [!LUMINOUS_EFFICIENCY] Lm/W, consumiendo una potencia total de [!REAL_POWER] W. La vida útil de la luminaria es de [!LIFE_TIME]h (establecida a un flujo luminoso límite del 70%). La luminaria va equipada con un equipo auxiliar electrónico ON/OF integrado y alimentado a tensión de red: 220-240V; 50/60 Hz. | El cuerpo de la luminaria esta construido en aluminio extruido. | La luminaria monta un difusor opal de policarbonato. | Luminaria diseñada para instalación adosada o suspendida a techo.
17.138/L0983/21 | Luminaria lineal minimalista de 912 mm para uso independiente o línea continua de la familia Essence de TROLL. | TROLL | IN | Lineales de Superfície | Essence | Essence Led | ESPAÑA |  | Y | [5 empty] | Y | Y |  | GREY | 36 x 912,5 x 63 | 95 x 1030 x 55 | 1522 | 1,722 | de -20°C a 35°C | 120_277V |  | A | 29 | 2050 | 71,0 |  |  |  |  | Equipo de control electrónico | Y | Y |  | 50000 | LED | 0,98 |  |  | 40 |  |  | CLASS1 | 86 | L.C. |  | 3000 | Led |  | 28 | 3510 | 3 | [7 empty] | 80 |  | Luminaria lineal minimalista de 912 mm para uso independiente o línea continua de la familia Essence de TROLL con temperatura de color estable de 3000º K (warm white) optimizada para una eficaz iluminación general interior de oficinas, hospitales y espacios comerciales, residenciales u hoteleros y dotada con un innovador balance térmico mediante refrigeración pasiva. Diseñado para instalación adosada o suspendida a techo. El cuerpo de la luminaria esta construido en aluminio extruido con acabados en gris. La luminaria es IP40. La luminaria monta un difusor opal de policarbonato con un ángulo de apertura de 85º y utiliza una fuente de luz LED de 28 W con una reproducción cromática superior al 85% y una dispersión cromática de 3 SMCD. La luminaria tiene Flujo luminoso de [!REAL_LUMI_FLUX] Lm, con un rendimiento luminoso de [!LUMINOUS_EFFICIENCY] Lm/W, consumiendo una potencia total de [!REAL_POWER] W. La vida útil de la luminaria es de [!LIFE_TIME]h (establecida a un flujo luminoso límite del 70%). La luminaria va equipada con un equipo auxiliar electrónico ON/OF integrado y alimentado a tensión de red: 220-240V; 50/60 Hz. | El cuerpo de la luminaria esta construido en aluminio extruido. | La luminaria monta un difusor opal de policarbonato. | Luminaria diseñada para instalación adosada o suspendida a techo.
17.138E/LA1284/21 | Luminaria lineal LED minimalista de 1210 mm para formar líneas continuas de la familia Essence de TROLL. | TROLL | IN | Lineales Empotrados | Essence | Essence Led | ESPAÑA |  | Y |  |  |  |  | Y |  |  |  | GREY | 60 x 1208,5 x 91,5 | 65 x 1215 x 75 |  |  | de -20°C a 35°C | 120_277V |  | A | 38 | 2790 | 73,4 |  |  |  |  | Equipo de control electrónico | Y | Y |  | 50000 | LED | 0,98 |  |  | 40 |  | 45 x 1208,5 | CLASS1 | 86 | L.C. |  | 4000 | Led |  | 37 | 4680 | 3 | [7 empty] | 80 |  | Luminaria lineal LED minimalista de 1210 mm para formar líneas continuas de la familia Essence de TROLL con temperatura de color estable de 4000º K (neutral white) optimizada para una eficaz iluminación general interior de oficinas, hospitales y espacios comerciales, residenciales u hoteleros y dotada con un innovador balance térmico mediante refrigeración pasiva. Diseñado para instalación empotrada en techos o muros. El cuerpo de la luminaria esta construido en aluminio extruido con acabados en gris. La luminaria es IP40. La luminaria monta un difusor opal de policarbonato con un ángulo de apertura de 85º y utiliza una fuente de luz LED de 37 W con una reproducción cromática superior al 85% y una dispersión cromática de 3 SMCD. La luminaria tiene Flujo luminoso de [!REAL_LUMI_FLUX] Lm, con un rendimiento luminoso de [!LUMINOUS_EFFICIENCY] Lm/W, consumiendo una potencia total de [!REAL_POWER] W. La vida útil de la luminaria es de [!LIFE_TIME]h (establecida a un flujo luminoso límite del 70%). La luminaria va equipada con un equipo auxiliar electrónico ON/OF integrado y alimentado a tensión de red: 220-240V; 50/60 Hz. | El cuerpo de la luminaria esta construido en aluminio extruido. | La luminaria monta un difusor opal de policarbonato. | Luminaria diseñada para instalación empotrada en techos o muros.
17.138E/LA1583/33 | Luminaria lineal LED minimalista de 1510 mm para formar líneas continuas de la familia Essence de TROLL. | TROLL | IN | Lineales Empotrados | Essence | Essence Led | ESPAÑA |  | Y |  |  |  |  | Y |  |  |  | WHITE | 60 x 1508,5 x 91,5 | 65 x 1515 x 75 |  |  | de -20°C a 35°C | 120_277V |  | A | 49 | 3251 | 66,3 |  |  |  |  | Equipo de control electrónico | Y | Y |  | 50000 | LED | 0,98 |  |  | 40 |  | 45 x 1508,5 | CLASS1 | 86 | L.C. |  | 3000 | Led |  | 48 | 5980 | 3 | [7 empty] | 80 |  | Luminaria lineal LED minimalista de 1510 mm para formar líneas continuas de la familia Essence de TROLL con temperatura de color estable de 3000º K (warm white) optimizada para una eficaz iluminación general interior de oficinas, hospitales y espacios comerciales, residenciales u hoteleros y dotada con un innovador balance térmico mediante refrigeración pasiva. Diseñado para instalación empotrada en techos o muros. El cuerpo de la luminaria esta construido en aluminio extruido con acabados en blanco. La luminaria es IP40. La luminaria monta un difusor opal de policarbonato con un ángulo de apertura de 85º y utiliza una fuente de luz LED de 48 W con una reproducción cromática superior al 85% y una dispersión cromática de 3 SMCD. La luminaria tiene Flujo luminoso de [!REAL_LUMI_FLUX] Lm, con un rendimiento luminoso de [!LUMINOUS_EFFICIENCY] Lm/W, consumiendo una potencia total de [!REAL_POWER] W. La vida útil de la luminaria es de [!LIFE_TIME]h (establecida a un flujo luminoso límite del 70%). La luminaria va equipada con un equipo auxiliar electrónico ON/OF integrado y alimentado a tensión de red: 220-240V; 50/60 Hz. | El cuerpo de la luminaria esta construido en aluminio extruido. | La luminaria monta un difusor opal de policarbonato. | Luminaria diseñada para instalación empotrada en techos o muros.
17.138E/LA1583/21 | Luminaria lineal LED minimalista de 1510 mm para formar líneas continuas de la familia Essence de TROLL. | TROLL | IN | Lineales Empotrados | Essence | Essence Led | ESPAÑA |  | Y |  |  |  |  | Y |  |  |  | GREY | 60 x 1508,5 x 91,5 | 65 x 1515 x 75 |  |  | de -20°C a 35°C | 120_277V |  | A | 49 | 3251 | 66,3 |  |  |  |  | Equipo de control electrónico | Y | Y |  | 50000 | LED | 0,98 |  |  | 40 |  | 45 x 1508,5 | CLASS1 | 86 | L.C. |  | 3000 | Led |  | 48 | 5980 | 3 | [7 empty] | 80 |  | Luminaria lineal LED minimalista de 1510 mm para formar líneas continuas de la familia Essence de TROLL con temperatura de color estable de 3000º K (warm white) optimizada para una eficaz iluminación general interior de oficinas, hospitales y espacios comerciales, residenciales u hoteleros y dotada con un innovador balance térmico mediante refrigeración pasiva. Diseñado para instalación empotrada en techos o muros. El cuerpo de la luminaria esta construido en aluminio extruido con acabados en gris. La luminaria es IP40. La luminaria monta un difusor opal de policarbonato con un ángulo de apertura de 85º y utiliza una fuente de luz LED de 48 W con una reproducción cromática superior al 85% y una dispersión cromática de 3 SMCD. La luminaria tiene Flujo luminoso de [!REAL_LUMI_FLUX] Lm, con un rendimiento luminoso de [!LUMINOUS_EFFICIENCY] Lm/W, consumiendo una potencia total de [!REAL_POWER] W. La vida útil de la luminaria es de [!LIFE_TIME]h (establecida a un flujo luminoso límite del 70%). La luminaria va equipada con un equipo auxiliar electrónico ON/OF integrado y alimentado a tensión de red: 220-240V; 50/60 Hz. | El cuerpo de la luminaria esta construido en aluminio extruido. | La luminaria monta un difusor opal de policarbonato. | Luminaria diseñada para instalación empotrada en techos o muros.
17.138E/LA1584/33 | Luminaria lineal LED minimalista de 1510 mm para formar líneas continuas de la familia Essence de TROLL. | TROLL | IN | Lineales Empotrados | Essence | Essence Led | ESPAÑA |  | Y |  |  |  |  | Y |  |  |  | WHITE | 60 x 1508,5 x 91,5 | 65 x 1515 x 75 |  |  | de -20°C a 35°C | 120_277V |  | A | 49 | 3575 | 73,0 |  |  |  |  | Equipo de control electrónico | Y | Y |  | 50000 | LED | 0,98 |  |  | 40 |  | 45 x 1508,5 | CLASS1 | 86 | L.C. |  | 4000 | Led |  | 48 | 5980 | 3 | [7 empty] | 80 |  | Luminaria lineal LED minimalista de 1510 mm para formar líneas continuas de la familia Essence de TROLL con temperatura de color estable de 4000º K (neutral white) optimizada para una eficaz iluminación general interior de oficinas, hospitales y espacios comerciales, residenciales u hoteleros y dotada con un innovador balance térmico mediante refrigeración pasiva. Diseñado para instalación empotrada en techos o muros. El cuerpo de la luminaria esta construido en aluminio extruido con acabados en blanco. La luminaria es IP40. La luminaria monta un difusor opal de policarbonato con un ángulo de apertura de 85º y utiliza una fuente de luz LED de 48 W con una reproducción cromática superior al 85% y una dispersión cromática de 3 SMCD. La luminaria tiene Flujo luminoso de [!REAL_LUMI_FLUX] Lm, con un rendimiento luminoso de [!LUMINOUS_EFFICIENCY] Lm/W, consumiendo una potencia total de [!REAL_POWER] W. La vida útil de la luminaria es de [!LIFE_TIME]h (establecida a un flujo luminoso límite del 70%). La luminaria va equipada con un equipo auxiliar electrónico ON/OF integrado y alimentado a tensión de red: 220-240V; 50/60 Hz. | El cuerpo de la luminaria esta construido en aluminio extruido. | La luminaria monta un difusor opal de policarbonato. | Luminaria diseñada para instalación empotrada en techos o muros.
17.138E/LA1584/21 | Luminaria lineal LED minimalista de 1510 mm para formar líneas continuas de la familia Essence de TROLL. | TROLL | IN | Lineales Empotrados | Essence | Essence Led | ESPAÑA |  | Y |  |  |  |  | Y |  |  |  | GREY | 60 x 1508,5 x 91,5 | 65 x 1515 x 75 |  |  | de -20°C a 35°C | 120_277V |  | A | 49 | 3575 | 73,0 |  |  |  |  | Equipo de control electrónico | Y | Y |  | 50000 | LED | 0,98 |  |  | 40 |  | 45 x 1508,5 | CLASS1 | 86 | L.C. |  | 4000 | Led |  | 48 | 5980 | 3 | [7 empty] | 80 |  | Luminaria lineal LED minimalista de 1510 mm para formar líneas continuas de la familia Essence de TROLL con temperatura de color estable de 4000º K (neutral white) optimizada para una eficaz iluminación general interior de oficinas, hospitales y espacios comerciales, residenciales u hoteleros y dotada con un innovador balance térmico mediante refrigeración pasiva. Diseñado para instalación empotrada en techos o muros. El cuerpo de la luminaria esta construido en aluminio extruido con acabados en gris. La luminaria es IP40. La luminaria monta un difusor opal de policarbonato con un ángulo de apertura de 85º y utiliza una fuente de luz LED de 48 W con una reproducción cromática superior al 85% y una dispersión cromática de 3 SMCD. La luminaria tiene Flujo luminoso de [!REAL_LUMI_FLUX] Lm, con un rendimiento luminoso de [!LUMINOUS_EFFICIENCY] Lm/W, consumiendo una potencia total de [!REAL_POWER] W. La vida útil de la luminaria es de [!LIFE_TIME]h (establecida a un flujo luminoso límite del 70%). La luminaria va equipada con un equipo auxiliar electrónico ON/OF integrado y alimentado a tensión de red: 220-240V; 50/60 Hz. | El cuerpo de la luminaria esta construido en aluminio extruido. | La luminaria monta un difusor opal de policarbonato. | Luminaria diseñada para instalación empotrada en techos o muros.
17.DD138E/LA1584/33 | Luminaria lineal LED minimalista de 1510 mm para formar líneas continuas de la familia Essence de TROLL. | TROLL | IN | Lineales Empotrados | Essence | Essence Led | ESPAÑA |  | Y |  |  |  |  | Y |  |  |  | WHITE | 60 x 1508,5 x 91,5 | 65 x 1515 x 75 |  |  | de -20°C a 35°C | 120_277V |  | A | 49 | 3575 | 73,0 |  |  |  |  | Equipo de control electrónico Dimmable DALI | Y | Y |  | 50000 | LED | 0,98 |  |  | 40 |  | 45 x 1508,5 | CLASS1 | 86 | L.C. |  | 4000 | Led |  | 48 | 5980 | 3 | [7 empty] | 80 |  | Luminaria lineal LED minimalista de 1510 mm para formar líneas continuas de la familia Essence de TROLL con temperatura de color estable de 4000º K (neutral white) optimizada para una eficaz iluminación general interior de oficinas, hospitales y espacios comerciales, residenciales u hoteleros y dotada con un innovador balance térmico mediante refrigeración pasiva. Diseñado para instalación adosada o suspendida a techo. El cuerpo de la luminaria esta construido en aluminio extruido con acabados en blanco. La luminaria es IP40. La luminaria monta un difusor opal de policarbonato con un ángulo de apertura de 85º y utiliza una fuente de luz LED de 48 W con una reproducción cromática superior al 85% y una dispersión cromática de 3 SMCD. La luminaria tiene Flujo luminoso de [!REAL_LUMI_FLUX] Lm, con un rendimiento luminoso de [!LUMINOUS_EFFICIENCY] Lm/W, consumiendo una potencia total de [!REAL_POWER] W. La vida útil de la luminaria es de [!LIFE_TIME]h (establecida a un flujo luminoso límite del 70%). La luminaria va equipada con un equipo auxiliar electrónico Dimable DALI integrado y alimentado a tensión de red: 220-240V; 50/60 Hz. | El cuerpo de la luminaria esta construido en aluminio extruido. | La luminaria monta un difusor opal de policarbonato. | Luminaria diseñada para instalación adosada o suspendida a techo.
17.DD138E/LA1283/21 | Luminaria lineal LED minimalista de 1210 mm para formar líneas continuas de la familia Essence de TROLL. | TROLL | IN | Lineales Empotrados | Essence | Essence Led | ESPAÑA |  | Y |  |  |  |  | Y |  |  |  | GREY | 60 x 1208,5 x 91,5 | 65 x 1215 x 75 |  |  | de -20°C a 35°C | 120_277V |  | A | 38 | 2543 | 66,9 |  |  |  |  | Equipo de control electrónico Dimmable DALI | Y | Y |  | 50000 | LED | 0,98 |  |  | 40 |  | 45 x 1208,5 | CLASS1 | 86 | L.C. |  | 3000 | Led |  | 37 | 4680 | 3 | [7 empty] | 80 |  | Luminaria lineal LED minimalista de 1210 mm para formar líneas continuas de la familia Essence de TROLL con temperatura de color estable de 3000º K (warm white) optimizada para una eficaz iluminación general interior de oficinas, hospitales y espacios comerciales, residenciales u hoteleros y dotada con un innovador balance térmico mediante refrigeración pasiva. Diseñado para Instalación empotrada en techos o muros. El cuerpo de la luminaria esta construido en aluminio extruido con acabados en gris. La luminaria es IP40. La luminaria monta un difusor opal de policarbonato con un ángulo de apertura de 85º y utiliza una fuente de luz LED de 37 W con una reproducción cromática superior al 85% y una dispersión cromática de 3 SMCD. La luminaria tiene Flujo luminoso de [!REAL_LUMI_FLUX] Lm, con un rendimiento luminoso de [!LUMINOUS_EFFICIENCY] Lm/W, consumiendo una potencia total de [!REAL_POWER] W. La vida útil de la luminaria es de [!LIFE_TIME]h (establecida a un flujo luminoso límite del 70%). La luminaria va equipada con un equipo auxiliar electrónico Dimable DALI integrado y alimentado a tensión de red: 220-240V; 50/60 Hz. | El cuerpo de la luminaria esta construido en aluminio extruido. | La luminaria monta un difusor opal de policarbonato. | Luminaria diseñada para Instalación empotrada en techos o muros.
17.DD138E/LA1584/21 | Luminaria lineal LED minimalista de 1510 mm para formar líneas continuas de la familia Essence de TROLL. | TROLL | IN | Lineales Empotrados | Essence | Essence Led | ESPAÑA |  | Y |  |  |  |  | Y |  |  |  | GREY | 60 x 1508,5 x 91,5 | 65 x 1515 x 75 |  |  | de -20°C a 35°C | 120_277V |  | A | 49 | 3575 | 73,0 |  |  |  |  | Equipo de control electrónico Dimmable DALI | Y | Y |  | 50000 | LED | 0,98 |  |  | 40 |  | 45 x 1508,5 | CLASS1 | 86 | L.C. |  | 4000 | Led |  | 48 | 5980 | 3 | [7 empty] | 80 |  | Luminaria lineal LED minimalista de 1510 mm para formar líneas continuas de la familia Essence de TROLL con temperatura de color estable de 4000º K (neutral white) optimizada para una eficaz iluminación general interior de oficinas, hospitales y espacios comerciales, residenciales u hoteleros y dotada con un innovador balance térmico mediante refrigeración pasiva. Diseñado para Instalación empotrada en techos o muros. El cuerpo de la luminaria esta construido en aluminio extruido con acabados en gris. La luminaria es IP40. La luminaria monta un difusor opal de policarbonato con un ángulo de apertura de 85º y utiliza una fuente de luz LED de 48 W con una reproducción cromática superior al 85% y una dispersión cromática de 3 SMCD. La luminaria tiene Flujo luminoso de [!REAL_LUMI_FLUX] Lm, con un rendimiento luminoso de [!LUMINOUS_EFFICIENCY] Lm/W, consumiendo una potencia total de [!REAL_POWER] W. La vida útil de la luminaria es de [!LIFE_TIME]h (establecida a un flujo luminoso límite del 70%). La luminaria va equipada con un equipo auxiliar electrónico Dimable DALI integrado y alimentado a tensión de red: 220-240V; 50/60 Hz. | El cuerpo de la luminaria esta construido en aluminio extruido. | La luminaria monta un difusor opal de policarbonato. | Luminaria diseñada para Instalación empotrada en techos o muros.
17.DD138E/LA1283/33 | Luminaria lineal LED minimalista de 1210 mm para formar líneas continuas de la familia Essence de TROLL. | TROLL | IN | Lineales Empotrados | Essence | Essence Led | ESPAÑA |  | Y |  |  |  |  | Y |  |  |  | WHITE | 60 x 1208,5 x 91,5 | 65 x 1215 x 75 |  |  | de -20°C a 35°C | 120_277V |  | A | 38 | 2543 | 66,9 |  |  |  |  | Equipo de control electrónico Dimmable DALI | Y | Y |  | 50000 | LED | 0,98 |  |  | 40 |  | 45 x 1208,5 | CLASS1 | 86 | L.C. |  | 3000 | Led |  | 37 | 4680 | 3 | [7 empty] | 80 |  | Luminaria lineal LED minimalista de 1210 mm para formar líneas continuas de la familia Essence de TROLL con temperatura de color estable de 3000º K (warm white) optimizada para una eficaz iluminación general interior de oficinas, hospitales y espacios comerciales, residenciales u hoteleros y dotada con un innovador balance térmico mediante refrigeración pasiva. Diseñado para Instalación empotrada en techos o muros. El cuerpo de la luminaria esta construido en aluminio extruido con acabados en blanco. La luminaria es IP40. La luminaria monta un difusor opal de policarbonato con un ángulo de apertura de 85º y utiliza una fuente de luz LED de 37 W con una reproducción cromática superior al 85% y una dispersión cromática de 3 SMCD. La luminaria tiene Flujo luminoso de [!REAL_LUMI_FLUX] Lm, con un rendimiento luminoso de [!LUMINOUS_EFFICIENCY] Lm/W, consumiendo una potencia total de [!REAL_POWER] W. La vida útil de la luminaria es de [!LIFE_TIME]h (establecida a un flujo luminoso límite del 70%). La luminaria va equipada con un equipo auxiliar electrónico Dimable DALI integrado y alimentado a tensión de red: 220-240V; 50/60 Hz. | El cuerpo de la luminaria esta construido en aluminio extruido. | La luminaria monta un difusor opal de policarbonato. | Luminaria diseñada para Instalación empotrada en techos o muros.
17.DD138E/LA1284/21 | Luminaria lineal LED minimalista de 1210 mm para formar líneas continuas de la familia Essence de TROLL. | TROLL | IN | Lineales Empotrados | Essence | Essence Led | ESPAÑA |  | Y |  |  |  |  | Y |  |  |  | GREY | 60 x 1208,5 x 91,5 | 65 x 1215 x 75 |  |  | de -20°C a 35°C | 120_277V |  | A | 38 | 2790 | 73,4 |  |  |  |  | Equipo de control electrónico Dimmable DALI | Y | Y |  | 50000 | LED | 0,98 |  |  | 40 |  | 45 x 1208,5 | CLASS1 | 86 | L.C. |  | 4000 | Led |  | 37 | 4680 | 3 | [7 empty] | 80 |  | Luminaria lineal LED minimalista de 1210 mm para formar líneas continuas de la familia Essence de TROLL con temperatura de color estable de 4000º K (neutral white) optimizada para una eficaz iluminación general interior de oficinas, hospitales y espacios comerciales, residenciales u hoteleros y dotada con un innovador balance térmico mediante refrigeración pasiva. Diseñado para Instalación empotrada en techos o muros. El cuerpo de la luminaria esta construido en aluminio extruido con acabados en gris. La luminaria es IP40. La luminaria monta un difusor opal de policarbonato con un ángulo de apertura de 85º y utiliza una fuente de luz LED de 37 W con una reproducción cromática superior al 85% y una dispersión cromática de 3 SMCD. La luminaria tiene Flujo luminoso de [!REAL_LUMI_FLUX] Lm, con un rendimiento luminoso de [!LUMINOUS_EFFICIENCY] Lm/W, consumiendo una potencia total de [!REAL_POWER] W. La vida útil de la luminaria es de [!LIFE_TIME]h (establecida a un flujo luminoso límite del 70%). La luminaria va equipada con un equipo auxiliar electrónico Dimable DALI integrado y alimentado a tensión de red: 220-240V; 50/60 Hz. | El cuerpo de la luminaria esta construido en aluminio extruido. | La luminaria monta un difusor opal de policarbonato. | Luminaria diseñada para Instalación empotrada en techos o muros.
17.DD138E/LA1284/33 | Luminaria lineal LED minimalista de 1210 mm para formar líneas continuas de la familia Essence de TROLL. | TROLL | IN | Lineales Empotrados | Essence | Essence Led | ESPAÑA |  | Y |  |  |  |  | Y |  |  |  | WHITE | 60 x 1208,5 x 91,5 | 65 x 1215 x 75 |  |  | de -20°C a 35°C | 120_277V |  | A | 38 | 2790 | 73,4 |  |  |  |  | Equipo de control electrónico Dimmable DALI | Y | Y |  | 50000 | LED | 0,98 |  |  | 40 |  | 45 x 1208,5 | CLASS1 | 86 | L.C. |  | 4000 | Led |  | 37 | 4680 | 3 | [7 empty] | 80 |  | Luminaria lineal LED minimalista de 1210 mm para formar líneas continuas de la familia Essence de TROLL con temperatura de color estable de 4000º K (neutral white) optimizada para una eficaz iluminación general interior de oficinas, hospitales y espacios comerciales, residenciales u hoteleros y dotada con un innovador balance térmico mediante refrigeración pasiva. Diseñado para Instalación empotrada en techos o muros. El cuerpo de la luminaria esta construido en aluminio extruido con acabados en blanco. La luminaria es IP40. La luminaria monta un difusor opal de policarbonato con un ángulo de apertura de 85º y utiliza una fuente de luz LED de 37 W con una reproducción cromática superior al 85% y una dispersión cromática de 3 SMCD. La luminaria tiene Flujo luminoso de [!REAL_LUMI_FLUX] Lm, con un rendimiento luminoso de [!LUMINOUS_EFFICIENCY] Lm/W, consumiendo una potencia total de [!REAL_POWER] W. La vida útil de la luminaria es de [!LIFE_TIME]h (establecida a un flujo luminoso límite del 70%). La luminaria va equipada con un equipo auxiliar electrónico Dimable DALI integrado y alimentado a tensión de red: 220-240V; 50/60 Hz. | El cuerpo de la luminaria esta construido en aluminio extruido. | La luminaria monta un difusor opal de policarbonato. | Luminaria diseñada para Instalación empotrada en techos o muros.
17.DD138E/LA1583/21 | Luminaria lineal LED minimalista de 1510 mm para formar líneas continuas de la familia Essence de TROLL. | TROLL | IN | Lineales Empotrados | Essence | Essence Led | ESPAÑA |  | Y |  |  |  |  | Y |  |  |  | GREY | 60 x 1508,5 x 91,5 | 65 x 1515 x 75 |  |  | de -20°C a 35°C | 120_277V |  | A | 49 | 3251 | 66,3 |  |  |  |  | Equipo de control electrónico Dimmable DALI | Y | Y |  | 50000 | LED | 0,98 |  |  | 40 |  | 45 x 1508,5 | CLASS1 | 86 | L.C. |  | 3000 | Led |  | 48 | 5980 | 3 | [7 empty] | 80 |  | Luminaria lineal LED minimalista de 1510 mm para formar líneas continuas de la familia Essence de TROLL con temperatura de color estable de 3000º K (warm white) optimizada para una eficaz iluminación general interior de oficinas, hospitales y espacios comerciales, residenciales u hoteleros y dotada con un innovador balance térmico mediante refrigeración pasiva. Diseñado para Instalación empotrada en techos o muros. El cuerpo de la luminaria esta construido en aluminio extruido con acabados en gris. La luminaria es IP40. La luminaria monta un difusor opal de policarbonato con un ángulo de apertura de 85º y utiliza una fuente de luz LED de 48 W con una reproducción cromática superior al 85% y una dispersión cromática de 3 SMCD. La luminaria tiene Flujo luminoso de [!REAL_LUMI_FLUX] Lm, con un rendimiento luminoso de [!LUMINOUS_EFFICIENCY] Lm/W, consumiendo una potencia total de [!REAL_POWER] W. La vida útil de la luminaria es de [!LIFE_TIME]h (establecida a un flujo luminoso límite del 70%). La luminaria va equipada con un equipo auxiliar electrónico Dimable DALI integrado y alimentado a tensión de red: 220-240V; 50/60 Hz. | El cuerpo de la luminaria esta construido en aluminio extruido. | La luminaria monta un difusor opal de policarbonato. | Luminaria diseñada para Instalación empotrada en techos o muros.
17.138AP/L1283/33 | Luminaria lineal minimalista de 1212 mm para uso independiente o línea continua de la familia Essence de TROLL. | TROLL | IN | Lineales de Superfície | Essence | Essence Led | ESPAÑA | Y | [7 empty] | Y |  | WHITE | 36 x 1212,5 x 63 | 95 x 1280 x 55 | 2400 | 2,633 | de -20°C a 35°C | 120_277V |  | A | 38 | 2543 | 66,9 |  |  |  |  | Equipo de control electrónico | Y | Y |  | 50000 | LED |  |  |  | 40 |  |  | CLASS1 | 86 | wall L.C. |  | 3000 | Led |  | 37 | 4680 | 3 | [7 empty] | 80 |  | Luminaria lineal minimalista de 1212 mm para uso independiente o línea continua de la familia Essence de TROLL con temperatura de color estable de 3000º K (warm white) optimizada para una eficaz iluminación general interior de oficinas, hospitales y espacios comerciales, residenciales u hoteleros y dotada con un innovador balance térmico mediante refrigeración pasiva. Diseñado para instalación adosada a pared. El cuerpo de la luminaria esta construido en aluminio extruido con acabados en blanco. La luminaria es IP40. La luminaria monta un difusor opal de policarbonato con un ángulo de apertura de 85º y utiliza una fuente de luz LED de 37 W con una reproducción cromática superior al 85% y una dispersión cromática de 3 SMCD. La luminaria tiene Flujo luminoso de [!REAL_LUMI_FLUX] Lm, con un rendimiento luminoso de [!LUMINOUS_EFFICIENCY] Lm/W, consumiendo una potencia total de [!REAL_POWER] W. La vida útil de la luminaria es de [!LIFE_TIME]h (establecida a un flujo luminoso límite del 70%). La luminaria va equipada con un equipo auxiliar electrónico ON/OF integrado y alimentado a tensión de red: 220-240V; 50/60 Hz. | El cuerpo de la luminaria esta construido en aluminio extruido. | La luminaria monta un difusor opal de policarbonato. | Luminaria diseñada para instalación adosada a pared.
17.DD138E/LA1583/33 | Luminaria lineal LED minimalista de 1510 mm para formar líneas continuas de la familia Essence de TROLL. | TROLL | IN | Lineales Empotrados | Essence | Essence Led | ESPAÑA |  | Y |  |  |  |  | Y |  |  |  | WHITE | 60 x 1508,5 x 91,5 | 65 x 1515 x 75 |  |  | de -20°C a 35°C | 120_277V |  | A | 49 | 3251 | 66,3 |  |  |  |  | Equipo de control electrónico Dimmable DALI | Y | Y |  | 50000 | LED | 0,98 |  |  | 40 |  | 45 x 1508,5 | CLASS1 | 86 | L.C. |  | 3000 | Led |  | 48 | 5980 | 3 | [7 empty] | 80 |  | Luminaria lineal LED minimalista de 1510 mm para formar líneas continuas de la familia Essence de TROLL con temperatura de color estable de 3000º K (warm white) optimizada para una eficaz iluminación general interior de oficinas, hospitales y espacios comerciales, residenciales u hoteleros y dotada con un innovador balance térmico mediante refrigeración pasiva. Diseñado para Instalación empotrada en techos o muros. El cuerpo de la luminaria esta construido en aluminio extruido con acabados en blanco. La luminaria es IP40. La luminaria monta un difusor opal de policarbonato con un ángulo de apertura de 85º y utiliza una fuente de luz LED de 48 W con una reproducción cromática superior al 85% y una dispersión cromática de 3 SMCD. La luminaria tiene Flujo luminoso de [!REAL_LUMI_FLUX] Lm, con un rendimiento luminoso de [!LUMINOUS_EFFICIENCY] Lm/W, consumiendo una potencia total de [!REAL_POWER] W. La vida útil de la luminaria es de [!LIFE_TIME]h (establecida a un flujo luminoso límite del 70%). La luminaria va equipada con un equipo auxiliar electrónico Dimable DALI integrado y alimentado a tensión de red: 220-240V; 50/60 Hz. | El cuerpo de la luminaria esta construido en aluminio extruido. | La luminaria monta un difusor opal de policarbonato. | Luminaria diseñada para Instalación empotrada en techos o muros.
17.138E/LA0983/33 | Luminaria lineal LED minimalista de 910 mm para formar líneas continuas de la familia Essence de TROLL. | TROLL | IN | Lineales Empotrados | Essence | Essence Led | ESPAÑA |  | Y |  |  |  |  | Y |  |  |  | WHITE | 60 x 908,5 x 91,5 | 65 x 915 x 75 |  |  | de -20°C a 35°C | 120_277V |  | A | 29 | 2050 | 71,0 |  |  |  |  | Equipo de control electrónico | Y | Y |  | 50000 | LED | 0,98 |  |  | 40 |  | 45 x 908,5 | CLASS1 | 86 | L.C. |  | 3000 | Led |  | 28 | 3510 | 3 | [7 empty] | 80 |  | Luminaria lineal LED minimalista de 910 mm para formar líneas continuas de la familia Essence de TROLL con temperatura de color estable de 3000º K (warm white) optimizada para una eficaz iluminación general interior de oficinas, hospitales y espacios comerciales, residenciales u hoteleros y dotada con un innovador balance térmico mediante refrigeración pasiva. Diseñado para instalación empotrada en techos o muros. El cuerpo de la luminaria esta construido en aluminio extruido con acabados en blanco. La luminaria es IP40. La luminaria monta un difusor opal de policarbonato con un ángulo de apertura de 85º y utiliza una fuente de luz LED de 28 W con una reproducción cromática superior al 85% y una dispersión cromática de 3 SMCD. La luminaria tiene Flujo luminoso de [!REAL_LUMI_FLUX] Lm, con un rendimiento luminoso de [!LUMINOUS_EFFICIENCY] Lm/W, consumiendo una potencia total de [!REAL_POWER] W. La vida útil de la luminaria es de [!LIFE_TIME]h (establecida a un flujo luminoso límite del 70%). La luminaria va equipada con un equipo auxiliar electrónico ON/OF integrado y alimentado a tensión de red: 220-240V; 50/60 Hz. | El cuerpo de la luminaria esta construido en aluminio extruido. | La luminaria monta un difusor opal de policarbonato. | Luminaria diseñada para instalación empotrada en techos o muros.
17.138L/0984T/33 | Luminaria lineal minimalista de 912 mm para uso independiente de la familia Essence de TROLL. | TROLL | IN | Lineales de Superfície | Essence | Essence Led | ESPAÑA | [9 empty] | Y | WHITE | 36 x 912,5 x 63 | 95 x 1030 x 55 |  |  | de -20°C a 35°C | 120_277V |  | A | 29 | 2124 | 73,2 |  |  |  |  | Equipo de control electrónico | Y | Y |  | 50000 | LED | 0,98 |  |  | 40 |  |  | CLASS1 | 86 | 3-Ph track |  | 4000 | Led |  | 28 | 3510 | 3 | [7 empty] | 80 |  | Luminaria lineal minimalista de 912 mm para uso independiente de la familia Essence de TROLL con temperatura de color estable de 4000º K (neutral white) optimizada para una eficaz iluminación general interior de oficinas, hospitales y espacios comerciales, residenciales u hoteleros y dotada con un innovador balance térmico mediante refrigeración pasiva. Diseñado para instalación en el sistema de carril trifásico de TROLL. El cuerpo de la luminaria esta construido en aluminio extruido con acabados en blanco. La luminaria es IP40. La luminaria monta un difusor opal de policarbonato con un ángulo de apertura de 85º y utiliza una fuente de luz LED de 28 W con una reproducción cromática superior al 85% y una dispersión cromática de 3 SMCD. La luminaria tiene Flujo luminoso de [!REAL_LUMI_FLUX] Lm, con un rendimiento luminoso de [!LUMINOUS_EFFICIENCY] Lm/W, consumiendo una potencia total de [!REAL_POWER] W. La vida útil de la luminaria es de [!LIFE_TIME]h (establecida a un flujo luminoso límite del 70%). La luminaria va equipada con un equipo auxiliar electrónico ON/OF integrado y alimentado a tensión de red: 220-240V; 50/60 Hz. | El cuerpo de la luminaria esta construido en aluminio extruido. | La luminaria monta un difusor opal de policarbonato. | Luminaria diseñada para instalación en el sistema de carril trifásico de TROLL.
17.138/L0984/33 | Luminaria lineal minimalista de 912 mm para uso independiente o línea continua de la familia Essence de TROLL. | TROLL | IN | Lineales de Superfície | Essence | Essence Led | ESPAÑA |  | Y | [5 empty] | Y | Y |  | WHITE | 36 x 912,5 x 63 | 95 x 1030 x 55 | 1522 | 1,722 | de -20°C a 35°C | 120_277V |  | A | 29 | 2124 | 73,2 |  |  |  |  | Equipo de control electrónico | Y | Y |  | 50000 | LED | 0,98 |  |  | 40 |  |  | CLASS1 | 86 | L.C. |  | 4000 | Led |  | 28 | 3510 | 3 | [7 empty] | 80 |  | Luminaria lineal minimalista de 912 mm para uso independiente o línea continua de la familia Essence de TROLL con temperatura de color estable de 4000º K (neutral white) optimizada para una eficaz iluminación general interior de oficinas, hospitales y espacios comerciales, residenciales u hoteleros y dotada con un innovador balance térmico mediante refrigeración pasiva. Diseñado para instalación adosada o suspendida a techo. El cuerpo de la luminaria esta construido en aluminio extruido con acabados en blanco. La luminaria es IP40. La luminaria monta un difusor opal de policarbonato con un ángulo de apertura de 85º y utiliza una fuente de luz LED de 28 W con una reproducción cromática superior al 85% y una dispersión cromática de 3 SMCD. La luminaria tiene Flujo luminoso de [!REAL_LUMI_FLUX] Lm, con un rendimiento luminoso de [!LUMINOUS_EFFICIENCY] Lm/W, consumiendo una potencia total de [!REAL_POWER] W. La vida útil de la luminaria es de [!LIFE_TIME]h (establecida a un flujo luminoso límite del 70%). La luminaria va equipada con un equipo auxiliar electrónico ON/OF integrado y alimentado a tensión de red: 220-240V; 50/60 Hz. | El cuerpo de la luminaria esta construido en aluminio extruido. | La luminaria monta un difusor opal de policarbonato. | Luminaria diseñada para instalación adosada o suspendida a techo.
17.138E/LA0983/21 | Luminaria lineal LED minimalista de 910 mm para formar líneas continuas de la familia Essence de TROLL. | TROLL | IN | Lineales Empotrados | Essence | Essence Led | ESPAÑA |  | Y |  |  |  |  | Y |  |  |  | GREY | 60 x 908,5 x 91,5 | 65 x 915 x 75 |  |  | de -20°C a 35°C | 120_277V |  | A | 29 | 2050 | 71,0 |  |  |  |  | Equipo de control electrónico | Y | Y |  | 50000 | LED | 0,98 |  |  | 40 |  | 45 x 908,5 | CLASS1 | 86 | L.C. |  | 3000 | Led |  | 28 | 3510 | 3 | [7 empty] | 80 |  | Luminaria lineal LED minimalista de 910 mm para formar líneas continuas de la familia Essence de TROLL con temperatura de color estable de 3000º K (warm white) optimizada para una eficaz iluminación general interior de oficinas, hospitales y espacios comerciales, residenciales u hoteleros y dotada con un innovador balance térmico mediante refrigeración pasiva. Diseñado para instalación empotrada en techos o muros. El cuerpo de la luminaria esta construido en aluminio extruido con acabados en gris. La luminaria es IP40. La luminaria monta un difusor opal de policarbonato con un ángulo de apertura de 85º y utiliza una fuente de luz LED de 28 W con una reproducción cromática superior al 85% y una dispersión cromática de 3 SMCD. La luminaria tiene Flujo luminoso de [!REAL_LUMI_FLUX] Lm, con un rendimiento luminoso de [!LUMINOUS_EFFICIENCY] Lm/W, consumiendo una potencia total de [!REAL_POWER] W. La vida útil de la luminaria es de [!LIFE_TIME]h (establecida a un flujo luminoso límite del 70%). La luminaria va equipada con un equipo auxiliar electrónico ON/OF integrado y alimentado a tensión de red: 220-240V; 50/60 Hz. | El cuerpo de la luminaria esta construido en aluminio extruido. | La luminaria monta un difusor opal de policarbonato. | Luminaria diseñada para instalación empotrada en techos o muros.
17.138E/LA0984/33 | Luminaria lineal LED minimalista de 910 mm para formar líneas continuas de la familia Essence de TROLL. | TROLL | IN | Lineales Empotrados | Essence | Essence Led | ESPAÑA |  | Y |  |  |  |  | Y |  |  |  | WHITE | 60 x 908,5 x 91,5 | 65 x 915 x 75 |  |  | de -20°C a 35°C | 120_277V |  | A | 29 | 2124 | 73,2 |  |  |  |  | Equipo de control electrónico | Y | Y |  | 50000 | LED | 0,98 |  |  | 40 |  | 45 x 908,5 | CLASS1 | 86 | L.C. |  | 4000 | Led |  | 28 | 3510 | 3 | [7 empty] | 80 |  | Luminaria lineal LED minimalista de 910 mm para formar líneas continuas de la familia Essence de TROLL con temperatura de color estable de 4000º K (neutral white) optimizada para una eficaz iluminación general interior de oficinas, hospitales y espacios comerciales, residenciales u hoteleros y dotada con un innovador balance térmico mediante refrigeración pasiva. Diseñado para instalación empotrada en techos o muros. El cuerpo de la luminaria esta construido en aluminio extruido con acabados en blanco. La luminaria es IP40. La luminaria monta un difusor opal de policarbonato con un ángulo de apertura de 85º y utiliza una fuente de luz LED de 28 W con una reproducción cromática superior al 85% y una dispersión cromática de 3 SMCD. La luminaria tiene Flujo luminoso de [!REAL_LUMI_FLUX] Lm, con un rendimiento luminoso de [!LUMINOUS_EFFICIENCY] Lm/W, consumiendo una potencia total de [!REAL_POWER] W. La vida útil de la luminaria es de [!LIFE_TIME]h (establecida a un flujo luminoso límite del 70%). La luminaria va equipada con un equipo auxiliar electrónico ON/OF integrado y alimentado a tensión de red: 220-240V; 50/60 Hz. | El cuerpo de la luminaria esta construido en aluminio extruido. | La luminaria monta un difusor opal de policarbonato. | Luminaria diseñada para instalación empotrada en techos o muros.
17.138/L1583/21 | Luminaria lineal minimalista de 1512 mm para uso independiente o línea continua de la familia Essence de TROLL. | TROLL | IN | Lineales de Superfície | Essence | Essence Led | ESPAÑA |  | Y | [5 empty] | Y | Y |  | GREY | 36 x 1512,5 x 63 | 95 x 1580 x 55 | 2600 | 2,8 | de -20°C a 35°C | 120_277V |  | A | 49 | 3251 | 66,3 |  |  |  |  | Equipo de control electrónico | Y | Y |  | 50000 | LED | 0,98 |  |  | 40 |  |  | CLASS1 | 86 | L.C. |  | 3000 | Led |  | 48 | 5980 | 3 | [7 empty] | 80 |  | Luminaria lineal minimalista de 1512 mm para uso independiente o línea continua de la familia Essence de TROLL con temperatura de color estable de 3000º K (warm white) optimizada para una eficaz iluminación general interior de oficinas, hospitales y espacios comerciales, residenciales u hoteleros y dotada con un innovador balance térmico mediante refrigeración pasiva. Diseñado para instalación adosada o suspendida a techo. El cuerpo de la luminaria esta construido en aluminio extruido con acabados en gris. La luminaria es IP40. La luminaria monta un difusor opal de policarbonato con un ángulo de apertura de 85º y utiliza una fuente de luz LED de 48 W con una reproducción cromática superior al 85% y una dispersión cromática de 3 SMCD. La luminaria tiene Flujo luminoso de [!REAL_LUMI_FLUX] Lm, con un rendimiento luminoso de [!LUMINOUS_EFFICIENCY] Lm/W, consumiendo una potencia total de [!REAL_POWER] W. La vida útil de la luminaria es de [!LIFE_TIME]h (establecida a un flujo luminoso límite del 70%). La luminaria va equipada con un equipo auxiliar electrónico ON/OF integrado y alimentado a tensión de red: 220-240V; 50/60 Hz. | El cuerpo de la luminaria esta construido en aluminio extruido. | La luminaria monta un difusor opal de policarbonato. | Luminaria diseñada para instalación adosada o suspendida a techo.
17.138/L0983/33 | Luminaria lineal minimalista de 912 mm para uso independiente o línea continua de la familia Essence de TROLL. | TROLL | IN | Lineales de Superfície | Essence | Essence Led | ESPAÑA |  | Y | [5 empty] | Y | Y |  | WHITE | 36 x 912,5 x 63 | 95 x 1030 x 55 | 1522 | 1,722 | de -20°C a 35°C | 120_277V |  | A | 29 | 2050 | 71,0 |  |  |  |  | Equipo de control electrónico | Y | Y |  | 50000 | LED | 0,98 |  |  | 40 |  |  | CLASS1 | 86 | L.C. |  | 3000 | Led |  | 28 | 3510 | 3 | [7 empty] | 80 |  | Luminaria lineal minimalista de 912 mm para uso independiente o línea continua de la familia Essence de TROLL con temperatura de color estable de 3000º K (warm white) optimizada para una eficaz iluminación general interior de oficinas, hospitales y espacios comerciales, residenciales u hoteleros y dotada con un innovador balance térmico mediante refrigeración pasiva. Diseñado para instalación adosada o suspendida a techo. El cuerpo de la luminaria esta construido en aluminio extruido con acabados en blanco. La luminaria es IP40. La luminaria monta un difusor opal de policarbonato con un ángulo de apertura de 85º y utiliza una fuente de luz LED de 28 W con una reproducción cromática superior al 85% y una dispersión cromática de 3 SMCD. La luminaria tiene Flujo luminoso de [!REAL_LUMI_FLUX] Lm, con un rendimiento luminoso de [!LUMINOUS_EFFICIENCY] Lm/W, consumiendo una potencia total de [!REAL_POWER] W. La vida útil de la luminaria es de [!LIFE_TIME]h (establecida a un flujo luminoso límite del 70%). La luminaria va equipada con un equipo auxiliar electrónico ON/OF integrado y alimentado a tensión de red: 220-240V; 50/60 Hz. | El cuerpo de la luminaria esta construido en aluminio extruido. | La luminaria monta un difusor opal de policarbonato. | Luminaria diseñada para instalación adosada o suspendida a techo.
17.138E/LA0984/21 | Luminaria lineal LED minimalista de 910 mm para formar líneas continuas de la familia Essence de TROLL. | TROLL | IN | Lineales Empotrados | Essence | Essence Led | ESPAÑA |  | Y |  |  |  |  | Y |  |  |  | GREY | 60 x 908,5 x 91,5 | 65 x 915 x 75 |  |  | de -20°C a 35°C | 120_277V |  | A | 29 | 2124 | 73,2 |  |  |  |  | Equipo de control electrónico | Y | Y |  | 50000 | LED | 0,98 |  |  | 40 |  | 45 x 908,5 | CLASS1 | 86 | L.C. |  | 4000 | Led |  | 28 | 3510 | 3 | [7 empty] | 80 |  | Luminaria lineal LED minimalista de 910 mm para formar líneas continuas de la familia Essence de TROLL con temperatura de color estable de 4000º K (neutral white) optimizada para una eficaz iluminación general interior de oficinas, hospitales y espacios comerciales, residenciales u hoteleros y dotada con un innovador balance térmico mediante refrigeración pasiva. Diseñado para instalación empotrada en techos o muros. El cuerpo de la luminaria esta construido en aluminio extruido con acabados en gris. La luminaria es IP40. La luminaria monta un difusor opal de policarbonato con un ángulo de apertura de 85º y utiliza una fuente de luz LED de 28 W con una reproducción cromática superior al 85% y una dispersión cromática de 3 SMCD. La luminaria tiene Flujo luminoso de [!REAL_LUMI_FLUX] Lm, con un rendimiento luminoso de [!LUMINOUS_EFFICIENCY] Lm/W, consumiendo una potencia total de [!REAL_POWER] W. La vida útil de la luminaria es de [!LIFE_TIME]h (establecida a un flujo luminoso límite del 70%). La luminaria va equipada con un equipo auxiliar electrónico ON/OF integrado y alimentado a tensión de red: 220-240V; 50/60 Hz. | El cuerpo de la luminaria esta construido en aluminio extruido. | La luminaria monta un difusor opal de policarbonato. | Luminaria diseñada para instalación empotrada en techos o muros.
17.138E/LA1283/33 | Luminaria lineal LED minimalista de 1210 mm para formar líneas continuas de la familia Essence de TROLL. | TROLL | IN | Lineales Empotrados | Essence | Essence Led | ESPAÑA |  | Y |  |  |  |  | Y |  |  |  | WHITE | 60 x 1208,5 x 91,5 | 65 x 1215 x 75 |  |  | de -20°C a 35°C | 120_277V |  | A | 38 | 2543 | 66,9 |  |  |  |  | Equipo de control electrónico | Y | Y |  | 50000 | LED | 0,98 |  |  | 40 |  | 45 x 1208,5 | CLASS1 | 86 | L.C. |  | 3000 | Led |  | 37 | 4680 | 3 | [7 empty] | 80 |  | Luminaria lineal LED minimalista de 1210 mm para formar líneas continuas de la familia Essence de TROLL con temperatura de color estable de 3000º K (warm white) optimizada para una eficaz iluminación general interior de oficinas, hospitales y espacios comerciales, residenciales u hoteleros y dotada con un innovador balance térmico mediante refrigeración pasiva. Diseñado para instalación empotrada en techos o muros. El cuerpo de la luminaria esta construido en aluminio extruido con acabados en blanco. La luminaria es IP40. La luminaria monta un difusor opal de policarbonato con un ángulo de apertura de 85º y utiliza una fuente de luz LED de 37 W con una reproducción cromática superior al 85% y una dispersión cromática de 3 SMCD. La luminaria tiene Flujo luminoso de [!REAL_LUMI_FLUX] Lm, con un rendimiento luminoso de [!LUMINOUS_EFFICIENCY] Lm/W, consumiendo una potencia total de [!REAL_POWER] W. La vida útil de la luminaria es de [!LIFE_TIME]h (establecida a un flujo luminoso límite del 70%). La luminaria va equipada con un equipo auxiliar electrónico ON/OF integrado y alimentado a tensión de red: 220-240V; 50/60 Hz. | El cuerpo de la luminaria esta construido en aluminio extruido. | La luminaria monta un difusor opal de policarbonato. | Luminaria diseñada para instalación empotrada en techos o muros.
17.138L/0983T/33 | Luminaria lineal minimalista de 912 mm para uso independiente de la familia Essence de TROLL. | TROLL | IN | Lineales de Superfície | Essence | Essence Led | ESPAÑA | [9 empty] | Y | WHITE | 36 x 912,5 x 63 | 95 x 1030 x 55 |  |  | de -20°C a 35°C | 120_277V |  | A | 29 | 2050 | 71,0 |  |  |  |  | Equipo de control electrónico | Y | Y |  | 50000 | LED | 0,98 |  |  | 40 |  |  | CLASS1 | 86 | 3-Ph track |  | 3000 | Led |  | 28 | 3510 | 3 | [7 empty] | 80 |  | Luminaria lineal minimalista de 912 mm para uso independiente de la familia Essence de TROLL con temperatura de color estable de 3000º K (warm white) optimizada para una eficaz iluminación general interior de oficinas, hospitales y espacios comerciales, residenciales u hoteleros y dotada con un innovador balance térmico mediante refrigeración pasiva. Diseñado para instalación en el sistema de carril trifásico de TROLL. El cuerpo de la luminaria esta construido en aluminio extruido con acabados en blanco. La luminaria es IP40. La luminaria monta un difusor opal de policarbonato con un ángulo de apertura de 85º y utiliza una fuente de luz LED de 28 W con una reproducción cromática superior al 85% y una dispersión cromática de 3 SMCD. La luminaria tiene Flujo luminoso de [!REAL_LUMI_FLUX] Lm, con un rendimiento luminoso de [!LUMINOUS_EFFICIENCY] Lm/W, consumiendo una potencia total de [!REAL_POWER] W. La vida útil de la luminaria es de [!LIFE_TIME]h (establecida a un flujo luminoso límite del 70%). La luminaria va equipada con un equipo auxiliar electrónico ON/OF integrado y alimentado a tensión de red: 220-240V; 50/60 Hz. | El cuerpo de la luminaria esta construido en aluminio extruido. | La luminaria monta un difusor opal de policarbonato. | Luminaria diseñada para instalación en el sistema de carril trifásico de TROLL.
17.138/L0984/21 | Luminaria lineal minimalista de 912 mm para uso independiente o línea continua de la familia Essence de TROLL. | TROLL | IN | Lineales de Superfície | Essence | Essence Led | ESPAÑA |  | Y | [5 empty] | Y | Y |  | GREY | 36 x 912,5 x 63 | 95 x 1030 x 55 | 1522 | 1,722 | de -20°C a 35°C | 120_277V |  | A | 29 | 2124 | 73,2 |  |  |  |  | Equipo de control electrónico | Y | Y |  | 50000 | LED | 0,98 |  |  | 40 |  |  | CLASS1 | 86 | L.C. |  | 4000 | Led |  | 28 | 3510 | 3 | [7 empty] | 80 |  | Luminaria lineal minimalista de 912 mm para uso independiente o línea continua de la familia Essence de TROLL con temperatura de color estable de 4000º K (neutral white) optimizada para una eficaz iluminación general interior de oficinas, hospitales y espacios comerciales, residenciales u hoteleros y dotada con un innovador balance térmico mediante refrigeración pasiva. Diseñado para instalación adosada o suspendida a techo. El cuerpo de la luminaria esta construido en aluminio extruido con acabados en gris. La luminaria es IP40. La luminaria monta un difusor opal de policarbonato con un ángulo de apertura de 85º y utiliza una fuente de luz LED de 28 W con una reproducción cromática superior al 85% y una dispersión cromática de 3 SMCD. La luminaria tiene Flujo luminoso de [!REAL_LUMI_FLUX] Lm, con un rendimiento luminoso de [!LUMINOUS_EFFICIENCY] Lm/W, consumiendo una potencia total de [!REAL_POWER] W. La vida útil de la luminaria es de [!LIFE_TIME]h (establecida a un flujo luminoso límite del 70%). La luminaria va equipada con un equipo auxiliar electrónico ON/OF integrado y alimentado a tensión de red: 220-240V; 50/60 Hz. | El cuerpo de la luminaria esta construido en aluminio extruido. | La luminaria monta un difusor opal de policarbonato. | Luminaria diseñada para instalación adosada o suspendida a techo.
17.138/L1584/21 | Luminaria lineal minimalista de 1512 mm para uso independiente o línea continua de la familia Essence de TROLL. | TROLL | IN | Lineales de Superfície | Essence | Essence Led | ESPAÑA |  | Y | [5 empty] | Y | Y |  | GREY | 36 x 1512,5 x 63 | 95 x 1580 x 55 | 2600 | 2,8 | de -20°C a 35°C | 120_277V |  | A | 49 | 3575 | 73,0 |  |  |  |  | Equipo de control electrónico | Y | Y |  | 50000 | LED | 0,98 |  |  | 40 |  |  | CLASS1 | 86 | L.C. |  | 4000 | Led |  | 48 | 5980 | 3 | [7 empty] | 80 |  | Luminaria lineal minimalista de 1512 mm para uso independiente o línea continua de la familia Essence de TROLL con temperatura de color estable de 4000º K (neutral white) optimizada para una eficaz iluminación general interior de oficinas, hospitales y espacios comerciales, residenciales u hoteleros y dotada con un innovador balance térmico mediante refrigeración pasiva. Diseñado para instalación adosada o suspendida a techo. El cuerpo de la luminaria esta construido en aluminio extruido con acabados en gris. La luminaria es IP40. La luminaria monta un difusor opal de policarbonato con un ángulo de apertura de 85º y utiliza una fuente de luz LED de 48 W con una reproducción cromática superior al 85% y una dispersión cromática de 3 SMCD. La luminaria tiene Flujo luminoso de [!REAL_LUMI_FLUX] Lm, con un rendimiento luminoso de [!LUMINOUS_EFFICIENCY] Lm/W, consumiendo una potencia total de [!REAL_POWER] W. La vida útil de la luminaria es de [!LIFE_TIME]h (establecida a un flujo luminoso límite del 70%). La luminaria va equipada con un equipo auxiliar electrónico ON/OF integrado y alimentado a tensión de red: 220-240V; 50/60 Hz. | El cuerpo de la luminaria esta construido en aluminio extruido. | La luminaria monta un difusor opal de policarbonato. | Luminaria diseñada para instalación adosada o suspendida a techo.
17.138L/0984T/21 | Luminaria lineal minimalista de 912 mm para uso independiente de la familia Essence de TROLL. | TROLL | IN | Lineales de Superfície | Essence | Essence Led | ESPAÑA | [9 empty] | Y | GREY | 36 x 912,5 x 63 | 95 x 1030 x 55 |  |  | de -20°C a 35°C | 120_277V |  | A | 29 | 2124 | 73,2 |  |  |  |  | Equipo de control electrónico | Y | Y |  | 50000 | LED | 0,98 |  |  | 40 |  |  | CLASS1 | 86 | 3-Ph track |  | 4000 | Led |  | 28 | 3510 | 3 | [7 empty] | 80 |  | Luminaria lineal minimalista de 912 mm para uso independiente de la familia Essence de TROLL con temperatura de color estable de 4000º K (neutral white) optimizada para una eficaz iluminación general interior de oficinas, hospitales y espacios comerciales, residenciales u hoteleros y dotada con un innovador balance térmico mediante refrigeración pasiva. Diseñado para instalación en el sistema de carril trifásico de TROLL. El cuerpo de la luminaria esta construido en aluminio extruido con acabados en gris. La luminaria es IP40. La luminaria monta un difusor opal de policarbonato con un ángulo de apertura de 85º y utiliza una fuente de luz LED de 28 W con una reproducción cromática superior al 85% y una dispersión cromática de 3 SMCD. La luminaria tiene Flujo luminoso de [!REAL_LUMI_FLUX] Lm, con un rendimiento luminoso de [!LUMINOUS_EFFICIENCY] Lm/W, consumiendo una potencia total de [!REAL_POWER] W. La vida útil de la luminaria es de [!LIFE_TIME]h (establecida a un flujo luminoso límite del 70%). La luminaria va equipada con un equipo auxiliar electrónico ON/OF integrado y alimentado a tensión de red: 220-240V; 50/60 Hz. | El cuerpo de la luminaria esta construido en aluminio extruido. | La luminaria monta un difusor opal de policarbonato. | Luminaria diseñada para instalación en el sistema de carril trifásico de TROLL.
17.138L/1284T/33 | Luminaria lineal minimalista de 1212 mm para uso independiente de la familia Essence de TROLL. | TROLL | IN | Lineales de Superfície | Essence | Essence Led | ESPAÑA | [9 empty] | Y | WHITE | 36 x 1212,5 x 63 | 95 x 1280 x 55 |  |  | de -20°C a 35°C | 120_277V |  | A | 38 | 2790 | 73,4 |  |  |  |  | Equipo de control electrónico | Y | Y |  | 50000 | LED | 0,98 |  |  | 40 |  |  | CLASS1 | 86 | 3-Ph track |  | 4000 | Led |  | 37 | 4680 | 3 | [7 empty] | 80 |  | Luminaria lineal minimalista de 1212 mm para uso independiente de la familia Essence de TROLL con temperatura de color estable de 4000º K (neutral white) optimizada para una eficaz iluminación general interior de oficinas, hospitales y espacios comerciales, residenciales u hoteleros y dotada con un innovador balance térmico mediante refrigeración pasiva. Diseñado para instalación en el sistema de carril trifásico de TROLL. El cuerpo de la luminaria esta construido en aluminio extruido con acabados en blanco. La luminaria es IP40. La luminaria monta un difusor opal de policarbonato con un ángulo de apertura de 85º y utiliza una fuente de luz LED de 37 W con una reproducción cromática superior al 85% y una dispersión cromática de 3 SMCD. La luminaria tiene Flujo luminoso de [!REAL_LUMI_FLUX] Lm, con un rendimiento luminoso de [!LUMINOUS_EFFICIENCY] Lm/W, consumiendo una potencia total de [!REAL_POWER] W. La vida útil de la luminaria es de [!LIFE_TIME]h (establecida a un flujo luminoso límite del 70%). La luminaria va equipada con un equipo auxiliar electrónico ON/OF integrado y alimentado a tensión de red: 220-240V; 50/60 Hz. | El cuerpo de la luminaria esta construido en aluminio extruido. | La luminaria monta un difusor opal de policarbonato. | Luminaria diseñada para instalación en el sistema de carril trifásico de TROLL.
17.138L/1283T/33 | Luminaria lineal minimalista de 1212 mm para uso independiente de la familia Essence de TROLL. | TROLL | IN | Lineales de Superfície | Essence | Essence Led | ESPAÑA | [9 empty] | Y | WHITE | 36 x 1212,5 x 63 | 95 x 1280 x 55 |  |  | de -20°C a 35°C | 120_277V |  | A | 38 | 2543 | 66,9 |  |  |  |  | Equipo de control electrónico | Y | Y |  | 50000 | LED | 0,98 |  |  | 40 |  |  | CLASS1 | 86 | 3-Ph track |  | 3000 | Led |  | 37 | 4680 | 3 | [7 empty] | 80 |  | Luminaria lineal minimalista de 1212 mm para uso independiente de la familia Essence de TROLL con temperatura de color estable de 3000º K (warm white) optimizada para una eficaz iluminación general interior de oficinas, hospitales y espacios comerciales, residenciales u hoteleros y dotada con un innovador balance térmico mediante refrigeración pasiva. Diseñado para instalación en el sistema de carril trifásico de TROLL. El cuerpo de la luminaria esta construido en aluminio extruido con acabados en blanco. La luminaria es IP40. La luminaria monta un difusor opal de policarbonato con un ángulo de apertura de 85º y utiliza una fuente de luz LED de 37 W con una reproducción cromática superior al 85% y una dispersión cromática de 3 SMCD. La luminaria tiene Flujo luminoso de [!REAL_LUMI_FLUX] Lm, con un rendimiento luminoso de [!LUMINOUS_EFFICIENCY] Lm/W, consumiendo una potencia total de [!REAL_POWER] W. La vida útil de la luminaria es de [!LIFE_TIME]h (establecida a un flujo luminoso límite del 70%). La luminaria va equipada con un equipo auxiliar electrónico ON/OF integrado y alimentado a tensión de red: 220-240V; 50/60 Hz. | El cuerpo de la luminaria esta construido en aluminio extruido. | La luminaria monta un difusor opal de policarbonato. | Luminaria diseñada para instalación en el sistema de carril trifásico de TROLL.
17.138L/1583T/21 | Luminaria lineal minimalista de 1512 mm para uso independiente de la familia Essence de TROLL. | TROLL | IN | Lineales de Superfície | Essence | Essence Led | ESPAÑA | [9 empty] | Y | GREY | 36 x 1512,5 x 63 | 95 x 1580 x 55 |  |  | de -20°C a 35°C | 120_277V |  | A | 49 | 3251 | 66,3 |  |  |  |  | Equipo de control electrónico | Y | Y |  | 50000 | LED | 0,98 |  |  | 40 |  |  | CLASS1 | 86 | 3-Ph track |  | 3000 | Led |  | 48 | 5980 | 3 | [7 empty] | 80 |  | Luminaria lineal minimalista de 1512 mm para uso independiente de la familia Essence de TROLL con temperatura de color estable de 3000º K (warm white) optimizada para una eficaz iluminación general interior de oficinas, hospitales y espacios comerciales, residenciales u hoteleros y dotada con un innovador balance térmico mediante refrigeración pasiva. Diseñado para instalación en el sistema de carril trifásico de TROLL. El cuerpo de la luminaria esta construido en aluminio extruido con acabados en gris. La luminaria es IP40. La luminaria monta un difusor opal de policarbonato con un ángulo de apertura de 85º y utiliza una fuente de luz LED de 48 W con una reproducción cromática superior al 85% y una dispersión cromática de 3 SMCD. La luminaria tiene Flujo luminoso de [!REAL_LUMI_FLUX] Lm, con un rendimiento luminoso de [!LUMINOUS_EFFICIENCY] Lm/W, consumiendo una potencia total de [!REAL_POWER] W. La vida útil de la luminaria es de [!LIFE_TIME]h (establecida a un flujo luminoso límite del 70%). La luminaria va equipada con un equipo auxiliar electrónico ON/OF integrado y alimentado a tensión de red: 220-240V; 50/60 Hz. | El cuerpo de la luminaria esta construido en aluminio extruido. | La luminaria monta un difusor opal de policarbonato. | Luminaria diseñada para instalación en el sistema de carril trifásico de TROLL.
17.138L/1583T/33 | Luminaria lineal minimalista de 1512 mm para uso independiente de la familia Essence de TROLL. | TROLL | IN | Lineales de Superfície | Essence | Essence Led | ESPAÑA | [9 empty] | Y | WHITE | 36 x 1512,5 x 63 | 95 x 1580 x 55 |  |  | de -20°C a 35°C | 120_277V |  | A | 49 | 3251 | 66,3 |  |  |  |  | Equipo de control electrónico | Y | Y |  | 50000 | LED | 0,98 |  |  | 40 |  |  | CLASS1 | 86 | 3-Ph track |  | 3000 | Led |  | 48 | 5980 | 3 | [7 empty] | 80 |  | Luminaria lineal minimalista de 1512 mm para uso independiente de la familia Essence de TROLL con temperatura de color estable de 3000º K (warm white) optimizada para una eficaz iluminación general interior de oficinas, hospitales y espacios comerciales, residenciales u hoteleros y dotada con un innovador balance térmico mediante refrigeración pasiva. Diseñado para instalación en el sistema de carril trifásico de TROLL. El cuerpo de la luminaria esta construido en aluminio extruido con acabados en blanco. La luminaria es IP40. La luminaria monta un difusor opal de policarbonato con un ángulo de apertura de 85º y utiliza una fuente de luz LED de 48 W con una reproducción cromática superior al 85% y una dispersión cromática de 3 SMCD. La luminaria tiene Flujo luminoso de [!REAL_LUMI_FLUX] Lm, con un rendimiento luminoso de [!LUMINOUS_EFFICIENCY] Lm/W, consumiendo una potencia total de [!REAL_POWER] W. La vida útil de la luminaria es de [!LIFE_TIME]h (establecida a un flujo luminoso límite del 70%). La luminaria va equipada con un equipo auxiliar electrónico ON/OF integrado y alimentado a tensión de red: 220-240V; 50/60 Hz. | El cuerpo de la luminaria esta construido en aluminio extruido. | La luminaria monta un difusor opal de policarbonato. | Luminaria diseñada para instalación en el sistema de carril trifásico de TROLL.
17.138L/1584T/33 | Luminaria lineal minimalista de 1512 mm para uso independiente de la familia Essence de TROLL. | TROLL | IN | Lineales de Superfície | Essence | Essence Led | ESPAÑA | [9 empty] | Y | WHITE | 36 x 1512,5 x 63 | 95 x 1580 x 55 |  |  | de -20°C a 35°C | 120_277V |  | A | 49 | 3575 | 73,0 |  |  |  |  | Equipo de control electrónico | Y | Y |  | 50000 | LED | 0,98 |  |  | 40 |  |  | CLASS1 | 86 | 3-Ph track |  | 4000 | Led |  | 48 | 5980 | 3 | [7 empty] | 80 |  | Luminaria lineal minimalista de 1512 mm para uso independiente de la familia Essence de TROLL con temperatura de color estable de 4000º K (neutral white) optimizada para una eficaz iluminación general interior de oficinas, hospitales y espacios comerciales, residenciales u hoteleros y dotada con un innovador balance térmico mediante refrigeración pasiva. Diseñado para instalación en el sistema de carril trifásico de TROLL. El cuerpo de la luminaria esta construido en aluminio extruido con acabados en blanco. La luminaria es IP40. La luminaria monta un difusor opal de policarbonato con un ángulo de apertura de 85º y utiliza una fuente de luz LED de 48 W con una reproducción cromática superior al 85% y una dispersión cromática de 3 SMCD. La luminaria tiene Flujo luminoso de [!REAL_LUMI_FLUX] Lm, con un rendimiento luminoso de [!LUMINOUS_EFFICIENCY] Lm/W, consumiendo una potencia total de [!REAL_POWER] W. La vida útil de la luminaria es de [!LIFE_TIME]h (establecida a un flujo luminoso límite del 70%). La luminaria va equipada con un equipo auxiliar electrónico ON/OF integrado y alimentado a tensión de red: 220-240V; 50/60 Hz. | El cuerpo de la luminaria esta construido en aluminio extruido. | La luminaria monta un difusor opal de policarbonato. | Luminaria diseñada para instalación en el sistema de carril trifásico de TROLL.
137/L1283/21 | Luminaria lineal minimalista de 1212 mm para uso independiente o línea continua de la familia Essence de TROLL. | TROLL | IN | Lineales de Superfície | Essence | Essence Led | ESPAÑA |  | Y | [5 empty] | Y | Y |  | GREY | 36 x 1212,5 x 63 | 95 x 1280 x 55 | 2400 | 2,6 | de -20°C a 35°C | 120_277V |  | A | 19,5 | 1271 | 65,2 |  |  |  |  | Equipo de control electrónico | Y | Y |  | 50000 | LED | 0,98 |  |  | 40 |  |  | CLASS1 | 86 | L.C. |  | 3000 | Led |  | 19 | 2300 | 3 | [7 empty] | 80 |  | Luminaria lineal minimalista de 1212 mm para uso independiente o línea continua de la familia Essence de TROLL con temperatura de color estable de 3000º K (warm white) optimizada para una eficaz iluminación general interior de oficinas, hospitales y espacios comerciales, residenciales u hoteleros y dotada con un innovador balance térmico mediante refrigeración pasiva. Diseñado para instalación adosada o suspendida a techo. El cuerpo de la luminaria esta construido en aluminio extruido con acabados en gris. La luminaria es IP40. La luminaria monta un difusor opal de policarbonato con un ángulo de apertura de 85º y utiliza una fuente de luz LED de 19 W con una reproducción cromática superior al 85% y una dispersión cromática de 3 SMCD. La luminaria tiene Flujo luminoso de [!REAL_LUMI_FLUX] Lm, con un rendimiento luminoso de [!LUMINOUS_EFFICIENCY] Lm/W, consumiendo una potencia total de [!REAL_POWER] W. La vida útil de la luminaria es de [!LIFE_TIME]h (establecida a un flujo luminoso límite del 70%). La luminaria va equipada con un equipo auxiliar electrónico ON/OF integrado y alimentado a tensión de red: 220-240V; 50/60 Hz. | El cuerpo de la luminaria esta construido en aluminio extruido. | La luminaria monta un difusor opal de policarbonato. | Luminaria diseñada para instalación adosada o suspendida a techo.
137/L1284/21 | Luminaria lineal minimalista de 1212 mm para uso independiente o línea continua de la familia Essence de TROLL. | TROLL | IN | Lineales de Superfície | Essence | Essence Led | ESPAÑA |  | Y | [5 empty] | Y | Y |  | GREY | 36 x 1212,5 x 63 | 95 x 1280 x 55 | 2400 | 2,6 | de -20°C a 35°C | 120_277V |  | A | 19,5 | 1395 | 71,5 |  |  |  |  | Equipo de control electrónico | Y | Y |  | 50000 | LED | 0,98 |  |  | 40 |  |  | CLASS1 | 86 | L.C. |  | 4000 | Led |  | 19 | 2300 | 3 | [7 empty] | 80 |  | Luminaria lineal minimalista de 1212 mm para uso independiente o línea continua de la familia Essence de TROLL con temperatura de color estable de 4000º K (neutral white) optimizada para una eficaz iluminación general interior de oficinas, hospitales y espacios comerciales, residenciales u hoteleros y dotada con un innovador balance térmico mediante refrigeración pasiva. Diseñado para instalación adosada o suspendida a techo. El cuerpo de la luminaria esta construido en aluminio extruido con acabados en gris. La luminaria es IP40. La luminaria monta un difusor opal de policarbonato con un ángulo de apertura de 85º y utiliza una fuente de luz LED de 19 W con una reproducción cromática superior al 85% y una dispersión cromática de 3 SMCD. La luminaria tiene Flujo luminoso de [!REAL_LUMI_FLUX] Lm, con un rendimiento luminoso de [!LUMINOUS_EFFICIENCY] Lm/W, consumiendo una potencia total de [!REAL_POWER] W. La vida útil de la luminaria es de [!LIFE_TIME]h (establecida a un flujo luminoso límite del 70%). La luminaria va equipada con un equipo auxiliar electrónico ON/OF integrado y alimentado a tensión de red: 220-240V; 50/60 Hz. | El cuerpo de la luminaria esta construido en aluminio extruido. | La luminaria monta un difusor opal de policarbonato. | Luminaria diseñada para instalación adosada o suspendida a techo.
137/L1284/33 | Luminaria lineal minimalista de 1212 mm para uso independiente o línea continua de la familia Essence de TROLL. | TROLL | IN | Lineales de Superfície | Essence | Essence Led | ESPAÑA |  | Y | [5 empty] | Y | Y |  | WHITE | 36 x 1212,5 x 63 | 95 x 1280 x 55 | 2400 | 2,6 | de -20°C a 35°C | 120_277V |  | A | 19,5 | 1395 | 71,5 |  |  |  |  | Equipo de control electrónico | Y | Y |  | 50000 | LED | 0,98 |  |  | 40 |  |  | CLASS1 | 86 | L.C. |  | 4000 | Led |  | 19 | 2300 | 3 | [7 empty] | 80 |  | Luminaria lineal minimalista de 1212 mm para uso independiente o línea continua de la familia Essence de TROLL con temperatura de color estable de 4000º K (neutral white) optimizada para una eficaz iluminación general interior de oficinas, hospitales y espacios comerciales, residenciales u hoteleros y dotada con un innovador balance térmico mediante refrigeración pasiva. Diseñado para instalación adosada o suspendida a techo. El cuerpo de la luminaria esta construido en aluminio extruido con acabados en blanco. La luminaria es IP40. La luminaria monta un difusor opal de policarbonato con un ángulo de apertura de 85º y utiliza una fuente de luz LED de 19 W con una reproducción cromática superior al 85% y una dispersión cromática de 3 SMCD. La luminaria tiene Flujo luminoso de [!REAL_LUMI_FLUX] Lm, con un rendimiento luminoso de [!LUMINOUS_EFFICIENCY] Lm/W, consumiendo una potencia total de [!REAL_POWER] W. La vida útil de la luminaria es de [!LIFE_TIME]h (establecida a un flujo luminoso límite del 70%). La luminaria va equipada con un equipo auxiliar electrónico ON/OF integrado y alimentado a tensión de red: 220-240V; 50/60 Hz. | El cuerpo de la luminaria esta construido en aluminio extruido. | La luminaria monta un difusor opal de policarbonato. | Luminaria diseñada para instalación adosada o suspendida a techo.
137/L0983/33 | Luminaria lineal minimalista de 912 mm para uso independiente o línea continua de la familia Essence de TROLL. | TROLL | IN | Lineales de Superfície | Essence | Essence Led | ESPAÑA |  | Y | [5 empty] | Y | Y |  | WHITE | 36 x 912,5 x 63 | 95 x 1030 x 55 | 1522 | 1,722 | de -20°C a 35°C | 120_277V |  | A | 14,5 | 917 | 63,2 |  |  |  |  | Equipo de control electrónico | Y | Y |  | 50000 | LED | 0,98 |  |  | 40 |  |  | CLASS1 | 86 | L.C. |  | 3000 | Led |  | 14 | 1500 | 3 | [7 empty] | 80 |  | Luminaria lineal minimalista de 912 mm para uso independiente o línea continua de la familia Essence de TROLL con temperatura de color estable de 3000º K (warm white) optimizada para una eficaz iluminación general interior de oficinas, hospitales y espacios comerciales, residenciales u hoteleros y dotada con un innovador balance térmico mediante refrigeración pasiva. Diseñado para instalación adosada o suspendida a techo. El cuerpo de la luminaria esta construido en aluminio extruido con acabados en blanco. La luminaria es IP40. La luminaria monta un difusor opal de policarbonato con un ángulo de apertura de 85º y utiliza una fuente de luz LED de 14 W con una reproducción cromática superior al 85% y una dispersión cromática de 3 SMCD. La luminaria tiene Flujo luminoso de [!REAL_LUMI_FLUX] Lm, con un rendimiento luminoso de [!LUMINOUS_EFFICIENCY] Lm/W, consumiendo una potencia total de [!REAL_POWER] W. La vida útil de la luminaria es de [!LIFE_TIME]h (establecida a un flujo luminoso límite del 70%). La luminaria va equipada con un equipo auxiliar electrónico ON/OF integrado y alimentado a tensión de red: 220-240V; 50/60 Hz. | El cuerpo de la luminaria esta construido en aluminio extruido. | La luminaria monta un difusor opal de policarbonato. | Luminaria diseñada para instalación adosada o suspendida a techo.
17.138L/1283T/21 | Luminaria lineal minimalista de 1212 mm para uso independiente de la familia Essence de TROLL. | TROLL | IN | Lineales de Superfície | Essence | Essence Led | ESPAÑA | [9 empty] | Y | GREY | 36 x 1212,5 x 63 | 95 x 1280 x 55 |  |  | de -20°C a 35°C | 120_277V |  | A | 38 | 2543 | 66,9 |  |  |  |  | Equipo de control electrónico | Y | Y |  | 50000 | LED | 0,98 |  |  | 40 |  |  | CLASS1 | 86 | 3-Ph track |  | 3000 | Led |  | 37 | 4680 | 3 | [7 empty] | 80 |  | Luminaria lineal minimalista de 1212 mm para uso independiente de la familia Essence de TROLL con temperatura de color estable de 3000º K (warm white) optimizada para una eficaz iluminación general interior de oficinas, hospitales y espacios comerciales, residenciales u hoteleros y dotada con un innovador balance térmico mediante refrigeración pasiva. Diseñado para instalación en el sistema de carril trifásico de TROLL. El cuerpo de la luminaria esta construido en aluminio extruido con acabados en gris. La luminaria es IP40. La luminaria monta un difusor opal de policarbonato con un ángulo de apertura de 85º y utiliza una fuente de luz LED de 37 W con una reproducción cromática superior al 85% y una dispersión cromática de 3 SMCD. La luminaria tiene Flujo luminoso de [!REAL_LUMI_FLUX] Lm, con un rendimiento luminoso de [!LUMINOUS_EFFICIENCY] Lm/W, consumiendo una potencia total de [!REAL_POWER] W. La vida útil de la luminaria es de [!LIFE_TIME]h (establecida a un flujo luminoso límite del 70%). La luminaria va equipada con un equipo auxiliar electrónico ON/OF integrado y alimentado a tensión de red: 220-240V; 50/60 Hz. | El cuerpo de la luminaria esta construido en aluminio extruido. | La luminaria monta un difusor opal de policarbonato. | Luminaria diseñada para instalación en el sistema de carril trifásico de TROLL.
17.1671.2305.21 | Luminaria lineal minimalista de 1405 mm para formar líneas continuas de la familia Essence de TROLL. | TROLL | IN | Lineales de Superfície | Essence | Essence Ecoled | ESPAÑA |  | Y | [5 empty] | Y | Y |  | GREY | 36 x 1400 x 63 | 45 x 1430 x 75 |  |  | de -20°C a 35°C | 120_277V |  | A | 26,7 | 2095 | 78,5 |  |  |  |  | Equipo de control electrónico Dimmable DALI | Y | Y |  | 50000 | LED | 0,94 |  |  | 40 |  |  | CLASS1 | 75 | L.C. |  | 3000 | Led |  | 24 | 3150 | 3 | [7 empty] | 80 |  | Luminaria lineal minimalista de 1405 mm para formar líneas continuas de la familia Essence de TROLL con temperatura de color estable de 3000º K (warm white) optimizada para una eficaz iluminación general interior de oficinas, hospitales y espacios comerciales, residenciales u hoteleros y dotada con un innovador balance térmico mediante refrigeración pasiva. Diseñado para instalación adosada o suspendida a techo. El cuerpo de la luminaria esta construido en aluminio extruido con acabados en gris. La luminaria es IP40. La luminaria monta un difusor opal de policarbonato con un ángulo de apertura de 85º y utiliza una fuente de luz LED de 24 W con una reproducción cromática superior al 85% y una dispersión cromática de 3 SMCD. La luminaria tiene Flujo luminoso de [!REAL_LUMI_FLUX] Lm, con un rendimiento luminoso de [!LUMINOUS_EFFICIENCY] Lm/W, consumiendo una potencia total de [!REAL_POWER] W. La vida útil de la luminaria es de [!LIFE_TIME]h (establecida a un flujo luminoso límite del 70%). La luminaria va equipada con un equipo auxiliar electrónico Dimable DALI integrado y alimentado a tensión de red: 220-240V; 50/60 Hz. | El cuerpo de la luminaria esta construido en aluminio extruido. | La luminaria monta un difusor opal de policarbonato. | Luminaria diseñada para instalación adosada o suspendida a techo.
17.1671.3208.21 | Luminaria lineal minimalista de 1125 mm de la familia Essence de TROLL. | TROLL | IN | Lineales de Superfície | Essence | Essence Ecoled | ESPAÑA | [9 empty] | Y | GREY | 36 x 1125 x 63 | 45 x 1195 x 125 |  |  | de -20°C a 35°C | 120_277V |  | A | 28,3 | 2148 | 75,9 |  |  |  |  | Equipo de control electrónico Dimmable DALI | Y | Y |  | 50000 | LED | 0,94 |  |  | 40 |  |  | CLASS1 | 75 | 3-Ph track |  | 4000 | Led |  | 27 | 3600 | 3 | [7 empty] | 80 |  | Luminaria lineal minimalista de 1125 mm de la familia Essence de TROLL con temperatura de color estable de 4000º K (neutral white) optimizada para una eficaz iluminación general interior de oficinas, hospitales y espacios comerciales, residenciales u hoteleros y dotada con un innovador balance térmico mediante refrigeración pasiva. Diseñado para instalación en el sistema de carril trifásico de TROLL. El cuerpo de la luminaria esta construido en aluminio extruido con acabados en gris. La luminaria es IP40. La luminaria monta un difusor opal de policarbonato con un ángulo de apertura de 85º y utiliza una fuente de luz LED de 27 W con una reproducción cromática superior al 85% y una dispersión cromática de 3 SMCD. La luminaria tiene Flujo luminoso de [!REAL_LUMI_FLUX] Lm, con un rendimiento luminoso de [!LUMINOUS_EFFICIENCY] Lm/W, consumiendo una potencia total de [!REAL_POWER] W. La vida útil de la luminaria es de [!LIFE_TIME]h (establecida a un flujo luminoso límite del 70%). La luminaria va equipada con un equipo auxiliar electrónico Dimable DALI integrado y alimentado a tensión de red: 220-240V; 50/60 Hz. | El cuerpo de la luminaria esta construido en aluminio extruido. | La luminaria monta un difusor opal de policarbonato. | Luminaria diseñada para instalación en el sistema de carril trifásico de TROLL.
17.1671.3301.63 | Luminaria lineal minimalista de 1405 mm de la familia Essence de TROLL. | TROLL | IN | Lineales de Superfície | Essence | Essence Ecoled | ESPAÑA | [9 empty] | Y | CERAMIC_WHITE | 36 x 1405 x 63 | 45 x 1430 x 125 |  |  | de -20°C a 35°C | 120_277V |  | A | 26,7 | 2095 | 78,5 |  |  |  |  | Equipo de control electrónico | Y | Y |  | 50000 | LED | 0,94 |  |  | 40 |  |  | CLASS1 | 75 | 3-Ph track |  | 3000 | Led |  | 24 | 3150 | 3 | [7 empty] | 80 |  | Luminaria lineal minimalista de 1405 mm de la familia Essence de TROLL con temperatura de color estable de 3000º K (warm white) optimizada para una eficaz iluminación general interior de oficinas, hospitales y espacios comerciales, residenciales u hoteleros y dotada con un innovador balance térmico mediante refrigeración pasiva. Diseñado para instalación en el sistema de carril trifásico de TROLL. El cuerpo de la luminaria esta construido en aluminio extruido con acabados en blanco. La luminaria es IP40. La luminaria monta un difusor opal de policarbonato con un ángulo de apertura de 85º y utiliza una fuente de luz LED de 24 W con una reproducción cromática superior al 85% y una dispersión cromática de 3 SMCD. La luminaria tiene Flujo luminoso de [!REAL_LUMI_FLUX] Lm, con un rendimiento luminoso de [!LUMINOUS_EFFICIENCY] Lm/W, consumiendo una potencia total de [!REAL_POWER] W. La vida útil de la luminaria es de [!LIFE_TIME]h (establecida a un flujo luminoso límite del 70%). La luminaria va equipada con un equipo auxiliar electrónico ON/OF integrado y alimentado a tensión de red: 220-240V; 50/60 Hz. | El cuerpo de la luminaria esta construido en aluminio extruido. | La luminaria monta un difusor opal de policarbonato. | Luminaria diseñada para instalación en el sistema de carril trifásico de TROLL.
17.1671.3302.21 | Luminaria lineal minimalista de 1405 mm de la familia Essence de TROLL. | TROLL | IN | Lineales de Superfície | Essence | Essence Ecoled | ESPAÑA | [9 empty] | Y | GREY | 36 x 1405 x 63 | 45 x 1430 x 125 |  |  | de -20°C a 35°C | 120_277V |  | A | 26,7 | 2206 | 82,6 |  |  |  |  | Equipo de control electrónico | Y | Y |  | 50000 | LED | 0,94 |  |  | 40 |  |  | CLASS1 | 75 | 3-Ph track |  | 4000 | Led |  | 24 | 3150 | 3 | [7 empty] | 80 |  | Luminaria lineal minimalista de 1405 mm de la familia Essence de TROLL con temperatura de color estable de 4000º K (neutral white) optimizada para una eficaz iluminación general interior de oficinas, hospitales y espacios comerciales, residenciales u hoteleros y dotada con un innovador balance térmico mediante refrigeración pasiva. Diseñado para instalación en el sistema de carril trifásico de TROLL. El cuerpo de la luminaria esta construido en aluminio extruido con acabados en gris. La luminaria es IP40. La luminaria monta un difusor opal de policarbonato con un ángulo de apertura de 85º y utiliza una fuente de luz LED de 24 W con una reproducción cromática superior al 85% y una dispersión cromática de 3 SMCD. La luminaria tiene Flujo luminoso de [!REAL_LUMI_FLUX] Lm, con un rendimiento luminoso de [!LUMINOUS_EFFICIENCY] Lm/W, consumiendo una potencia total de [!REAL_POWER] W. La vida útil de la luminaria es de [!LIFE_TIME]h (establecida a un flujo luminoso límite del 70%). La luminaria va equipada con un equipo auxiliar electrónico ON/OF integrado y alimentado a tensión de red: 220-240V; 50/60 Hz. | El cuerpo de la luminaria esta construido en aluminio extruido. | La luminaria monta un difusor opal de policarbonato. | Luminaria diseñada para instalación en el sistema de carril trifásico de TROLL.
17.1671.3203.21 | Luminaria lineal minimalista de 1125 mm de la familia Essence de TROLL. | TROLL | IN | Lineales de Superfície | Essence | Essence Ecoled | ESPAÑA | [9 empty] | Y | GREY | 36 x 1125 x 63 | 45 x 1195 x 125 |  |  | de -20°C a 35°C | 120_277V |  | A | 28,3 | 2041 | 72,1 |  |  |  |  | Equipo de control electrónico | Y | Y |  | 50000 | LED | 0,94 |  |  | 40 |  |  | CLASS1 | 75 | 3-Ph track |  | 3000 | Led |  | 27 | 3600 | 3 | [7 empty] | 80 |  | Luminaria lineal minimalista de 1125 mm de la familia Essence de TROLL con temperatura de color estable de 3000º K (warm white) optimizada para una eficaz iluminación general interior de oficinas, hospitales y espacios comerciales, residenciales u hoteleros y dotada con un innovador balance térmico mediante refrigeración pasiva. Diseñado para instalación en el sistema de carril trifásico de TROLL. El cuerpo de la luminaria esta construido en aluminio extruido con acabados en gris. La luminaria es IP40. La luminaria monta un difusor opal de policarbonato con un ángulo de apertura de 85º y utiliza una fuente de luz LED de 27 W con una reproducción cromática superior al 85% y una dispersión cromática de 3 SMCD. La luminaria tiene Flujo luminoso de [!REAL_LUMI_FLUX] Lm, con un rendimiento luminoso de [!LUMINOUS_EFFICIENCY] Lm/W, consumiendo una potencia total de [!REAL_POWER] W. La vida útil de la luminaria es de [!LIFE_TIME]h (establecida a un flujo luminoso límite del 70%). La luminaria va equipada con un equipo auxiliar electrónico ON/OF integrado y alimentado a tensión de red: 220-240V; 50/60 Hz. | El cuerpo de la luminaria esta construido en aluminio extruido. | La luminaria monta un difusor opal de policarbonato. | Luminaria diseñada para instalación en el sistema de carril trifásico de TROLL.
17.1671.2407.63 | Luminaria lineal minimalista de 1685 mm para formar líneas continuas de la familia Essence de TROLL. | TROLL | IN | Lineales de Superfície | Essence | Essence Ecoled | ESPAÑA |  | Y | [5 empty] | Y | Y |  | CERAMIC_WHITE | 36 x 1680 x 63 | 45 x 1710 x 75 |  |  | de -20°C a 35°C | 120_277V |  | A | 43 | 3061 | 71,2 |  |  |  |  | Equipo de control electrónico Dimmable DALI | Y | Y |  | 50000 | LED | 0,94 |  |  | 40 |  |  | CLASS1 | 75 | L.C. |  | 3000 | Led |  | 40 | 4670 | 3 | [7 empty] | 80 |  | Luminaria lineal minimalista de 1685 mm para formar líneas continuas de la familia Essence de TROLL con temperatura de color estable de 3000º K (warm white) optimizada para una eficaz iluminación general interior de oficinas, hospitales y espacios comerciales, residenciales u hoteleros y dotada con un innovador balance térmico mediante refrigeración pasiva. Diseñado para instalación adosada o suspendida a techo. El cuerpo de la luminaria esta construido en aluminio extruido con acabados en blanco. La luminaria es IP40. La luminaria monta un difusor opal de policarbonato con un ángulo de apertura de 85º y utiliza una fuente de luz LED de 40 W con una reproducción cromática superior al 85% y una dispersión cromática de 3 SMCD. La luminaria tiene Flujo luminoso de [!REAL_LUMI_FLUX] Lm, con un rendimiento luminoso de [!LUMINOUS_EFFICIENCY] Lm/W, consumiendo una potencia total de [!REAL_POWER] W. La vida útil de la luminaria es de [!LIFE_TIME]h (establecida a un flujo luminoso límite del 70%). La luminaria va equipada con un equipo auxiliar electrónico Dimable DALI integrado y alimentado a tensión de red: 220-240V; 50/60 Hz. | El cuerpo de la luminaria esta construido en aluminio extruido. | La luminaria monta un difusor opal de policarbonato. | Luminaria diseñada para instalación adosada o suspendida a techo.
17.1671.3304.63 | Luminaria lineal minimalista de 1405 mm de la familia Essence de TROLL. | TROLL | IN | Lineales de Superfície | Essence | Essence Ecoled | ESPAÑA | [9 empty] | Y | CERAMIC_WHITE | 36 x 1405 x 63 | 45 x 1430 x 125 |  |  | de -20°C a 35°C | 120_277V |  | A | 36 | 2685 | 74,6 |  |  |  |  | Equipo de control electrónico | Y | Y |  | 50000 | LED | 0,94 |  |  | 40 |  |  | CLASS1 | 75 | 3-Ph track |  | 4000 | Led |  | 34 | 4050 | 3 | [7 empty] | 80 |  | Luminaria lineal minimalista de 1405 mm de la familia Essence de TROLL con temperatura de color estable de 4000º K (neutral white) optimizada para una eficaz iluminación general interior de oficinas, hospitales y espacios comerciales, residenciales u hoteleros y dotada con un innovador balance térmico mediante refrigeración pasiva. Diseñado para instalación en el sistema de carril trifásico de TROLL. El cuerpo de la luminaria esta construido en aluminio extruido con acabados en blanco. La luminaria es IP40. La luminaria monta un difusor opal de policarbonato con un ángulo de apertura de 85º y utiliza una fuente de luz LED de 34 W con una reproducción cromática superior al 85% y una dispersión cromática de 3 SMCD. La luminaria tiene Flujo luminoso de [!REAL_LUMI_FLUX] Lm, con un rendimiento luminoso de [!LUMINOUS_EFFICIENCY] Lm/W, consumiendo una potencia total de [!REAL_POWER] W. La vida útil de la luminaria es de [!LIFE_TIME]h (establecida a un flujo luminoso límite del 70%). La luminaria va equipada con un equipo auxiliar electrónico ON/OF integrado y alimentado a tensión de red: 220-240V; 50/60 Hz. | El cuerpo de la luminaria esta construido en aluminio extruido. | La luminaria monta un difusor opal de policarbonato. | Luminaria diseñada para instalación en el sistema de carril trifásico de TROLL.
17.1671.3307.04 | Luminaria lineal minimalista de 1405 mm de la familia Essence de TROLL. | TROLL | IN | Lineales de Superfície | Essence | Essence Ecoled | ESPAÑA | [9 empty] | Y | BLACK | 36 x 1405 x 63 | 45 x 1430 x 125 |  |  | de -20°C a 35°C | 120_277V |  | A | 36 | 2551 | 70,9 |  |  |  |  | Equipo de control electrónico Dimmable DALI | Y | Y |  | 50000 | LED | 0,94 |  |  | 40 |  |  | CLASS1 | 75 | 3-Ph track |  | 3000 | Led |  | 34 | 4050 | 3 | [7 empty] | 80 |  | Luminaria lineal minimalista de 1405 mm de la familia Essence de TROLL con temperatura de color estable de 3000º K (warm white) optimizada para una eficaz iluminación general interior de oficinas, hospitales y espacios comerciales, residenciales u hoteleros y dotada con un innovador balance térmico mediante refrigeración pasiva. Diseñado para instalación en el sistema de carril trifásico de TROLL. El cuerpo de la luminaria esta construido en aluminio extruido con acabados en negro. La luminaria es IP40. La luminaria monta un difusor opal de policarbonato con un ángulo de apertura de 85º y utiliza una fuente de luz LED de 34 W con una reproducción cromática superior al 85% y una dispersión cromática de 3 SMCD. La luminaria tiene Flujo luminoso de [!REAL_LUMI_FLUX] Lm, con un rendimiento luminoso de [!LUMINOUS_EFFICIENCY] Lm/W, consumiendo una potencia total de [!REAL_POWER] W. La vida útil de la luminaria es de [!LIFE_TIME]h (establecida a un flujo luminoso límite del 70%). La luminaria va equipada con un equipo auxiliar electrónico Dimable DALI integrado y alimentado a tensión de red: 220-240V; 50/60 Hz. | El cuerpo de la luminaria esta construido en aluminio extruido. | La luminaria monta un difusor opal de policarbonato. | Luminaria diseñada para instalación en el sistema de carril trifásico de TROLL.
17.1671.2205.63 | Luminaria lineal minimalista de 1125 mm para formar líneas continuas de la familia Essence de TROLL. | TROLL | IN | Lineales de Superfície | Essence | Essence Ecoled | ESPAÑA |  | Y | [5 empty] | Y | Y |  | CERAMIC_WHITE | 36 x 1120 x 63 | 45 x 1150 x 75 |  |  | de -20°C a 35°C | 120_277V |  | A | 22 | 1677 | 76,2 |  |  |  |  | Equipo de control electrónico Dimmable DALI | Y | Y |  | 50000 | LED | 0,94 |  |  | 40 |  |  | CLASS1 | 75 | L.C. |  | 3000 | Led |  | 19,5 | 2700 | 3 | [7 empty] | 80 |  | Luminaria lineal minimalista de 1125 mm para formar líneas continuas de la familia Essence de TROLL con temperatura de color estable de 3000º K (warm white) optimizada para una eficaz iluminación general interior de oficinas, hospitales y espacios comerciales, residenciales u hoteleros y dotada con un innovador balance térmico mediante refrigeración pasiva. Diseñado para instalación adosada o suspendida a techo. El cuerpo de la luminaria esta construido en aluminio extruido con acabados en blanco. La luminaria es IP40. La luminaria monta un difusor opal de policarbonato con un ángulo de apertura de 85º y utiliza una fuente de luz LED de 19,5 W con una reproducción cromática superior al 85% y una dispersión cromática de 3 SMCD. La luminaria tiene Flujo luminoso de [!REAL_LUMI_FLUX] Lm, con un rendimiento luminoso de [!LUMINOUS_EFFICIENCY] Lm/W, consumiendo una potencia total de [!REAL_POWER] W. La vida útil de la luminaria es de [!LIFE_TIME]h (establecida a un flujo luminoso límite del 70%). La luminaria va equipada con un equipo auxiliar electrónico Dimable DALI integrado y alimentado a tensión de red: 220-240V; 50/60 Hz. | El cuerpo de la luminaria esta construido en aluminio extruido. | La luminaria monta un difusor opal de policarbonato. | Luminaria diseñada para instalación adosada o suspendida a techo.
17.1671.2402.21 | Luminaria lineal minimalista de 1685 mm para formar líneas continuas de la familia Essence de TROLL. | TROLL | IN | Lineales de Superfície | Essence | Essence Ecoled | ESPAÑA |  | Y | [5 empty] | Y | Y |  | GREY | 36 x 1680 x 63 | 45 x 1710 x 75 |  |  | de -20°C a 35°C | 120_277V |  | A | 33,3 | 2648 | 79,5 |  |  |  |  | Equipo de control electrónico | Y | Y |  | 50000 | LED | 0,94 |  |  | 40 |  |  | CLASS1 | 75 | L.C. |  | 4000 | Led |  | 29 | 3600 | 3 | [7 empty] | 80 |  | Luminaria lineal minimalista de 1685 mm para formar líneas continuas de la familia Essence de TROLL con temperatura de color estable de 4000º K (neutral white) optimizada para una eficaz iluminación general interior de oficinas, hospitales y espacios comerciales, residenciales u hoteleros y dotada con un innovador balance térmico mediante refrigeración pasiva. Diseñado para instalación adosada o suspendida a techo. El cuerpo de la luminaria esta construido en aluminio extruido con acabados en gris. La luminaria es IP40. La luminaria monta un difusor opal de policarbonato con un ángulo de apertura de 85º y utiliza una fuente de luz LED de 29 W con una reproducción cromática superior al 85% y una dispersión cromática de 3 SMCD. La luminaria tiene Flujo luminoso de [!REAL_LUMI_FLUX] Lm, con un rendimiento luminoso de [!LUMINOUS_EFFICIENCY] Lm/W, consumiendo una potencia total de [!REAL_POWER] W. La vida útil de la luminaria es de [!LIFE_TIME]h (establecida a un flujo luminoso límite del 70%). La luminaria va equipada con un equipo auxiliar electrónico ON/OF integrado y alimentado a tensión de red: 220-240V; 50/60 Hz. | El cuerpo de la luminaria esta construido en aluminio extruido. | La luminaria monta un difusor opal de policarbonato. | Luminaria diseñada para instalación adosada o suspendida a techo.
17.137/L0983/21 | Luminaria lineal minimalista de 912 mm para uso independiente o línea continua de la familia Essence de TROLL. | TROLL | IN | Lineales de Superfície | Essence | Essence Led | ESPAÑA |  | Y | [5 empty] | Y | Y |  | GREY | 36 x 912,5 x 63 | 95 x 1030 x 55 | 1522 | 1,722 | de -20°C a 35°C | 120_277V |  | A | 14,5 | 917 | 63,2 |  |  |  |  | Equipo de control electrónico | Y | Y |  | 50000 | LED | 0,98 |  |  | 40 |  |  | CLASS1 | 86 | L.C. |  | 3000 | Led |  | 14 | 1500 | 3 | [7 empty] | 80 |  | Luminaria lineal minimalista de 912 mm para uso independiente o línea continua de la familia Essence de TROLL con temperatura de color estable de 3000º K (warm white) optimizada para una eficaz iluminación general interior de oficinas, hospitales y espacios comerciales, residenciales u hoteleros y dotada con un innovador balance térmico mediante refrigeración pasiva. Diseñado para instalación adosada o suspendida a techo. El cuerpo de la luminaria esta construido en aluminio extruido con acabados en gris. La luminaria es IP40. La luminaria monta un difusor opal de policarbonato con un ángulo de apertura de 85º y utiliza una fuente de luz LED de 14 W con una reproducción cromática superior al 85% y una dispersión cromática de 3 SMCD. La luminaria tiene Flujo luminoso de [!REAL_LUMI_FLUX] Lm, con un rendimiento luminoso de [!LUMINOUS_EFFICIENCY] Lm/W, consumiendo una potencia total de [!REAL_POWER] W. La vida útil de la luminaria es de [!LIFE_TIME]h (establecida a un flujo luminoso límite del 70%). La luminaria va equipada con un equipo auxiliar electrónico ON/OF integrado y alimentado a tensión de red: 220-240V; 50/60 Hz. | El cuerpo de la luminaria esta construido en aluminio extruido. | La luminaria monta un difusor opal de policarbonato. | Luminaria diseñada para instalación adosada o suspendida a techo.
17.138E/L0983/21 | Luminaria lineal LED minimalista independiente de 942 mm de la familia Essence de TROLL. | TROLL | IN | Lineales Empotrados | Essence | Essence Led | ESPAÑA |  | Y |  |  |  |  | Y |  |  |  | GREY | 66 x 942,5 x 78 | 95 x 1030 x 55 | 3600 | 3,8 | de -20°C a 35°C | 120_277V |  | A | 29 | 2050 | 71,0 |  |  |  |  | Equipo de control electrónico | Y | Y |  | 50000 | LED | 0,98 |  |  | 40 |  | 55 x 920 | CLASS1 | 86 | Single |  | 3000 | Led |  | 28 | 3510 | 3 | [7 empty] | 80 |  | Luminaria lineal LED minimalista independiente de 942 mm de la familia Essence de TROLL con temperatura de color estable de 3000º K (warm white) optimizada para una eficaz iluminación general interior de oficinas, hospitales y espacios comerciales, residenciales u hoteleros y dotada con un innovador balance térmico mediante refrigeración pasiva. Diseñado para instalación empotrada en techos o muros. El cuerpo de la luminaria esta construido en aluminio extruido con acabados en gris. La luminaria es IP40. La luminaria monta un difusor opal de policarbonato con un ángulo de apertura de 85º y utiliza una fuente de luz LED de 28 W con una reproducción cromática superior al 85% y una dispersión cromática de 3 SMCD. La luminaria tiene Flujo luminoso de [!REAL_LUMI_FLUX] Lm, con un rendimiento luminoso de [!LUMINOUS_EFFICIENCY] Lm/W, consumiendo una potencia total de [!REAL_POWER] W. La vida útil de la luminaria es de [!LIFE_TIME]h (establecida a un flujo luminoso límite del 70%). La luminaria va equipada con un equipo auxiliar electrónico ON/OF integrado y alimentado a tensión de red: 220-240V; 50/60 Hz. | El cuerpo de la luminaria esta construido en aluminio extruido. | La luminaria monta un difusor opal de policarbonato. | Luminaria diseñada para instalación empotrada en techos o muros.
17.138/L1284/33 | Luminaria lineal minimalista de 1212 mm para uso independiente o línea continua de la familia Essence de TROLL. | TROLL | IN | Lineales de Superfície | Essence | Essence Led | ESPAÑA |  | Y | [5 empty] | Y | Y |  | WHITE | 36 x 1212,5 x 63 | 95 x 1280 x 55 | 2400 | 2,6 | de -20°C a 35°C | 120_277V |  | A | 38 | 2790 | 73,4 |  |  |  |  | Equipo de control electrónico | Y | Y |  | 50000 | LED | 0,98 |  |  | 40 |  |  | CLASS1 | 86 | L.C. |  | 4000 | Led |  | 37 | 4680 | 3 | [7 empty] | 80 |  | Luminaria lineal minimalista de 1212 mm para uso independiente o línea continua de la familia Essence de TROLL con temperatura de color estable de 4000º K (neutral white) optimizada para una eficaz iluminación general interior de oficinas, hospitales y espacios comerciales, residenciales u hoteleros y dotada con un innovador balance térmico mediante refrigeración pasiva. Diseñado para instalación adosada o suspendida a techo. El cuerpo de la luminaria esta construido en aluminio extruido con acabados en blanco. La luminaria es IP40. La luminaria monta un difusor opal de policarbonato con un ángulo de apertura de 85º y utiliza una fuente de luz LED de 37 W con una reproducción cromática superior al 85% y una dispersión cromática de 3 SMCD. La luminaria tiene Flujo luminoso de [!REAL_LUMI_FLUX] Lm, con un rendimiento luminoso de [!LUMINOUS_EFFICIENCY] Lm/W, consumiendo una potencia total de [!REAL_POWER] W. La vida útil de la luminaria es de [!LIFE_TIME]h (establecida a un flujo luminoso límite del 70%). La luminaria va equipada con un equipo auxiliar electrónico ON/OF integrado y alimentado a tensión de red: 220-240V; 50/60 Hz. | El cuerpo de la luminaria esta construido en aluminio extruido. | La luminaria monta un difusor opal de policarbonato. | Luminaria diseñada para instalación adosada o suspendida a techo.
17.138AP/L0983/21 | Luminaria lineal minimalista de 912 mm para uso independiente o línea continua de la familia Essence de TROLL. | TROLL | IN | Lineales de Superfície | Essence | Essence Led | ESPAÑA | Y | [7 empty] | Y |  | GREY | 36 x 912,5 x 63 | 95 x 1030 x 55 | 1555 | 1,755 | de -20°C a 35°C | 120_277V |  | A | 29 | 2050 | 71,0 |  |  |  |  | Equipo de control electrónico | Y | Y |  | 50000 | LED |  |  |  | 40 |  |  | CLASS1 | 86 | wall L.C. |  | 3000 | Led |  | 28 | 3510 | 3 | [7 empty] | 80 |  | Luminaria lineal minimalista de 912 mm para uso independiente o línea continua de la familia Essence de TROLL con temperatura de color estable de 3000º K (warm white) optimizada para una eficaz iluminación general interior de oficinas, hospitales y espacios comerciales, residenciales u hoteleros y dotada con un innovador balance térmico mediante refrigeración pasiva. Diseñado para instalación adosada a pared. El cuerpo de la luminaria esta construido en aluminio extruido con acabados en gris. La luminaria es IP40. La luminaria monta un difusor opal de policarbonato con un ángulo de apertura de 85º y utiliza una fuente de luz LED de 28 W con una reproducción cromática superior al 85% y una dispersión cromática de 3 SMCD. La luminaria tiene Flujo luminoso de [!REAL_LUMI_FLUX] Lm, con un rendimiento luminoso de [!LUMINOUS_EFFICIENCY] Lm/W, consumiendo una potencia total de [!REAL_POWER] W. La vida útil de la luminaria es de [!LIFE_TIME]h (establecida a un flujo luminoso límite del 70%). La luminaria va equipada con un equipo auxiliar electrónico ON/OF integrado y alimentado a tensión de red: 220-240V; 50/60 Hz. | El cuerpo de la luminaria esta construido en aluminio extruido. | La luminaria monta un difusor opal de policarbonato. | Luminaria diseñada para instalación adosada a pared.
17.138AP/L0983/33 | Luminaria lineal minimalista de 912 mm para uso independiente o línea continua de la familia Essence de TROLL. | TROLL | IN | Lineales de Superfície | Essence | Essence Led | ESPAÑA | Y | [7 empty] | Y |  | WHITE | 36 x 912,5 x 63 | 95 x 1030 x 55 | 1555 | 1,755 | de -20°C a 35°C | 120_277V |  | A | 29 | 2050 | 71,0 |  |  |  |  | Equipo de control electrónico | Y | Y |  | 50000 | LED |  |  |  | 40 |  |  | CLASS1 | 86 | wall L.C. |  | 3000 | Led |  | 28 | 3510 | 3 | [7 empty] | 80 |  | Luminaria lineal minimalista de 912 mm para uso independiente o línea continua de la familia Essence de TROLL con temperatura de color estable de 3000º K (warm white) optimizada para una eficaz iluminación general interior de oficinas, hospitales y espacios comerciales, residenciales u hoteleros y dotada con un innovador balance térmico mediante refrigeración pasiva. Diseñado para instalación adosada a pared. El cuerpo de la luminaria esta construido en aluminio extruido con acabados en blanco. La luminaria es IP40. La luminaria monta un difusor opal de policarbonato con un ángulo de apertura de 85º y utiliza una fuente de luz LED de 28 W con una reproducción cromática superior al 85% y una dispersión cromática de 3 SMCD. La luminaria tiene Flujo luminoso de [!REAL_LUMI_FLUX] Lm, con un rendimiento luminoso de [!LUMINOUS_EFFICIENCY] Lm/W, consumiendo una potencia total de [!REAL_POWER] W. La vida útil de la luminaria es de [!LIFE_TIME]h (establecida a un flujo luminoso límite del 70%). La luminaria va equipada con un equipo auxiliar electrónico ON/OF integrado y alimentado a tensión de red: 220-240V; 50/60 Hz. | El cuerpo de la luminaria esta construido en aluminio extruido. | La luminaria monta un difusor opal de policarbonato. | Luminaria diseñada para instalación adosada a pared.
17.138AP/L1283/21 | Luminaria lineal minimalista de 1212 mm para uso independiente o línea continua de la familia Essence de TROLL. | TROLL | IN | Lineales de Superfície | Essence | Essence Led | ESPAÑA | Y | [7 empty] | Y |  | GREY | 36 x 1212,5 x 63 | 95 x 1280 x 55 | 2400 | 2,633 | de -20°C a 35°C | 120_277V |  | A | 38 | 2543 | 66,9 |  |  |  |  | Equipo de control electrónico | Y | Y |  | 50000 | LED |  |  |  | 40 |  |  | CLASS1 | 86 | wall L.C. |  | 3000 | Led |  | 37 | 4680 | 3 | [7 empty] | 80 |  | Luminaria lineal minimalista de 1212 mm para uso independiente o línea continua de la familia Essence de TROLL con temperatura de color estable de 3000º K (warm white) optimizada para una eficaz iluminación general interior de oficinas, hospitales y espacios comerciales, residenciales u hoteleros y dotada con un innovador balance térmico mediante refrigeración pasiva. Diseñado para instalación adosada a pared. El cuerpo de la luminaria esta construido en aluminio extruido con acabados en gris. La luminaria es IP40. La luminaria monta un difusor opal de policarbonato con un ángulo de apertura de 85º y utiliza una fuente de luz LED de 37 W con una reproducción cromática superior al 85% y una dispersión cromática de 3 SMCD. La luminaria tiene Flujo luminoso de [!REAL_LUMI_FLUX] Lm, con un rendimiento luminoso de [!LUMINOUS_EFFICIENCY] Lm/W, consumiendo una potencia total de [!REAL_POWER] W. La vida útil de la luminaria es de [!LIFE_TIME]h (establecida a un flujo luminoso límite del 70%). La luminaria va equipada con un equipo auxiliar electrónico ON/OF integrado y alimentado a tensión de red: 220-240V; 50/60 Hz. | El cuerpo de la luminaria esta construido en aluminio extruido. | La luminaria monta un difusor opal de policarbonato. | Luminaria diseñada para instalación adosada a pared.
17.138AP/L1284/21 | Luminaria lineal minimalista de 1212 mm para uso independiente o línea continua de la familia Essence de TROLL. | TROLL | IN | Lineales de Superfície | Essence | Essence Led | ESPAÑA | Y | [7 empty] | Y |  | GREY | 36 x 1212,5 x 63 | 95 x 1280 x 55 | 2400 | 2,633 | de -20°C a 35°C | 120_277V |  | A | 38 | 2790 | 73,4 |  |  |  |  | Equipo de control electrónico | Y | Y |  | 50000 | LED |  |  |  | 40 |  |  | CLASS1 | 86 | wall L.C. |  | 4000 | Led |  | 37 | 4680 | 3 | [7 empty] | 80 |  | Luminaria lineal minimalista de 1212 mm para uso independiente o línea continua de la familia Essence de TROLL con temperatura de color estable de 4000º K (neutral white) optimizada para una eficaz iluminación general interior de oficinas, hospitales y espacios comerciales, residenciales u hoteleros y dotada con un innovador balance térmico mediante refrigeración pasiva. Diseñado para instalación adosada a pared. El cuerpo de la luminaria esta construido en aluminio extruido con acabados en gris. La luminaria es IP40. La luminaria monta un difusor opal de policarbonato con un ángulo de apertura de 85º y utiliza una fuente de luz LED de 37 W con una reproducción cromática superior al 85% y una dispersión cromática de 3 SMCD. La luminaria tiene Flujo luminoso de [!REAL_LUMI_FLUX] Lm, con un rendimiento luminoso de [!LUMINOUS_EFFICIENCY] Lm/W, consumiendo una potencia total de [!REAL_POWER] W. La vida útil de la luminaria es de [!LIFE_TIME]h (establecida a un flujo luminoso límite del 70%). La luminaria va equipada con un equipo auxiliar electrónico ON/OF integrado y alimentado a tensión de red: 220-240V; 50/60 Hz. | El cuerpo de la luminaria esta construido en aluminio extruido. | La luminaria monta un difusor opal de policarbonato. | Luminaria diseñada para instalación adosada a pared.
17.138AP/L1583/21 | Luminaria lineal minimalista de 1512 mm para uso independiente o línea continua de la familia Essence de TROLL. | TROLL | IN | Lineales de Superfície | Essence | Essence Led | ESPAÑA | Y | [7 empty] | Y |  | GREY | 36 x 1512,5 x 63 | 95 x 1580 x 55 | 2633 | 2,833 | de -20°C a 35°C | 120_277V |  | A | 49 | 3251 | 66,3 |  |  |  |  | Equipo de control electrónico | Y | Y |  | 50000 | LED |  |  |  | 40 |  |  | CLASS1 | 86 | wall L.C. |  | 3000 | Led |  | 48 | 5980 | 3 | [7 empty] | 80 |  | Luminaria lineal minimalista de 1512 mm para uso independiente o línea continua de la familia Essence de TROLL con temperatura de color estable de 3000º K (warm white) optimizada para una eficaz iluminación general interior de oficinas, hospitales y espacios comerciales, residenciales u hoteleros y dotada con un innovador balance térmico mediante refrigeración pasiva. Diseñado para instalación adosada a pared. El cuerpo de la luminaria esta construido en aluminio extruido con acabados en gris. La luminaria es IP40. La luminaria monta un difusor opal de policarbonato con un ángulo de apertura de 85º y utiliza una fuente de luz LED de 48 W con una reproducción cromática superior al 85% y una dispersión cromática de 3 SMCD. La luminaria tiene Flujo luminoso de [!REAL_LUMI_FLUX] Lm, con un rendimiento luminoso de [!LUMINOUS_EFFICIENCY] Lm/W, consumiendo una potencia total de [!REAL_POWER] W. La vida útil de la luminaria es de [!LIFE_TIME]h (establecida a un flujo luminoso límite del 70%). La luminaria va equipada con un equipo auxiliar electrónico ON/OF integrado y alimentado a tensión de red: 220-240V; 50/60 Hz. | El cuerpo de la luminaria esta construido en aluminio extruido. | La luminaria monta un difusor opal de policarbonato. | Luminaria diseñada para instalación adosada a pared.
17.138AP/L1583/33 | Luminaria lineal minimalista de 1512 mm para uso independiente o línea continua de la familia Essence de TROLL. | TROLL | IN | Lineales de Superfície | Essence | Essence Led | ESPAÑA | Y | [7 empty] | Y |  | WHITE | 36 x 1512,5 x 63 | 95 x 1580 x 55 | 2633 | 2,833 | de -20°C a 35°C | 120_277V |  | A | 49 | 3251 | 66,3 |  |  |  |  | Equipo de control electrónico | Y | Y |  | 50000 | LED |  |  |  | 40 |  |  | CLASS1 | 86 | wall L.C. |  | 3000 | Led |  | 48 | 5980 | 3 | [7 empty] | 80 |  | Luminaria lineal minimalista de 1512 mm para uso independiente o línea continua de la familia Essence de TROLL con temperatura de color estable de 3000º K (warm white) optimizada para una eficaz iluminación general interior de oficinas, hospitales y espacios comerciales, residenciales u hoteleros y dotada con un innovador balance térmico mediante refrigeración pasiva. Diseñado para instalación adosada a pared. El cuerpo de la luminaria esta construido en aluminio extruido con acabados en blanco. La luminaria es IP40. La luminaria monta un difusor opal de policarbonato con un ángulo de apertura de 85º y utiliza una fuente de luz LED de 48 W con una reproducción cromática superior al 85% y una dispersión cromática de 3 SMCD. La luminaria tiene Flujo luminoso de [!REAL_LUMI_FLUX] Lm, con un rendimiento luminoso de [!LUMINOUS_EFFICIENCY] Lm/W, consumiendo una potencia total de [!REAL_POWER] W. La vida útil de la luminaria es de [!LIFE_TIME]h (establecida a un flujo luminoso límite del 70%). La luminaria va equipada con un equipo auxiliar electrónico ON/OF integrado y alimentado a tensión de red: 220-240V; 50/60 Hz. | El cuerpo de la luminaria esta construido en aluminio extruido. | La luminaria monta un difusor opal de policarbonato. | Luminaria diseñada para instalación adosada a pared.
17.137/L0984/33 | Luminaria lineal minimalista de 912 mm para uso independiente o línea continua de la familia Essence de TROLL. | TROLL | IN | Lineales de Superfície | Essence | Essence Led | ESPAÑA |  | Y | [5 empty] | Y | Y |  | WHITE | 36 x 912,5 x 63 | 95 x 1030 x 55 | 1522 | 1,722 | de -20°C a 35°C | 120_277V |  | A | 14,5 | 992 | 68,4 |  |  |  |  | Equipo de control electrónico | Y | Y |  | 50000 | LED | 0,98 |  |  | 40 |  |  | CLASS1 | 86 | L.C. |  | 4000 | Led |  | 14 | 1500 | 3 | [7 empty] | 80 |  | Luminaria lineal minimalista de 912 mm para uso independiente o línea continua de la familia Essence de TROLL con temperatura de color estable de 4000º K (neutral white) optimizada para una eficaz iluminación general interior de oficinas, hospitales y espacios comerciales, residenciales u hoteleros y dotada con un innovador balance térmico mediante refrigeración pasiva. Diseñado para instalación adosada o suspendida a techo. El cuerpo de la luminaria esta construido en aluminio extruido con acabados en blanco. La luminaria es IP40. La luminaria monta un difusor opal de policarbonato con un ángulo de apertura de 85º y utiliza una fuente de luz LED de 14 W con una reproducción cromática superior al 85% y una dispersión cromática de 3 SMCD. La luminaria tiene Flujo luminoso de [!REAL_LUMI_FLUX] Lm, con un rendimiento luminoso de [!LUMINOUS_EFFICIENCY] Lm/W, consumiendo una potencia total de [!REAL_POWER] W. La vida útil de la luminaria es de [!LIFE_TIME]h (establecida a un flujo luminoso límite del 70%). La luminaria va equipada con un equipo auxiliar electrónico ON/OF integrado y alimentado a tensión de red: 220-240V; 50/60 Hz. | El cuerpo de la luminaria esta construido en aluminio extruido. | La luminaria monta un difusor opal de policarbonato. | Luminaria diseñada para instalación adosada o suspendida a techo.
17.1671.3403.04 | Luminaria lineal minimalista de 1685 mm de la familia Essence de TROLL. | TROLL | IN | Lineales de Superfície | Essence | Essence Ecoled | ESPAÑA | [9 empty] | Y | BLACK | 36 x 1685 x 63 | 45 x 1710 x 125 |  |  | de -20°C a 35°C | 120_277V |  | A | 43 | 3061 | 71,2 |  |  |  |  | Equipo de control electrónico | Y | Y |  | 50000 | LED | 0,94 |  |  | 40 |  |  | CLASS1 | 75 | 3-Ph track |  | 3000 | Led |  | 40 | 4670 | 3 | [7 empty] | 80 |  | Luminaria lineal minimalista de 1685 mm de la familia Essence de TROLL con temperatura de color estable de 3000º K (warm white) optimizada para una eficaz iluminación general interior de oficinas, hospitales y espacios comerciales, residenciales u hoteleros y dotada con un innovador balance térmico mediante refrigeración pasiva. Diseñado para instalación en el sistema de carril trifásico de TROLL. El cuerpo de la luminaria esta construido en aluminio extruido con acabados en negro. La luminaria es IP40. La luminaria monta un difusor opal de policarbonato con un ángulo de apertura de 85º y utiliza una fuente de luz LED de 40 W con una reproducción cromática superior al 85% y una dispersión cromática de 3 SMCD. La luminaria tiene Flujo luminoso de [!REAL_LUMI_FLUX] Lm, con un rendimiento luminoso de [!LUMINOUS_EFFICIENCY] Lm/W, consumiendo una potencia total de [!REAL_POWER] W. La vida útil de la luminaria es de [!LIFE_TIME]h (establecida a un flujo luminoso límite del 70%). La luminaria va equipada con un equipo auxiliar electrónico ON/OF integrado y alimentado a tensión de red: 220-240V; 50/60 Hz. | El cuerpo de la luminaria esta construido en aluminio extruido. | La luminaria monta un difusor opal de policarbonato. | Luminaria diseñada para instalación en el sistema de carril trifásico de TROLL.
17.137/L1283/33 | Luminaria lineal minimalista de 1212 mm para uso independiente o línea continua de la familia Essence de TROLL. | TROLL | IN | Lineales de Superfície | Essence | Essence Led | ESPAÑA |  | Y | [5 empty] | Y | Y |  | WHITE | 36 x 1212,5 x 63 | 95 x 1280 x 55 | 2400 | 2,6 | de -20°C a 35°C | 120_277V |  | A | 19,5 | 1271 | 65,2 |  |  |  |  | Equipo de control electrónico | Y | Y |  | 50000 | LED | 0,98 |  |  | 40 |  |  | CLASS1 | 86 | L.C. |  | 3000 | Led |  | 19 | 2300 | 3 | [7 empty] | 80 |  | Luminaria lineal minimalista de 1212 mm para uso independiente o línea continua de la familia Essence de TROLL con temperatura de color estable de 3000º K (warm white) optimizada para una eficaz iluminación general interior de oficinas, hospitales y espacios comerciales, residenciales u hoteleros y dotada con un innovador balance térmico mediante refrigeración pasiva. Diseñado para instalación adosada o suspendida a techo. El cuerpo de la luminaria esta construido en aluminio extruido con acabados en blanco. La luminaria es IP40. La luminaria monta un difusor opal de policarbonato con un ángulo de apertura de 85º y utiliza una fuente de luz LED de 19 W con una reproducción cromática superior al 85% y una dispersión cromática de 3 SMCD. La luminaria tiene Flujo luminoso de [!REAL_LUMI_FLUX] Lm, con un rendimiento luminoso de [!LUMINOUS_EFFICIENCY] Lm/W, consumiendo una potencia total de [!REAL_POWER] W. La vida útil de la luminaria es de [!LIFE_TIME]h (establecida a un flujo luminoso límite del 70%). La luminaria va equipada con un equipo auxiliar electrónico ON/OF integrado y alimentado a tensión de red: 220-240V; 50/60 Hz. | El cuerpo de la luminaria esta construido en aluminio extruido. | La luminaria monta un difusor opal de policarbonato. | Luminaria diseñada para instalación adosada o suspendida a techo.
17.137/L1583/33 | Luminaria lineal minimalista de 1512 mm para uso independiente o línea continua de la familia Essence de TROLL. | TROLL | IN | Lineales de Superfície | Essence | Essence Led | ESPAÑA |  | Y | [5 empty] | Y | Y |  | WHITE | 36 x 1512,5 x 63 | 95 x 1580 x 55 | 2600 | 2,8 | de -20°C a 35°C | 120_277V |  | A | 24,5 | 1626 | 66,4 |  |  |  |  | Equipo de control electrónico | Y | Y |  | 50000 | LED | 0,98 |  |  | 40 |  |  | CLASS1 | 86 | L.C. |  | 3000 | Led |  | 24 | 2900 | 3 | [7 empty] | 80 |  | Luminaria lineal minimalista de 1512 mm para uso independiente o línea continua de la familia Essence de TROLL con temperatura de color estable de 3000º K (warm white) optimizada para una eficaz iluminación general interior de oficinas, hospitales y espacios comerciales, residenciales u hoteleros y dotada con un innovador balance térmico mediante refrigeración pasiva. Diseñado para instalación adosada o suspendida a techo. El cuerpo de la luminaria esta construido en aluminio extruido con acabados en blanco. La luminaria es IP40. La luminaria monta un difusor opal de policarbonato con un ángulo de apertura de 85º y utiliza una fuente de luz LED de 24W W con una reproducción cromática superior al 85% y una dispersión cromática de 3 SMCD. La luminaria tiene Flujo luminoso de [!REAL_LUMI_FLUX] Lm, con un rendimiento luminoso de [!LUMINOUS_EFFICIENCY] Lm/W, consumiendo una potencia total de [!REAL_POWER] W. La vida útil de la luminaria es de [!LIFE_TIME]h (establecida a un flujo luminoso límite del 70%). La luminaria va equipada con un equipo auxiliar electrónico ON/OF integrado y alimentado a tensión de red: 220-240V; 50/60 Hz. | El cuerpo de la luminaria esta construido en aluminio extruido. | La luminaria monta un difusor opal de policarbonato. | Luminaria diseñada para instalación adosada o suspendida a techo.
17.137/L0984/21 | Luminaria lineal minimalista de 912 mm para uso independiente o línea continua de la familia Essence de TROLL. | TROLL | IN | Lineales de Superfície | Essence | Essence Led | ESPAÑA |  | Y | [5 empty] | Y | Y |  | GREY | 36 x 912,5 x 63 | 95 x 1030 x 55 | 1522 | 1,722 | de -20°C a 35°C | 120_277V |  | A | 14,5 | 992 | 68,4 |  |  |  |  | Equipo de control electrónico | Y | Y |  | 50000 | LED | 0,98 |  |  | 40 |  |  | CLASS1 | 86 | L.C. |  | 4000 | Led |  | 14 | 1500 | 3 | [7 empty] | 80 |  | Luminaria lineal minimalista de 912 mm para uso independiente o línea continua de la familia Essence de TROLL con temperatura de color estable de 4000º K (neutral white) optimizada para una eficaz iluminación general interior de oficinas, hospitales y espacios comerciales, residenciales u hoteleros y dotada con un innovador balance térmico mediante refrigeración pasiva. Diseñado para instalación adosada o suspendida a techo. El cuerpo de la luminaria esta construido en aluminio extruido con acabados en gris. La luminaria es IP40. La luminaria monta un difusor opal de policarbonato con un ángulo de apertura de 85º y utiliza una fuente de luz LED de 14 W con una reproducción cromática superior al 85% y una dispersión cromática de 3 SMCD. La luminaria tiene Flujo luminoso de [!REAL_LUMI_FLUX] Lm, con un rendimiento luminoso de [!LUMINOUS_EFFICIENCY] Lm/W, consumiendo una potencia total de [!REAL_POWER] W. La vida útil de la luminaria es de [!LIFE_TIME]h (establecida a un flujo luminoso límite del 70%). La luminaria va equipada con un equipo auxiliar electrónico ON/OF integrado y alimentado a tensión de red: 220-240V; 50/60 Hz. | El cuerpo de la luminaria esta construido en aluminio extruido. | La luminaria monta un difusor opal de policarbonato. | Luminaria diseñada para instalación adosada o suspendida a techo.
17.1671.2207.63 | Luminaria lineal minimalista de 1125 mm para formar líneas continuas de la familia Essence de TROLL. | TROLL | IN | Lineales de Superfície | Essence | Essence Ecoled | ESPAÑA |  | Y | [5 empty] | Y | Y |  | CERAMIC_WHITE | 36 x 1120 x 63 | 45 x 1150 x 75 |  |  | de -20°C a 35°C | 120_277V |  | A | 28,3 | 2041 | 72,1 |  |  |  |  | Equipo de control electrónico Dimmable DALI | Y | Y |  | 50000 | LED | 0,94 |  |  | 40 |  |  | CLASS1 | 75 | L.C. |  | 3000 | Led |  | 27 | 3600 | 3 | [7 empty] | 80 |  | Luminaria lineal minimalista de 1125 mm para formar líneas continuas de la familia Essence de TROLL con temperatura de color estable de 3000º K (warm white) optimizada para una eficaz iluminación general interior de oficinas, hospitales y espacios comerciales, residenciales u hoteleros y dotada con un innovador balance térmico mediante refrigeración pasiva. Diseñado para instalación adosada o suspendida a techo. El cuerpo de la luminaria esta construido en aluminio extruido con acabados en blanco. La luminaria es IP40. La luminaria monta un difusor opal de policarbonato con un ángulo de apertura de 85º y utiliza una fuente de luz LED de 27 W con una reproducción cromática superior al 85% y una dispersión cromática de 3 SMCD. La luminaria tiene Flujo luminoso de [!REAL_LUMI_FLUX] Lm, con un rendimiento luminoso de [!LUMINOUS_EFFICIENCY] Lm/W, consumiendo una potencia total de [!REAL_POWER] W. La vida útil de la luminaria es de [!LIFE_TIME]h (establecida a un flujo luminoso límite del 70%). La luminaria va equipada con un equipo auxiliar electrónico Dimable DALI integrado y alimentado a tensión de red: 220-240V; 50/60 Hz. | El cuerpo de la luminaria esta construido en aluminio extruido. | La luminaria monta un difusor opal de policarbonato. | Luminaria diseñada para instalación adosada o suspendida a techo.
17.1671.3105.21 | Luminaria lineal minimalista de 845 mm de la familia Essence de TROLL. | TROLL | IN | Lineales de Superfície | Essence | Essence Ecoled | ESPAÑA | [9 empty] | Y | GREY | 36 x 845 x 63 | 45 x 915 x 125 |  |  | de -20°C a 35°C | 120_277V |  | A | 17 | 1258 | 74,0 |  |  |  |  | Equipo de control electrónico Dimmable DALI | Y | Y |  | 50000 | LED | 0,94 |  |  | 40 |  |  | CLASS1 | 75 | 3-Ph track |  | 3000 | Led |  | 15 | 2258 | 3 | [7 empty] | 80 |  | Luminaria lineal minimalista de 845 mm de la familia Essence de TROLL con temperatura de color estable de 3000º K (warm white) optimizada para una eficaz iluminación general interior de oficinas, hospitales y espacios comerciales, residenciales u hoteleros y dotada con un innovador balance térmico mediante refrigeración pasiva. Diseñado para instalación en el sistema de carril trifásico de TROLL. El cuerpo de la luminaria esta construido en aluminio extruido con acabados en gris. La luminaria es IP40. La luminaria monta un difusor opal de policarbonato con un ángulo de apertura de 85º y utiliza una fuente de luz LED de 15 W con una reproducción cromática superior al 85% y una dispersión cromática de 3 SMCD. La luminaria tiene Flujo luminoso de [!REAL_LUMI_FLUX] Lm, con un rendimiento luminoso de [!LUMINOUS_EFFICIENCY] Lm/W, consumiendo una potencia total de [!REAL_POWER] W. La vida útil de la luminaria es de [!LIFE_TIME]h (establecida a un flujo luminoso límite del 70%). La luminaria va equipada con un equipo auxiliar electrónico Dimable DALI integrado y alimentado a tensión de red: 220-240V; 50/60 Hz. | El cuerpo de la luminaria esta construido en aluminio extruido. | La luminaria monta un difusor opal de policarbonato. | Luminaria diseñada para instalación en el sistema de carril trifásico de TROLL.
17.1671.3208.63 | Luminaria lineal minimalista de 1125 mm de la familia Essence de TROLL. | TROLL | IN | Lineales de Superfície | Essence | Essence Ecoled | ESPAÑA | [9 empty] | Y | CERAMIC_WHITE | 36 x 1125 x 63 | 45 x 1195 x 125 |  |  | de -20°C a 35°C | 120_277V |  | A | 28,3 | 2148 | 75,9 |  |  |  |  | Equipo de control electrónico Dimmable DALI | Y | Y |  | 50000 | LED | 0,94 |  |  | 40 |  |  | CLASS1 | 75 | 3-Ph track |  | 4000 | Led |  | 27 | 3600 | 3 | [7 empty] | 80 |  | Luminaria lineal minimalista de 1125 mm de la familia Essence de TROLL con temperatura de color estable de 4000º K (neutral white) optimizada para una eficaz iluminación general interior de oficinas, hospitales y espacios comerciales, residenciales u hoteleros y dotada con un innovador balance térmico mediante refrigeración pasiva. Diseñado para instalación en el sistema de carril trifásico de TROLL. El cuerpo de la luminaria esta construido en aluminio extruido con acabados en blanco. La luminaria es IP40. La luminaria monta un difusor opal de policarbonato con un ángulo de apertura de 85º y utiliza una fuente de luz LED de 27 W con una reproducción cromática superior al 85% y una dispersión cromática de 3 SMCD. La luminaria tiene Flujo luminoso de [!REAL_LUMI_FLUX] Lm, con un rendimiento luminoso de [!LUMINOUS_EFFICIENCY] Lm/W, consumiendo una potencia total de [!REAL_POWER] W. La vida útil de la luminaria es de [!LIFE_TIME]h (establecida a un flujo luminoso límite del 70%). La luminaria va equipada con un equipo auxiliar electrónico Dimable DALI integrado y alimentado a tensión de red: 220-240V; 50/60 Hz. | El cuerpo de la luminaria esta construido en aluminio extruido. | La luminaria monta un difusor opal de policarbonato. | Luminaria diseñada para instalación en el sistema de carril trifásico de TROLL.
17.DD137/L0984/21 | Luminaria lineal minimalista de 912 mm para uso independiente o línea continua de la familia Essence de TROLL. | TROLL | IN | Lineales de Superfície | Essence | Essence Led | ESPAÑA |  | Y | [5 empty] | Y | Y |  | GREY | 36 x 912,5 x 63 | 80 x 1000 x 55 | 1522 | 1,722 | de -20°C a 35°C | 120_277V |  | A | 14,5 | 992 | 68,4 |  |  |  |  | Equipo de control electrónico Dimmable DALI | Y | Y |  | 50000 | LED | 0,98 |  |  | 40 |  |  | CLASS1 | 86 | L.C. |  | 4000 | Led |  | 14 | 1500 | 3 | [7 empty] | 80 |  | Luminaria lineal minimalista de 912 mm para uso independiente o línea continua de la familia Essence de TROLL con temperatura de color estable de 4000º K (neutral white) optimizada para una eficaz iluminación general interior de oficinas, hospitales y espacios comerciales, residenciales u hoteleros y dotada con un innovador balance térmico mediante refrigeración pasiva. Diseñado para instalación adosada o suspendida a techo. El cuerpo de la luminaria esta construido en aluminio extruido con acabados en gris. La luminaria es IP40. La luminaria monta un difusor opal de policarbonato con un ángulo de apertura de 85º y utiliza una fuente de luz LED de 14 W con una reproducción cromática superior al 85% y una dispersión cromática de 3 SMCD. La luminaria tiene Flujo luminoso de [!REAL_LUMI_FLUX] Lm, con un rendimiento luminoso de [!LUMINOUS_EFFICIENCY] Lm/W, consumiendo una potencia total de [!REAL_POWER] W. La vida útil de la luminaria es de [!LIFE_TIME]h (establecida a un flujo luminoso límite del 70%). La luminaria va equipada con un equipo auxiliar electrónico Dimable DALI integrado y alimentado a tensión de red: 220-240V; 50/60 Hz. | El cuerpo de la luminaria esta construido en aluminio extruido. | La luminaria monta un difusor opal de policarbonato. | Luminaria diseñada para instalación adosada o suspendida a techo.
17.DD137/L1583/21 | Luminaria lineal minimalista de 1512 mm para uso independiente o línea continua de la familia Essence de TROLL. | TROLL | IN | Lineales de Superfície | Essence | Essence Led | ESPAÑA |  | Y | [5 empty] | Y | Y |  | GREY | 36 x 1512,5 x 63 | 80 x 1550 x 55 | 2600 | 2,8 | de -20°C a 35°C | 120_277V |  | A | 24,5 | 1626 | 66,4 |  |  |  |  | Equipo de control electrónico Dimmable DALI | Y | Y |  | 50000 | LED | 0,98 |  |  | 40 |  |  | CLASS1 | 86 | L.C. |  | 3000 | Led |  | 24 | 2900 | 3 | [7 empty] | 80 |  | Luminaria lineal minimalista de 1512 mm para uso independiente o línea continua de la familia Essence de TROLL con temperatura de color estable de 3000º K (warm white) optimizada para una eficaz iluminación general interior de oficinas, hospitales y espacios comerciales, residenciales u hoteleros y dotada con un innovador balance térmico mediante refrigeración pasiva. Diseñado para instalación adosada o suspendida a techo. El cuerpo de la luminaria esta construido en aluminio extruido con acabados en gris. La luminaria es IP40. La luminaria monta un difusor opal de policarbonato con un ángulo de apertura de 85º y utiliza una fuente de luz LED de 24W W con una reproducción cromática superior al 85% y una dispersión cromática de 3 SMCD. La luminaria tiene Flujo luminoso de [!REAL_LUMI_FLUX] Lm, con un rendimiento luminoso de [!LUMINOUS_EFFICIENCY] Lm/W, consumiendo una potencia total de [!REAL_POWER] W. La vida útil de la luminaria es de [!LIFE_TIME]h (establecida a un flujo luminoso límite del 70%). La luminaria va equipada con un equipo auxiliar electrónico Dimable DALI integrado y alimentado a tensión de red: 220-240V; 50/60 Hz. | El cuerpo de la luminaria esta construido en aluminio extruido. | La luminaria monta un difusor opal de policarbonato. | Luminaria diseñada para instalación adosada o suspendida a techo.
17.DD137/L1284/21 | Luminaria lineal minimalista de 1212 mm para uso independiente o línea continua de la familia Essence de TROLL. | TROLL | IN | Lineales de Superfície | Essence | Essence Led | ESPAÑA |  | Y | [5 empty] | Y | Y |  | GREY | 36 x 1212,5 x 63 | 80 x 1250 x 55 | 2400 | 2,6 | de -20°C a 35°C | 120_277V |  | A | 19,5 | 1395 | 71,5 |  |  |  |  | Equipo de control electrónico Dimmable DALI | Y | Y |  | 50000 | LED | 0,98 |  |  | 40 |  |  | CLASS1 | 86 | L.C. |  | 4000 | Led |  | 19 | 2300 | 3 | [7 empty] | 80 |  | Luminaria lineal minimalista de 1212 mm para uso independiente o línea continua de la familia Essence de TROLL con temperatura de color estable de 4000º K (neutral white) optimizada para una eficaz iluminación general interior de oficinas, hospitales y espacios comerciales, residenciales u hoteleros y dotada con un innovador balance térmico mediante refrigeración pasiva. Diseñado para instalación adosada o suspendida a techo. El cuerpo de la luminaria esta construido en aluminio extruido con acabados en gris. La luminaria es IP40. La luminaria monta un difusor opal de policarbonato con un ángulo de apertura de 85º y utiliza una fuente de luz LED de 19 W con una reproducción cromática superior al 85% y una dispersión cromática de 3 SMCD. La luminaria tiene Flujo luminoso de [!REAL_LUMI_FLUX] Lm, con un rendimiento luminoso de [!LUMINOUS_EFFICIENCY] Lm/W, consumiendo una potencia total de [!REAL_POWER] W. La vida útil de la luminaria es de [!LIFE_TIME]h (establecida a un flujo luminoso límite del 70%). La luminaria va equipada con un equipo auxiliar electrónico Dimable DALI integrado y alimentado a tensión de red: 220-240V; 50/60 Hz. | El cuerpo de la luminaria esta construido en aluminio extruido. | La luminaria monta un difusor opal de policarbonato. | Luminaria diseñada para instalación adosada o suspendida a techo.
17.DD137/L1584/33 | Luminaria lineal minimalista de 1512 mm para uso independiente o línea continua de la familia Essence de TROLL. | TROLL | IN | Lineales de Superfície | Essence | Essence Led | ESPAÑA |  | Y | [5 empty] | Y | Y |  | WHITE | 36 x 1512,5 x 63 | 80 x 1550 x 55 | 2600 | 2,8 | de -20°C a 35°C | 120_277V |  | A | 24,5 | 1788 | 73,0 |  |  |  |  | Equipo de control electrónico Dimmable DALI | Y | Y |  | 50000 | LED | 0,98 |  |  | 40 |  |  | CLASS1 | 86 | L.C. |  | 4000 | Led |  | 24 | 2900 | 3 | [7 empty] | 80 |  | Luminaria lineal minimalista de 1512 mm para uso independiente o línea continua de la familia Essence de TROLL con temperatura de color estable de 4000º K (neutral white) optimizada para una eficaz iluminación general interior de oficinas, hospitales y espacios comerciales, residenciales u hoteleros y dotada con un innovador balance térmico mediante refrigeración pasiva. Diseñado para instalación adosada o suspendida a techo. El cuerpo de la luminaria esta construido en aluminio extruido con acabados en blanco. La luminaria es IP40. La luminaria monta un difusor opal de policarbonato con un ángulo de apertura de 85º y utiliza una fuente de luz LED de 24W W con una reproducción cromática superior al 85% y una dispersión cromática de 3 SMCD. La luminaria tiene Flujo luminoso de [!REAL_LUMI_FLUX] Lm, con un rendimiento luminoso de [!LUMINOUS_EFFICIENCY] Lm/W, consumiendo una potencia total de [!REAL_POWER] W. La vida útil de la luminaria es de [!LIFE_TIME]h (establecida a un flujo luminoso límite del 70%). La luminaria va equipada con un equipo auxiliar electrónico Dimable DALI integrado y alimentado a tensión de red: 220-240V; 50/60 Hz. | El cuerpo de la luminaria esta construido en aluminio extruido. | La luminaria monta un difusor opal de policarbonato. | Luminaria diseñada para instalación adosada o suspendida a techo.
17.DD138/L0984/33 | Luminaria lineal minimalista de 912 mm para uso independiente o línea continua de la familia Essence de TROLL. | TROLL | IN | Lineales de Superfície | Essence | Essence Led | ESPAÑA |  | Y | [5 empty] | Y | Y |  | WHITE | 36 x 912,5 x 63 | 95 x 1030 x 55 | 1522 | 1,722 | de -20°C a 35°C | 120_277V |  | A | 29 | 2124 | 73,2 |  |  |  |  | Equipo de control electrónico Dimmable DALI | Y | Y |  | 50000 | LED | 0,98 |  |  | 40 |  |  | CLASS1 | 86 | L.C. |  | 4000 | Led |  | 28 | 3510 | 3 | [7 empty] | 80 |  | Luminaria lineal minimalista de 912 mm para uso independiente o línea continua de la familia Essence de TROLL con temperatura de color estable de 4000º K (neutral white) optimizada para una eficaz iluminación general interior de oficinas, hospitales y espacios comerciales, residenciales u hoteleros y dotada con un innovador balance térmico mediante refrigeración pasiva. Diseñado para instalación adosada o suspendida a techo. El cuerpo de la luminaria esta construido en aluminio extruido con acabados en blanco. La luminaria es IP40. La luminaria monta un difusor opal de policarbonato con un ángulo de apertura de 85º y utiliza una fuente de luz LED de 28 W con una reproducción cromática superior al 85% y una dispersión cromática de 3 SMCD. La luminaria tiene Flujo luminoso de [!REAL_LUMI_FLUX] Lm, con un rendimiento luminoso de [!LUMINOUS_EFFICIENCY] Lm/W, consumiendo una potencia total de [!REAL_POWER] W. La vida útil de la luminaria es de [!LIFE_TIME]h (establecida a un flujo luminoso límite del 70%). La luminaria va equipada con un equipo auxiliar electrónico Dimable DALI integrado y alimentado a tensión de red: 220-240V; 50/60 Hz. | El cuerpo de la luminaria esta construido en aluminio extruido. | La luminaria monta un difusor opal de policarbonato. | Luminaria diseñada para instalación adosada o suspendida a techo.
17.DD138/L1283/33 | Luminaria lineal minimalista de 1212 mm para uso independiente o línea continua de la familia Essence de TROLL. | TROLL | IN | Lineales de Superfície | Essence | Essence Led | ESPAÑA |  | Y | [5 empty] | Y | Y |  | WHITE | 36 x 1212,5 x 63 | 95 x 1280 x 55 | 2400 | 2,6 | de -20°C a 35°C | 120_277V |  | A | 38 | 2543 | 66,9 |  |  |  |  | Equipo de control electrónico Dimmable DALI | Y | Y |  | 50000 | LED | 0,98 |  |  | 40 |  |  | CLASS1 | 86 | L.C. |  | 3000 | Led |  | 37 | 4680 | 3 | [7 empty] | 80 |  | Luminaria lineal minimalista de 1212 mm para uso independiente o línea continua de la familia Essence de TROLL con temperatura de color estable de 3000º K (warm white) optimizada para una eficaz iluminación general interior de oficinas, hospitales y espacios comerciales, residenciales u hoteleros y dotada con un innovador balance térmico mediante refrigeración pasiva. Diseñado para instalación adosada o suspendida a techo. El cuerpo de la luminaria esta construido en aluminio extruido con acabados en blanco. La luminaria es IP40. La luminaria monta un difusor opal de policarbonato con un ángulo de apertura de 85º y utiliza una fuente de luz LED de 37 W con una reproducción cromática superior al 85% y una dispersión cromática de 3 SMCD. La luminaria tiene Flujo luminoso de [!REAL_LUMI_FLUX] Lm, con un rendimiento luminoso de [!LUMINOUS_EFFICIENCY] Lm/W, consumiendo una potencia total de [!REAL_POWER] W. La vida útil de la luminaria es de [!LIFE_TIME]h (establecida a un flujo luminoso límite del 70%). La luminaria va equipada con un equipo auxiliar electrónico Dimable DALI integrado y alimentado a tensión de red: 220-240V; 50/60 Hz. | El cuerpo de la luminaria esta construido en aluminio extruido. | La luminaria monta un difusor opal de policarbonato. | Luminaria diseñada para instalación adosada o suspendida a techo.
17.DD138/L1284/33 | Luminaria lineal minimalista de 1212 mm para uso independiente o línea continua de la familia Essence de TROLL. | TROLL | IN | Lineales de Superfície | Essence | Essence Led | ESPAÑA |  | Y | [5 empty] | Y | Y |  | WHITE | 36 x 1212,5 x 63 | 95 x 1280 x 55 | 2400 | 2,6 | de -20°C a 35°C | 120_277V |  | A | 38 | 2790 | 73,4 |  |  |  |  | Equipo de control electrónico Dimmable DALI | Y | Y |  | 50000 | LED | 0,98 |  |  | 40 |  |  | CLASS1 | 86 | L.C. |  | 4000 | Led |  | 37 | 4680 | 3 | [7 empty] | 80 |  | Luminaria lineal minimalista de 1212 mm para uso independiente o línea continua de la familia Essence de TROLL con temperatura de color estable de 4000º K (neutral white) optimizada para una eficaz iluminación general interior de oficinas, hospitales y espacios comerciales, residenciales u hoteleros y dotada con un innovador balance térmico mediante refrigeración pasiva. Diseñado para instalación adosada o suspendida a techo. El cuerpo de la luminaria esta construido en aluminio extruido con acabados en blanco. La luminaria es IP40. La luminaria monta un difusor opal de policarbonato con un ángulo de apertura de 85º y utiliza una fuente de luz LED de 37 W con una reproducción cromática superior al 85% y una dispersión cromática de 3 SMCD. La luminaria tiene Flujo luminoso de [!REAL_LUMI_FLUX] Lm, con un rendimiento luminoso de [!LUMINOUS_EFFICIENCY] Lm/W, consumiendo una potencia total de [!REAL_POWER] W. La vida útil de la luminaria es de [!LIFE_TIME]h (establecida a un flujo luminoso límite del 70%). La luminaria va equipada con un equipo auxiliar electrónico Dimable DALI integrado y alimentado a tensión de red: 220-240V; 50/60 Hz. | El cuerpo de la luminaria esta construido en aluminio extruido. | La luminaria monta un difusor opal de policarbonato. | Luminaria diseñada para instalación adosada o suspendida a techo.
17.DD138/L1583/21 | Luminaria lineal minimalista de 1512 mm para uso independiente o línea continua de la familia Essence de TROLL. | TROLL | IN | Lineales de Superfície | Essence | Essence Led | ESPAÑA |  | Y | [5 empty] | Y | Y |  | GREY | 36 x 1512,5 x 63 | 95 x 1580 x 55 | 2600 | 2,8 | de -20°C a 35°C | 120_277V |  | A | 49 | 3251 | 66,3 |  |  |  |  | Equipo de control electrónico Dimmable DALI | Y | Y |  | 50000 | LED | 0,98 |  |  | 40 |  |  | CLASS1 | 86 | L.C. |  | 3000 | Led |  | 48 | 5980 | 3 | [7 empty] | 80 |  | Luminaria lineal minimalista de 1512 mm para uso independiente o línea continua de la familia Essence de TROLL con temperatura de color estable de 3000º K (warm white) optimizada para una eficaz iluminación general interior de oficinas, hospitales y espacios comerciales, residenciales u hoteleros y dotada con un innovador balance térmico mediante refrigeración pasiva. Diseñado para instalación adosada o suspendida a techo. El cuerpo de la luminaria esta construido en aluminio extruido con acabados en gris. La luminaria es IP40. La luminaria monta un difusor opal de policarbonato con un ángulo de apertura de 85º y utiliza una fuente de luz LED de 48 W con una reproducción cromática superior al 85% y una dispersión cromática de 3 SMCD. La luminaria tiene Flujo luminoso de [!REAL_LUMI_FLUX] Lm, con un rendimiento luminoso de [!LUMINOUS_EFFICIENCY] Lm/W, consumiendo una potencia total de [!REAL_POWER] W. La vida útil de la luminaria es de [!LIFE_TIME]h (establecida a un flujo luminoso límite del 70%). La luminaria va equipada con un equipo auxiliar electrónico Dimable DALI integrado y alimentado a tensión de red: 220-240V; 50/60 Hz. | El cuerpo de la luminaria esta construido en aluminio extruido. | La luminaria monta un difusor opal de policarbonato. | Luminaria diseñada para instalación adosada o suspendida a techo.
17.DD138/L1584/21 | Luminaria lineal minimalista de 1512 mm para uso independiente o línea continua de la familia Essence de TROLL. | TROLL | IN | Lineales de Superfície | Essence | Essence Led | ESPAÑA |  | Y | [5 empty] | Y | Y |  | GREY | 36 x 1512,5 x 63 | 95 x 1580 x 55 | 2600 | 2,8 | de -20°C a 35°C | 120_277V |  | A | 49 | 3575 | 73,0 |  |  |  |  | Equipo de control electrónico Dimmable DALI | Y | Y |  | 50000 | LED | 0,98 |  |  | 40 |  |  | CLASS1 | 86 | L.C. |  | 4000 | Led |  | 48 | 5980 | 3 | [7 empty] | 80 |  | Luminaria lineal minimalista de 1512 mm para uso independiente o línea continua de la familia Essence de TROLL con temperatura de color estable de 4000º K (neutral white) optimizada para una eficaz iluminación general interior de oficinas, hospitales y espacios comerciales, residenciales u hoteleros y dotada con un innovador balance térmico mediante refrigeración pasiva. Diseñado para instalación adosada o suspendida a techo. El cuerpo de la luminaria esta construido en aluminio extruido con acabados en gris. La luminaria es IP40. La luminaria monta un difusor opal de policarbonato con un ángulo de apertura de 85º y utiliza una fuente de luz LED de 48 W con una reproducción cromática superior al 85% y una dispersión cromática de 3 SMCD. La luminaria tiene Flujo luminoso de [!REAL_LUMI_FLUX] Lm, con un rendimiento luminoso de [!LUMINOUS_EFFICIENCY] Lm/W, consumiendo una potencia total de [!REAL_POWER] W. La vida útil de la luminaria es de [!LIFE_TIME]h (establecida a un flujo luminoso límite del 70%). La luminaria va equipada con un equipo auxiliar electrónico Dimable DALI integrado y alimentado a tensión de red: 220-240V; 50/60 Hz. | El cuerpo de la luminaria esta construido en aluminio extruido. | La luminaria monta un difusor opal de policarbonato. | Luminaria diseñada para instalación adosada o suspendida a techo.
17.138AP/L0984/21 | Luminaria lineal minimalista de 912 mm para uso independiente o línea continua de la familia Essence de TROLL. | TROLL | IN | Lineales de Superfície | Essence | Essence Led | ESPAÑA | Y | [7 empty] | Y |  | GREY | 36 x 912,5 x 63 | 95 x 1030 x 55 | 1555 | 1,755 | de -20°C a 35°C | 120_277V |  | A | 29 | 2124 | 73,2 |  |  |  |  | Equipo de control electrónico | Y | Y |  | 50000 | LED |  |  |  | 40 |  |  | CLASS1 | 86 | wall L.C. |  | 4000 | Led |  | 28 | 3510 | 3 | [7 empty] | 80 |  | Luminaria lineal minimalista de 912 mm para uso independiente o línea continua de la familia Essence de TROLL con temperatura de color estable de 4000º K (neutral white) optimizada para una eficaz iluminación general interior de oficinas, hospitales y espacios comerciales, residenciales u hoteleros y dotada con un innovador balance térmico mediante refrigeración pasiva. Diseñado para instalación adosada a pared. El cuerpo de la luminaria esta construido en aluminio extruido con acabados en gris. La luminaria es IP40. La luminaria monta un difusor opal de policarbonato con un ángulo de apertura de 85º y utiliza una fuente de luz LED de 28 W con una reproducción cromática superior al 85% y una dispersión cromática de 3 SMCD. La luminaria tiene Flujo luminoso de [!REAL_LUMI_FLUX] Lm, con un rendimiento luminoso de [!LUMINOUS_EFFICIENCY] Lm/W, consumiendo una potencia total de [!REAL_POWER] W. La vida útil de la luminaria es de [!LIFE_TIME]h (establecida a un flujo luminoso límite del 70%). La luminaria va equipada con un equipo auxiliar electrónico ON/OF integrado y alimentado a tensión de red: 220-240V; 50/60 Hz. | El cuerpo de la luminaria esta construido en aluminio extruido. | La luminaria monta un difusor opal de policarbonato. | Luminaria diseñada para instalación adosada a pared.
17.138E/L1584/33 | Luminaria lineal LED minimalista independiente de 1542 mm de la familia Essence de TROLL. | TROLL | IN | Lineales Empotrados | Essence | Essence Led | ESPAÑA |  | Y |  |  |  |  | Y |  |  |  | WHITE | 66 x 1542,5 x 78 | 95 x 1580 x 55 | 4800 | 5 | de -20°C a 35°C | 120_277V |  | A | 49 | 3575 | 73,0 |  |  |  |  | Equipo de control electrónico | Y | Y |  | 50000 | LED | 0,98 |  |  | 40 |  | 55 x 1520 | CLASS1 | 86 | Single |  | 4000 | Led |  | 48 | 5980 | 3 | [7 empty] | 80 |  | Luminaria lineal LED minimalista independiente de 1542 mm de la familia Essence de TROLL con temperatura de color estable de 4000º K (neutral white) optimizada para una eficaz iluminación general interior de oficinas, hospitales y espacios comerciales, residenciales u hoteleros y dotada con un innovador balance térmico mediante refrigeración pasiva. Diseñado para instalación empotrada en techos o muros. El cuerpo de la luminaria esta construido en aluminio extruido con acabados en blanco. La luminaria es IP40. La luminaria monta un difusor opal de policarbonato con un ángulo de apertura de 85º y utiliza una fuente de luz LED de 48 W con una reproducción cromática superior al 85% y una dispersión cromática de 3 SMCD. La luminaria tiene Flujo luminoso de [!REAL_LUMI_FLUX] Lm, con un rendimiento luminoso de [!LUMINOUS_EFFICIENCY] Lm/W, consumiendo una potencia total de [!REAL_POWER] W. La vida útil de la luminaria es de [!LIFE_TIME]h (establecida a un flujo luminoso límite del 70%). La luminaria va equipada con un equipo auxiliar electrónico ON/OF integrado y alimentado a tensión de red: 220-240V; 50/60 Hz. | El cuerpo de la luminaria esta construido en aluminio extruido. | La luminaria monta un difusor opal de policarbonato. | Luminaria diseñada para instalación empotrada en techos o muros.
17.DD137/L0984/33 | Luminaria lineal minimalista de 912 mm para uso independiente o línea continua de la familia Essence de TROLL. | TROLL | IN | Lineales de Superfície | Essence | Essence Led | ESPAÑA |  | Y | [5 empty] | Y | Y |  | WHITE | 36 x 912,5 x 63 | 80 x 1000 x 55 | 1522 | 1,722 | de -20°C a 35°C | 120_277V |  | A | 14,5 | 992 | 68,4 |  |  |  |  | Equipo de control electrónico Dimmable DALI | Y | Y |  | 50000 | LED | 0,98 |  |  | 40 |  |  | CLASS1 | 86 | L.C. |  | 4000 | Led |  | 14 | 1500 | 3 | [7 empty] | 80 |  | Luminaria lineal minimalista de 912 mm para uso independiente o línea continua de la familia Essence de TROLL con temperatura de color estable de 4000º K (neutral white) optimizada para una eficaz iluminación general interior de oficinas, hospitales y espacios comerciales, residenciales u hoteleros y dotada con un innovador balance térmico mediante refrigeración pasiva. Diseñado para instalación adosada o suspendida a techo. El cuerpo de la luminaria esta construido en aluminio extruido con acabados en blanco. La luminaria es IP40. La luminaria monta un difusor opal de policarbonato con un ángulo de apertura de 85º y utiliza una fuente de luz LED de 14 W con una reproducción cromática superior al 85% y una dispersión cromática de 3 SMCD. La luminaria tiene Flujo luminoso de [!REAL_LUMI_FLUX] Lm, con un rendimiento luminoso de [!LUMINOUS_EFFICIENCY] Lm/W, consumiendo una potencia total de [!REAL_POWER] W. La vida útil de la luminaria es de [!LIFE_TIME]h (establecida a un flujo luminoso límite del 70%). La luminaria va equipada con un equipo auxiliar electrónico Dimable DALI integrado y alimentado a tensión de red: 220-240V; 50/60 Hz. | El cuerpo de la luminaria esta construido en aluminio extruido. | La luminaria monta un difusor opal de policarbonato. | Luminaria diseñada para instalación adosada o suspendida a techo.
17.DD138/L0984/21 | Luminaria lineal minimalista de 912 mm para uso independiente o línea continua de la familia Essence de TROLL. | TROLL | IN | Lineales de Superfície | Essence | Essence Led | ESPAÑA |  | Y | [5 empty] | Y | Y |  | GREY | 36 x 912,5 x 63 | 95 x 1030 x 55 | 1522 | 1,722 | de -20°C a 35°C | 120_277V |  | A | 29 | 2124 | 73,2 |  |  |  |  | Equipo de control electrónico Dimmable DALI | Y | Y |  | 50000 | LED | 0,98 |  |  | 40 |  |  | CLASS1 | 86 | L.C. |  | 4000 | Led |  | 28 | 3510 | 3 | [7 empty] | 80 |  | Luminaria lineal minimalista de 912 mm para uso independiente o línea continua de la familia Essence de TROLL con temperatura de color estable de 4000º K (neutral white) optimizada para una eficaz iluminación general interior de oficinas, hospitales y espacios comerciales, residenciales u hoteleros y dotada con un innovador balance térmico mediante refrigeración pasiva. Diseñado para instalación adosada o suspendida a techo. El cuerpo de la luminaria esta construido en aluminio extruido con acabados en gris. La luminaria es IP40. La luminaria monta un difusor opal de policarbonato con un ángulo de apertura de 85º y utiliza una fuente de luz LED de 28 W con una reproducción cromática superior al 85% y una dispersión cromática de 3 SMCD. La luminaria tiene Flujo luminoso de [!REAL_LUMI_FLUX] Lm, con un rendimiento luminoso de [!LUMINOUS_EFFICIENCY] Lm/W, consumiendo una potencia total de [!REAL_POWER] W. La vida útil de la luminaria es de [!LIFE_TIME]h (establecida a un flujo luminoso límite del 70%). La luminaria va equipada con un equipo auxiliar electrónico Dimable DALI integrado y alimentado a tensión de red: 220-240V; 50/60 Hz. | El cuerpo de la luminaria esta construido en aluminio extruido. | La luminaria monta un difusor opal de policarbonato. | Luminaria diseñada para instalación adosada o suspendida a techo.
17.138E/L1284/21 | Luminaria lineal LED minimalista independiente de 1242 mm de la familia Essence de TROLL. | TROLL | IN | Lineales Empotrados | Essence | Essence Led | ESPAÑA |  | Y |  |  |  |  | Y |  |  |  | GREY | 66 x 1242,5 x 78 | 95 x 1280 x 55 | 4200 | 4,4 | de -20°C a 35°C | 120_277V |  | A | 38 | 2790 | 73,4 |  |  |  |  | Equipo de control electrónico | Y | Y |  | 50000 | LED | 0,98 |  |  | 40 |  | 55 x 1220 | CLASS1 | 86 | Single |  | 4000 | Led |  | 37 | 4680 | 3 | [7 empty] | 80 |  | Luminaria lineal LED minimalista independiente de 1242 mm de la familia Essence de TROLL con temperatura de color estable de 4000º K (neutral white) optimizada para una eficaz iluminación general interior de oficinas, hospitales y espacios comerciales, residenciales u hoteleros y dotada con un innovador balance térmico mediante refrigeración pasiva. Diseñado para instalación empotrada en techos o muros. El cuerpo de la luminaria esta construido en aluminio extruido con acabados en gris. La luminaria es IP40. La luminaria monta un difusor opal de policarbonato con un ángulo de apertura de 85º y utiliza una fuente de luz LED de 37 W con una reproducción cromática superior al 85% y una dispersión cromática de 3 SMCD. La luminaria tiene Flujo luminoso de [!REAL_LUMI_FLUX] Lm, con un rendimiento luminoso de [!LUMINOUS_EFFICIENCY] Lm/W, consumiendo una potencia total de [!REAL_POWER] W. La vida útil de la luminaria es de [!LIFE_TIME]h (establecida a un flujo luminoso límite del 70%). La luminaria va equipada con un equipo auxiliar electrónico ON/OF integrado y alimentado a tensión de red: 220-240V; 50/60 Hz. | El cuerpo de la luminaria esta construido en aluminio extruido. | La luminaria monta un difusor opal de policarbonato. | Luminaria diseñada para instalación empotrada en techos o muros.
17.1671.3406.21 | Luminaria lineal minimalista de 1685 mm de la familia Essence de TROLL. | TROLL | IN | Lineales de Superfície | Essence | Essence Ecoled | ESPAÑA | [9 empty] | Y | GREY | 36 x 1685 x 63 | 45 x 1710 x 125 |  |  | de -20°C a 35°C | 120_277V |  | A | 33,3 | 2648 | 79,5 |  |  |  |  | Equipo de control electrónico Dimmable DALI | Y | Y |  | 50000 | LED | 0,94 |  |  | 40 |  |  | CLASS1 | 75 | 3-Ph track |  | 4000 | Led |  | 29 | 3600 | 3 | [7 empty] | 80 |  | Luminaria lineal minimalista de 1685 mm de la familia Essence de TROLL con temperatura de color estable de 4000º K (neutral white) optimizada para una eficaz iluminación general interior de oficinas, hospitales y espacios comerciales, residenciales u hoteleros y dotada con un innovador balance térmico mediante refrigeración pasiva. Diseñado para instalación en el sistema de carril trifásico de TROLL. El cuerpo de la luminaria esta construido en aluminio extruido con acabados en gris. La luminaria es IP40. La luminaria monta un difusor opal de policarbonato con un ángulo de apertura de 85º y utiliza una fuente de luz LED de 29 W con una reproducción cromática superior al 85% y una dispersión cromática de 3 SMCD. La luminaria tiene Flujo luminoso de [!REAL_LUMI_FLUX] Lm, con un rendimiento luminoso de [!LUMINOUS_EFFICIENCY] Lm/W, consumiendo una potencia total de [!REAL_POWER] W. La vida útil de la luminaria es de [!LIFE_TIME]h (establecida a un flujo luminoso límite del 70%). La luminaria va equipada con un equipo auxiliar electrónico Dimable DALI integrado y alimentado a tensión de red: 220-240V; 50/60 Hz. | El cuerpo de la luminaria esta construido en aluminio extruido. | La luminaria monta un difusor opal de policarbonato. | Luminaria diseñada para instalación en el sistema de carril trifásico de TROLL.
17.1671.2203.04 | Luminaria lineal minimalista de 1125 mm para formar líneas continuas de la familia Essence de TROLL. | TROLL | IN | Lineales de Superfície | Essence | Essence Ecoled | ESPAÑA |  | Y | [5 empty] | Y | Y |  | BLACK | 36 x 1120 x 63 | 45 x 1150 x 75 |  |  | de -20°C a 35°C | 120_277V |  | A | 28,3 | 2041 | 72,1 |  |  |  |  | Equipo de control electrónico | Y | Y |  | 50000 | LED | 0,94 |  |  | 40 |  |  | CLASS1 | 75 | L.C. |  | 3000 | Led |  | 27 | 3600 | 3 | [7 empty] | 80 |  | Luminaria lineal minimalista de 1125 mm para formar líneas continuas de la familia Essence de TROLL con temperatura de color estable de 3000º K (warm white) optimizada para una eficaz iluminación general interior de oficinas, hospitales y espacios comerciales, residenciales u hoteleros y dotada con un innovador balance térmico mediante refrigeración pasiva. Diseñado para instalación adosada o suspendida a techo. El cuerpo de la luminaria esta construido en aluminio extruido con acabados en negro. La luminaria es IP40. La luminaria monta un difusor opal de policarbonato con un ángulo de apertura de 85º y utiliza una fuente de luz LED de 27 W con una reproducción cromática superior al 85% y una dispersión cromática de 3 SMCD. La luminaria tiene Flujo luminoso de [!REAL_LUMI_FLUX] Lm, con un rendimiento luminoso de [!LUMINOUS_EFFICIENCY] Lm/W, consumiendo una potencia total de [!REAL_POWER] W. La vida útil de la luminaria es de [!LIFE_TIME]h (establecida a un flujo luminoso límite del 70%). La luminaria va equipada con un equipo auxiliar electrónico ON/OF integrado y alimentado a tensión de red: 220-240V; 50/60 Hz. | El cuerpo de la luminaria esta construido en aluminio extruido. | La luminaria monta un difusor opal de policarbonato. | Luminaria diseñada para instalación adosada o suspendida a techo.
17.1671.2207.21 | Luminaria lineal minimalista de 1125 mm para formar líneas continuas de la familia Essence de TROLL. | TROLL | IN | Lineales de Superfície | Essence | Essence Ecoled | ESPAÑA |  | Y | [5 empty] | Y | Y |  | GREY | 36 x 1120 x 63 | 45 x 1150 x 75 |  |  | de -20°C a 35°C | 120_277V |  | A | 28,3 | 2041 | 72,1 |  |  |  |  | Equipo de control electrónico Dimmable DALI | Y | Y |  | 50000 | LED | 0,94 |  |  | 40 |  |  | CLASS1 | 75 | L.C. |  | 3000 | Led |  | 27 | 3600 | 3 | [7 empty] | 80 |  | Luminaria lineal minimalista de 1125 mm para formar líneas continuas de la familia Essence de TROLL con temperatura de color estable de 3000º K (warm white) optimizada para una eficaz iluminación general interior de oficinas, hospitales y espacios comerciales, residenciales u hoteleros y dotada con un innovador balance térmico mediante refrigeración pasiva. Diseñado para instalación adosada o suspendida a techo. El cuerpo de la luminaria esta construido en aluminio extruido con acabados en gris. La luminaria es IP40. La luminaria monta un difusor opal de policarbonato con un ángulo de apertura de 85º y utiliza una fuente de luz LED de 27 W con una reproducción cromática superior al 85% y una dispersión cromática de 3 SMCD. La luminaria tiene Flujo luminoso de [!REAL_LUMI_FLUX] Lm, con un rendimiento luminoso de [!LUMINOUS_EFFICIENCY] Lm/W, consumiendo una potencia total de [!REAL_POWER] W. La vida útil de la luminaria es de [!LIFE_TIME]h (establecida a un flujo luminoso límite del 70%). La luminaria va equipada con un equipo auxiliar electrónico Dimable DALI integrado y alimentado a tensión de red: 220-240V; 50/60 Hz. | El cuerpo de la luminaria esta construido en aluminio extruido. | La luminaria monta un difusor opal de policarbonato. | Luminaria diseñada para instalación adosada o suspendida a techo.
17.138E/L1284/33 | Luminaria lineal LED minimalista independiente de 1242 mm de la familia Essence de TROLL. | TROLL | IN | Lineales Empotrados | Essence | Essence Led | ESPAÑA |  | Y |  |  |  |  | Y |  |  |  | WHITE | 66 x 1242,5 x 78 | 95 x 1280 x 55 | 4200 | 4,4 | de -20°C a 35°C | 120_277V |  | A | 38 | 2790 | 73,4 |  |  |  |  | Equipo de control electrónico | Y | Y |  | 50000 | LED | 0,98 |  |  | 40 |  | 55 x 1220 | CLASS1 | 86 | Single |  | 4000 | Led |  | 37 | 4680 | 3 | [7 empty] | 80 |  | Luminaria lineal LED minimalista independiente de 1242 mm de la familia Essence de TROLL con temperatura de color estable de 4000º K (neutral white) optimizada para una eficaz iluminación general interior de oficinas, hospitales y espacios comerciales, residenciales u hoteleros y dotada con un innovador balance térmico mediante refrigeración pasiva. Diseñado para instalación empotrada en techos o muros. El cuerpo de la luminaria esta construido en aluminio extruido con acabados en blanco. La luminaria es IP40. La luminaria monta un difusor opal de policarbonato con un ángulo de apertura de 85º y utiliza una fuente de luz LED de 37 W con una reproducción cromática superior al 85% y una dispersión cromática de 3 SMCD. La luminaria tiene Flujo luminoso de [!REAL_LUMI_FLUX] Lm, con un rendimiento luminoso de [!LUMINOUS_EFFICIENCY] Lm/W, consumiendo una potencia total de [!REAL_POWER] W. La vida útil de la luminaria es de [!LIFE_TIME]h (establecida a un flujo luminoso límite del 70%). La luminaria va equipada con un equipo auxiliar electrónico ON/OF integrado y alimentado a tensión de red: 220-240V; 50/60 Hz. | El cuerpo de la luminaria esta construido en aluminio extruido. | La luminaria monta un difusor opal de policarbonato. | Luminaria diseñada para instalación empotrada en techos o muros.
17.1671.1106.04 | Luminaria lineal minimalista de 845 mm para uso independiente de la familia Essence de TROLL. | TROLL | IN | Lineales de Superfície | Essence | Essence Ecoled | ESPAÑA |  | Y | [5 empty] | Y | Y |  | BLACK | 36 x 845 x 63 | 45 x 870 x 75 |  |  | de -20°C a 35°C | 120_277V |  | A | 17 | 1324 | 77,9 |  |  |  |  | Equipo de control electrónico Dimmable DALI | Y | Y |  | 50000 | LED | 0,94 |  |  | 40 |  |  | CLASS1 | 75 | Single |  | 4000 | Led |  | 15 | 2258 | 3 | [7 empty] | 80 |  | Luminaria lineal minimalista de 845 mm para uso independiente de la familia Essence de TROLL con temperatura de color estable de 4000º K (neutral white) optimizada para una eficaz iluminación general interior de oficinas, hospitales y espacios comerciales, residenciales u hoteleros y dotada con un innovador balance térmico mediante refrigeración pasiva. Diseñado para instalación adosada o suspendida a techo. El cuerpo de la luminaria esta construido en aluminio extruido con acabados en negro. La luminaria es IP40. La luminaria monta un difusor opal de policarbonato con un ángulo de apertura de 85º y utiliza una fuente de luz LED de 15 W con una reproducción cromática superior al 85% y una dispersión cromática de 3 SMCD. La luminaria tiene Flujo luminoso de [!REAL_LUMI_FLUX] Lm, con un rendimiento luminoso de [!LUMINOUS_EFFICIENCY] Lm/W, consumiendo una potencia total de [!REAL_POWER] W. La vida útil de la luminaria es de [!LIFE_TIME]h (establecida a un flujo luminoso límite del 70%). La luminaria va equipada con un equipo auxiliar electrónico Dimable DALI integrado y alimentado a tensión de red: 220-240V; 50/60 Hz. | El cuerpo de la luminaria esta construido en aluminio extruido. | La luminaria monta un difusor opal de policarbonato. | Luminaria diseñada para instalación adosada o suspendida a techo.
17.1671.1106.21 | Luminaria lineal minimalista de 845 mm para uso independiente de la familia Essence de TROLL. | TROLL | IN | Lineales de Superfície | Essence | Essence Ecoled | ESPAÑA |  | Y | [5 empty] | Y | Y |  | GREY | 36 x 845 x 63 | 45 x 870 x 75 |  |  | de -20°C a 35°C | 120_277V |  | A | 17 | 1324 | 77,9 |  |  |  |  | Equipo de control electrónico Dimmable DALI | Y | Y |  | 50000 | LED | 0,94 |  |  | 40 |  |  | CLASS1 | 75 | Single |  | 4000 | Led |  | 15 | 2258 | 3 | [7 empty] | 80 |  | Luminaria lineal minimalista de 845 mm para uso independiente de la familia Essence de TROLL con temperatura de color estable de 4000º K (neutral white) optimizada para una eficaz iluminación general interior de oficinas, hospitales y espacios comerciales, residenciales u hoteleros y dotada con un innovador balance térmico mediante refrigeración pasiva. Diseñado para instalación adosada o suspendida a techo. El cuerpo de la luminaria esta construido en aluminio extruido con acabados en gris. La luminaria es IP40. La luminaria monta un difusor opal de policarbonato con un ángulo de apertura de 85º y utiliza una fuente de luz LED de 15 W con una reproducción cromática superior al 85% y una dispersión cromática de 3 SMCD. La luminaria tiene Flujo luminoso de [!REAL_LUMI_FLUX] Lm, con un rendimiento luminoso de [!LUMINOUS_EFFICIENCY] Lm/W, consumiendo una potencia total de [!REAL_POWER] W. La vida útil de la luminaria es de [!LIFE_TIME]h (establecida a un flujo luminoso límite del 70%). La luminaria va equipada con un equipo auxiliar electrónico Dimable DALI integrado y alimentado a tensión de red: 220-240V; 50/60 Hz. | El cuerpo de la luminaria esta construido en aluminio extruido. | La luminaria monta un difusor opal de policarbonato. | Luminaria diseñada para instalación adosada o suspendida a techo.
17.1671.1108.04 | Luminaria lineal minimalista de 845 mm para uso independiente de la familia Essence de TROLL. | TROLL | IN | Lineales de Superfície | Essence | Essence Ecoled | ESPAÑA |  | Y | [5 empty] | Y | Y |  | BLACK | 36 x 845 x 63 | 45 x 870 x 75 |  |  | de -20°C a 35°C | 120_277V |  | A | 22,5 | 1611 | 71,6 |  |  |  |  | Equipo de control electrónico Dimmable DALI | Y | Y |  | 50000 | LED | 0,94 |  |  | 40 |  |  | CLASS1 | 75 | Single |  | 4000 | Led |  | 20 | 3100 | 3 | [7 empty] | 80 |  | Luminaria lineal minimalista de 845 mm para uso independiente de la familia Essence de TROLL con temperatura de color estable de 4000º K (neutral white) optimizada para una eficaz iluminación general interior de oficinas, hospitales y espacios comerciales, residenciales u hoteleros y dotada con un innovador balance térmico mediante refrigeración pasiva. Diseñado para instalación adosada o suspendida a techo. El cuerpo de la luminaria esta construido en aluminio extruido con acabados en negro. La luminaria es IP40. La luminaria monta un difusor opal de policarbonato con un ángulo de apertura de 85º y utiliza una fuente de luz LED de 20 W con una reproducción cromática superior al 85% y una dispersión cromática de 3 SMCD. La luminaria tiene Flujo luminoso de [!REAL_LUMI_FLUX] Lm, con un rendimiento luminoso de [!LUMINOUS_EFFICIENCY] Lm/W, consumiendo una potencia total de [!REAL_POWER] W. La vida útil de la luminaria es de [!LIFE_TIME]h (establecida a un flujo luminoso límite del 70%). La luminaria va equipada con un equipo auxiliar electrónico Dimable DALI integrado y alimentado a tensión de red: 220-240V; 50/60 Hz. | El cuerpo de la luminaria esta construido en aluminio extruido. | La luminaria monta un difusor opal de policarbonato. | Luminaria diseñada para instalación adosada o suspendida a techo.
17.1671.1108.21 | Luminaria lineal minimalista de 845 mm para uso independiente de la familia Essence de TROLL. | TROLL | IN | Lineales de Superfície | Essence | Essence Ecoled | ESPAÑA |  | Y | [5 empty] | Y | Y |  | GREY | 36 x 845 x 63 | 45 x 870 x 75 |  |  | de -20°C a 35°C | 120_277V |  | A | 22,5 | 1611 | 71,6 |  |  |  |  | Equipo de control electrónico Dimmable DALI | Y | Y |  | 50000 | LED | 0,94 |  |  | 40 |  |  | CLASS1 | 75 | Single |  | 4000 | Led |  | 20 | 3100 | 3 | [7 empty] | 80 |  | Luminaria lineal minimalista de 845 mm para uso independiente de la familia Essence de TROLL con temperatura de color estable de 4000º K (neutral white) optimizada para una eficaz iluminación general interior de oficinas, hospitales y espacios comerciales, residenciales u hoteleros y dotada con un innovador balance térmico mediante refrigeración pasiva. Diseñado para instalación adosada o suspendida a techo. El cuerpo de la luminaria esta construido en aluminio extruido con acabados en gris. La luminaria es IP40. La luminaria monta un difusor opal de policarbonato con un ángulo de apertura de 85º y utiliza una fuente de luz LED de 20 W con una reproducción cromática superior al 85% y una dispersión cromática de 3 SMCD. La luminaria tiene Flujo luminoso de [!REAL_LUMI_FLUX] Lm, con un rendimiento luminoso de [!LUMINOUS_EFFICIENCY] Lm/W, consumiendo una potencia total de [!REAL_POWER] W. La vida útil de la luminaria es de [!LIFE_TIME]h (establecida a un flujo luminoso límite del 70%). La luminaria va equipada con un equipo auxiliar electrónico Dimable DALI integrado y alimentado a tensión de red: 220-240V; 50/60 Hz. | El cuerpo de la luminaria esta construido en aluminio extruido. | La luminaria monta un difusor opal de policarbonato. | Luminaria diseñada para instalación adosada o suspendida a techo.
17.1671.1108.63 | Luminaria lineal minimalista de 845 mm para uso independiente de la familia Essence de TROLL. | TROLL | IN | Lineales de Superfície | Essence | Essence Ecoled | ESPAÑA |  | Y | [5 empty] | Y | Y |  | CERAMIC_WHITE | 36 x 845 x 63 | 45 x 870 x 75 |  |  | de -20°C a 35°C | 120_277V |  | A | 22,5 | 1611 | 71,6 |  |  |  |  | Equipo de control electrónico Dimmable DALI | Y | Y |  | 50000 | LED | 0,94 |  |  | 40 |  |  | CLASS1 | 75 | Single |  | 4000 | Led |  | 20 | 3100 | 3 | [7 empty] | 80 |  | Luminaria lineal minimalista de 845 mm para uso independiente de la familia Essence de TROLL con temperatura de color estable de 4000º K (neutral white) optimizada para una eficaz iluminación general interior de oficinas, hospitales y espacios comerciales, residenciales u hoteleros y dotada con un innovador balance térmico mediante refrigeración pasiva. Diseñado para instalación adosada o suspendida a techo. El cuerpo de la luminaria esta construido en aluminio extruido con acabados en blanco. La luminaria es IP40. La luminaria monta un difusor opal de policarbonato con un ángulo de apertura de 85º y utiliza una fuente de luz LED de 20 W con una reproducción cromática superior al 85% y una dispersión cromática de 3 SMCD. La luminaria tiene Flujo luminoso de [!REAL_LUMI_FLUX] Lm, con un rendimiento luminoso de [!LUMINOUS_EFFICIENCY] Lm/W, consumiendo una potencia total de [!REAL_POWER] W. La vida útil de la luminaria es de [!LIFE_TIME]h (establecida a un flujo luminoso límite del 70%). La luminaria va equipada con un equipo auxiliar electrónico Dimable DALI integrado y alimentado a tensión de red: 220-240V; 50/60 Hz. | El cuerpo de la luminaria esta construido en aluminio extruido. | La luminaria monta un difusor opal de policarbonato. | Luminaria diseñada para instalación adosada o suspendida a techo.
17.138/15483/33 | Luminaria lineal minimalista de 1184 mm para uso independiente o línea continua de la familia Essence de TROLL. | TROLL | IN | Lineales de Superfície | Essence | Essence | ESPAÑA |  | Y | [5 empty] | Y | Y |  | WHITE | 36 x 1184 x 63 | 75 x 1225 x 85 |  |  | de -20°C a 35°C | 120_277V | [9 empty] | Equipo de control electrónico | Y | Y |  |  | RETROFIT |  |  |  | 40 |  |  | CLASS1 |  | L.C. |  | 3000 | Fluorescente | G5 | 54 | 5000 |  |  |  |  | 230 | 19000 | 16 | 1149 | 80 |  | Luminaria lineal minimalista de 1184 mm para uso independiente o línea continua de la familia Essence de TROLL desarrollada para una eficaz iluminación general interior de oficinas, hospitales y espacios comerciales, residenciales u hoteleros. Diseñado para instalación adosada o suspendida a techo. El cuerpo de la luminaria esta construido en aluminio extruido con acabados en blanco. La luminaria es IP40. La luminaria monta un difusor opal de policarbonato con un ángulo de apertura de 105º y utiliza una fuente de luz T5-HO con una potencia de 54 W. la luminaria incluye la lámpara con Temperatura de color 3000º K (warm white). La luminaria va equipada con un equipo auxiliar electrónico ON/OF integrado y alimentado a tensión de red: 220-240V; 50/60 Hz. | El cuerpo de la luminaria esta construido en aluminio extruido. | La luminaria monta un difusor opal de policarbonato. | Luminaria diseñada para instalación adosada o suspendida a techo.
17.1671.1202.63 | Luminaria lineal minimalista de 1225 mm para uso independiente de la familia Essence de TROLL. | TROLL | IN | Lineales de Superfície | Essence | Essence Ecoled | ESPAÑA |  | Y | [5 empty] | Y | Y |  | CERAMIC_WHITE | 36 x 1125 x 63 | 45 x 1150 x 75 |  |  | de -20°C a 35°C | 120_277V |  | A | 22 | 1765 | 80,2 |  |  |  |  | Equipo de control electrónico | Y | Y |  | 50000 | LED | 0,94 |  |  | 40 |  |  | CLASS1 | 75 | Single |  | 4000 | Led |  | 19,5 | 2700 | 3 | [7 empty] | 80 |  | Luminaria lineal minimalista de 1225 mm para uso independiente de la familia Essence de TROLL con temperatura de color estable de 4000º K (neutral white) optimizada para una eficaz iluminación general interior de oficinas, hospitales y espacios comerciales, residenciales u hoteleros y dotada con un innovador balance térmico mediante refrigeración pasiva. Diseñado para instalación adosada o suspendida a techo. El cuerpo de la luminaria esta construido en aluminio extruido con acabados en blanco. La luminaria es IP40. La luminaria monta un difusor opal de policarbonato con un ángulo de apertura de 85º y utiliza una fuente de luz LED de 19,5 W con una reproducción cromática superior al 85% y una dispersión cromática de 3 SMCD. La luminaria tiene Flujo luminoso de [!REAL_LUMI_FLUX] Lm, con un rendimiento luminoso de [!LUMINOUS_EFFICIENCY] Lm/W, consumiendo una potencia total de [!REAL_POWER] W. La vida útil de la luminaria es de [!LIFE_TIME]h (establecida a un flujo luminoso límite del 70%). La luminaria va equipada con un equipo auxiliar electrónico ON/OF integrado y alimentado a tensión de red: 220-240V; 50/60 Hz. | El cuerpo de la luminaria esta construido en aluminio extruido. | La luminaria monta un difusor opal de policarbonato. | Luminaria diseñada para instalación adosada o suspendida a techo.
17.1671.1201.63 | Luminaria lineal minimalista de 1225 mm para uso independiente de la familia Essence de TROLL. | TROLL | IN | Lineales de Superfície | Essence | Essence Ecoled | ESPAÑA |  | Y | [5 empty] | Y | Y |  | CERAMIC_WHITE | 36 x 1125 x 63 | 45 x 1150 x 75 |  |  | de -20°C a 35°C | 120_277V |  | A | 22 | 1677 | 76,2 |  |  |  |  | Equipo de control electrónico | Y | Y |  | 50000 | LED | 0,94 |  |  | 40 |  |  | CLASS1 | 75 | Single |  | 3000 | Led |  | 19,5 | 2700 | 3 | [7 empty] | 80 |  | Luminaria lineal minimalista de 1225 mm para uso independiente de la familia Essence de TROLL con temperatura de color estable de 3000º K (warm white) optimizada para una eficaz iluminación general interior de oficinas, hospitales y espacios comerciales, residenciales u hoteleros y dotada con un innovador balance térmico mediante refrigeración pasiva. Diseñado para instalación adosada o suspendida a techo. El cuerpo de la luminaria esta construido en aluminio extruido con acabados en blanco. La luminaria es IP40. La luminaria monta un difusor opal de policarbonato con un ángulo de apertura de 85º y utiliza una fuente de luz LED de 19,5 W con una reproducción cromática superior al 85% y una dispersión cromática de 3 SMCD. La luminaria tiene Flujo luminoso de [!REAL_LUMI_FLUX] Lm, con un rendimiento luminoso de [!LUMINOUS_EFFICIENCY] Lm/W, consumiendo una potencia total de [!REAL_POWER] W. La vida útil de la luminaria es de [!LIFE_TIME]h (establecida a un flujo luminoso límite del 70%). La luminaria va equipada con un equipo auxiliar electrónico ON/OF integrado y alimentado a tensión de red: 220-240V; 50/60 Hz. | El cuerpo de la luminaria esta construido en aluminio extruido. | La luminaria monta un difusor opal de policarbonato. | Luminaria diseñada para instalación adosada o suspendida a techo.
17.1671.1204.63 | Luminaria lineal minimalista de 1225 mm para uso independiente de la familia Essence de TROLL. | TROLL | IN | Lineales de Superfície | Essence | Essence Ecoled | ESPAÑA |  | Y | [5 empty] | Y | Y |  | CERAMIC_WHITE | 36 x 1125 x 63 | 45 x 1150 x 75 |  |  | de -20°C a 35°C | 120_277V |  | A | 28,3 | 2148 | 75,9 |  |  |  |  | Equipo de control electrónico | Y | Y |  | 50000 | LED | 0,94 |  |  | 40 |  |  | CLASS1 | 75 | Single |  | 4000 | Led |  | 27 | 3600 | 3 | [7 empty] | 80 |  | Luminaria lineal minimalista de 1225 mm para uso independiente de la familia Essence de TROLL con temperatura de color estable de 4000º K (neutral white) optimizada para una eficaz iluminación general interior de oficinas, hospitales y espacios comerciales, residenciales u hoteleros y dotada con un innovador balance térmico mediante refrigeración pasiva. Diseñado para instalación adosada o suspendida a techo. El cuerpo de la luminaria esta construido en aluminio extruido con acabados en blanco. La luminaria es IP40. La luminaria monta un difusor opal de policarbonato con un ángulo de apertura de 85º y utiliza una fuente de luz LED de 27 W con una reproducción cromática superior al 85% y una dispersión cromática de 3 SMCD. La luminaria tiene Flujo luminoso de [!REAL_LUMI_FLUX] Lm, con un rendimiento luminoso de [!LUMINOUS_EFFICIENCY] Lm/W, consumiendo una potencia total de [!REAL_POWER] W. La vida útil de la luminaria es de [!LIFE_TIME]h (establecida a un flujo luminoso límite del 70%). La luminaria va equipada con un equipo auxiliar electrónico ON/OF integrado y alimentado a tensión de red: 220-240V; 50/60 Hz. | El cuerpo de la luminaria esta construido en aluminio extruido. | La luminaria monta un difusor opal de policarbonato. | Luminaria diseñada para instalación adosada o suspendida a techo.
17.1671.1205.21 | Luminaria lineal minimalista de 1225 mm para uso independiente de la familia Essence de TROLL. | TROLL | IN | Lineales de Superfície | Essence | Essence Ecoled | ESPAÑA |  | Y | [5 empty] | Y | Y |  | GREY | 36 x 1125 x 63 | 45 x 1150 x 75 |  |  | de -20°C a 35°C | 120_277V |  | A | 22 | 1677 | 76,2 |  |  |  |  | Equipo de control electrónico Dimmable DALI | Y | Y |  | 50000 | LED | 0,94 |  |  | 40 |  |  | CLASS1 | 75 | Single |  | 3000 | Led |  | 19,5 | 2700 | 3 | [7 empty] | 80 |  | Luminaria lineal minimalista de 1225 mm para uso independiente de la familia Essence de TROLL con temperatura de color estable de 3000º K (warm white) optimizada para una eficaz iluminación general interior de oficinas, hospitales y espacios comerciales, residenciales u hoteleros y dotada con un innovador balance térmico mediante refrigeración pasiva. Diseñado para instalación adosada o suspendida a techo. El cuerpo de la luminaria esta construido en aluminio extruido con acabados en gris. La luminaria es IP40. La luminaria monta un difusor opal de policarbonato con un ángulo de apertura de 85º y utiliza una fuente de luz LED de 19,5 W con una reproducción cromática superior al 85% y una dispersión cromática de 3 SMCD. La luminaria tiene Flujo luminoso de [!REAL_LUMI_FLUX] Lm, con un rendimiento luminoso de [!LUMINOUS_EFFICIENCY] Lm/W, consumiendo una potencia total de [!REAL_POWER] W. La vida útil de la luminaria es de [!LIFE_TIME]h (establecida a un flujo luminoso límite del 70%). La luminaria va equipada con un equipo auxiliar electrónico Dimable DALI integrado y alimentado a tensión de red: 220-240V; 50/60 Hz. | El cuerpo de la luminaria esta construido en aluminio extruido. | La luminaria monta un difusor opal de policarbonato. | Luminaria diseñada para instalación adosada o suspendida a techo.
17.1671.1208.04 | Luminaria lineal minimalista de 1225 mm para uso independiente de la familia Essence de TROLL. | TROLL | IN | Lineales de Superfície | Essence | Essence Ecoled | ESPAÑA |  | Y | [5 empty] | Y | Y |  | BLACK | 36 x 1125 x 63 | 45 x 1150 x 75 |  |  | de -20°C a 35°C | 120_277V |  | A | 28,3 | 2148 | 75,9 |  |  |  |  | Equipo de control electrónico Dimmable DALI | Y | Y |  | 50000 | LED | 0,94 |  |  | 40 |  |  | CLASS1 | 75 | Single |  | 4000 | Led |  | 27 | 3600 | 3 | [7 empty] | 80 |  | Luminaria lineal minimalista de 1225 mm para uso independiente de la familia Essence de TROLL con temperatura de color estable de 4000º K (neutral white) optimizada para una eficaz iluminación general interior de oficinas, hospitales y espacios comerciales, residenciales u hoteleros y dotada con un innovador balance térmico mediante refrigeración pasiva. Diseñado para instalación adosada o suspendida a techo. El cuerpo de la luminaria esta construido en aluminio extruido con acabados en negro. La luminaria es IP40. La luminaria monta un difusor opal de policarbonato con un ángulo de apertura de 85º y utiliza una fuente de luz LED de 27 W con una reproducción cromática superior al 85% y una dispersión cromática de 3 SMCD. La luminaria tiene Flujo luminoso de [!REAL_LUMI_FLUX] Lm, con un rendimiento luminoso de [!LUMINOUS_EFFICIENCY] Lm/W, consumiendo una potencia total de [!REAL_POWER] W. La vida útil de la luminaria es de [!LIFE_TIME]h (establecida a un flujo luminoso límite del 70%). La luminaria va equipada con un equipo auxiliar electrónico Dimable DALI integrado y alimentado a tensión de red: 220-240V; 50/60 Hz. | El cuerpo de la luminaria esta construido en aluminio extruido. | La luminaria monta un difusor opal de policarbonato. | Luminaria diseñada para instalación adosada o suspendida a techo.
17.1671.1208.63 | Luminaria lineal minimalista de 1225 mm para uso independiente de la familia Essence de TROLL. | TROLL | IN | Lineales de Superfície | Essence | Essence Ecoled | ESPAÑA |  | Y | [5 empty] | Y | Y |  | CERAMIC_WHITE | 36 x 1125 x 63 | 45 x 1150 x 75 |  |  | de -20°C a 35°C | 120_277V |  | A | 28,3 | 2148 | 75,9 |  |  |  |  | Equipo de control electrónico Dimmable DALI | Y | Y |  | 50000 | LED | 0,94 |  |  | 40 |  |  | CLASS1 | 75 | Single |  | 4000 | Led |  | 27 | 3600 | 3 | [7 empty] | 80 |  | Luminaria lineal minimalista de 1225 mm para uso independiente de la familia Essence de TROLL con temperatura de color estable de 4000º K (neutral white) optimizada para una eficaz iluminación general interior de oficinas, hospitales y espacios comerciales, residenciales u hoteleros y dotada con un innovador balance térmico mediante refrigeración pasiva. Diseñado para instalación adosada o suspendida a techo. El cuerpo de la luminaria esta construido en aluminio extruido con acabados en blanco. La luminaria es IP40. La luminaria monta un difusor opal de policarbonato con un ángulo de apertura de 85º y utiliza una fuente de luz LED de 27 W con una reproducción cromática superior al 85% y una dispersión cromática de 3 SMCD. La luminaria tiene Flujo luminoso de [!REAL_LUMI_FLUX] Lm, con un rendimiento luminoso de [!LUMINOUS_EFFICIENCY] Lm/W, consumiendo una potencia total de [!REAL_POWER] W. La vida útil de la luminaria es de [!LIFE_TIME]h (establecida a un flujo luminoso límite del 70%). La luminaria va equipada con un equipo auxiliar electrónico Dimable DALI integrado y alimentado a tensión de red: 220-240V; 50/60 Hz. | El cuerpo de la luminaria esta construido en aluminio extruido. | La luminaria monta un difusor opal de policarbonato. | Luminaria diseñada para instalación adosada o suspendida a techo.
17.1671.2307.21 | Luminaria lineal minimalista de 1405 mm para formar líneas continuas de la familia Essence de TROLL. | TROLL | IN | Lineales de Superfície | Essence | Essence Ecoled | ESPAÑA |  | Y | [5 empty] | Y | Y |  | GREY | 36 x 1400 x 63 | 45 x 1430 x 75 |  |  | de -20°C a 35°C | 120_277V |  | A | 36 | 2551 | 70,9 |  |  |  |  | Equipo de control electrónico Dimmable DALI | Y | Y |  | 50000 | LED | 0,94 |  |  | 40 |  |  | CLASS1 | 75 | L.C. |  | 3000 | Led |  | 34 | 4050 | 3 | [7 empty] | 80 |  | Luminaria lineal minimalista de 1405 mm para formar líneas continuas de la familia Essence de TROLL con temperatura de color estable de 3000º K (warm white) optimizada para una eficaz iluminación general interior de oficinas, hospitales y espacios comerciales, residenciales u hoteleros y dotada con un innovador balance térmico mediante refrigeración pasiva. Diseñado para instalación adosada o suspendida a techo. El cuerpo de la luminaria esta construido en aluminio extruido con acabados en gris. La luminaria es IP40. La luminaria monta un difusor opal de policarbonato con un ángulo de apertura de 85º y utiliza una fuente de luz LED de 34 W con una reproducción cromática superior al 85% y una dispersión cromática de 3 SMCD. La luminaria tiene Flujo luminoso de [!REAL_LUMI_FLUX] Lm, con un rendimiento luminoso de [!LUMINOUS_EFFICIENCY] Lm/W, consumiendo una potencia total de [!REAL_POWER] W. La vida útil de la luminaria es de [!LIFE_TIME]h (establecida a un flujo luminoso límite del 70%). La luminaria va equipada con un equipo auxiliar electrónico Dimable DALI integrado y alimentado a tensión de red: 220-240V; 50/60 Hz. | El cuerpo de la luminaria esta construido en aluminio extruido. | La luminaria monta un difusor opal de policarbonato. | Luminaria diseñada para instalación adosada o suspendida a techo.
17.1671.3106.63 | Luminaria lineal minimalista de 845 mm de la familia Essence de TROLL. | TROLL | IN | Lineales de Superfície | Essence | Essence Ecoled | ESPAÑA | [9 empty] | Y | CERAMIC_WHITE | 36 x 845 x 63 | 45 x 915 x 125 |  |  | de -20°C a 35°C | 120_277V |  | A | 17 | 1324 | 77,9 |  |  |  |  | Equipo de control electrónico Dimmable DALI | Y | Y |  | 50000 | LED | 0,94 |  |  | 40 |  |  | CLASS1 | 75 | 3-Ph track |  | 4000 | Led |  | 15 | 2258 | 3 | [7 empty] | 80 |  | Luminaria lineal minimalista de 845 mm de la familia Essence de TROLL con temperatura de color estable de 4000º K (neutral white) optimizada para una eficaz iluminación general interior de oficinas, hospitales y espacios comerciales, residenciales u hoteleros y dotada con un innovador balance térmico mediante refrigeración pasiva. Diseñado para instalación en el sistema de carril trifásico de TROLL. El cuerpo de la luminaria esta construido en aluminio extruido con acabados en blanco. La luminaria es IP40. La luminaria monta un difusor opal de policarbonato con un ángulo de apertura de 85º y utiliza una fuente de luz LED de 15 W con una reproducción cromática superior al 85% y una dispersión cromática de 3 SMCD. La luminaria tiene Flujo luminoso de [!REAL_LUMI_FLUX] Lm, con un rendimiento luminoso de [!LUMINOUS_EFFICIENCY] Lm/W, consumiendo una potencia total de [!REAL_POWER] W. La vida útil de la luminaria es de [!LIFE_TIME]h (establecida a un flujo luminoso límite del 70%). La luminaria va equipada con un equipo auxiliar electrónico Dimable DALI integrado y alimentado a tensión de red: 220-240V; 50/60 Hz. | El cuerpo de la luminaria esta construido en aluminio extruido. | La luminaria monta un difusor opal de policarbonato. | Luminaria diseñada para instalación en el sistema de carril trifásico de TROLL.
17.1671.3107.63 | Luminaria lineal minimalista de 845 mm de la familia Essence de TROLL. | TROLL | IN | Lineales de Superfície | Essence | Essence Ecoled | ESPAÑA | [9 empty] | Y | CERAMIC_WHITE | 36 x 845 x 63 | 45 x 915 x 125 |  |  | de -20°C a 35°C | 120_277V |  | A | 22,5 | 1530 | 68,0 |  |  |  |  | Equipo de control electrónico Dimmable DALI | Y | Y |  | 50000 | LED | 0,94 |  |  | 40 |  |  | CLASS1 | 75 | 3-Ph track |  | 3000 | Led |  | 20 | 3100 | 3 | [7 empty] | 80 |  | Luminaria lineal minimalista de 845 mm de la familia Essence de TROLL con temperatura de color estable de 3000º K (warm white) optimizada para una eficaz iluminación general interior de oficinas, hospitales y espacios comerciales, residenciales u hoteleros y dotada con un innovador balance térmico mediante refrigeración pasiva. Diseñado para instalación en el sistema de carril trifásico de TROLL. El cuerpo de la luminaria esta construido en aluminio extruido con acabados en blanco. La luminaria es IP40. La luminaria monta un difusor opal de policarbonato con un ángulo de apertura de 85º y utiliza una fuente de luz LED de 20 W con una reproducción cromática superior al 85% y una dispersión cromática de 3 SMCD. La luminaria tiene Flujo luminoso de [!REAL_LUMI_FLUX] Lm, con un rendimiento luminoso de [!LUMINOUS_EFFICIENCY] Lm/W, consumiendo una potencia total de [!REAL_POWER] W. La vida útil de la luminaria es de [!LIFE_TIME]h (establecida a un flujo luminoso límite del 70%). La luminaria va equipada con un equipo auxiliar electrónico Dimable DALI integrado y alimentado a tensión de red: 220-240V; 50/60 Hz. | El cuerpo de la luminaria esta construido en aluminio extruido. | La luminaria monta un difusor opal de policarbonato. | Luminaria diseñada para instalación en el sistema de carril trifásico de TROLL.
17.1671.3108.21 | Luminaria lineal minimalista de 845 mm de la familia Essence de TROLL. | TROLL | IN | Lineales de Superfície | Essence | Essence Ecoled | ESPAÑA | [9 empty] | Y | GREY | 36 x 845 x 63 | 45 x 915 x 125 |  |  | de -20°C a 35°C | 120_277V |  | A | 22,5 | 1611 | 71,6 |  |  |  |  | Equipo de control electrónico Dimmable DALI | Y | Y |  | 50000 | LED | 0,94 |  |  | 40 |  |  | CLASS1 | 75 | 3-Ph track |  | 4000 | Led |  | 20 | 3100 | 3 | [7 empty] | 80 |  | Luminaria lineal minimalista de 845 mm de la familia Essence de TROLL con temperatura de color estable de 4000º K (neutral white) optimizada para una eficaz iluminación general interior de oficinas, hospitales y espacios comerciales, residenciales u hoteleros y dotada con un innovador balance térmico mediante refrigeración pasiva. Diseñado para instalación en el sistema de carril trifásico de TROLL. El cuerpo de la luminaria esta construido en aluminio extruido con acabados en gris. La luminaria es IP40. La luminaria monta un difusor opal de policarbonato con un ángulo de apertura de 85º y utiliza una fuente de luz LED de 20 W con una reproducción cromática superior al 85% y una dispersión cromática de 3 SMCD. La luminaria tiene Flujo luminoso de [!REAL_LUMI_FLUX] Lm, con un rendimiento luminoso de [!LUMINOUS_EFFICIENCY] Lm/W, consumiendo una potencia total de [!REAL_POWER] W. La vida útil de la luminaria es de [!LIFE_TIME]h (establecida a un flujo luminoso límite del 70%). La luminaria va equipada con un equipo auxiliar electrónico Dimable DALI integrado y alimentado a tensión de red: 220-240V; 50/60 Hz. | El cuerpo de la luminaria esta construido en aluminio extruido. | La luminaria monta un difusor opal de policarbonato. | Luminaria diseñada para instalación en el sistema de carril trifásico de TROLL.
17.1671.1101.04 | Luminaria lineal minimalista de 845 mm para uso independiente de la familia Essence de TROLL. | TROLL | IN | Lineales de Superfície | Essence | Essence Ecoled | ESPAÑA |  | Y | [5 empty] | Y | Y |  | BLACK | 36 x 845 x 63 | 45 x 870 x 75 |  |  | de -20°C a 35°C | 120_277V |  | A | 17 | 1258 | 74,0 |  |  |  |  | Equipo de control electrónico | Y | Y |  | 50000 | LED | 0,94 |  |  | 40 |  |  | CLASS1 | 75 | Single |  | 3000 | Led |  | 15 | 2258 | 3 | [7 empty] | 80 |  | Luminaria lineal minimalista de 845 mm para uso independiente de la familia Essence de TROLL con temperatura de color estable de 3000º K (warm white) optimizada para una eficaz iluminación general interior de oficinas, hospitales y espacios comerciales, residenciales u hoteleros y dotada con un innovador balance térmico mediante refrigeración pasiva. Diseñado para instalación adosada o suspendida a techo. El cuerpo de la luminaria esta construido en aluminio extruido con acabados en negro. La luminaria es IP40. La luminaria monta un difusor opal de policarbonato con un ángulo de apertura de 85º y utiliza una fuente de luz LED de 15 W con una reproducción cromática superior al 85% y una dispersión cromática de 3 SMCD. La luminaria tiene Flujo luminoso de [!REAL_LUMI_FLUX] Lm, con un rendimiento luminoso de [!LUMINOUS_EFFICIENCY] Lm/W, consumiendo una potencia total de [!REAL_POWER] W. La vida útil de la luminaria es de [!LIFE_TIME]h (establecida a un flujo luminoso límite del 70%). La luminaria va equipada con un equipo auxiliar electrónico ON/OF integrado y alimentado a tensión de red: 220-240V; 50/60 Hz. | El cuerpo de la luminaria esta construido en aluminio extruido. | La luminaria monta un difusor opal de policarbonato. | Luminaria diseñada para instalación adosada o suspendida a techo.
17.1671.1101.21 | Luminaria lineal minimalista de 845 mm para uso independiente de la familia Essence de TROLL. | TROLL | IN | Lineales de Superfície | Essence | Essence Ecoled | ESPAÑA |  | Y | [5 empty] | Y | Y |  | GREY | 36 x 845 x 63 | 45 x 870 x 75 |  |  | de -20°C a 35°C | 120_277V |  | A | 17 | 1258 | 74,0 |  |  |  |  | Equipo de control electrónico | Y | Y |  | 50000 | LED | 0,94 |  |  | 40 |  |  | CLASS1 | 75 | Single |  | 3000 | Led |  | 15 | 2258 | 3 | [7 empty] | 80 |  | Luminaria lineal minimalista de 845 mm para uso independiente de la familia Essence de TROLL con temperatura de color estable de 3000º K (warm white) optimizada para una eficaz iluminación general interior de oficinas, hospitales y espacios comerciales, residenciales u hoteleros y dotada con un innovador balance térmico mediante refrigeración pasiva. Diseñado para instalación adosada o suspendida a techo. El cuerpo de la luminaria esta construido en aluminio extruido con acabados en gris. La luminaria es IP40. La luminaria monta un difusor opal de policarbonato con un ángulo de apertura de 85º y utiliza una fuente de luz LED de 15 W con una reproducción cromática superior al 85% y una dispersión cromática de 3 SMCD. La luminaria tiene Flujo luminoso de [!REAL_LUMI_FLUX] Lm, con un rendimiento luminoso de [!LUMINOUS_EFFICIENCY] Lm/W, consumiendo una potencia total de [!REAL_POWER] W. La vida útil de la luminaria es de [!LIFE_TIME]h (establecida a un flujo luminoso límite del 70%). La luminaria va equipada con un equipo auxiliar electrónico ON/OF integrado y alimentado a tensión de red: 220-240V; 50/60 Hz. | El cuerpo de la luminaria esta construido en aluminio extruido. | La luminaria monta un difusor opal de policarbonato. | Luminaria diseñada para instalación adosada o suspendida a techo.
17.1671.1101.63 | Luminaria lineal minimalista de 845 mm para uso independiente de la familia Essence de TROLL. | TROLL | IN | Lineales de Superfície | Essence | Essence Ecoled | ESPAÑA |  | Y | [5 empty] | Y | Y |  | CERAMIC_WHITE | 36 x 845 x 63 | 45 x 870 x 75 |  |  | de -20°C a 35°C | 120_277V |  | A | 17 | 1258 | 74,0 |  |  |  |  | Equipo de control electrónico | Y | Y |  | 50000 | LED | 0,94 |  |  | 40 |  |  | CLASS1 | 75 | Single |  | 3000 | Led |  | 15 | 2258 | 3 | [7 empty] | 80 |  | Luminaria lineal minimalista de 845 mm para uso independiente de la familia Essence de TROLL con temperatura de color estable de 3000º K (warm white) optimizada para una eficaz iluminación general interior de oficinas, hospitales y espacios comerciales, residenciales u hoteleros y dotada con un innovador balance térmico mediante refrigeración pasiva. Diseñado para instalación adosada o suspendida a techo. El cuerpo de la luminaria esta construido en aluminio extruido con acabados en blanco. La luminaria es IP40. La luminaria monta un difusor opal de policarbonato con un ángulo de apertura de 85º y utiliza una fuente de luz LED de 15 W con una reproducción cromática superior al 85% y una dispersión cromática de 3 SMCD. La luminaria tiene Flujo luminoso de [!REAL_LUMI_FLUX] Lm, con un rendimiento luminoso de [!LUMINOUS_EFFICIENCY] Lm/W, consumiendo una potencia total de [!REAL_POWER] W. La vida útil de la luminaria es de [!LIFE_TIME]h (establecida a un flujo luminoso límite del 70%). La luminaria va equipada con un equipo auxiliar electrónico ON/OF integrado y alimentado a tensión de red: 220-240V; 50/60 Hz. | El cuerpo de la luminaria esta construido en aluminio extruido. | La luminaria monta un difusor opal de policarbonato. | Luminaria diseñada para instalación adosada o suspendida a techo.
17.1671.1102.04 | Luminaria lineal minimalista de 845 mm para uso independiente de la familia Essence de TROLL. | TROLL | IN | Lineales de Superfície | Essence | Essence Ecoled | ESPAÑA |  | Y | [5 empty] | Y | Y |  | BLACK | 36 x 845 x 63 | 45 x 870 x 75 |  |  | de -20°C a 35°C | 120_277V |  | A | 17 | 1324 | 77,9 |  |  |  |  | Equipo de control electrónico | Y | Y |  | 50000 | LED | 0,94 |  |  | 40 |  |  | CLASS1 | 75 | Single |  | 4000 | Led |  | 15 | 2258 | 3 | [7 empty] | 80 |  | Luminaria lineal minimalista de 845 mm para uso independiente de la familia Essence de TROLL con temperatura de color estable de 4000º K (neutral white) optimizada para una eficaz iluminación general interior de oficinas, hospitales y espacios comerciales, residenciales u hoteleros y dotada con un innovador balance térmico mediante refrigeración pasiva. Diseñado para instalación adosada o suspendida a techo. El cuerpo de la luminaria esta construido en aluminio extruido con acabados en negro. La luminaria es IP40. La luminaria monta un difusor opal de policarbonato con un ángulo de apertura de 85º y utiliza una fuente de luz LED de 15 W con una reproducción cromática superior al 85% y una dispersión cromática de 3 SMCD. La luminaria tiene Flujo luminoso de [!REAL_LUMI_FLUX] Lm, con un rendimiento luminoso de [!LUMINOUS_EFFICIENCY] Lm/W, consumiendo una potencia total de [!REAL_POWER] W. La vida útil de la luminaria es de [!LIFE_TIME]h (establecida a un flujo luminoso límite del 70%). La luminaria va equipada con un equipo auxiliar electrónico ON/OF integrado y alimentado a tensión de red: 220-240V; 50/60 Hz. | El cuerpo de la luminaria esta construido en aluminio extruido. | La luminaria monta un difusor opal de policarbonato. | Luminaria diseñada para instalación adosada o suspendida a techo.
17.1671.1102.63 | Luminaria lineal minimalista de 845 mm para uso independiente de la familia Essence de TROLL. | TROLL | IN | Lineales de Superfície | Essence | Essence Ecoled | ESPAÑA |  | Y | [5 empty] | Y | Y |  | CERAMIC_WHITE | 36 x 845 x 63 | 45 x 870 x 75 |  |  | de -20°C a 35°C | 120_277V |  | A | 17 | 1324 | 77,9 |  |  |  |  | Equipo de control electrónico | Y | Y |  | 50000 | LED | 0,94 |  |  | 40 |  |  | CLASS1 | 75 | Single |  | 4000 | Led |  | 15 | 2258 | 3 | [7 empty] | 80 |  | Luminaria lineal minimalista de 845 mm para uso independiente de la familia Essence de TROLL con temperatura de color estable de 4000º K (neutral white) optimizada para una eficaz iluminación general interior de oficinas, hospitales y espacios comerciales, residenciales u hoteleros y dotada con un innovador balance térmico mediante refrigeración pasiva. Diseñado para instalación adosada o suspendida a techo. El cuerpo de la luminaria esta construido en aluminio extruido con acabados en blanco. La luminaria es IP40. La luminaria monta un difusor opal de policarbonato con un ángulo de apertura de 85º y utiliza una fuente de luz LED de 15 W con una reproducción cromática superior al 85% y una dispersión cromática de 3 SMCD. La luminaria tiene Flujo luminoso de [!REAL_LUMI_FLUX] Lm, con un rendimiento luminoso de [!LUMINOUS_EFFICIENCY] Lm/W, consumiendo una potencia total de [!REAL_POWER] W. La vida útil de la luminaria es de [!LIFE_TIME]h (establecida a un flujo luminoso límite del 70%). La luminaria va equipada con un equipo auxiliar electrónico ON/OF integrado y alimentado a tensión de red: 220-240V; 50/60 Hz. | El cuerpo de la luminaria esta construido en aluminio extruido. | La luminaria monta un difusor opal de policarbonato. | Luminaria diseñada para instalación adosada o suspendida a techo.
17.1671.1103.04 | Luminaria lineal minimalista de 845 mm para uso independiente de la familia Essence de TROLL. | TROLL | IN | Lineales de Superfície | Essence | Essence Ecoled | ESPAÑA |  | Y | [5 empty] | Y | Y |  | BLACK | 36 x 845 x 63 | 45 x 870 x 75 |  |  | de -20°C a 35°C | 120_277V |  | A | 22,5 | 1530 | 68,0 |  |  |  |  | Equipo de control electrónico | Y | Y |  | 50000 | LED | 0,94 |  |  | 40 |  |  | CLASS1 | 75 | Single |  | 3000 | Led |  | 20 | 3100 | 3 | [7 empty] | 80 |  | Luminaria lineal minimalista de 845 mm para uso independiente de la familia Essence de TROLL con temperatura de color estable de 3000º K (warm white) optimizada para una eficaz iluminación general interior de oficinas, hospitales y espacios comerciales, residenciales u hoteleros y dotada con un innovador balance térmico mediante refrigeración pasiva. Diseñado para instalación adosada o suspendida a techo. El cuerpo de la luminaria esta construido en aluminio extruido con acabados en negro. La luminaria es IP40. La luminaria monta un difusor opal de policarbonato con un ángulo de apertura de 85º y utiliza una fuente de luz LED de 20 W con una reproducción cromática superior al 85% y una dispersión cromática de 3 SMCD. La luminaria tiene Flujo luminoso de [!REAL_LUMI_FLUX] Lm, con un rendimiento luminoso de [!LUMINOUS_EFFICIENCY] Lm/W, consumiendo una potencia total de [!REAL_POWER] W. La vida útil de la luminaria es de [!LIFE_TIME]h (establecida a un flujo luminoso límite del 70%). La luminaria va equipada con un equipo auxiliar electrónico ON/OF integrado y alimentado a tensión de red: 220-240V; 50/60 Hz. | El cuerpo de la luminaria esta construido en aluminio extruido. | La luminaria monta un difusor opal de policarbonato. | Luminaria diseñada para instalación adosada o suspendida a techo.
17.1671.1103.21 | Luminaria lineal minimalista de 845 mm para uso independiente de la familia Essence de TROLL. | TROLL | IN | Lineales de Superfície | Essence | Essence Ecoled | ESPAÑA |  | Y | [5 empty] | Y | Y |  | GREY | 36 x 845 x 63 | 45 x 870 x 75 |  |  | de -20°C a 35°C | 120_277V |  | A | 22,5 | 1530 | 68,0 |  |  |  |  | Equipo de control electrónico | Y | Y |  | 50000 | LED | 0,94 |  |  | 40 |  |  | CLASS1 | 75 | Single |  | 3000 | Led |  | 20 | 3100 | 3 | [7 empty] | 80 |  | Luminaria lineal minimalista de 845 mm para uso independiente de la familia Essence de TROLL con temperatura de color estable de 3000º K (warm white) optimizada para una eficaz iluminación general interior de oficinas, hospitales y espacios comerciales, residenciales u hoteleros y dotada con un innovador balance térmico mediante refrigeración pasiva. Diseñado para instalación adosada o suspendida a techo. El cuerpo de la luminaria esta construido en aluminio extruido con acabados en gris. La luminaria es IP40. La luminaria monta un difusor opal de policarbonato con un ángulo de apertura de 85º y utiliza una fuente de luz LED de 20 W con una reproducción cromática superior al 85% y una dispersión cromática de 3 SMCD. La luminaria tiene Flujo luminoso de [!REAL_LUMI_FLUX] Lm, con un rendimiento luminoso de [!LUMINOUS_EFFICIENCY] Lm/W, consumiendo una potencia total de [!REAL_POWER] W. La vida útil de la luminaria es de [!LIFE_TIME]h (establecida a un flujo luminoso límite del 70%). La luminaria va equipada con un equipo auxiliar electrónico ON/OF integrado y alimentado a tensión de red: 220-240V; 50/60 Hz. | El cuerpo de la luminaria esta construido en aluminio extruido. | La luminaria monta un difusor opal de policarbonato. | Luminaria diseñada para instalación adosada o suspendida a techo.
17.1671.1103.63 | Luminaria lineal minimalista de 845 mm para uso independiente de la familia Essence de TROLL. | TROLL | IN | Lineales de Superfície | Essence | Essence Ecoled | ESPAÑA |  | Y | [5 empty] | Y | Y |  | CERAMIC_WHITE | 36 x 845 x 63 | 45 x 870 x 75 |  |  | de -20°C a 35°C | 120_277V |  | A | 22,5 | 1530 | 68,0 |  |  |  |  | Equipo de control electrónico | Y | Y |  | 50000 | LED | 0,94 |  |  | 40 |  |  | CLASS1 | 75 | Single |  | 3000 | Led |  | 20 | 3100 | 3 | [7 empty] | 80 |  | Luminaria lineal minimalista de 845 mm para uso independiente de la familia Essence de TROLL con temperatura de color estable de 3000º K (warm white) optimizada para una eficaz iluminación general interior de oficinas, hospitales y espacios comerciales, residenciales u hoteleros y dotada con un innovador balance térmico mediante refrigeración pasiva. Diseñado para instalación adosada o suspendida a techo. El cuerpo de la luminaria esta construido en aluminio extruido con acabados en blanco. La luminaria es IP40. La luminaria monta un difusor opal de policarbonato con un ángulo de apertura de 85º y utiliza una fuente de luz LED de 20 W con una reproducción cromática superior al 85% y una dispersión cromática de 3 SMCD. La luminaria tiene Flujo luminoso de [!REAL_LUMI_FLUX] Lm, con un rendimiento luminoso de [!LUMINOUS_EFFICIENCY] Lm/W, consumiendo una potencia total de [!REAL_POWER] W. La vida útil de la luminaria es de [!LIFE_TIME]h (establecida a un flujo luminoso límite del 70%). La luminaria va equipada con un equipo auxiliar electrónico ON/OF integrado y alimentado a tensión de red: 220-240V; 50/60 Hz. | El cuerpo de la luminaria esta construido en aluminio extruido. | La luminaria monta un difusor opal de policarbonato. | Luminaria diseñada para instalación adosada o suspendida a techo.
17.1671.1105.21 | Luminaria lineal minimalista de 845 mm para uso independiente de la familia Essence de TROLL. | TROLL | IN | Lineales de Superfície | Essence | Essence Ecoled | ESPAÑA |  | Y | [5 empty] | Y | Y |  | GREY | 36 x 845 x 63 | 45 x 870 x 75 |  |  | de -20°C a 35°C | 120_277V |  | A | 17 | 1258 | 74,0 |  |  |  |  | Equipo de control electrónico Dimmable DALI | Y | Y |  | 50000 | LED | 0,94 |  |  | 40 |  |  | CLASS1 | 75 | Single |  | 3000 | Led |  | 15 | 2258 | 3 | [7 empty] | 80 |  | Luminaria lineal minimalista de 845 mm para uso independiente de la familia Essence de TROLL con temperatura de color estable de 3000º K (warm white) optimizada para una eficaz iluminación general interior de oficinas, hospitales y espacios comerciales, residenciales u hoteleros y dotada con un innovador balance térmico mediante refrigeración pasiva. Diseñado para instalación adosada o suspendida a techo. El cuerpo de la luminaria esta construido en aluminio extruido con acabados en gris. La luminaria es IP40. La luminaria monta un difusor opal de policarbonato con un ángulo de apertura de 85º y utiliza una fuente de luz LED de 15 W con una reproducción cromática superior al 85% y una dispersión cromática de 3 SMCD. La luminaria tiene Flujo luminoso de [!REAL_LUMI_FLUX] Lm, con un rendimiento luminoso de [!LUMINOUS_EFFICIENCY] Lm/W, consumiendo una potencia total de [!REAL_POWER] W. La vida útil de la luminaria es de [!LIFE_TIME]h (establecida a un flujo luminoso límite del 70%). La luminaria va equipada con un equipo auxiliar electrónico Dimable DALI integrado y alimentado a tensión de red: 220-240V; 50/60 Hz. | El cuerpo de la luminaria esta construido en aluminio extruido. | La luminaria monta un difusor opal de policarbonato. | Luminaria diseñada para instalación adosada o suspendida a techo.
17.1671.1105.63 | Luminaria lineal minimalista de 845 mm para uso independiente de la familia Essence de TROLL. | TROLL | IN | Lineales de Superfície | Essence | Essence Ecoled | ESPAÑA |  | Y | [5 empty] | Y | Y |  | CERAMIC_WHITE | 36 x 845 x 63 | 45 x 870 x 75 |  |  | de -20°C a 35°C | 120_277V |  | A | 17 | 1258 | 74,0 |  |  |  |  | Equipo de control electrónico Dimmable DALI | Y | Y |  | 50000 | LED | 0,94 |  |  | 40 |  |  | CLASS1 | 75 | Single |  | 3000 | Led |  | 15 | 2258 | 3 | [7 empty] | 80 |  | Luminaria lineal minimalista de 845 mm para uso independiente de la familia Essence de TROLL con temperatura de color estable de 3000º K (warm white) optimizada para una eficaz iluminación general interior de oficinas, hospitales y espacios comerciales, residenciales u hoteleros y dotada con un innovador balance térmico mediante refrigeración pasiva. Diseñado para instalación adosada o suspendida a techo. El cuerpo de la luminaria esta construido en aluminio extruido con acabados en blanco. La luminaria es IP40. La luminaria monta un difusor opal de policarbonato con un ángulo de apertura de 85º y utiliza una fuente de luz LED de 15 W con una reproducción cromática superior al 85% y una dispersión cromática de 3 SMCD. La luminaria tiene Flujo luminoso de [!REAL_LUMI_FLUX] Lm, con un rendimiento luminoso de [!LUMINOUS_EFFICIENCY] Lm/W, consumiendo una potencia total de [!REAL_POWER] W. La vida útil de la luminaria es de [!LIFE_TIME]h (establecida a un flujo luminoso límite del 70%). La luminaria va equipada con un equipo auxiliar electrónico Dimable DALI integrado y alimentado a tensión de red: 220-240V; 50/60 Hz. | El cuerpo de la luminaria esta construido en aluminio extruido. | La luminaria monta un difusor opal de policarbonato. | Luminaria diseñada para instalación adosada o suspendida a techo.
17.1671.1305.63 | Luminaria lineal minimalista de 1405 mm para uso independiente de la familia Essence de TROLL. | TROLL | IN | Lineales de Superfície | Essence | Essence Ecoled | ESPAÑA |  | Y | [5 empty] | Y | Y |  | CERAMIC_WHITE | 36 x 1405 x 63 | 45 x 1430 x 75 |  |  | de -20°C a 35°C | 120_277V |  | A | 26,7 | 2095 | 78,5 |  |  |  |  | Equipo de control electrónico Dimmable DALI | Y | Y |  | 50000 | LED | 0,94 |  |  | 40 |  |  | CLASS1 | 75 | Single |  | 3000 | Led |  | 24 | 3150 | 3 | [7 empty] | 80 |  | Luminaria lineal minimalista de 1405 mm para uso independiente de la familia Essence de TROLL con temperatura de color estable de 3000º K (warm white) optimizada para una eficaz iluminación general interior de oficinas, hospitales y espacios comerciales, residenciales u hoteleros y dotada con un innovador balance térmico mediante refrigeración pasiva. Diseñado para instalación adosada o suspendida a techo. El cuerpo de la luminaria esta construido en aluminio extruido con acabados en blanco. La luminaria es IP40. La luminaria monta un difusor opal de policarbonato con un ángulo de apertura de 85º y utiliza una fuente de luz LED de 24 W con una reproducción cromática superior al 85% y una dispersión cromática de 3 SMCD. La luminaria tiene Flujo luminoso de [!REAL_LUMI_FLUX] Lm, con un rendimiento luminoso de [!LUMINOUS_EFFICIENCY] Lm/W, consumiendo una potencia total de [!REAL_POWER] W. La vida útil de la luminaria es de [!LIFE_TIME]h (establecida a un flujo luminoso límite del 70%). La luminaria va equipada con un equipo auxiliar electrónico Dimable DALI integrado y alimentado a tensión de red: 220-240V; 50/60 Hz. | El cuerpo de la luminaria esta construido en aluminio extruido. | La luminaria monta un difusor opal de policarbonato. | Luminaria diseñada para instalación adosada o suspendida a techo.
17.1671.1306.04 | Luminaria lineal minimalista de 1405 mm para uso independiente de la familia Essence de TROLL. | TROLL | IN | Lineales de Superfície | Essence | Essence Ecoled | ESPAÑA |  | Y | [5 empty] | Y | Y |  | BLACK | 36 x 1405 x 63 | 45 x 1430 x 75 |  |  | de -20°C a 35°C | 120_277V |  | A | 26,7 | 2206 | 82,6 |  |  |  |  | Equipo de control electrónico Dimmable DALI | Y | Y |  | 50000 | LED | 0,94 |  |  | 40 |  |  | CLASS1 | 75 | Single |  | 4000 | Led |  | 24 | 3150 | 3 | [7 empty] | 80 |  | Luminaria lineal minimalista de 1405 mm para uso independiente de la familia Essence de TROLL con temperatura de color estable de 4000º K (neutral white) optimizada para una eficaz iluminación general interior de oficinas, hospitales y espacios comerciales, residenciales u hoteleros y dotada con un innovador balance térmico mediante refrigeración pasiva. Diseñado para instalación adosada o suspendida a techo. El cuerpo de la luminaria esta construido en aluminio extruido con acabados en negro. La luminaria es IP40. La luminaria monta un difusor opal de policarbonato con un ángulo de apertura de 85º y utiliza una fuente de luz LED de 24 W con una reproducción cromática superior al 85% y una dispersión cromática de 3 SMCD. La luminaria tiene Flujo luminoso de [!REAL_LUMI_FLUX] Lm, con un rendimiento luminoso de [!LUMINOUS_EFFICIENCY] Lm/W, consumiendo una potencia total de [!REAL_POWER] W. La vida útil de la luminaria es de [!LIFE_TIME]h (establecida a un flujo luminoso límite del 70%). La luminaria va equipada con un equipo auxiliar electrónico Dimable DALI integrado y alimentado a tensión de red: 220-240V; 50/60 Hz. | El cuerpo de la luminaria esta construido en aluminio extruido. | La luminaria monta un difusor opal de policarbonato. | Luminaria diseñada para instalación adosada o suspendida a techo.
17.1671.1307.04 | Luminaria lineal minimalista de 1405 mm para uso independiente de la familia Essence de TROLL. | TROLL | IN | Lineales de Superfície | Essence | Essence Ecoled | ESPAÑA |  | Y | [5 empty] | Y | Y |  | BLACK | 36 x 1405 x 63 | 45 x 1430 x 75 |  |  | de -20°C a 35°C | 120_277V |  | A | 36 | 2551 | 70,9 |  |  |  |  | Equipo de control electrónico Dimmable DALI | Y | Y |  | 50000 | LED | 0,94 |  |  | 40 |  |  | CLASS1 | 75 | Single |  | 3000 | Led |  | 34 | 4050 | 3 | [7 empty] | 80 |  | Luminaria lineal minimalista de 1405 mm para uso independiente de la familia Essence de TROLL con temperatura de color estable de 3000º K (warm white) optimizada para una eficaz iluminación general interior de oficinas, hospitales y espacios comerciales, residenciales u hoteleros y dotada con un innovador balance térmico mediante refrigeración pasiva. Diseñado para instalación adosada o suspendida a techo. El cuerpo de la luminaria esta construido en aluminio extruido con acabados en negro. La luminaria es IP40. La luminaria monta un difusor opal de policarbonato con un ángulo de apertura de 85º y utiliza una fuente de luz LED de 34 W con una reproducción cromática superior al 85% y una dispersión cromática de 3 SMCD. La luminaria tiene Flujo luminoso de [!REAL_LUMI_FLUX] Lm, con un rendimiento luminoso de [!LUMINOUS_EFFICIENCY] Lm/W, consumiendo una potencia total de [!REAL_POWER] W. La vida útil de la luminaria es de [!LIFE_TIME]h (establecida a un flujo luminoso límite del 70%). La luminaria va equipada con un equipo auxiliar electrónico Dimable DALI integrado y alimentado a tensión de red: 220-240V; 50/60 Hz. | El cuerpo de la luminaria esta construido en aluminio extruido. | La luminaria monta un difusor opal de policarbonato. | Luminaria diseñada para instalación adosada o suspendida a techo.
17.1671.1307.21 | Luminaria lineal minimalista de 1405 mm para uso independiente de la familia Essence de TROLL. | TROLL | IN | Lineales de Superfície | Essence | Essence Ecoled | ESPAÑA |  | Y | [5 empty] | Y | Y |  | GREY | 36 x 1405 x 63 | 45 x 1430 x 75 |  |  | de -20°C a 35°C | 120_277V |  | A | 36 | 2551 | 70,9 |  |  |  |  | Equipo de control electrónico Dimmable DALI | Y | Y |  | 50000 | LED | 0,94 |  |  | 40 |  |  | CLASS1 | 75 | Single |  | 3000 | Led |  | 34 | 4050 | 3 | [7 empty] | 80 |  | Luminaria lineal minimalista de 1405 mm para uso independiente de la familia Essence de TROLL con temperatura de color estable de 3000º K (warm white) optimizada para una eficaz iluminación general interior de oficinas, hospitales y espacios comerciales, residenciales u hoteleros y dotada con un innovador balance térmico mediante refrigeración pasiva. Diseñado para instalación adosada o suspendida a techo. El cuerpo de la luminaria esta construido en aluminio extruido con acabados en gris. La luminaria es IP40. La luminaria monta un difusor opal de policarbonato con un ángulo de apertura de 85º y utiliza una fuente de luz LED de 34 W con una reproducción cromática superior al 85% y una dispersión cromática de 3 SMCD. La luminaria tiene Flujo luminoso de [!REAL_LUMI_FLUX] Lm, con un rendimiento luminoso de [!LUMINOUS_EFFICIENCY] Lm/W, consumiendo una potencia total de [!REAL_POWER] W. La vida útil de la luminaria es de [!LIFE_TIME]h (establecida a un flujo luminoso límite del 70%). La luminaria va equipada con un equipo auxiliar electrónico Dimable DALI integrado y alimentado a tensión de red: 220-240V; 50/60 Hz. | El cuerpo de la luminaria esta construido en aluminio extruido. | La luminaria monta un difusor opal de policarbonato. | Luminaria diseñada para instalación adosada o suspendida a techo.
17.1671.1308.04 | Luminaria lineal minimalista de 1405 mm para uso independiente de la familia Essence de TROLL. | TROLL | IN | Lineales de Superfície | Essence | Essence Ecoled | ESPAÑA |  | Y | [5 empty] | Y | Y |  | BLACK | 36 x 1405 x 63 | 45 x 1430 x 75 |  |  | de -20°C a 35°C | 120_277V |  | A | 36 | 2685 | 74,6 |  |  |  |  | Equipo de control electrónico Dimmable DALI | Y | Y |  | 50000 | LED | 0,94 |  |  | 40 |  |  | CLASS1 | 75 | Single |  | 4000 | Led |  | 34 | 4050 | 3 | [7 empty] | 80 |  | Luminaria lineal minimalista de 1405 mm para uso independiente de la familia Essence de TROLL con temperatura de color estable de 4000º K (neutral white) optimizada para una eficaz iluminación general interior de oficinas, hospitales y espacios comerciales, residenciales u hoteleros y dotada con un innovador balance térmico mediante refrigeración pasiva. Diseñado para instalación adosada o suspendida a techo. El cuerpo de la luminaria esta construido en aluminio extruido con acabados en negro. La luminaria es IP40. La luminaria monta un difusor opal de policarbonato con un ángulo de apertura de 85º y utiliza una fuente de luz LED de 34 W con una reproducción cromática superior al 85% y una dispersión cromática de 3 SMCD. La luminaria tiene Flujo luminoso de [!REAL_LUMI_FLUX] Lm, con un rendimiento luminoso de [!LUMINOUS_EFFICIENCY] Lm/W, consumiendo una potencia total de [!REAL_POWER] W. La vida útil de la luminaria es de [!LIFE_TIME]h (establecida a un flujo luminoso límite del 70%). La luminaria va equipada con un equipo auxiliar electrónico Dimable DALI integrado y alimentado a tensión de red: 220-240V; 50/60 Hz. | El cuerpo de la luminaria esta construido en aluminio extruido. | La luminaria monta un difusor opal de policarbonato. | Luminaria diseñada para instalación adosada o suspendida a techo.
17.1671.1401.21 | Luminaria lineal minimalista de 1685 mm para uso independiente de la familia Essence de TROLL. | TROLL | IN | Lineales de Superfície | Essence | Essence Ecoled | ESPAÑA |  | Y | [5 empty] | Y | Y |  | GREY | 36 x 1685 x 63 | 45 x 1710 x 75 |  |  | de -20°C a 35°C | 120_277V |  | A | 33,3 | 2515 | 75,5 |  |  |  |  | Equipo de control electrónico | Y | Y |  | 50000 | LED | 0,94 |  |  | 40 |  |  | CLASS1 | 75 | Single |  | 3000 | Led |  | 29 | 3600 | 3 | [7 empty] | 80 |  | Luminaria lineal minimalista de 1685 mm para uso independiente de la familia Essence de TROLL con temperatura de color estable de 3000º K (warm white) optimizada para una eficaz iluminación general interior de oficinas, hospitales y espacios comerciales, residenciales u hoteleros y dotada con un innovador balance térmico mediante refrigeración pasiva. Diseñado para instalación adosada o suspendida a techo. El cuerpo de la luminaria esta construido en aluminio extruido con acabados en gris. La luminaria es IP40. La luminaria monta un difusor opal de policarbonato con un ángulo de apertura de 85º y utiliza una fuente de luz LED de 29 W con una reproducción cromática superior al 85% y una dispersión cromática de 3 SMCD. La luminaria tiene Flujo luminoso de [!REAL_LUMI_FLUX] Lm, con un rendimiento luminoso de [!LUMINOUS_EFFICIENCY] Lm/W, consumiendo una potencia total de [!REAL_POWER] W. La vida útil de la luminaria es de [!LIFE_TIME]h (establecida a un flujo luminoso límite del 70%). La luminaria va equipada con un equipo auxiliar electrónico ON/OF integrado y alimentado a tensión de red: 220-240V; 50/60 Hz. | El cuerpo de la luminaria esta construido en aluminio extruido. | La luminaria monta un difusor opal de policarbonato. | Luminaria diseñada para instalación adosada o suspendida a techo.
17.1671.1402.63 | Luminaria lineal minimalista de 1685 mm para uso independiente de la familia Essence de TROLL. | TROLL | IN | Lineales de Superfície | Essence | Essence Ecoled | ESPAÑA |  | Y | [5 empty] | Y | Y |  | CERAMIC_WHITE | 36 x 1685 x 63 | 45 x 1710 x 75 |  |  | de -20°C a 35°C | 120_277V |  | A | 33,3 | 2648 | 79,5 |  |  |  |  | Equipo de control electrónico | Y | Y |  | 50000 | LED | 0,94 |  |  | 40 |  |  | CLASS1 | 75 | Single |  | 4000 | Led |  | 29 | 3600 | 3 | [7 empty] | 80 |  | Luminaria lineal minimalista de 1685 mm para uso independiente de la familia Essence de TROLL con temperatura de color estable de 4000º K (neutral white) optimizada para una eficaz iluminación general interior de oficinas, hospitales y espacios comerciales, residenciales u hoteleros y dotada con un innovador balance térmico mediante refrigeración pasiva. Diseñado para instalación adosada o suspendida a techo. El cuerpo de la luminaria esta construido en aluminio extruido con acabados en blanco. La luminaria es IP40. La luminaria monta un difusor opal de policarbonato con un ángulo de apertura de 85º y utiliza una fuente de luz LED de 29 W con una reproducción cromática superior al 85% y una dispersión cromática de 3 SMCD. La luminaria tiene Flujo luminoso de [!REAL_LUMI_FLUX] Lm, con un rendimiento luminoso de [!LUMINOUS_EFFICIENCY] Lm/W, consumiendo una potencia total de [!REAL_POWER] W. La vida útil de la luminaria es de [!LIFE_TIME]h (establecida a un flujo luminoso límite del 70%). La luminaria va equipada con un equipo auxiliar electrónico ON/OF integrado y alimentado a tensión de red: 220-240V; 50/60 Hz. | El cuerpo de la luminaria esta construido en aluminio extruido. | La luminaria monta un difusor opal de policarbonato. | Luminaria diseñada para instalación adosada o suspendida a techo.
17.1671.1403.04 | Luminaria lineal minimalista de 1685 mm para uso independiente de la familia Essence de TROLL. | TROLL | IN | Lineales de Superfície | Essence | Essence Ecoled | ESPAÑA |  | Y | [5 empty] | Y | Y |  | BLACK | 36 x 1685 x 63 | 45 x 1710 x 75 |  |  | de -20°C a 35°C | 120_277V |  | A | 43 | 3061 | 71,2 |  |  |  |  | Equipo de control electrónico | Y | Y |  | 50000 | LED | 0,94 |  |  | 40 |  |  | CLASS1 | 75 | Single |  | 3000 | Led |  | 40 | 4670 | 3 | [7 empty] | 80 |  | Luminaria lineal minimalista de 1685 mm para uso independiente de la familia Essence de TROLL con temperatura de color estable de 3000º K (warm white) optimizada para una eficaz iluminación general interior de oficinas, hospitales y espacios comerciales, residenciales u hoteleros y dotada con un innovador balance térmico mediante refrigeración pasiva. Diseñado para instalación adosada o suspendida a techo. El cuerpo de la luminaria esta construido en aluminio extruido con acabados en negro. La luminaria es IP40. La luminaria monta un difusor opal de policarbonato con un ángulo de apertura de 85º y utiliza una fuente de luz LED de 40 W con una reproducción cromática superior al 85% y una dispersión cromática de 3 SMCD. La luminaria tiene Flujo luminoso de [!REAL_LUMI_FLUX] Lm, con un rendimiento luminoso de [!LUMINOUS_EFFICIENCY] Lm/W, consumiendo una potencia total de [!REAL_POWER] W. La vida útil de la luminaria es de [!LIFE_TIME]h (establecida a un flujo luminoso límite del 70%). La luminaria va equipada con un equipo auxiliar electrónico ON/OF integrado y alimentado a tensión de red: 220-240V; 50/60 Hz. | El cuerpo de la luminaria esta construido en aluminio extruido. | La luminaria monta un difusor opal de policarbonato. | Luminaria diseñada para instalación adosada o suspendida a techo.
17.1671.1403.63 | Luminaria lineal minimalista de 1685 mm para uso independiente de la familia Essence de TROLL. | TROLL | IN | Lineales de Superfície | Essence | Essence Ecoled | ESPAÑA |  | Y | [5 empty] | Y | Y |  | CERAMIC_WHITE | 36 x 1685 x 63 | 45 x 1710 x 75 |  |  | de -20°C a 35°C | 120_277V |  | A | 43 | 3061 | 71,2 |  |  |  |  | Equipo de control electrónico | Y | Y |  | 50000 | LED | 0,94 |  |  | 40 |  |  | CLASS1 | 75 | Single |  | 3000 | Led |  | 40 | 4670 | 3 | [7 empty] | 80 |  | Luminaria lineal minimalista de 1685 mm para uso independiente de la familia Essence de TROLL con temperatura de color estable de 3000º K (warm white) optimizada para una eficaz iluminación general interior de oficinas, hospitales y espacios comerciales, residenciales u hoteleros y dotada con un innovador balance térmico mediante refrigeración pasiva. Diseñado para instalación adosada o suspendida a techo. El cuerpo de la luminaria esta construido en aluminio extruido con acabados en blanco. La luminaria es IP40. La luminaria monta un difusor opal de policarbonato con un ángulo de apertura de 85º y utiliza una fuente de luz LED de 40 W con una reproducción cromática superior al 85% y una dispersión cromática de 3 SMCD. La luminaria tiene Flujo luminoso de [!REAL_LUMI_FLUX] Lm, con un rendimiento luminoso de [!LUMINOUS_EFFICIENCY] Lm/W, consumiendo una potencia total de [!REAL_POWER] W. La vida útil de la luminaria es de [!LIFE_TIME]h (establecida a un flujo luminoso límite del 70%). La luminaria va equipada con un equipo auxiliar electrónico ON/OF integrado y alimentado a tensión de red: 220-240V; 50/60 Hz. | El cuerpo de la luminaria esta construido en aluminio extruido. | La luminaria monta un difusor opal de policarbonato. | Luminaria diseñada para instalación adosada o suspendida a techo.
17.1671.1404.04 | Luminaria lineal minimalista de 1685 mm para uso independiente de la familia Essence de TROLL. | TROLL | IN | Lineales de Superfície | Essence | Essence Ecoled | ESPAÑA |  | Y | [5 empty] | Y | Y |  | BLACK | 36 x 1685 x 63 | 45 x 1710 x 75 |  |  | de -20°C a 35°C | 120_277V |  | A | 43 | 3222 | 74,9 |  |  |  |  | Equipo de control electrónico | Y | Y |  | 50000 | LED | 0,94 |  |  | 40 |  |  | CLASS1 | 75 | Single |  | 4000 | Led |  | 40 | 4670 | 3 | [7 empty] | 80 |  | Luminaria lineal minimalista de 1685 mm para uso independiente de la familia Essence de TROLL con temperatura de color estable de 4000º K (neutral white) optimizada para una eficaz iluminación general interior de oficinas, hospitales y espacios comerciales, residenciales u hoteleros y dotada con un innovador balance térmico mediante refrigeración pasiva. Diseñado para instalación adosada o suspendida a techo. El cuerpo de la luminaria esta construido en aluminio extruido con acabados en negro. La luminaria es IP40. La luminaria monta un difusor opal de policarbonato con un ángulo de apertura de 85º y utiliza una fuente de luz LED de 40 W con una reproducción cromática superior al 85% y una dispersión cromática de 3 SMCD. La luminaria tiene Flujo luminoso de [!REAL_LUMI_FLUX] Lm, con un rendimiento luminoso de [!LUMINOUS_EFFICIENCY] Lm/W, consumiendo una potencia total de [!REAL_POWER] W. La vida útil de la luminaria es de [!LIFE_TIME]h (establecida a un flujo luminoso límite del 70%). La luminaria va equipada con un equipo auxiliar electrónico ON/OF integrado y alimentado a tensión de red: 220-240V; 50/60 Hz. | El cuerpo de la luminaria esta construido en aluminio extruido. | La luminaria monta un difusor opal de policarbonato. | Luminaria diseñada para instalación adosada o suspendida a techo.
17.1671.1404.21 | Luminaria lineal minimalista de 1685 mm para uso independiente de la familia Essence de TROLL. | TROLL | IN | Lineales de Superfície | Essence | Essence Ecoled | ESPAÑA |  | Y | [5 empty] | Y | Y |  | GREY | 36 x 1685 x 63 | 45 x 1710 x 75 |  |  | de -20°C a 35°C | 120_277V |  | A | 43 | 3222 | 74,9 |  |  |  |  | Equipo de control electrónico | Y | Y |  | 50000 | LED | 0,94 |  |  | 40 |  |  | CLASS1 | 75 | Single |  | 4000 | Led |  | 40 | 4670 | 3 | [7 empty] | 80 |  | Luminaria lineal minimalista de 1685 mm para uso independiente de la familia Essence de TROLL con temperatura de color estable de 4000º K (neutral white) optimizada para una eficaz iluminación general interior de oficinas, hospitales y espacios comerciales, residenciales u hoteleros y dotada con un innovador balance térmico mediante refrigeración pasiva. Diseñado para instalación adosada o suspendida a techo. El cuerpo de la luminaria esta construido en aluminio extruido con acabados en gris. La luminaria es IP40. La luminaria monta un difusor opal de policarbonato con un ángulo de apertura de 85º y utiliza una fuente de luz LED de 40 W con una reproducción cromática superior al 85% y una dispersión cromática de 3 SMCD. La luminaria tiene Flujo luminoso de [!REAL_LUMI_FLUX] Lm, con un rendimiento luminoso de [!LUMINOUS_EFFICIENCY] Lm/W, consumiendo una potencia total de [!REAL_POWER] W. La vida útil de la luminaria es de [!LIFE_TIME]h (establecida a un flujo luminoso límite del 70%). La luminaria va equipada con un equipo auxiliar electrónico ON/OF integrado y alimentado a tensión de red: 220-240V; 50/60 Hz. | El cuerpo de la luminaria esta construido en aluminio extruido. | La luminaria monta un difusor opal de policarbonato. | Luminaria diseñada para instalación adosada o suspendida a techo.
17.1671.1405.04 | Luminaria lineal minimalista de 1685 mm para uso independiente de la familia Essence de TROLL. | TROLL | IN | Lineales de Superfície | Essence | Essence Ecoled | ESPAÑA |  | Y | [5 empty] | Y | Y |  | BLACK | 36 x 1685 x 63 | 45 x 1710 x 75 |  |  | de -20°C a 35°C | 120_277V |  | A | 33,3 | 2515 | 75,5 |  |  |  |  | Equipo de control electrónico Dimmable DALI | Y | Y |  | 50000 | LED | 0,94 |  |  | 40 |  |  | CLASS1 | 75 | Single |  | 3000 | Led |  | 29 | 3600 | 3 | [7 empty] | 80 |  | Luminaria lineal minimalista de 1685 mm para uso independiente de la familia Essence de TROLL con temperatura de color estable de 3000º K (warm white) optimizada para una eficaz iluminación general interior de oficinas, hospitales y espacios comerciales, residenciales u hoteleros y dotada con un innovador balance térmico mediante refrigeración pasiva. Diseñado para instalación adosada o suspendida a techo. El cuerpo de la luminaria esta construido en aluminio extruido con acabados en negro. La luminaria es IP40. La luminaria monta un difusor opal de policarbonato con un ángulo de apertura de 85º y utiliza una fuente de luz LED de 29 W con una reproducción cromática superior al 85% y una dispersión cromática de 3 SMCD. La luminaria tiene Flujo luminoso de [!REAL_LUMI_FLUX] Lm, con un rendimiento luminoso de [!LUMINOUS_EFFICIENCY] Lm/W, consumiendo una potencia total de [!REAL_POWER] W. La vida útil de la luminaria es de [!LIFE_TIME]h (establecida a un flujo luminoso límite del 70%). La luminaria va equipada con un equipo auxiliar electrónico Dimable DALI integrado y alimentado a tensión de red: 220-240V; 50/60 Hz. | El cuerpo de la luminaria esta construido en aluminio extruido. | La luminaria monta un difusor opal de policarbonato. | Luminaria diseñada para instalación adosada o suspendida a techo.
17.1671.1405.63 | Luminaria lineal minimalista de 1685 mm para uso independiente de la familia Essence de TROLL. | TROLL | IN | Lineales de Superfície | Essence | Essence Ecoled | ESPAÑA |  | Y | [5 empty] | Y | Y |  | CERAMIC_WHITE | 36 x 1685 x 63 | 45 x 1710 x 75 |  |  | de -20°C a 35°C | 120_277V |  | A | 33,3 | 2515 | 75,5 |  |  |  |  | Equipo de control electrónico Dimmable DALI | Y | Y |  | 50000 | LED | 0,94 |  |  | 40 |  |  | CLASS1 | 75 | Single |  | 3000 | Led |  | 29 | 3600 | 3 | [7 empty] | 80 |  | Luminaria lineal minimalista de 1685 mm para uso independiente de la familia Essence de TROLL con temperatura de color estable de 3000º K (warm white) optimizada para una eficaz iluminación general interior de oficinas, hospitales y espacios comerciales, residenciales u hoteleros y dotada con un innovador balance térmico mediante refrigeración pasiva. Diseñado para instalación adosada o suspendida a techo. El cuerpo de la luminaria esta construido en aluminio extruido con acabados en blanco. La luminaria es IP40. La luminaria monta un difusor opal de policarbonato con un ángulo de apertura de 85º y utiliza una fuente de luz LED de 29 W con una reproducción cromática superior al 85% y una dispersión cromática de 3 SMCD. La luminaria tiene Flujo luminoso de [!REAL_LUMI_FLUX] Lm, con un rendimiento luminoso de [!LUMINOUS_EFFICIENCY] Lm/W, consumiendo una potencia total de [!REAL_POWER] W. La vida útil de la luminaria es de [!LIFE_TIME]h (establecida a un flujo luminoso límite del 70%). La luminaria va equipada con un equipo auxiliar electrónico Dimable DALI integrado y alimentado a tensión de red: 220-240V; 50/60 Hz. | El cuerpo de la luminaria esta construido en aluminio extruido. | La luminaria monta un difusor opal de policarbonato. | Luminaria diseñada para instalación adosada o suspendida a techo.
17.1671.1406.21 | Luminaria lineal minimalista de 1685 mm para uso independiente de la familia Essence de TROLL. | TROLL | IN | Lineales de Superfície | Essence | Essence Ecoled | ESPAÑA |  | Y | [5 empty] | Y | Y |  | GREY | 36 x 1685 x 63 | 45 x 1710 x 75 |  |  | de -20°C a 35°C | 120_277V |  | A | 33,3 | 2648 | 79,5 |  |  |  |  | Equipo de control electrónico Dimmable DALI | Y | Y |  | 50000 | LED | 0,94 |  |  | 40 |  |  | CLASS1 | 75 | Single |  | 4000 | Led |  | 29 | 3600 | 3 | [7 empty] | 80 |  | Luminaria lineal minimalista de 1685 mm para uso independiente de la familia Essence de TROLL con temperatura de color estable de 4000º K (neutral white) optimizada para una eficaz iluminación general interior de oficinas, hospitales y espacios comerciales, residenciales u hoteleros y dotada con un innovador balance térmico mediante refrigeración pasiva. Diseñado para instalación adosada o suspendida a techo. El cuerpo de la luminaria esta construido en aluminio extruido con acabados en gris. La luminaria es IP40. La luminaria monta un difusor opal de policarbonato con un ángulo de apertura de 85º y utiliza una fuente de luz LED de 29 W con una reproducción cromática superior al 85% y una dispersión cromática de 3 SMCD. La luminaria tiene Flujo luminoso de [!REAL_LUMI_FLUX] Lm, con un rendimiento luminoso de [!LUMINOUS_EFFICIENCY] Lm/W, consumiendo una potencia total de [!REAL_POWER] W. La vida útil de la luminaria es de [!LIFE_TIME]h (establecida a un flujo luminoso límite del 70%). La luminaria va equipada con un equipo auxiliar electrónico Dimable DALI integrado y alimentado a tensión de red: 220-240V; 50/60 Hz. | El cuerpo de la luminaria esta construido en aluminio extruido. | La luminaria monta un difusor opal de policarbonato. | Luminaria diseñada para instalación adosada o suspendida a techo.
17.1671.1406.63 | Luminaria lineal minimalista de 1685 mm para uso independiente de la familia Essence de TROLL. | TROLL | IN | Lineales de Superfície | Essence | Essence Ecoled | ESPAÑA |  | Y | [5 empty] | Y | Y |  | CERAMIC_WHITE | 36 x 1685 x 63 | 45 x 1710 x 75 |  |  | de -20°C a 35°C | 120_277V |  | A | 33,3 | 2648 | 79,5 |  |  |  |  | Equipo de control electrónico Dimmable DALI | Y | Y |  | 50000 | LED | 0,94 |  |  | 40 |  |  | CLASS1 | 75 | Single |  | 4000 | Led |  | 29 | 3600 | 3 | [7 empty] | 80 |  | Luminaria lineal minimalista de 1685 mm para uso independiente de la familia Essence de TROLL con temperatura de color estable de 4000º K (neutral white) optimizada para una eficaz iluminación general interior de oficinas, hospitales y espacios comerciales, residenciales u hoteleros y dotada con un innovador balance térmico mediante refrigeración pasiva. Diseñado para instalación adosada o suspendida a techo. El cuerpo de la luminaria esta construido en aluminio extruido con acabados en blanco. La luminaria es IP40. La luminaria monta un difusor opal de policarbonato con un ángulo de apertura de 85º y utiliza una fuente de luz LED de 29 W con una reproducción cromática superior al 85% y una dispersión cromática de 3 SMCD. La luminaria tiene Flujo luminoso de [!REAL_LUMI_FLUX] Lm, con un rendimiento luminoso de [!LUMINOUS_EFFICIENCY] Lm/W, consumiendo una potencia total de [!REAL_POWER] W. La vida útil de la luminaria es de [!LIFE_TIME]h (establecida a un flujo luminoso límite del 70%). La luminaria va equipada con un equipo auxiliar electrónico Dimable DALI integrado y alimentado a tensión de red: 220-240V; 50/60 Hz. | El cuerpo de la luminaria esta construido en aluminio extruido. | La luminaria monta un difusor opal de policarbonato. | Luminaria diseñada para instalación adosada o suspendida a techo.
17.1671.1408.04 | Luminaria lineal minimalista de 1685 mm para uso independiente de la familia Essence de TROLL. | TROLL | IN | Lineales de Superfície | Essence | Essence Ecoled | ESPAÑA |  | Y | [5 empty] | Y | Y |  | BLACK | 36 x 1685 x 63 | 45 x 1710 x 75 |  |  | de -20°C a 35°C | 120_277V |  | A | 43 | 3222 | 74,9 |  |  |  |  | Equipo de control electrónico Dimmable DALI | Y | Y |  | 50000 | LED | 0,94 |  |  | 40 |  |  | CLASS1 | 75 | Single |  | 4000 | Led |  | 40 | 4670 | 3 | [7 empty] | 80 |  | Luminaria lineal minimalista de 1685 mm para uso independiente de la familia Essence de TROLL con temperatura de color estable de 4000º K (neutral white) optimizada para una eficaz iluminación general interior de oficinas, hospitales y espacios comerciales, residenciales u hoteleros y dotada con un innovador balance térmico mediante refrigeración pasiva. Diseñado para instalación adosada o suspendida a techo. El cuerpo de la luminaria esta construido en aluminio extruido con acabados en negro. La luminaria es IP40. La luminaria monta un difusor opal de policarbonato con un ángulo de apertura de 85º y utiliza una fuente de luz LED de 40 W con una reproducción cromática superior al 85% y una dispersión cromática de 3 SMCD. La luminaria tiene Flujo luminoso de [!REAL_LUMI_FLUX] Lm, con un rendimiento luminoso de [!LUMINOUS_EFFICIENCY] Lm/W, consumiendo una potencia total de [!REAL_POWER] W. La vida útil de la luminaria es de [!LIFE_TIME]h (establecida a un flujo luminoso límite del 70%). La luminaria va equipada con un equipo auxiliar electrónico Dimable DALI integrado y alimentado a tensión de red: 220-240V; 50/60 Hz. | El cuerpo de la luminaria esta construido en aluminio extruido. | La luminaria monta un difusor opal de policarbonato. | Luminaria diseñada para instalación adosada o suspendida a techo.
17.1671.1408.21 | Luminaria lineal minimalista de 1685 mm para uso independiente de la familia Essence de TROLL. | TROLL | IN | Lineales de Superfície | Essence | Essence Ecoled | ESPAÑA |  | Y | [5 empty] | Y | Y |  | GREY | 36 x 1685 x 63 | 45 x 1710 x 75 |  |  | de -20°C a 35°C | 120_277V |  | A | 43 | 3222 | 74,9 |  |  |  |  | Equipo de control electrónico Dimmable DALI | Y | Y |  | 50000 | LED | 0,94 |  |  | 40 |  |  | CLASS1 | 75 | Single |  | 4000 | Led |  | 40 | 4670 | 3 | [7 empty] | 80 |  | Luminaria lineal minimalista de 1685 mm para uso independiente de la familia Essence de TROLL con temperatura de color estable de 4000º K (neutral white) optimizada para una eficaz iluminación general interior de oficinas, hospitales y espacios comerciales, residenciales u hoteleros y dotada con un innovador balance térmico mediante refrigeración pasiva. Diseñado para instalación adosada o suspendida a techo. El cuerpo de la luminaria esta construido en aluminio extruido con acabados en gris. La luminaria es IP40. La luminaria monta un difusor opal de policarbonato con un ángulo de apertura de 85º y utiliza una fuente de luz LED de 40 W con una reproducción cromática superior al 85% y una dispersión cromática de 3 SMCD. La luminaria tiene Flujo luminoso de [!REAL_LUMI_FLUX] Lm, con un rendimiento luminoso de [!LUMINOUS_EFFICIENCY] Lm/W, consumiendo una potencia total de [!REAL_POWER] W. La vida útil de la luminaria es de [!LIFE_TIME]h (establecida a un flujo luminoso límite del 70%). La luminaria va equipada con un equipo auxiliar electrónico Dimable DALI integrado y alimentado a tensión de red: 220-240V; 50/60 Hz. | El cuerpo de la luminaria esta construido en aluminio extruido. | La luminaria monta un difusor opal de policarbonato. | Luminaria diseñada para instalación adosada o suspendida a techo.
17.1671.1408.63 | Luminaria lineal minimalista de 1685 mm para uso independiente de la familia Essence de TROLL. | TROLL | IN | Lineales de Superfície | Essence | Essence Ecoled | ESPAÑA |  | Y | [5 empty] | Y | Y |  | CERAMIC_WHITE | 36 x 1685 x 63 | 45 x 1710 x 75 |  |  | de -20°C a 35°C | 120_277V |  | A | 43 | 3222 | 74,9 |  |  |  |  | Equipo de control electrónico Dimmable DALI | Y | Y |  | 50000 | LED | 0,94 |  |  | 40 |  |  | CLASS1 | 75 | Single |  | 4000 | Led |  | 40 | 4670 | 3 | [7 empty] | 80 |  | Luminaria lineal minimalista de 1685 mm para uso independiente de la familia Essence de TROLL con temperatura de color estable de 4000º K (neutral white) optimizada para una eficaz iluminación general interior de oficinas, hospitales y espacios comerciales, residenciales u hoteleros y dotada con un innovador balance térmico mediante refrigeración pasiva. Diseñado para instalación adosada o suspendida a techo. El cuerpo de la luminaria esta construido en aluminio extruido con acabados en blanco. La luminaria es IP40. La luminaria monta un difusor opal de policarbonato con un ángulo de apertura de 85º y utiliza una fuente de luz LED de 40 W con una reproducción cromática superior al 85% y una dispersión cromática de 3 SMCD. La luminaria tiene Flujo luminoso de [!REAL_LUMI_FLUX] Lm, con un rendimiento luminoso de [!LUMINOUS_EFFICIENCY] Lm/W, consumiendo una potencia total de [!REAL_POWER] W. La vida útil de la luminaria es de [!LIFE_TIME]h (establecida a un flujo luminoso límite del 70%). La luminaria va equipada con un equipo auxiliar electrónico Dimable DALI integrado y alimentado a tensión de red: 220-240V; 50/60 Hz. | El cuerpo de la luminaria esta construido en aluminio extruido. | La luminaria monta un difusor opal de policarbonato. | Luminaria diseñada para instalación adosada o suspendida a techo.
17.1671.1301.21 | Luminaria lineal minimalista de 1405 mm para uso independiente de la familia Essence de TROLL. | TROLL | IN | Lineales de Superfície | Essence | Essence Ecoled | ESPAÑA |  | Y | [5 empty] | Y | Y |  | GREY | 36 x 1405 x 63 | 45 x 1430 x 75 |  |  | de -20°C a 35°C | 120_277V |  | A | 26,7 | 2095 | 78,5 |  |  |  |  | Equipo de control electrónico | Y | Y |  | 50000 | LED | 0,94 |  |  | 40 |  |  | CLASS1 | 75 | Single |  | 3000 | Led |  | 24 | 3150 | 3 | [7 empty] | 80 |  | Luminaria lineal minimalista de 1405 mm para uso independiente de la familia Essence de TROLL con temperatura de color estable de 3000º K (warm white) optimizada para una eficaz iluminación general interior de oficinas, hospitales y espacios comerciales, residenciales u hoteleros y dotada con un innovador balance térmico mediante refrigeración pasiva. Diseñado para instalación adosada o suspendida a techo. El cuerpo de la luminaria esta construido en aluminio extruido con acabados en gris. La luminaria es IP40. La luminaria monta un difusor opal de policarbonato con un ángulo de apertura de 85º y utiliza una fuente de luz LED de 24 W con una reproducción cromática superior al 85% y una dispersión cromática de 3 SMCD. La luminaria tiene Flujo luminoso de [!REAL_LUMI_FLUX] Lm, con un rendimiento luminoso de [!LUMINOUS_EFFICIENCY] Lm/W, consumiendo una potencia total de [!REAL_POWER] W. La vida útil de la luminaria es de [!LIFE_TIME]h (establecida a un flujo luminoso límite del 70%). La luminaria va equipada con un equipo auxiliar electrónico ON/OF integrado y alimentado a tensión de red: 220-240V; 50/60 Hz. | El cuerpo de la luminaria esta construido en aluminio extruido. | La luminaria monta un difusor opal de policarbonato. | Luminaria diseñada para instalación adosada o suspendida a techo.
17.1671.2401.04 | Luminaria lineal minimalista de 1685 mm para formar líneas continuas de la familia Essence de TROLL. | TROLL | IN | Lineales de Superfície | Essence | Essence Ecoled | ESPAÑA |  | Y | [5 empty] | Y | Y |  | BLACK | 36 x 1680 x 63 | 45 x 1710 x 75 |  |  | de -20°C a 35°C | 120_277V |  | A | 33,3 | 2515 | 75,5 |  |  |  |  | Equipo de control electrónico | Y | Y |  | 50000 | LED | 0,94 |  |  | 40 |  |  | CLASS1 | 75 | L.C. |  | 3000 | Led |  | 29 | 3600 | 3 | [7 empty] | 80 |  | Luminaria lineal minimalista de 1685 mm para formar líneas continuas de la familia Essence de TROLL con temperatura de color estable de 3000º K (warm white) optimizada para una eficaz iluminación general interior de oficinas, hospitales y espacios comerciales, residenciales u hoteleros y dotada con un innovador balance térmico mediante refrigeración pasiva. Diseñado para instalación adosada o suspendida a techo. El cuerpo de la luminaria esta construido en aluminio extruido con acabados en negro. La luminaria es IP40. La luminaria monta un difusor opal de policarbonato con un ángulo de apertura de 85º y utiliza una fuente de luz LED de 29 W con una reproducción cromática superior al 85% y una dispersión cromática de 3 SMCD. La luminaria tiene Flujo luminoso de [!REAL_LUMI_FLUX] Lm, con un rendimiento luminoso de [!LUMINOUS_EFFICIENCY] Lm/W, consumiendo una potencia total de [!REAL_POWER] W. La vida útil de la luminaria es de [!LIFE_TIME]h (establecida a un flujo luminoso límite del 70%). La luminaria va equipada con un equipo auxiliar electrónico ON/OF integrado y alimentado a tensión de red: 220-240V; 50/60 Hz. | El cuerpo de la luminaria esta construido en aluminio extruido. | La luminaria monta un difusor opal de policarbonato. | Luminaria diseñada para instalación adosada o suspendida a techo.
17.1671.1204.21 | Luminaria lineal minimalista de 1225 mm para uso independiente de la familia Essence de TROLL. | TROLL | IN | Lineales de Superfície | Essence | Essence Ecoled | ESPAÑA |  | Y | [5 empty] | Y | Y |  | GREY | 36 x 1125 x 63 | 45 x 1150 x 75 |  |  | de -20°C a 35°C | 120_277V |  | A | 28,3 | 2148 | 75,9 |  |  |  |  | Equipo de control electrónico | Y | Y |  | 50000 | LED | 0,94 |  |  | 40 |  |  | CLASS1 | 75 | Single |  | 4000 | Led |  | 27 | 3600 | 3 | [7 empty] | 80 |  | Luminaria lineal minimalista de 1225 mm para uso independiente de la familia Essence de TROLL con temperatura de color estable de 4000º K (neutral white) optimizada para una eficaz iluminación general interior de oficinas, hospitales y espacios comerciales, residenciales u hoteleros y dotada con un innovador balance térmico mediante refrigeración pasiva. Diseñado para instalación adosada o suspendida a techo. El cuerpo de la luminaria esta construido en aluminio extruido con acabados en gris. La luminaria es IP40. La luminaria monta un difusor opal de policarbonato con un ángulo de apertura de 85º y utiliza una fuente de luz LED de 27 W con una reproducción cromática superior al 85% y una dispersión cromática de 3 SMCD. La luminaria tiene Flujo luminoso de [!REAL_LUMI_FLUX] Lm, con un rendimiento luminoso de [!LUMINOUS_EFFICIENCY] Lm/W, consumiendo una potencia total de [!REAL_POWER] W. La vida útil de la luminaria es de [!LIFE_TIME]h (establecida a un flujo luminoso límite del 70%). La luminaria va equipada con un equipo auxiliar electrónico ON/OF integrado y alimentado a tensión de red: 220-240V; 50/60 Hz. | El cuerpo de la luminaria esta construido en aluminio extruido. | La luminaria monta un difusor opal de policarbonato. | Luminaria diseñada para instalación adosada o suspendida a techo.
17.1671.1301.63 | Luminaria lineal minimalista de 1405 mm para uso independiente de la familia Essence de TROLL. | TROLL | IN | Lineales de Superfície | Essence | Essence Ecoled | ESPAÑA |  | Y | [5 empty] | Y | Y |  | CERAMIC_WHITE | 36 x 1405 x 63 | 45 x 1430 x 75 |  |  | de -20°C a 35°C | 120_277V |  | A | 26,7 | 2095 | 78,5 |  |  |  |  | Equipo de control electrónico | Y | Y |  | 50000 | LED | 0,94 |  |  | 40 |  |  | CLASS1 | 75 | Single |  | 3000 | Led |  | 24 | 3150 | 3 | [7 empty] | 80 |  | Luminaria lineal minimalista de 1405 mm para uso independiente de la familia Essence de TROLL con temperatura de color estable de 3000º K (warm white) optimizada para una eficaz iluminación general interior de oficinas, hospitales y espacios comerciales, residenciales u hoteleros y dotada con un innovador balance térmico mediante refrigeración pasiva. Diseñado para instalación adosada o suspendida a techo. El cuerpo de la luminaria esta construido en aluminio extruido con acabados en blanco. La luminaria es IP40. La luminaria monta un difusor opal de policarbonato con un ángulo de apertura de 85º y utiliza una fuente de luz LED de 24 W con una reproducción cromática superior al 85% y una dispersión cromática de 3 SMCD. La luminaria tiene Flujo luminoso de [!REAL_LUMI_FLUX] Lm, con un rendimiento luminoso de [!LUMINOUS_EFFICIENCY] Lm/W, consumiendo una potencia total de [!REAL_POWER] W. La vida útil de la luminaria es de [!LIFE_TIME]h (establecida a un flujo luminoso límite del 70%). La luminaria va equipada con un equipo auxiliar electrónico ON/OF integrado y alimentado a tensión de red: 220-240V; 50/60 Hz. | El cuerpo de la luminaria esta construido en aluminio extruido. | La luminaria monta un difusor opal de policarbonato. | Luminaria diseñada para instalación adosada o suspendida a techo.
17.1671.1302.04 | Luminaria lineal minimalista de 1405 mm para uso independiente de la familia Essence de TROLL. | TROLL | IN | Lineales de Superfície | Essence | Essence Ecoled | ESPAÑA |  | Y | [5 empty] | Y | Y |  | BLACK | 36 x 1405 x 63 | 45 x 1430 x 75 |  |  | de -20°C a 35°C | 120_277V |  | A | 26,7 | 2206 | 82,6 |  |  |  |  | Equipo de control electrónico | Y | Y |  | 50000 | LED | 0,94 |  |  | 40 |  |  | CLASS1 | 75 | Single |  | 4000 | Led |  | 24 | 3150 | 3 | [7 empty] | 80 |  | Luminaria lineal minimalista de 1405 mm para uso independiente de la familia Essence de TROLL con temperatura de color estable de 4000º K (neutral white) optimizada para una eficaz iluminación general interior de oficinas, hospitales y espacios comerciales, residenciales u hoteleros y dotada con un innovador balance térmico mediante refrigeración pasiva. Diseñado para instalación adosada o suspendida a techo. El cuerpo de la luminaria esta construido en aluminio extruido con acabados en negro. La luminaria es IP40. La luminaria monta un difusor opal de policarbonato con un ángulo de apertura de 85º y utiliza una fuente de luz LED de 24 W con una reproducción cromática superior al 85% y una dispersión cromática de 3 SMCD. La luminaria tiene Flujo luminoso de [!REAL_LUMI_FLUX] Lm, con un rendimiento luminoso de [!LUMINOUS_EFFICIENCY] Lm/W, consumiendo una potencia total de [!REAL_POWER] W. La vida útil de la luminaria es de [!LIFE_TIME]h (establecida a un flujo luminoso límite del 70%). La luminaria va equipada con un equipo auxiliar electrónico ON/OF integrado y alimentado a tensión de red: 220-240V; 50/60 Hz. | El cuerpo de la luminaria esta construido en aluminio extruido. | La luminaria monta un difusor opal de policarbonato. | Luminaria diseñada para instalación adosada o suspendida a techo.
17.1671.1302.21 | Luminaria lineal minimalista de 1405 mm para uso independiente de la familia Essence de TROLL. | TROLL | IN | Lineales de Superfície | Essence | Essence Ecoled | ESPAÑA |  | Y | [5 empty] | Y | Y |  | GREY | 36 x 1405 x 63 | 45 x 1430 x 75 |  |  | de -20°C a 35°C | 120_277V |  | A | 26,7 | 2206 | 82,6 |  |  |  |  | Equipo de control electrónico | Y | Y |  | 50000 | LED | 0,94 |  |  | 40 |  |  | CLASS1 | 75 | Single |  | 4000 | Led |  | 24 | 3150 | 3 | [7 empty] | 80 |  | Luminaria lineal minimalista de 1405 mm para uso independiente de la familia Essence de TROLL con temperatura de color estable de 4000º K (neutral white) optimizada para una eficaz iluminación general interior de oficinas, hospitales y espacios comerciales, residenciales u hoteleros y dotada con un innovador balance térmico mediante refrigeración pasiva. Diseñado para instalación adosada o suspendida a techo. El cuerpo de la luminaria esta construido en aluminio extruido con acabados en gris. La luminaria es IP40. La luminaria monta un difusor opal de policarbonato con un ángulo de apertura de 85º y utiliza una fuente de luz LED de 24 W con una reproducción cromática superior al 85% y una dispersión cromática de 3 SMCD. La luminaria tiene Flujo luminoso de [!REAL_LUMI_FLUX] Lm, con un rendimiento luminoso de [!LUMINOUS_EFFICIENCY] Lm/W, consumiendo una potencia total de [!REAL_POWER] W. La vida útil de la luminaria es de [!LIFE_TIME]h (establecida a un flujo luminoso límite del 70%). La luminaria va equipada con un equipo auxiliar electrónico ON/OF integrado y alimentado a tensión de red: 220-240V; 50/60 Hz. | El cuerpo de la luminaria esta construido en aluminio extruido. | La luminaria monta un difusor opal de policarbonato. | Luminaria diseñada para instalación adosada o suspendida a techo.
17.1671.1302.63 | Luminaria lineal minimalista de 1405 mm para uso independiente de la familia Essence de TROLL. | TROLL | IN | Lineales de Superfície | Essence | Essence Ecoled | ESPAÑA |  | Y | [5 empty] | Y | Y |  | CERAMIC_WHITE | 36 x 1405 x 63 | 45 x 1430 x 75 |  |  | de -20°C a 35°C | 120_277V |  | A | 26,7 | 2206 | 82,6 |  |  |  |  | Equipo de control electrónico | Y | Y |  | 50000 | LED | 0,94 |  |  | 40 |  |  | CLASS1 | 75 | Single |  | 4000 | Led |  | 24 | 3150 | 3 | [7 empty] | 80 |  | Luminaria lineal minimalista de 1405 mm para uso independiente de la familia Essence de TROLL con temperatura de color estable de 4000º K (neutral white) optimizada para una eficaz iluminación general interior de oficinas, hospitales y espacios comerciales, residenciales u hoteleros y dotada con un innovador balance térmico mediante refrigeración pasiva. Diseñado para instalación adosada o suspendida a techo. El cuerpo de la luminaria esta construido en aluminio extruido con acabados en blanco. La luminaria es IP40. La luminaria monta un difusor opal de policarbonato con un ángulo de apertura de 85º y utiliza una fuente de luz LED de 24 W con una reproducción cromática superior al 85% y una dispersión cromática de 3 SMCD. La luminaria tiene Flujo luminoso de [!REAL_LUMI_FLUX] Lm, con un rendimiento luminoso de [!LUMINOUS_EFFICIENCY] Lm/W, consumiendo una potencia total de [!REAL_POWER] W. La vida útil de la luminaria es de [!LIFE_TIME]h (establecida a un flujo luminoso límite del 70%). La luminaria va equipada con un equipo auxiliar electrónico ON/OF integrado y alimentado a tensión de red: 220-240V; 50/60 Hz. | El cuerpo de la luminaria esta construido en aluminio extruido. | La luminaria monta un difusor opal de policarbonato. | Luminaria diseñada para instalación adosada o suspendida a techo.
17.1671.1303.63 | Luminaria lineal minimalista de 1405 mm para uso independiente de la familia Essence de TROLL. | TROLL | IN | Lineales de Superfície | Essence | Essence Ecoled | ESPAÑA |  | Y | [5 empty] | Y | Y |  | CERAMIC_WHITE | 36 x 1405 x 63 | 45 x 1430 x 75 |  |  | de -20°C a 35°C | 120_277V |  | A | 36 | 2551 | 70,9 |  |  |  |  | Equipo de control electrónico | Y | Y |  | 50000 | LED | 0,94 |  |  | 40 |  |  | CLASS1 | 75 | Single |  | 3000 | Led |  | 34 | 4050 | 3 | [7 empty] | 80 |  | Luminaria lineal minimalista de 1405 mm para uso independiente de la familia Essence de TROLL con temperatura de color estable de 3000º K (warm white) optimizada para una eficaz iluminación general interior de oficinas, hospitales y espacios comerciales, residenciales u hoteleros y dotada con un innovador balance térmico mediante refrigeración pasiva. Diseñado para instalación adosada o suspendida a techo. El cuerpo de la luminaria esta construido en aluminio extruido con acabados en blanco. La luminaria es IP40. La luminaria monta un difusor opal de policarbonato con un ángulo de apertura de 85º y utiliza una fuente de luz LED de 34 W con una reproducción cromática superior al 85% y una dispersión cromática de 3 SMCD. La luminaria tiene Flujo luminoso de [!REAL_LUMI_FLUX] Lm, con un rendimiento luminoso de [!LUMINOUS_EFFICIENCY] Lm/W, consumiendo una potencia total de [!REAL_POWER] W. La vida útil de la luminaria es de [!LIFE_TIME]h (establecida a un flujo luminoso límite del 70%). La luminaria va equipada con un equipo auxiliar electrónico ON/OF integrado y alimentado a tensión de red: 220-240V; 50/60 Hz. | El cuerpo de la luminaria esta construido en aluminio extruido. | La luminaria monta un difusor opal de policarbonato. | Luminaria diseñada para instalación adosada o suspendida a techo.
17.1671.1304.21 | Luminaria lineal minimalista de 1405 mm para uso independiente de la familia Essence de TROLL. | TROLL | IN | Lineales de Superfície | Essence | Essence Ecoled | ESPAÑA |  | Y | [5 empty] | Y | Y |  | GREY | 36 x 1405 x 63 | 45 x 1430 x 75 |  |  | de -20°C a 35°C | 120_277V |  | A | 36 | 2685 | 74,6 |  |  |  |  | Equipo de control electrónico | Y | Y |  | 50000 | LED | 0,94 |  |  | 40 |  |  | CLASS1 | 75 | Single |  | 4000 | Led |  | 34 | 4050 | 3 | [7 empty] | 80 |  | Luminaria lineal minimalista de 1405 mm para uso independiente de la familia Essence de TROLL con temperatura de color estable de 4000º K (neutral white) optimizada para una eficaz iluminación general interior de oficinas, hospitales y espacios comerciales, residenciales u hoteleros y dotada con un innovador balance térmico mediante refrigeración pasiva. Diseñado para instalación adosada o suspendida a techo. El cuerpo de la luminaria esta construido en aluminio extruido con acabados en gris. La luminaria es IP40. La luminaria monta un difusor opal de policarbonato con un ángulo de apertura de 85º y utiliza una fuente de luz LED de 34 W con una reproducción cromática superior al 85% y una dispersión cromática de 3 SMCD. La luminaria tiene Flujo luminoso de [!REAL_LUMI_FLUX] Lm, con un rendimiento luminoso de [!LUMINOUS_EFFICIENCY] Lm/W, consumiendo una potencia total de [!REAL_POWER] W. La vida útil de la luminaria es de [!LIFE_TIME]h (establecida a un flujo luminoso límite del 70%). La luminaria va equipada con un equipo auxiliar electrónico ON/OF integrado y alimentado a tensión de red: 220-240V; 50/60 Hz. | El cuerpo de la luminaria esta construido en aluminio extruido. | La luminaria monta un difusor opal de policarbonato. | Luminaria diseñada para instalación adosada o suspendida a techo.
17.1671.1305.04 | Luminaria lineal minimalista de 1405 mm para uso independiente de la familia Essence de TROLL. | TROLL | IN | Lineales de Superfície | Essence | Essence Ecoled | ESPAÑA |  | Y | [5 empty] | Y | Y |  | BLACK | 36 x 1405 x 63 | 45 x 1430 x 75 |  |  | de -20°C a 35°C | 120_277V |  | A | 26,7 | 2095 | 78,5 |  |  |  |  | Equipo de control electrónico Dimmable DALI | Y | Y |  | 50000 | LED | 0,94 |  |  | 40 |  |  | CLASS1 | 75 | Single |  | 3000 | Led |  | 24 | 3150 | 3 | [7 empty] | 80 |  | Luminaria lineal minimalista de 1405 mm para uso independiente de la familia Essence de TROLL con temperatura de color estable de 3000º K (warm white) optimizada para una eficaz iluminación general interior de oficinas, hospitales y espacios comerciales, residenciales u hoteleros y dotada con un innovador balance térmico mediante refrigeración pasiva. Diseñado para instalación adosada o suspendida a techo. El cuerpo de la luminaria esta construido en aluminio extruido con acabados en negro. La luminaria es IP40. La luminaria monta un difusor opal de policarbonato con un ángulo de apertura de 85º y utiliza una fuente de luz LED de 24 W con una reproducción cromática superior al 85% y una dispersión cromática de 3 SMCD. La luminaria tiene Flujo luminoso de [!REAL_LUMI_FLUX] Lm, con un rendimiento luminoso de [!LUMINOUS_EFFICIENCY] Lm/W, consumiendo una potencia total de [!REAL_POWER] W. La vida útil de la luminaria es de [!LIFE_TIME]h (establecida a un flujo luminoso límite del 70%). La luminaria va equipada con un equipo auxiliar electrónico Dimable DALI integrado y alimentado a tensión de red: 220-240V; 50/60 Hz. | El cuerpo de la luminaria esta construido en aluminio extruido. | La luminaria monta un difusor opal de policarbonato. | Luminaria diseñada para instalación adosada o suspendida a techo.
17.1671.2205.21 | Luminaria lineal minimalista de 1125 mm para formar líneas continuas de la familia Essence de TROLL. | TROLL | IN | Lineales de Superfície | Essence | Essence Ecoled | ESPAÑA |  | Y | [5 empty] | Y | Y |  | GREY | 36 x 1120 x 63 | 45 x 1150 x 75 |  |  | de -20°C a 35°C | 120_277V |  | A | 22 | 1677 | 76,2 |  |  |  |  | Equipo de control electrónico Dimmable DALI | Y | Y |  | 50000 | LED | 0,94 |  |  | 40 |  |  | CLASS1 | 75 | L.C. |  | 3000 | Led |  | 19,5 | 2700 | 3 | [7 empty] | 80 |  | Luminaria lineal minimalista de 1125 mm para formar líneas continuas de la familia Essence de TROLL con temperatura de color estable de 3000º K (warm white) optimizada para una eficaz iluminación general interior de oficinas, hospitales y espacios comerciales, residenciales u hoteleros y dotada con un innovador balance térmico mediante refrigeración pasiva. Diseñado para instalación adosada o suspendida a techo. El cuerpo de la luminaria esta construido en aluminio extruido con acabados en gris. La luminaria es IP40. La luminaria monta un difusor opal de policarbonato con un ángulo de apertura de 85º y utiliza una fuente de luz LED de 19,5 W con una reproducción cromática superior al 85% y una dispersión cromática de 3 SMCD. La luminaria tiene Flujo luminoso de [!REAL_LUMI_FLUX] Lm, con un rendimiento luminoso de [!LUMINOUS_EFFICIENCY] Lm/W, consumiendo una potencia total de [!REAL_POWER] W. La vida útil de la luminaria es de [!LIFE_TIME]h (establecida a un flujo luminoso límite del 70%). La luminaria va equipada con un equipo auxiliar electrónico Dimable DALI integrado y alimentado a tensión de red: 220-240V; 50/60 Hz. | El cuerpo de la luminaria esta construido en aluminio extruido. | La luminaria monta un difusor opal de policarbonato. | Luminaria diseñada para instalación adosada o suspendida a techo.
17.1671.3201.21 | Luminaria lineal minimalista de 1125 mm de la familia Essence de TROLL. | TROLL | IN | Lineales de Superfície | Essence | Essence Ecoled | ESPAÑA | [9 empty] | Y | GREY | 36 x 1125 x 63 | 45 x 1195 x 125 |  |  | de -20°C a 35°C | 120_277V |  | A | 22 | 1677 | 76,2 |  |  |  |  | Equipo de control electrónico | Y | Y |  | 50000 | LED | 0,94 |  |  | 40 |  |  | CLASS1 | 75 | 3-Ph track |  | 3000 | Led |  | 19,5 | 2700 | 3 | [7 empty] | 80 |  | Luminaria lineal minimalista de 1125 mm de la familia Essence de TROLL con temperatura de color estable de 3000º K (warm white) optimizada para una eficaz iluminación general interior de oficinas, hospitales y espacios comerciales, residenciales u hoteleros y dotada con un innovador balance térmico mediante refrigeración pasiva. Diseñado para instalación en el sistema de carril trifásico de TROLL. El cuerpo de la luminaria esta construido en aluminio extruido con acabados en gris. La luminaria es IP40. La luminaria monta un difusor opal de policarbonato con un ángulo de apertura de 85º y utiliza una fuente de luz LED de 19,5 W con una reproducción cromática superior al 85% y una dispersión cromática de 3 SMCD. La luminaria tiene Flujo luminoso de [!REAL_LUMI_FLUX] Lm, con un rendimiento luminoso de [!LUMINOUS_EFFICIENCY] Lm/W, consumiendo una potencia total de [!REAL_POWER] W. La vida útil de la luminaria es de [!LIFE_TIME]h (establecida a un flujo luminoso límite del 70%). La luminaria va equipada con un equipo auxiliar electrónico ON/OF integrado y alimentado a tensión de red: 220-240V; 50/60 Hz. | El cuerpo de la luminaria esta construido en aluminio extruido. | La luminaria monta un difusor opal de policarbonato. | Luminaria diseñada para instalación en el sistema de carril trifásico de TROLL.
17.DD138/L0983/21 | Luminaria lineal minimalista de 912 mm para uso independiente o línea continua de la familia Essence de TROLL. | TROLL | IN | Lineales de Superfície | Essence | Essence Led | ESPAÑA |  | Y | [5 empty] | Y | Y |  | GREY | 36 x 912,5 x 63 | 95 x 1030 x 55 | 1522 | 1,722 | de -20°C a 35°C | 120_277V |  | A | 29 | 2050 | 71,0 |  |  |  |  | Equipo de control electrónico Dimmable DALI | Y | Y |  | 50000 | LED | 0,98 |  |  | 40 |  |  | CLASS1 | 86 | L.C. |  | 3000 | Led |  | 28 | 3510 | 3 | [7 empty] | 80 |  | Luminaria lineal minimalista de 912 mm para uso independiente o línea continua de la familia Essence de TROLL con temperatura de color estable de 3000º K (warm white) optimizada para una eficaz iluminación general interior de oficinas, hospitales y espacios comerciales, residenciales u hoteleros y dotada con un innovador balance térmico mediante refrigeración pasiva. Diseñado para instalación adosada o suspendida a techo. El cuerpo de la luminaria esta construido en aluminio extruido con acabados en gris. La luminaria es IP40. La luminaria monta un difusor opal de policarbonato con un ángulo de apertura de 85º y utiliza una fuente de luz LED de 28 W con una reproducción cromática superior al 85% y una dispersión cromática de 3 SMCD. La luminaria tiene Flujo luminoso de [!REAL_LUMI_FLUX] Lm, con un rendimiento luminoso de [!LUMINOUS_EFFICIENCY] Lm/W, consumiendo una potencia total de [!REAL_POWER] W. La vida útil de la luminaria es de [!LIFE_TIME]h (establecida a un flujo luminoso límite del 70%). La luminaria va equipada con un equipo auxiliar electrónico Dimable DALI integrado y alimentado a tensión de red: 220-240V; 50/60 Hz. | El cuerpo de la luminaria esta construido en aluminio extruido. | La luminaria monta un difusor opal de policarbonato. | Luminaria diseñada para instalación adosada o suspendida a techo.
17.138E/L1584/21 | Luminaria lineal LED minimalista independiente de 1542 mm de la familia Essence de TROLL. | TROLL | IN | Lineales Empotrados | Essence | Essence Led | ESPAÑA |  | Y |  |  |  |  | Y |  |  |  | GREY | 66 x 1542,5 x 78 | 95 x 1580 x 55 | 4800 | 5 | de -20°C a 35°C | 120_277V |  | A | 49 | 3575 | 73,0 |  |  |  |  | Equipo de control electrónico | Y | Y |  | 50000 | LED | 0,98 |  |  | 40 |  | 55 x 1520 | CLASS1 | 86 | Single |  | 4000 | Led |  | 48 | 5980 | 3 | [7 empty] | 80 |  | Luminaria lineal LED minimalista independiente de 1542 mm de la familia Essence de TROLL con temperatura de color estable de 4000º K (neutral white) optimizada para una eficaz iluminación general interior de oficinas, hospitales y espacios comerciales, residenciales u hoteleros y dotada con un innovador balance térmico mediante refrigeración pasiva. Diseñado para instalación empotrada en techos o muros. El cuerpo de la luminaria esta construido en aluminio extruido con acabados en gris. La luminaria es IP40. La luminaria monta un difusor opal de policarbonato con un ángulo de apertura de 85º y utiliza una fuente de luz LED de 48 W con una reproducción cromática superior al 85% y una dispersión cromática de 3 SMCD. La luminaria tiene Flujo luminoso de [!REAL_LUMI_FLUX] Lm, con un rendimiento luminoso de [!LUMINOUS_EFFICIENCY] Lm/W, consumiendo una potencia total de [!REAL_POWER] W. La vida útil de la luminaria es de [!LIFE_TIME]h (establecida a un flujo luminoso límite del 70%). La luminaria va equipada con un equipo auxiliar electrónico ON/OF integrado y alimentado a tensión de red: 220-240V; 50/60 Hz. | El cuerpo de la luminaria esta construido en aluminio extruido. | La luminaria monta un difusor opal de policarbonato. | Luminaria diseñada para instalación empotrada en techos o muros.
17.138/L1583/33 | Luminaria lineal minimalista de 1512 mm para uso independiente o línea continua de la familia Essence de TROLL. | TROLL | IN | Lineales de Superfície | Essence | Essence Led | ESPAÑA |  | Y | [5 empty] | Y | Y |  | WHITE | 36 x 1512,5 x 63 | 95 x 1580 x 55 | 2600 | 2,8 | de -20°C a 35°C | 120_277V |  | A | 49 | 3251 | 66,3 |  |  |  |  | Equipo de control electrónico | Y | Y |  | 50000 | LED | 0,98 |  |  | 40 |  |  | CLASS1 | 86 | L.C. |  | 3000 | Led |  | 48 | 5980 | 3 | [7 empty] | 80 |  | Luminaria lineal minimalista de 1512 mm para uso independiente o línea continua de la familia Essence de TROLL con temperatura de color estable de 3000º K (warm white) optimizada para una eficaz iluminación general interior de oficinas, hospitales y espacios comerciales, residenciales u hoteleros y dotada con un innovador balance térmico mediante refrigeración pasiva. Diseñado para instalación adosada o suspendida a techo. El cuerpo de la luminaria esta construido en aluminio extruido con acabados en blanco. La luminaria es IP40. La luminaria monta un difusor opal de policarbonato con un ángulo de apertura de 85º y utiliza una fuente de luz LED de 48 W con una reproducción cromática superior al 85% y una dispersión cromática de 3 SMCD. La luminaria tiene Flujo luminoso de [!REAL_LUMI_FLUX] Lm, con un rendimiento luminoso de [!LUMINOUS_EFFICIENCY] Lm/W, consumiendo una potencia total de [!REAL_POWER] W. La vida útil de la luminaria es de [!LIFE_TIME]h (establecida a un flujo luminoso límite del 70%). La luminaria va equipada con un equipo auxiliar electrónico ON/OF integrado y alimentado a tensión de red: 220-240V; 50/60 Hz. | El cuerpo de la luminaria esta construido en aluminio extruido. | La luminaria monta un difusor opal de policarbonato. | Luminaria diseñada para instalación adosada o suspendida a techo.
17.137/L1583/21 | Luminaria lineal minimalista de 1512 mm para uso independiente o línea continua de la familia Essence de TROLL. | TROLL | IN | Lineales de Superfície | Essence | Essence Led | ESPAÑA |  | Y | [5 empty] | Y | Y |  | GREY | 36 x 1512,5 x 63 | 95 x 1580 x 55 | 2600 | 2,8 | de -20°C a 35°C | 120_277V |  | A | 24,5 | 1626 | 66,4 |  |  |  |  | Equipo de control electrónico | Y | Y |  | 50000 | LED | 0,98 |  |  | 40 |  |  | CLASS1 | 86 | L.C. |  | 3000 | Led |  | 24 | 2900 | 3 | [7 empty] | 80 |  | Luminaria lineal minimalista de 1512 mm para uso independiente o línea continua de la familia Essence de TROLL con temperatura de color estable de 3000º K (warm white) optimizada para una eficaz iluminación general interior de oficinas, hospitales y espacios comerciales, residenciales u hoteleros y dotada con un innovador balance térmico mediante refrigeración pasiva. Diseñado para instalación adosada o suspendida a techo. El cuerpo de la luminaria esta construido en aluminio extruido con acabados en gris. La luminaria es IP40. La luminaria monta un difusor opal de policarbonato con un ángulo de apertura de 85º y utiliza una fuente de luz LED de 24W W con una reproducción cromática superior al 85% y una dispersión cromática de 3 SMCD. La luminaria tiene Flujo luminoso de [!REAL_LUMI_FLUX] Lm, con un rendimiento luminoso de [!LUMINOUS_EFFICIENCY] Lm/W, consumiendo una potencia total de [!REAL_POWER] W. La vida útil de la luminaria es de [!LIFE_TIME]h (establecida a un flujo luminoso límite del 70%). La luminaria va equipada con un equipo auxiliar electrónico ON/OF integrado y alimentado a tensión de red: 220-240V; 50/60 Hz. | El cuerpo de la luminaria esta construido en aluminio extruido. | La luminaria monta un difusor opal de policarbonato. | Luminaria diseñada para instalación adosada o suspendida a techo.
17.138AP/L1584/33 | Luminaria lineal minimalista de 1512 mm para uso independiente o línea continua de la familia Essence de TROLL. | TROLL | IN | Lineales de Superfície | Essence | Essence Led | ESPAÑA | Y | [7 empty] | Y |  | WHITE | 36 x 1512,5 x 63 | 95 x 1580 x 55 | 2633 | 2,833 | de -20°C a 35°C | 120_277V |  | A | 49 | 3575 | 73,0 |  |  |  |  | Equipo de control electrónico | Y | Y |  | 50000 | LED |  |  |  | 40 |  |  | CLASS1 | 86 | wall L.C. |  | 4000 | Led |  | 48 | 5980 | 3 | [7 empty] | 80 |  | Luminaria lineal minimalista de 1512 mm para uso independiente o línea continua de la familia Essence de TROLL con temperatura de color estable de 4000º K (neutral white) optimizada para una eficaz iluminación general interior de oficinas, hospitales y espacios comerciales, residenciales u hoteleros y dotada con un innovador balance térmico mediante refrigeración pasiva. Diseñado para instalación adosada a pared. El cuerpo de la luminaria esta construido en aluminio extruido con acabados en blanco. La luminaria es IP40. La luminaria monta un difusor opal de policarbonato con un ángulo de apertura de 85º y utiliza una fuente de luz LED de 48 W con una reproducción cromática superior al 85% y una dispersión cromática de 3 SMCD. La luminaria tiene Flujo luminoso de [!REAL_LUMI_FLUX] Lm, con un rendimiento luminoso de [!LUMINOUS_EFFICIENCY] Lm/W, consumiendo una potencia total de [!REAL_POWER] W. La vida útil de la luminaria es de [!LIFE_TIME]h (establecida a un flujo luminoso límite del 70%). La luminaria va equipada con un equipo auxiliar electrónico ON/OF integrado y alimentado a tensión de red: 220-240V; 50/60 Hz. | El cuerpo de la luminaria esta construido en aluminio extruido. | La luminaria monta un difusor opal de policarbonato. | Luminaria diseñada para instalación adosada a pared.
17.138E/L0984/33 | Luminaria lineal LED minimalista independiente de 942 mm de la familia Essence de TROLL. | TROLL | IN | Lineales Empotrados | Essence | Essence Led | ESPAÑA |  | Y |  |  |  |  | Y |  |  |  | WHITE | 66 x 942,5 x 78 | 95 x 1030 x 55 | 3600 | 3,8 | de -20°C a 35°C | 120_277V |  | A | 29 | 2124 | 73,2 |  |  |  |  | Equipo de control electrónico | Y | Y |  | 50000 | LED | 0,98 |  |  | 40 |  | 55 x 920 | CLASS1 | 86 | Single |  | 4000 | Led |  | 28 | 3510 | 3 | [7 empty] | 80 |  | Luminaria lineal LED minimalista independiente de 942 mm de la familia Essence de TROLL con temperatura de color estable de 4000º K (neutral white) optimizada para una eficaz iluminación general interior de oficinas, hospitales y espacios comerciales, residenciales u hoteleros y dotada con un innovador balance térmico mediante refrigeración pasiva. Diseñado para instalación empotrada en techos o muros. El cuerpo de la luminaria esta construido en aluminio extruido con acabados en blanco. La luminaria es IP40. La luminaria monta un difusor opal de policarbonato con un ángulo de apertura de 85º y utiliza una fuente de luz LED de 28 W con una reproducción cromática superior al 85% y una dispersión cromática de 3 SMCD. La luminaria tiene Flujo luminoso de [!REAL_LUMI_FLUX] Lm, con un rendimiento luminoso de [!LUMINOUS_EFFICIENCY] Lm/W, consumiendo una potencia total de [!REAL_POWER] W. La vida útil de la luminaria es de [!LIFE_TIME]h (establecida a un flujo luminoso límite del 70%). La luminaria va equipada con un equipo auxiliar electrónico ON/OF integrado y alimentado a tensión de red: 220-240V; 50/60 Hz. | El cuerpo de la luminaria esta construido en aluminio extruido. | La luminaria monta un difusor opal de policarbonato. | Luminaria diseñada para instalación empotrada en techos o muros.
17.138E/L1283/21 | Luminaria lineal LED minimalista independiente de 1242 mm de la familia Essence de TROLL. | TROLL | IN | Lineales Empotrados | Essence | Essence Led | ESPAÑA |  | Y |  |  |  |  | Y |  |  |  | GREY | 66 x 1242,5 x 78 | 95 x 1280 x 55 | 4200 | 4,4 | de -20°C a 35°C | 120_277V |  | A | 38 | 2543 | 66,9 |  |  |  |  | Equipo de control electrónico | Y | Y |  | 50000 | LED | 0,98 |  |  | 40 |  | 55 x 1220 | CLASS1 | 86 | Single |  | 3000 | Led |  | 37 | 4680 | 3 | [7 empty] | 80 |  | Luminaria lineal LED minimalista independiente de 1242 mm de la familia Essence de TROLL con temperatura de color estable de 3000º K (warm white) optimizada para una eficaz iluminación general interior de oficinas, hospitales y espacios comerciales, residenciales u hoteleros y dotada con un innovador balance térmico mediante refrigeración pasiva. Diseñado para instalación empotrada en techos o muros. El cuerpo de la luminaria esta construido en aluminio extruido con acabados en gris. La luminaria es IP40. La luminaria monta un difusor opal de policarbonato con un ángulo de apertura de 85º y utiliza una fuente de luz LED de 37 W con una reproducción cromática superior al 85% y una dispersión cromática de 3 SMCD. La luminaria tiene Flujo luminoso de [!REAL_LUMI_FLUX] Lm, con un rendimiento luminoso de [!LUMINOUS_EFFICIENCY] Lm/W, consumiendo una potencia total de [!REAL_POWER] W. La vida útil de la luminaria es de [!LIFE_TIME]h (establecida a un flujo luminoso límite del 70%). La luminaria va equipada con un equipo auxiliar electrónico ON/OF integrado y alimentado a tensión de red: 220-240V; 50/60 Hz. | El cuerpo de la luminaria esta construido en aluminio extruido. | La luminaria monta un difusor opal de policarbonato. | Luminaria diseñada para instalación empotrada en techos o muros.
17.138E/L1283/33 | Luminaria lineal LED minimalista independiente de 1242 mm de la familia Essence de TROLL. | TROLL | IN | Lineales Empotrados | Essence | Essence Led | ESPAÑA |  | Y |  |  |  |  | Y |  |  |  | WHITE | 66 x 1242,5 x 78 | 95 x 1280 x 55 | 4200 | 4,4 | de -20°C a 35°C | 120_277V |  | A | 38 | 2543 | 66,9 |  |  |  |  | Equipo de control electrónico | Y | Y |  | 50000 | LED | 0,98 |  |  | 40 |  | 55 x 1220 | CLASS1 | 86 | Single |  | 3000 | Led |  | 37 | 4680 | 3 | [7 empty] | 80 |  | Luminaria lineal LED minimalista independiente de 1242 mm de la familia Essence de TROLL con temperatura de color estable de 3000º K (warm white) optimizada para una eficaz iluminación general interior de oficinas, hospitales y espacios comerciales, residenciales u hoteleros y dotada con un innovador balance térmico mediante refrigeración pasiva. Diseñado para instalación empotrada en techos o muros. El cuerpo de la luminaria esta construido en aluminio extruido con acabados en blanco. La luminaria es IP40. La luminaria monta un difusor opal de policarbonato con un ángulo de apertura de 85º y utiliza una fuente de luz LED de 37 W con una reproducción cromática superior al 85% y una dispersión cromática de 3 SMCD. La luminaria tiene Flujo luminoso de [!REAL_LUMI_FLUX] Lm, con un rendimiento luminoso de [!LUMINOUS_EFFICIENCY] Lm/W, consumiendo una potencia total de [!REAL_POWER] W. La vida útil de la luminaria es de [!LIFE_TIME]h (establecida a un flujo luminoso límite del 70%). La luminaria va equipada con un equipo auxiliar electrónico ON/OF integrado y alimentado a tensión de red: 220-240V; 50/60 Hz. | El cuerpo de la luminaria esta construido en aluminio extruido. | La luminaria monta un difusor opal de policarbonato. | Luminaria diseñada para instalación empotrada en techos o muros.
17.138E/L1583/21 | Luminaria lineal LED minimalista independiente de 1542 mm de la familia Essence de TROLL. | TROLL | IN | Lineales Empotrados | Essence | Essence Led | ESPAÑA |  | Y |  |  |  |  | Y |  |  |  | GREY | 66 x 1542,5 x 78 | 95 x 1580 x 55 | 4800 | 5 | de -20°C a 35°C | 120_277V |  | A | 49 | 3251 | 66,3 |  |  |  |  | Equipo de control electrónico | Y | Y |  | 50000 | LED | 0,98 |  |  | 40 |  | 55 x 1520 | CLASS1 | 86 | Single |  | 3000 | Led |  | 48 | 5980 | 3 | [7 empty] | 80 |  | Luminaria lineal LED minimalista independiente de 1542 mm de la familia Essence de TROLL con temperatura de color estable de 3000º K (warm white) optimizada para una eficaz iluminación general interior de oficinas, hospitales y espacios comerciales, residenciales u hoteleros y dotada con un innovador balance térmico mediante refrigeración pasiva. Diseñado para instalación empotrada en techos o muros. El cuerpo de la luminaria esta construido en aluminio extruido con acabados en gris. La luminaria es IP40. La luminaria monta un difusor opal de policarbonato con un ángulo de apertura de 85º y utiliza una fuente de luz LED de 48 W con una reproducción cromática superior al 85% y una dispersión cromática de 3 SMCD. La luminaria tiene Flujo luminoso de [!REAL_LUMI_FLUX] Lm, con un rendimiento luminoso de [!LUMINOUS_EFFICIENCY] Lm/W, consumiendo una potencia total de [!REAL_POWER] W. La vida útil de la luminaria es de [!LIFE_TIME]h (establecida a un flujo luminoso límite del 70%). La luminaria va equipada con un equipo auxiliar electrónico ON/OF integrado y alimentado a tensión de red: 220-240V; 50/60 Hz. | El cuerpo de la luminaria esta construido en aluminio extruido. | La luminaria monta un difusor opal de policarbonato. | Luminaria diseñada para instalación empotrada en techos o muros.
17.138E/L1583/33 | Luminaria lineal LED minimalista independiente de 1542 mm de la familia Essence de TROLL. | TROLL | IN | Lineales Empotrados | Essence | Essence Led | ESPAÑA |  | Y |  |  |  |  | Y |  |  |  | WHITE | 66 x 1542,5 x 78 | 95 x 1580 x 55 | 4800 | 5 | de -20°C a 35°C | 120_277V |  | A | 49 | 3251 | 66,3 |  |  |  |  | Equipo de control electrónico | Y | Y |  | 50000 | LED | 0,98 |  |  | 40 |  | 55 x 1520 | CLASS1 | 86 | Single |  | 3000 | Led |  | 48 | 5980 | 3 | [7 empty] | 80 |  | Luminaria lineal LED minimalista independiente de 1542 mm de la familia Essence de TROLL con temperatura de color estable de 3000º K (warm white) optimizada para una eficaz iluminación general interior de oficinas, hospitales y espacios comerciales, residenciales u hoteleros y dotada con un innovador balance térmico mediante refrigeración pasiva. Diseñado para instalación empotrada en techos o muros. El cuerpo de la luminaria esta construido en aluminio extruido con acabados en blanco. La luminaria es IP40. La luminaria monta un difusor opal de policarbonato con un ángulo de apertura de 85º y utiliza una fuente de luz LED de 48 W con una reproducción cromática superior al 85% y una dispersión cromática de 3 SMCD. La luminaria tiene Flujo luminoso de [!REAL_LUMI_FLUX] Lm, con un rendimiento luminoso de [!LUMINOUS_EFFICIENCY] Lm/W, consumiendo una potencia total de [!REAL_POWER] W. La vida útil de la luminaria es de [!LIFE_TIME]h (establecida a un flujo luminoso límite del 70%). La luminaria va equipada con un equipo auxiliar electrónico ON/OF integrado y alimentado a tensión de red: 220-240V; 50/60 Hz. | El cuerpo de la luminaria esta construido en aluminio extruido. | La luminaria monta un difusor opal de policarbonato. | Luminaria diseñada para instalación empotrada en techos o muros.
17.DD137/L0983/21 | Luminaria lineal minimalista de 912 mm para uso independiente o línea continua de la familia Essence de TROLL. | TROLL | IN | Lineales de Superfície | Essence | Essence Led | ESPAÑA |  | Y | [5 empty] | Y | Y |  | GREY | 36 x 912,5 x 63 | 80 x 1000 x 55 | 1522 | 1,722 | de -20°C a 35°C | 120_277V |  | A | 14,5 | 917 | 63,2 |  |  |  |  | Equipo de control electrónico Dimmable DALI | Y | Y |  | 50000 | LED | 0,98 |  |  | 40 |  |  | CLASS1 | 86 | L.C. |  | 3000 | Led |  | 14 | 1500 | 3 | [7 empty] | 80 |  | Luminaria lineal minimalista de 912 mm para uso independiente o línea continua de la familia Essence de TROLL con temperatura de color estable de 3000º K (warm white) optimizada para una eficaz iluminación general interior de oficinas, hospitales y espacios comerciales, residenciales u hoteleros y dotada con un innovador balance térmico mediante refrigeración pasiva. Diseñado para instalación adosada o suspendida a techo. El cuerpo de la luminaria esta construido en aluminio extruido con acabados en gris. La luminaria es IP40. La luminaria monta un difusor opal de policarbonato con un ángulo de apertura de 85º y utiliza una fuente de luz LED de 14 W con una reproducción cromática superior al 85% y una dispersión cromática de 3 SMCD. La luminaria tiene Flujo luminoso de [!REAL_LUMI_FLUX] Lm, con un rendimiento luminoso de [!LUMINOUS_EFFICIENCY] Lm/W, consumiendo una potencia total de [!REAL_POWER] W. La vida útil de la luminaria es de [!LIFE_TIME]h (establecida a un flujo luminoso límite del 70%). La luminaria va equipada con un equipo auxiliar electrónico Dimable DALI integrado y alimentado a tensión de red: 220-240V; 50/60 Hz. | El cuerpo de la luminaria esta construido en aluminio extruido. | La luminaria monta un difusor opal de policarbonato. | Luminaria diseñada para instalación adosada o suspendida a techo.
17.DD137/L0983/33 | Luminaria lineal minimalista de 912 mm para uso independiente o línea continua de la familia Essence de TROLL. | TROLL | IN | Lineales de Superfície | Essence | Essence Led | ESPAÑA |  | Y | [5 empty] | Y | Y |  | WHITE | 36 x 912,5 x 63 | 80 x 1000 x 55 | 1522 | 1,722 | de -20°C a 35°C | 120_277V |  | A | 14,5 | 917 | 63,2 |  |  |  |  | Equipo de control electrónico Dimmable DALI | Y | Y |  | 50000 | LED | 0,98 |  |  | 40 |  |  | CLASS1 | 86 | L.C. |  | 3000 | Led |  | 14 | 1500 | 3 | [7 empty] | 80 |  | Luminaria lineal minimalista de 912 mm para uso independiente o línea continua de la familia Essence de TROLL con temperatura de color estable de 3000º K (warm white) optimizada para una eficaz iluminación general interior de oficinas, hospitales y espacios comerciales, residenciales u hoteleros y dotada con un innovador balance térmico mediante refrigeración pasiva. Diseñado para instalación adosada o suspendida a techo. El cuerpo de la luminaria esta construido en aluminio extruido con acabados en blanco. La luminaria es IP40. La luminaria monta un difusor opal de policarbonato con un ángulo de apertura de 85º y utiliza una fuente de luz LED de 14 W con una reproducción cromática superior al 85% y una dispersión cromática de 3 SMCD. La luminaria tiene Flujo luminoso de [!REAL_LUMI_FLUX] Lm, con un rendimiento luminoso de [!LUMINOUS_EFFICIENCY] Lm/W, consumiendo una potencia total de [!REAL_POWER] W. La vida útil de la luminaria es de [!LIFE_TIME]h (establecida a un flujo luminoso límite del 70%). La luminaria va equipada con un equipo auxiliar electrónico Dimable DALI integrado y alimentado a tensión de red: 220-240V; 50/60 Hz. | El cuerpo de la luminaria esta construido en aluminio extruido. | La luminaria monta un difusor opal de policarbonato. | Luminaria diseñada para instalación adosada o suspendida a techo.
17.DD137/L1283/21 | Luminaria lineal minimalista de 1212 mm para uso independiente o línea continua de la familia Essence de TROLL. | TROLL | IN | Lineales de Superfície | Essence | Essence Led | ESPAÑA |  | Y | [5 empty] | Y | Y |  | GREY | 36 x 1212,5 x 63 | 80 x 1250 x 55 | 2400 | 2,6 | de -20°C a 35°C | 120_277V |  | A | 19,5 | 1271 | 65,2 |  |  |  |  | Equipo de control electrónico Dimmable DALI | Y | Y |  | 50000 | LED | 0,98 |  |  | 40 |  |  | CLASS1 | 86 | L.C. |  | 3000 | Led |  | 19 | 2300 | 3 | [7 empty] | 80 |  | Luminaria lineal minimalista de 1212 mm para uso independiente o línea continua de la familia Essence de TROLL con temperatura de color estable de 3000º K (warm white) optimizada para una eficaz iluminación general interior de oficinas, hospitales y espacios comerciales, residenciales u hoteleros y dotada con un innovador balance térmico mediante refrigeración pasiva. Diseñado para instalación adosada o suspendida a techo. El cuerpo de la luminaria esta construido en aluminio extruido con acabados en gris. La luminaria es IP40. La luminaria monta un difusor opal de policarbonato con un ángulo de apertura de 85º y utiliza una fuente de luz LED de 19 W con una reproducción cromática superior al 85% y una dispersión cromática de 3 SMCD. La luminaria tiene Flujo luminoso de [!REAL_LUMI_FLUX] Lm, con un rendimiento luminoso de [!LUMINOUS_EFFICIENCY] Lm/W, consumiendo una potencia total de [!REAL_POWER] W. La vida útil de la luminaria es de [!LIFE_TIME]h (establecida a un flujo luminoso límite del 70%). La luminaria va equipada con un equipo auxiliar electrónico Dimable DALI integrado y alimentado a tensión de red: 220-240V; 50/60 Hz. | El cuerpo de la luminaria esta construido en aluminio extruido. | La luminaria monta un difusor opal de policarbonato. | Luminaria diseñada para instalación adosada o suspendida a techo.
17.DD137/L1283/33 | Luminaria lineal minimalista de 1212 mm para uso independiente o línea continua de la familia Essence de TROLL. | TROLL | IN | Lineales de Superfície | Essence | Essence Led | ESPAÑA |  | Y | [5 empty] | Y | Y |  | WHITE | 36 x 1212,5 x 63 | 80 x 1250 x 55 | 2400 | 2,6 | de -20°C a 35°C | 120_277V |  | A | 19,5 | 1271 | 65,2 |  |  |  |  | Equipo de control electrónico Dimmable DALI | Y | Y |  | 50000 | LED | 0,98 |  |  | 40 |  |  | CLASS1 | 86 | L.C. |  | 3000 | Led |  | 19 | 2300 | 3 | [7 empty] | 80 |  | Luminaria lineal minimalista de 1212 mm para uso independiente o línea continua de la familia Essence de TROLL con temperatura de color estable de 3000º K (warm white) optimizada para una eficaz iluminación general interior de oficinas, hospitales y espacios comerciales, residenciales u hoteleros y dotada con un innovador balance térmico mediante refrigeración pasiva. Diseñado para instalación adosada o suspendida a techo. El cuerpo de la luminaria esta construido en aluminio extruido con acabados en blanco. La luminaria es IP40. La luminaria monta un difusor opal de policarbonato con un ángulo de apertura de 85º y utiliza una fuente de luz LED de 19 W con una reproducción cromática superior al 85% y una dispersión cromática de 3 SMCD. La luminaria tiene Flujo luminoso de [!REAL_LUMI_FLUX] Lm, con un rendimiento luminoso de [!LUMINOUS_EFFICIENCY] Lm/W, consumiendo una potencia total de [!REAL_POWER] W. La vida útil de la luminaria es de [!LIFE_TIME]h (establecida a un flujo luminoso límite del 70%). La luminaria va equipada con un equipo auxiliar electrónico Dimable DALI integrado y alimentado a tensión de red: 220-240V; 50/60 Hz. | El cuerpo de la luminaria esta construido en aluminio extruido. | La luminaria monta un difusor opal de policarbonato. | Luminaria diseñada para instalación adosada o suspendida a techo.
17.DD137/L1284/33 | Luminaria lineal minimalista de 1212 mm para uso independiente o línea continua de la familia Essence de TROLL. | TROLL | IN | Lineales de Superfície | Essence | Essence Led | ESPAÑA |  | Y | [5 empty] | Y | Y |  | WHITE | 36 x 1212,5 x 63 | 80 x 1250 x 55 | 2400 | 2,6 | de -20°C a 35°C | 120_277V |  | A | 19,5 | 1395 | 71,5 |  |  |  |  | Equipo de control electrónico Dimmable DALI | Y | Y |  | 50000 | LED | 0,98 |  |  | 40 |  |  | CLASS1 | 86 | L.C. |  | 4000 | Led |  | 19 | 2300 | 3 | [7 empty] | 80 |  | Luminaria lineal minimalista de 1212 mm para uso independiente o línea continua de la familia Essence de TROLL con temperatura de color estable de 4000º K (neutral white) optimizada para una eficaz iluminación general interior de oficinas, hospitales y espacios comerciales, residenciales u hoteleros y dotada con un innovador balance térmico mediante refrigeración pasiva. Diseñado para instalación adosada o suspendida a techo. El cuerpo de la luminaria esta construido en aluminio extruido con acabados en blanco. La luminaria es IP40. La luminaria monta un difusor opal de policarbonato con un ángulo de apertura de 85º y utiliza una fuente de luz LED de 19 W con una reproducción cromática superior al 85% y una dispersión cromática de 3 SMCD. La luminaria tiene Flujo luminoso de [!REAL_LUMI_FLUX] Lm, con un rendimiento luminoso de [!LUMINOUS_EFFICIENCY] Lm/W, consumiendo una potencia total de [!REAL_POWER] W. La vida útil de la luminaria es de [!LIFE_TIME]h (establecida a un flujo luminoso límite del 70%). La luminaria va equipada con un equipo auxiliar electrónico Dimable DALI integrado y alimentado a tensión de red: 220-240V; 50/60 Hz. | El cuerpo de la luminaria esta construido en aluminio extruido. | La luminaria monta un difusor opal de policarbonato. | Luminaria diseñada para instalación adosada o suspendida a techo.
17.DD137/L1583/33 | Luminaria lineal minimalista de 1512 mm para uso independiente o línea continua de la familia Essence de TROLL. | TROLL | IN | Lineales de Superfície | Essence | Essence Led | ESPAÑA |  | Y | [5 empty] | Y | Y |  | WHITE | 36 x 1512,5 x 63 | 80 x 1550 x 55 | 2600 | 2,8 | de -20°C a 35°C | 120_277V |  | A | 24,5 | 1626 | 66,4 |  |  |  |  | Equipo de control electrónico Dimmable DALI | Y | Y |  | 50000 | LED | 0,98 |  |  | 40 |  |  | CLASS1 | 86 | L.C. |  | 3000 | Led |  | 24 | 2900 | 3 | [7 empty] | 80 |  | Luminaria lineal minimalista de 1512 mm para uso independiente o línea continua de la familia Essence de TROLL con temperatura de color estable de 3000º K (warm white) optimizada para una eficaz iluminación general interior de oficinas, hospitales y espacios comerciales, residenciales u hoteleros y dotada con un innovador balance térmico mediante refrigeración pasiva. Diseñado para instalación adosada o suspendida a techo. El cuerpo de la luminaria esta construido en aluminio extruido con acabados en blanco. La luminaria es IP40. La luminaria monta un difusor opal de policarbonato con un ángulo de apertura de 85º y utiliza una fuente de luz LED de 24W W con una reproducción cromática superior al 85% y una dispersión cromática de 3 SMCD. La luminaria tiene Flujo luminoso de [!REAL_LUMI_FLUX] Lm, con un rendimiento luminoso de [!LUMINOUS_EFFICIENCY] Lm/W, consumiendo una potencia total de [!REAL_POWER] W. La vida útil de la luminaria es de [!LIFE_TIME]h (establecida a un flujo luminoso límite del 70%). La luminaria va equipada con un equipo auxiliar electrónico Dimable DALI integrado y alimentado a tensión de red: 220-240V; 50/60 Hz. | El cuerpo de la luminaria esta construido en aluminio extruido. | La luminaria monta un difusor opal de policarbonato. | Luminaria diseñada para instalación adosada o suspendida a techo.
17.DD137/L1584/21 | Luminaria lineal minimalista de 1512 mm para uso independiente o línea continua de la familia Essence de TROLL. | TROLL | IN | Lineales de Superfície | Essence | Essence Led | ESPAÑA |  | Y | [5 empty] | Y | Y |  | GREY | 36 x 1512,5 x 63 | 80 x 1550 x 55 | 2600 | 2,8 | de -20°C a 35°C | 120_277V |  | A | 24,5 | 1788 | 73,0 |  |  |  |  | Equipo de control electrónico Dimmable DALI | Y | Y |  | 50000 | LED | 0,98 |  |  | 40 |  |  | CLASS1 | 86 | L.C. |  | 4000 | Led |  | 24 | 2900 | 3 | [7 empty] | 80 |  | Luminaria lineal minimalista de 1512 mm para uso independiente o línea continua de la familia Essence de TROLL con temperatura de color estable de 4000º K (neutral white) optimizada para una eficaz iluminación general interior de oficinas, hospitales y espacios comerciales, residenciales u hoteleros y dotada con un innovador balance térmico mediante refrigeración pasiva. Diseñado para instalación adosada o suspendida a techo. El cuerpo de la luminaria esta construido en aluminio extruido con acabados en gris. La luminaria es IP40. La luminaria monta un difusor opal de policarbonato con un ángulo de apertura de 85º y utiliza una fuente de luz LED de 24W W con una reproducción cromática superior al 85% y una dispersión cromática de 3 SMCD. La luminaria tiene Flujo luminoso de [!REAL_LUMI_FLUX] Lm, con un rendimiento luminoso de [!LUMINOUS_EFFICIENCY] Lm/W, consumiendo una potencia total de [!REAL_POWER] W. La vida útil de la luminaria es de [!LIFE_TIME]h (establecida a un flujo luminoso límite del 70%). La luminaria va equipada con un equipo auxiliar electrónico Dimable DALI integrado y alimentado a tensión de red: 220-240V; 50/60 Hz. | El cuerpo de la luminaria esta construido en aluminio extruido. | La luminaria monta un difusor opal de policarbonato. | Luminaria diseñada para instalación adosada o suspendida a techo.
17.137/L1584/21 | Luminaria lineal minimalista de 1512 mm para uso independiente o línea continua de la familia Essence de TROLL. | TROLL | IN | Lineales de Superfície | Essence | Essence Led | ESPAÑA |  | Y | [5 empty] | Y | Y |  | GREY | 36 x 1512,5 x 63 | 95 x 1580 x 55 | 2600 | 2,8 | de -20°C a 35°C | 120_277V |  | A | 24,5 | 1788 | 73,0 |  |  |  |  | Equipo de control electrónico | Y | Y |  | 50000 | LED | 0,98 |  |  | 40 |  |  | CLASS1 | 86 | L.C. |  | 4000 | Led |  | 24 | 2900 | 3 | [7 empty] | 80 |  | Luminaria lineal minimalista de 1512 mm para uso independiente o línea continua de la familia Essence de TROLL con temperatura de color estable de 4000º K (neutral white) optimizada para una eficaz iluminación general interior de oficinas, hospitales y espacios comerciales, residenciales u hoteleros y dotada con un innovador balance térmico mediante refrigeración pasiva. Diseñado para instalación adosada o suspendida a techo. El cuerpo de la luminaria esta construido en aluminio extruido con acabados en gris. La luminaria es IP40. La luminaria monta un difusor opal de policarbonato con un ángulo de apertura de 85º y utiliza una fuente de luz LED de 24W W con una reproducción cromática superior al 85% y una dispersión cromática de 3 SMCD. La luminaria tiene Flujo luminoso de [!REAL_LUMI_FLUX] Lm, con un rendimiento luminoso de [!LUMINOUS_EFFICIENCY] Lm/W, consumiendo una potencia total de [!REAL_POWER] W. La vida útil de la luminaria es de [!LIFE_TIME]h (establecida a un flujo luminoso límite del 70%). La luminaria va equipada con un equipo auxiliar electrónico ON/OF integrado y alimentado a tensión de red: 220-240V; 50/60 Hz. | El cuerpo de la luminaria esta construido en aluminio extruido. | La luminaria monta un difusor opal de policarbonato. | Luminaria diseñada para instalación adosada o suspendida a techo.
17.138/L1584/33 | Luminaria lineal minimalista de 1512 mm para uso independiente o línea continua de la familia Essence de TROLL. | TROLL | IN | Lineales de Superfície | Essence | Essence Led | ESPAÑA |  | Y | [5 empty] | Y | Y |  | WHITE | 36 x 1512,5 x 63 | 95 x 1580 x 55 | 2600 | 2,8 | de -20°C a 35°C | 120_277V |  | A | 49 | 3575 | 73,0 |  |  |  |  | Equipo de control electrónico | Y | Y |  | 50000 | LED | 0,98 |  |  | 40 |  |  | CLASS1 | 86 | L.C. |  | 4000 | Led |  | 48 | 5980 | 3 | [7 empty] | 80 |  | Luminaria lineal minimalista de 1512 mm para uso independiente o línea continua de la familia Essence de TROLL con temperatura de color estable de 4000º K (neutral white) optimizada para una eficaz iluminación general interior de oficinas, hospitales y espacios comerciales, residenciales u hoteleros y dotada con un innovador balance térmico mediante refrigeración pasiva. Diseñado para instalación adosada o suspendida a techo. El cuerpo de la luminaria esta construido en aluminio extruido con acabados en blanco. La luminaria es IP40. La luminaria monta un difusor opal de policarbonato con un ángulo de apertura de 85º y utiliza una fuente de luz LED de 48 W con una reproducción cromática superior al 85% y una dispersión cromática de 3 SMCD. La luminaria tiene Flujo luminoso de [!REAL_LUMI_FLUX] Lm, con un rendimiento luminoso de [!LUMINOUS_EFFICIENCY] Lm/W, consumiendo una potencia total de [!REAL_POWER] W. La vida útil de la luminaria es de [!LIFE_TIME]h (establecida a un flujo luminoso límite del 70%). La luminaria va equipada con un equipo auxiliar electrónico ON/OF integrado y alimentado a tensión de red: 220-240V; 50/60 Hz. | El cuerpo de la luminaria esta construido en aluminio extruido. | La luminaria monta un difusor opal de policarbonato. | Luminaria diseñada para instalación adosada o suspendida a techo.
17.DD138/L0983/33 | Luminaria lineal minimalista de 912 mm para uso independiente o línea continua de la familia Essence de TROLL. | TROLL | IN | Lineales de Superfície | Essence | Essence Led | ESPAÑA |  | Y | [5 empty] | Y | Y |  | WHITE | 36 x 912,5 x 63 | 95 x 1030 x 55 | 1522 | 1,722 | de -20°C a 35°C | 120_277V |  | A | 29 | 2050 | 71,0 |  |  |  |  | Equipo de control electrónico Dimmable DALI | Y | Y |  | 50000 | LED | 0,98 |  |  | 40 |  |  | CLASS1 | 86 | L.C. |  | 3000 | Led |  | 28 | 3510 | 3 | [7 empty] | 80 |  | Luminaria lineal minimalista de 912 mm para uso independiente o línea continua de la familia Essence de TROLL con temperatura de color estable de 3000º K (warm white) optimizada para una eficaz iluminación general interior de oficinas, hospitales y espacios comerciales, residenciales u hoteleros y dotada con un innovador balance térmico mediante refrigeración pasiva. Diseñado para instalación adosada o suspendida a techo. El cuerpo de la luminaria esta construido en aluminio extruido con acabados en blanco. La luminaria es IP40. La luminaria monta un difusor opal de policarbonato con un ángulo de apertura de 85º y utiliza una fuente de luz LED de 28 W con una reproducción cromática superior al 85% y una dispersión cromática de 3 SMCD. La luminaria tiene Flujo luminoso de [!REAL_LUMI_FLUX] Lm, con un rendimiento luminoso de [!LUMINOUS_EFFICIENCY] Lm/W, consumiendo una potencia total de [!REAL_POWER] W. La vida útil de la luminaria es de [!LIFE_TIME]h (establecida a un flujo luminoso límite del 70%). La luminaria va equipada con un equipo auxiliar electrónico Dimable DALI integrado y alimentado a tensión de red: 220-240V; 50/60 Hz. | El cuerpo de la luminaria esta construido en aluminio extruido. | La luminaria monta un difusor opal de policarbonato. | Luminaria diseñada para instalación adosada o suspendida a techo.
17.138/L1283/33 | Luminaria lineal minimalista de 1212 mm para uso independiente o línea continua de la familia Essence de TROLL. | TROLL | IN | Lineales de Superfície | Essence | Essence Led | ESPAÑA |  | Y | [5 empty] | Y | Y |  | WHITE | 36 x 1212,5 x 63 | 95 x 1280 x 55 | 2400 | 2,6 | de -20°C a 35°C | 120_277V |  | A | 38 | 2543 | 66,9 |  |  |  |  | Equipo de control electrónico | Y | Y |  | 50000 | LED | 0,98 |  |  | 40 |  |  | CLASS1 | 86 | L.C. |  | 3000 | Led |  | 37 | 4680 | 3 | [7 empty] | 80 |  | Luminaria lineal minimalista de 1212 mm para uso independiente o línea continua de la familia Essence de TROLL con temperatura de color estable de 3000º K (warm white) optimizada para una eficaz iluminación general interior de oficinas, hospitales y espacios comerciales, residenciales u hoteleros y dotada con un innovador balance térmico mediante refrigeración pasiva. Diseñado para instalación adosada o suspendida a techo. El cuerpo de la luminaria esta construido en aluminio extruido con acabados en blanco. La luminaria es IP40. La luminaria monta un difusor opal de policarbonato con un ángulo de apertura de 85º y utiliza una fuente de luz LED de 37 W con una reproducción cromática superior al 85% y una dispersión cromática de 3 SMCD. La luminaria tiene Flujo luminoso de [!REAL_LUMI_FLUX] Lm, con un rendimiento luminoso de [!LUMINOUS_EFFICIENCY] Lm/W, consumiendo una potencia total de [!REAL_POWER] W. La vida útil de la luminaria es de [!LIFE_TIME]h (establecida a un flujo luminoso límite del 70%). La luminaria va equipada con un equipo auxiliar electrónico ON/OF integrado y alimentado a tensión de red: 220-240V; 50/60 Hz. | El cuerpo de la luminaria esta construido en aluminio extruido. | La luminaria monta un difusor opal de policarbonato. | Luminaria diseñada para instalación adosada o suspendida a techo.
17.DD138/L1283/21 | Luminaria lineal minimalista de 1212 mm para uso independiente o línea continua de la familia Essence de TROLL. | TROLL | IN | Lineales de Superfície | Essence | Essence Led | ESPAÑA |  | Y | [5 empty] | Y | Y |  | GREY | 36 x 1212,5 x 63 | 95 x 1280 x 55 | 2400 | 2,6 | de -20°C a 35°C | 120_277V |  | A | 38 | 2543 | 66,9 |  |  |  |  | Equipo de control electrónico Dimmable DALI | Y | Y |  | 50000 | LED | 0,98 |  |  | 40 |  |  | CLASS1 | 86 | L.C. |  | 3000 | Led |  | 37 | 4680 | 3 | [7 empty] | 80 |  | Luminaria lineal minimalista de 1212 mm para uso independiente o línea continua de la familia Essence de TROLL con temperatura de color estable de 3000º K (warm white) optimizada para una eficaz iluminación general interior de oficinas, hospitales y espacios comerciales, residenciales u hoteleros y dotada con un innovador balance térmico mediante refrigeración pasiva. Diseñado para instalación adosada o suspendida a techo. El cuerpo de la luminaria esta construido en aluminio extruido con acabados en gris. La luminaria es IP40. La luminaria monta un difusor opal de policarbonato con un ángulo de apertura de 85º y utiliza una fuente de luz LED de 37 W con una reproducción cromática superior al 85% y una dispersión cromática de 3 SMCD. La luminaria tiene Flujo luminoso de [!REAL_LUMI_FLUX] Lm, con un rendimiento luminoso de [!LUMINOUS_EFFICIENCY] Lm/W, consumiendo una potencia total de [!REAL_POWER] W. La vida útil de la luminaria es de [!LIFE_TIME]h (establecida a un flujo luminoso límite del 70%). La luminaria va equipada con un equipo auxiliar electrónico Dimable DALI integrado y alimentado a tensión de red: 220-240V; 50/60 Hz. | El cuerpo de la luminaria esta construido en aluminio extruido. | La luminaria monta un difusor opal de policarbonato. | Luminaria diseñada para instalación adosada o suspendida a techo.
17.137/L1584/33 | Luminaria lineal minimalista de 1512 mm para uso independiente o línea continua de la familia Essence de TROLL. | TROLL | IN | Lineales de Superfície | Essence | Essence Led | ESPAÑA |  | Y | [5 empty] | Y | Y |  | WHITE | 36 x 1512,5 x 63 | 95 x 1580 x 55 | 2600 | 2,8 | de -20°C a 35°C | 120_277V |  | A | 24,5 | 1788 | 73,0 |  |  |  |  | Equipo de control electrónico | Y | Y |  | 50000 | LED | 0,98 |  |  | 40 |  |  | CLASS1 | 86 | L.C. |  | 4000 | Led |  | 24 | 2900 | 3 | [7 empty] | 80 |  | Luminaria lineal minimalista de 1512 mm para uso independiente o línea continua de la familia Essence de TROLL con temperatura de color estable de 4000º K (neutral white) optimizada para una eficaz iluminación general interior de oficinas, hospitales y espacios comerciales, residenciales u hoteleros y dotada con un innovador balance térmico mediante refrigeración pasiva. Diseñado para instalación adosada o suspendida a techo. El cuerpo de la luminaria esta construido en aluminio extruido con acabados en blanco. La luminaria es IP40. La luminaria monta un difusor opal de policarbonato con un ángulo de apertura de 85º y utiliza una fuente de luz LED de 24W W con una reproducción cromática superior al 85% y una dispersión cromática de 3 SMCD. La luminaria tiene Flujo luminoso de [!REAL_LUMI_FLUX] Lm, con un rendimiento luminoso de [!LUMINOUS_EFFICIENCY] Lm/W, consumiendo una potencia total de [!REAL_POWER] W. La vida útil de la luminaria es de [!LIFE_TIME]h (establecida a un flujo luminoso límite del 70%). La luminaria va equipada con un equipo auxiliar electrónico ON/OF integrado y alimentado a tensión de red: 220-240V; 50/60 Hz. | El cuerpo de la luminaria esta construido en aluminio extruido. | La luminaria monta un difusor opal de policarbonato. | Luminaria diseñada para instalación adosada o suspendida a techo.
17.138AP/L0984/33 | Luminaria lineal minimalista de 912 mm para uso independiente o línea continua de la familia Essence de TROLL. | TROLL | IN | Lineales de Superfície | Essence | Essence Led | ESPAÑA | Y | [7 empty] | Y |  | WHITE | 36 x 912,5 x 63 | 95 x 1030 x 55 | 1555 | 1,755 | de -20°C a 35°C | 120_277V |  | A | 29 | 2124 | 73,2 |  |  |  |  | Equipo de control electrónico | Y | Y |  | 50000 | LED |  |  |  | 40 |  |  | CLASS1 | 86 | wall L.C. |  | 4000 | Led |  | 28 | 3510 | 3 | [7 empty] | 80 |  | Luminaria lineal minimalista de 912 mm para uso independiente o línea continua de la familia Essence de TROLL con temperatura de color estable de 4000º K (neutral white) optimizada para una eficaz iluminación general interior de oficinas, hospitales y espacios comerciales, residenciales u hoteleros y dotada con un innovador balance térmico mediante refrigeración pasiva. Diseñado para instalación adosada a pared. El cuerpo de la luminaria esta construido en aluminio extruido con acabados en blanco. La luminaria es IP40. La luminaria monta un difusor opal de policarbonato con un ángulo de apertura de 85º y utiliza una fuente de luz LED de 28 W con una reproducción cromática superior al 85% y una dispersión cromática de 3 SMCD. La luminaria tiene Flujo luminoso de [!REAL_LUMI_FLUX] Lm, con un rendimiento luminoso de [!LUMINOUS_EFFICIENCY] Lm/W, consumiendo una potencia total de [!REAL_POWER] W. La vida útil de la luminaria es de [!LIFE_TIME]h (establecida a un flujo luminoso límite del 70%). La luminaria va equipada con un equipo auxiliar electrónico ON/OF integrado y alimentado a tensión de red: 220-240V; 50/60 Hz. | El cuerpo de la luminaria esta construido en aluminio extruido. | La luminaria monta un difusor opal de policarbonato. | Luminaria diseñada para instalación adosada a pared.
17.DD138/L1284/21 | Luminaria lineal minimalista de 1212 mm para uso independiente o línea continua de la familia Essence de TROLL. | TROLL | IN | Lineales de Superfície | Essence | Essence Led | ESPAÑA |  | Y | [5 empty] | Y | Y |  | GREY | 36 x 1212,5 x 63 | 95 x 1280 x 55 | 2400 | 2,6 | de -20°C a 35°C | 120_277V |  | A | 38 | 2790 | 73,4 |  |  |  |  | Equipo de control electrónico Dimmable DALI | Y | Y |  | 50000 | LED | 0,98 |  |  | 40 |  |  | CLASS1 | 86 | L.C. |  | 4000 | Led |  | 37 | 4680 | 3 | [7 empty] | 80 |  | Luminaria lineal minimalista de 1212 mm para uso independiente o línea continua de la familia Essence de TROLL con temperatura de color estable de 4000º K (neutral white) optimizada para una eficaz iluminación general interior de oficinas, hospitales y espacios comerciales, residenciales u hoteleros y dotada con un innovador balance térmico mediante refrigeración pasiva. Diseñado para instalación adosada o suspendida a techo. El cuerpo de la luminaria esta construido en aluminio extruido con acabados en gris. La luminaria es IP40. La luminaria monta un difusor opal de policarbonato con un ángulo de apertura de 85º y utiliza una fuente de luz LED de 37 W con una reproducción cromática superior al 85% y una dispersión cromática de 3 SMCD. La luminaria tiene Flujo luminoso de [!REAL_LUMI_FLUX] Lm, con un rendimiento luminoso de [!LUMINOUS_EFFICIENCY] Lm/W, consumiendo una potencia total de [!REAL_POWER] W. La vida útil de la luminaria es de [!LIFE_TIME]h (establecida a un flujo luminoso límite del 70%). La luminaria va equipada con un equipo auxiliar electrónico Dimable DALI integrado y alimentado a tensión de red: 220-240V; 50/60 Hz. | El cuerpo de la luminaria esta construido en aluminio extruido. | La luminaria monta un difusor opal de policarbonato. | Luminaria diseñada para instalación adosada o suspendida a techo.
17.DD138/L1583/33 | Luminaria lineal minimalista de 1512 mm para uso independiente o línea continua de la familia Essence de TROLL. | TROLL | IN | Lineales de Superfície | Essence | Essence Led | ESPAÑA |  | Y | [5 empty] | Y | Y |  | WHITE | 36 x 1512,5 x 63 | 95 x 1580 x 55 | 2600 | 2,8 | de -20°C a 35°C | 120_277V |  | A | 49 | 3251 | 66,3 |  |  |  |  | Equipo de control electrónico Dimmable DALI | Y | Y |  | 50000 | LED | 0,98 |  |  | 40 |  |  | CLASS1 | 86 | L.C. |  | 3000 | Led |  | 48 | 5980 | 3 | [7 empty] | 80 |  | Luminaria lineal minimalista de 1512 mm para uso independiente o línea continua de la familia Essence de TROLL con temperatura de color estable de 3000º K (warm white) optimizada para una eficaz iluminación general interior de oficinas, hospitales y espacios comerciales, residenciales u hoteleros y dotada con un innovador balance térmico mediante refrigeración pasiva. Diseñado para instalación adosada o suspendida a techo. El cuerpo de la luminaria esta construido en aluminio extruido con acabados en blanco. La luminaria es IP40. La luminaria monta un difusor opal de policarbonato con un ángulo de apertura de 85º y utiliza una fuente de luz LED de 48 W con una reproducción cromática superior al 85% y una dispersión cromática de 3 SMCD. La luminaria tiene Flujo luminoso de [!REAL_LUMI_FLUX] Lm, con un rendimiento luminoso de [!LUMINOUS_EFFICIENCY] Lm/W, consumiendo una potencia total de [!REAL_POWER] W. La vida útil de la luminaria es de [!LIFE_TIME]h (establecida a un flujo luminoso límite del 70%). La luminaria va equipada con un equipo auxiliar electrónico Dimable DALI integrado y alimentado a tensión de red: 220-240V; 50/60 Hz. | El cuerpo de la luminaria esta construido en aluminio extruido. | La luminaria monta un difusor opal de policarbonato. | Luminaria diseñada para instalación adosada o suspendida a techo.
17.138AP/L1284/33 | Luminaria lineal minimalista de 1212 mm para uso independiente o línea continua de la familia Essence de TROLL. | TROLL | IN | Lineales de Superfície | Essence | Essence Led | ESPAÑA | Y | [7 empty] | Y |  | WHITE | 36 x 1212,5 x 63 | 95 x 1280 x 55 | 2400 | 2,633 | de -20°C a 35°C | 120_277V |  | A | 38 | 2790 | 73,4 |  |  |  |  | Equipo de control electrónico | Y | Y |  | 50000 | LED |  |  |  | 40 |  |  | CLASS1 | 86 | wall L.C. |  | 4000 | Led |  | 37 | 4680 | 3 | [7 empty] | 80 |  | Luminaria lineal minimalista de 1212 mm para uso independiente o línea continua de la familia Essence de TROLL con temperatura de color estable de 4000º K (neutral white) optimizada para una eficaz iluminación general interior de oficinas, hospitales y espacios comerciales, residenciales u hoteleros y dotada con un innovador balance térmico mediante refrigeración pasiva. Diseñado para instalación adosada a pared. El cuerpo de la luminaria esta construido en aluminio extruido con acabados en blanco. La luminaria es IP40. La luminaria monta un difusor opal de policarbonato con un ángulo de apertura de 85º y utiliza una fuente de luz LED de 37 W con una reproducción cromática superior al 85% y una dispersión cromática de 3 SMCD. La luminaria tiene Flujo luminoso de [!REAL_LUMI_FLUX] Lm, con un rendimiento luminoso de [!LUMINOUS_EFFICIENCY] Lm/W, consumiendo una potencia total de [!REAL_POWER] W. La vida útil de la luminaria es de [!LIFE_TIME]h (establecida a un flujo luminoso límite del 70%). La luminaria va equipada con un equipo auxiliar electrónico ON/OF integrado y alimentado a tensión de red: 220-240V; 50/60 Hz. | El cuerpo de la luminaria esta construido en aluminio extruido. | La luminaria monta un difusor opal de policarbonato. | Luminaria diseñada para instalación adosada a pared.
17.138AP/L1584/21 | Luminaria lineal minimalista de 1512 mm para uso independiente o línea continua de la familia Essence de TROLL. | TROLL | IN | Lineales de Superfície | Essence | Essence Led | ESPAÑA | Y | [7 empty] | Y |  | GREY | 36 x 1512,5 x 63 | 95 x 1580 x 55 | 2633 | 2,833 | de -20°C a 35°C | 120_277V |  | A | 49 | 3575 | 73,0 |  |  |  |  | Equipo de control electrónico | Y | Y |  | 50000 | LED |  |  |  | 40 |  |  | CLASS1 | 86 | wall L.C. |  | 4000 | Led |  | 48 | 5980 | 3 | [7 empty] | 80 |  | Luminaria lineal minimalista de 1512 mm para uso independiente o línea continua de la familia Essence de TROLL con temperatura de color estable de 4000º K (neutral white) optimizada para una eficaz iluminación general interior de oficinas, hospitales y espacios comerciales, residenciales u hoteleros y dotada con un innovador balance térmico mediante refrigeración pasiva. Diseñado para instalación adosada a pared. El cuerpo de la luminaria esta construido en aluminio extruido con acabados en gris. La luminaria es IP40. La luminaria monta un difusor opal de policarbonato con un ángulo de apertura de 85º y utiliza una fuente de luz LED de 48 W con una reproducción cromática superior al 85% y una dispersión cromática de 3 SMCD. La luminaria tiene Flujo luminoso de [!REAL_LUMI_FLUX] Lm, con un rendimiento luminoso de [!LUMINOUS_EFFICIENCY] Lm/W, consumiendo una potencia total de [!REAL_POWER] W. La vida útil de la luminaria es de [!LIFE_TIME]h (establecida a un flujo luminoso límite del 70%). La luminaria va equipada con un equipo auxiliar electrónico ON/OF integrado y alimentado a tensión de red: 220-240V; 50/60 Hz. | El cuerpo de la luminaria esta construido en aluminio extruido. | La luminaria monta un difusor opal de policarbonato. | Luminaria diseñada para instalación adosada a pared.
17.DD138/L1584/33 | Luminaria lineal minimalista de 1512 mm para uso independiente o línea continua de la familia Essence de TROLL. | TROLL | IN | Lineales de Superfície | Essence | Essence Led | ESPAÑA |  | Y | [5 empty] | Y | Y |  | WHITE | 36 x 1512,5 x 63 | 95 x 1580 x 55 | 2600 | 2,8 | de -20°C a 35°C | 120_277V |  | A | 49 | 3575 | 73,0 |  |  |  |  | Equipo de control electrónico Dimmable DALI | Y | Y |  | 50000 | LED | 0,98 |  |  | 40 |  |  | CLASS1 | 86 | L.C. |  | 4000 | Led |  | 48 | 5980 | 3 | [7 empty] | 80 |  | Luminaria lineal minimalista de 1512 mm para uso independiente o línea continua de la familia Essence de TROLL con temperatura de color estable de 4000º K (neutral white) optimizada para una eficaz iluminación general interior de oficinas, hospitales y espacios comerciales, residenciales u hoteleros y dotada con un innovador balance térmico mediante refrigeración pasiva. Diseñado para instalación adosada o suspendida a techo. El cuerpo de la luminaria esta construido en aluminio extruido con acabados en blanco. La luminaria es IP40. La luminaria monta un difusor opal de policarbonato con un ángulo de apertura de 85º y utiliza una fuente de luz LED de 48 W con una reproducción cromática superior al 85% y una dispersión cromática de 3 SMCD. La luminaria tiene Flujo luminoso de [!REAL_LUMI_FLUX] Lm, con un rendimiento luminoso de [!LUMINOUS_EFFICIENCY] Lm/W, consumiendo una potencia total de [!REAL_POWER] W. La vida útil de la luminaria es de [!LIFE_TIME]h (establecida a un flujo luminoso límite del 70%). La luminaria va equipada con un equipo auxiliar electrónico Dimable DALI integrado y alimentado a tensión de red: 220-240V; 50/60 Hz. | El cuerpo de la luminaria esta construido en aluminio extruido. | La luminaria monta un difusor opal de policarbonato. | Luminaria diseñada para instalación adosada o suspendida a techo.
17.0200.0305.30 | Regleta LED decorativa de la familia Ledline de TROLL. | TROLL | IN | Lineales de Superfície | Battens | Ledline | CHINA | [7 empty] | Y | Y |  | BRILLIANT_WHITE | 22 x 300 x 33 |  |  |  | de -20ºC a 35ºC | 120_277V |  | A+ | 5 | 482 | 96,4 |  |  |  |  | Equipo de control electrónico | Y | Y |  | 25000 | LED |  |  |  | 20 |  |  | CLASS1 | 105 |  |  | 3000 | Led |  | 4,5 | 554 | [8 empty] | 80 |  | Regleta LED decorativa de la familia Ledline de TROLL con temperatura de color estable de 3000º K (warm white) optimizada para una eficaz iluminación de espacios pequeños como muebles o estanterías y dotada con un innovador balance térmico mediante refrigeración pasiva. Diseñado para instalación adosada a pared o techo. El cuerpo de la luminaria se fabrica en aluminio con acabados en blanco. La luminaria monta un difusor opal de policarbonato con un ángulo de apertura de 105º y utiliza una fuente de luz LED de 5 W con una reproducción cromática superior al 80% y una dispersión cromática de 3 SMCD. La luminaria tiene Flujo luminoso de [!REAL_LUMI_FLUX] Lm, con un rendimiento luminoso de [!LUMINOUS_EFFICIENCY] Lm/W, consumiendo una potencia total de [!REAL_POWER] W. La vida útil de la luminaria es de [!LIFE_TIME]h (establecida a un flujo luminoso límite del 70%). La luminaria va equipada con un equipo auxiliar electrónico ON/OF integrado y alimentado a tensión de red: 220-240V; 50/60 Hz. | El cuerpo de la luminaria se fabrica en aluminio. | La luminaria monta un difusor opal de policarbonato. | Luminaria diseñada para instalación adosada a pared o techo.
17.0200.0305.40 | Regleta LED decorativa de la familia Ledline de TROLL. | TROLL | IN | Lineales de Superfície | Battens | Ledline | CHINA | [7 empty] | Y | Y |  | BRILLIANT_WHITE | 22 x 300 x 33 |  |  |  | de -20ºC a 35ºC | 120_277V |  | A+ | 5 | 503 | 100,6 |  |  |  |  | Equipo de control electrónico | Y | Y |  | 25000 | LED |  |  |  | 20 |  |  | CLASS1 | 105 |  |  | 4000 | Led |  | 4,5 | 578 | [8 empty] | 80 |  | Regleta LED decorativa de la familia Ledline de TROLL con temperatura de color estable de 4000º K (neutral white) optimizada para una eficaz iluminación de espacios pequeños como muebles o estanterías y dotada con un innovador balance térmico mediante refrigeración pasiva. Diseñado para instalación adosada a pared o techo. El cuerpo de la luminaria se fabrica en aluminio con acabados en blanco. La luminaria monta un difusor opal de policarbonato con un ángulo de apertura de 105º y utiliza una fuente de luz LED de 5 W con una reproducción cromática superior al 80% y una dispersión cromática de 3 SMCD. La luminaria tiene Flujo luminoso de [!REAL_LUMI_FLUX] Lm, con un rendimiento luminoso de [!LUMINOUS_EFFICIENCY] Lm/W, consumiendo una potencia total de [!REAL_POWER] W. La vida útil de la luminaria es de [!LIFE_TIME]h (establecida a un flujo luminoso límite del 70%). La luminaria va equipada con un equipo auxiliar electrónico ON/OF integrado y alimentado a tensión de red: 220-240V; 50/60 Hz. | El cuerpo de la luminaria se fabrica en aluminio. | La luminaria monta un difusor opal de policarbonato. | Luminaria diseñada para instalación adosada a pared o techo.
17.0200.0610.30 | Regleta LED decorativa de la familia Ledline de TROLL. | TROLL | IN | Lineales de Superfície | Battens | Ledline | CHINA | [7 empty] | Y | Y |  | BRILLIANT_WHITE | 22 x 585 x 33 |  |  |  | de -20ºC a 35ºC | 120_277V |  | A+ | 10 | 914 | 91,4 |  |  |  |  | Equipo de control electrónico | Y | Y |  | 25000 | LED |  |  |  | 20 |  |  | CLASS1 | 105 |  |  | 3000 | Led |  | 9 | 1051 | [8 empty] | 80 |  | Regleta LED decorativa de la familia Ledline de TROLL con temperatura de color estable de 3000º K (warm white) optimizada para una eficaz iluminación de espacios pequeños como muebles o estanterías y dotada con un innovador balance térmico mediante refrigeración pasiva. Diseñado para instalación adosada a pared o techo. El cuerpo de la luminaria se fabrica en aluminio con acabados en blanco. La luminaria monta un difusor opal de policarbonato con un ángulo de apertura de 105º y utiliza una fuente de luz LED de 10 W con una reproducción cromática superior al 80% y una dispersión cromática de 3 SMCD. La luminaria tiene Flujo luminoso de [!REAL_LUMI_FLUX] Lm, con un rendimiento luminoso de [!LUMINOUS_EFFICIENCY] Lm/W, consumiendo una potencia total de [!REAL_POWER] W. La vida útil de la luminaria es de [!LIFE_TIME]h (establecida a un flujo luminoso límite del 70%). La luminaria va equipada con un equipo auxiliar electrónico ON/OF integrado y alimentado a tensión de red: 220-240V; 50/60 Hz. | El cuerpo de la luminaria se fabrica en aluminio. | La luminaria monta un difusor opal de policarbonato. | Luminaria diseñada para instalación adosada a pared o techo.
17.0200.0610.40 | Regleta LED decorativa de la familia Ledline de TROLL. | TROLL | IN | Lineales de Superfície | Battens | Ledline | CHINA | [7 empty] | Y | Y |  | BRILLIANT_WHITE | 22 x 585 x 33 |  |  |  | de -20ºC a 35ºC | 120_277V |  | A+ | 10 | 1057 | 105,7 |  |  |  |  | Equipo de control electrónico | Y | Y |  | 25000 | LED |  |  |  | 20 |  |  | CLASS1 | 105 |  |  | 4000 | Led |  | 9 | 1216 | [8 empty] | 80 |  | Regleta LED decorativa de la familia Ledline de TROLL con temperatura de color estable de 4000º K (neutral white) optimizada para una eficaz iluminación de espacios pequeños como muebles o estanterías y dotada con un innovador balance térmico mediante refrigeración pasiva. Diseñado para instalación adosada a pared o techo. El cuerpo de la luminaria se fabrica en aluminio con acabados en blanco. La luminaria monta un difusor opal de policarbonato con un ángulo de apertura de 105º y utiliza una fuente de luz LED de 10W W con una reproducción cromática superior al 80% y una dispersión cromática de 3 SMCD. La luminaria tiene Flujo luminoso de [!REAL_LUMI_FLUX] Lm, con un rendimiento luminoso de [!LUMINOUS_EFFICIENCY] Lm/W, consumiendo una potencia total de [!REAL_POWER] W. La vida útil de la luminaria es de [!LIFE_TIME]h (establecida a un flujo luminoso límite del 70%). La luminaria va equipada con un equipo auxiliar electrónico ON/OF integrado y alimentado a tensión de red: 220-240V; 50/60 Hz. | El cuerpo de la luminaria se fabrica en aluminio. | La luminaria monta un difusor opal de policarbonato. | Luminaria diseñada para instalación adosada a pared o techo.
17.0200.0915.40 | Regleta LED decorativa de la familia Ledline de TROLL. | TROLL | IN | Lineales de Superfície | Battens | Ledline | CHINA | [7 empty] | Y | Y |  | BRILLIANT_WHITE | 22 x 885 x 33 |  |  |  | de -20ºC a 35ºC | 120_277V |  | A+ | 15 | 1386 | 92,4 |  |  |  |  | Equipo de control electrónico | Y | Y |  | 25000 | LED |  |  |  | 20 |  |  | CLASS1 | 105 |  |  | 4000 | Led |  | 13,5 | 1594 | [8 empty] | 80 |  | Regleta LED decorativa de la familia Ledline de TROLL con temperatura de color estable de 4000º K (neutral white) optimizada para una eficaz iluminación de espacios pequeños como muebles o estanterías y dotada con un innovador balance térmico mediante refrigeración pasiva. Diseñado para instalación adosada a pared o techo. El cuerpo de la luminaria se fabrica en aluminio con acabados en blanco. La luminaria monta un difusor opal de policarbonato con un ángulo de apertura de 105º y utiliza una fuente de luz LED de 15W W con una reproducción cromática superior al 80% y una dispersión cromática de 3 SMCD. La luminaria tiene Flujo luminoso de [!REAL_LUMI_FLUX] Lm, con un rendimiento luminoso de [!LUMINOUS_EFFICIENCY] Lm/W, consumiendo una potencia total de [!REAL_POWER] W. La vida útil de la luminaria es de [!LIFE_TIME]h (establecida a un flujo luminoso límite del 70%). La luminaria va equipada con un equipo auxiliar electrónico ON/OF integrado y alimentado a tensión de red: 220-240V; 50/60 Hz. | El cuerpo de la luminaria se fabrica en aluminio. | La luminaria monta un difusor opal de policarbonato. | Luminaria diseñada para instalación adosada a pared o techo.
17.0200.1220.30 | Regleta LED decorativa de la familia Ledline de TROLL. | TROLL | IN | Lineales de Superfície | Battens | Ledline | CHINA | [7 empty] | Y | Y |  | BRILLIANT_WHITE | 22 x 1185 x 33 |  |  |  | de -20ºC a 35ºC | 120_277V |  | A | 20 | 1676 | 83,8 |  |  |  |  | Equipo de control electrónico | Y | Y |  | 25000 | LED |  |  |  | 20 |  |  | CLASS1 | 105 |  |  | 3000 | Led |  | 18 | 1927 | [8 empty] | 80 |  | Regleta LED decorativa de la familia Ledline de TROLL con temperatura de color estable de 3000º K (warm white) optimizada para una eficaz iluminación de espacios pequeños como muebles o estanterías y dotada con un innovador balance térmico mediante refrigeración pasiva. Diseñado para instalación adosada a pared o techo. El cuerpo de la luminaria se fabrica en aluminio con acabados en blanco. La luminaria monta un difusor opal de policarbonato con un ángulo de apertura de 105º y utiliza una fuente de luz LED de 20 W con una reproducción cromática superior al 80% y una dispersión cromática de 3 SMCD. La luminaria tiene Flujo luminoso de [!REAL_LUMI_FLUX] Lm, con un rendimiento luminoso de [!LUMINOUS_EFFICIENCY] Lm/W, consumiendo una potencia total de [!REAL_POWER] W. La vida útil de la luminaria es de [!LIFE_TIME]h (establecida a un flujo luminoso límite del 70%). La luminaria va equipada con un equipo auxiliar electrónico ON/OF integrado y alimentado a tensión de red: 220-240V; 50/60 Hz. | El cuerpo de la luminaria se fabrica en aluminio. | La luminaria monta un difusor opal de policarbonato. | Luminaria diseñada para instalación adosada a pared o techo.
17.0200.1220.40 | Regleta LED decorativa de la familia Ledline de TROLL. | TROLL | IN | Lineales de Superfície | Battens | Ledline | CHINA | [7 empty] | Y | Y |  | BRILLIANT_WHITE | 22 x 1185 x 33 |  |  |  | de -20ºC a 35ºC | 120_277V |  | A | 20 | 1765 | 88,3 |  |  |  |  | Equipo de control electrónico | Y | Y |  | 25000 | LED |  |  |  | 20 |  |  | CLASS1 | 105 |  |  | 4000 | Led |  | 18 | 2030 | [8 empty] | 80 |  | Regleta LED decorativa de la familia Ledline de TROLL con temperatura de color estable de 4000º K (neutral white) optimizada para una eficaz iluminación de espacios pequeños como muebles o estanterías y dotada con un innovador balance térmico mediante refrigeración pasiva. Diseñado para instalación adosada a pared o techo. El cuerpo de la luminaria se fabrica en aluminio con acabados en blanco. La luminaria monta un difusor opal de policarbonato con un ángulo de apertura de 105º y utiliza una fuente de luz LED de 20 W con una reproducción cromática superior al 80% y una dispersión cromática de 3 SMCD. La luminaria tiene Flujo luminoso de [!REAL_LUMI_FLUX] Lm, con un rendimiento luminoso de [!LUMINOUS_EFFICIENCY] Lm/W, consumiendo una potencia total de [!REAL_POWER] W. La vida útil de la luminaria es de [!LIFE_TIME]h (establecida a un flujo luminoso límite del 70%). La luminaria va equipada con un equipo auxiliar electrónico ON/OF integrado y alimentado a tensión de red: 220-240V; 50/60 Hz. | El cuerpo de la luminaria se fabrica en aluminio. | La luminaria monta un difusor opal de policarbonato. | Luminaria diseñada para instalación adosada a pared o techo.
17.0200.0915.30 | Regleta LED decorativa de la familia Ledline de TROLL. | TROLL | IN | Lineales de Superfície | Battens | Ledline | CHINA | [7 empty] | Y | Y |  | BRILLIANT_WHITE | 22 x 885 x 33 |  |  |  | de -20ºC a 35ºC | 120_277V |  | A | 15 | 1314 | 87,6 |  |  |  |  | Equipo de control electrónico | Y | Y |  | 25000 | LED |  |  |  | 20 |  |  | CLASS1 | 105 |  |  | 3000 | Led |  | 13,5 | 1511 | [8 empty] | 80 |  | Regleta LED decorativa de la familia Ledline de TROLL con temperatura de color estable de 3000º K (warm white) optimizada para una eficaz iluminación de espacios pequeños como muebles o estanterías y dotada con un innovador balance térmico mediante refrigeración pasiva. Diseñado para instalación adosada a pared o techo. El cuerpo de la luminaria se fabrica en aluminio con acabados en blanco. La luminaria monta un difusor opal de policarbonato con un ángulo de apertura de 105º y utiliza una fuente de luz LED de 15 W con una reproducción cromática superior al 80% y una dispersión cromática de 3 SMCD. La luminaria tiene Flujo luminoso de [!REAL_LUMI_FLUX] Lm, con un rendimiento luminoso de [!LUMINOUS_EFFICIENCY] Lm/W, consumiendo una potencia total de [!REAL_POWER] W. La vida útil de la luminaria es de [!LIFE_TIME]h (establecida a un flujo luminoso límite del 70%). La luminaria va equipada con un equipo auxiliar electrónico ON/OF integrado y alimentado a tensión de red: 220-240V; 50/60 Hz. | El cuerpo de la luminaria se fabrica en aluminio. | La luminaria monta un difusor opal de policarbonato. | Luminaria diseñada para instalación adosada a pared o techo.
17.0030.1402.21 | Luminaria estanca de la familia Nix de TROLL. | TROLL | IN | Industrial | Waterproof | Nix | CHINA | Y | Y | [5 empty] | Y | Y |  | WHITE | 99 x 600 x 70 |  | 2300 | 2,5 | de -20°C a 35°C | 120_277V |  | A+ | 26,2 | 2304 | 87,9 |  |  |  |  | Equipo Electrónico Dimerizable 1-10V | Y | Y |  | 30000 | LED | 0,96 |  |  | 65 | 08 |  | CLASS1 | 120 | L=600 |  | 4000 | Led |  | 25 | 2304 | 3 |  |  |  |  | 60000 |  |  | 80 |  | Luminaria estanca de la familia Nix de TROL con temperatura de color estable de 4000º K (neutral white) optimizada para una eficaz iluminación de parkings, garajes o áreas industriales y dotada con un innovador balance térmico mediante refrigeración pasiva. Diseñado para instalación adosada a techo o muro o suspendida. Cuerpo fabricado en policarbonato con acabados en gris. La luminaria es IP65. La luminaria monta un difusor de metacrilato con un ángulo de apertura de 120º y utiliza una fuente de luz LED de 26 W con una reproducción cromática superior al 80% y una dispersión cromática de 3 SMCD. La luminaria tiene Flujo luminoso de [!REAL_LUMI_FLUX] Lm, con un rendimiento luminoso de [!LUMINOUS_EFFICIENCY] Lm/W, consumiendo una potencia total de [!REAL_POWER] W. La vida útil de la luminaria es de [!LIFE_TIME]h (establecida a un flujo luminoso límite del 70%). La luminaria va equipada con un equipo auxiliar electrónico Dimable 1-10V integrado y alimentado a tensión de red: 220-240V; 50/60 Hz. | Cuerpo fabricado en policarbonato. | La luminaria monta un difusor de metacrilato. | Luminaria diseñada para instalación adosada a techo o muro o suspendida.
17.0030.1401.21 | Luminaria estanca de la familia Nix de TROLL. | TROLL | IN | Industrial | Waterproof | Nix | CHINA | Y | Y | [5 empty] | Y | Y |  | WHITE | 99 x 600 x 70 |  | 2300 | 2,5 | de -20°C a 35°C | 120_277V |  | A+ | 26,2 | 2304 | 87,9 |  |  |  |  | Equipo de control electrónico | Y | Y |  | 30000 | LED | 0,96 |  |  | 65 | 08 |  | CLASS1 | 120 | L=600 |  | 4000 | Led |  | 25 | 2304 | 3 |  |  |  |  | 60000 |  |  | 80 |  | Luminaria estanca de la familia Nix de TROL con temperatura de color estable de 4000º K (neutral white) optimizada para una eficaz iluminación de parkings, garajes o áreas industriales y dotada con un innovador balance térmico mediante refrigeración pasiva. Diseñado para instalación adosada a techo o muro o suspendida. Cuerpo fabricado en policarbonato con acabados en gris. La luminaria es IP65. La luminaria monta un difusor de metacrilato con un ángulo de apertura de 120º y utiliza una fuente de luz LED de 26 W con una reproducción cromática superior al 80% y una dispersión cromática de 3 SMCD. La luminaria tiene Flujo luminoso de [!REAL_LUMI_FLUX] Lm, con un rendimiento luminoso de [!LUMINOUS_EFFICIENCY] Lm/W, consumiendo una potencia total de [!REAL_POWER] W. La vida útil de la luminaria es de [!LIFE_TIME]h (establecida a un flujo luminoso límite del 70%). La luminaria va equipada con un equipo auxiliar electrónico ON/OF integrado y alimentado a tensión de red: 220-240V; 50/60 Hz. | Cuerpo fabricado en policarbonato. | La luminaria monta un difusor de metacrilato. | Luminaria diseñada para instalación adosada a techo o muro o suspendida.
17.0030.1404.21 | Luminaria estanca de la familia Nix de TROLL. | TROLL | IN | Industrial | Waterproof | Nix | CHINA | Y | Y | [5 empty] | Y | Y |  | WHITE | 99 x 600 x 70 |  | 2300 | 2,5 | de -20°C a 35°C | 120_277V |  | A+ | 26,2 | 2304 | 87,9 |  |  |  |  | Equipo Auxiliar Electrónico con Emergencia | Y | Y |  | 30000 | LED | 0,96 |  |  | 65 | 08 |  | CLASS1 | 120 | L=600 |  | 4000 | Led |  | 25 | 2304 | 3 |  |  |  |  | 60000 |  |  | 80 |  | Luminaria estanca de la familia Nix de TROL con temperatura de color estable de 4000º K (neutral white) optimizada para una eficaz iluminación de parkings, garajes o áreas industriales y dotada con un innovador balance térmico mediante refrigeración pasiva. Diseñado para instalación adosada a techo o muro o suspendida. Cuerpo fabricado en policarbonato con acabados en gris. La luminaria es IP65. La luminaria monta un difusor de metacrilato con un ángulo de apertura de 120º y utiliza una fuente de luz LED de 26 W con una reproducción cromática superior al 80% y una dispersión cromática de 3 SMCD. La luminaria tiene Flujo luminoso de [!REAL_LUMI_FLUX] Lm, con un rendimiento luminoso de [!LUMINOUS_EFFICIENCY] Lm/W, consumiendo una potencia total de [!REAL_POWER] W. La vida útil de la luminaria es de [!LIFE_TIME]h (establecida a un flujo luminoso límite del 70%). La luminaria va equipada con un equipo auxiliar electrónico ON/OF con pack de emergencia integrado y alimentado a tensión de red: 220-240V; 50/60 Hz. | Cuerpo fabricado en policarbonato. | La luminaria monta un difusor de metacrilato. | Luminaria diseñada para instalación adosada a techo o muro o suspendida.
17.0030.1403.21 | Luminaria estanca de la familia Nix de TROLL. | TROLL | IN | Industrial | Waterproof | Nix | CHINA | Y | Y | [5 empty] | Y | Y |  | WHITE | 99 x 600 x 70 |  | 2300 | 2,5 | de -20°C a 35°C | 120_277V |  | A+ | 26,2 | 2304 | 87,9 |  |  |  |  | Equipo de control electrónico Dimmable DALI | Y | Y |  | 30000 | LED | 0,96 |  |  | 65 | 08 |  | CLASS1 | 120 | L=600 |  | 4000 | Led |  | 25 | 2304 | 3 |  |  |  |  | 60000 |  |  | 80 |  | Luminaria estanca de la familia Nix de TROL con temperatura de color estable de 4000º K (neutral white) optimizada para una eficaz iluminación de parkings, garajes o áreas industriales y dotada con un innovador balance térmico mediante refrigeración pasiva. Diseñado para instalación adosada a techo o muro o suspendida. Cuerpo fabricado en policarbonato con acabados en gris. La luminaria es IP65. La luminaria monta un difusor de metacrilato con un ángulo de apertura de 120º y utiliza una fuente de luz LED de 26 W con una reproducción cromática superior al 80% y una dispersión cromática de 3 SMCD. La luminaria tiene Flujo luminoso de [!REAL_LUMI_FLUX] Lm, con un rendimiento luminoso de [!LUMINOUS_EFFICIENCY] Lm/W, consumiendo una potencia total de [!REAL_POWER] W. La vida útil de la luminaria es de [!LIFE_TIME]h (establecida a un flujo luminoso límite del 70%). La luminaria va equipada con un equipo auxiliar electrónico Dimable DALI integrado y alimentado a tensión de red: 220-240V; 50/60 Hz. | Cuerpo fabricado en policarbonato. | La luminaria monta un difusor de metacrilato. | Luminaria diseñada para instalación adosada a techo o muro o suspendida.
17.0030.1417.21 | Luminaria estanca de la familia Nix de TROLL. | TROLL | IN | Industrial | Waterproof | Nix | CHINA | Y | Y | [5 empty] | Y | Y |  | WHITE | 76 x 600 x 67 |  | 2300 | 2,5 | de -20°C a 35°C | 120_277V |  | A | 13,5 | 1120 | 82,97 |  |  |  |  | Equipo de control electrónico | Y | Y |  | 30000 | LED | 0,96 |  |  | 65 | 08 |  | CLASS1 | 120 | L=600 |  | 4000 | Led |  | 12 | 1120 | 3 |  |  |  |  | 60000 |  |  | 80 |  | Luminaria estanca de la familia Nix de TROL con temperatura de color estable de 4000º K (neutral white) optimizada para una eficaz iluminación de parkings, garajes o áreas industriales y dotada con un innovador balance térmico mediante refrigeración pasiva. Diseñado para instalación adosada a techo o muro o suspendida. Cuerpo fabricado en policarbonato con acabados en gris. La luminaria es IP65. La luminaria monta un difusor de metacrilato con un ángulo de apertura de 120º y utiliza una fuente de luz LED de 13 W con una reproducción cromática superior al 80% y una dispersión cromática de 3 SMCD. La luminaria tiene Flujo luminoso de [!REAL_LUMI_FLUX] Lm, con un rendimiento luminoso de [!LUMINOUS_EFFICIENCY] Lm/W, consumiendo una potencia total de [!REAL_POWER] W. La vida útil de la luminaria es de [!LIFE_TIME]h (establecida a un flujo luminoso límite del 70%). La luminaria va equipada con un equipo auxiliar electrónico ON/OF integrado y alimentado a tensión de red: 220-240V; 50/60 Hz. | Cuerpo fabricado en policarbonato. | La luminaria monta un difusor de metacrilato. | Luminaria diseñada para instalación adosada a techo o muro o suspendida.
17.0030.2401.21 | Luminaria estanca de la familia Nix de TROLL. | TROLL | IN | Industrial | Waterproof | Nix | CHINA | Y | Y | [5 empty] | Y | Y |  | WHITE | 99 x 1200 x 70 |  | 2647 | 2,97 | de -20°C a 35°C | 120_277V |  | A+ | 52,6 | 4956 | 94,2 |  |  |  |  | Equipo de control electrónico | Y | Y |  | 30000 | LED | 0,96 |  |  | 65 | 08 |  | CLASS1 | 120 | L=1200 |  | 4000 | Led |  | 50 | 4956 | 3 |  |  |  |  | 60000 |  |  | 80 |  | Luminaria estanca de la familia Nix de TROL con temperatura de color estable de 4000º K (neutral white) optimizada para una eficaz iluminación de parkings, garajes o áreas industriales y dotada con un innovador balance térmico mediante refrigeración pasiva. Diseñado para instalación adosada a techo o muro o suspendida. Cuerpo fabricado en policarbonato con acabados en gris. La luminaria es IP65. La luminaria monta un difusor de metacrilato con un ángulo de apertura de 120º y utiliza una fuente de luz LED de 53 W con una reproducción cromática superior al 80% y una dispersión cromática de 3 SMCD. La luminaria tiene Flujo luminoso de [!REAL_LUMI_FLUX] Lm, con un rendimiento luminoso de [!LUMINOUS_EFFICIENCY] Lm/W, consumiendo una potencia total de [!REAL_POWER] W. La vida útil de la luminaria es de [!LIFE_TIME]h (establecida a un flujo luminoso límite del 70%). La luminaria va equipada con un equipo auxiliar electrónico ON/OF integrado y alimentado a tensión de red: 220-240V; 50/60 Hz. | Cuerpo fabricado en policarbonato. | La luminaria monta un difusor de metacrilato. | Luminaria diseñada para instalación adosada a techo o muro o suspendida.
17.0030.2403.21 | Luminaria estanca de la familia Nix de TROLL. | TROLL | IN | Industrial | Waterproof | Nix | CHINA | Y | Y | [5 empty] | Y | Y |  | WHITE | 99 x 1200 x 70 |  | 2647 | 2,97 | de -20°C a 35°C | 120_277V |  | A+ | 52,6 | 4956 | 94,2 |  |  |  |  | Equipo de control electrónico Dimmable DALI | Y | Y |  | 30000 | LED | 0,96 |  |  | 65 | 08 |  | CLASS1 | 120 | L=1200 |  | 4000 | Led |  | 50 | 4956 | 3 |  |  |  |  | 60000 |  |  | 80 |  | Luminaria estanca de la familia Nix de TROL con temperatura de color estable de 4000º K (neutral white) optimizada para una eficaz iluminación de parkings, garajes o áreas industriales y dotada con un innovador balance térmico mediante refrigeración pasiva. Diseñado para instalación adosada a techo o muro o suspendida. Cuerpo fabricado en policarbonato con acabados en gris. La luminaria es IP65. La luminaria monta un difusor de metacrilato con un ángulo de apertura de 120º y utiliza una fuente de luz LED de 53 W con una reproducción cromática superior al 80% y una dispersión cromática de 3 SMCD. La luminaria tiene Flujo luminoso de [!REAL_LUMI_FLUX] Lm, con un rendimiento luminoso de [!LUMINOUS_EFFICIENCY] Lm/W, consumiendo una potencia total de [!REAL_POWER] W. La vida útil de la luminaria es de [!LIFE_TIME]h (establecida a un flujo luminoso límite del 70%). La luminaria va equipada con un equipo auxiliar electrónico Dimable DALI integrado y alimentado a tensión de red: 220-240V; 50/60 Hz. | Cuerpo fabricado en policarbonato. | La luminaria monta un difusor de metacrilato. | Luminaria diseñada para instalación adosada a techo o muro o suspendida.
17.0030.2402.21 | Luminaria estanca de la familia Nix de TROLL. | TROLL | IN | Industrial | Waterproof | Nix | CHINA | Y | Y | [5 empty] | Y | Y |  | WHITE | 99 x 1200 x 70 |  | 2647 | 2,97 | de -20°C a 35°C | 120_277V |  | A+ | 52,6 | 4956 | 94,2 |  |  |  |  | Equipo Electrónico Dimerizable 1-10V | Y | Y |  | 30000 | LED | 0,96 |  |  | 65 | 08 |  | CLASS1 | 120 | L=1200 |  | 4000 | Led |  | 50 | 4956 | 3 |  |  |  |  | 60000 |  |  | 80 |  | Luminaria estanca de la familia Nix de TROL con temperatura de color estable de 4000º K (neutral white) optimizada para una eficaz iluminación de parkings, garajes o áreas industriales y dotada con un innovador balance térmico mediante refrigeración pasiva. Diseñado para instalación adosada a techo o muro o suspendida. Cuerpo fabricado en policarbonato con acabados en gris. La luminaria es IP65. La luminaria monta un difusor de metacrilato con un ángulo de apertura de 120º y utiliza una fuente de luz LED de 53 W con una reproducción cromática superior al 80% y una dispersión cromática de 3 SMCD. La luminaria tiene Flujo luminoso de [!REAL_LUMI_FLUX] Lm, con un rendimiento luminoso de [!LUMINOUS_EFFICIENCY] Lm/W, consumiendo una potencia total de [!REAL_POWER] W. La vida útil de la luminaria es de [!LIFE_TIME]h (establecida a un flujo luminoso límite del 70%). La luminaria va equipada con un equipo auxiliar electrónico Dimable 1-10V integrado y alimentado a tensión de red: 220-240V; 50/60 Hz. | Cuerpo fabricado en policarbonato. | La luminaria monta un difusor de metacrilato. | Luminaria diseñada para instalación adosada a techo o muro o suspendida.
17.0030.3404.21 | Luminaria estanca de la familia Nix de TROLL. | TROLL | IN | Industrial | Waterproof | Nix | CHINA | Y | Y | [5 empty] | Y | Y |  | WHITE | 99 x 1500 x 70 |  | 2900 | 3,2 | de -20°C a 35°C | 120_277V |  | A+ | 63 | 6023 | 95,6 |  |  |  |  | Equipo Auxiliar Electrónico con Emergencia | Y | Y |  | 30000 | LED | 0,96 |  |  | 65 | 08 |  | CLASS1 | 120 | L=1500 |  | 4000 | Led |  | 60 | 6023 | 3 |  |  |  |  | 60000 |  |  | 80 |  | Luminaria estanca de la familia Nix de TROL con temperatura de color estable de 4000º K (neutral white) optimizada para una eficaz iluminación de parkings, garajes o áreas industriales y dotada con un innovador balance térmico mediante refrigeración pasiva. Diseñado para instalación adosada a techo o muro o suspendida. Cuerpo fabricado en policarbonato con acabados en gris. La luminaria es IP65. La luminaria monta un difusor de metacrilato con un ángulo de apertura de 120º y utiliza una fuente de luz LED de 68 W con una reproducción cromática superior al 80% y una dispersión cromática de 3 SMCD. La luminaria tiene Flujo luminoso de [!REAL_LUMI_FLUX] Lm, con un rendimiento luminoso de [!LUMINOUS_EFFICIENCY] Lm/W, consumiendo una potencia total de [!REAL_POWER] W. La vida útil de la luminaria es de [!LIFE_TIME]h (establecida a un flujo luminoso límite del 70%). La luminaria va equipada con un equipo auxiliar electrónico ON/OF con pack de emergencia integrado y alimentado a tensión de red: 220-240V; 50/60 Hz. | Cuerpo fabricado en policarbonato. | La luminaria monta un difusor de metacrilato. | Luminaria diseñada para instalación adosada a techo o muro o suspendida.
17.0030.3403.21 | Luminaria estanca de la familia Nix de TROLL. | TROLL | IN | Industrial | Waterproof | Nix | CHINA | Y | Y | [5 empty] | Y | Y |  | WHITE | 99 x 1500 x 70 |  | 2900 | 3,2 | de -20°C a 35°C | 120_277V |  | A+ | 63 | 6023 | 95,6 |  |  |  |  | Equipo de control electrónico Dimmable DALI | Y | Y |  | 30000 | LED | 0,96 |  |  | 65 | 08 |  | CLASS1 | 120 | L=1500 |  | 4000 | Led |  | 60 | 6023 | 3 |  |  |  |  | 60000 |  |  | 80 |  | Luminaria estanca de la familia Nix de TROL con temperatura de color estable de 4000º K (neutral white) optimizada para una eficaz iluminación de parkings, garajes o áreas industriales y dotada con un innovador balance térmico mediante refrigeración pasiva. Diseñado para instalación adosada a techo o muro o suspendida. Cuerpo fabricado en policarbonato con acabados en gris. La luminaria es IP65. La luminaria monta un difusor de metacrilato con un ángulo de apertura de 120º y utiliza una fuente de luz LED de 68 W con una reproducción cromática superior al 80% y una dispersión cromática de 3 SMCD. La luminaria tiene Flujo luminoso de [!REAL_LUMI_FLUX] Lm, con un rendimiento luminoso de [!LUMINOUS_EFFICIENCY] Lm/W, consumiendo una potencia total de [!REAL_POWER] W. La vida útil de la luminaria es de [!LIFE_TIME]h (establecida a un flujo luminoso límite del 70%). La luminaria va equipada con un equipo auxiliar electrónico Dimable DALI integrado y alimentado a tensión de red: 220-240V; 50/60 Hz. | Cuerpo fabricado en policarbonato. | La luminaria monta un difusor de metacrilato. | Luminaria diseñada para instalación adosada a techo o muro o suspendida.
17.0030.2404.21 | Luminaria estanca de la familia Nix de TROLL. | TROLL | IN | Industrial | Waterproof | Nix | CHINA | Y | Y | [5 empty] | Y | Y |  | WHITE | 99 x 1200 x 70 |  | 2647 | 2,97 | de -20°C a 35°C | 120_277V |  | A+ | 52,6 | 4956 | 94,2 |  |  |  |  | Equipo Auxiliar Electrónico con Emergencia | Y | Y |  | 30000 | LED | 0,96 |  |  | 65 | 08 |  | CLASS1 | 120 | L=1200 |  | 4000 | Led |  | 50 | 4956 | 3 |  |  |  |  | 60000 |  |  | 80 |  | Luminaria estanca de la familia Nix de TROL con temperatura de color estable de 4000º K (neutral white) optimizada para una eficaz iluminación de parkings, garajes o áreas industriales y dotada con un innovador balance térmico mediante refrigeración pasiva. Diseñado para instalación adosada a techo o muro o suspendida. Cuerpo fabricado en policarbonato con acabados en gris. La luminaria es IP65. La luminaria monta un difusor de metacrilato con un ángulo de apertura de 120º y utiliza una fuente de luz LED de 53 W con una reproducción cromática superior al 80% y una dispersión cromática de 3 SMCD. La luminaria tiene Flujo luminoso de [!REAL_LUMI_FLUX] Lm, con un rendimiento luminoso de [!LUMINOUS_EFFICIENCY] Lm/W, consumiendo una potencia total de [!REAL_POWER] W. La vida útil de la luminaria es de [!LIFE_TIME]h (establecida a un flujo luminoso límite del 70%). La luminaria va equipada con un equipo auxiliar electrónico ON/OF con pack de emergencia integrado y alimentado a tensión de red: 220-240V; 50/60 Hz. | Cuerpo fabricado en policarbonato. | La luminaria monta un difusor de metacrilato. | Luminaria diseñada para instalación adosada a techo o muro o suspendida.
17.0030.2417.21 | Luminaria estanca de la familia Nix de TROLL. | TROLL | IN | Industrial | Waterproof | Nix | CHINA | Y | Y | [5 empty] | Y | Y |  | WHITE | 76 x 1200 x 67 |  | 2647 | 2,97 | de -20°C a 35°C | 120_277V |  | A+ | 25,7 | 2252 | 87,6 |  |  |  |  | Equipo de control electrónico | Y | Y |  | 30000 | LED | 0,96 |  |  | 65 | 08 |  | CLASS1 | 120 | L=1200 |  | 4000 | Led |  | 25 | 2252 | 3 |  |  |  |  | 60000 |  |  | 80 |  | Luminaria estanca de la familia Nix de TROL con temperatura de color estable de 4000º K (neutral white) optimizada para una eficaz iluminación de parkings, garajes o áreas industriales y dotada con un innovador balance térmico mediante refrigeración pasiva. Diseñado para instalación adosada a techo o muro o suspendida. Cuerpo fabricado en policarbonato con acabados en gris. La luminaria es IP65. La luminaria monta un difusor de metacrilato con un ángulo de apertura de 120º y utiliza una fuente de luz LED de 26 W con una reproducción cromática superior al 80% y una dispersión cromática de 3 SMCD. La luminaria tiene Flujo luminoso de [!REAL_LUMI_FLUX] Lm, con un rendimiento luminoso de [!LUMINOUS_EFFICIENCY] Lm/W, consumiendo una potencia total de [!REAL_POWER] W. La vida útil de la luminaria es de [!LIFE_TIME]h (establecida a un flujo luminoso límite del 70%). La luminaria va equipada con un equipo auxiliar electrónico ON/OF integrado y alimentado a tensión de red: 220-240V; 50/60 Hz. | Cuerpo fabricado en policarbonato. | La luminaria monta un difusor de metacrilato. | Luminaria diseñada para instalación adosada a techo o muro o suspendida.
17.0030.3417.21 | Luminaria estanca de la familia Nix de TROLL. | TROLL | IN | Industrial | Waterproof | Nix | CHINA | Y | Y | [5 empty] | Y | Y |  | WHITE | 76 x 1500 x 67 |  | 2900 | 3,2 | de -20°C a 35°C | 120_277V |  | A+ | 32,5 | 2875 | 88,4 |  |  |  |  | Equipo de control electrónico | Y | Y |  | 30000 | LED | 0,96 |  |  | 65 | 08 |  | CLASS1 | 120 | L=1500 |  | 4000 | Led |  | 30 | 2875 | 3 |  |  |  |  | 60000 |  |  | 80 |  | Luminaria estanca de la familia Nix de TROL con temperatura de color estable de 4000º K (neutral white) optimizada para una eficaz iluminación de parkings, garajes o áreas industriales y dotada con un innovador balance térmico mediante refrigeración pasiva. Diseñado para instalación adosada a techo o muro o suspendida. Cuerpo fabricado en policarbonato con acabados en gris. La luminaria es IP65. La luminaria monta un difusor de metacrilato con un ángulo de apertura de 120º y utiliza una fuente de luz LED de 34 W con una reproducción cromática superior al 80% y una dispersión cromática de 3 SMCD. La luminaria tiene Flujo luminoso de [!REAL_LUMI_FLUX] Lm, con un rendimiento luminoso de [!LUMINOUS_EFFICIENCY] Lm/W, consumiendo una potencia total de [!REAL_POWER] W. La vida útil de la luminaria es de [!LIFE_TIME]h (establecida a un flujo luminoso límite del 70%). La luminaria va equipada con un equipo auxiliar electrónico ON/OF integrado y alimentado a tensión de red: 220-240V; 50/60 Hz. | Cuerpo fabricado en policarbonato. | La luminaria monta un difusor de metacrilato. | Luminaria diseñada para instalación adosada a techo o muro o suspendida.
17.0030.3402.21 | Luminaria estanca de la familia Nix de TROLL. | TROLL | IN | Industrial | Waterproof | Nix | CHINA | Y | Y | [5 empty] | Y | Y |  | WHITE | 99 x 1500 x 70 |  | 2900 | 3,2 | de -20°C a 35°C | 120_277V |  | A+ | 63 | 6023 | 95,6 |  |  |  |  | Equipo Electrónico Dimerizable 1-10V | Y | Y |  | 30000 | LED | 0,96 |  |  | 65 | 08 |  | CLASS1 | 120 | L=1500 |  | 4000 | Led |  | 60 | 6023 | 3 |  |  |  |  | 60000 |  |  | 80 |  | Luminaria estanca de la familia Nix de TROL con temperatura de color estable de 4000º K (neutral white) optimizada para una eficaz iluminación de parkings, garajes o áreas industriales y dotada con un innovador balance térmico mediante refrigeración pasiva. Diseñado para instalación adosada a techo o muro o suspendida. Cuerpo fabricado en policarbonato con acabados en gris. La luminaria es IP65. La luminaria monta un difusor de metacrilato con un ángulo de apertura de 120º y utiliza una fuente de luz LED de 68 W con una reproducción cromática superior al 80% y una dispersión cromática de 3 SMCD. La luminaria tiene Flujo luminoso de [!REAL_LUMI_FLUX] Lm, con un rendimiento luminoso de [!LUMINOUS_EFFICIENCY] Lm/W, consumiendo una potencia total de [!REAL_POWER] W. La vida útil de la luminaria es de [!LIFE_TIME]h (establecida a un flujo luminoso límite del 70%). La luminaria va equipada con un equipo auxiliar electrónico Dimable 1-10V integrado y alimentado a tensión de red: 220-240V; 50/60 Hz. | Cuerpo fabricado en policarbonato. | La luminaria monta un difusor de metacrilato. | Luminaria diseñada para instalación adosada a techo o muro o suspendida.
17.0030.3401.21 | Luminaria estanca de la familia Nix de TROLL. | TROLL | IN | Industrial | Waterproof | Nix | CHINA | Y | Y | [5 empty] | Y | Y |  | WHITE | 99 x 1500 x 70 |  | 2900 | 3,2 | de -20°C a 35°C | 120_277V |  | A+ | 63 | 6023 | 95,6 |  |  |  |  | Equipo de control electrónico | Y | Y |  | 30000 | LED | 0,96 |  |  | 65 | 08 |  | CLASS1 | 120 | L=1500 |  | 4000 | Led |  | 60 | 6023 | 3 |  |  |  |  | 60000 |  |  | 80 |  | Luminaria estanca de la familia Nix de TROL con temperatura de color estable de 4000º K (neutral white) optimizada para una eficaz iluminación de parkings, garajes o áreas industriales y dotada con un innovador balance térmico mediante refrigeración pasiva. Diseñado para instalación adosada a techo o muro o suspendida. Cuerpo fabricado en policarbonato con acabados en gris. La luminaria es IP65. La luminaria monta un difusor de metacrilato con un ángulo de apertura de 120º y utiliza una fuente de luz LED de 68 W con una reproducción cromática superior al 80% y una dispersión cromática de 3 SMCD. La luminaria tiene Flujo luminoso de [!REAL_LUMI_FLUX] Lm, con un rendimiento luminoso de [!LUMINOUS_EFFICIENCY] Lm/W, consumiendo una potencia total de [!REAL_POWER] W. La vida útil de la luminaria es de [!LIFE_TIME]h (establecida a un flujo luminoso límite del 70%). La luminaria va equipada con un equipo auxiliar electrónico ON/OF integrado y alimentado a tensión de red: 220-240V; 50/60 Hz. | Cuerpo fabricado en policarbonato. | La luminaria monta un difusor de metacrilato. | Luminaria diseñada para instalación adosada a techo o muro o suspendida.
17.AG0D3OLR116CWSY | Luminaria industrial LED de de tipo lowbay de la familia OKTAN de TROLL. | TROLL | IN | Industrial | Lowbays | Oktan Led | POLONIA |  | Y |  |  |  |  | Y |  |  |  | ANTHRACITE | 375 x 250 x 175 |  |  |  | de -25°C a 30°C | 120_277V |  |  | 116 | 13612 | 117 |  |  |  |  | Equipo de control electrónico | Y | Y |  | 60000 | LED |  |  |  | 65 | 10 |  | CLASS1 | 90 | Recessed | Micro PRM | 5700 | Led |  | 116 | 16400 | [8 empty] | 70 |  | Serie especializada de luminarias industriales LED tipo Lowbay. Oktan es una excelente opción para la iluminación de locales industriales y estaciones de gasolina, así como salas de deportes. |  |  | Luminaria diseñada para instalación empotrada en techo.
17.AG0D3OL116CWSY | Luminaria industrial LED de de tipo lowbay de la familia OKTAN de TROLL. | TROLL | IN | Industrial | Lowbays | Oktan Led | POLONIA |  | Y | [6 empty] | Y |  | ANTHRACITE | 375 x 250 x 175 |  |  |  | de -25°C a 30°C | 120_277V |  |  | 116 | 13612 | 117 |  |  |  |  | Equipo de control electrónico | Y | Y |  | 60000 | LED |  |  |  | 65 | 10 |  | CLASS1 | 90 | Surface | Micro PRM | 5700 | Led |  | 116 | 16400 | [5 empty] | 60000 |  |  | 70 |  | Serie especializada de luminarias industriales LED tipo Lowbay. Oktan es una excelente opción para la iluminación de locales industriales y estaciones de gasolina, así como salas de deportes. |  |  | Luminaria diseñada para instalación adosada a techo
17.AG0D3OL184NCWSY | Luminaria industrial LED de de tipo lowbay de la familia OKTAN de TROLL. | TROLL | IN | Industrial | Lowbays | Oktan Led | POLONIA |  | Y | [6 empty] | Y |  | ANTHRACITE | 375 x 250 x 175 |  |  |  | de -25°C a 30°C | 120_277V |  |  | 184 | 17903 | 97 |  |  |  |  | Equipo de control electrónico | Y | Y |  | 60000 | LED |  |  |  | 65 | 10 |  | CLASS1 | 90 | Surface | Micro PRM | 5700 | Led |  | 184 | 21570 | [5 empty] | 60000 |  |  | 70 |  | Serie especializada de luminarias industriales LED tipo Lowbay. Oktan es una excelente opción para la iluminación de locales industriales y estaciones de gasolina, así como salas de deportes. |  |  | Luminaria diseñada para instalación adosada a techo.
17.AG0D3OLR184NCWSY | 166/5000 Luminaria industrial LED de de tipo lowbay de la familia OKTAN de TROL | TROLL | IN | Industrial | Lowbays | Oktan Led | POLONIA |  | Y |  |  |  |  | Y |  |  |  | ANTHRACITE | 375 x 250 x 175 |  |  |  | de -25°C a 30°C | 120_277V |  |  | 184 | 17903 | 97 |  |  |  |  | Equipo de control electrónico | Y | Y |  | 60000 | LED |  |  |  | 65 | 10 |  | CLASS1 | 90 | Recessed | Micro PRM |  | Led |  | 184 | 21570 | [5 empty] | 60000 |  |  | 70 |  | Serie especializada de luminarias industriales LED tipo Lowbay. Oktan es una excelente opción para la iluminación de locales industriales y estaciones de gasolina, así como salas de deportes. |  |  | Luminaria diseñada para instalación empotrada en techo
17.AG0D3OL70CWSY | Luminaria industrial LED de de tipo lowbay de la familia OKTAN de TROLL. | TROLL | IN | Industrial | Lowbays | Oktan Led | POLONIA |  | Y | [6 empty] | Y |  | ANTHRACITE | 375 x 250 x 175 |  |  |  | de -25°C a 30°C | 120_277V |  |  | 62 | 7670 | 123 |  |  |  |  | Equipo de control electrónico | Y | Y |  | 60000 | LED |  |  |  | 65 | 10 |  | CLASS1 | 90 | Surface | Micro PRM | 5700 | Led |  | 62 | 9240 | [5 empty] | 60000 |  |  | 70 |  | Serie especializada de luminarias industriales LED tipo Lowbay. Oktan es una excelente opción para la iluminación de locales industriales y estaciones de gasolina, así como salas de deportes |  |  | Luminaria diseñada para instalación adosada a techo.
17.AG0D3OL70RCWSY | Luminaria industrial LED de de tipo lowbay de la familia OKTAN de TROLL. | TROLL | IN | Industrial | Lowbays | Oktan Led | POLONIA |  | Y |  |  |  |  | Y |  |  |  | ANTHRACITE | 375 x 250 x 175 |  |  |  | de -25°C a 30°C | 120_277V |  |  | 62 | 7670 | 123 |  |  |  |  | Equipo de control electrónico | Y | Y |  | 60000 | LED |  |  |  | 65 | 10 |  | CLASS1 | 90 | Recessed | Micro PRM |  | Led |  | 62 | 9240 | [5 empty] | 60000 |  |  | 70 |  | Serie especializada de luminarias industriales LED tipo Lowbay. Oktan es una excelente opción para la iluminación de locales industriales y estaciones de gasolina, así como salas de deportes. |  |  | Luminaria diseñada para instalación empotrada en techo.
17.0250L/TR284/33 | Downlight fijo de formato circular de la familia Optics LED de TROLL. | TROLL | IN | Downlights Empotrados | Optics | Optics Led | ESPAÑA |  | Y |  |  |  |  | Y |  |  |  | WHITE | Ø230 x 150 | 250 x 250 x 250 | 1235 |  | de -20°C a 35°C | 120_277V |  | A | 27 | 2061 | 76,3 |  |  |  |  | Equipo de control electrónico | Y | Y |  | 50000 | LED | 0,98 |  | 19 | 20 |  | Ø218 | CLASS2 | 80 |  |  | 4000 | Led |  | 24 | 3000 | 3 | [7 empty] | 80 |  | Downlight fijo de formato circular de la familia Optics LED de TROLL con temperatura de color estable de 4000º K (neutral white) optimizada para una eficaz iluminación general interior de oficinas, hospitales y espacios comerciales, residenciales u hoteleros y dotada con un innovador balance térmico mediante refrigeración pasiva. Diseñado para instalación empotrada en techo. El cuerpo de la luminaria es de chapa de acero y el disipador de aluminio con acabados en blanco. La luminaria es IP20, pero pasa a ser IP54 mediante el uso de del accesorio difusor. La luminaria monta un reflector fabricado en aluminio de alta pureza con un ángulo de apertura de 80º y utiliza una fuente de luz LED de 24 W con una reproducción cromática superior al 85% y una dispersión cromática de 3 SMCD. El UGR de la luminaria es <19. La luminaria tiene Flujo luminoso de [!REAL_LUMI_FLUX] Lm, con un rendimiento luminoso de [!LUMINOUS_EFFICIENCY] Lm/W, consumiendo una potencia total de [!REAL_POWER] W. La vida útil de la luminaria es de [!LIFE_TIME]h (establecida a un flujo luminoso límite del 70%). La luminaria va equipada con un equipo auxiliar electrónico ON/OF integrado y alimentado a tensión de red: 220-240V; 50/60 Hz. | El cuerpo de la luminaria es de chapa de acero y el disipador de aluminio. | La luminaria monta un reflector fabricado en aluminio de alta pureza. | Luminaria diseñada para instalación empotrada en techo.
17.0250L/TR383/33 | Downlight fijo de formato circular de la familia Optics LED de TROLL. | TROLL | IN | Downlights Empotrados | Optics | Optics Led | ESPAÑA |  | Y |  |  |  |  | Y |  |  |  | WHITE | Ø230 x 150 | 250 x 250 x 250 | 1235 |  | de -20°C a 35°C | 120_277V |  | A | 36 | 2764 | 76,8 |  |  |  |  | Equipo de control electrónico | Y | Y |  | 50000 | LED | 0,98 |  |  | 20 |  | Ø218 | CLASS2 | 80 |  |  | 3000 | Led |  | 33 | 3935 | 3 | [7 empty] | 80 |  | Downlight fijo de formato circular de la familia Optics LED de TROLL con temperatura de color estable de 3000º K (warm white) optimizada para una eficaz iluminación general interior de oficinas, hospitales y espacios comerciales, residenciales u hoteleros y dotada con un innovador balance térmico mediante refrigeración pasiva. Diseñado para instalación empotrada en techo. El cuerpo de la luminaria es de chapa de acero y el disipador de aluminio con acabados en blanco. La luminaria es IP20, pero pasa a ser IP54 mediante el uso de del accesorio difusor. La luminaria monta un reflector fabricado en aluminio de alta pureza con un ángulo de apertura de 80º y utiliza una fuente de luz LED de 33 W con una reproducción cromática superior al 85% y una dispersión cromática de 3 SMCD. El UGR de la luminaria es <19. La luminaria tiene Flujo luminoso de [!REAL_LUMI_FLUX] Lm, con un rendimiento luminoso de [!LUMINOUS_EFFICIENCY] Lm/W, consumiendo una potencia total de [!REAL_POWER] W. La vida útil de la luminaria es de [!LIFE_TIME]h (establecida a un flujo luminoso límite del 70%). La luminaria va equipada con un equipo auxiliar electrónico ON/OF integrado y alimentado a tensión de red: 220-240V; 50/60 Hz. | El cuerpo de la luminaria es de chapa de acero y el disipador de aluminio. | La luminaria monta un reflector fabricado en aluminio de alta pureza. | Luminaria diseñada para instalación empotrada en techo.
17.0250L/TR384/33 | Downlight fijo de formato circular de la familia Optics LED de TROLL. | TROLL | IN | Downlights Empotrados | Optics | Optics Led | ESPAÑA |  | Y |  |  |  |  | Y |  |  |  | WHITE | Ø230 x 150 | 250 x 250 x 250 | 1235 |  | de -20°C a 35°C | 120_277V |  | A | 36 | 2997 | 83,3 |  |  |  |  | Equipo de control electrónico | Y | Y |  | 50000 | LED | 0,98 |  |  | 20 |  | Ø218 | CLASS2 | 80 |  |  | 4000 | Led |  | 33 | 4000 | 3 | [7 empty] | 80 |  | Downlight fijo de formato circular de la familia Optics LED de TROLL con temperatura de color estable de 4000º K (neutral white) optimizada para una eficaz iluminación general interior de oficinas, hospitales y espacios comerciales, residenciales u hoteleros y dotada con un innovador balance térmico mediante refrigeración pasiva. Diseñado para instalación empotrada en techo. El cuerpo de la luminaria es de chapa de acero y el disipador de aluminio con acabados en blanco. La luminaria es IP20, pero pasa a ser IP54 mediante el uso de del accesorio difusor. La luminaria monta un reflector fabricado en aluminio de alta pureza con un ángulo de apertura de 80º y utiliza una fuente de luz LED de 33 W con una reproducción cromática superior al 85% y una dispersión cromática de 3 SMCD. El UGR de la luminaria es <19. La luminaria tiene Flujo luminoso de [!REAL_LUMI_FLUX] Lm, con un rendimiento luminoso de [!LUMINOUS_EFFICIENCY] Lm/W, consumiendo una potencia total de [!REAL_POWER] W. La vida útil de la luminaria es de [!LIFE_TIME]h (establecida a un flujo luminoso límite del 70%). La luminaria va equipada con un equipo auxiliar electrónico ON/OF integrado y alimentado a tensión de red: 220-240V; 50/60 Hz. | El cuerpo de la luminaria es de chapa de acero y el disipador de aluminio. | La luminaria monta un reflector fabricado en aluminio de alta pureza. | Luminaria diseñada para instalación empotrada en techo.
17.EL0271/TB/33 | Downlight fijo de formato circular de la familia Optics Eco de TROLL. | TROLL | IN | Downlights Empotrados | Optics | Optics Eco | ESPAÑA |  | Y |  |  |  |  | Y |  |  |  | WHITE | ø245 x 120 |  | 770 |  | de -20°C a 35°C | 100_277V |  |  | 38 | 1392 | [5 empty] | Equipo de control electrónico | Y |  |  |  | RETROFIT |  |  |  | 54/20 |  | Ø233 | CLASS2 | 90 |  |  |  | Fluorescente | Gx-24-q3 | [12 empty] | Downlight fijo de formato circular de la familia Optics Eco de TROLL desarrollada para una eficaz iluminación general interior de oficinas, hospitales y espacios comerciales, residenciales u hoteleros. Diseñado para instalación empotrada en techo. El cuerpo de la luminaria es de policarbonato con acabados en blanco. El UGR de la luminaria es <19. La luminaria monta un reflector fabricado en policarbonato aluminizado en alto vacío y recubierto de una película protectora de resina epoxi y tiene un angulo de apertura de 90º. Va equipada además, con un difusor transparente y utiliza una fuente de luz de TC-DEL de 18 W. El grupo óptico es IP 44 en su parte visible La luminaria no incluye lámparas y va equipada con un equipo auxiliar electrónico ON/OF integrado y alimentado a tensión de red: 220-240V; 50/60 Hz. | El cuerpo de la luminaria es de policarbonato | La luminaria monta un reflector fabricado en policarbonato aluminizado en alto vacío y recubierto de una película protectora de resina epoxi. El downlight va equipado, además con un difusor transparente. | Luminaria diseñada para instalación empotrada en techo.
17.0250L/TR184E/33 | Downlight fijo de formato circular de la familia Optics LED de TROLL. | TROLL | IN | Downlights Empotrados | Optics | Optics Led | ESPAÑA |  | Y |  |  |  |  | Y |  |  |  | WHITE | Ø230 x 150 |  | 1440 |  | de -20°C a 35°C | 120_277V |  | A | 14 | 1150 | 82,1 |  |  |  |  | Equipo Auxiliar Electrónico con Emergencia | Y | Y |  | 50000 | LED | 0,98 |  | 19 | 20 |  | Ø218 | CLASS2 | 80 |  |  | 4000 | Led |  | 13 | 1600 | 3 | [7 empty] | 80 |  | Downlight fijo de formato circular de la familia Optics LED de TROLL con temperatura de color estable de 4000º K (neutral white) optimizada para una eficaz iluminación general interior de oficinas, hospitales y espacios comerciales, residenciales u hoteleros y dotada con un innovador balance térmico mediante refrigeración pasiva. Diseñado para instalación empotrada en techo. El cuerpo de la luminaria es de chapa de acero y el disipador de aluminio con acabados en blanco. La luminaria es IP20, pero pasa a ser IP54 mediante el uso de del accesorio difusor. La luminaria monta un reflector fabricado en aluminio de alta pureza con un ángulo de apertura de 80º y utiliza una fuente de luz LED de 13 W con una reproducción cromática superior al 85% y una dispersión cromática de 3 SMCD. El UGR de la luminaria es <19. La luminaria tiene Flujo luminoso de [!REAL_LUMI_FLUX] Lm, con un rendimiento luminoso de [!LUMINOUS_EFFICIENCY] Lm/W, consumiendo una potencia total de [!REAL_POWER] W. La vida útil de la luminaria es de [!LIFE_TIME]h (establecida a un flujo luminoso límite del 70%). La luminaria va equipada con un equipo auxiliar electrónico ON/OF con pack de emergencia integrado y alimentado a tensión de red: 220-240V; 50/60 Hz. | El cuerpo de la luminaria es de chapa de acero y el disipador de aluminio. | La luminaria monta un reflector fabricado en aluminio de alta pureza. | Luminaria diseñada para instalación empotrada en techo.
17.EL0273/TB/33 | Downlight fijo de formato circular de la familia Optics Eco de TROLL. | TROLL | IN | Downlights Empotrados | Optics | Optics Eco | ESPAÑA |  | Y |  |  |  |  | Y |  |  |  | WHITE | ø245 x 120 |  | 770 |  | de -20°C a 35°C | 100_277V |  |  | 54 | 2124 | [5 empty] | Equipo de control electrónico | Y |  |  |  | RETROFIT |  |  |  | 54/20 |  | Ø233 | CLASS2 | 90 |  |  |  | Fluorescente | Gx-24-q3 | [12 empty] | Downlight fijo de formato circular de la familia Optics Eco de TROLL desarrollada para una eficaz iluminación general interior de oficinas, hospitales y espacios comerciales, residenciales u hoteleros. Diseñado para instalación empotrada en techo. El cuerpo de la luminaria es de policarbonato con acabados en blanco. El UGR de la luminaria es <19. La luminaria monta un reflector fabricado en policarbonato aluminizado en alto vacío y recubierto de una película protectora de resina epoxi con un ángulo de apertura dela haz de 90º. Va equipada además, con un difusor transparente y utiliza una fuente de luz de TC-DEL7TC-TEL de 26 ó 32 W. El grupo óptico es IP 44 en su parte visible. La luminaria no incluye lámparas y va equipada con un equipo auxiliar electrónico ON/OF integrado y alimentado a tensión de red: 220-240V; 50/60 Hz. | El cuerpo de la luminaria es de policarbonato. | La luminaria monta un reflector fabricado en policarbonato aluminizado en alto vacío y recubierto de una película protectora de resina epoxi. El downlight va equipado, además con un transparente. | Luminaria diseñada para instalación empotrada en techo.
17.EL0273/OP/33 | Downlight fijo de formato circular de la familia Optics Eco de TROLL. | TROLL | IN | Downlights Empotrados | Optics | Optics Eco | ESPAÑA |  | Y |  |  |  |  | Y |  |  |  | WHITE | ø245 x 120 |  | 770 |  | de -20°C a 35°C | 100_277V |  |  | 54 | 2016 | [5 empty] | Equipo de control electrónico | Y |  |  |  | RETROFIT |  |  |  | 54/20 |  | Ø233 | CLASS2 | 90 |  |  |  | Fluorescente | Gx-24-q3 | [12 empty] | Downlight fijo de formato circular de la familia Optics Eco de TROLL desarrollada para una eficaz iluminación general interior de oficinas, hospitales y espacios comerciales, residenciales u hoteleros. Diseñado para instalación empotrada en techo. El cuerpo de la luminaria es de policarbonato con acabados en blanco. El UGR de la luminaria es <19. La luminaria monta un reflector fabricado en policarbonato aluminizado en alto vacío y recubierto de una película protectora de resina epoxi con un ángulo de apertura dela haz de 90º. Va equipada además, con un difusor opal y utiliza una fuente de luz de TC-DEL7TC-TEL de 26 ó 32 W. El grupo óptico es IP 44 en su parte visible. La luminaria no incluye lámparas y va equipada con un equipo auxiliar electrónico ON/OF integrado y alimentado a tensión de red: 220-240V; 50/60 Hz. | El cuerpo de la luminaria es de policarbonato. | La luminaria monta un reflector fabricado en policarbonato aluminizado en alto vacío y recubierto de una película protectora de resina epoxi. El downlight va equipado, además con un opal. | Luminaria diseñada para instalación empotrada en techo.
17.EL0271/OP/33 | Downlight fijo de formato circular de la familia Optics Eco de TROLL. | TROLL | IN | Downlights Empotrados | Optics | Optics Eco | ESPAÑA |  | Y |  |  |  |  | Y |  |  |  | WHITE | ø245 x 120 |  | 770 |  | de -20°C a 35°C | 100_277V |  |  | 38 | 1320 | [5 empty] | Equipo de control electrónico | Y |  |  |  | RETROFIT |  |  |  | 54/20 |  | Ø233 | CLASS2 | 90 |  |  |  | Fluorescente | Gx-24-q3 | [12 empty] | Downlight fijo de formato circular de la familia Optics Eco de TROLL desarrollada para una eficaz iluminación general interior de oficinas, hospitales y espacios comerciales, residenciales u hoteleros. Diseñado para instalación empotrada en techo. El cuerpo de la luminaria es de policarbonato con acabados en blanco. El UGR de la luminaria es <19. La luminaria monta un reflector fabricado en policarbonato aluminizado en alto vacío y recubierto de una película protectora de resina epoxi 90º. Va equipada además, con un difusor opal y utiliza una fuente de luz TC-DEL de 18 W. El grupo óptico es IP 44 en su parte visible. La luminaria no incluye lámparas y va equipada con un equipo auxiliar electrónico ON/OF integrado y alimentado a tensión de red: 220-240V; 50/60 Hz. | El cuerpo de la luminaria es de policarbonato. | La luminaria monta un reflector fabricado en policarbonato aluminizado en alto vacío y recubierto de una película protectora de resina epoxi. El downlight va equipado, además con un difusor opal. | Luminaria diseñada para instalación empotrada en techo.
17.0250L/TR284E/33 | Downlight fijo de formato circular de la familia Optics LED de TROLL. | TROLL | IN | Downlights Empotrados | Optics | Optics Led | ESPAÑA |  | Y |  |  |  |  | Y |  |  |  | WHITE | Ø230 x 150 |  | 1440 |  | de -20°C a 35°C | 120_277V |  | A | 27 | 2061 | 76,3 |  |  |  |  | Equipo Auxiliar Electrónico con Emergencia | Y | Y |  | 50000 | LED | 0,98 |  | 19 | 20 |  | Ø218 | CLASS2 | 80 |  |  | 4000 | Led |  | 24 | 3000 | 3 | [7 empty] | 80 |  | Downlight fijo de formato circular de la familia Optics LED de TROLL con temperatura de color estable de 4000º K (neutral white) optimizada para una eficaz iluminación general interior de oficinas, hospitales y espacios comerciales, residenciales u hoteleros y dotada con un innovador balance térmico mediante refrigeración pasiva. Diseñado para instalación empotrada en techo. El cuerpo de la luminaria es de chapa de acero y el disipador de aluminio con acabados en blanco. La luminaria es IP20, pero pasa a ser IP54 mediante el uso de del accesorio difusor. La luminaria monta un reflector fabricado en aluminio de alta pureza con un ángulo de apertura de 80º y utiliza una fuente de luz LED de 24 W con una reproducción cromática superior al 85% y una dispersión cromática de 3 SMCD. El UGR de la luminaria es <19. La luminaria tiene Flujo luminoso de [!REAL_LUMI_FLUX] Lm, con un rendimiento luminoso de [!LUMINOUS_EFFICIENCY] Lm/W, consumiendo una potencia total de [!REAL_POWER] W. La vida útil de la luminaria es de [!LIFE_TIME]h (establecida a un flujo luminoso límite del 70%). La luminaria va equipada con un equipo auxiliar electrónico ON/OF con pack de emergencia integrado y alimentado a tensión de red: 220-240V; 50/60 Hz. | El cuerpo de la luminaria es de chapa de acero y el disipador de aluminio. | La luminaria monta un reflector fabricado en aluminio de alta pureza. | Luminaria diseñada para instalación empotrada en techo.
17.0250L/TR383E/33 | Downlight fijo de formato circular de la familia Optics LED de TROLL. | TROLL | IN | Downlights Empotrados | Optics | Optics Led | ESPAÑA |  | Y |  |  |  |  | Y |  |  |  | WHITE | Ø230 x 150 |  | 1440 |  | de -20°C a 35°C | 120_277V |  | A | 36 | 2764 | 76,8 |  |  |  |  | Equipo Auxiliar Electrónico con Emergencia | Y | Y |  | 50000 | LED | 0,98 |  |  | 20 |  | Ø218 | CLASS2 | 80 |  |  | 3000 | Led |  | 33 | 3935 | 3 | [7 empty] | 80 |  | Downlight fijo de formato circular de la familia Optics LED de TROLL con temperatura de color estable de 3000º K (warm white) optimizada para una eficaz iluminación general interior de oficinas, hospitales y espacios comerciales, residenciales u hoteleros y dotada con un innovador balance térmico mediante refrigeración pasiva. Diseñado para instalación empotrada en techo. El cuerpo de la luminaria es de chapa de acero y el disipador de aluminio con acabados en blanco. La luminaria es IP20, pero pasa a ser IP54 mediante el uso de del accesorio difusor. La luminaria monta un reflector fabricado en aluminio de alta pureza con un ángulo de apertura de 80º y utiliza una fuente de luz LED de 33 W con una reproducción cromática superior al 85% y una dispersión cromática de 3 SMCD. El UGR de la luminaria es <19. La luminaria tiene Flujo luminoso de [!REAL_LUMI_FLUX] Lm, con un rendimiento luminoso de [!LUMINOUS_EFFICIENCY] Lm/W, consumiendo una potencia total de [!REAL_POWER] W. La vida útil de la luminaria es de [!LIFE_TIME]h (establecida a un flujo luminoso límite del 70%). La luminaria va equipada con un equipo auxiliar electrónico ON/OF con pack de emergencia integrado y alimentado a tensión de red: 220-240V; 50/60 Hz. | El cuerpo de la luminaria es de chapa de acero y el disipador de aluminio. | La luminaria monta un reflector fabricado en aluminio de alta pureza. | Luminaria diseñada para instalación empotrada en techo.
17.0250L/TR283D/33 | Downlight fijo de formato circular de la familia Optics LED de TROLL. | TROLL | IN | Downlights Empotrados | Optics | Optics Led | ESPAÑA |  | Y |  |  |  |  | Y |  |  |  | WHITE | Ø230 x 150 | 250 x 250 x 250 | 1235 |  | de -20°C a 35°C | 120_277V |  | A | 27 | 2000 | 74,1 |  |  |  |  | Equipo Electrónico Dimerizable 1-10V | Y | Y |  | 50000 | LED | 0,98 |  | 19 | 20 |  | Ø218 | CLASS2 | 80 |  |  | 3000 | Led |  | 24 | 2940 | 3 | [7 empty] | 80 |  | Downlight fijo de formato circular de la familia Optics LED de TROLL con temperatura de color estable de 3000º K (warm white) optimizada para una eficaz iluminación general interior de oficinas, hospitales y espacios comerciales, residenciales u hoteleros y dotada con un innovador balance térmico mediante refrigeración pasiva. Diseñado para instalación empotrada en techo. El cuerpo de la luminaria es de chapa de acero y el disipador de aluminio con acabados en blanco. La luminaria es IP20, pero pasa a ser IP54 mediante el uso de del accesorio difusor. La luminaria monta un reflector fabricado en aluminio de alta pureza con un ángulo de apertura de 80º y utiliza una fuente de luz LED de 24 W con una reproducción cromática superior al 85% y una dispersión cromática de 3 SMCD. El UGR de la luminaria es <19. La luminaria tiene Flujo luminoso de [!REAL_LUMI_FLUX] Lm, con un rendimiento luminoso de [!LUMINOUS_EFFICIENCY] Lm/W, consumiendo una potencia total de [!REAL_POWER] W. La vida útil de la luminaria es de [!LIFE_TIME]h (establecida a un flujo luminoso límite del 70%). La luminaria va equipada con un equipo auxiliar electrónico Dimable 1-10V integrado y alimentado a tensión de red: 220-240V; 50/60 Hz. | El cuerpo de la luminaria es de chapa de acero y el disipador de aluminio. | La luminaria monta un reflector fabricado en aluminio de alta pureza. | Luminaria diseñada para instalación empotrada en techo.
17.0250L/TR283E/33 | Downlight fijo de formato circular de la familia Optics LED de TROLL. | TROLL | IN | Downlights Empotrados | Optics | Optics Led | ESPAÑA |  | Y |  |  |  |  | Y |  |  |  | WHITE | Ø230 x 150 |  | 1440 |  | de -20°C a 35°C | 120_277V |  | A | 27 | 2000 | 74,1 |  |  |  |  | Equipo Auxiliar Electrónico con Emergencia | Y | Y |  | 50000 | LED | 0,98 |  | 19 | 20 |  | Ø218 | CLASS2 | 80 |  |  | 3000 | Led |  | 24 | 2940 | 3 | [7 empty] | 80 |  | Downlight fijo de formato circular de la familia Optics LED de TROLL con temperatura de color estable de 3000º K (warm white) optimizada para una eficaz iluminación general interior de oficinas, hospitales y espacios comerciales, residenciales u hoteleros y dotada con un innovador balance térmico mediante refrigeración pasiva. Diseñado para instalación empotrada en techo. El cuerpo de la luminaria es de chapa de acero y el disipador de aluminio con acabados en blanco. La luminaria es IP20, pero pasa a ser IP54 mediante el uso de del accesorio difusor. La luminaria monta un reflector fabricado en aluminio de alta pureza con un ángulo de apertura de 80º y utiliza una fuente de luz LED de 24 W con una reproducción cromática superior al 85% y una dispersión cromática de 3 SMCD. El UGR de la luminaria es <19. La luminaria tiene Flujo luminoso de [!REAL_LUMI_FLUX] Lm, con un rendimiento luminoso de [!LUMINOUS_EFFICIENCY] Lm/W, consumiendo una potencia total de [!REAL_POWER] W. La vida útil de la luminaria es de [!LIFE_TIME]h (establecida a un flujo luminoso límite del 70%). La luminaria va equipada con un equipo auxiliar electrónico ON/OF con pack de emergencia integrado y alimentado a tensión de red: 220-240V; 50/60 Hz. | El cuerpo de la luminaria es de chapa de acero y el disipador de aluminio. | La luminaria monta un reflector fabricado en aluminio de alta pureza. | Luminaria diseñada para instalación empotrada en techo.
17.0250L/TR384E/33 | Downlight fijo de formato circular de la familia Optics LED de TROLL. | TROLL | IN | Downlights Empotrados | Optics | Optics Led | ESPAÑA |  | Y |  |  |  |  | Y |  |  |  | WHITE | Ø230 x 150 |  | 1440 |  | de -20°C a 35°C | 120_277V |  | A | 36 | 2997 | 83,3 |  |  |  |  | Equipo Auxiliar Electrónico con Emergencia | Y | Y |  | 50000 | LED | 0,98 |  |  | 20 |  | Ø218 | CLASS2 | 80 |  |  | 4000 | Led |  | 33 | 4000 | 3 | [7 empty] | 80 |  | Downlight fijo de formato circular de la familia Optics LED de TROLL con temperatura de color estable de 4000º K (neutral white) optimizada para una eficaz iluminación general interior de oficinas, hospitales y espacios comerciales, residenciales u hoteleros y dotada con un innovador balance térmico mediante refrigeración pasiva. Diseñado para instalación empotrada en techo. El cuerpo de la luminaria es de chapa de acero y el disipador de aluminio con acabados en blanco. La luminaria es IP20, pero pasa a ser IP54 mediante el uso de del accesorio difusor. La luminaria monta un reflector fabricado en aluminio de alta pureza con un ángulo de apertura de 80º y utiliza una fuente de luz LED de 33 W con una reproducción cromática superior al 85% y una dispersión cromática de 3 SMCD. El UGR de la luminaria es <19. La luminaria tiene Flujo luminoso de [!REAL_LUMI_FLUX] Lm, con un rendimiento luminoso de [!LUMINOUS_EFFICIENCY] Lm/W, consumiendo una potencia total de [!REAL_POWER] W. La vida útil de la luminaria es de [!LIFE_TIME]h (establecida a un flujo luminoso límite del 70%). La luminaria va equipada con un equipo auxiliar electrónico ON/OF con pack de emergencia integrado y alimentado a tensión de red: 220-240V; 50/60 Hz. | El cuerpo de la luminaria es de chapa de acero y el disipador de aluminio. | La luminaria monta un reflector fabricado en aluminio de alta pureza. | Luminaria diseñada para instalación empotrada en techo.
17.0250L/TR183D/33 | Downlight fijo de formato circular de la familia Optics LED de TROLL. | TROLL | IN | Downlights Empotrados | Optics | Optics Led | ESPAÑA |  | Y |  |  |  |  | Y |  |  |  | WHITE | Ø230 x 150 | 250 x 250 x 250 | 1235 |  | de -20°C a 35°C | 120_277V |  | A | 14 | 1090 | 78 |  |  |  |  | Equipo Electrónico Dimerizable 1-10V | Y | Y |  | 50000 | LED | 0,98 |  | 19 | 20 |  | Ø218 | CLASS2 | 80 |  |  | 3000 | Led |  | 13 | 1540 | 3 | [7 empty] | 80 |  | Downlight fijo de formato circular de la familia Optics LED de TROLL con temperatura de color estable de 3000º K (warm white) optimizada para una eficaz iluminación general interior de oficinas, hospitales y espacios comerciales, residenciales u hoteleros y dotada con un innovador balance térmico mediante refrigeración pasiva. Diseñado para instalación empotrada en techo. El cuerpo de la luminaria es de chapa de acero y el disipador de aluminio con acabados en blanco. La luminaria es IP20, pero pasa a ser IP54 mediante el uso de del accesorio difusor. La luminaria monta un reflector fabricado en aluminio de alta pureza con un ángulo de apertura de 80º y utiliza una fuente de luz LED de 13 W con una reproducción cromática superior al 85% y una dispersión cromática de 3 SMCD. El UGR de la luminaria es <19. La luminaria tiene Flujo luminoso de [!REAL_LUMI_FLUX] Lm, con un rendimiento luminoso de [!LUMINOUS_EFFICIENCY] Lm/W, consumiendo una potencia total de [!REAL_POWER] W. La vida útil de la luminaria es de [!LIFE_TIME]h (establecida a un flujo luminoso límite del 70%). La luminaria va equipada con un equipo auxiliar electrónico Dimable 1-10V integrado y alimentado a tensión de red: 220-240V; 50/60 Hz. | El cuerpo de la luminaria es de chapa de acero y el disipador de aluminio. | La luminaria monta un reflector fabricado en aluminio de alta pureza. | Luminaria diseñada para instalación empotrada en techo.
17.0250L/TR284D/33 | Downlight fijo de formato circular de la familia Optics LED de TROLL. | TROLL | IN | Downlights Empotrados | Optics | Optics Led | ESPAÑA |  | Y |  |  |  |  | Y |  |  |  | WHITE | Ø230 x 150 | 250 x 250 x 250 | 1235 |  | de -20°C a 35°C | 120_277V |  | A | 27 | 2061 | 76,3 |  |  |  |  | Equipo Electrónico Dimerizable 1-10V | Y | Y |  | 50000 | LED | 0,98 |  | 19 | 20 |  | Ø218 | CLASS2 | 80 |  |  | 4000 | Led |  | 24 | 3000 | 3 | [7 empty] | 80 |  | Downlight fijo de formato circular de la familia Optics LED de TROLL con temperatura de color estable de 4000º K (neutral white) optimizada para una eficaz iluminación general interior de oficinas, hospitales y espacios comerciales, residenciales u hoteleros y dotada con un innovador balance térmico mediante refrigeración pasiva. Diseñado para instalación empotrada en techo. El cuerpo de la luminaria es de chapa de acero y el disipador de aluminio con acabados en blanco. La luminaria es IP20, pero pasa a ser IP54 mediante el uso de del accesorio difusor. La luminaria monta un reflector fabricado en aluminio de alta pureza con un ángulo de apertura de 80º y utiliza una fuente de luz LED de 24 W con una reproducción cromática superior al 85% y una dispersión cromática de 3 SMCD. El UGR de la luminaria es <19. La luminaria tiene Flujo luminoso de [!REAL_LUMI_FLUX] Lm, con un rendimiento luminoso de [!LUMINOUS_EFFICIENCY] Lm/W, consumiendo una potencia total de [!REAL_POWER] W. La vida útil de la luminaria es de [!LIFE_TIME]h (establecida a un flujo luminoso límite del 70%). La luminaria va equipada con un equipo auxiliar electrónico Dimable 1-10V integrado y alimentado a tensión de red: 220-240V; 50/60 Hz. | El cuerpo de la luminaria es de chapa de acero y el disipador de aluminio. | La luminaria monta un reflector fabricado en aluminio de alta pureza. | Luminaria diseñada para instalación empotrada en techo.
17.0250L/TR383D/33 | Downlight fijo de formato circular de la familia Optics LED de TROLL. | TROLL | IN | Downlights Empotrados | Optics | Optics Led | ESPAÑA |  | Y |  |  |  |  | Y |  |  |  | WHITE | Ø230 x 150 | 250 x 250 x 250 | 1235 |  | de -20°C a 35°C | 120_277V |  | A | 36 | 2764 | 76,8 |  |  |  |  | Equipo Electrónico Dimerizable 1-10V | Y | Y |  | 50000 | LED | 0,98 |  |  | 20 |  | Ø218 | CLASS2 | 80 |  |  | 3000 | Led |  | 33 | 3935 | 3 | [7 empty] | 80 |  | Downlight fijo de formato circular de la familia Optics LED de TROLL con temperatura de color estable de 3000º K (warm white) optimizada para una eficaz iluminación general interior de oficinas, hospitales y espacios comerciales, residenciales u hoteleros y dotada con un innovador balance térmico mediante refrigeración pasiva. Diseñado para instalación empotrada en techo. El cuerpo de la luminaria es de chapa de acero y el disipador de aluminio con acabados en blanco. La luminaria es IP20, pero pasa a ser IP54 mediante el uso de del accesorio difusor. La luminaria monta un reflector fabricado en aluminio de alta pureza con un ángulo de apertura de 80º y utiliza una fuente de luz LED de 33 W con una reproducción cromática superior al 85% y una dispersión cromática de 3 SMCD. El UGR de la luminaria es <19. La luminaria tiene Flujo luminoso de [!REAL_LUMI_FLUX] Lm, con un rendimiento luminoso de [!LUMINOUS_EFFICIENCY] Lm/W, consumiendo una potencia total de [!REAL_POWER] W. La vida útil de la luminaria es de [!LIFE_TIME]h (establecida a un flujo luminoso límite del 70%). La luminaria va equipada con un equipo auxiliar electrónico Dimable 1-10V integrado y alimentado a tensión de red: 220-240V; 50/60 Hz. | El cuerpo de la luminaria es de chapa de acero y el disipador de aluminio. | La luminaria monta un reflector fabricado en aluminio de alta pureza. | Luminaria diseñada para instalación empotrada en techo.
17.0250L/TR384D/33 | Downlight fijo de formato circular de la familia Optics LED de TROLL. | TROLL | IN | Downlights Empotrados | Optics | Optics Led | ESPAÑA |  | Y |  |  |  |  | Y |  |  |  | WHITE | Ø230 x 150 | 250 x 250 x 250 | 1235 |  | de -20°C a 35°C | 120_277V |  | A | 36 | 2997 | 83,3 |  |  |  |  | Equipo Electrónico Dimerizable 1-10V | Y | Y |  | 50000 | LED | 0,98 |  |  | 20 |  | Ø218 | CLASS2 | 80 |  |  | 4000 | Led |  | 33 | 4000 | 3 | [7 empty] | 80 |  | Downlight fijo de formato circular de la familia Optics LED de TROLL con temperatura de color estable de 4000º K (neutral white) optimizada para una eficaz iluminación general interior de oficinas, hospitales y espacios comerciales, residenciales u hoteleros y dotada con un innovador balance térmico mediante refrigeración pasiva. Diseñado para instalación empotrada en techo. El cuerpo de la luminaria es de chapa de acero y el disipador de aluminio con acabados en blanco. La luminaria es IP20, pero pasa a ser IP54 mediante el uso de del accesorio difusor. La luminaria monta un reflector fabricado en aluminio de alta pureza con un ángulo de apertura de 80º y utiliza una fuente de luz LED de 33 W con una reproducción cromática superior al 85% y una dispersión cromática de 3 SMCD. El UGR de la luminaria es <19. La luminaria tiene Flujo luminoso de [!REAL_LUMI_FLUX] Lm, con un rendimiento luminoso de [!LUMINOUS_EFFICIENCY] Lm/W, consumiendo una potencia total de [!REAL_POWER] W. La vida útil de la luminaria es de [!LIFE_TIME]h (establecida a un flujo luminoso límite del 70%). La luminaria va equipada con un equipo auxiliar electrónico Dimable 1-10V integrado y alimentado a tensión de red: 220-240V; 50/60 Hz. | El cuerpo de la luminaria es de chapa de acero y el disipador de aluminio. | La luminaria monta un reflector fabricado en aluminio de alta pureza. | Luminaria diseñada para instalación empotrada en techo.
17.0250L/TR183DD/33 | Downlight fijo de formato circular de la familia Optics LED de TROLL. | TROLL | IN | Downlights Empotrados | Optics | Optics Led | ESPAÑA |  | Y |  |  |  |  | Y |  |  |  | WHITE | Ø230 x 150 | 250 x 250 x 250 | 1235 |  | de -20°C a 35°C | 120_277V |  | A | 14 | 1090 | 78 |  |  |  |  | Equipo de control electrónico Dimmable DALI | Y | Y |  | 50000 | LED | 0,98 |  | 19 | 20 |  | Ø218 | CLASS2 | 80 |  |  | 3000 | Led |  | 13 | 1540 | 3 | [7 empty] | 80 |  | Downlight fijo de formato circular de la familia Optics LED de TROLL con temperatura de color estable de 3000º K (warm white) optimizada para una eficaz iluminación general interior de oficinas, hospitales y espacios comerciales, residenciales u hoteleros y dotada con un innovador balance térmico mediante refrigeración pasiva. Diseñado para instalación empotrada en techo. El cuerpo de la luminaria es de chapa de acero y el disipador de aluminio con acabados en blanco. La luminaria es IP20, pero pasa a ser IP54 mediante el uso de del accesorio difusor. La luminaria monta un reflector fabricado en aluminio de alta pureza con un ángulo de apertura de 80º y utiliza una fuente de luz LED de 13 W con una reproducción cromática superior al 85% y una dispersión cromática de 3 SMCD. El UGR de la luminaria es <19. La luminaria tiene Flujo luminoso de [!REAL_LUMI_FLUX] Lm, con un rendimiento luminoso de [!LUMINOUS_EFFICIENCY] Lm/W, consumiendo una potencia total de [!REAL_POWER] W. La vida útil de la luminaria es de [!LIFE_TIME]h (establecida a un flujo luminoso límite del 70%). La luminaria va equipada con un equipo auxiliar electrónico Dimable DALI integrado y alimentado a tensión de red: 220-240V; 50/60 Hz. | El cuerpo de la luminaria es de chapa de acero y el disipador de aluminio. | La luminaria monta un reflector fabricado en aluminio de alta pureza. | Luminaria diseñada para instalación empotrada en techo.
17.0250L/TR184DD/33 | Downlight fijo de formato circular de la familia Optics LED de TROLL. | TROLL | IN | Downlights Empotrados | Optics | Optics Led | ESPAÑA |  | Y |  |  |  |  | Y |  |  |  | WHITE | Ø230 x 150 | 250 x 250 x 250 | 1235 |  | de -20°C a 35°C | 120_277V |  | A | 14 | 1150 | 82,1 |  |  |  |  | Equipo de control electrónico Dimmable DALI | Y | Y |  | 50000 | LED | 0,98 |  | 19 | 20 |  | Ø218 | CLASS2 | 80 |  |  | 4000 | Led |  | 13 | 1600 | 3 | [7 empty] | 80 |  | Downlight fijo de formato circular de la familia Optics LED de TROLL con temperatura de color estable de 4000º K (neutral white) optimizada para una eficaz iluminación general interior de oficinas, hospitales y espacios comerciales, residenciales u hoteleros y dotada con un innovador balance térmico mediante refrigeración pasiva. Diseñado para instalación empotrada en techo. El cuerpo de la luminaria es de chapa de acero y el disipador de aluminio con acabados en blanco. La luminaria es IP20, pero pasa a ser IP54 mediante el uso de del accesorio difusor. La luminaria monta un reflector fabricado en aluminio de alta pureza con un ángulo de apertura de 80º y utiliza una fuente de luz LED de 13 W con una reproducción cromática superior al 85% y una dispersión cromática de 3 SMCD. El UGR de la luminaria es <19. La luminaria tiene Flujo luminoso de [!REAL_LUMI_FLUX] Lm, con un rendimiento luminoso de [!LUMINOUS_EFFICIENCY] Lm/W, consumiendo una potencia total de [!REAL_POWER] W. La vida útil de la luminaria es de [!LIFE_TIME]h (establecida a un flujo luminoso límite del 70%). La luminaria va equipada con un equipo auxiliar electrónico Dimable DALI integrado y alimentado a tensión de red: 220-240V; 50/60 Hz. | El cuerpo de la luminaria es de chapa de acero y el disipador de aluminio. | La luminaria monta un reflector fabricado en aluminio de alta pureza. | Luminaria diseñada para instalación empotrada en techo.
17.0250L/TR283DD/33 | Downlight fijo de formato circular de la familia Optics LED de TROLL. | TROLL | IN | Downlights Empotrados | Optics | Optics Led | ESPAÑA |  | Y |  |  |  |  | Y |  |  |  | WHITE | Ø230 x 150 | 250 x 250 x 250 | 1235 |  | de -20°C a 35°C | 120_277V |  | A | 27 | 2000 | 74,1 |  |  |  |  | Equipo de control electrónico Dimmable DALI | Y | Y |  | 50000 | LED | 0,98 |  | 19 | 20 |  | Ø218 | CLASS2 | 80 |  |  | 3000 | Led |  | 24 | 2940 | 3 | [7 empty] | 80 |  | Downlight fijo de formato circular de la familia Optics LED de TROLL con temperatura de color estable de 3000º K (warm white) optimizada para una eficaz iluminación general interior de oficinas, hospitales y espacios comerciales, residenciales u hoteleros y dotada con un innovador balance térmico mediante refrigeración pasiva. Diseñado para instalación empotrada en techo. El cuerpo de la luminaria es de chapa de acero y el disipador de aluminio con acabados en blanco. La luminaria es IP20, pero pasa a ser IP54 mediante el uso de del accesorio difusor. La luminaria monta un reflector fabricado en aluminio de alta pureza con un ángulo de apertura de 80º y utiliza una fuente de luz LED de 24 W con una reproducción cromática superior al 85% y una dispersión cromática de 3 SMCD. El UGR de la luminaria es <19. La luminaria tiene Flujo luminoso de [!REAL_LUMI_FLUX] Lm, con un rendimiento luminoso de [!LUMINOUS_EFFICIENCY] Lm/W, consumiendo una potencia total de [!REAL_POWER] W. La vida útil de la luminaria es de [!LIFE_TIME]h (establecida a un flujo luminoso límite del 70%). La luminaria va equipada con un equipo auxiliar electrónico Dimable DALI integrado y alimentado a tensión de red: 220-240V; 50/60 Hz. | El cuerpo de la luminaria es de chapa de acero y el disipador de aluminio. | La luminaria monta un reflector fabricado en aluminio de alta pureza. | Luminaria diseñada para instalación empotrada en techo.
17.0250L/TR284DD/33 | Downlight fijo de formato circular de la familia Optics LED de TROLL. | TROLL | IN | Downlights Empotrados | Optics | Optics Led | ESPAÑA |  | Y |  |  |  |  | Y |  |  |  | WHITE | Ø230 x 150 | 250 x 250 x 250 | 1235 |  | de -20°C a 35°C | 120_277V |  | A | 27 | 2061 | 76,3 |  |  |  |  | Equipo de control electrónico Dimmable DALI | Y | Y |  | 50000 | LED | 0,98 |  | 19 | 20 |  | Ø218 | CLASS2 | 80 |  |  | 4000 | Led |  | 24 | 3000 | 3 | [7 empty] | 80 |  | Downlight fijo de formato circular de la familia Optics LED de TROLL con temperatura de color estable de 4000º K (neutral white) optimizada para una eficaz iluminación general interior de oficinas, hospitales y espacios comerciales, residenciales u hoteleros y dotada con un innovador balance térmico mediante refrigeración pasiva. Diseñado para instalación empotrada en techo. El cuerpo de la luminaria es de chapa de acero y el disipador de aluminio con acabados en blanco. La luminaria es IP20, pero pasa a ser IP54 mediante el uso de del accesorio difusor. La luminaria monta un reflector fabricado en aluminio de alta pureza con un ángulo de apertura de 80º y utiliza una fuente de luz LED de 24 W con una reproducción cromática superior al 85% y una dispersión cromática de 3 SMCD. El UGR de la luminaria es <19. La luminaria tiene Flujo luminoso de [!REAL_LUMI_FLUX] Lm, con un rendimiento luminoso de [!LUMINOUS_EFFICIENCY] Lm/W, consumiendo una potencia total de [!REAL_POWER] W. La vida útil de la luminaria es de [!LIFE_TIME]h (establecida a un flujo luminoso límite del 70%). La luminaria va equipada con un equipo auxiliar electrónico Dimable DALI integrado y alimentado a tensión de red: 220-240V; 50/60 Hz. | El cuerpo de la luminaria es de chapa de acero y el disipador de aluminio. | La luminaria monta un reflector fabricado en aluminio de alta pureza. | Luminaria diseñada para instalación empotrada en techo.
17.0250L/TR383DD/33 | Downlight fijo de formato circular de la familia Optics LED de TROLL. | TROLL | IN | Downlights Empotrados | Optics | Optics Led | ESPAÑA |  | Y |  |  |  |  | Y |  |  |  | WHITE | Ø230 x 150 | 250 x 250 x 250 | 1235 |  | de -20°C a 35°C | 120_277V |  | A | 36 | 2764 | 76,8 |  |  |  |  | Equipo de control electrónico Dimmable DALI | Y | Y |  | 50000 | LED | 0,98 |  |  | 20 |  | Ø218 | CLASS2 | 80 |  |  | 3000 | Led |  | 33 | 3935 | 3 | [7 empty] | 80 |  | Downlight fijo de formato circular de la familia Optics LED de TROLL con temperatura de color estable de 3000º K (warm white) optimizada para una eficaz iluminación general interior de oficinas, hospitales y espacios comerciales, residenciales u hoteleros y dotada con un innovador balance térmico mediante refrigeración pasiva. Diseñado para instalación empotrada en techo. El cuerpo de la luminaria es de chapa de acero y el disipador de aluminio con acabados en blanco. La luminaria es IP20, pero pasa a ser IP54 mediante el uso de del accesorio difusor. La luminaria monta un reflector fabricado en aluminio de alta pureza con un ángulo de apertura de 80º y utiliza una fuente de luz LED de 33 W con una reproducción cromática superior al 85% y una dispersión cromática de 3 SMCD. El UGR de la luminaria es <19. La luminaria tiene Flujo luminoso de [!REAL_LUMI_FLUX] Lm, con un rendimiento luminoso de [!LUMINOUS_EFFICIENCY] Lm/W, consumiendo una potencia total de [!REAL_POWER] W. La vida útil de la luminaria es de [!LIFE_TIME]h (establecida a un flujo luminoso límite del 70%). La luminaria va equipada con un equipo auxiliar electrónico Dimable DALI integrado y alimentado a tensión de red: 220-240V; 50/60 Hz. | El cuerpo de la luminaria es de chapa de acero y el disipador de aluminio. | La luminaria monta un reflector fabricado en aluminio de alta pureza. | Luminaria diseñada para instalación empotrada en techo.
17.0250L/TR384DD/33 | Downlight fijo de formato circular de la familia Optics LED de TROLL. | TROLL | IN | Downlights Empotrados | Optics | Optics Led | ESPAÑA |  | Y |  |  |  |  | Y |  |  |  | WHITE | Ø230 x 150 | 250 x 250 x 250 | 1235 |  | de -20°C a 35°C | 120_277V |  | A | 36 | 2997 | 83,3 |  |  |  |  | Equipo de control electrónico Dimmable DALI | Y | Y |  | 50000 | LED | 0,98 |  |  | 20 |  | Ø218 | CLASS2 | 80 |  |  | 4000 | Led |  | 33 | 4000 | 3 | [7 empty] | 80 |  | Downlight fijo de formato circular de la familia Optics LED de TROLL con temperatura de color estable de 4000º K (neutral white) optimizada para una eficaz iluminación general interior de oficinas, hospitales y espacios comerciales, residenciales u hoteleros y dotada con un innovador balance térmico mediante refrigeración pasiva. Diseñado para instalación empotrada en techo. El cuerpo de la luminaria es de chapa de acero y el disipador de aluminio con acabados en blanco. La luminaria es IP20, pero pasa a ser IP54 mediante el uso de del accesorio difusor. La luminaria monta un reflector fabricado en aluminio de alta pureza con un ángulo de apertura de 80º y utiliza una fuente de luz LED de 33 W con una reproducción cromática superior al 85% y una dispersión cromática de 3 SMCD. El UGR de la luminaria es <19. La luminaria tiene Flujo luminoso de [!REAL_LUMI_FLUX] Lm, con un rendimiento luminoso de [!LUMINOUS_EFFICIENCY] Lm/W, consumiendo una potencia total de [!REAL_POWER] W. La vida útil de la luminaria es de [!LIFE_TIME]h (establecida a un flujo luminoso límite del 70%). La luminaria va equipada con un equipo auxiliar electrónico Dimable DALI integrado y alimentado a tensión de red: 220-240V; 50/60 Hz. | El cuerpo de la luminaria es de chapa de acero y el disipador de aluminio. | La luminaria monta un reflector fabricado en aluminio de alta pureza. | Luminaria diseñada para instalación empotrada en techo.
17.0250L/TR183E/33 | Downlight fijo de formato circular de la familia Optics LED de TROLL. | TROLL | IN | Downlights Empotrados | Optics | Optics Led | ESPAÑA |  | Y |  |  |  |  | Y |  |  |  | WHITE | Ø230 x 150 |  | 1440 |  | de -20°C a 35°C | 120_277V |  | A | 14 | 1090 | 78 |  |  |  |  | Equipo Auxiliar Electrónico con Emergencia | Y | Y |  | 50000 | LED | 0,98 |  | 19 | 20 |  | Ø218 | CLASS2 | 80 |  |  | 3000 | Led |  | 13 | 1540 | 3 | [7 empty] | 80 |  | Downlight fijo de formato circular de la familia Optics LED de TROLL con temperatura de color estable de 3000º K (warm white) optimizada para una eficaz iluminación general interior de oficinas, hospitales y espacios comerciales, residenciales u hoteleros y dotada con un innovador balance térmico mediante refrigeración pasiva. Diseñado para instalación empotrada en techo. El cuerpo de la luminaria es de chapa de acero y el disipador de aluminio con acabados en blanco. La luminaria es IP20, pero pasa a ser IP54 mediante el uso de del accesorio difusor. La luminaria monta un reflector fabricado en aluminio de alta pureza con un ángulo de apertura de 80º y utiliza una fuente de luz LED de 13 W con una reproducción cromática superior al 85% y una dispersión cromática de 3 SMCD. El UGR de la luminaria es <19. La luminaria tiene Flujo luminoso de [!REAL_LUMI_FLUX] Lm, con un rendimiento luminoso de [!LUMINOUS_EFFICIENCY] Lm/W, consumiendo una potencia total de [!REAL_POWER] W. La vida útil de la luminaria es de [!LIFE_TIME]h (establecida a un flujo luminoso límite del 70%). La luminaria va equipada con un equipo auxiliar electrónico ON/OF con pack de emergencia integrado y alimentado a tensión de red: 220-240V; 50/60 Hz. | El cuerpo de la luminaria es de chapa de acero y el disipador de aluminio. | La luminaria monta un reflector fabricado en aluminio de alta pureza. | Luminaria diseñada para instalación empotrada en techo.
17.0250L/TR183/33 | Downlight fijo de formato circular de la familia Optics LED de TROLL. | TROLL | IN | Downlights Empotrados | Optics | Optics Led | ESPAÑA |  | Y |  |  |  |  | Y |  |  |  | WHITE | Ø230 x 150 | 250 x 250 x 250 | 1235 |  | de -20°C a 35°C | 120_277V |  | A | 14 | 1090 | 78 |  |  |  |  | Equipo de control electrónico | Y | Y |  | 50000 | LED | 0,98 |  | 19 | 20 |  | Ø218 | CLASS2 | 80 |  |  | 3000 | Led |  | 13 | 1540 | 3 | [7 empty] | 80 |  | Downlight fijo de formato circular de la familia Optics LED de TROLL con temperatura de color estable de 3000º K (warm white) optimizada para una eficaz iluminación general interior de oficinas, hospitales y espacios comerciales, residenciales u hoteleros y dotada con un innovador balance térmico mediante refrigeración pasiva. Diseñado para instalación empotrada en techo. El cuerpo de la luminaria es de chapa de acero y el disipador de aluminio con acabados en blanco. La luminaria es IP20, pero pasa a ser IP54 mediante el uso de del accesorio difusor. La luminaria monta un reflector fabricado en aluminio de alta pureza con un ángulo de apertura de 80º y utiliza una fuente de luz LED de 13 W con una reproducción cromática superior al 85% y una dispersión cromática de 3 SMCD. El UGR de la luminaria es <19. La luminaria tiene Flujo luminoso de [!REAL_LUMI_FLUX] Lm, con un rendimiento luminoso de [!LUMINOUS_EFFICIENCY] Lm/W, consumiendo una potencia total de [!REAL_POWER] W. La vida útil de la luminaria es de [!LIFE_TIME]h (establecida a un flujo luminoso límite del 70%). La luminaria va equipada con un equipo auxiliar electrónico Dimable 1-10V integrado y alimentado a tensión de red: 220-240V; 50/60 Hz. | El cuerpo de la luminaria es de chapa de acero y el disipador de aluminio. | La luminaria monta un reflector fabricado en aluminio de alta pureza. | Luminaria diseñada para instalación empotrada en techo.
17.0250L/TR184/33 | Downlight fijo de formato circular de la familia Optics LED de TROLL. | TROLL | IN | Downlights Empotrados | Optics | Optics Led | ESPAÑA |  | Y |  |  |  |  | Y |  |  |  | WHITE | Ø230 x 150 | 250 x 250 x 250 | 1235 |  | de -20°C a 35°C | 120_277V |  | A | 14 | 1150 | 82,1 |  |  |  |  | Equipo de control electrónico | Y | Y |  | 50000 | LED | 0,98 |  | 19 | 20 |  | Ø218 | CLASS2 | 80 |  |  | 4000 | Led |  | 13 | 1600 | 3 | [7 empty] | 80 |  | Downlight fijo de formato circular de la familia Optics LED de TROLL con temperatura de color estable de 4000º K (neutral white) optimizada para una eficaz iluminación general interior de oficinas, hospitales y espacios comerciales, residenciales u hoteleros y dotada con un innovador balance térmico mediante refrigeración pasiva. Diseñado para instalación empotrada en techo. El cuerpo de la luminaria es de chapa de acero y el disipador de aluminio con acabados en blanco. La luminaria es IP20, pero pasa a ser IP54 mediante el uso de del accesorio difusor. La luminaria monta un reflector fabricado en aluminio de alta pureza con un ángulo de apertura de 80º y utiliza una fuente de luz LED de 13 W con una reproducción cromática superior al 85% y una dispersión cromática de 3 SMCD. El UGR de la luminaria es <19. La luminaria tiene Flujo luminoso de [!REAL_LUMI_FLUX] Lm, con un rendimiento luminoso de [!LUMINOUS_EFFICIENCY] Lm/W, consumiendo una potencia total de [!REAL_POWER] W. La vida útil de la luminaria es de [!LIFE_TIME]h (establecida a un flujo luminoso límite del 70%). La luminaria va equipada con un equipo auxiliar electrónico ON/OF integrado y alimentado a tensión de red: 220-240V; 50/60 Hz. | El cuerpo de la luminaria es de chapa de acero y el disipador de aluminio. | La luminaria monta un reflector fabricado en aluminio de alta pureza. | Luminaria diseñada para instalación empotrada en techo.
17.0250L/TR283/33 | Downlight fijo de formato circular de la familia Optics LED de TROLL. | TROLL | IN | Downlights Empotrados | Optics | Optics Led | ESPAÑA |  | Y |  |  |  |  | Y |  |  |  | WHITE | Ø230 x 150 | 250 x 250 x 250 | 1235 |  | de -20°C a 35°C | 120_277V |  | A | 27 | 2000 | 74,1 |  |  |  |  | Equipo de control electrónico | Y | Y |  | 50000 | LED | 0,98 |  | 19 | 20 |  | Ø218 | CLASS2 | 80 |  |  | 3000 | Led |  | 24 | 2940 | 3 | [7 empty] | 80 |  | Downlight fijo de formato circular de la familia Optics LED de TROLL con temperatura de color estable de 3000º K (warm white) optimizada para una eficaz iluminación general interior de oficinas, hospitales y espacios comerciales, residenciales u hoteleros y dotada con un innovador balance térmico mediante refrigeración pasiva. Diseñado para instalación empotrada en techo. El cuerpo de la luminaria es de chapa de acero y el disipador de aluminio con acabados en blanco. La luminaria es IP20, pero pasa a ser IP54 mediante el uso de del accesorio difusor. La luminaria monta un reflector fabricado en aluminio de alta pureza con un ángulo de apertura de 80º y utiliza una fuente de luz LED de 24 W con una reproducción cromática superior al 85% y una dispersión cromática de 3 SMCD. El UGR de la luminaria es <19. La luminaria tiene Flujo luminoso de [!REAL_LUMI_FLUX] Lm, con un rendimiento luminoso de [!LUMINOUS_EFFICIENCY] Lm/W, consumiendo una potencia total de [!REAL_POWER] W. La vida útil de la luminaria es de [!LIFE_TIME]h (establecida a un flujo luminoso límite del 70%). La luminaria va equipada con un equipo auxiliar electrónico ON/OF integrado y alimentado a tensión de red: 220-240V; 50/60 Hz. | El cuerpo de la luminaria es de chapa de acero y el disipador de aluminio. | La luminaria monta un reflector fabricado en aluminio de alta pureza. | Luminaria diseñada para instalación empotrada en techo.
17.0250L/TR184D/33 | Downlight fijo de formato circular de la familia Optics LED de TROLL. | TROLL | IN | Downlights Empotrados | Optics | Optics Led | ESPAÑA |  | Y |  |  |  |  | Y |  |  |  | WHITE | Ø230 x 150 | 250 x 250 x 250 | 1235 |  | de -20°C a 35°C | 120_277V |  | A | 14 | 1150 | 82,1 |  |  |  |  | Equipo Electrónico Dimerizable 1-10V | Y | Y |  | 50000 | LED | 0,98 |  | 19 | 20 |  | Ø218 | CLASS2 | 80 |  |  | 4000 | Led |  | 13 | 1600 | 3 | [7 empty] | 80 |  | Downlight fijo de formato circular de la familia Optics LED de TROLL con temperatura de color estable de 4000º K (neutral white) optimizada para una eficaz iluminación general interior de oficinas, hospitales y espacios comerciales, residenciales u hoteleros y dotada con un innovador balance térmico mediante refrigeración pasiva. Diseñado para instalación empotrada en techo. El cuerpo de la luminaria es de chapa de acero y el disipador de aluminio con acabados en blanco. La luminaria es IP20, pero pasa a ser IP54 mediante el uso de del accesorio difusor. La luminaria monta un reflector fabricado en aluminio de alta pureza con un ángulo de apertura de 80º y utiliza una fuente de luz LED de 13 W con una reproducción cromática superior al 85% y una dispersión cromática de 3 SMCD. El UGR de la luminaria es <19. La luminaria tiene Flujo luminoso de [!REAL_LUMI_FLUX] Lm, con un rendimiento luminoso de [!LUMINOUS_EFFICIENCY] Lm/W, consumiendo una potencia total de [!REAL_POWER] W. La vida útil de la luminaria es de [!LIFE_TIME]h (establecida a un flujo luminoso límite del 70%). La luminaria va equipada con un equipo auxiliar electrónico Dimable 1-10V integrado y alimentado a tensión de red: 220-240V; 50/60 Hz. | El cuerpo de la luminaria es de chapa de acero y el disipador de aluminio. | La luminaria monta un reflector fabricado en aluminio de alta pureza. | Luminaria diseñada para instalación empotrada en techo.
17.0040.1402.33 | Luminaria de alta eficiencia 600 x 600 para techos de perfilería vista de la familia Panel Led de TROLL. | TROLL | IN | Luminarias Empotradas | Panel | Panel Eco | CHINA |  | Y |  |  |  |  | Y | Y | Y |  | WHITE | 595,5 x 595,5 x 8,5 | 640 x 640 x 50 | 3000 | 3,1 | de -20°C a 35°C | 120_230V |  | A | 40 | 3987 | 100 |  |  |  |  | Equipo Electrónico Dimerizable 1-10V | Y | Y |  | 50000 | LED | 0,95 |  |  | 44/20 | 05 |  | CLASS2 | 110 | 600 x 600 |  | 4000 | Led |  | 36 | 4800 | 6 |  |  |  |  | 50000 |  |  | 80 |  | Luminaria de alta eficiencia 600 x 600 para techos de perfilería vista de la familia Panel Led de TROL con temperatura de color estable de 4000º K (neutral white) optimizada para una eficaz iluminación general de oficinas, colegios, hospitales, espacios comerciales, o arquitecturales y dotada con un innovador balance térmico mediante refrigeración pasiva. Diseñado para instalación empotrada en techo. El cuerpo de la luminaria se fabrica en chapa de acero con acabados en blanco. La luminaria es IP44. La luminaria monta un difusor opal de policarbonato con un ángulo de apertura de 110º y utiliza una fuente de luz LED de 36 W con una reproducción cromática superior al 80% y una dispersión cromática de 6 SMCD. La luminaria tiene Flujo luminoso de [!REAL_LUMI_FLUX] Lm, con un rendimiento luminoso de [!LUMINOUS_EFFICIENCY] Lm/W, consumiendo una potencia total de [!REAL_POWER] W. La vida útil de la luminaria es de [!LIFE_TIME]h (establecida a un flujo luminoso límite del 70%). La luminaria va equipada con un equipo auxiliar electrónico regulable 1-10V integrado y alimentado a tensión de red: 220-240V; 50/60 Hz. | El cuerpo de la luminaria se fabrica en chapa de acero. | La luminaria monta un difusor opal de policarbonato. | Luminaria diseñada para instalación empotrada en techo.
17.40/LU384/33 | Luminaria de alta eficiencia 600 x 600 para techos de perfilería vista con control del UGR de la familia Panel LED de TROLL. | TROLL | IN | Luminarias Empotradas | Panel | Panel Led | CHINA |  | Y |  |  |  |  | Y | Y | Y |  | WHITE | 597 x 597 x 11 | 640 x 640 x 50 | 2880 | 3 | de -20°C a 35°C | 120_230V |  | A | 42 | 2982 | 71 |  |  |  |  | Equipo de control electrónico | Y | Y |  | 50000 | LED |  |  | 19 | 44/20 | 05 |  | CLASS2 | 95 | 600 x 600 | UGR<19 | 4000 | Led |  | 36 | 3900 | 3 | [7 empty] | 80 |  | Luminaria de alta eficiencia 600 x 600 para techos de perfilería vista con control del UGR de la familia Panel LED de TROLL con temperatura de color estable de 4000º K (neutral white) optimizada para una eficaz iluminación general de oficinas, colegios, hospitales, espacios comerciales, o arquitecturales y dotada con un innovador balance térmico mediante refrigeración pasiva. Diseñado para instalación empotrada en techo. El cuerpo de la luminaria se fabrica en chapa de acero con acabados en blanco. La luminaria es IP44. La luminaria monta un difusor opal de policarbonato con un ángulo de apertura de 95º y utiliza una fuente de luz LED de 36 W con una reproducción cromática superior al 85% y una dispersión cromática de 3 SMCD. El UGR de la luminaria es <19. La luminaria tiene Flujo luminoso de [!REAL_LUMI_FLUX] Lm, con un rendimiento luminoso de [!LUMINOUS_EFFICIENCY] Lm/W, consumiendo una potencia total de [!REAL_POWER] W. La vida útil de la luminaria es de [!LIFE_TIME]h (establecida a un flujo luminoso límite del 70%). La luminaria va equipada con un equipo auxiliar electrónico ON/OF integrado y alimentado a tensión de red: 220-240V; 50/60 Hz. | El cuerpo de la luminaria se fabrica en chapa de acero. | La luminaria monta un difusor opal de policarbonato. | Luminaria diseñada para instalación empotrada en techo.
17.40/LU384DD/33 | Luminaria de alta eficiencia 600 x 600 para techos de perfilería vista con control del UGR de la familia Panel LED de TROLL. | TROLL | IN | Luminarias Empotradas | Panel | Panel Led | CHINA |  | Y |  |  |  |  | Y | Y | Y |  | WHITE | 597 x 597 x 11 | 640 x 640 x 50 | 2880 | 3 | de -20°C a 35°C | 120_230V |  | A | 42 | 2982 | 71 |  |  |  |  | Equipo de control electrónico Dimmable DALI | Y | Y |  | 50000 | LED |  |  | 19 | 44/20 | 05 |  | CLASS2 | 95 | 600 x 600 | UGR<19 | 4000 | Led |  | 36 | 3900 | 3 | [7 empty] | 80 |  | Luminaria de alta eficiencia 600 x 600 para techos de perfilería vista con control del UGR de la familia Panel LED de TROLL con temperatura de color estable de 4000º K (neutral white) optimizada para una eficaz iluminación general de oficinas, colegios, hospitales, espacios comerciales, o arquitecturales y dotada con un innovador balance térmico mediante refrigeración pasiva. Diseñado para instalación empotrada en techo. El cuerpo de la luminaria se fabrica en chapa de acero con acabados en blanco. La luminaria es IP44. La luminaria monta un difusor opal de policarbonato con un ángulo de apertura de 95º y utiliza una fuente de luz LED de 36 W con una reproducción cromática superior al 85% y una dispersión cromática de 3 SMCD. El UGR de la luminaria es <19. La luminaria tiene Flujo luminoso de [!REAL_LUMI_FLUX] Lm, con un rendimiento luminoso de [!LUMINOUS_EFFICIENCY] Lm/W, consumiendo una potencia total de [!REAL_POWER] W. La vida útil de la luminaria es de [!LIFE_TIME]h (establecida a un flujo luminoso límite del 70%). La luminaria va equipada con un equipo auxiliar electrónico Dimable DALI integrado y alimentado a tensión de red: 220-240V; 50/60 Hz. | El cuerpo de la luminaria se fabrica en chapa de acero. | La luminaria monta un difusor opal de policarbonato. | Luminaria diseñada para instalación empotrada en techo.
17.40/LU384D/33 | Luminaria de alta eficiencia 600 x 600 para techos de perfilería vista con control del UGR de la familia Panel LED de TROLL. | TROLL | IN | Luminarias Empotradas | Panel | Panel Led | CHINA |  | Y |  |  |  |  | Y | Y | Y |  | WHITE | 597 x 597 x 11 | 640 x 640 x 50 | 2880 | 3 | de -20°C a 35°C | 120_230V |  | A | 42 | 2982 | 71 |  |  |  |  | Equipo Electrónico Dimerizable 1-10V | Y | Y |  | 50000 | LED |  |  | 19 | 44/20 | 05 |  | CLASS2 | 95 | 600 x 600 | UGR<19 | 4000 | Led |  | 36 | 3900 | 3 | [7 empty] | 80 |  | Luminaria de alta eficiencia 600 x 600 para techos de perfilería vista con control del UGR de la familia Panel LED de TROLL con temperatura de color estable de 4000º K (neutral white) optimizada para una eficaz iluminación general de oficinas, colegios, hospitales, espacios comerciales, o arquitecturales y dotada con un innovador balance térmico mediante refrigeración pasiva. Diseñado para instalación empotrada en techo. El cuerpo de la luminaria se fabrica en chapa de acero con acabados en blanco. La luminaria es IP44. La luminaria monta un difusor opal de policarbonato con un ángulo de apertura de 95º y utiliza una fuente de luz LED de 36 W con una reproducción cromática superior al 85% y una dispersión cromática de 3 SMCD. El UGR de la luminaria es <19. La luminaria tiene Flujo luminoso de [!REAL_LUMI_FLUX] Lm, con un rendimiento luminoso de [!LUMINOUS_EFFICIENCY] Lm/W, consumiendo una potencia total de [!REAL_POWER] W. La vida útil de la luminaria es de [!LIFE_TIME]h (establecida a un flujo luminoso límite del 70%). La luminaria va equipada con un equipo auxiliar electrónico Dimable 1-10V integrado y alimentado a tensión de red: 220-240V; 50/60 Hz. | El cuerpo de la luminaria se fabrica en chapa de acero. | La luminaria monta un difusor opal de policarbonato. | Luminaria diseñada para instalación empotrada en techo.
17.40/LU384ED/33 | Luminaria de alta eficiencia 600 x 600 para techos de perfilería vista con control del UGR de la familia Panel LED de TROLL. | TROLL | IN | Luminarias Empotradas | Panel | Panel Led | CHINA |  | Y |  |  |  |  | Y | Y | Y |  | WHITE | 597 x 597 x 11 | 640 x 640 x 50 | 2880 | 3 | de -20°C a 35°C | 120_230V |  | A | 42 | 2982 | 71 |  |  |  |  | Equipo Electrónico Dimerizable 1-10V con pack de emergencia de 1 H | Y | Y |  | 50000 | LED |  |  | 19 | 44/20 | 05 |  | CLASS2 | 95 | 600 x 600 | UGR<19 | 4000 | Led |  | 36 | 3900 | 3 | [7 empty] | 80 |  | Luminaria de alta eficiencia 600 x 600 para techos de perfilería vista con control del UGR de la familia Panel LED de TROLL con temperatura de color estable de 4000º K (neutral white) optimizada para una eficaz iluminación general de oficinas, colegios, hospitales, espacios comerciales, o arquitecturales y dotada con un innovador balance térmico mediante refrigeración pasiva. Diseñado para instalación empotrada en techo. El cuerpo de la luminaria se fabrica en chapa de acero con acabados en blanco. La luminaria es IP44. La luminaria monta un difusor opal de policarbonato con un ángulo de apertura de 95º y utiliza una fuente de luz LED de 36 W con una reproducción cromática superior al 85% y una dispersión cromática de 3 SMCD. El UGR de la luminaria es <19. La luminaria tiene Flujo luminoso de [!REAL_LUMI_FLUX] Lm, con un rendimiento luminoso de [!LUMINOUS_EFFICIENCY] Lm/W, consumiendo una potencia total de [!REAL_POWER] W. La vida útil de la luminaria es de [!LIFE_TIME]h (establecida a un flujo luminoso límite del 70%). La luminaria va equipada con un equipo auxiliar electrónico Dimable 1-10V con pack de emergencia integrado y alimentado a tensión de red: 220-240V; 50/60 Hz. | El cuerpo de la luminaria se fabrica en chapa de acero. | La luminaria monta un difusor opal de policarbonato. | Luminaria diseñada para instalación empotrada en techo.
17.40/LU384E/33 | Luminaria de alta eficiencia 600 x 600 para techos de perfilería vista con control del UGR de la familia Panel LED de TROLL. | TROLL | IN | Luminarias Empotradas | Panel | Panel Led | CHINA |  | Y |  |  |  |  | Y | Y | Y |  | WHITE | 597 x 597 x 11 | 640 x 640 x 50 | 2880 | 3 | de -20°C a 35°C | 120_230V |  | A | 42 | 2982 | 71 |  |  |  |  | Equipo Auxiliar Electrónico con Emergencia de 1 H | Y | Y |  | 50000 | LED |  |  | 19 | 44/20 | 05 |  | CLASS2 | 95 | 600 x 600 | UGR<19 | 4000 | Led |  | 36 | 3900 | 3 | [7 empty] | 80 |  | Luminaria de alta eficiencia 600 x 600 para techos de perfilería vista con control del UGR de la familia Panel LED de TROLL con temperatura de color estable de 4000º K (neutral white) optimizada para una eficaz iluminación general de oficinas, colegios, hospitales, espacios comerciales, o arquitecturales y dotada con un innovador balance térmico mediante refrigeración pasiva. Diseñado para instalación empotrada en techo. El cuerpo de la luminaria se fabrica en chapa de acero con acabados en blanco. La luminaria es IP44. La luminaria monta un difusor opal de policarbonato con un ángulo de apertura de 95º y utiliza una fuente de luz LED de 36 W con una reproducción cromática superior al 85% y una dispersión cromática de 3 SMCD. El UGR de la luminaria es <19. La luminaria tiene Flujo luminoso de [!REAL_LUMI_FLUX] Lm, con un rendimiento luminoso de [!LUMINOUS_EFFICIENCY] Lm/W, consumiendo una potencia total de [!REAL_POWER] W. La vida útil de la luminaria es de [!LIFE_TIME]h (establecida a un flujo luminoso límite del 70%). La luminaria va equipada con un equipo auxiliar electrónico ON/OF con pack de emergencia integrado y alimentado a tensión de red: 220-240V; 50/60 Hz. | El cuerpo de la luminaria se fabrica en chapa de acero. | La luminaria monta un difusor opal de policarbonato. | Luminaria diseñada para instalación empotrada en techo.
17.40/LU384EDD/33 | Luminaria de alta eficiencia 600 x 600 para techos de perfilería vista con control del UGR de la familia Panel LED de TROLL. | TROLL | IN | Luminarias Empotradas | Panel | Panel Led | CHINA |  | Y |  |  |  |  | Y | Y | Y |  | WHITE | 597 x 597 x 11 | 640 x 640 x 50 | 2880 | 3 | de -20°C a 35°C | 120_230V |  | A | 42 | 2982 | 71 |  |  |  |  | Equipo de control electrónico Dimmable DALI con pack de emergencia de 1 H | Y | Y |  | 50000 | LED |  |  | 19 | 44/20 | 05 |  | CLASS2 | 95 | 600 x 600 | UGR<19 | 4000 | Led |  | 36 | 3900 | 3 | [7 empty] | 80 |  | Luminaria de alta eficiencia 600 x 600 para techos de perfilería vista con control del UGR de la familia Panel LED de TROLL con temperatura de color estable de 4000º K (neutral white) optimizada para una eficaz iluminación general de oficinas, colegios, hospitales, espacios comerciales, o arquitecturales y dotada con un innovador balance térmico mediante refrigeración pasiva. Diseñado para instalación empotrada en techo. El cuerpo de la luminaria se fabrica en chapa de acero con acabados en blanco. La luminaria es IP44. La luminaria monta un difusor opal de policarbonato con un ángulo de apertura de 95º y utiliza una fuente de luz LED de 36 W con una reproducción cromática superior al 85% y una dispersión cromática de 3 SMCD. El UGR de la luminaria es <19. La luminaria tiene Flujo luminoso de [!REAL_LUMI_FLUX] Lm, con un rendimiento luminoso de [!LUMINOUS_EFFICIENCY] Lm/W, consumiendo una potencia total de [!REAL_POWER] W. La vida útil de la luminaria es de [!LIFE_TIME]h (establecida a un flujo luminoso límite del 70%). La luminaria va equipada con un equipo auxiliar electrónico Dimable DALI con pack de emergencia integrado y alimentado a tensión de red: 220-240V; 50/60 Hz. | El cuerpo de la luminaria se fabrica en chapa de acero. | La luminaria monta un difusor opal de policarbonato. | Luminaria diseñada para instalación empotrada en techo.
17.40/LU483/33 | Luminaria de alta eficiencia 300 x 1200 para techos de perfilería vista con control del UGR de la familia Panel LED de TROLL. | TROLL | IN | Luminarias Empotradas | Panel | Panel Led | CHINA |  | Y |  |  |  |  | Y | Y | Y |  | WHITE | 297 x 1197 x 11 | 360 x 1330 x 50 | 2880 | 3 | de -20°C a 35°C | 120_230V |  | A | 42 | 2534 | 60,3 |  |  |  |  | Equipo de control electrónico | Y | Y |  | 50000 | LED |  |  | 19 | 44/20 | 05 |  | CLASS2 | 95 | 1200 x 300 | UGR<19 | 3000 | Led |  | 36 | 3400 | 3 | [7 empty] | 80 |  | Luminaria de alta eficiencia 300 x 1200 para techos de perfilería vista con control del UGR de la familia Panel LED de TROLL con temperatura de color estable de 3000º K (warm white) optimizada para una eficaz iluminación general de oficinas, colegios, hospitales, espacios comerciales, o arquitecturales y dotada con un innovador balance térmico mediante refrigeración pasiva. Diseñado para instalación empotrada en techo. El cuerpo de la luminaria se fabrica en chapa de acero con acabados en blanco. La luminaria es IP44. La luminaria monta un difusor opal de policarbonato con un ángulo de apertura de 95º y utiliza una fuente de luz LED de 36 W con una reproducción cromática superior al 85% y una dispersión cromática de 3 SMCD. El UGR de la luminaria es <19. La luminaria tiene Flujo luminoso de [!REAL_LUMI_FLUX] Lm, con un rendimiento luminoso de [!LUMINOUS_EFFICIENCY] Lm/W, consumiendo una potencia total de [!REAL_POWER] W. La vida útil de la luminaria es de [!LIFE_TIME]h (establecida a un flujo luminoso límite del 70%). La luminaria va equipada con un equipo auxiliar electrónico ON/OF integrado y alimentado a tensión de red: 220-240V; 50/60 Hz. | El cuerpo de la luminaria se fabrica en chapa de acero. | La luminaria monta un difusor opal de policarbonato. | Luminaria diseñada para instalación empotrada en techo.
17.0040.1403.33 | Luminaria de alta eficiencia 600 x 600 para techos de perfilería vista de la familia Panel Led de TROLL. | TROLL | IN | Luminarias Empotradas | Panel | Panel Eco | CHINA |  | Y |  |  |  |  | Y | Y | Y |  | WHITE | 595,5 x 595,5 x 8,5 | 640 x 640 x 50 | 3000 | 3,1 | de -20°C a 35°C | 120_230V |  | A | 40 | 3987 | 100 |  |  |  |  | Equipo de control electrónico Dimmable DALI | Y | Y |  | 50000 | LED | 0,95 |  |  | 44/20 | 05 |  | CLASS2 | 110 | 600 x 600 |  | 4000 | Led | [13 empty] | Luminaria de alta eficiencia 600 x 600 para techos de perfilería vista de la familia Panel Led de TROL con temperatura de color estable de 4000º K (neutral white) optimizada para una eficaz iluminación general de oficinas, colegios, hospitales, espacios comerciales, o arquitecturales y dotada con un innovador balance térmico mediante refrigeración pasiva. Diseñado para instalación empotrada en techo. El cuerpo de la luminaria se fabrica en chapa de acero con acabados en blanco. La luminaria es IP44. La luminaria monta un difusor opal de policarbonato con un ángulo de apertura de 110º y utiliza una fuente de luz LED de 36 W con una reproducción cromática superior al 80% y una dispersión cromática de 6 SMCD. La luminaria tiene Flujo luminoso de [!REAL_LUMI_FLUX] Lm, con un rendimiento luminoso de [!LUMINOUS_EFFICIENCY] Lm/W, consumiendo una potencia total de [!REAL_POWER] W. La vida útil de la luminaria es de [!LIFE_TIME]h (establecida a un flujo luminoso límite del 70%). La luminaria va equipada con un equipo auxiliar electrónico regulable 1DALI integrado y alimentado a tensión de red: 220-240V; 50/60 Hz. | El cuerpo de la luminaria se fabrica en chapa de acero. | La luminaria monta un difusor opal de policarbonato. | Luminaria diseñada para instalación empotrada en techo.
17.0040.1401.33 | Luminaria de alta eficiencia 600 x 600 para techos de perfilería vista de la familia Panel Led de TROLL. | TROLL | IN | Luminarias Empotradas | Panel | Panel Eco | CHINA |  | Y |  |  |  |  | Y | Y | Y |  | WHITE | 595,5 x 595,5 x 8,5 | 640 x 640 x 50 | 3000 | 3,1 | de -20°C a 35°C | 120_230V |  | A | 40 | 3987 | 100 |  |  |  |  | Equipo de control electrónico | Y | Y |  | 50000 | LED | 0,95 |  |  | 44/20 | 05 |  | CLASS2 | 110 | 600 x 600 |  | 4000 | Led |  | 36 | 4800 | 6 |  |  |  |  | 50000 |  |  | 80 |  | Luminaria de alta eficiencia 600 x 600 para techos de perfilería vista de la familia Panel Led de TROL con temperatura de color estable de 4000º K (neutral white) optimizada para una eficaz iluminación general de oficinas, colegios, hospitales, espacios comerciales, o arquitecturales y dotada con un innovador balance térmico mediante refrigeración pasiva. Diseñado para instalación empotrada en techo. El cuerpo de la luminaria se fabrica en chapa de acero con acabados en blanco. La luminaria es IP44. La luminaria monta un difusor opal de policarbonato con un ángulo de apertura de 110º y utiliza una fuente de luz LED de 36 W con una reproducción cromática superior al 80% y una dispersión cromática de 6 SMCD. La luminaria tiene Flujo luminoso de [!REAL_LUMI_FLUX] Lm, con un rendimiento luminoso de [!LUMINOUS_EFFICIENCY] Lm/W, consumiendo una potencia total de [!REAL_POWER] W. La vida útil de la luminaria es de [!LIFE_TIME]h (establecida a un flujo luminoso límite del 70%). La luminaria va equipada con un equipo auxiliar electrónico ON/OF integrado y alimentado a tensión de red: 220-240V; 50/60 Hz. | El cuerpo de la luminaria se fabrica en chapa de acero. | La luminaria monta un difusor opal de policarbonato. | Luminaria diseñada para instalación empotrada en techo.
17.0040.1303.33 | Luminaria de alta eficiencia 600 x 600 para techos de perfilería vista de la familia Panel Led de TROLL. | TROLL | IN | Luminarias Empotradas | Panel | Panel Eco | CHINA |  | Y |  |  |  |  | Y | Y | Y |  | WHITE | 595,5 x 595,5 x 8,5 | 640 x 640 x 50 | 3000 | 3,1 | de -20°C a 35°C | 120_230V |  | A | 40 | 3720 | 93 |  |  |  |  | Equipo de control electrónico Dimmable DALI | Y | Y |  | 50000 | LED | 0,95 |  |  | 44/20 | 05 |  | CLASS2 | 110 | 600 x 600 |  | 3000 | Led |  | 36 | 4500 | 6 |  |  |  |  | 50000 |  |  | 80 |  | Luminaria de alta eficiencia 600 x 600 para techos de perfilería vista de la familia Panel Led de TROL con temperatura de color estable de 3000º K (warm white) optimizada para una eficaz iluminación general de oficinas, colegios, hospitales, espacios comerciales, o arquitecturales y dotada con un innovador balance térmico mediante refrigeración pasiva. Diseñado para instalación empotrada en techo. El cuerpo de la luminaria se fabrica en chapa de acero con acabados en blanco. La luminaria es IP44. La luminaria monta un difusor opal de policarbonato con un ángulo de apertura de 110º y utiliza una fuente de luz LED de 36 W con una reproducción cromática superior al 80% y una dispersión cromática de 6 SMCD. La luminaria tiene Flujo luminoso de [!REAL_LUMI_FLUX] Lm, con un rendimiento luminoso de [!LUMINOUS_EFFICIENCY] Lm/W, consumiendo una potencia total de [!REAL_POWER] W. La vida útil de la luminaria es de [!LIFE_TIME]h (establecida a un flujo luminoso límite del 70%). La luminaria va equipada con un equipo auxiliar electrónico regulable DALI integrado y alimentado a tensión de red: 220-240V; 50/60 Hz. | El cuerpo de la luminaria se fabrica en chapa de acero. | La luminaria monta un difusor opal de policarbonato. | Luminaria diseñada para instalación empotrada en techo.
17.0040.1301.33 | Luminaria de alta eficiencia 600 x 600 para techos de perfilería vista de la familia Panel Led de TROLL. | TROLL | IN | Luminarias Empotradas | Panel | Panel Eco | CHINA |  | Y |  |  |  |  | Y | Y | Y |  | WHITE | 595,5 x 595,5 x 8,5 | 640 x 640 x 50 | 3000 | 3,1 | de -20°C a 35°C | 120_230V |  | A | 40 | 3720 | 93 |  |  |  |  | Equipo de control electrónico | Y | Y |  | 50000 | LED | 0,95 |  |  | 44/20 | 05 |  | CLASS2 | 110 | 600 x 600 |  | 3000 | Led |  | 36 | 4500 | 6 |  |  |  |  | 50000 |  |  | 80 |  | Luminaria de alta eficiencia 600 x 600 para techos de perfilería vista de la familia Panel Led de TROL con temperatura de color estable de 3000º K (warm white) optimizada para una eficaz iluminación general de oficinas, colegios, hospitales, espacios comerciales, o arquitecturales y dotada con un innovador balance térmico mediante refrigeración pasiva. Diseñado para instalación empotrada en techo. El cuerpo de la luminaria se fabrica en chapa de acero con acabados en blanco. La luminaria es IP44. La luminaria monta un difusor opal de policarbonato con un ángulo de apertura de 110º y utiliza una fuente de luz LED de 36 W con una reproducción cromática superior al 80% y una dispersión cromática de 6 SMCD. La luminaria tiene Flujo luminoso de [!REAL_LUMI_FLUX] Lm, con un rendimiento luminoso de [!LUMINOUS_EFFICIENCY] Lm/W, consumiendo una potencia total de [!REAL_POWER] W. La vida útil de la luminaria es de [!LIFE_TIME]h (establecida a un flujo luminoso límite del 70%). La luminaria va equipada con un equipo auxiliar electrónico ON/OF integrado y alimentado a tensión de red: 220-240V; 50/60 Hz. | El cuerpo de la luminaria se fabrica en chapa de acero. | La luminaria monta un difusor opal de policarbonato. | Luminaria diseñada para instalación empotrada en techo.
17.0040.1302.33 | Luminaria de alta eficiencia 600 x 600 para techos de perfilería vista de la familia Panel Led de TROLL. | TROLL | IN | Luminarias Empotradas | Panel | Panel Eco | CHINA |  | Y |  |  |  |  | Y | Y | Y |  | WHITE | 595,5 x 595,5 x 8,5 | 640 x 640 x 50 | 3000 | 3,1 | de -20°C a 35°C | 120_230V |  | A | 40 | 3720 | 93 |  |  |  |  | Equipo Electrónico Dimerizable 1-10V | Y | Y |  | 50000 | LED | 0,95 |  |  | 44/20 | 05 |  | CLASS2 | 110 | 600 x 600 |  | 3000 | Led |  | 36 | 4500 | 6 |  |  |  |  | 50000 |  |  | 80 |  | Luminaria de alta eficiencia 600 x 600 para techos de perfilería vista de la familia Panel Led de TROL con temperatura de color estable de 3000º K (warm white) optimizada para una eficaz iluminación general de oficinas, colegios, hospitales, espacios comerciales, o arquitecturales y dotada con un innovador balance térmico mediante refrigeración pasiva. Diseñado para instalación empotrada en techo. El cuerpo de la luminaria se fabrica en chapa de acero con acabados en blanco. La luminaria es IP44. La luminaria monta un difusor opal de policarbonato con un ángulo de apertura de 110º y utiliza una fuente de luz LED de 36 W con una reproducción cromática superior al 80% y una dispersión cromática de 6 SMCD. La luminaria tiene Flujo luminoso de [!REAL_LUMI_FLUX] Lm, con un rendimiento luminoso de [!LUMINOUS_EFFICIENCY] Lm/W, consumiendo una potencia total de [!REAL_POWER] W. La vida útil de la luminaria es de [!LIFE_TIME]h (establecida a un flujo luminoso límite del 70%). La luminaria va equipada con un equipo auxiliar electrónico regulable 1-10V integrado y alimentado a tensión de red: 220-240V; 50/60 Hz. | El cuerpo de la luminaria se fabrica en chapa de acero. | La luminaria monta un difusor opal de policarbonato. | Luminaria diseñada para instalación empotrada en techo.
17.40/LU383DD/33 | Luminaria de alta eficiencia 600 x 600 para techos de perfilería vista con control del UGR de la familia Panel LED de TROLL. | TROLL | IN | Luminarias Empotradas | Panel | Panel Led | CHINA |  | Y |  |  |  |  | Y | Y | Y |  | WHITE | 597 x 597 x 11 | 640 x 640 x 50 | 2880 | 3 | de -20°C a 35°C | 120_230V |  | A | 42 | 2534 | 60,3 |  |  |  |  | Equipo de control electrónico Dimmable DALI | Y | Y |  | 50000 | LED |  |  | 19 | 44/20 | 05 |  | CLASS2 | 95 | 600 x 600 | UGR<19 | 3000 | Led |  | 36 | 3400 | 3 | [7 empty] | 80 |  | Luminaria de alta eficiencia 600 x 600 para techos de perfilería vista con control del UGR de la familia Panel LED de TROLL con temperatura de color estable de 3000º K (warm white) optimizada para una eficaz iluminación general de oficinas, colegios, hospitales, espacios comerciales, o arquitecturales y dotada con un innovador balance térmico mediante refrigeración pasiva. Diseñado para instalación empotrada en techo. El cuerpo de la luminaria se fabrica en chapa de acero con acabados en blanco. La luminaria es IP44. La luminaria monta un difusor opal de policarbonato con un ángulo de apertura de 95º y utiliza una fuente de luz LED de 36 W con una reproducción cromática superior al 85% y una dispersión cromática de 3 SMCD. El UGR de la luminaria es <19. La luminaria tiene Flujo luminoso de [!REAL_LUMI_FLUX] Lm, con un rendimiento luminoso de [!LUMINOUS_EFFICIENCY] Lm/W, consumiendo una potencia total de [!REAL_POWER] W. La vida útil de la luminaria es de [!LIFE_TIME]h (establecida a un flujo luminoso límite del 70%). La luminaria va equipada con un equipo auxiliar electrónico Dimable DALI integrado y alimentado a tensión de red: 220-240V; 50/60 Hz. | El cuerpo de la luminaria se fabrica en chapa de acero. | La luminaria monta un difusor opal de policarbonato. | Luminaria diseñada para instalación empotrada en techo.
17.40/LU484/33 | Luminaria de alta eficiencia 300 x 1200 para techos de perfilería vista con control del UGR de la familia Panel LED de TROLL. | TROLL | IN | Luminarias Empotradas | Panel | Panel Led | CHINA |  | Y |  |  |  |  | Y | Y | Y |  | WHITE | 297 x 1197 x 11 | 360 x 1330 x 50 | 2880 | 3 | de -20°C a 35°C | 120_230V |  | A | 42 | 2982 | 71 |  |  |  |  | Equipo de control electrónico | Y | Y |  | 50000 | LED |  |  | 19 | 44/20 | 05 |  | CLASS2 | 95 | 1200 x 300 | UGR<19 | 4000 | Led |  | 36 | 3900 | 3 | [7 empty] | 80 |  | Luminaria de alta eficiencia 300 x 1200 para techos de perfilería vista con control del UGR de la familia Panel LED de TROLL con temperatura de color estable de 4000º K (neutral white) optimizada para una eficaz iluminación general de oficinas, colegios, hospitales, espacios comerciales, o arquitecturales y dotada con un innovador balance térmico mediante refrigeración pasiva. Diseñado para instalación empotrada en techo. El cuerpo de la luminaria se fabrica en chapa de acero con acabados en blanco. La luminaria es IP44. La luminaria monta un difusor opal de policarbonato con un ángulo de apertura de 95º y utiliza una fuente de luz LED de 36 W con una reproducción cromática superior al 85% y una dispersión cromática de 3 SMCD. El UGR de la luminaria es <19. La luminaria tiene Flujo luminoso de [!REAL_LUMI_FLUX] Lm, con un rendimiento luminoso de [!LUMINOUS_EFFICIENCY] Lm/W, consumiendo una potencia total de [!REAL_POWER] W. La vida útil de la luminaria es de [!LIFE_TIME]h (establecida a un flujo luminoso límite del 70%). La luminaria va equipada con un equipo auxiliar electrónico ON/OF integrado y alimentado a tensión de red: 220-240V; 50/60 Hz. | El cuerpo de la luminaria se fabrica en chapa de acero. | La luminaria monta un difusor opal de policarbonato. | Luminaria diseñada para instalación empotrada en techo.
17.40/L383EDD/33 | Luminaria de alta eficiencia 600 x 600 para techos de perfilería vista de la familia Panel LED de TROLL. | TROLL | IN | Luminarias Empotradas | Panel | Panel Led | CHINA |  | Y |  |  |  |  | Y | Y | Y |  | WHITE | 597 x 597 x 11 | 640 x 640 x 50 | 2880 | 3 | de -20°C a 35°C | 120_230V |  | A | 40 | 2687 | 67,2 |  |  |  |  | Equipo de control electrónico Dimmable DALI con pack de emergencia de 1 H | Y | Y |  | 50000 | LED |  |  |  | 44/20 | 05 |  | CLASS2 | 120 | 600 x 600 |  | 3000 | Led |  | 36 | 3400 | 3 | [7 empty] | 80 |  | Luminaria de alta eficiencia 600 x 600 para techos de perfilería vista de la familia Panel LED de TROLL con temperatura de color estable de 3000º K (warm white) optimizada para una eficaz iluminación general de oficinas, colegios, hospitales, espacios comerciales, o arquitecturales y dotada con un innovador balance térmico mediante refrigeración pasiva. Diseñado para instalación empotrada en techo. El cuerpo de la luminaria se fabrica en chapa de acero con acabados en blanco. La luminaria es IP44. La luminaria monta un difusor opal de policarbonato con un ángulo de apertura de 120º y utiliza una fuente de luz LED de 36 W con una reproducción cromática superior al 85% y una dispersión cromática de 3 SMCD. La luminaria tiene Flujo luminoso de [!REAL_LUMI_FLUX] Lm, con un rendimiento luminoso de [!LUMINOUS_EFFICIENCY] Lm/W, consumiendo una potencia total de [!REAL_POWER] W. La vida útil de la luminaria es de [!LIFE_TIME]h (establecida a un flujo luminoso límite del 70%). La luminaria va equipada con un equipo auxiliar electrónico Dimable DALI con pack de emergencia integrado y alimentado a tensión de red: 220-240V; 50/60 Hz. | El cuerpo de la luminaria se fabrica en chapa de acero. | La luminaria monta un difusor opal de policarbonato. | Luminaria diseñada para instalación empotrada en techo.
17.40/L383E/33 | Luminaria de alta eficiencia 600 x 600 para techos de perfilería vista de la familia Panel LED de TROLL. | TROLL | IN | Luminarias Empotradas | Panel | Panel Led | CHINA |  | Y |  |  |  |  | Y | Y | Y |  | WHITE | 597 x 597 x 11 | 640 x 640 x 50 | 2880 | 3 | de -20°C a 35°C | 120_230V |  | A | 40 | 2687 | 67,2 |  |  |  |  | Equipo Auxiliar Electrónico con Emergencia de 1 H | Y | Y |  | 50000 | LED |  |  |  | 44/20 | 05 |  | CLASS2 | 120 | 600 x 600 |  | 3000 | Led |  | 36 | 3400 | 3 | [7 empty] | 80 |  | Luminaria de alta eficiencia 600 x 600 para techos de perfilería vista de la familia Panel LED de TROLL con temperatura de color estable de 3000º K (warm white) optimizada para una eficaz iluminación general de oficinas, colegios, hospitales, espacios comerciales, o arquitecturales y dotada con un innovador balance térmico mediante refrigeración pasiva. Diseñado para instalación empotrada en techo. El cuerpo de la luminaria se fabrica en chapa de acero con acabados en blanco. La luminaria es IP44. La luminaria monta un difusor opal de policarbonato con un ángulo de apertura de 120º y utiliza una fuente de luz LED de 36 W con una reproducción cromática superior al 85% y una dispersión cromática de 3 SMCD. La luminaria tiene Flujo luminoso de [!REAL_LUMI_FLUX] Lm, con un rendimiento luminoso de [!LUMINOUS_EFFICIENCY] Lm/W, consumiendo una potencia total de [!REAL_POWER] W. La vida útil de la luminaria es de [!LIFE_TIME]h (establecida a un flujo luminoso límite del 70%). La luminaria va equipada con un equipo auxiliar electrónico ON/OF con pack de emergencia integrado y alimentado a tensión de red: 220-240V; 50/60 Hz. | El cuerpo de la luminaria se fabrica en chapa de acero. | La luminaria monta un difusor opal de policarbonato. | Luminaria diseñada para instalación empotrada en techo.
17.40/LU383EDD/33 | Luminaria de alta eficiencia 600 x 600 para techos de perfilería vista con control del UGR de la familia Panel LED de TROLL. | TROLL | IN | Luminarias Empotradas | Panel | Panel Led | CHINA |  | Y |  |  |  |  | Y | Y | Y |  | WHITE | 597 x 597 x 11 | 640 x 640 x 50 | 2880 | 3 | de -20°C a 35°C | 120_230V |  | A | 42 | 2534 | 60,3 |  |  |  |  | Equipo de control electrónico Dimmable DALI con pack de emergencia de 1 H | Y | Y |  | 50000 | LED |  |  | 19 | 44/20 | 05 |  | CLASS2 | 95 | 600 x 600 | UGR<19 | 3000 | Led |  | 36 | 3400 | 3 | [7 empty] | 80 |  | Luminaria de alta eficiencia 600 x 600 para techos de perfilería vista con control del UGR de la familia Panel LED de TROLL con temperatura de color estable de 3000º K (warm white) optimizada para una eficaz iluminación general de oficinas, colegios, hospitales, espacios comerciales, o arquitecturales y dotada con un innovador balance térmico mediante refrigeración pasiva. Diseñado para instalación empotrada en techo. El cuerpo de la luminaria se fabrica en chapa de acero con acabados en blanco. La luminaria es IP44. La luminaria monta un difusor opal de policarbonato con un ángulo de apertura de 95º y utiliza una fuente de luz LED de 36 W con una reproducción cromática superior al 85% y una dispersión cromática de 3 SMCD. El UGR de la luminaria es <19. La luminaria tiene Flujo luminoso de [!REAL_LUMI_FLUX] Lm, con un rendimiento luminoso de [!LUMINOUS_EFFICIENCY] Lm/W, consumiendo una potencia total de [!REAL_POWER] W. La vida útil de la luminaria es de [!LIFE_TIME]h (establecida a un flujo luminoso límite del 70%). La luminaria va equipada con un equipo auxiliar electrónico Dimable DALI con pack de emergencia integrado y alimentado a tensión de red: 220-240V; 50/60 Hz. | El cuerpo de la luminaria se fabrica en chapa de acero. | La luminaria monta un difusor opal de policarbonato. | Luminaria diseñada para instalación empotrada en techo.
17.40/L383ED/33 | Luminaria de alta eficiencia 600 x 600 para techos de perfilería vista de la familia Panel LED de TROLL. | TROLL | IN | Luminarias Empotradas | Panel | Panel Led | CHINA |  | Y |  |  |  |  | Y | Y | Y |  | WHITE | 597 x 597 x 11 | 640 x 640 x 50 | 2880 | 3 | de -20°C a 35°C | 120_230V |  | A | 40 | 2687 | 67,2 |  |  |  |  | Equipo Electrónico Dimerizable 1-10V con pack de emergencia de 1 H | Y | Y |  | 50000 | LED |  |  |  | 44/20 | 05 |  | CLASS2 | 120 | 600 x 600 |  | 3000 | Led |  | 36 | 3400 | 3 | [7 empty] | 80 |  | Luminaria de alta eficiencia 600 x 600 para techos de perfilería vista de la familia Panel LED de TROLL con temperatura de color estable de 3000º K (warm white) optimizada para una eficaz iluminación general de oficinas, colegios, hospitales, espacios comerciales, o arquitecturales y dotada con un innovador balance térmico mediante refrigeración pasiva. Diseñado para instalación empotrada en techo. El cuerpo de la luminaria se fabrica en chapa de acero con acabados en blanco. La luminaria es IP44. La luminaria monta un difusor opal de policarbonato con un ángulo de apertura de 120º y utiliza una fuente de luz LED de 36 W con una reproducción cromática superior al 85% y una dispersión cromática de 3 SMCD. La luminaria tiene Flujo luminoso de [!REAL_LUMI_FLUX] Lm, con un rendimiento luminoso de [!LUMINOUS_EFFICIENCY] Lm/W, consumiendo una potencia total de [!REAL_POWER] W. La vida útil de la luminaria es de [!LIFE_TIME]h (establecida a un flujo luminoso límite del 70%). La luminaria va equipada con un equipo auxiliar electrónico Dimable 1-10V con pack de emergencia integrado y alimentado a tensión de red: 220-240V; 50/60 Hz. | El cuerpo de la luminaria se fabrica en chapa de acero. | La luminaria monta un difusor opal de policarbonato. | Luminaria diseñada para instalación empotrada en techo.
17.40/L384/33 | Luminaria de alta eficiencia 600 x 600 para techos de perfilería vista de la familia Panel LED de TROLL. | TROLL | IN | Luminarias Empotradas | Panel | Panel Led | CHINA |  | Y |  |  |  |  | Y | Y | Y |  | WHITE | 597 x 597 x 11 | 640 x 640 x 50 | 2880 | 3 | de -20°C a 35°C | 120_230V |  | A | 40 | 3159 | 78,9 |  |  |  |  | Equipo de control electrónico | Y | Y |  | 50000 | LED |  |  |  | 44/20 | 05 |  | CLASS2 | 120 | 600 x 600 |  | 4000 | Led |  | 36 | 3900 | 3 | [7 empty] | 80 |  | Luminaria de alta eficiencia 600 x 600 para techos de perfilería vista de la familia Panel LED de TROLL con temperatura de color estable de 4000º K (neutral white) optimizada para una eficaz iluminación general de oficinas, colegios, hospitales, espacios comerciales, o arquitecturales y dotada con un innovador balance térmico mediante refrigeración pasiva. Diseñado para instalación empotrada en techo. El cuerpo de la luminaria se fabrica en chapa de acero con acabados en blanco. La luminaria es IP44. La luminaria monta un difusor opal de policarbonato con un ángulo de apertura de 120º y utiliza una fuente de luz LED de 36 W con una reproducción cromática superior al 85% y una dispersión cromática de 3 SMCD. La luminaria tiene Flujo luminoso de [!REAL_LUMI_FLUX] Lm, con un rendimiento luminoso de [!LUMINOUS_EFFICIENCY] Lm/W, consumiendo una potencia total de [!REAL_POWER] W. La vida útil de la luminaria es de [!LIFE_TIME]h (establecida a un flujo luminoso límite del 70%). La luminaria va equipada con un equipo auxiliar electrónico ON/OF integrado y alimentado a tensión de red: 220-240V; 50/60 Hz. | El cuerpo de la luminaria se fabrica en chapa de acero. | La luminaria monta un difusor opal de policarbonato. | Luminaria diseñada para instalación empotrada en techo.
17.40/L483/33 | Luminaria de alta eficiencia 300 x 1200 para techos de perfilería vista de la familia Panel LED de TROLL. | TROLL | IN | Luminarias Empotradas | Panel | Panel Led | CHINA |  | Y |  |  |  |  | Y | Y | Y |  | WHITE | 297 x 1197 x 11 | 360 x 1330 x 50 | 2880 | 3 | de -20°C a 35°C | 120_230V |  | A | 40 | 2687 | 67,2 |  |  |  |  | Equipo de control electrónico | Y | Y |  | 50000 | LED |  |  |  | 44/20 | 05 |  | CLASS2 | 120 | 1200 x 300 |  | 3000 | Led |  | 36 | 3400 | 3 | [7 empty] | 80 |  | Luminaria de alta eficiencia 300 x 1200 para techos de perfilería vista de la familia Panel LED de TROLL con temperatura de color estable de 3000º K (warm white) optimizada para una eficaz iluminación general de oficinas, colegios, hospitales, espacios comerciales, o arquitecturales y dotada con un innovador balance térmico mediante refrigeración pasiva. Diseñado para instalación empotrada en techo. El cuerpo de la luminaria se fabrica en chapa de acero con acabados en blanco. La luminaria es IP44. La luminaria monta un difusor opal de policarbonato con un ángulo de apertura de 120º y utiliza una fuente de luz LED de 36 W con una reproducción cromática superior al 85% y una dispersión cromática de 3 SMCD. La luminaria tiene Flujo luminoso de [!REAL_LUMI_FLUX] Lm, con un rendimiento luminoso de [!LUMINOUS_EFFICIENCY] Lm/W, consumiendo una potencia total de [!REAL_POWER] W. La vida útil de la luminaria es de [!LIFE_TIME]h (establecida a un flujo luminoso límite del 70%). La luminaria va equipada con un equipo auxiliar electrónico ON/OF integrado y alimentado a tensión de red: 220-240V; 50/60 Hz. | El cuerpo de la luminaria se fabrica en chapa de acero. | La luminaria monta un difusor opal de policarbonato. | Luminaria diseñada para instalación empotrada en techo.
17.40/L384D/33 | Luminaria de alta eficiencia 600 x 600 para techos de perfilería vista de la familia Panel LED de TROLL. | TROLL | IN | Luminarias Empotradas | Panel | Panel Led | CHINA |  | Y |  |  |  |  | Y | Y | Y |  | WHITE | 597 x 597 x 11 | 640 x 640 x 50 | 2880 | 3 | de -20°C a 35°C | 120_230V |  | A | 40 | 3159 | 78,9 |  |  |  |  | Equipo Electrónico Dimerizable 1-10V | Y | Y |  | 50000 | LED |  |  |  | 44/20 | 05 |  | CLASS2 | 120 | 600 x 600 |  | 4000 | Led |  | 36 | 3900 | 3 | [7 empty] | 80 |  | Luminaria de alta eficiencia 600 x 600 para techos de perfilería vista de la familia Panel LED de TROLL con temperatura de color estable de 4000º K (neutral white) optimizada para una eficaz iluminación general de oficinas, colegios, hospitales, espacios comerciales, o arquitecturales y dotada con un innovador balance térmico mediante refrigeración pasiva. Diseñado para instalación empotrada en techo. El cuerpo de la luminaria se fabrica en chapa de acero con acabados en blanco. La luminaria es IP44. La luminaria monta un difusor opal de policarbonato con un ángulo de apertura de 120º y utiliza una fuente de luz LED de 36 W con una reproducción cromática superior al 85% y una dispersión cromática de 3 SMCD. La luminaria tiene Flujo luminoso de [!REAL_LUMI_FLUX] Lm, con un rendimiento luminoso de [!LUMINOUS_EFFICIENCY] Lm/W, consumiendo una potencia total de [!REAL_POWER] W. La vida útil de la luminaria es de [!LIFE_TIME]h (establecida a un flujo luminoso límite del 70%). La luminaria va equipada con un equipo auxiliar electrónico Dimable 1-10V integrado y alimentado a tensión de red: 220-240V; 50/60 Hz. | El cuerpo de la luminaria se fabrica en chapa de acero. | La luminaria monta un difusor opal de policarbonato. | Luminaria diseñada para instalación empotrada en techo.
17.40/L384DD/33 | Luminaria de alta eficiencia 600 x 600 para techos de perfilería vista de la familia Panel LED de TROLL. | TROLL | IN | Luminarias Empotradas | Panel | Panel Led | CHINA |  | Y |  |  |  |  | Y | Y | Y |  | WHITE | 597 x 597 x 11 | 640 x 640 x 50 | 2880 | 3 | de -20°C a 35°C | 120_230V |  | A | 40 | 3159 | 78,9 |  |  |  |  | Equipo de control electrónico Dimmable DALI | Y | Y |  | 50000 | LED |  |  |  | 44/20 | 05 |  | CLASS2 | 120 | 600 x 600 |  | 4000 | Led |  | 36 | 3900 | 3 | [7 empty] | 80 |  | Luminaria de alta eficiencia 600 x 600 para techos de perfilería vista de la familia Panel LED de TROLL con temperatura de color estable de 4000º K (neutral white) optimizada para una eficaz iluminación general de oficinas, colegios, hospitales, espacios comerciales, o arquitecturales y dotada con un innovador balance térmico mediante refrigeración pasiva. Diseñado para instalación empotrada en techo. El cuerpo de la luminaria se fabrica en chapa de acero con acabados en blanco. La luminaria es IP44. La luminaria monta un difusor opal de policarbonato con un ángulo de apertura de 120º y utiliza una fuente de luz LED de 36 W con una reproducción cromática superior al 85% y una dispersión cromática de 3 SMCD. La luminaria tiene Flujo luminoso de [!REAL_LUMI_FLUX] Lm, con un rendimiento luminoso de [!LUMINOUS_EFFICIENCY] Lm/W, consumiendo una potencia total de [!REAL_POWER] W. La vida útil de la luminaria es de [!LIFE_TIME]h (establecida a un flujo luminoso límite del 70%). La luminaria va equipada con un equipo auxiliar electrónico Dimable DALI integrado y alimentado a tensión de red: 220-240V; 50/60 Hz. | El cuerpo de la luminaria se fabrica en chapa de acero. | La luminaria monta un difusor opal de policarbonato. | Luminaria diseñada para instalación empotrada en techo.
17.40/L384ED/33 | Luminaria de alta eficiencia 600 x 600 para techos de perfilería vista de la familia Panel LED de TROLL. | TROLL | IN | Luminarias Empotradas | Panel | Panel Led | CHINA |  | Y |  |  |  |  | Y | Y | Y |  | WHITE | 597 x 597 x 11 | 640 x 640 x 50 | 2880 | 3 | de -20°C a 35°C | 120_230V |  | A | 40 | 3159 | 78,9 |  |  |  |  | Equipo Electrónico Dimerizable 1-10V con pack de emergencia de 1 H | Y | Y |  | 50000 | LED |  |  |  | 44/20 | 05 |  | CLASS2 | 120 | 600 x 600 |  | 4000 | Led |  | 36 | 3900 | 3 | [7 empty] | 80 |  | Luminaria de alta eficiencia 600 x 600 para techos de perfilería vista de la familia Panel LED de TROLL con temperatura de color estable de 4000º K (neutral white) optimizada para una eficaz iluminación general de oficinas, colegios, hospitales, espacios comerciales, o arquitecturales y dotada con un innovador balance térmico mediante refrigeración pasiva. Diseñado para instalación empotrada en techo. El cuerpo de la luminaria se fabrica en chapa de acero con acabados en blanco. La luminaria es IP44. La luminaria monta un difusor opal de policarbonato con un ángulo de apertura de 120º y utiliza una fuente de luz LED de 36 W con una reproducción cromática superior al 85% y una dispersión cromática de 3 SMCD. La luminaria tiene Flujo luminoso de [!REAL_LUMI_FLUX] Lm, con un rendimiento luminoso de [!LUMINOUS_EFFICIENCY] Lm/W, consumiendo una potencia total de [!REAL_POWER] W. La vida útil de la luminaria es de [!LIFE_TIME]h (establecida a un flujo luminoso límite del 70%). La luminaria va equipada con un equipo auxiliar electrónico Dimable 1-10V con pack de emergencia integrado y alimentado a tensión de red: 220-240V; 50/60 Hz. | El cuerpo de la luminaria se fabrica en chapa de acero. | La luminaria monta un difusor opal de policarbonato. | Luminaria diseñada para instalación empotrada en techo.
17.40/L384E/33 | Luminaria de alta eficiencia 600 x 600 para techos de perfilería vista de la familia Panel LED de TROLL. | TROLL | IN | Luminarias Empotradas | Panel | Panel Led | CHINA |  | Y |  |  |  |  | Y | Y | Y |  | WHITE | 597 x 597 x 11 | 640 x 640 x 50 | 2880 | 3 | de -20°C a 35°C | 120_230V |  | A | 40 | 3159 | 78,9 |  |  |  |  | Equipo Auxiliar Electrónico con Emergencia de 1 H | Y | Y |  | 50000 | LED |  |  |  | 44/20 | 05 |  | CLASS2 | 120 | 600 x 600 |  | 4000 | Led |  | 36 | 3900 | 3 | [7 empty] | 80 |  | Luminaria de alta eficiencia 600 x 600 para techos de perfilería vista de la familia Panel LED de TROLL con temperatura de color estable de 4000º K (neutral white) optimizada para una eficaz iluminación general de oficinas, colegios, hospitales, espacios comerciales, o arquitecturales y dotada con un innovador balance térmico mediante refrigeración pasiva. Diseñado para instalación empotrada en techo. El cuerpo de la luminaria se fabrica en chapa de acero con acabados en blanco. La luminaria es IP44. La luminaria monta un difusor opal de policarbonato con un ángulo de apertura de 120º y utiliza una fuente de luz LED de 36 W con una reproducción cromática superior al 85% y una dispersión cromática de 3 SMCD. La luminaria tiene Flujo luminoso de [!REAL_LUMI_FLUX] Lm, con un rendimiento luminoso de [!LUMINOUS_EFFICIENCY] Lm/W, consumiendo una potencia total de [!REAL_POWER] W. La vida útil de la luminaria es de [!LIFE_TIME]h (establecida a un flujo luminoso límite del 70%). La luminaria va equipada con un equipo auxiliar electrónico ON/OF con pack de emergencia integrado y alimentado a tensión de red: 220-240V; 50/60 Hz. | El cuerpo de la luminaria se fabrica en chapa de acero. | La luminaria monta un difusor opal de policarbonato. | Luminaria diseñada para instalación empotrada en techo.
17.40/L384EDD/33 | Luminaria de alta eficiencia 600 x 600 para techos de perfilería vista de la familia Panel LED de TROLL. | TROLL | IN | Luminarias Empotradas | Panel | Panel Led | CHINA |  | Y |  |  |  |  | Y | Y | Y |  | WHITE | 597 x 597 x 11 | 640 x 640 x 50 | 2880 | 3 | de -20°C a 35°C | 120_230V |  | A | 40 | 3159 | 78,9 |  |  |  |  | Equipo de control electrónico Dimmable DALI con pack de emergencia de 1 H | Y | Y |  | 50000 | LED |  |  |  | 44/20 | 05 |  | CLASS2 | 120 | 600 x 600 |  | 4000 | Led |  | 36 | 3900 | 3 | [7 empty] | 80 |  | Luminaria de alta eficiencia 600 x 600 para techos de perfilería vista de la familia Panel LED de TROLL con temperatura de color estable de 4000º K (neutral white) optimizada para una eficaz iluminación general de oficinas, colegios, hospitales, espacios comerciales, o arquitecturales y dotada con un innovador balance térmico mediante refrigeración pasiva. Diseñado para instalación empotrada en techo. El cuerpo de la luminaria se fabrica en chapa de acero con acabados en blanco. La luminaria es IP44. La luminaria monta un difusor opal de policarbonato con un ángulo de apertura de 120º y utiliza una fuente de luz LED de 36 W con una reproducción cromática superior al 85% y una dispersión cromática de 3 SMCD. La luminaria tiene Flujo luminoso de [!REAL_LUMI_FLUX] Lm, con un rendimiento luminoso de [!LUMINOUS_EFFICIENCY] Lm/W, consumiendo una potencia total de [!REAL_POWER] W. La vida útil de la luminaria es de [!LIFE_TIME]h (establecida a un flujo luminoso límite del 70%). La luminaria va equipada con un equipo auxiliar electrónico Dimable DALI con pack de emergencia integrado y alimentado a tensión de red: 220-240V; 50/60 Hz. | El cuerpo de la luminaria se fabrica en chapa de acero. | La luminaria monta un difusor opal de policarbonato. | Luminaria diseñada para instalación empotrada en techo.
17.40/L483DD/33 | Luminaria de alta eficiencia 300 x 1200 para techos de perfilería vista de la familia Panel LED de TROLL. | TROLL | IN | Luminarias Empotradas | Panel | Panel Led | CHINA |  | Y |  |  |  |  | Y | Y | Y |  | WHITE | 297 x 1197 x 11 | 360 x 1330 x 50 | 2880 | 3 | de -20°C a 35°C | 120_230V |  | A | 40 | 2687 | 67,2 |  |  |  |  | Equipo de control electrónico Dimmable DALI | Y | Y |  | 50000 | LED |  |  |  | 44/20 | 05 |  | CLASS2 | 120 | 1200 x 300 |  | 3000 | Led |  | 36 | 3400 | 3 | [7 empty] | 80 |  | Luminaria de alta eficiencia 300 x 1200 para techos de perfilería vista de la familia Panel LED de TROLL con temperatura de color estable de 3000º K (warm white) optimizada para una eficaz iluminación general de oficinas, colegios, hospitales, espacios comerciales, o arquitecturales y dotada con un innovador balance térmico mediante refrigeración pasiva. Diseñado para instalación empotrada en techo. El cuerpo de la luminaria se fabrica en chapa de acero con acabados en blanco. La luminaria es IP44. La luminaria monta un difusor opal de policarbonato con un ángulo de apertura de 120º y utiliza una fuente de luz LED de 36 W con una reproducción cromática superior al 85% y una dispersión cromática de 3 SMCD. La luminaria tiene Flujo luminoso de [!REAL_LUMI_FLUX] Lm, con un rendimiento luminoso de [!LUMINOUS_EFFICIENCY] Lm/W, consumiendo una potencia total de [!REAL_POWER] W. La vida útil de la luminaria es de [!LIFE_TIME]h (establecida a un flujo luminoso límite del 70%). La luminaria va equipada con un equipo auxiliar electrónico Dimable DALI integrado y alimentado a tensión de red: 220-240V; 50/60 Hz. | El cuerpo de la luminaria se fabrica en chapa de acero. | La luminaria monta un difusor opal de policarbonato. | Luminaria diseñada para instalación empotrada en techo.
17.40/L483D/33 | Luminaria de alta eficiencia 300 x 1200 para techos de perfilería vista de la familia Panel LED de TROLL. | TROLL | IN | Luminarias Empotradas | Panel | Panel Led | CHINA |  | Y |  |  |  |  | Y | Y | Y |  | WHITE | 297 x 1197 x 11 | 360 x 1330 x 50 | 2880 | 3 | de -20°C a 35°C | 120_230V |  | A | 40 | 2687 | 67,2 |  |  |  |  | Equipo Electrónico Dimerizable 1-10V | Y | Y |  | 50000 | LED |  |  |  | 44/20 | 05 |  | CLASS2 | 120 | 1200 x 300 |  | 3000 | Led |  | 36 | 3400 | 3 | [7 empty] | 80 |  | Luminaria de alta eficiencia 300 x 1200 para techos de perfilería vista de la familia Panel LED de TROLL con temperatura de color estable de 3000º K (warm white) optimizada para una eficaz iluminación general de oficinas, colegios, hospitales, espacios comerciales, o arquitecturales y dotada con un innovador balance térmico mediante refrigeración pasiva. Diseñado para instalación empotrada en techo. El cuerpo de la luminaria se fabrica en chapa de acero con acabados en blanco. La luminaria es IP44. La luminaria monta un difusor opal de policarbonato con un ángulo de apertura de 120º y utiliza una fuente de luz LED de 36 W con una reproducción cromática superior al 85% y una dispersión cromática de 3 SMCD. La luminaria tiene Flujo luminoso de [!REAL_LUMI_FLUX] Lm, con un rendimiento luminoso de [!LUMINOUS_EFFICIENCY] Lm/W, consumiendo una potencia total de [!REAL_POWER] W. La vida útil de la luminaria es de [!LIFE_TIME]h (establecida a un flujo luminoso límite del 70%). La luminaria va equipada con un equipo auxiliar electrónico Dimable 1-10V integrado y alimentado a tensión de red: 220-240V; 50/60 Hz. | El cuerpo de la luminaria se fabrica en chapa de acero. | La luminaria monta un difusor opal de policarbonato. | Luminaria diseñada para instalación empotrada en techo.
17.40/L484D/33 | Luminaria de alta eficiencia 300 x 1200 para techos de perfilería vista de la familia Panel LED de TROLL. | TROLL | IN | Luminarias Empotradas | Panel | Panel Led | CHINA |  | Y |  |  |  |  | Y | Y | Y |  | WHITE | 297 x 1197 x 11 | 360 x 1330 x 50 | 2880 | 3 | de -20°C a 35°C | 120_230V |  | A | 40 | 3159 | 78,9 |  |  |  |  | Equipo Electrónico Dimerizable 1-10V | Y | Y |  | 50000 | LED |  |  |  | 44/20 | 05 |  | CLASS2 | 120 | 1200 x 300 |  | 4000 | Led |  | 36 | 3900 | 3 | [7 empty] | 80 |  | Luminaria de alta eficiencia 300 x 1200 para techos de perfilería vista de la familia Panel LED de TROLL con temperatura de color estable de 4000º K (neutral white) optimizada para una eficaz iluminación general de oficinas, colegios, hospitales, espacios comerciales, o arquitecturales y dotada con un innovador balance térmico mediante refrigeración pasiva. Diseñado para instalación empotrada en techo. El cuerpo de la luminaria se fabrica en chapa de acero con acabados en blanco. La luminaria es IP44. La luminaria monta un difusor opal de policarbonato con un ángulo de apertura de 120º y utiliza una fuente de luz LED de 36 W con una reproducción cromática superior al 85% y una dispersión cromática de 3 SMCD. La luminaria tiene Flujo luminoso de [!REAL_LUMI_FLUX] Lm, con un rendimiento luminoso de [!LUMINOUS_EFFICIENCY] Lm/W, consumiendo una potencia total de [!REAL_POWER] W. La vida útil de la luminaria es de [!LIFE_TIME]h (establecida a un flujo luminoso límite del 70%). La luminaria va equipada con un equipo auxiliar electrónico Dimable 1-10V integrado y alimentado a tensión de red: 220-240V; 50/60 Hz. | El cuerpo de la luminaria se fabrica en chapa de acero. | La luminaria monta un difusor opal de policarbonato. | Luminaria diseñada para instalación empotrada en techo.
17.40/L484/33 | Luminaria de alta eficiencia 300 x 1200 para techos de perfilería vista de la familia Panel LED de TROLL. | TROLL | IN | Luminarias Empotradas | Panel | Panel Led | CHINA |  | Y |  |  |  |  | Y | Y | Y |  | WHITE | 297 x 1197 x 11 | 360 x 1330 x 50 | 2880 | 3 | de -20°C a 35°C | 120_230V |  | A | 40 | 3159 | 78,9 |  |  |  |  | Equipo de control electrónico | Y | Y |  | 50000 | LED |  |  |  | 44/20 | 05 |  | CLASS2 | 120 | 1200 x 300 |  | 4000 | Led |  | 36 | 3900 | 3 | [7 empty] | 80 |  | Luminaria de alta eficiencia 300 x 1200 para techos de perfilería vista de la familia Panel LED de TROLL con temperatura de color estable de 4000º K (neutral white) optimizada para una eficaz iluminación general de oficinas, colegios, hospitales, espacios comerciales, o arquitecturales y dotada con un innovador balance térmico mediante refrigeración pasiva. Diseñado para instalación empotrada en techo. El cuerpo de la luminaria se fabrica en chapa de acero con acabados en blanco. La luminaria es IP44. La luminaria monta un difusor opal de policarbonato con un ángulo de apertura de 120º y utiliza una fuente de luz LED de 36 W con una reproducción cromática superior al 85% y una dispersión cromática de 3 SMCD. La luminaria tiene Flujo luminoso de [!REAL_LUMI_FLUX] Lm, con un rendimiento luminoso de [!LUMINOUS_EFFICIENCY] Lm/W, consumiendo una potencia total de [!REAL_POWER] W. La vida útil de la luminaria es de [!LIFE_TIME]h (establecida a un flujo luminoso límite del 70%). La luminaria va equipada con un equipo auxiliar electrónico ON/OF integrado y alimentado a tensión de red: 220-240V; 50/60 Hz. | El cuerpo de la luminaria se fabrica en chapa de acero. | La luminaria monta un difusor opal de policarbonato. | Luminaria diseñada para instalación empotrada en techo.
17.40/L583/33 | Luminaria de alta eficiencia 600 x 1200 para techos de perfilería vista de la familia Panel LED de TROLL. | TROLL | IN | Luminarias Empotradas | Panel | Panel Led | CHINA |  | Y |  |  |  |  | Y | Y | Y |  | WHITE | 595 x 1195 x 11 | 640 x 1240 x 50 | 5760 | 6 | de -20°C a 35°C | 120_230V |  | A | 74,3 | 5375 | 72,4 |  |  |  |  | Equipo de control electrónico | Y | Y |  | 50000 | LED |  |  |  | 44/20 | 05 |  | CLASS2 | 120 | 1200 x 600 |  | 3000 | Led |  | 74 | 6800 | 3 | [7 empty] | 80 |  | Luminaria de alta eficiencia 600 x 1200 para techos de perfilería vista de la familia Panel LED de TROLL con temperatura de color estable de 3000º K (warm white) optimizada para una eficaz iluminación general de oficinas, colegios, hospitales, espacios comerciales, o arquitecturales y dotada con un innovador balance térmico mediante refrigeración pasiva. Diseñado para instalación empotrada en techo. El cuerpo de la luminaria se fabrica en chapa de acero con acabados en blanco. La luminaria es IP44. La luminaria monta un difusor opal de policarbonato con un ángulo de apertura de 120º y utiliza una fuente de luz LED de 74 W con una reproducción cromática superior al 85% y una dispersión cromática de 3 SMCD. La luminaria tiene Flujo luminoso de [!REAL_LUMI_FLUX] Lm, con un rendimiento luminoso de [!LUMINOUS_EFFICIENCY] Lm/W, consumiendo una potencia total de [!REAL_POWER] W. La vida útil de la luminaria es de [!LIFE_TIME]h (establecida a un flujo luminoso límite del 70%). La luminaria va equipada con un equipo auxiliar electrónico ON/OF integrado y alimentado a tensión de red: 220-240V; 50/60 Hz. | El cuerpo de la luminaria se fabrica en chapa de acero. | La luminaria monta un difusor opal de policarbonato. | Luminaria diseñada para instalación empotrada en techo.
17.40/L484DD/33 | Luminaria de alta eficiencia 300 x 1200 para techos de perfilería vista de la familia Panel LED de TROLL. | TROLL | IN | Luminarias Empotradas | Panel | Panel Led | CHINA |  | Y |  |  |  |  | Y | Y | Y |  | WHITE | 297 x 1197 x 11 | 360 x 1330 x 50 | 2880 | 3 | de -20°C a 35°C | 120_230V |  | A | 40 | 3159 | 78,9 |  |  |  |  | Equipo de control electrónico Dimmable DALI | Y | Y |  | 50000 | LED |  |  |  | 44/20 | 05 |  | CLASS2 | 120 | 1200 x 300 |  | 4000 | Led |  | 36 | 3900 | 3 | [7 empty] | 80 |  | Luminaria de alta eficiencia 300 x 1200 para techos de perfilería vista de la familia Panel LED de TROLL con temperatura de color estable de 4000º K (neutral white) optimizada para una eficaz iluminación general de oficinas, colegios, hospitales, espacios comerciales, o arquitecturales y dotada con un innovador balance térmico mediante refrigeración pasiva. Diseñado para instalación empotrada en techo. El cuerpo de la luminaria se fabrica en chapa de acero con acabados en blanco. La luminaria es IP44. La luminaria monta un difusor opal de policarbonato con un ángulo de apertura de 120º y utiliza una fuente de luz LED de 36 W con una reproducción cromática superior al 85% y una dispersión cromática de 3 SMCD. La luminaria tiene Flujo luminoso de [!REAL_LUMI_FLUX] Lm, con un rendimiento luminoso de [!LUMINOUS_EFFICIENCY] Lm/W, consumiendo una potencia total de [!REAL_POWER] W. La vida útil de la luminaria es de [!LIFE_TIME]h (establecida a un flujo luminoso límite del 70%). La luminaria va equipada con un equipo auxiliar electrónico Dimable DALI integrado y alimentado a tensión de red: 220-240V; 50/60 Hz. | El cuerpo de la luminaria se fabrica en chapa de acero. | La luminaria monta un difusor opal de policarbonato. | Luminaria diseñada para instalación empotrada en techo.
17.40/L583DD/33 | Luminaria de alta eficiencia 600 x 1200 para techos de perfilería vista de la familia Panel LED de TROLL. | TROLL | IN | Luminarias Empotradas | Panel | Panel Led | CHINA |  | Y |  |  |  |  | Y | Y | Y |  | WHITE | 595 x 1195 x 11 | 640 x 1240 x 50 | 5760 | 6 | de -20°C a 35°C | 120_230V |  | A | 74,3 | 5375 | 72,4 |  |  |  |  | Equipo de control electrónico Dimmable DALI | Y | Y |  | 50000 | LED |  |  |  | 44/20 | 05 |  | CLASS2 | 120 | 1200 x 600 |  | 3000 | Led |  | 74 | 6800 | 3 | [7 empty] | 80 |  | Luminaria de alta eficiencia 600 x 1200 para techos de perfilería vista de la familia Panel LED de TROLL con temperatura de color estable de 3000º K (warm white) optimizada para una eficaz iluminación general de oficinas, colegios, hospitales, espacios comerciales, o arquitecturales y dotada con un innovador balance térmico mediante refrigeración pasiva. Diseñado para instalación empotrada en techo. El cuerpo de la luminaria se fabrica en chapa de acero con acabados en blanco. La luminaria es IP44. La luminaria monta un difusor opal de policarbonato con un ángulo de apertura de 120º y utiliza una fuente de luz LED de 74 W con una reproducción cromática superior al 85% y una dispersión cromática de 3 SMCD. La luminaria tiene Flujo luminoso de [!REAL_LUMI_FLUX] Lm, con un rendimiento luminoso de [!LUMINOUS_EFFICIENCY] Lm/W, consumiendo una potencia total de [!REAL_POWER] W. La vida útil de la luminaria es de [!LIFE_TIME]h (establecida a un flujo luminoso límite del 70%). La luminaria va equipada con un equipo auxiliar electrónico Dimable DALI integrado y alimentado a tensión de red: 220-240V; 50/60 Hz. | El cuerpo de la luminaria se fabrica en chapa de acero. | La luminaria monta un difusor opal de policarbonato. | Luminaria diseñada para instalación empotrada en techo.
17.40/L583D/33 | Luminaria de alta eficiencia 600 x 1200 para techos de perfilería vista de la familia Panel LED de TROLL. | TROLL | IN | Luminarias Empotradas | Panel | Panel Led | CHINA |  | Y |  |  |  |  | Y | Y | Y |  | WHITE | 595 x 1195 x 11 | 640 x 1240 x 50 | 5760 | 6 | de -20°C a 35°C | 120_230V |  | A | 74,3 | 5375 | 72,4 |  |  |  |  | Equipo Electrónico Dimerizable 1-10V | Y | Y |  | 50000 | LED |  |  |  | 44/20 | 05 |  | CLASS2 | 120 | 1200 x 600 |  | 3000 | Led |  | 74 | 6800 | 3 | [7 empty] | 80 |  | Luminaria de alta eficiencia 600 x 1200 para techos de perfilería vista de la familia Panel LED de TROLL con temperatura de color estable de 3000º K (warm white) optimizada para una eficaz iluminación general de oficinas, colegios, hospitales, espacios comerciales, o arquitecturales y dotada con un innovador balance térmico mediante refrigeración pasiva. Diseñado para instalación empotrada en techo. El cuerpo de la luminaria se fabrica en chapa de acero con acabados en blanco. La luminaria es IP44. La luminaria monta un difusor opal de policarbonato con un ángulo de apertura de 120º y utiliza una fuente de luz LED de 74 W con una reproducción cromática superior al 85% y una dispersión cromática de 3 SMCD. La luminaria tiene Flujo luminoso de [!REAL_LUMI_FLUX] Lm, con un rendimiento luminoso de [!LUMINOUS_EFFICIENCY] Lm/W, consumiendo una potencia total de [!REAL_POWER] W. La vida útil de la luminaria es de [!LIFE_TIME]h (establecida a un flujo luminoso límite del 70%). La luminaria va equipada con un equipo auxiliar electrónico Dimable 1-10V integrado y alimentado a tensión de red: 220-240V; 50/60 Hz. | El cuerpo de la luminaria se fabrica en chapa de acero. | La luminaria monta un difusor opal de policarbonato. | Luminaria diseñada para instalación empotrada en techo.
17.40/L584/33 | Luminaria de alta eficiencia 600 x 1200 para techos de perfilería vista de la familia Panel LED de TROLL. | TROLL | IN | Luminarias Empotradas | Panel | Panel Led | CHINA |  | Y |  |  |  |  | Y | Y | Y |  | WHITE | 595 x 1195 x 11 | 640 x 1240 x 50 | 5760 | 6 | de -20°C a 35°C | 120_230V |  | A | 74,3 | 6320 | 85,1 |  |  |  |  | Equipo de control electrónico | Y | Y |  | 50000 | LED |  |  |  | 44/20 | 05 |  | CLASS2 | 120 | 1200 x 600 |  | 4000 | Led |  | 74 | 7800 | 3 | [7 empty] | 80 |  | Luminaria de alta eficiencia 600 x 1200 para techos de perfilería vista de la familia Panel LED de TROLL con temperatura de color estable de 4000º K (neutral white) optimizada para una eficaz iluminación general de oficinas, colegios, hospitales, espacios comerciales, o arquitecturales y dotada con un innovador balance térmico mediante refrigeración pasiva. Diseñado para instalación empotrada en techo. El cuerpo de la luminaria se fabrica en chapa de acero con acabados en blanco. La luminaria es IP44. La luminaria monta un difusor opal de policarbonato con un ángulo de apertura de 120º y utiliza una fuente de luz LED de 74 W con una reproducción cromática superior al 85% y una dispersión cromática de 3 SMCD. La luminaria tiene Flujo luminoso de [!REAL_LUMI_FLUX] Lm, con un rendimiento luminoso de [!LUMINOUS_EFFICIENCY] Lm/W, consumiendo una potencia total de [!REAL_POWER] W. La vida útil de la luminaria es de [!LIFE_TIME]h (establecida a un flujo luminoso límite del 70%). La luminaria va equipada con un equipo auxiliar electrónico ON/OF integrado y alimentado a tensión de red: 220-240V; 50/60 Hz. | El cuerpo de la luminaria se fabrica en chapa de acero. | La luminaria monta un difusor opal de policarbonato. | Luminaria diseñada para instalación empotrada en techo.
17.40/L584DD/33 | Luminaria de alta eficiencia 600 x 1200 para techos de perfilería vista de la familia Panel LED de TROLL. | TROLL | IN | Luminarias Empotradas | Panel | Panel Led | CHINA |  | Y |  |  |  |  | Y | Y | Y |  | WHITE | 595 x 1195 x 11 | 640 x 1240 x 50 | 5760 | 6 | de -20°C a 35°C | 120_230V |  | A | 74,3 | 6320 | 85,1 |  |  |  |  | Equipo de control electrónico Dimmable DALI | Y | Y |  | 50000 | LED |  |  |  | 44/20 | 05 |  | CLASS2 | 120 | 1200 x 600 |  | 4000 | Led |  | 74 | 7800 | 3 | [7 empty] | 80 |  | Luminaria de alta eficiencia 600 x 1200 para techos de perfilería vista de la familia Panel LED de TROLL con temperatura de color estable de 4000º K (neutral white) optimizada para una eficaz iluminación general de oficinas, colegios, hospitales, espacios comerciales, o arquitecturales y dotada con un innovador balance térmico mediante refrigeración pasiva. Diseñado para instalación empotrada en techo. El cuerpo de la luminaria se fabrica en chapa de acero con acabados en blanco. La luminaria es IP44. La luminaria monta un difusor opal de policarbonato con un ángulo de apertura de 120º y utiliza una fuente de luz LED de 74 W con una reproducción cromática superior al 85% y una dispersión cromática de 3 SMCD. La luminaria tiene Flujo luminoso de [!REAL_LUMI_FLUX] Lm, con un rendimiento luminoso de [!LUMINOUS_EFFICIENCY] Lm/W, consumiendo una potencia total de [!REAL_POWER] W. La vida útil de la luminaria es de [!LIFE_TIME]h (establecida a un flujo luminoso límite del 70%). La luminaria va equipada con un equipo auxiliar electrónico Dimable DALI integrado y alimentado a tensión de red: 220-240V; 50/60 Hz. | El cuerpo de la luminaria se fabrica en chapa de acero. | La luminaria monta un difusor opal de policarbonato. | Luminaria diseñada para instalación empotrada en techo.
17.40/L584D/33 | Luminaria de alta eficiencia 600 x 1200 para techos de perfilería vista de la familia Panel LED de TROLL. | TROLL | IN | Luminarias Empotradas | Panel | Panel Led | CHINA |  | Y |  |  |  |  | Y | Y | Y |  | WHITE | 595 x 1195 x 11 | 640 x 1240 x 50 | 5760 | 6 | de -20°C a 35°C | 120_230V |  | A | 74,3 | 6320 | 85,1 |  |  |  |  | Equipo Electrónico Dimerizable 1-10V | Y | Y |  | 50000 | LED |  |  |  | 44/20 | 05 |  | CLASS2 | 120 | 1200 x 600 |  | 4000 | Led |  | 74 | 7800 | 3 | [7 empty] | 80 |  | Luminaria de alta eficiencia 600 x 1200 para techos de perfilería vista de la familia Panel LED de TROLL con temperatura de color estable de 4000º K (neutral white) optimizada para una eficaz iluminación general de oficinas, colegios, hospitales, espacios comerciales, o arquitecturales y dotada con un innovador balance térmico mediante refrigeración pasiva. Diseñado para instalación empotrada en techo. El cuerpo de la luminaria se fabrica en chapa de acero con acabados en blanco. La luminaria es IP44. La luminaria monta un difusor opal de policarbonato con un ángulo de apertura de 120º y utiliza una fuente de luz LED de 74 W con una reproducción cromática superior al 85% y una dispersión cromática de 3 SMCD. La luminaria tiene Flujo luminoso de [!REAL_LUMI_FLUX] Lm, con un rendimiento luminoso de [!LUMINOUS_EFFICIENCY] Lm/W, consumiendo una potencia total de [!REAL_POWER] W. La vida útil de la luminaria es de [!LIFE_TIME]h (establecida a un flujo luminoso límite del 70%). La luminaria va equipada con un equipo auxiliar electrónico Dimable 1-10V integrado y alimentado a tensión de red: 220-240V; 50/60 Hz. | El cuerpo de la luminaria se fabrica en chapa de acero. | La luminaria monta un difusor opal de policarbonato. | Luminaria diseñada para instalación empotrada en techo.
17.40/LU383D/33 | Luminaria de alta eficiencia 600 x 600 para techos de perfilería vista con control del UGR de la familia Panel LED de TROLL. | TROLL | IN | Luminarias Empotradas | Panel | Panel Led | CHINA |  | Y |  |  |  |  | Y | Y | Y |  | WHITE | 597 x 597 x 11 | 640 x 640 x 50 | 2880 | 3 | de -20°C a 35°C | 120_230V |  | A | 42 | 2534 | 60,3 |  |  |  |  | Equipo Electrónico Dimerizable 1-10V | Y | Y |  | 50000 | LED |  |  | 19 | 44/20 | 05 |  | CLASS2 | 95 | 600 x 600 | UGR<19 | 3000 | Led |  | 36 | 3400 | 3 | [7 empty] | 80 |  | Luminaria de alta eficiencia 600 x 600 para techos de perfilería vista con control del UGR de la familia Panel LED de TROLL con temperatura de color estable de 3000º K (warm white) optimizada para una eficaz iluminación general de oficinas, colegios, hospitales, espacios comerciales, o arquitecturales y dotada con un innovador balance térmico mediante refrigeración pasiva. Diseñado para instalación empotrada en techo. El cuerpo de la luminaria se fabrica en chapa de acero con acabados en blanco. La luminaria es IP44. La luminaria monta un difusor opal de policarbonato con un ángulo de apertura de 95º y utiliza una fuente de luz LED de 36 W con una reproducción cromática superior al 85% y una dispersión cromática de 3 SMCD. El UGR de la luminaria es <19. La luminaria tiene Flujo luminoso de [!REAL_LUMI_FLUX] Lm, con un rendimiento luminoso de [!LUMINOUS_EFFICIENCY] Lm/W, consumiendo una potencia total de [!REAL_POWER] W. La vida útil de la luminaria es de [!LIFE_TIME]h (establecida a un flujo luminoso límite del 70%). La luminaria va equipada con un equipo auxiliar electrónico Dimable 1-10V integrado y alimentado a tensión de red: 220-240V; 50/60 Hz. | El cuerpo de la luminaria se fabrica en chapa de acero. | La luminaria monta un difusor opal de policarbonato. | Luminaria diseñada para instalación empotrada en techo.
17.40/LU383/33 | Luminaria de alta eficiencia 600 x 600 para techos de perfilería vista con control del UGR de la familia Panel LED de TROLL. | TROLL | IN | Luminarias Empotradas | Panel | Panel Led | CHINA |  | Y |  |  |  |  | Y | Y | Y |  | WHITE | 597 x 597 x 11 | 640 x 640 x 50 | 2880 | 3 | de -20°C a 35°C | 120_230V |  | A | 42 | 2534 | 60,3 |  |  |  |  | Equipo de control electrónico | Y | Y |  | 50000 | LED |  |  | 19 | 44/20 | 05 |  | CLASS2 | 95 | 600 x 600 | UGR<19 | 3000 | Led |  | 36 | 3400 | 3 | [7 empty] | 80 |  | Luminaria de alta eficiencia 600 x 600 para techos de perfilería vista con control del UGR de la familia Panel LED de TROLL con temperatura de color estable de 3000º K (warm white) optimizada para una eficaz iluminación general de oficinas, colegios, hospitales, espacios comerciales, o arquitecturales y dotada con un innovador balance térmico mediante refrigeración pasiva. Diseñado para instalación empotrada en techo. El cuerpo de la luminaria se fabrica en chapa de acero con acabados en blanco. La luminaria es IP44. La luminaria monta un difusor opal de policarbonato con un ángulo de apertura de 95º y utiliza una fuente de luz LED de 36 W con una reproducción cromática superior al 85% y una dispersión cromática de 3 SMCD. El UGR de la luminaria es <19. La luminaria tiene Flujo luminoso de [!REAL_LUMI_FLUX] Lm, con un rendimiento luminoso de [!LUMINOUS_EFFICIENCY] Lm/W, consumiendo una potencia total de [!REAL_POWER] W. La vida útil de la luminaria es de [!LIFE_TIME]h (establecida a un flujo luminoso límite del 70%). La luminaria va equipada con un equipo auxiliar electrónico ON/OF integrado y alimentado a tensión de red: 220-240V; 50/60 Hz. | El cuerpo de la luminaria se fabrica en chapa de acero. | La luminaria monta un difusor opal de policarbonato. | Luminaria diseñada para instalación empotrada en techo.
17.40/LU383ED/33 | Luminaria de alta eficiencia 600 x 600 para techos de perfilería vista con control del UGR de la familia Panel LED de TROLL. | TROLL | IN | Luminarias Empotradas | Panel | Panel Led | CHINA |  | Y |  |  |  |  | Y | Y | Y |  | WHITE | 597 x 597 x 11 | 640 x 640 x 50 | 2880 | 3 | de -20°C a 35°C | 120_230V |  | A | 42 | 2534 | 60,3 |  |  |  |  | Equipo Electrónico Dimerizable 1-10V con pack de emergencia de 1 H | Y | Y |  | 50000 | LED |  |  | 19 | 44/20 | 05 |  | CLASS2 | 95 | 600 x 600 | UGR<19 | 3000 | Led |  | 36 | 3400 | 3 | [7 empty] | 80 |  | Luminaria de alta eficiencia 600 x 600 para techos de perfilería vista con control del UGR de la familia Panel LED de TROLL con temperatura de color estable de 3000º K (warm white) optimizada para una eficaz iluminación general de oficinas, colegios, hospitales, espacios comerciales, o arquitecturales y dotada con un innovador balance térmico mediante refrigeración pasiva. Diseñado para instalación empotrada en techo. El cuerpo de la luminaria se fabrica en chapa de acero con acabados en blanco. La luminaria es IP44. La luminaria monta un difusor opal de policarbonato con un ángulo de apertura de 95º y utiliza una fuente de luz LED de 36 W con una reproducción cromática superior al 85% y una dispersión cromática de 3 SMCD. El UGR de la luminaria es <19. La luminaria tiene Flujo luminoso de [!REAL_LUMI_FLUX] Lm, con un rendimiento luminoso de [!LUMINOUS_EFFICIENCY] Lm/W, consumiendo una potencia total de [!REAL_POWER] W. La vida útil de la luminaria es de [!LIFE_TIME]h (establecida a un flujo luminoso límite del 70%). La luminaria va equipada con un equipo auxiliar electrónico Dimable 1-10V con pack de emergencia integrado y alimentado a tensión de red: 220-240V; 50/60 Hz. | El cuerpo de la luminaria se fabrica en chapa de acero. | La luminaria monta un difusor opal de policarbonato. | Luminaria diseñada para instalación empotrada en techo.
17.40/LU383E/33 | Luminaria de alta eficiencia 600 x 600 para techos de perfilería vista con control del UGR de la familia Panel LED de TROLL. | TROLL | IN | Luminarias Empotradas | Panel | Panel Led | CHINA |  | Y |  |  |  |  | Y | Y | Y |  | WHITE | 597 x 597 x 11 | 640 x 640 x 50 | 2880 | 3 | de -20°C a 35°C | 120_230V |  | A | 42 | 2534 | 60,3 |  |  |  |  | Equipo Auxiliar Electrónico con Emergencia de 1 H | Y | Y |  | 50000 | LED |  |  | 19 | 44/20 | 05 |  | CLASS2 | 95 | 600 x 600 | UGR<19 | 3000 | Led |  | 36 | 3400 | 3 | [7 empty] | 80 |  | Luminaria de alta eficiencia 600 x 600 para techos de perfilería vista con control del UGR de la familia Panel LED de TROLL con temperatura de color estable de 3000º K (warm white) optimizada para una eficaz iluminación general de oficinas, colegios, hospitales, espacios comerciales, o arquitecturales y dotada con un innovador balance térmico mediante refrigeración pasiva. Diseñado para instalación empotrada en techo. El cuerpo de la luminaria se fabrica en chapa de acero con acabados en blanco. La luminaria es IP44. La luminaria monta un difusor opal de policarbonato con un ángulo de apertura de 95º y utiliza una fuente de luz LED de 36 W con una reproducción cromática superior al 85% y una dispersión cromática de 3 SMCD. El UGR de la luminaria es <19. La luminaria tiene Flujo luminoso de [!REAL_LUMI_FLUX] Lm, con un rendimiento luminoso de [!LUMINOUS_EFFICIENCY] Lm/W, consumiendo una potencia total de [!REAL_POWER] W. La vida útil de la luminaria es de [!LIFE_TIME]h (establecida a un flujo luminoso límite del 70%). La luminaria va equipada con un equipo auxiliar electrónico ON/OF con pack de emergencia integrado y alimentado a tensión de red: 220-240V; 50/60 Hz. | El cuerpo de la luminaria se fabrica en chapa de acero. | La luminaria monta un difusor opal de policarbonato. | Luminaria diseñada para instalación empotrada en techo.
17.40/LU583D/33 | Luminaria de alta eficiencia 600 x 1200 para techos de perfilería vista con control del UGR de la familia Panel LED de TROLL. | TROLL | IN | Luminarias Empotradas | Panel | Panel Led | CHINA |  | Y |  |  |  |  | Y | Y | Y |  | WHITE | 595 x 1195 x 11 | 640 x 1240 x 50 | 5760 | 6 | de -20°C a 35°C | 120_230V |  | A | 74,3 | 5070 | 68,3 |  |  |  |  | Equipo Electrónico Dimerizable 1-10V | Y | Y |  | 50000 | LED |  |  | 19 | 44/20 | 05 |  | CLASS2 | 95 | 1200 x 600 | UGR<19 | 3000 | Led |  | 74 | 6800 | 3 | [7 empty] | 80 |  | Luminaria de alta eficiencia 600 x 1200 para techos de perfilería vista con control del UGR de la familia Panel LED de TROLL con temperatura de color estable de 3000º K (warm white) optimizada para una eficaz iluminación general de oficinas, colegios, hospitales, espacios comerciales, o arquitecturales y dotada con un innovador balance térmico mediante refrigeración pasiva. Diseñado para instalación empotrada en techo. El cuerpo de la luminaria se fabrica en chapa de acero con acabados en blanco. La luminaria es IP44. La luminaria monta un difusor opal de policarbonato con un ángulo de apertura de 95º y utiliza una fuente de luz LED de 36 W con una reproducción cromática superior al 85% y una dispersión cromática de 3 SMCD. El UGR de la luminaria es <19. La luminaria tiene Flujo luminoso de [!REAL_LUMI_FLUX] Lm, con un rendimiento luminoso de [!LUMINOUS_EFFICIENCY] Lm/W, consumiendo una potencia total de [!REAL_POWER] W. La vida útil de la luminaria es de [!LIFE_TIME]h (establecida a un flujo luminoso límite del 70%). La luminaria va equipada con un equipo auxiliar electrónico Dimable 1-10V integrado y alimentado a tensión de red: 220-240V; 50/60 Hz. | El cuerpo de la luminaria se fabrica en chapa de acero. | La luminaria monta un difusor opal de policarbonato. | Luminaria diseñada para instalación empotrada en techo.
17.40/LU484DD/33 | Luminaria de alta eficiencia 300 x 1200 para techos de perfilería vista con control del UGR de la familia Panel LED de TROLL. | TROLL | IN | Luminarias Empotradas | Panel | Panel Led | CHINA |  | Y |  |  |  |  | Y | Y | Y |  | WHITE | 297 x 1197 x 11 | 360 x 1330 x 50 | 2880 | 3 | de -20°C a 35°C | 120_230V |  | A | 42 | 2982 | 71 |  |  |  |  | Equipo de control electrónico Dimmable DALI | Y | Y |  | 50000 | LED |  |  | 19 | 44/20 | 05 |  | CLASS2 | 95 | 1200 x 300 | UGR<19 | 4000 | Led |  | 36 | 3900 | 3 | [7 empty] | 80 |  | Luminaria de alta eficiencia 300 x 1200 para techos de perfilería vista con control del UGR de la familia Panel LED de TROLL con temperatura de color estable de 4000º K (neutral white) optimizada para una eficaz iluminación general de oficinas, colegios, hospitales, espacios comerciales, o arquitecturales y dotada con un innovador balance térmico mediante refrigeración pasiva. Diseñado para instalación empotrada en techo. El cuerpo de la luminaria se fabrica en chapa de acero con acabados en blanco. La luminaria es IP44. La luminaria monta un difusor opal de policarbonato con un ángulo de apertura de 95º y utiliza una fuente de luz LED de 36 W con una reproducción cromática superior al 85% y una dispersión cromática de 3 SMCD. El UGR de la luminaria es <19. La luminaria tiene Flujo luminoso de [!REAL_LUMI_FLUX] Lm, con un rendimiento luminoso de [!LUMINOUS_EFFICIENCY] Lm/W, consumiendo una potencia total de [!REAL_POWER] W. La vida útil de la luminaria es de [!LIFE_TIME]h (establecida a un flujo luminoso límite del 70%). La luminaria va equipada con un equipo auxiliar electrónico Dimable DALI integrado y alimentado a tensión de red: 220-240V; 50/60 Hz. | El cuerpo de la luminaria se fabrica en chapa de acero. | La luminaria monta un difusor opal de policarbonato. | Luminaria diseñada para instalación empotrada en techo.
17.40/L383DD/33 | Luminaria de alta eficiencia 600 x 600 para techos de perfilería vista de la familia Panel LED de TROLL. | TROLL | IN | Luminarias Empotradas | Panel | Panel Led | CHINA |  | Y |  |  |  |  | Y | Y | Y |  | WHITE | 597 x 597 x 11 | 640 x 640 x 50 | 2880 | 3 | de -20°C a 35°C | 120_230V |  | A | 40 | 2687 | 67,2 |  |  |  |  | Equipo de control electrónico Dimmable DALI | Y | Y |  | 50000 | LED |  |  |  | 44/20 | 05 |  | CLASS2 | 120 | 600 x 600 |  | 3000 | Led |  | 36 | 3400 | 3 | [7 empty] | 80 |  | Luminaria de alta eficiencia 600 x 600 para techos de perfilería vista de la familia Panel LED de TROLL con temperatura de color estable de 3000º K (warm white) optimizada para una eficaz iluminación general de oficinas, colegios, hospitales, espacios comerciales, o arquitecturales y dotada con un innovador balance térmico mediante refrigeración pasiva. Diseñado para instalación empotrada en techo. El cuerpo de la luminaria se fabrica en chapa de acero con acabados en blanco. La luminaria es IP44. La luminaria monta un difusor opal de policarbonato con un ángulo de apertura de 120º y utiliza una fuente de luz LED de 36 W con una reproducción cromática superior al 85% y una dispersión cromática de 3 SMCD. La luminaria tiene Flujo luminoso de [!REAL_LUMI_FLUX] Lm, con un rendimiento luminoso de [!LUMINOUS_EFFICIENCY] Lm/W, consumiendo una potencia total de [!REAL_POWER] W. La vida útil de la luminaria es de [!LIFE_TIME]h (establecida a un flujo luminoso límite del 70%). La luminaria va equipada con un equipo auxiliar electrónico Dimable DALI integrado y alimentado a tensión de red: 220-240V; 50/60 Hz. | El cuerpo de la luminaria se fabrica en chapa de acero. | La luminaria monta un difusor opal de policarbonato. | Luminaria diseñada para instalación empotrada en techo.
17.40/LU583/33 | Luminaria de alta eficiencia 600 x 1200 para techos de perfilería vista con control del UGR de la familia Panel LED de TROLL. | TROLL | IN | Luminarias Empotradas | Panel | Panel Led | CHINA |  | Y |  |  |  |  | Y | Y | Y |  | WHITE | 595 x 1195 x 11 | 640 x 1240 x 50 | 5760 | 6 | de -20°C a 35°C | 120_230V |  | A | 74,3 | 5070 | 68,3 |  |  |  |  | Equipo de control electrónico | Y | Y |  | 50000 | LED |  |  | 19 | 44/20 | 05 |  | CLASS2 | 95 | 1200 x 600 | UGR<19 | 3000 | Led |  | 74 | 6800 | 3 | [7 empty] | 80 |  | Luminaria de alta eficiencia 600 x 1200 para techos de perfilería vista con control del UGR de la familia Panel LED de TROLL con temperatura de color estable de 3000º K (warm white) optimizada para una eficaz iluminación general de oficinas, colegios, hospitales, espacios comerciales, o arquitecturales y dotada con un innovador balance térmico mediante refrigeración pasiva. Diseñado para instalación empotrada en techo. El cuerpo de la luminaria se fabrica en chapa de acero con acabados en blanco. La luminaria es IP44. La luminaria monta un difusor opal de policarbonato con un ángulo de apertura de 95º y utiliza una fuente de luz LED de 36 W con una reproducción cromática superior al 85% y una dispersión cromática de 3 SMCD. El UGR de la luminaria es <19. La luminaria tiene Flujo luminoso de [!REAL_LUMI_FLUX] Lm, con un rendimiento luminoso de [!LUMINOUS_EFFICIENCY] Lm/W, consumiendo una potencia total de [!REAL_POWER] W. La vida útil de la luminaria es de [!LIFE_TIME]h (establecida a un flujo luminoso límite del 70%). La luminaria va equipada con un equipo auxiliar electrónico ON/OF integrado y alimentado a tensión de red: 220-240V; 50/60 Hz. | El cuerpo de la luminaria se fabrica en chapa de acero. | La luminaria monta un difusor opal de policarbonato. | Luminaria diseñada para instalación empotrada en techo.
17.40/LU584/33 | Luminaria de alta eficiencia 600 x 1200 para techos de perfilería vista con control del UGR de la familia Panel LED de TROLL. | TROLL | IN | Luminarias Empotradas | Panel | Panel Led | CHINA |  | Y |  |  |  |  | Y | Y | Y |  | WHITE | 595 x 1195 x 11 | 640 x 1240 x 50 | 5760 | 6 | de -20°C a 35°C | 120_230V |  | A | 74,3 | 5970 | 80,4 |  |  |  |  | Equipo de control electrónico | Y | Y |  | 50000 | LED |  |  | 19 | 44/20 | 05 |  | CLASS2 | 95 | 1200 x 600 | UGR<19 | 4000 | Led |  | 74 | 7800 | 3 | [7 empty] | 80 |  | Luminaria de alta eficiencia 600 x 1200 para techos de perfilería vista con control del UGR de la familia Panel LED de TROLL con temperatura de color estable de 4000º K (neutral white) optimizada para una eficaz iluminación general de oficinas, colegios, hospitales, espacios comerciales, o arquitecturales y dotada con un innovador balance térmico mediante refrigeración pasiva. Diseñado para instalación empotrada en techo. El cuerpo de la luminaria se fabrica en chapa de acero con acabados en blanco. La luminaria es IP44. La luminaria monta un difusor opal de policarbonato con un ángulo de apertura de 95º y utiliza una fuente de luz LED de 36 W con una reproducción cromática superior al 85% y una dispersión cromática de 3 SMCD. El UGR de la luminaria es <19. La luminaria tiene Flujo luminoso de [!REAL_LUMI_FLUX] Lm, con un rendimiento luminoso de [!LUMINOUS_EFFICIENCY] Lm/W, consumiendo una potencia total de [!REAL_POWER] W. La vida útil de la luminaria es de [!LIFE_TIME]h (establecida a un flujo luminoso límite del 70%). La luminaria va equipada con un equipo auxiliar electrónico ON/OF integrado y alimentado a tensión de red: 220-240V; 50/60 Hz. | El cuerpo de la luminaria se fabrica en chapa de acero. | La luminaria monta un difusor opal de policarbonato. | Luminaria diseñada para instalación empotrada en techo.
17.40/LU583DD/33 | Luminaria de alta eficiencia 600 x 1200 para techos de perfilería vista con control del UGR de la familia Panel LED de TROLL. | TROLL | IN | Luminarias Empotradas | Panel | Panel Led | CHINA |  | Y |  |  |  |  | Y | Y | Y |  | WHITE | 595 x 1195 x 11 | 640 x 1240 x 50 | 5760 | 6 | de -20°C a 35°C | 120_230V |  | A | 74,3 | 5070 | 68,3 |  |  |  |  | Equipo de control electrónico Dimmable DALI | Y | Y |  | 50000 | LED |  |  | 19 | 44/20 | 05 |  | CLASS2 | 95 | 1200 x 600 | UGR<19 | 3000 | Led |  | 74 | 6800 | 3 | [7 empty] | 80 |  | Luminaria de alta eficiencia 600 x 1200 para techos de perfilería vista con control del UGR de la familia Panel LED de TROLL con temperatura de color estable de 3000º K (warm white) optimizada para una eficaz iluminación general de oficinas, colegios, hospitales, espacios comerciales, o arquitecturales y dotada con un innovador balance térmico mediante refrigeración pasiva. Diseñado para instalación empotrada en techo. El cuerpo de la luminaria se fabrica en chapa de acero con acabados en blanco. La luminaria es IP44. La luminaria monta un difusor opal de policarbonato con un ángulo de apertura de 95º y utiliza una fuente de luz LED de 36 W con una reproducción cromática superior al 85% y una dispersión cromática de 3 SMCD. El UGR de la luminaria es <19. La luminaria tiene Flujo luminoso de [!REAL_LUMI_FLUX] Lm, con un rendimiento luminoso de [!LUMINOUS_EFFICIENCY] Lm/W, consumiendo una potencia total de [!REAL_POWER] W. La vida útil de la luminaria es de [!LIFE_TIME]h (establecida a un flujo luminoso límite del 70%). La luminaria va equipada con un equipo auxiliar electrónico Dimable DALI integrado y alimentado a tensión de red: 220-240V; 50/60 Hz. | El cuerpo de la luminaria se fabrica en chapa de acero. | La luminaria monta un difusor opal de policarbonato. | Luminaria diseñada para instalación empotrada en techo.
17.40/LU584DD/33 | Luminaria de alta eficiencia 600 x 1200 para techos de perfilería vista con control del UGR de la familia Panel LED de TROLL. | TROLL | IN | Luminarias Empotradas | Panel | Panel Led | CHINA |  | Y |  |  |  |  | Y | Y | Y |  | WHITE | 595 x 1195 x 11 | 640 x 1240 x 50 | 5760 | 6 | de -20°C a 35°C | 120_230V |  | A | 74,3 | 5970 | 80,4 |  |  |  |  | Equipo de control electrónico Dimmable DALI | Y | Y |  | 50000 | LED |  |  | 19 | 44/20 | 05 |  | CLASS2 | 95 | 1200 x 600 | UGR<19 | 4000 | Led |  | 74 | 7800 | 3 | [7 empty] | 80 |  | Luminaria de alta eficiencia 600 x 1200 para techos de perfilería vista con control del UGR de la familia Panel LED de TROLL con temperatura de color estable de 4000º K (neutral white) optimizada para una eficaz iluminación general de oficinas, colegios, hospitales, espacios comerciales, o arquitecturales y dotada con un innovador balance térmico mediante refrigeración pasiva. Diseñado para instalación empotrada en techo. El cuerpo de la luminaria se fabrica en chapa de acero con acabados en blanco. La luminaria es IP44. La luminaria monta un difusor prismático con un ángulo de apertura de 95º y utiliza una fuente de luz LED de 36 W con una reproducción cromática superior al 85% y una dispersión cromática de 3 SMCD. El UGR de la luminaria es <19. La luminaria tiene Flujo luminoso de [!REAL_LUMI_FLUX] Lm, con un rendimiento luminoso de [!LUMINOUS_EFFICIENCY] Lm/W, consumiendo una potencia total de [!REAL_POWER] W. La vida útil de la luminaria es de [!LIFE_TIME]h (establecida a un flujo luminoso límite del 70%). La luminaria va equipada con un equipo auxiliar electrónico Dimable DALI integrado y alimentado a tensión de red: 220-240V; 50/60 Hz. | El cuerpo de la luminaria se fabrica en chapa de acero. | La luminaria monta un difusor prismático. | Luminaria diseñada para instalación empotrada en techo.
17.40/LU584D/33 | Luminaria de alta eficiencia 600 x 1200 para techos de perfilería vista con control del UGR de la familia Panel LED de TROLL. | TROLL | IN | Luminarias Empotradas | Panel | Panel Led | CHINA |  | Y |  |  |  |  | Y | Y | Y |  | WHITE | 595 x 1195 x 11 | 640 x 1240 x 50 | 5760 | 6 | de -20°C a 35°C | 120_230V |  | A | 74,3 | 5970 | 80,4 |  |  |  |  | Equipo Electrónico Dimerizable 1-10V | Y | Y |  | 50000 | LED |  |  | 19 | 44/20 | 05 |  | CLASS2 | 95 | 1200 x 600 | UGR<19 | 4000 | Led |  | 74 | 7800 | 3 | [7 empty] | 80 |  | Luminaria de alta eficiencia 600 x 1200 para techos de perfilería vista con control del UGR de la familia Panel LED de TROLL con temperatura de color estable de 4000º K (neutral white) optimizada para una eficaz iluminación general de oficinas, colegios, hospitales, espacios comerciales, o arquitecturales y dotada con un innovador balance térmico mediante refrigeración pasiva. Diseñado para instalación empotrada en techo. El cuerpo de la luminaria se fabrica en chapa de acero con acabados en blanco. La luminaria es IP44. La luminaria monta un difusor opal de policarbonato con un ángulo de apertura de 95º y utiliza una fuente de luz LED de 36 W con una reproducción cromática superior al 85% y una dispersión cromática de 3 SMCD. El UGR de la luminaria es <19. La luminaria tiene Flujo luminoso de [!REAL_LUMI_FLUX] Lm, con un rendimiento luminoso de [!LUMINOUS_EFFICIENCY] Lm/W, consumiendo una potencia total de [!REAL_POWER] W. La vida útil de la luminaria es de [!LIFE_TIME]h (establecida a un flujo luminoso límite del 70%). La luminaria va equipada con un equipo auxiliar electrónico Dimable 1-10V integrado y alimentado a tensión de red: 220-240V; 50/60 Hz. | El cuerpo de la luminaria se fabrica en chapa de acero. | La luminaria monta un difusor opal de policarbonato. | Luminaria diseñada para instalación empotrada en techo.
17.40/LU483D/33 | Luminaria de alta eficiencia 300 x 1200 para techos de perfilería vista con control del UGR de la familia Panel LED de TROLL. | TROLL | IN | Luminarias Empotradas | Panel | Panel Led | CHINA |  | Y |  |  |  |  | Y | Y | Y |  | WHITE | 297 x 1197 x 11 | 360 x 1330 x 50 | 2880 | 3 | de -20°C a 35°C | 120_230V |  | A | 42 | 2534 | 60,3 |  |  |  |  | Equipo Electrónico Dimerizable 1-10V | Y | Y |  | 50000 | LED |  |  | 19 | 44/20 | 05 |  | CLASS2 | 95 | 1200 x 300 | UGR<19 | 3000 | Led |  | 36 | 3400 | 3 | [7 empty] | 80 |  | Luminaria de alta eficiencia 300 x 1200 para techos de perfilería vista con control del UGR de la familia Panel LED de TROLL con temperatura de color estable de 3000º K (warm white) optimizada para una eficaz iluminación general de oficinas, colegios, hospitales, espacios comerciales, o arquitecturales y dotada con un innovador balance térmico mediante refrigeración pasiva. Diseñado para instalación empotrada en techo. El cuerpo de la luminaria se fabrica en chapa de acero con acabados en blanco. La luminaria es IP44. La luminaria monta un difusor opal de policarbonato con un ángulo de apertura de 95º y utiliza una fuente de luz LED de 36 W con una reproducción cromática superior al 85% y una dispersión cromática de 3 SMCD. El UGR de la luminaria es <19. La luminaria tiene Flujo luminoso de [!REAL_LUMI_FLUX] Lm, con un rendimiento luminoso de [!LUMINOUS_EFFICIENCY] Lm/W, consumiendo una potencia total de [!REAL_POWER] W. La vida útil de la luminaria es de [!LIFE_TIME]h (establecida a un flujo luminoso límite del 70%). La luminaria va equipada con un equipo auxiliar electrónico Dimable 1-10V integrado y alimentado a tensión de red: 220-240V; 50/60 Hz. | El cuerpo de la luminaria se fabrica en chapa de acero. | La luminaria monta un difusor opal de policarbonato. | Luminaria diseñada para instalación empotrada en techo.
17.40/LU483DD/33 | Luminaria de alta eficiencia 300 x 1200 para techos de perfilería vista con control del UGR de la familia Panel LED de TROLL. | TROLL | IN | Luminarias Empotradas | Panel | Panel Led | CHINA |  | Y |  |  |  |  | Y | Y | Y |  | WHITE | 297 x 1197 x 11 | 360 x 1330 x 50 | 2880 | 3 | de -20°C a 35°C | 120_230V |  | A | 42 | 2534 | 60,3 |  |  |  |  | Equipo de control electrónico Dimmable DALI | Y | Y |  | 50000 | LED |  |  | 19 | 44/20 | 05 |  | CLASS2 | 95 | 1200 x 300 | UGR<19 | 3000 | Led |  | 36 | 3400 | 3 | [7 empty] | 80 |  | Luminaria de alta eficiencia 300 x 1200 para techos de perfilería vista con control del UGR de la familia Panel LED de TROLL con temperatura de color estable de 3000º K (warm white) optimizada para una eficaz iluminación general de oficinas, colegios, hospitales, espacios comerciales, o arquitecturales y dotada con un innovador balance térmico mediante refrigeración pasiva. Diseñado para instalación empotrada en techo. El cuerpo de la luminaria se fabrica en chapa de acero con acabados en blanco. La luminaria es IP44. La luminaria monta un difusor opal de policarbonato con un ángulo de apertura de 95º y utiliza una fuente de luz LED de 36 W con una reproducción cromática superior al 85% y una dispersión cromática de 3 SMCD. El UGR de la luminaria es <19. La luminaria tiene Flujo luminoso de [!REAL_LUMI_FLUX] Lm, con un rendimiento luminoso de [!LUMINOUS_EFFICIENCY] Lm/W, consumiendo una potencia total de [!REAL_POWER] W. La vida útil de la luminaria es de [!LIFE_TIME]h (establecida a un flujo luminoso límite del 70%). La luminaria va equipada con un equipo auxiliar electrónico Dimable DALI integrado y alimentado a tensión de red: 220-240V; 50/60 Hz. | El cuerpo de la luminaria se fabrica en chapa de acero. | La luminaria monta un difusor opal de policarbonato. | Luminaria diseñada para instalación empotrada en techo.
17.40/LU484D/33 | Luminaria de alta eficiencia 300 x 1200 para techos de perfilería vista con control del UGR de la familia Panel LED de TROLL. | TROLL | IN | Luminarias Empotradas | Panel | Panel Led | CHINA |  | Y |  |  |  |  | Y | Y | Y |  | WHITE | 297 x 1197 x 11 | 360 x 1330 x 50 | 2880 | 3 | de -20°C a 35°C | 120_230V |  | A | 42 | 2982 | 71 |  |  |  |  | Equipo Electrónico Dimerizable 1-10V | Y | Y |  | 50000 | LED |  |  | 19 | 44/20 | 05 |  | CLASS2 | 95 | 1200 x 300 | UGR<19 | 4000 | Led |  | 36 | 3900 | 3 | [7 empty] | 80 |  | Luminaria de alta eficiencia 300 x 1200 para techos de perfilería vista con control del UGR de la familia Panel LED de TROLL con temperatura de color estable de 4000º K (neutral white) optimizada para una eficaz iluminación general de oficinas, colegios, hospitales, espacios comerciales, o arquitecturales y dotada con un innovador balance térmico mediante refrigeración pasiva. Diseñado para instalación empotrada en techo. El cuerpo de la luminaria se fabrica en chapa de acero con acabados en blanco. La luminaria es IP44. La luminaria monta un difusor opal de policarbonato con un ángulo de apertura de 95º y utiliza una fuente de luz LED de 36 W con una reproducción cromática superior al 85% y una dispersión cromática de 3 SMCD. El UGR de la luminaria es <19. La luminaria tiene Flujo luminoso de [!REAL_LUMI_FLUX] Lm, con un rendimiento luminoso de [!LUMINOUS_EFFICIENCY] Lm/W, consumiendo una potencia total de [!REAL_POWER] W. La vida útil de la luminaria es de [!LIFE_TIME]h (establecida a un flujo luminoso límite del 70%). La luminaria va equipada con un equipo auxiliar electrónico Dimable 1-10V integrado y alimentado a tensión de red: 220-240V; 50/60 Hz. | El cuerpo de la luminaria se fabrica en chapa de acero. | La luminaria monta un difusor opal de policarbonato. | Luminaria diseñada para instalación empotrada en techo.
17.40/L383/33 | Luminaria de alta eficiencia 600 x 600 para techos de perfilería vista de la familia Panel LED de TROLL. | TROLL | IN | Luminarias Empotradas | Panel | Panel Led | CHINA |  | Y |  |  |  |  | Y | Y | Y |  | WHITE | 597 x 597 x 11 | 640 x 640 x 50 | 2880 | 3 | de -20°C a 35°C | 120_230V |  | A | 40 | 2687 | 67,2 |  |  |  |  | Equipo de control electrónico | Y | Y |  | 50000 | LED |  |  |  | 44/20 | 05 |  | CLASS2 | 120 | 600 x 600 |  | 3000 | Led |  | 36 | 3400 | 3 | [7 empty] | 80 |  | Luminaria de alta eficiencia 600 x 600 para techos de perfilería vista de la familia Panel LED de TROLL con temperatura de color estable de 3000º K (warm white) optimizada para una eficaz iluminación general de oficinas, colegios, hospitales, espacios comerciales, o arquitecturales y dotada con un innovador balance térmico mediante refrigeración pasiva. Diseñado para instalación empotrada en techo. El cuerpo de la luminaria se fabrica en chapa de acero con acabados en blanco. La luminaria es IP44. La luminaria monta un difusor opal de policarbonato con un ángulo de apertura de 120º y utiliza una fuente de luz LED de 36 W con una reproducción cromática superior al 85% y una dispersión cromática de 3 SMCD. La luminaria tiene Flujo luminoso de [!REAL_LUMI_FLUX] Lm, con un rendimiento luminoso de [!LUMINOUS_EFFICIENCY] Lm/W, consumiendo una potencia total de [!REAL_POWER] W. La vida útil de la luminaria es de [!LIFE_TIME]h (establecida a un flujo luminoso límite del 70%). La luminaria va equipada con un equipo auxiliar electrónico ON/OF integrado y alimentado a tensión de red: 220-240V; 50/60 Hz. | El cuerpo de la luminaria se fabrica en chapa de acero. | La luminaria monta un difusor opal de policarbonato. | Luminaria diseñada para instalación empotrada en techo.
17.40/L383D/33 | Luminaria de alta eficiencia 600 x 600 para techos de perfilería vista de la familia Panel LED de TROLL. | TROLL | IN | Luminarias Empotradas | Panel | Panel Led | CHINA |  | Y |  |  |  |  | Y | Y | Y |  | WHITE | 597 x 597 x 11 | 640 x 640 x 50 | 2880 | 3 | de -20°C a 35°C | 120_230V |  | A | 40 | 2687 | 67,2 |  |  |  |  | Equipo Electrónico Dimerizable 1-10V | Y | Y |  | 50000 | LED |  |  |  | 44/20 | 05 |  | CLASS2 | 120 | 600 x 600 |  | 3000 | Led |  | 36 | 3400 | 3 | [7 empty] | 80 |  | Luminaria de alta eficiencia 600 x 600 para techos de perfilería vista de la familia Panel LED de TROLL con temperatura de color estable de 3000º K (warm white) optimizada para una eficaz iluminación general de oficinas, colegios, hospitales, espacios comerciales, o arquitecturales y dotada con un innovador balance térmico mediante refrigeración pasiva. Diseñado para instalación empotrada en techo. El cuerpo de la luminaria se fabrica en chapa de acero con acabados en blanco. La luminaria es IP44. La luminaria monta un difusor opal de policarbonato con un ángulo de apertura de 120º y utiliza una fuente de luz LED de 36 W con una reproducción cromática superior al 85% y una dispersión cromática de 3 SMCD. La luminaria tiene Flujo luminoso de [!REAL_LUMI_FLUX] Lm, con un rendimiento luminoso de [!LUMINOUS_EFFICIENCY] Lm/W, consumiendo una potencia total de [!REAL_POWER] W. La vida útil de la luminaria es de [!LIFE_TIME]h (establecida a un flujo luminoso límite del 70%). La luminaria va equipada con un equipo auxiliar electrónico Dimable 1-10V integrado y alimentado a tensión de red: 220-240V; 50/60 Hz. | El cuerpo de la luminaria se fabrica en chapa de acero. | La luminaria monta un difusor opal de policarbonato. | Luminaria diseñada para instalación empotrada en techo.
17.AG0A1POGLEDAPLX31 | Luminaria circular de gran formato de la familia Patos de TROLL. | TROLL | IN | Arquitectural | Patos | Patos O Led | POLONIA |  | Y |  |  |  |  | Y |  |  |  | WHITE | ø 822 x 164 |  | 9300 |  | de 5°C a 30°C | 100_277V |  |  | 77 | 7056 | 92 |  |  |  |  | Equipo de control electrónico | Y | Y |  | 60000 | LED |  |  |  | 20 | 04 | Ø 826 | CLASS1 | 113 |  |  | 3000K | Led |  | 13 | 1400 | 3 |  |  |  |  | 60000 |  |  | 80 |  | Luminaria circular de gran formato de la familia Patos de TROLL con temperatura de color estable de 3000º K (warm white) optimizada para una eficaz iluminación de grandes espacios, lobbies de hoteles, patios de comida en centros comerciales o salas de espera y entradas de hospitales y dotada con un innovador balance térmico mediante refrigeración pasiva. Diseñado para instalación empotrada en techo. El cuerpo de la luminaria se fabrica en chapa de acero con acabados en blanco. La luminaria monta un difusor opal de PMMA con un ángulo de apertura de 113º y utiliza una fuente de luz LED de 70 W con una reproducción cromática superior al 85% y una dispersión cromática de 3 SMCD. La luminaria tiene Flujo luminoso de [!REAL_LUMI_FLUX] Lm, con un rendimiento luminoso de [!LUMINOUS_EFFICIENCY] Lm/W, consumiendo una potencia total de [!REAL_POWER] W. La vida útil de la luminaria es de [!LIFE_TIME]h (establecida a un flujo luminoso límite del 70%). La luminaria va equipada con un equipo auxiliar electrónico ON/OF integrado y alimentado a tensión de red: 220-240V; 50/60 Hz. | El cuerpo de la luminaria se fabrica en chapa de acero. | La luminaria monta un difusor opal de PMMA. | Luminaria diseñada para instalación empotrada en techo.
17.AG0A1POFLEDAPLX31 | Luminaria circular de gran formato de la familia Patos de TROLL. | TROLL | IN | Arquitectural | Patos | Patos O Led | POLONIA | [10 empty] | WHITE | ø 672 x 150 |  | 6500 |  | de 5°C a 30°C | 100_277V |  |  | 66 | 6048 | 92 |  |  |  |  | Equipo de control electrónico | Y | Y |  | 60000 | HALOGEN |  |  |  | 20 | 04 | Ø 676 | CLASS1 | 113 |  |  | 3000K | Led |  | 13 | 1400 | 3 |  |  |  |  | 60000 |  |  | 80 |  | Luminaria circular de gran formato de la familia Patos de TROLL con temperatura de color estable de 3000º K (warm white) optimizada para una eficaz iluminación de grandes espacios, lobbies de hoteles, patios de comida en centros comerciales o salas de espera y entradas de hospitales y dotada con un innovador balance térmico mediante refrigeración pasiva. Diseñado para instalación empotrada en techo. El cuerpo de la luminaria se fabrica en chapa de acero con acabados en blanco. La luminaria monta un difusor opal de PMMA con un ángulo de apertura de 113º y utiliza una fuente de luz LED de 60 W con una reproducción cromática superior al 85% y una dispersión cromática de 3 SMCD. La luminaria tiene Flujo luminoso de [!REAL_LUMI_FLUX] Lm, con un rendimiento luminoso de [!LUMINOUS_EFFICIENCY] Lm/W, consumiendo una potencia total de [!REAL_POWER] W. La vida útil de la luminaria es de [!LIFE_TIME]h (establecida a un flujo luminoso límite del 70%). La luminaria va equipada con un equipo auxiliar electrónico ON/OF integrado y alimentado a tensión de red: 220-240V; 50/60 Hz. | El cuerpo de la luminaria se fabrica en chapa de acero. | La luminaria monta un difusor opal de PMMA. | Luminaria diseñada para instalación empotrada en techo.
17.AG0A1POCLEDAPLX21 | Luminaria circular de gran formato de la familia Patos de TROLL. | TROLL | IN | Arquitectural | Patos | Patos O Led | POLONIA |  | Y |  |  |  |  | Y |  |  |  | WHITE | ø 324 x 150 |  | 2500 |  | de 5°C a 30°C | 100_277V |  |  | 9 | 1008 | 92 |  |  |  |  | Equipo de control electrónico | Y | Y |  | 60000 | LED |  |  |  | 20 | 04 | Ø 330 | CLASS1 | 113 |  |  | 4000K | Led |  | 13 | 1400 | 3 | [5 empty] | 60000 |  | 80 |  | Luminaria circular de gran formato de la familia Patos de TROLL con temperatura de color estable de 4000º K (neutral white) optimizada para una eficaz iluminación de grandes espacios, lobbies de hoteles, patios de comida en centros comerciales o salas de espera y entradas de hospitales y dotada con un innovador balance térmico mediante refrigeración pasiva. Diseñado para instalación empotrada en techo. El cuerpo de la luminaria se fabrica en chapa de acero con acabados en blanco. La luminaria monta un difusor opal de PMMA con un ángulo de apertura de 113º y utiliza una fuente de luz LED de 10 W con una reproducción cromática superior al 85% y una dispersión cromática de 3 SMCD. La luminaria tiene Flujo luminoso de [!REAL_LUMI_FLUX] Lm, con un rendimiento luminoso de [!LUMINOUS_EFFICIENCY] Lm/W, consumiendo una potencia total de [!REAL_POWER] W. La vida útil de la luminaria es de [!LIFE_TIME]h (establecida a un flujo luminoso límite del 70%). La luminaria va equipada con un equipo auxiliar electrónico ON/OF integrado y alimentado a tensión de red: 220-240V; 50/60 Hz. | El cuerpo de la luminaria se fabrica en chapa de acero. | La luminaria monta un difusor opal de PMMA. | Luminaria diseñada para instalación empotrada en techo.
17.AG0A1POCLEDAPLX31 | Luminaria circular de gran formato de la familia Patos de TROLL. | TROLL | IN | Arquitectural | Patos | Patos O Led | POLONIA |  | Y |  |  |  |  | Y |  |  |  | WHITE | ø 324 x 150 |  | 2500 |  | de 5°C a 30°C | 100_277V |  |  | 11 | 1008 | 92 |  |  |  |  | Equipo de control electrónico | Y | Y |  | 60000 | LED |  |  |  | 20 | 04 | Ø 330 | CLASS1 | 113 |  |  | 3000K | Led |  | 13 | 1400 | 3 |  |  |  |  | 60000 |  |  | 80 |  | Luminaria circular de gran formato de la familia Patos de TROLL con temperatura de color estable de 3000º K (warm white) optimizada para una eficaz iluminación de grandes espacios, lobbies de hoteles, patios de comida en centros comerciales o salas de espera y entradas de hospitales y dotada con un innovador balance térmico mediante refrigeración pasiva. Diseñado para instalación empotrada en techo. El cuerpo de la luminaria se fabrica en chapa de acero con acabados en blanco. La luminaria monta un difusor opal de PMMA con un ángulo de apertura de 113º y utiliza una fuente de luz LED de 10 W con una reproducción cromática superior al 85% y una dispersión cromática de 3 SMCD. La luminaria tiene Flujo luminoso de [!REAL_LUMI_FLUX] Lm, con un rendimiento luminoso de [!LUMINOUS_EFFICIENCY] Lm/W, consumiendo una potencia total de [!REAL_POWER] W. La vida útil de la luminaria es de [!LIFE_TIME]h (establecida a un flujo luminoso límite del 70%). La luminaria va equipada con un equipo auxiliar electrónico ON/OF integrado y alimentado a tensión de red: 220-240V; 50/60 Hz. | El cuerpo de la luminaria se fabrica en chapa de acero. | La luminaria monta un difusor opal de PMMA. | Luminaria diseñada para instalación empotrada en techo.
17.AG0A1POHLEDAPLX31 | Luminaria circular de gran formato de la familia Patos de TROLL. | TROLL | IN | Arquitectural | Patos | Patos O Led | POLONIA |  | Y |  |  |  |  | Y |  |  |  | WHITE | ø 1026 x 164 |  | 11400 |  | de 5°C a 30°C | 100_277V |  |  | 99 | 9072 | 92 |  |  |  |  | Equipo de control electrónico | Y | Y |  | 60000 | LED |  |  |  | 20 | 04 | Ø 1026 | CLASS1 | 113 |  |  | 3000K | Led |  | 13 | 1400 | 3 |  |  |  |  | 60000 |  |  | 80 |  | Luminaria circular de gran formato de la familia Patos de TROLL con temperatura de color estable de 3000º K (warm white) optimizada para una eficaz iluminación de grandes espacios, lobbies de hoteles, patios de comida en centros comerciales o salas de espera y entradas de hospitales y dotada con un innovador balance térmico mediante refrigeración pasiva. Diseñado para instalación empotrada en techo. El cuerpo de la luminaria se fabrica en chapa de acero con acabados en blanco. La luminaria monta un difusor opal de PMMA con un ángulo de apertura de 113º y utiliza una fuente de luz LED de 90 W con una reproducción cromática superior al 85% y una dispersión cromática de 3 SMCD. La luminaria tiene Flujo luminoso de [!REAL_LUMI_FLUX] Lm, con un rendimiento luminoso de [!LUMINOUS_EFFICIENCY] Lm/W, consumiendo una potencia total de [!REAL_POWER] W. La vida útil de la luminaria es de [!LIFE_TIME]h (establecida a un flujo luminoso límite del 70%). La luminaria va equipada con un equipo auxiliar electrónico ON/OF integrado y alimentado a tensión de red: 220-240V; 50/60 Hz. | El cuerpo de la luminaria se fabrica en chapa de acero. | La luminaria monta un difusor opal de PMMA. | Luminaria diseñada para instalación empotrada en techo.
17.AG0A1PODLEDAPLX21 | Luminaria circular de gran formato de la familia Patos de TROLL. | TROLL | IN | Arquitectural | Patos | Patos O Led | POLONIA |  | Y |  |  |  |  | Y |  |  |  | WHITE | ø 472 x 150 |  | 4000 |  | de 5°C a 30°C | 100_277V |  |  | 33 | 3024 | 92 |  |  |  |  | Equipo de control electrónico | Y | Y |  | 60000 | LED |  |  |  | 20 | 04 | Ø 476 | CLASS1 | 113 |  |  | 4000K | Led |  | 13 | 1400 | 3 |  |  |  |  | 60000 |  |  | 80 |  | Luminaria circular de gran formato de la familia Patos de TROLL con temperatura de color estable de 4000º K (neutral white) optimizada para una eficaz iluminación de grandes espacios, lobbies de hoteles, patios de comida en centros comerciales o salas de espera y entradas de hospitales y dotada con un innovador balance térmico mediante refrigeración pasiva. Diseñado para instalación empotrada en techo. El cuerpo de la luminaria se fabrica en chapa de acero con acabados en blanco. La luminaria monta un difusor opal de PMMA con un ángulo de apertura de 113º y utiliza una fuente de luz LED de 30 W con una reproducción cromática superior al 85% y una dispersión cromática de 3 SMCD. La luminaria tiene Flujo luminoso de [!REAL_LUMI_FLUX] Lm, con un rendimiento luminoso de [!LUMINOUS_EFFICIENCY] Lm/W, consumiendo una potencia total de [!REAL_POWER] W. La vida útil de la luminaria es de [!LIFE_TIME]h (establecida a un flujo luminoso límite del 70%). La luminaria va equipada con un equipo auxiliar electrónico ON/OF integrado y alimentado a tensión de red: 220-240V; 50/60 Hz. | El cuerpo de la luminaria se fabrica en chapa de acero. | La luminaria monta un difusor opal de PMMA. | Luminaria diseñada para instalación empotrada en techo.
17.AG0A1POHLEDAPLX21 | Luminaria circular de gran formato de la familia Patos de TROLL. | TROLL | IN | Arquitectural | Patos | Patos O Led | POLONIA |  | Y |  |  |  |  | Y |  |  |  | WHITE | ø 1026 x 164 |  |  |  |  | 100_277V |  |  | 99 | 9072 | 92 |  |  |  |  | Equipo de control electrónico |  | Y |  | 60000 | LED |  |  |  | 20 | 04 | Ø 1026 | CLASS1 | 113 | Æ 1000 | PLX | 4000K | Led |  | 13 | 1400 | 3 |  |  |  |  | 60000 |  |  | 80 |  | Luminaria circular de gran formato de la familia Patos de TROLL con temperatura de color estable de 4000º K (neutral white) optimizada para una eficaz iluminación de grandes espacios, lobbies de hoteles, patios de comida en centros comerciales o salas de espera y entradas de hospitales y dotada con un innovador balance térmico mediante refrigeración pasiva. Diseñado para instalación empotrada en techo. El cuerpo de la luminaria se fabrica en chapa de acero con acabados en blanco. La luminaria monta un difusor opal de PMMA con un ángulo de apertura de 113º y utiliza una fuente de luz LED de 90 W con una reproducción cromática superior al 85% y una dispersión cromática de 3 SMCD. La luminaria tiene Flujo luminoso de [!REAL_LUMI_FLUX] Lm, con un rendimiento luminoso de [!LUMINOUS_EFFICIENCY] Lm/W, consumiendo una potencia total de [!REAL_POWER] W. La vida útil de la luminaria es de [!LIFE_TIME]h (establecida a un flujo luminoso límite del 70%). La luminaria va equipada con un equipo auxiliar electrónico ON/OF integrado y alimentado a tensión de red: 220-240V; 50/60 Hz. | El cuerpo de la luminaria se fabrica en chapa de acero. | La luminaria monta un difusor opal de PMMA. | Luminaria diseñada para instalación empotrada en techo.
17.AG0A1PODLEDAPLX31 | Luminaria circular de gran formato de la familia Patos de TROLL. | TROLL | IN | Arquitectural | Patos | Patos O Led | POLONIA |  | Y |  |  |  |  | Y |  |  |  | WHITE | ø 472 x 150 |  | 4000 |  | de 5°C a 30°C | 100_277V |  |  | 33 | 3024 | 92 |  |  |  |  | Equipo de control electrónico | Y | Y |  | 60000 | LED |  |  |  | 20 | 04 | Ø 476 | CLASS1 | 113 |  |  | 3000 | Led |  | 13 | 1400 | 3 |  |  |  |  | 60000 |  |  | 80 |  | Luminaria circular de gran formato de la familia Patos de TROLL con temperatura de color estable de 3000º K (warm white) optimizada para una eficaz iluminación de grandes espacios, lobbies de hoteles, patios de comida en centros comerciales o salas de espera y entradas de hospitales y dotada con un innovador balance térmico mediante refrigeración pasiva. Diseñado para instalación empotrada en techo. El cuerpo de la luminaria se fabrica en chapa de acero con acabados en blanco. La luminaria monta un difusor opal de PMMA con un ángulo de apertura de 113º y utiliza una fuente de luz LED de 30 W con una reproducción cromática superior al 85% y una dispersión cromática de 3 SMCD. La luminaria tiene Flujo luminoso de [!REAL_LUMI_FLUX] Lm, con un rendimiento luminoso de [!LUMINOUS_EFFICIENCY] Lm/W, consumiendo una potencia total de [!REAL_POWER] W. La vida útil de la luminaria es de [!LIFE_TIME]h (establecida a un flujo luminoso límite del 70%). La luminaria va equipada con un equipo auxiliar electrónico ON/OF integrado y alimentado a tensión de red: 220-240V; 50/60 Hz. | El cuerpo de la luminaria se fabrica en chapa de acero. | La luminaria monta un difusor opal de PMMA. | Luminaria diseñada para instalación empotrada en techo.
17.AG0A1PLLLB44APLX | Luminaria lineal LED de 1122 mm trimless, modulo intermedio para líneas continuas de la familia Patos Line de TROLL. | TROLL | IN | Arquitectural | Patos | Patos L. Led | POLONIA | Y | Y |  |  |  |  | Y |  |  |  | GREY | 1122 x 77 x 81 |  |  |  | de 5°C a 30°C | 120_277V |  |  | 32 | 3440 | 108 |  |  |  |  | Equipo de control electrónico | Y | Y |  | 60000 | LED |  |  |  | 20 | 04 |  | CLASS1 | 95 | L=1200 | PLX | 4000 | Led |  | 17 | 2200 | 3 |  |  |  |  | 60000 |  |  | 80 |  | Luminaria lineal LED de 1122 mm trimless, modulo intermedio para líneas continuas de la familia Patos Line de TROLL con temperatura de color estable de 4000º K (neutral white) optimizada para una eficaz creación de espacios con carácter mediante el uso de una iluminación arquitectural de muy alta calidad y de alta calidad para dar un toque moderno y actual a museos, galerías, clubs, restaurantes y hoteles, y dotada con un innovador balance térmico mediante refrigeración pasiva. Diseñado para Instalación empotrada en techos o muros. El cuerpo de la luminaria esta construido en aluminio extruido con acabados en blanco. La luminaria monta un difusor prismático con un ángulo de apertura de 95º y utiliza una fuente de luz LED de 43 W con una reproducción cromática superior al 85% y una dispersión cromática de 3 SMCD. La luminaria tiene Flujo luminoso de [!REAL_LUMI_FLUX] Lm, con un rendimiento luminoso de [!LUMINOUS_EFFICIENCY] Lm/W, consumiendo una potencia total de [!REAL_POWER] W. La vida útil de la luminaria es de [!LIFE_TIME]h (establecida a un flujo luminoso límite del 70%). La luminaria va equipada con un equipo auxiliar electrónico ON/OF integrado y alimentado a tensión de red: 220-240V; 50/60 Hz. | El cuerpo de la luminaria esta construido en aluminio extruido. | La luminaria monta un difusor opal de PMMA. | Luminaria diseñada para Instalación empotrada en techos o muros.
17.AG0A1PLLLB26APLX | Luminaria lineal LED de 1127 mm trimless, modulo intermedio para líneas continuas de la familia Patos Line de TROLL. | TROLL | IN | Arquitectural | Patos | Patos L. Led | POLONIA | Y | Y |  |  |  |  | Y |  |  |  | GREY | 1122 x 77 x 81 |  |  |  | de 5°C a 30°C | 120_277V |  |  | 18 | 2032 | 113 |  |  |  |  | Equipo de control electrónico | Y | Y |  | 60000 | LED |  |  |  | 20 | 04 |  | CLASS1 | 95 | L=1200 | PLX | 4000 | Led |  | 10,5 | 1300 | 3 |  |  |  |  | 60000 |  |  | 80 |  | Luminaria lineal LED de 1127 mm trimless, modulo intermedio para líneas continuas de la familia Patos Line de TROLL con temperatura de color estable de 4000º K (neutral white) optimizada para una eficaz creación de espacios con carácter mediante el uso de una iluminación arquitectural de muy alta calidad y de alta calidad para dar un toque moderno y actual a museos, galerías, clubs, restaurantes y hoteles, y dotada con un innovador balance térmico mediante refrigeración pasiva. Diseñado para Instalación empotrada en techos o muros. El cuerpo de la luminaria esta construido en aluminio extruido con acabados en blanco. La luminaria monta un difusor prismático con un ángulo de apertura de 95º y utiliza una fuente de luz LED de 21 W con una reproducción cromática superior al 85% y una dispersión cromática de 3 SMCD. La luminaria tiene Flujo luminoso de [!REAL_LUMI_FLUX] Lm, con un rendimiento luminoso de [!LUMINOUS_EFFICIENCY] Lm/W, consumiendo una potencia total de [!REAL_POWER] W. La vida útil de la luminaria es de [!LIFE_TIME]h (establecida a un flujo luminoso límite del 70%). La luminaria va equipada con un equipo auxiliar electrónico ON/OF integrado y alimentado a tensión de red: 220-240V; 50/60 Hz. | El cuerpo de la luminaria esta construido en aluminio extruido. | La luminaria monta un difusor opal de PMMA. | Luminaria diseñada para Instalación empotrada en techos o muros.
17.AG0A1PLLLC26APLX | Luminaria lineal LED de 1123 mm trimless, modulo final para líneas continuas de la familia Patos Line de TROLL. | TROLL | IN | Arquitectural | Patos | Patos L. Led | POLONIA | Y | [5 empty] | Y |  |  |  | GREY | 1123 x 77 x 81 |  |  |  | de 5°C a 30°C | 120_277V |  |  | 18 | 2032 | 113 |  |  |  |  | Equipo de control electrónico | Y | Y |  | 60000 | LED |  |  |  | 20 | 04 |  | CLASS1 | 95 | L=1200 | PLX | 4000 | Led |  | 10,5 | 1300 | 3 |  |  |  |  | 60000 |  |  | 80 |  | Luminaria lineal LED de 1123 mm trimless, modulo final para líneas continuas de la familia Patos Line de TROLL con temperatura de color estable de 4000º K (neutral white) optimizada para una eficaz creación de espacios con carácter mediante el uso de una iluminación arquitectural de muy alta calidad y de alta calidad para dar un toque moderno y actual a museos, galerías, clubs, restaurantes y hoteles, y dotada con un innovador balance térmico mediante refrigeración pasiva. Diseñado para Instalación empotrada en techos o muros. El cuerpo de la luminaria esta construido en aluminio extruido con acabados en blanco. La luminaria monta un difusor prismático con un ángulo de apertura de 95º y utiliza una fuente de luz LED de 21 W con una reproducción cromática superior al 85% y una dispersión cromática de 3 SMCD. La luminaria tiene Flujo luminoso de [!REAL_LUMI_FLUX] Lm, con un rendimiento luminoso de [!LUMINOUS_EFFICIENCY] Lm/W, consumiendo una potencia total de [!REAL_POWER] W. La vida útil de la luminaria es de [!LIFE_TIME]h (establecida a un flujo luminoso límite del 70%). La luminaria va equipada con un equipo auxiliar electrónico ON/OF integrado y alimentado a tensión de red: 220-240V; 50/60 Hz. | El cuerpo de la luminaria esta construido en aluminio extruido. | La luminaria monta un difusor opal de PMMA. | Luminaria diseñada para Instalación empotrada en techos o muros.
17.AG0A1PLLLC44APLX | Luminaria lineal LED de 1123 mm trimless, modulo final para líneas continuas de la familia Patos Line de TROLL. | TROLL | IN | Arquitectural | Patos | Patos L. Led | POLONIA | Y | Y |  |  |  |  | Y |  |  |  | GREY | 1123 x 77 x 81 |  |  |  | de 5°C a 30°C | 120_277V |  |  | 32 | 3440 | 108 |  |  |  |  | Equipo de control electrónico | Y | Y |  | 60000 | LED |  |  |  | 20 | 04 |  | CLASS1 | 95 | L=1200 | PLX | 4000 | Led |  | 17 | 2200 | 3 |  |  |  |  | 60000 |  |  | 80 |  | Luminaria lineal LED de 1123 mm trimless, modulo final para líneas continuas de la familia Patos Line de TROLL con temperatura de color estable de 4000º K (neutral white) optimizada para una eficaz creación de espacios con carácter mediante el uso de una iluminación arquitectural de muy alta calidad y de alta calidad para dar un toque moderno y actual a museos, galerías, clubs, restaurantes y hoteles, y dotada con un innovador balance térmico mediante refrigeración pasiva. Diseñado para Instalación empotrada en techos o muros. El cuerpo de la luminaria esta construido en aluminio extruido con acabados en blanco. La luminaria monta un difusor prismático con un ángulo de apertura de 95º y utiliza una fuente de luz LED de 43 W con una reproducción cromática superior al 85% y una dispersión cromática de 3 SMCD. La luminaria tiene Flujo luminoso de [!REAL_LUMI_FLUX] Lm, con un rendimiento luminoso de [!LUMINOUS_EFFICIENCY] Lm/W, consumiendo una potencia total de [!REAL_POWER] W. La vida útil de la luminaria es de [!LIFE_TIME]h (establecida a un flujo luminoso límite del 70%). La luminaria va equipada con un equipo auxiliar electrónico ON/OF integrado y alimentado a tensión de red: 220-240V; 50/60 Hz. | El cuerpo de la luminaria esta construido en aluminio extruido. | La luminaria monta un difusor opal de PMMA. | Luminaria diseñada para Instalación empotrada en techos o muros.
17.AG0A1PLLLA26APLX | Luminaria lineal LED de 1122 mm trimless, modulo inicial para líneas continuas de la familia Patos Line de TROLL. | TROLL | IN | Arquitectural | Patos | Patos L. Led | POLONIA | Y | Y |  |  |  |  | Y |  |  |  | GREY | 1122 x 77 x 81 |  |  |  | de 5°C a 30°C | 120_277V |  |  | 18 | 2032 | 113 |  |  |  |  | Equipo de control electrónico | Y | Y |  | 60000 | LED |  |  |  | 20 | 04 |  | CLASS1 | 95 | L=1200 | PLX | 4000 | Led |  | 10,5 | 1300 | 3 |  |  |  |  | 60000 |  |  | 80 |  | Luminaria lineal LED de 1122 mm trimless, modulo inicial para líneas continuas de la familia Patos Line de TROLL con temperatura de color estable de 4000º K (neutral white) optimizada para una eficaz creación de espacios con carácter mediante el uso de una iluminación arquitectural de muy alta calidad y de alta calidad para dar un toque moderno y actual a museos, galerías, clubs, restaurantes y hoteles, y dotada con un innovador balance térmico mediante refrigeración pasiva. Diseñado para Instalación empotrada en techos o muros. El cuerpo de la luminaria esta construido en aluminio extruido con acabados en blanco. La luminaria monta un difusor prismático con un ángulo de apertura de 95º y utiliza una fuente de luz LED de 21 W con una reproducción cromática superior al 85% y una dispersión cromática de 3 SMCD. La luminaria tiene Flujo luminoso de [!REAL_LUMI_FLUX] Lm, con un rendimiento luminoso de [!LUMINOUS_EFFICIENCY] Lm/W, consumiendo una potencia total de [!REAL_POWER] W. La vida útil de la luminaria es de [!LIFE_TIME]h (establecida a un flujo luminoso límite del 70%). La luminaria va equipada con un equipo auxiliar electrónico ON/OF integrado y alimentado a tensión de red: 220-240V; 50/60 Hz. | El cuerpo de la luminaria esta construido en aluminio extruido. | La luminaria monta un difusor opal de PMMA. | Luminaria diseñada para Instalación empotrada en techos o muros.
17.AG0A1PLLLA44APLX | Luminaria lineal LED de 1122 mm trimless, modulo inicial para líneas continuas de la familia Patos Line de TROLL. | TROLL | IN | Arquitectural | Patos | Patos L. Led | POLONIA | Y | Y |  |  |  |  | Y |  |  |  | GREY | 1122 x 77 x 81 |  |  |  | de 5°C a 30°C | 120_277V |  |  | 32 | 3440 | 108 |  |  |  |  | Equipo de control electrónico | Y | Y |  | 60000 | LED |  |  |  | 20 | 04 |  | CLASS1 | 95 | L=1200 | PLX | 4000 | Led |  | 17 | 2200 | 3 |  |  |  |  | 60000 |  |  | 80 |  | Luminaria lineal LED de 1122 mm trimless, modulo inicial para líneas continuas de la familia Patos Line de TROLL con temperatura de color estable de 4000º K (neutral white) optimizada para una eficaz creación de espacios con carácter mediante el uso de una iluminación arquitectural de muy alta calidad y de alta calidad para dar un toque moderno y actual a museos, galerías, clubs, restaurantes y hoteles, y dotada con un innovador balance térmico mediante refrigeración pasiva. Diseñado para Instalación empotrada en techos o muros. El cuerpo de la luminaria esta construido en aluminio extruido con acabados en blanco. La luminaria monta un difusor prismático con un ángulo de apertura de 95º y utiliza una fuente de luz LED de 43 W con una reproducción cromática superior al 85% y una dispersión cromática de 3 SMCD. La luminaria tiene Flujo luminoso de [!REAL_LUMI_FLUX] Lm, con un rendimiento luminoso de [!LUMINOUS_EFFICIENCY] Lm/W, consumiendo una potencia total de [!REAL_POWER] W. La vida útil de la luminaria es de [!LIFE_TIME]h (establecida a un flujo luminoso límite del 70%). La luminaria va equipada con un equipo auxiliar electrónico ON/OF integrado y alimentado a tensión de red: 220-240V; 50/60 Hz. | El cuerpo de la luminaria esta construido en aluminio extruido. | La luminaria monta un difusor opal de PMMA. | Luminaria diseñada para Instalación empotrada en techos o muros.
17.AG0A1PLLL22APLX | Luminaria lineal LED independiente de 1127 mm trimless de la familia Patos Line de TROLL. | TROLL | IN | Arquitectural | Patos | Patos L. Led | POLONIA | Y | Y |  |  |  |  | Y |  |  |  | GREY | 1127 x 77 x 81 |  |  |  | de 5°C a 30°C | 120_277V |  |  | 18 | 2032 | 113 |  |  |  |  | Equipo de control electrónico | Y | Y |  | 60000 | LED |  |  |  | 20 | 04 | 1140 x 80 | CLASS1 | 95 | L=1200 | PLX | 4000 | Led |  | 10,5 | 1300 | 3 |  |  |  |  | 60000 |  |  | 80 |  | Luminaria lineal LED independiente de 1127 mm trimless de la familia Patos Line de TROLL con temperatura de color estable de 4000º K (neutral white) optimizada para una eficaz creación de espacios con carácter mediante el uso de una iluminación arquitectural de muy alta calidad y de alta calidad para dar un toque moderno y actual a museos, galerías, clubs, restaurantes y hoteles, y dotada con un innovador balance térmico mediante refrigeración pasiva. Diseñado para Instalación empotrada en techos o muros. El cuerpo de la luminaria esta construido en aluminio extruido con acabados en blanco. La luminaria monta un difusor prismático con un ángulo de apertura de 95º y utiliza una fuente de luz LED de 21 W con una reproducción cromática superior al 85% y una dispersión cromática de 3 SMCD. La luminaria tiene Flujo luminoso de [!REAL_LUMI_FLUX] Lm, con un rendimiento luminoso de [!LUMINOUS_EFFICIENCY] Lm/W, consumiendo una potencia total de [!REAL_POWER] W. La vida útil de la luminaria es de [!LIFE_TIME]h (establecida a un flujo luminoso límite del 70%). La luminaria va equipada con un equipo auxiliar electrónico ON/OF integrado y alimentado a tensión de red: 220-240V; 50/60 Hz. | El cuerpo de la luminaria esta construido en aluminio extruido. | La luminaria monta un difusor opal de PMMA. | Luminaria diseñada para Instalación empotrada en techos o muros.
17.AG0A1PLLL40APLX | Luminaria lineal LED independiente de 1127 mm trimless de la familia Patos Line de TROLL. | TROLL | IN | Arquitectural | Patos | Patos L. Led | POLONIA | Y | Y |  |  |  |  | Y |  |  |  | GREY | 1127 x 77 x 81 |  |  |  | de 5°C a 30°C | 120_277V |  |  | 32 | 2440 | 108 |  |  |  |  | Equipo de control electrónico | Y | Y |  | 60000 | LED |  |  |  | 20 | 04 | 1140 x 80 | CLASS1 | 95 | L=1200 | PLX | 4000 | Led |  | 17 | 2200 | 3 |  |  |  |  | 60000 |  |  | 80 |  | Luminaria lineal LED independiente de 1127 mm trimless de la familia Patos Line de TROLL con temperatura de color estable de 4000º K (neutral white) optimizada para una eficaz creación de espacios con carácter mediante el uso de una iluminación arquitectural de muy alta calidad y de alta calidad para dar un toque moderno y actual a museos, galerías, clubs, restaurantes y hoteles, y dotada con un innovador balance térmico mediante refrigeración pasiva. Diseñado para Instalación empotrada en techos o muros. El cuerpo de la luminaria esta construido en aluminio extruido con acabados en blanco. La luminaria monta un difusor prismático con un ángulo de apertura de 95º y utiliza una fuente de luz LED de 43 W con una reproducción cromática superior al 85% y una dispersión cromática de 3 SMCD. La luminaria tiene Flujo luminoso de [!REAL_LUMI_FLUX] Lm, con un rendimiento luminoso de [!LUMINOUS_EFFICIENCY] Lm/W, consumiendo una potencia total de [!REAL_POWER] W. La vida útil de la luminaria es de [!LIFE_TIME]h (establecida a un flujo luminoso límite del 70%). La luminaria va equipada con un equipo auxiliar electrónico ON/OF integrado y alimentado a tensión de red: 220-240V; 50/60 Hz. | El cuerpo de la luminaria esta construido en aluminio extruido. | La luminaria monta un difusor opal de PMMA. | Luminaria diseñada para Instalación empotrada en techos o muros.
17.AG0A1POGLEDAPLX21 | Luminaria circular de gran formato de la familia Patos de TROLL. | TROLL | IN | Arquitectural | Patos | Patos O Led | POLONIA |  | Y |  |  |  |  | Y |  |  |  | WHITE | ø 822 x 164 |  | 9300 |  | de 5°C a 30°C | 100_277V |  |  | 77 | 7056 | 92 |  |  |  |  | Equipo de control electrónico |  | Y |  | 60000 | LED |  |  |  | 20 | 04 | Ø 826 | CLASS1 | 113 | Æ 800 | PLX | 4000K | Led |  | 13 | 1400 | 3 |  |  |  |  | 60000 |  |  | 80 |  | Luminaria circular de gran formato de la familia Patos de TROLL con temperatura de color estable de 4000º K (neutral white) optimizada para una eficaz iluminación de grandes espacios, lobbies de hoteles, patios de comida en centros comerciales o salas de espera y entradas de hospitales y dotada con un innovador balance térmico mediante refrigeración pasiva. Diseñado para instalación empotrada en techo. El cuerpo de la luminaria se fabrica en chapa de acero con acabados en blanco. La luminaria monta un difusor opal de PMMA con un ángulo de apertura de 113º y utiliza una fuente de luz LED de 70 W con una reproducción cromática superior al 85% y una dispersión cromática de 3 SMCD. La luminaria tiene Flujo luminoso de [!REAL_LUMI_FLUX] Lm, con un rendimiento luminoso de [!LUMINOUS_EFFICIENCY] Lm/W, consumiendo una potencia total de [!REAL_POWER] W. La vida útil de la luminaria es de [!LIFE_TIME]h (establecida a un flujo luminoso límite del 70%). La luminaria va equipada con un equipo auxiliar electrónico ON/OF integrado y alimentado a tensión de red: 220-240V; 50/60 Hz. | El cuerpo de la luminaria se fabrica en chapa de acero. | La luminaria monta un difusor opal de PMMA. | Luminaria diseñada para instalación empotrada en techo.
17.AG0A1POFLEDAPLX21 | Luminaria circular de gran formato de la familia Patos de TROLL. | TROLL | IN | Arquitectural | Patos | Patos O Led | POLONIA |  | Y |  |  |  |  | Y |  |  |  | WHITE | ø 672 x 150 |  | 6500 |  | de 5°C a 30°C | 100_277V |  |  | 66 | 6048 | 92 |  |  |  |  | Equipo de control electrónico | Y | Y |  | 60000 | LED |  |  |  | 20 | 04 | Ø 676 | CLASS1 | 113 | Æ 650 | PLX | 4000K | Led |  | 13 | 1400 | 3 |  |  |  |  | 60000 |  |  | 80 |  | Luminaria circular de gran formato de la familia Patos de TROLL con temperatura de color estable de 4000º K (neutral white) optimizada para una eficaz iluminación de grandes espacios, lobbies de hoteles, patios de comida en centros comerciales o salas de espera y entradas de hospitales y dotada con un innovador balance térmico mediante refrigeración pasiva. Diseñado para instalación empotrada en techo. El cuerpo de la luminaria se fabrica en chapa de acero con acabados en blanco. La luminaria monta un difusor opal de PMMA con un ángulo de apertura de 113º y utiliza una fuente de luz LED de 60 W con una reproducción cromática superior al 85% y una dispersión cromática de 3 SMCD. La luminaria tiene Flujo luminoso de [!REAL_LUMI_FLUX] Lm, con un rendimiento luminoso de [!LUMINOUS_EFFICIENCY] Lm/W, consumiendo una potencia total de [!REAL_POWER] W. La vida útil de la luminaria es de [!LIFE_TIME]h (establecida a un flujo luminoso límite del 70%). La luminaria va equipada con un equipo auxiliar electrónico ON/OF integrado y alimentado a tensión de red: 220-240V; 50/60 Hz. | El cuerpo de la luminaria se fabrica en chapa de acero. | La luminaria monta un difusor opal de PMMA. | Luminaria diseñada para instalación empotrada en techo.
17.731L/6884DD/33 | Luminaria polivalente de bajo perfil de la familia Perfilería LED de TROLL. | TROLL | IN | Luminarias Empotradas | Profile/Versatile | Profile Led | ESPAÑA |  | Y |  |  |  |  | Y |  |  |  | WHITE | 596 x 1196 x 57 | 610 x 1210 x 80 | 7200 | 8 | de -20°C a 35°C | 120_277V |  | A | 82 | 5478 | 66,8 |  |  |  |  | Equipo de control electrónico Dimmable DALI | Y | Y |  | 60000 | LED | 0,98 |  |  | 20 |  |  | CLASS1 | 72 | 1200 x 600 |  | 4000 | Led |  | 72 | 10000 | 3 | [7 empty] | 80 |  | Luminaria polivalente de bajo perfil de la familia Perfilería LED de TROLL con temperatura de color estable de 4000º K (neutral white) optimizada para una eficaz iluminación general de oficinas, colegios, hospitales, espacios comerciales, o arquitecturales y dotada con un innovador balance térmico mediante refrigeración pasiva. Diseñado para instalación empotrada en techo. El cuerpo de la luminaria se fabrica en chapa de acero con acabados en blanco. La luminaria monta un louver de lamas planas fabricado en aluminio de alta pureza con un ángulo de apertura de 72º y utiliza una fuente de luz LED de 80 W con una reproducción cromática superior al 85% y una dispersión cromática de 3 SMCD. La luminaria tiene Flujo luminoso de [!REAL_LUMI_FLUX] Lm, con un rendimiento luminoso de [!LUMINOUS_EFFICIENCY] Lm/W, consumiendo una potencia total de [!REAL_POWER] W. La vida útil de la luminaria es de [!LIFE_TIME]h (establecida a un flujo luminoso límite del 70%). La luminaria va equipada con un equipo auxiliar electrónico Dimable DALI integrado y alimentado a tensión de red: 220-240V; 50/60 Hz. | El cuerpo de la luminaria se fabrica en chapa de acero. | La luminaria monta un louver de lamas planas fabricado en aluminio de alta pureza. | Luminaria diseñada para instalación empotrada en techo.
17.731L/6883DU/33 | Luminaria polivalente de bajo perfil de la familia Perfilería LED de TROLL. | TROLL | IN | Luminarias Empotradas | Profile/Versatile | Profile Led | ESPAÑA |  | Y |  |  |  |  | Y |  |  |  | WHITE | 596 x 1196 x 57 | 610 x 1210 x 80 | 7200 | 8 | de -20°C a 35°C | 120_277V |  | A | 82 | 5478 | 66,8 |  |  |  |  | Equipo Electrónico Dimerizable 1-10V | Y | Y |  | 60000 | LED | 0,98 |  | 19 | 20 |  |  | CLASS1 | 72 | 1200 x 600 | UGR<19 | 3000 | Led |  | 72 | 9800 | 3 | [7 empty] | 80 |  | Luminaria polivalente de bajo perfil de la familia Perfilería LED de TROLL con temperatura de color estable de 3000º K (warm white) optimizada para una eficaz iluminación general de oficinas, colegios, hospitales, espacios comerciales, o arquitecturales y dotada con un innovador balance térmico mediante refrigeración pasiva. Diseñado para instalación empotrada en techo. El cuerpo de la luminaria se fabrica en chapa de acero con acabados en blanco. La luminaria monta un louver de doble parábola fabricada en aluminio darklight brillante con un ángulo de apertura de 72º y utiliza una fuente de luz LED de 80 W con una reproducción cromática superior al 85% y una dispersión cromática de 3 SMCD. El UGR de la luminaria es <19. La luminaria tiene Flujo luminoso de [!REAL_LUMI_FLUX] Lm, con un rendimiento luminoso de [!LUMINOUS_EFFICIENCY] Lm/W, consumiendo una potencia total de [!REAL_POWER] W. La vida útil de la luminaria es de [!LIFE_TIME]h (establecida a un flujo luminoso límite del 70%). La luminaria va equipada con un equipo auxiliar electrónico Dimable 1-10V integrado y alimentado a tensión de red: 220-240V; 50/60 Hz. | El cuerpo de la luminaria se fabrica en chapa de acero. | La luminaria monta un louver de doble parábola fabricada en aluminio darklight brillante. | Luminaria diseñada para instalación empotrada en techo.
17.731L/6884D/33 | Luminaria polivalente de bajo perfil de la familia Perfilería LED de TROLL. | TROLL | IN | Luminarias Empotradas | Profile/Versatile | Profile Led | ESPAÑA |  | Y |  |  |  |  | Y |  |  |  | WHITE | 596 x 1196 x 57 | 610 x 1210 x 80 | 7200 | 8 | de -20°C a 35°C | 120_277V |  | A | 82 | 5478 | 66,8 |  |  |  |  | Equipo Electrónico Dimerizable 1-10V | Y | Y |  | 60000 | LED | 0,98 |  |  | 20 |  |  | CLASS1 | 72 | 1200 x 600 |  | 4000 | Led |  | 72 | 10000 | 3 | [7 empty] | 80 |  | Luminaria polivalente de bajo perfil de la familia Perfilería LED de TROLL con temperatura de color estable de 4000º K (neutral white) optimizada para una eficaz iluminación general de oficinas, colegios, hospitales, espacios comerciales, o arquitecturales y dotada con un innovador balance térmico mediante refrigeración pasiva. Diseñado para instalación empotrada en techo. El cuerpo de la luminaria se fabrica en chapa de acero con acabados en blanco. La luminaria monta un louver de lamas planas fabricado en aluminio de alta pureza con un ángulo de apertura de 72º y utiliza una fuente de luz LED de 80 W con una reproducción cromática superior al 85% y una dispersión cromática de 3 SMCD. La luminaria tiene Flujo luminoso de [!REAL_LUMI_FLUX] Lm, con un rendimiento luminoso de [!LUMINOUS_EFFICIENCY] Lm/W, consumiendo una potencia total de [!REAL_POWER] W. La vida útil de la luminaria es de [!LIFE_TIME]h (establecida a un flujo luminoso límite del 70%). La luminaria va equipada con un equipo auxiliar electrónico Dimable 1-10V integrado y alimentado a tensión de red: 220-240V; 50/60 Hz. | El cuerpo de la luminaria se fabrica en chapa de acero. | La luminaria monta un louver de lamas planas fabricado en aluminio de alta pureza. | Luminaria diseñada para instalación empotrada en techo.
17.731L/5883/33 | Luminaria polivalente de bajo perfil de la familia Perfilería LED de TROLL. | TROLL | IN | Luminarias Empotradas | Profile/Versatile | Profile Led | ESPAÑA |  | Y |  |  |  |  | Y |  |  |  | WHITE | 296 x 1196 x 57 | 310 x 1210 x 80 | 3600 | 4 | de -20°C a 35°C | 120_277V |  | A | 44 | 3200 | 76,8 |  |  |  |  | Equipo de control electrónico | Y | Y |  | 60000 | LED | 0,98 |  |  | 20 |  |  | CLASS1 | 72 | 1200 x 300 |  | 3000 | Led |  | 36 | 5088 | 3 | [7 empty] | 80 |  | Luminaria polivalente de bajo perfil de la familia Perfilería LED de TROLL con temperatura de color estable de 3000º K (warm white) optimizada para una eficaz iluminación general de oficinas, colegios, hospitales, espacios comerciales, o arquitecturales y dotada con un innovador balance térmico mediante refrigeración pasiva. Diseñado para instalación empotrada en techo. El cuerpo de la luminaria se fabrica en chapa de acero con acabados en blanco. La luminaria monta un louver de lamas planas fabricado en aluminio de alta pureza con un ángulo de apertura de 72º y utiliza una fuente de luz LED de 40 W con una reproducción cromática superior al 85% y una dispersión cromática de 3 SMCD. La luminaria tiene Flujo luminoso de [!REAL_LUMI_FLUX] Lm, con un rendimiento luminoso de [!LUMINOUS_EFFICIENCY] Lm/W, consumiendo una potencia total de [!REAL_POWER] W. La vida útil de la luminaria es de [!LIFE_TIME]h (establecida a un flujo luminoso límite del 70%). La luminaria va equipada con un equipo auxiliar electrónico ON/OF integrado y alimentado a tensión de red: 220-240V; 50/60 Hz. | El cuerpo de la luminaria se fabrica en chapa de acero. | La luminaria monta un louver de lamas planas fabricado en aluminio de alta pureza. | Luminaria diseñada para instalación empotrada en techo.
17.731L/6884/33 | Luminaria polivalente de bajo perfil de la familia Perfilería LED de TROLL. | TROLL | IN | Luminarias Empotradas | Profile/Versatile | Profile Led | ESPAÑA |  | Y |  |  |  |  | Y |  |  |  | WHITE | 596 x 1196 x 57 | 610 x 1210 x 80 | 7200 | 8 | de -20°C a 35°C | 120_277V |  | A | 82 | 5478 | 66,8 |  |  |  |  | Equipo de control electrónico | Y | Y |  | 60000 | LED | 0,98 |  |  | 20 |  |  | CLASS1 | 72 | 1200 x 600 |  | 4000 | Led |  | 72 | 10000 | 3 | [7 empty] | 80 |  | Luminaria polivalente de bajo perfil de la familia Perfilería LED de TROLL con temperatura de color estable de 4000º K (neutral white) optimizada para una eficaz iluminación general de oficinas, colegios, hospitales, espacios comerciales, o arquitecturales y dotada con un innovador balance térmico mediante refrigeración pasiva. Diseñado para instalación empotrada en techo. El cuerpo de la luminaria se fabrica en chapa de acero con acabados en blanco. La luminaria monta un louver de lamas planas fabricado en aluminio de alta pureza con un ángulo de apertura de 72º y utiliza una fuente de luz LED de 80 W con una reproducción cromática superior al 85% y una dispersión cromática de 3 SMCD. La luminaria tiene Flujo luminoso de [!REAL_LUMI_FLUX] Lm, con un rendimiento luminoso de [!LUMINOUS_EFFICIENCY] Lm/W, consumiendo una potencia total de [!REAL_POWER] W. La vida útil de la luminaria es de [!LIFE_TIME]h (establecida a un flujo luminoso límite del 70%). La luminaria va equipada con un equipo auxiliar electrónico ON/OF integrado y alimentado a tensión de red: 220-240V; 50/60 Hz. | El cuerpo de la luminaria se fabrica en chapa de acero. | La luminaria monta un louver de lamas planas fabricado en aluminio de alta pureza. | Luminaria diseñada para instalación empotrada en techo.
17.73L2/4883/33 | Luminaria polivalente de bajo perfil de la familia Perfilería LED de TROLL. | TROLL | IN | Luminarias Empotradas | Profile/Versatile | Profile Led | ESPAÑA |  | Y |  |  |  |  | Y |  |  |  | WHITE | 596 x 596 x 57 | 610 x 610 x 80 | 2799 | 3,4 | de -20°C a 35°C | 120_277V |  | A+ | 42 | 3720 | 88,6 |  |  |  |  | Equipo de control electrónico | Y | Y |  | 50000 | LED | 0,98 |  |  | 44/20 |  |  | CLASS2 | 100 | 600 x 600 | PRM | 3000 | Led |  | 40 | 4960 | 3 | [7 empty] | 80 |  | Luminaria polivalente de bajo perfil de la familia Perfilería LED de TROLL con temperatura de color estable de 3000º K (warm white) optimizada para una eficaz iluminación general de oficinas, colegios, hospitales, espacios comerciales, o arquitecturales y dotada con un innovador balance térmico mediante refrigeración pasiva. Diseñado para instalación empotrada en techo. El cuerpo de la luminaria se fabrica en chapa de acero con acabados en blanco. La luminaria monta un difusor prismático con un ángulo de apertura de 100º y utiliza una fuente de luz LED de 45 W con una reproducción cromática superior al 85% y una dispersión cromática de 3 SMCD. La luminaria tiene Flujo luminoso de [!REAL_LUMI_FLUX] Lm, con un rendimiento luminoso de [!LUMINOUS_EFFICIENCY] Lm/W, consumiendo una potencia total de [!REAL_POWER] W. La vida útil de la luminaria es de [!LIFE_TIME]h (establecida a un flujo luminoso límite del 70%). La luminaria va equipada con un equipo auxiliar electrónico ON/OF integrado y alimentado a tensión de red: 220-240V; 50/60 Hz. | El cuerpo de la luminaria se fabrica en chapa de acero. | La luminaria monta un difusor prismático. | Luminaria diseñada para instalación empotrada en techo.
17.73L2/4883DD/33 | Luminaria polivalente de bajo perfil de la familia Perfilería LED de TROLL. | TROLL | IN | Luminarias Empotradas | Profile/Versatile | Profile Led | ESPAÑA |  | Y |  |  |  |  | Y |  |  |  | WHITE | 596 x 596 x 57 | 610 x 610 x 80 | 2799 | 3,4 | de -20°C a 35°C | 120_277V |  | A+ | 42 | 3720 | 88,6 |  |  |  |  | Equipo de control electrónico Dimmable DALI | Y | Y |  | 50000 | LED | 0,98 |  |  | 44/20 |  |  | CLASS2 | 100 | 600 x 600 | PRM | 3000 | Led |  | 40 | 4960 | 3 | [7 empty] | 80 |  | Luminaria polivalente de bajo perfil de la familia Perfilería LED de TROLL con temperatura de color estable de 3000º K (warm white) optimizada para una eficaz iluminación general de oficinas, colegios, hospitales, espacios comerciales, o arquitecturales y dotada con un innovador balance térmico mediante refrigeración pasiva. Diseñado para instalación empotrada en techo. El cuerpo de la luminaria se fabrica en chapa de acero con acabados en blanco. La luminaria monta un difusor prismático con un ángulo de apertura de 100º y utiliza una fuente de luz LED de 47 W con una reproducción cromática superior al 85% y una dispersión cromática de 3 SMCD. La luminaria tiene Flujo luminoso de [!REAL_LUMI_FLUX] Lm, con un rendimiento luminoso de [!LUMINOUS_EFFICIENCY] Lm/W, consumiendo una potencia total de [!REAL_POWER] W. La vida útil de la luminaria es de [!LIFE_TIME]h (establecida a un flujo luminoso límite del 70%). La luminaria va equipada con un equipo auxiliar electrónico Dimable DALI integrado y alimentado a tensión de red: 220-240V; 50/60 Hz. | El cuerpo de la luminaria se fabrica en chapa de acero. | La luminaria monta un difusor prismático. | Luminaria diseñada para instalación empotrada en techo.
17.73L2/4884/33 | Luminaria polivalente de bajo perfil de la familia Perfilería LED de TROLL. | TROLL | IN | Luminarias Empotradas | Profile/Versatile | Profile Led | ESPAÑA |  | Y |  |  |  |  | Y |  |  |  | WHITE | 596 x 596 x 57 | 610 x 610 x 80 | 2799 | 3,4 | de -20°C a 35°C | 120_277V |  | A+ | 42 | 3876 | 92,3 |  |  |  |  | Equipo de control electrónico | Y | Y |  | 50000 | LED | 0,98 |  |  | 44/20 |  |  | CLASS2 | 100 | 600 x 600 | PRM | 4000 | Led |  | 40 | 5150 | 3 | [7 empty] | 80 |  | Luminaria polivalente de bajo perfil de la familia Perfilería LED de TROLL con temperatura de color estable de 4000º K (neutral white) optimizada para una eficaz iluminación general de oficinas, colegios, hospitales, espacios comerciales, o arquitecturales y dotada con un innovador balance térmico mediante refrigeración pasiva. Diseñado para instalación empotrada en techo. El cuerpo de la luminaria se fabrica en chapa de acero con acabados en blanco. La luminaria monta un difusor prismático con un ángulo de apertura de 100º y utiliza una fuente de luz LED de 48 W con una reproducción cromática superior al 85% y una dispersión cromática de 3 SMCD. La luminaria tiene Flujo luminoso de [!REAL_LUMI_FLUX] Lm, con un rendimiento luminoso de [!LUMINOUS_EFFICIENCY] Lm/W, consumiendo una potencia total de [!REAL_POWER] W. La vida útil de la luminaria es de [!LIFE_TIME]h (establecida a un flujo luminoso límite del 70%). La luminaria va equipada con un equipo auxiliar electrónico ON/OF integrado y alimentado a tensión de red: 220-240V; 50/60 Hz. | El cuerpo de la luminaria se fabrica en chapa de acero. | La luminaria monta un difusor prismático. | Luminaria diseñada para instalación empotrada en techo.
17.73L2/4884D/33 | Luminaria polivalente de bajo perfil de la familia Perfilería LED de TROLL. | TROLL | IN | Luminarias Empotradas | Profile/Versatile | Profile Led | ESPAÑA |  | Y |  |  |  |  | Y |  |  |  | WHITE | 596 x 596 x 57 | 610 x 610 x 80 | 2799 | 3,4 | de -20°C a 35°C | 120_277V |  | A+ | 42 | 3876 | 92,3 |  |  |  |  | Equipo Electrónico Dimerizable 1-10V | Y | Y |  | 50000 | LED | 0,98 |  |  | 44/20 |  |  | CLASS2 | 100 | 600 x 600 | PRM | 4000 | Led |  | 40 | 5150 | 3 | [7 empty] | 80 |  | Luminaria polivalente de bajo perfil de la familia Perfilería LED de TROLL con temperatura de color estable de 4000º K (neutral white) optimizada para una eficaz iluminación general de oficinas, colegios, hospitales, espacios comerciales, o arquitecturales y dotada con un innovador balance térmico mediante refrigeración pasiva. Diseñado para instalación empotrada en techo. El cuerpo de la luminaria se fabrica en chapa de acero con acabados en blanco. La luminaria monta un difusor prismático con un ángulo de apertura de 100º y utiliza una fuente de luz LED de 49 W con una reproducción cromática superior al 85% y una dispersión cromática de 3 SMCD. La luminaria tiene Flujo luminoso de [!REAL_LUMI_FLUX] Lm, con un rendimiento luminoso de [!LUMINOUS_EFFICIENCY] Lm/W, consumiendo una potencia total de [!REAL_POWER] W. La vida útil de la luminaria es de [!LIFE_TIME]h (establecida a un flujo luminoso límite del 70%). La luminaria va equipada con un equipo auxiliar electrónico Dimable 1-10V integrado y alimentado a tensión de red: 220-240V; 50/60 Hz. | El cuerpo de la luminaria se fabrica en chapa de acero. | La luminaria monta un difusor prismático. | Luminaria diseñada para instalación empotrada en techo.
17.73L2/4884DD/33 | Luminaria polivalente de bajo perfil de la familia Perfilería LED de TROLL. | TROLL | IN | Luminarias Empotradas | Profile/Versatile | Profile Led | ESPAÑA |  | Y |  |  |  |  | Y |  |  |  | WHITE | 596 x 596 x 57 | 610 x 610 x 80 | 2799 | 3,4 | de -20°C a 35°C | 120_277V |  | A+ | 42 | 3876 | 92,3 |  |  |  |  | Equipo de control electrónico Dimmable DALI | Y | Y |  | 50000 | LED | 0,98 |  |  | 44/20 |  |  | CLASS2 | 100 | 600 x 600 | PRM | 4000 | Led |  | 40 | 5150 | 3 | [7 empty] | 80 |  | Luminaria polivalente de bajo perfil de la familia Perfilería LED de TROLL con temperatura de color estable de 4000º K (neutral white) optimizada para una eficaz iluminación general de oficinas, colegios, hospitales, espacios comerciales, o arquitecturales y dotada con un innovador balance térmico mediante refrigeración pasiva. Diseñado para instalación empotrada en techo. El cuerpo de la luminaria se fabrica en chapa de acero con acabados en blanco. La luminaria monta un difusor prismático con un ángulo de apertura de 105º y utiliza una fuente de luz LED de 50 W con una reproducción cromática superior al 85% y una dispersión cromática de 3 SMCD. La luminaria tiene Flujo luminoso de [!REAL_LUMI_FLUX] Lm, con un rendimiento luminoso de [!LUMINOUS_EFFICIENCY] Lm/W, consumiendo una potencia total de [!REAL_POWER] W. La vida útil de la luminaria es de [!LIFE_TIME]h (establecida a un flujo luminoso límite del 70%). La luminaria va equipada con un equipo auxiliar electrónico Dimable DALI integrado y alimentado a tensión de red: 220-240V; 50/60 Hz. | El cuerpo de la luminaria se fabrica en chapa de acero. | La luminaria monta un difusor prismático. | Luminaria diseñada para instalación empotrada en techo.
17.731L/5884DDU/33 | Luminaria polivalente de bajo perfil de la familia Perfilería LED de TROLL. | TROLL | IN | Luminarias Empotradas | Profile/Versatile | Profile Led | ESPAÑA |  | Y |  |  |  |  | Y |  |  |  | WHITE | 296 x 1196 x 57 | 310 x 1210 x 80 | 3600 | 4 | de -20°C a 35°C | 120_277V |  | A | 44 | 3210 | 80,3 |  |  |  |  | Equipo de control electrónico Dimmable DALI | Y | Y |  | 60000 | LED | 0,98 |  | 19 | 20 |  |  | CLASS1 | 72 | 1200 x 300 | UGR<19 | 4000 | Led |  | 36 | 5280 | 3 | [7 empty] | 80 |  | Luminaria polivalente de bajo perfil de la familia Perfilería LED de TROLL con temperatura de color estable de 4000º K (neutral white) optimizada para una eficaz iluminación general de oficinas, colegios, hospitales, espacios comerciales, o arquitecturales y dotada con un innovador balance térmico mediante refrigeración pasiva. Diseñado para instalación empotrada en techo. El cuerpo de la luminaria se fabrica en chapa de acero con acabados en blanco. La luminaria monta un louver de doble parábola fabricada en aluminio darklight brillante con un ángulo de apertura de 72º y utiliza una fuente de luz LED de 40 W con una reproducción cromática superior al 85% y una dispersión cromática de 3 SMCD. El UGR de la luminaria es <19. La luminaria tiene Flujo luminoso de [!REAL_LUMI_FLUX] Lm, con un rendimiento luminoso de [!LUMINOUS_EFFICIENCY] Lm/W, consumiendo una potencia total de [!REAL_POWER] W. La vida útil de la luminaria es de [!LIFE_TIME]h (establecida a un flujo luminoso límite del 70%). La luminaria va equipada con un equipo auxiliar electrónico ON/OF integrado y alimentado a tensión de red: 220-240V; 50/60 Hz. | El cuerpo de la luminaria se fabrica en chapa de acero. | La luminaria monta un louver de doble parábola fabricada en aluminio darklight brillante. | Luminaria diseñada para instalación empotrada en techo.
17.731L/4883D/33 | Luminaria polivalente de bajo perfil de la familia Perfilería LED de TROLL. | TROLL | IN | Luminarias Empotradas | Profile/Versatile | Profile Led | ESPAÑA |  | Y |  |  |  |  | Y |  |  |  | WHITE | 596 x 596 x 57 | 610 x 610 x 80 | 3600 | 4 | de -20°C a 35°C | 120_277V |  | A | 44 | 3200 | 76,8 |  |  |  |  | Equipo Electrónico Dimerizable 1-10V | Y | Y |  | 60000 | LED | 0,98 |  |  | 20 |  |  | CLASS1 | 72 | 600 x 600 |  | 3000 | Led |  | 36 | 5088 | 3 | [7 empty] | 80 |  | Luminaria polivalente de bajo perfil de la familia Perfilería LED de TROLL con temperatura de color estable de 3000º K (warm white) optimizada para una eficaz iluminación general de oficinas, colegios, hospitales, espacios comerciales, o arquitecturales y dotada con un innovador balance térmico mediante refrigeración pasiva. Diseñado para instalación empotrada en techo. El cuerpo de la luminaria se fabrica en chapa de acero con acabados en blanco. La luminaria monta un louver de lamas planas fabricado en aluminio de alta pureza con un ángulo de apertura de 72º y utiliza una fuente de luz LED de 40 W con una reproducción cromática superior al 85% y una dispersión cromática de 3 SMCD. La luminaria tiene Flujo luminoso de [!REAL_LUMI_FLUX] Lm, con un rendimiento luminoso de [!LUMINOUS_EFFICIENCY] Lm/W, consumiendo una potencia total de [!REAL_POWER] W. La vida útil de la luminaria es de [!LIFE_TIME]h (establecida a un flujo luminoso límite del 70%). La luminaria va equipada con un equipo auxiliar electrónico Dimable 1-10V integrado y alimentado a tensión de red: 220-240V; 50/60 Hz. | El cuerpo de la luminaria se fabrica en chapa de acero. | La luminaria monta un louver de lamas planas fabricado en aluminio de alta pureza. | Luminaria diseñada para instalación empotrada en techo.
17.731L/4884/33 | Luminaria polivalente de bajo perfil de la familia Perfilería LED de TROLL. | TROLL | IN | Luminarias Empotradas | Profile/Versatile | Profile Led | ESPAÑA |  | Y |  |  |  |  | Y |  |  |  | WHITE | 596 x 596 x 57 | 610 x 610 x 80 | 3600 | 4 | de -20°C a 35°C | 120_277V |  | A | 44 | 3303 | 76,8 |  |  |  |  | Equipo de control electrónico | Y | Y |  | 60000 | LED | 0,98 |  |  | 20 |  |  | CLASS1 | 72 | 600 x 600 |  | 4000 | Led |  | 36 | 5280 | 3 | [7 empty] | 80 |  | Luminaria polivalente de bajo perfil de la familia Perfilería LED de TROLL con temperatura de color estable de 4000º K (neutral white) optimizada para una eficaz iluminación general de oficinas, colegios, hospitales, espacios comerciales, o arquitecturales y dotada con un innovador balance térmico mediante refrigeración pasiva. Diseñado para instalación empotrada en techo. El cuerpo de la luminaria se fabrica en chapa de acero con acabados en blanco. La luminaria monta un louver de lamas planas fabricado en aluminio de alta pureza con un ángulo de apertura de 72º y utiliza una fuente de luz LED de 40 W con una reproducción cromática superior al 85% y una dispersión cromática de 3 SMCD. La luminaria tiene Flujo luminoso de [!REAL_LUMI_FLUX] Lm, con un rendimiento luminoso de [!LUMINOUS_EFFICIENCY] Lm/W, consumiendo una potencia total de [!REAL_POWER] W. La vida útil de la luminaria es de [!LIFE_TIME]h (establecida a un flujo luminoso límite del 70%). La luminaria va equipada con un equipo auxiliar electrónico ON/OF integrado y alimentado a tensión de red: 220-240V; 50/60 Hz. | El cuerpo de la luminaria se fabrica en chapa de acero. | La luminaria monta un louver de lamas planas fabricado en aluminio de alta pureza. | Luminaria diseñada para instalación empotrada en techo.
17.731L/4883DD/33 | Luminaria polivalente de bajo perfil de la familia Perfilería LED de TROLL. | TROLL | IN | Luminarias Empotradas | Profile/Versatile | Profile Led | ESPAÑA |  | Y |  |  |  |  | Y |  |  |  | WHITE | 596 x 596 x 57 | 610 x 610 x 80 | 3600 | 4 | de -20°C a 35°C | 120_277V |  | A | 44 | 3200 | 76,8 |  |  |  |  | Equipo de control electrónico Dimmable DALI | Y | Y |  | 60000 | LED | 0,98 |  |  | 20 |  |  | CLASS1 | 72 | 600 x 600 |  | 3000 | Led |  | 36 | 5088 | 3 | [7 empty] | 80 |  | Luminaria polivalente de bajo perfil de la familia Perfilería LED de TROLL con temperatura de color estable de 3000º K (warm white) optimizada para una eficaz iluminación general de oficinas, colegios, hospitales, espacios comerciales, o arquitecturales y dotada con un innovador balance térmico mediante refrigeración pasiva. Diseñado para instalación empotrada en techo. El cuerpo de la luminaria se fabrica en chapa de acero con acabados en blanco. La luminaria monta un louver de lamas planas fabricado en aluminio de alta pureza con un ángulo de apertura de 72º y utiliza una fuente de luz LED de 40 W con una reproducción cromática superior al 85% y una dispersión cromática de 3 SMCD. La luminaria tiene Flujo luminoso de [!REAL_LUMI_FLUX] Lm, con un rendimiento luminoso de [!LUMINOUS_EFFICIENCY] Lm/W, consumiendo una potencia total de [!REAL_POWER] W. La vida útil de la luminaria es de [!LIFE_TIME]h (establecida a un flujo luminoso límite del 70%). La luminaria va equipada con un equipo auxiliar electrónico Dimable DALI integrado y alimentado a tensión de red: 220-240V; 50/60 Hz. | El cuerpo de la luminaria se fabrica en chapa de acero. | La luminaria monta un louver de lamas planas fabricado en aluminio de alta pureza. | Luminaria diseñada para instalación empotrada en techo.
17.731L/4884DD/33 | Luminaria polivalente de bajo perfil de la familia Perfilería LED de TROLL. | TROLL | IN | Luminarias Empotradas | Profile/Versatile | Profile Led | ESPAÑA |  | Y |  |  |  |  | Y |  |  |  | WHITE | 596 x 596 x 57 | 610 x 610 x 80 | 3600 | 4 | de -20°C a 35°C | 120_277V |  | A | 44 | 3303 | 76,8 |  |  |  |  | Equipo de control electrónico Dimmable DALI | Y | Y |  | 60000 | LED | 0,98 |  |  | 20 |  |  | CLASS1 | 72 | 600 x 600 |  | 4000 | Led |  | 36 | 5280 | 3 | [7 empty] | 80 |  | Luminaria polivalente de bajo perfil de la familia Perfilería LED de TROLL con temperatura de color estable de 4000º K (neutral white) optimizada para una eficaz iluminación general de oficinas, colegios, hospitales, espacios comerciales, o arquitecturales y dotada con un innovador balance térmico mediante refrigeración pasiva. Diseñado para instalación empotrada en techo. El cuerpo de la luminaria se fabrica en chapa de acero con acabados en blanco. La luminaria monta un louver de lamas planas fabricado en aluminio de alta pureza con un ángulo de apertura de 72º y utiliza una fuente de luz LED de 40 W con una reproducción cromática superior al 85% y una dispersión cromática de 3 SMCD. La luminaria tiene Flujo luminoso de [!REAL_LUMI_FLUX] Lm, con un rendimiento luminoso de [!LUMINOUS_EFFICIENCY] Lm/W, consumiendo una potencia total de [!REAL_POWER] W. La vida útil de la luminaria es de [!LIFE_TIME]h (establecida a un flujo luminoso límite del 70%). La luminaria va equipada con un equipo auxiliar electrónico Dimable DALI integrado y alimentado a tensión de red: 220-240V; 50/60 Hz. | El cuerpo de la luminaria se fabrica en chapa de acero. | La luminaria monta un louver de lamas planas fabricado en aluminio de alta pureza. | Luminaria diseñada para instalación empotrada en techo.
17.731L/5884/33 | Luminaria polivalente de bajo perfil de la familia Perfilería LED de TROLL. | TROLL | IN | Luminarias Empotradas | Profile/Versatile | Profile Led | ESPAÑA |  | Y |  |  |  |  | Y |  |  |  | WHITE | 296 x 1196 x 57 | 310 x 1210 x 80 | 3600 | 4 | de -20°C a 35°C | 120_277V |  | A | 44 | 3303 | 76,8 |  |  |  |  | Equipo de control electrónico | Y | Y |  | 60000 | LED | 0,98 |  |  | 20 |  |  | CLASS1 | 72 | 1200 x 300 |  | 4000 | Led |  | 36 | 5280 | 3 | [7 empty] | 80 |  | Luminaria polivalente de bajo perfil de la familia Perfilería LED de TROLL con temperatura de color estable de 4000º K (neutral white) optimizada para una eficaz iluminación general de oficinas, colegios, hospitales, espacios comerciales, o arquitecturales y dotada con un innovador balance térmico mediante refrigeración pasiva. Diseñado para instalación empotrada en techo. El cuerpo de la luminaria se fabrica en chapa de acero con acabados en blanco. La luminaria monta un louver de lamas planas fabricado en aluminio de alta pureza con un ángulo de apertura de 72º y utiliza una fuente de luz LED de 40 W con una reproducción cromática superior al 85% y una dispersión cromática de 3 SMCD. La luminaria tiene Flujo luminoso de [!REAL_LUMI_FLUX] Lm, con un rendimiento luminoso de [!LUMINOUS_EFFICIENCY] Lm/W, consumiendo una potencia total de [!REAL_POWER] W. La vida útil de la luminaria es de [!LIFE_TIME]h (establecida a un flujo luminoso límite del 70%). La luminaria va equipada con un equipo auxiliar electrónico ON/OF integrado y alimentado a tensión de red: 220-240V; 50/60 Hz. | El cuerpo de la luminaria se fabrica en chapa de acero. | La luminaria monta un louver de lamas planas fabricado en aluminio de alta pureza. | Luminaria diseñada para instalación empotrada en techo.
17.731L/5883DD/33 | Luminaria polivalente de bajo perfil de la familia Perfilería LED de TROLL. | TROLL | IN | Luminarias Empotradas | Profile/Versatile | Profile Led | ESPAÑA |  | Y |  |  |  |  | Y |  |  |  | WHITE | 296 x 1196 x 57 | 310 x 1210 x 80 | 3600 | 4 | de -20°C a 35°C | 120_277V |  | A | 44 | 3200 | 76,8 |  |  |  |  | Equipo de control electrónico Dimmable DALI | Y | Y |  | 60000 | LED | 0,98 |  |  | 20 |  |  | CLASS1 | 72 | 1200 x 300 |  | 3000 | Led |  | 36 | 5088 | 3 | [7 empty] | 80 |  | Luminaria polivalente de bajo perfil de la familia Perfilería LED de TROLL con temperatura de color estable de 3000º K (warm white) optimizada para una eficaz iluminación general de oficinas, colegios, hospitales, espacios comerciales, o arquitecturales y dotada con un innovador balance térmico mediante refrigeración pasiva. Diseñado para instalación empotrada en techo. El cuerpo de la luminaria se fabrica en chapa de acero con acabados en blanco. La luminaria monta un louver de lamas planas fabricado en aluminio de alta pureza con un ángulo de apertura de 72º y utiliza una fuente de luz LED de 40 W con una reproducción cromática superior al 85% y una dispersión cromática de 3 SMCD. La luminaria tiene Flujo luminoso de [!REAL_LUMI_FLUX] Lm, con un rendimiento luminoso de [!LUMINOUS_EFFICIENCY] Lm/W, consumiendo una potencia total de [!REAL_POWER] W. La vida útil de la luminaria es de [!LIFE_TIME]h (establecida a un flujo luminoso límite del 70%). La luminaria va equipada con un equipo auxiliar electrónico Dimable DALI integrado y alimentado a tensión de red: 220-240V; 50/60 Hz. | El cuerpo de la luminaria se fabrica en chapa de acero. | La luminaria monta un louver de lamas planas fabricado en aluminio de alta pureza. | Luminaria diseñada para instalación empotrada en techo.
17.731L/5884DD/33 | Luminaria polivalente de bajo perfil de la familia Perfilería LED de TROLL. | TROLL | IN | Luminarias Empotradas | Profile/Versatile | Profile Led | ESPAÑA |  | Y |  |  |  |  | Y |  |  |  | WHITE | 296 x 1196 x 57 | 310 x 1210 x 80 | 3600 | 4 | de -20°C a 35°C | 120_277V |  | A | 44 | 3303 | 76,8 |  |  |  |  | Equipo de control electrónico Dimmable DALI | Y | Y |  | 60000 | LED | 0,98 |  |  | 20 |  |  | CLASS1 | 72 | 1200 x 300 |  | 4000 | Led |  | 36 | 5280 | 3 | [7 empty] | 80 |  | Luminaria polivalente de bajo perfil de la familia Perfilería LED de TROLL con temperatura de color estable de 4000º K (neutral white) optimizada para una eficaz iluminación general de oficinas, colegios, hospitales, espacios comerciales, o arquitecturales y dotada con un innovador balance térmico mediante refrigeración pasiva. Diseñado para instalación empotrada en techo. El cuerpo de la luminaria se fabrica en chapa de acero con acabados en blanco. La luminaria monta un louver de lamas planas fabricado en aluminio de alta pureza con un ángulo de apertura de 72º y utiliza una fuente de luz LED de 40 W con una reproducción cromática superior al 85% y una dispersión cromática de 3 SMCD. La luminaria tiene Flujo luminoso de [!REAL_LUMI_FLUX] Lm, con un rendimiento luminoso de [!LUMINOUS_EFFICIENCY] Lm/W, consumiendo una potencia total de [!REAL_POWER] W. La vida útil de la luminaria es de [!LIFE_TIME]h (establecida a un flujo luminoso límite del 70%). La luminaria va equipada con un equipo auxiliar electrónico Dimable DALI integrado y alimentado a tensión de red: 220-240V; 50/60 Hz. | El cuerpo de la luminaria se fabrica en chapa de acero. | La luminaria monta un louver de lamas planas fabricado en aluminio de alta pureza. | Luminaria diseñada para instalación empotrada en techo.
17.731L/6883/33 | Luminaria polivalente de bajo perfil de la familia Perfilería LED de TROLL. | TROLL | IN | Luminarias Empotradas | Profile/Versatile | Profile Led | ESPAÑA |  | Y |  |  |  |  | Y |  |  |  | WHITE | 596 x 1196 x 57 | 610 x 1210 x 80 | 7200 | 8 | de -20°C a 35°C | 120_277V |  | A | 82 | 5478 | 66,8 |  |  |  |  | Equipo de control electrónico | Y | Y |  | 60000 | LED | 0,98 |  |  | 20 |  |  | CLASS1 | 72 | 1200 x 600 |  | 3000 | Led |  | 72 | 9800 | 3 | [7 empty] | 80 |  | Luminaria polivalente de bajo perfil de la familia Perfilería LED de TROLL con temperatura de color estable de 3000º K (warm white) optimizada para una eficaz iluminación general de oficinas, colegios, hospitales, espacios comerciales, o arquitecturales y dotada con un innovador balance térmico mediante refrigeración pasiva. Diseñado para instalación empotrada en techo. El cuerpo de la luminaria se fabrica en chapa de acero con acabados en blanco. La luminaria monta un louver de lamas planas fabricado en aluminio de alta pureza con un ángulo de apertura de 72º y utiliza una fuente de luz LED de 80 W con una reproducción cromática superior al 85% y una dispersión cromática de 3 SMCD. La luminaria tiene Flujo luminoso de [!REAL_LUMI_FLUX] Lm, con un rendimiento luminoso de [!LUMINOUS_EFFICIENCY] Lm/W, consumiendo una potencia total de [!REAL_POWER] W. La vida útil de la luminaria es de [!LIFE_TIME]h (establecida a un flujo luminoso límite del 70%). La luminaria va equipada con un equipo auxiliar electrónico ON/OF integrado y alimentado a tensión de red: 220-240V; 50/60 Hz. | El cuerpo de la luminaria se fabrica en chapa de acero. | La luminaria monta un louver de lamas planas fabricado en aluminio de alta pureza. | Luminaria diseñada para instalación empotrada en techo.
17.731L/5883U/33 | Luminaria polivalente de bajo perfil de la familia Perfilería LED de TROLL. | TROLL | IN | Luminarias Empotradas | Profile/Versatile | Profile Led | ESPAÑA |  | Y |  |  |  |  | Y |  |  |  | WHITE | 296 x 1196 x 57 | 310 x 1210 x 80 | 3600 | 4 | de -20°C a 35°C | 120_277V |  | A | 44 | 3303 | 76,8 |  |  |  |  | Equipo de control electrónico | Y | Y |  | 60000 | LED | 0,98 |  | 19 | 20 |  |  | CLASS1 | 72 | 1200 x 300 | UGR<19 | 3000 | Led |  | 36 | 5088 | 3 | [7 empty] | 80 |  | Luminaria polivalente de bajo perfil de la familia Perfilería LED de TROLL con temperatura de color estable de 3000º K (warm white) optimizada para una eficaz iluminación general de oficinas, colegios, hospitales, espacios comerciales, o arquitecturales y dotada con un innovador balance térmico mediante refrigeración pasiva. Diseñado para instalación empotrada en techo. El cuerpo de la luminaria se fabrica en chapa de acero con acabados en blanco. La luminaria monta un louver de doble parábola fabricada en aluminio darklight brillante con un ángulo de apertura de 72º y utiliza una fuente de luz LED de 40 W con una reproducción cromática superior al 85% y una dispersión cromática de 3 SMCD. El UGR de la luminaria es <19. La luminaria tiene Flujo luminoso de [!REAL_LUMI_FLUX] Lm, con un rendimiento luminoso de [!LUMINOUS_EFFICIENCY] Lm/W, consumiendo una potencia total de [!REAL_POWER] W. La vida útil de la luminaria es de [!LIFE_TIME]h (establecida a un flujo luminoso límite del 70%). La luminaria va equipada con un equipo auxiliar electrónico Dimable DALI integrado y alimentado a tensión de red: 220-240V; 50/60 Hz. | El cuerpo de la luminaria se fabrica en chapa de acero. | La luminaria monta un louver de doble parábola fabricada en aluminio darklight brillante. | Luminaria diseñada para instalación empotrada en techo.
17.731L/5883D/33 | Luminaria polivalente de bajo perfil de la familia Perfilería LED de TROLL. | TROLL | IN | Luminarias Empotradas | Profile/Versatile | Profile Led | ESPAÑA |  | Y |  |  |  |  | Y |  |  |  | WHITE | 296 x 1196 x 57 | 310 x 1210 x 80 | 3600 | 4 | de -20°C a 35°C | 120_277V |  | A | 44 | 3200 | 76,8 |  |  |  |  | Equipo Electrónico Dimerizable 1-10V | Y | Y |  | 60000 | LED | 0,98 |  |  | 20 |  |  | CLASS1 | 72 | 1200 x 300 |  | 3000 | Led |  | 36 | 5088 | 3 | [7 empty] | 80 |  | Luminaria polivalente de bajo perfil de la familia Perfilería LED de TROLL con temperatura de color estable de 3000º K (warm white) optimizada para una eficaz iluminación general de oficinas, colegios, hospitales, espacios comerciales, o arquitecturales y dotada con un innovador balance térmico mediante refrigeración pasiva. Diseñado para instalación empotrada en techo. El cuerpo de la luminaria se fabrica en chapa de acero con acabados en blanco. La luminaria monta un louver de lamas planas fabricado en aluminio de alta pureza con un ángulo de apertura de 72º y utiliza una fuente de luz LED de 40 W con una reproducción cromática superior al 85% y una dispersión cromática de 3 SMCD. La luminaria tiene Flujo luminoso de [!REAL_LUMI_FLUX] Lm, con un rendimiento luminoso de [!LUMINOUS_EFFICIENCY] Lm/W, consumiendo una potencia total de [!REAL_POWER] W. La vida útil de la luminaria es de [!LIFE_TIME]h (establecida a un flujo luminoso límite del 70%). La luminaria va equipada con un equipo auxiliar electrónico Dimable 1-10V integrado y alimentado a tensión de red: 220-240V; 50/60 Hz. | El cuerpo de la luminaria se fabrica en chapa de acero. | La luminaria monta un louver de lamas planas fabricado en aluminio de alta pureza. | Luminaria diseñada para instalación empotrada en techo.
17.731L/5884D/33 | Luminaria polivalente de bajo perfil de la familia Perfilería LED de TROLL. | TROLL | IN | Luminarias Empotradas | Profile/Versatile | Profile Led | ESPAÑA |  | Y |  |  |  |  | Y |  |  |  | WHITE | 296 x 1196 x 57 | 310 x 1210 x 80 | 3600 | 4 | de -20°C a 35°C | 120_277V |  | A | 44 | 3303 | 76,8 |  |  |  |  | Equipo Electrónico Dimerizable 1-10V | Y | Y |  | 60000 | LED | 0,98 |  |  | 20 |  |  | CLASS1 | 72 | 1200 x 300 |  | 4000 | Led |  | 36 | 5280 | 3 | [7 empty] | 80 |  | Luminaria polivalente de bajo perfil de la familia Perfilería LED de TROLL con temperatura de color estable de 4000º K (neutral white) optimizada para una eficaz iluminación general de oficinas, colegios, hospitales, espacios comerciales, o arquitecturales y dotada con un innovador balance térmico mediante refrigeración pasiva. Diseñado para instalación empotrada en techo. El cuerpo de la luminaria se fabrica en chapa de acero con acabados en blanco. La luminaria monta un louver de lamas planas fabricado en aluminio de alta pureza con un ángulo de apertura de 72º y utiliza una fuente de luz LED de 40 W con una reproducción cromática superior al 85% y una dispersión cromática de 3 SMCD. La luminaria tiene Flujo luminoso de [!REAL_LUMI_FLUX] Lm, con un rendimiento luminoso de [!LUMINOUS_EFFICIENCY] Lm/W, consumiendo una potencia total de [!REAL_POWER] W. La vida útil de la luminaria es de [!LIFE_TIME]h (establecida a un flujo luminoso límite del 70%). La luminaria va equipada con un equipo auxiliar electrónico Dimable 1-10V integrado y alimentado a tensión de red: 220-240V; 50/60 Hz. | El cuerpo de la luminaria se fabrica en chapa de acero. | La luminaria monta un louver de lamas planas fabricado en aluminio de alta pureza. | Luminaria diseñada para instalación empotrada en techo.
17.731L/5884DU/33 | Luminaria polivalente de bajo perfil de la familia Perfilería LED de TROLL. | TROLL | IN | Luminarias Empotradas | Profile/Versatile | Profile Led | ESPAÑA |  | Y |  |  |  |  | Y |  |  |  | WHITE | 296 x 1196 x 57 | 310 x 1210 x 80 | 3600 | 4 | de -20°C a 35°C | 120_277V |  | A | 44 | 3210 | 80,3 |  |  |  |  | Equipo Electrónico Dimerizable 1-10V | Y | Y |  | 60000 | LED | 0,98 |  | 19 | 20 |  |  | CLASS1 | 72 | 1200 x 300 | UGR<19 | 4000 | Led |  | 36 | 5280 | 3 | [7 empty] | 80 |  | Luminaria polivalente de bajo perfil de la familia Perfilería LED de TROLL con temperatura de color estable de 4000º K (neutral white) optimizada para una eficaz iluminación general de oficinas, colegios, hospitales, espacios comerciales, o arquitecturales y dotada con un innovador balance térmico mediante refrigeración pasiva. Diseñado para instalación empotrada en techo. El cuerpo de la luminaria se fabrica en chapa de acero con acabados en blanco. La luminaria monta un louver de doble parábola fabricada en aluminio darklight brillante con un ángulo de apertura de 72º y utiliza una fuente de luz LED de 40 W con una reproducción cromática superior al 85% y una dispersión cromática de 3 SMCD. El UGR de la luminaria es <19. La luminaria tiene Flujo luminoso de [!REAL_LUMI_FLUX] Lm, con un rendimiento luminoso de [!LUMINOUS_EFFICIENCY] Lm/W, consumiendo una potencia total de [!REAL_POWER] W. La vida útil de la luminaria es de [!LIFE_TIME]h (establecida a un flujo luminoso límite del 70%). La luminaria va equipada con un equipo auxiliar electrónico Dimable 1-10V integrado y alimentado a tensión de red: 220-240V; 50/60 Hz. | El cuerpo de la luminaria se fabrica en chapa de acero. | La luminaria monta un louver de doble parábola fabricada en aluminio darklight brillante. | Luminaria diseñada para instalación empotrada en techo.
17.731L/5884U/33 | Luminaria polivalente de bajo perfil de la familia Perfilería LED de TROLL. | TROLL | IN | Luminarias Empotradas | Profile/Versatile | Profile Led | ESPAÑA |  | Y |  |  |  |  | Y |  |  |  | WHITE | 296 x 1196 x 57 | 310 x 1210 x 80 | 3600 | 4 | de -20°C a 35°C | 120_277V |  | A | 44 | 3210 | 80,3 |  |  |  |  | Equipo de control electrónico | Y | Y |  | 60000 | LED | 0,98 |  | 19 | 20 |  |  | CLASS1 | 72 | 1200 x 300 | UGR<19 | 4000 | Led |  | 36 | 5280 | 3 | [7 empty] | 80 |  | Luminaria polivalente de bajo perfil de la familia Perfilería LED de TROLL con temperatura de color estable de 4000º K (neutral white) optimizada para una eficaz iluminación general de oficinas, colegios, hospitales, espacios comerciales, o arquitecturales y dotada con un innovador balance térmico mediante refrigeración pasiva. Diseñado para instalación empotrada en techo. El cuerpo de la luminaria se fabrica en chapa de acero con acabados en blanco. La luminaria monta un louver de doble parábola fabricada en aluminio darklight brillante con un ángulo de apertura de 72º y utiliza una fuente de luz LED de 40 W con una reproducción cromática superior al 85% y una dispersión cromática de 3 SMCD. El UGR de la luminaria es <19. La luminaria tiene Flujo luminoso de [!REAL_LUMI_FLUX] Lm, con un rendimiento luminoso de [!LUMINOUS_EFFICIENCY] Lm/W, consumiendo una potencia total de [!REAL_POWER] W. La vida útil de la luminaria es de [!LIFE_TIME]h (establecida a un flujo luminoso límite del 70%). La luminaria va equipada con un equipo auxiliar electrónico Dimable DALI integrado y alimentado a tensión de red: 220-240V; 50/60 Hz. | El cuerpo de la luminaria se fabrica en chapa de acero. | La luminaria monta un louver de doble parábola fabricada en aluminio darklight brillante. | Luminaria diseñada para instalación empotrada en techo.
17.731L/4884D/33 | Luminaria polivalente de bajo perfil de la familia Perfilería LED de TROLL. | TROLL | IN | Luminarias Empotradas | Profile/Versatile | Profile Led | ESPAÑA |  | Y |  |  |  |  | Y |  |  |  | WHITE | 596 x 596 x 57 | 610 x 610 x 80 | 3600 | 4 | de -20°C a 35°C | 120_277V |  | A | 44 | 3303 | 76,8 |  |  |  |  | Equipo Electrónico Dimerizable 1-10V | Y | Y |  | 60000 | LED | 0,98 |  |  | 20 |  |  | CLASS1 | 72 | 600 x 600 |  | 4000 | Led |  | 36 | 5280 | 3 | [7 empty] | 80 |  | Luminaria polivalente de bajo perfil de la familia Perfilería LED de TROLL con temperatura de color estable de 4000º K (neutral white) optimizada para una eficaz iluminación general de oficinas, colegios, hospitales, espacios comerciales, o arquitecturales y dotada con un innovador balance térmico mediante refrigeración pasiva. Diseñado para instalación empotrada en techo. El cuerpo de la luminaria se fabrica en chapa de acero con acabados en blanco. La luminaria monta un louver de lamas planas fabricado en aluminio de alta pureza con un ángulo de apertura de 72º y utiliza una fuente de luz LED de 40 W con una reproducción cromática superior al 85% y una dispersión cromática de 3 SMCD. La luminaria tiene Flujo luminoso de [!REAL_LUMI_FLUX] Lm, con un rendimiento luminoso de [!LUMINOUS_EFFICIENCY] Lm/W, consumiendo una potencia total de [!REAL_POWER] W. La vida útil de la luminaria es de [!LIFE_TIME]h (establecida a un flujo luminoso límite del 70%). La luminaria va equipada con un equipo auxiliar electrónico Dimable 1-10V integrado y alimentado a tensión de red: 220-240V; 50/60 Hz. | El cuerpo de la luminaria se fabrica en chapa de acero. | La luminaria monta un louver de lamas planas fabricado en aluminio de alta pureza. | Luminaria diseñada para instalación empotrada en techo.
17.731L/6883D/33 | Luminaria polivalente de bajo perfil de la familia Perfilería LED de TROLL. | TROLL | IN | Luminarias Empotradas | Profile/Versatile | Profile Led | ESPAÑA |  | Y |  |  |  |  | Y |  |  |  | WHITE | 596 x 1196 x 57 | 610 x 1210 x 80 | 7200 | 8 | de -20°C a 35°C | 120_277V |  | A | 82 | 5478 | 66,8 |  |  |  |  | Equipo Electrónico Dimerizable 1-10V | Y | Y |  | 60000 | LED | 0,98 |  |  | 20 |  |  | CLASS1 | 72 | 1200 x 600 |  | 3000 | Led |  | 72 | 9800 | 3 | [7 empty] | 80 |  | Luminaria polivalente de bajo perfil de la familia Perfilería LED de TROLL con temperatura de color estable de 3000º K (warm white) optimizada para una eficaz iluminación general de oficinas, colegios, hospitales, espacios comerciales, o arquitecturales y dotada con un innovador balance térmico mediante refrigeración pasiva. Diseñado para instalación empotrada en techo. El cuerpo de la luminaria se fabrica en chapa de acero con acabados en blanco. La luminaria monta un louver de lamas planas fabricado en aluminio de alta pureza con un ángulo de apertura de 72º y utiliza una fuente de luz LED de 80 W con una reproducción cromática superior al 85% y una dispersión cromática de 3 SMCD. La luminaria tiene Flujo luminoso de [!REAL_LUMI_FLUX] Lm, con un rendimiento luminoso de [!LUMINOUS_EFFICIENCY] Lm/W, consumiendo una potencia total de [!REAL_POWER] W. La vida útil de la luminaria es de [!LIFE_TIME]h (establecida a un flujo luminoso límite del 70%). La luminaria va equipada con un equipo auxiliar electrónico Dimable 1-10V integrado y alimentado a tensión de red: 220-240V; 50/60 Hz. | El cuerpo de la luminaria se fabrica en chapa de acero. | La luminaria monta un louver de lamas planas fabricado en aluminio de alta pureza. | Luminaria diseñada para instalación empotrada en techo.
17.731L/6883DD/33 | Luminaria polivalente de bajo perfil de la familia Perfilería LED de TROLL. | TROLL | IN | Luminarias Empotradas | Profile/Versatile | Profile Led | ESPAÑA |  | Y |  |  |  |  | Y |  |  |  | WHITE | 596 x 1196 x 57 | 610 x 1210 x 80 | 7200 | 8 | de -20°C a 35°C | 120_277V |  | A | 82 | 5478 | 66,8 |  |  |  |  | Equipo de control electrónico Dimmable DALI | Y | Y |  | 60000 | LED | 0,98 |  |  | 20 |  |  | CLASS1 | 72 | 1200 x 600 |  | 3000 | Led |  | 72 | 9800 | 3 | [7 empty] | 80 |  | Luminaria polivalente de bajo perfil de la familia Perfilería LED de TROLL con temperatura de color estable de 3000º K (warm white) optimizada para una eficaz iluminación general de oficinas, colegios, hospitales, espacios comerciales, o arquitecturales y dotada con un innovador balance térmico mediante refrigeración pasiva. Diseñado para instalación empotrada en techo. El cuerpo de la luminaria se fabrica en chapa de acero con acabados en blanco. La luminaria monta un louver de lamas planas fabricado en aluminio de alta pureza con un ángulo de apertura de 72º y utiliza una fuente de luz LED de 80 W con una reproducción cromática superior al 85% y una dispersión cromática de 3 SMCD. La luminaria tiene Flujo luminoso de [!REAL_LUMI_FLUX] Lm, con un rendimiento luminoso de [!LUMINOUS_EFFICIENCY] Lm/W, consumiendo una potencia total de [!REAL_POWER] W. La vida útil de la luminaria es de [!LIFE_TIME]h (establecida a un flujo luminoso límite del 70%). La luminaria va equipada con un equipo auxiliar electrónico Dimable DALI integrado y alimentado a tensión de red: 220-240V; 50/60 Hz. | El cuerpo de la luminaria se fabrica en chapa de acero. | La luminaria monta un louver de lamas planas fabricado en aluminio de alta pureza. | Luminaria diseñada para instalación empotrada en techo.
17.731L/6883DDU/33 | Luminaria polivalente de bajo perfil de la familia Perfilería LED de TROLL. | TROLL | IN | Luminarias Empotradas | Profile/Versatile | Profile Led | ESPAÑA |  | Y |  |  |  |  | Y |  |  |  | WHITE | 596 x 1196 x 57 | 610 x 1210 x 80 | 7200 | 8 | de -20°C a 35°C | 120_277V |  | A | 82 | 5478 | 66,8 |  |  |  |  | Equipo de control electrónico Dimmable DALI | Y | Y |  | 60000 | LED | 0,98 |  | 19 | 20 |  |  | CLASS1 | 72 | 1200 x 600 | UGR<19 | 3000 | Led |  | 72 | 9800 | 3 | [7 empty] | 80 |  | Luminaria polivalente de bajo perfil de la familia Perfilería LED de TROLL con temperatura de color estable de 3000º K (warm white) optimizada para una eficaz iluminación general de oficinas, colegios, hospitales, espacios comerciales, o arquitecturales y dotada con un innovador balance térmico mediante refrigeración pasiva. Diseñado para instalación empotrada en techo. El cuerpo de la luminaria se fabrica en chapa de acero con acabados en blanco. La luminaria monta un louver de doble parábola fabricada en aluminio darklight brillante con un ángulo de apertura de 72º y utiliza una fuente de luz LED de 80 W con una reproducción cromática superior al 85% y una dispersión cromática de 3 SMCD. El UGR de la luminaria es <19. La luminaria tiene Flujo luminoso de [!REAL_LUMI_FLUX] Lm, con un rendimiento luminoso de [!LUMINOUS_EFFICIENCY] Lm/W, consumiendo una potencia total de [!REAL_POWER] W. La vida útil de la luminaria es de [!LIFE_TIME]h (establecida a un flujo luminoso límite del 70%). La luminaria va equipada con un equipo auxiliar electrónico ON/OF integrado y alimentado a tensión de red: 220-240V; 50/60 Hz. | El cuerpo de la luminaria se fabrica en chapa de acero. | La luminaria monta un louver de doble parábola fabricada en aluminio darklight brillante. | Luminaria diseñada para instalación empotrada en techo.
17.731L/6883U/33 | Luminaria polivalente de bajo perfil de la familia Perfilería LED de TROLL. | TROLL | IN | Luminarias Empotradas | Profile/Versatile | Profile Led | ESPAÑA |  | Y |  |  |  |  | Y |  |  |  | WHITE | 596 x 1196 x 57 | 610 x 1210 x 80 | 7200 | 8 | de -20°C a 35°C | 120_277V |  | A | 82 | 5478 | 66,8 |  |  |  |  | Equipo de control electrónico | Y | Y |  | 60000 | LED | 0,98 |  | 19 | 20 |  |  | CLASS1 | 72 | 1200 x 600 | UGR<19 | 3000 | Led |  | 72 | 9800 | 3 | [7 empty] | 80 |  | Luminaria polivalente de bajo perfil de la familia Perfilería LED de TROLL con temperatura de color estable de 3000º K (warm white) optimizada para una eficaz iluminación general de oficinas, colegios, hospitales, espacios comerciales, o arquitecturales y dotada con un innovador balance térmico mediante refrigeración pasiva. Diseñado para instalación empotrada en techo. El cuerpo de la luminaria se fabrica en chapa de acero con acabados en blanco. La luminaria monta un louver de doble parábola fabricada en aluminio darklight brillante con un ángulo de apertura de 72º y utiliza una fuente de luz LED de 80 W con una reproducción cromática superior al 85% y una dispersión cromática de 3 SMCD. El UGR de la luminaria es <19. La luminaria tiene Flujo luminoso de [!REAL_LUMI_FLUX] Lm, con un rendimiento luminoso de [!LUMINOUS_EFFICIENCY] Lm/W, consumiendo una potencia total de [!REAL_POWER] W. La vida útil de la luminaria es de [!LIFE_TIME]h (establecida a un flujo luminoso límite del 70%). La luminaria va equipada con un equipo auxiliar electrónico Dimable DALI integrado y alimentado a tensión de red: 220-240V; 50/60 Hz. | El cuerpo de la luminaria se fabrica en chapa de acero. | La luminaria monta un louver de doble parábola fabricada en aluminio darklight brillante. | Luminaria diseñada para instalación empotrada en techo.
17.731L/6884DDU/33 | Luminaria polivalente de bajo perfil de la familia Perfilería LED de TROLL. | TROLL | IN | Luminarias Empotradas | Profile/Versatile | Profile Led | ESPAÑA |  | Y |  |  |  |  | Y |  |  |  | WHITE | 596 x 1196 x 57 | 610 x 1210 x 80 | 7200 | 8 | de -20°C a 35°C | 120_277V |  | A | 82 | 5478 | 66,8 |  |  |  |  | Equipo de control electrónico Dimmable DALI | Y | Y |  | 60000 | LED | 0,98 |  | 19 | 20 |  |  | CLASS1 | 72 | 1200 x 600 | UGR<19 | 4000 | Led |  | 72 | 10000 | 3 | [7 empty] | 80 |  | Luminaria polivalente de bajo perfil de la familia Perfilería LED de TROLL con temperatura de color estable de 4000º K (neutral white) optimizada para una eficaz iluminación general de oficinas, colegios, hospitales, espacios comerciales, o arquitecturales y dotada con un innovador balance térmico mediante refrigeración pasiva. Diseñado para instalación empotrada en techo. El cuerpo de la luminaria se fabrica en chapa de acero con acabados en blanco. La luminaria monta un louver de doble parábola fabricada en aluminio darklight brillante con un ángulo de apertura de 72º y utiliza una fuente de luz LED de 80 W con una reproducción cromática superior al 85% y una dispersión cromática de 3 SMCD. El UGR de la luminaria es <19. La luminaria tiene Flujo luminoso de [!REAL_LUMI_FLUX] Lm, con un rendimiento luminoso de [!LUMINOUS_EFFICIENCY] Lm/W, consumiendo una potencia total de [!REAL_POWER] W. La vida útil de la luminaria es de [!LIFE_TIME]h (establecida a un flujo luminoso límite del 70%). La luminaria va equipada con un equipo auxiliar electrónico ON/OF integrado y alimentado a tensión de red: 220-240V; 50/60 Hz. | El cuerpo de la luminaria se fabrica en chapa de acero. | La luminaria monta un louver de doble parábola fabricada en aluminio darklight brillante. | Luminaria diseñada para instalación empotrada en techo.
17.731L/6884DU/33 | Luminaria polivalente de bajo perfil de la familia Perfilería LED de TROLL. | TROLL | IN | Luminarias Empotradas | Profile/Versatile | Profile Led | ESPAÑA |  | Y |  |  |  |  | Y |  |  |  | WHITE | 596 x 1196 x 57 | 610 x 1210 x 80 | 7200 | 8 | de -20°C a 35°C | 120_277V |  | A | 82 | 5478 | 66,8 |  |  |  |  | Equipo Electrónico Dimerizable 1-10V | Y | Y |  | 60000 | LED | 0,98 |  | 19 | 20 |  |  | CLASS1 | 72 | 1200 x 600 | UGR<19 | 4000 | Led |  | 72 | 10000 | 3 | [7 empty] | 80 |  | Luminaria polivalente de bajo perfil de la familia Perfilería LED de TROLL con temperatura de color estable de 4000º K (neutral white) optimizada para una eficaz iluminación general de oficinas, colegios, hospitales, espacios comerciales, o arquitecturales y dotada con un innovador balance térmico mediante refrigeración pasiva. Diseñado para instalación empotrada en techo. El cuerpo de la luminaria se fabrica en chapa de acero con acabados en blanco. La luminaria monta un louver de doble parábola fabricada en aluminio darklight brillante con un ángulo de apertura de 72º y utiliza una fuente de luz LED de 80 W con una reproducción cromática superior al 85% y una dispersión cromática de 3 SMCD. El UGR de la luminaria es <19. La luminaria tiene Flujo luminoso de [!REAL_LUMI_FLUX] Lm, con un rendimiento luminoso de [!LUMINOUS_EFFICIENCY] Lm/W, consumiendo una potencia total de [!REAL_POWER] W. La vida útil de la luminaria es de [!LIFE_TIME]h (establecida a un flujo luminoso límite del 70%). La luminaria va equipada con un equipo auxiliar electrónico Dimable 1-10V integrado y alimentado a tensión de red: 220-240V; 50/60 Hz. | El cuerpo de la luminaria se fabrica en chapa de acero. | La luminaria monta un louver de doble parábola fabricada en aluminio darklight brillante. | Luminaria diseñada para instalación empotrada en techo.
17.731L/6884U/33 | Luminaria polivalente de bajo perfil de la familia Perfilería LED de TROLL. | TROLL | IN | Luminarias Empotradas | Profile/Versatile | Profile Led | ESPAÑA |  | Y |  |  |  |  | Y |  |  |  | WHITE | 596 x 1196 x 57 | 610 x 1210 x 80 | 7200 | 8 | de -20°C a 35°C | 120_277V |  | A | 82 | 5478 | 66,8 |  |  |  |  | Equipo de control electrónico | Y | Y |  | 60000 | LED | 0,98 |  | 19 | 20 |  |  | CLASS1 | 72 | 1200 x 600 | UGR<19 | 4000 | Led |  | 72 | 10000 | 3 | [7 empty] | 80 |  | Luminaria polivalente de bajo perfil de la familia Perfilería LED de TROLL con temperatura de color estable de 4000º K (neutral white) optimizada para una eficaz iluminación general de oficinas, colegios, hospitales, espacios comerciales, o arquitecturales y dotada con un innovador balance térmico mediante refrigeración pasiva. Diseñado para instalación empotrada en techo. El cuerpo de la luminaria se fabrica en chapa de acero con acabados en blanco. La luminaria monta un louver de doble parábola fabricada en aluminio darklight brillante con un ángulo de apertura de 72º y utiliza una fuente de luz LED de 80 W con una reproducción cromática superior al 85% y una dispersión cromática de 3 SMCD. El UGR de la luminaria es <19. La luminaria tiene Flujo luminoso de [!REAL_LUMI_FLUX] Lm, con un rendimiento luminoso de [!LUMINOUS_EFFICIENCY] Lm/W, consumiendo una potencia total de [!REAL_POWER] W. La vida útil de la luminaria es de [!LIFE_TIME]h (establecida a un flujo luminoso límite del 70%). La luminaria va equipada con un equipo auxiliar electrónico Dimable DALI integrado y alimentado a tensión de red: 220-240V; 50/60 Hz. | El cuerpo de la luminaria se fabrica en chapa de acero. | La luminaria monta un louver de doble parábola fabricada en aluminio darklight brillante. | Luminaria diseñada para instalación empotrada en techo.
17.731L/4883DDU/33 | Luminaria polivalente de bajo perfil de la familia Perfilería LED de TROLL. | TROLL | IN | Luminarias Empotradas | Profile/Versatile | Profile Led | ESPAÑA |  | Y |  |  |  |  | Y |  |  |  | WHITE | 596 x 596 x 57 | 610 x 610 x 80 | 3600 | 4 | de -20°C a 35°C | 120_277V |  | A | 44 | 3100 | 76,8 |  |  |  |  | Equipo de control electrónico Dimmable DALI | Y | Y |  | 60000 | LED | 0,98 |  | 19 | 20 |  |  | CLASS1 | 72 | 600 x 600 | UGR<19 | 3000 | Led |  | 36 | 5088 | 3 | [7 empty] | 80 |  | Luminaria polivalente de bajo perfil de la familia Perfilería LED de TROLL con temperatura de color estable de 3000º K (warm white) optimizada para una eficaz iluminación general de oficinas, colegios, hospitales, espacios comerciales, o arquitecturales y dotada con un innovador balance térmico mediante refrigeración pasiva. Diseñado para instalación empotrada en techo. El cuerpo de la luminaria se fabrica en chapa de acero con acabados en blanco. La luminaria monta un louver de doble parábola fabricada en aluminio darklight brillante con un ángulo de apertura de 72º y utiliza una fuente de luz LED de 40 W con una reproducción cromática superior al 85% y una dispersión cromática de 3 SMCD. El UGR de la luminaria es <19. La luminaria tiene Flujo luminoso de [!REAL_LUMI_FLUX] Lm, con un rendimiento luminoso de [!LUMINOUS_EFFICIENCY] Lm/W, consumiendo una potencia total de [!REAL_POWER] W. La vida útil de la luminaria es de [!LIFE_TIME]h (establecida a un flujo luminoso límite del 70%). La luminaria va equipada con un equipo auxiliar electrónico ON/OF integrado y alimentado a tensión de red: 220-240V; 50/60 Hz. | El cuerpo de la luminaria se fabrica en chapa de acero. | La luminaria monta un louver de doble parábola fabricada en aluminio darklight brillante. | Luminaria diseñada para instalación empotrada en techo.
17.731L/4883DU/33 | Luminaria polivalente de bajo perfil de la familia Perfilería LED de TROLL. | TROLL | IN | Luminarias Empotradas | Profile/Versatile | Profile Led | ESPAÑA |  | Y |  |  |  |  | Y |  |  |  | WHITE | 596 x 596 x 57 | 610 x 610 x 80 | 3600 | 4 | de -20°C a 35°C | 120_277V |  | A | 44 | 3303 | 76,8 |  |  |  |  | Equipo Electrónico Dimerizable 1-10V | Y | Y |  | 60000 | LED | 0,98 |  | 19 | 20 |  |  | CLASS1 | 72 | 600 x 600 | UGR<19 | 3000 | Led |  | 36 | 5088 | 3 | [7 empty] | 80 |  | Luminaria polivalente de bajo perfil de la familia Perfilería LED de TROLL con temperatura de color estable de 3000º K (warm white) optimizada para una eficaz iluminación general de oficinas, colegios, hospitales, espacios comerciales, o arquitecturales y dotada con un innovador balance térmico mediante refrigeración pasiva. Diseñado para instalación empotrada en techo. El cuerpo de la luminaria se fabrica en chapa de acero con acabados en blanco. La luminaria monta un louver de doble parábola fabricada en aluminio darklight brillante con un ángulo de apertura de 72º y utiliza una fuente de luz LED de 40 W con una reproducción cromática superior al 85% y una dispersión cromática de 3 SMCD. El UGR de la luminaria es <19. La luminaria tiene Flujo luminoso de [!REAL_LUMI_FLUX] Lm, con un rendimiento luminoso de [!LUMINOUS_EFFICIENCY] Lm/W, consumiendo una potencia total de [!REAL_POWER] W. La vida útil de la luminaria es de [!LIFE_TIME]h (establecida a un flujo luminoso límite del 70%). La luminaria va equipada con un equipo auxiliar electrónico Dimable 1-10V integrado y alimentado a tensión de red: 220-240V; 50/60 Hz. | El cuerpo de la luminaria se fabrica en chapa de acero. | La luminaria monta un louver de doble parábola fabricada en aluminio darklight brillante. | Luminaria diseñada para instalación empotrada en techo.
17.731L/4883U/33 | Luminaria polivalente de bajo perfil de la familia Perfilería LED de TROLL. | TROLL | IN | Luminarias Empotradas | Profile/Versatile | Profile Led | ESPAÑA |  | Y |  |  |  |  | Y |  |  |  | WHITE | 596 x 596 x 57 | 610 x 610 x 80 | 3600 | 4 | de -20°C a 35°C | 120_277V |  | A | 44 | 3303 | 76,8 |  |  |  |  | Equipo de control electrónico | Y | Y |  | 60000 | LED | 0,98 |  | 19 | 20 |  |  | CLASS1 | 72 | 600 x 600 | UGR<19 | 3000 | Led |  | 36 | 5088 | 3 | [7 empty] | 80 |  | Luminaria polivalente de bajo perfil de la familia Perfilería LED de TROLL con temperatura de color estable de 3000º K (warm white) optimizada para una eficaz iluminación general de oficinas, colegios, hospitales, espacios comerciales, o arquitecturales y dotada con un innovador balance térmico mediante refrigeración pasiva. Diseñado para instalación empotrada en techo. El cuerpo de la luminaria se fabrica en chapa de acero con acabados en blanco. La luminaria monta un louver de doble parábola fabricada en aluminio darklight brillante con un ángulo de apertura de 72º y utiliza una fuente de luz LED de 40 W con una reproducción cromática superior al 85% y una dispersión cromática de 3 SMCD. El UGR de la luminaria es <19. La luminaria tiene Flujo luminoso de [!REAL_LUMI_FLUX] Lm, con un rendimiento luminoso de [!LUMINOUS_EFFICIENCY] Lm/W, consumiendo una potencia total de [!REAL_POWER] W. La vida útil de la luminaria es de [!LIFE_TIME]h (establecida a un flujo luminoso límite del 70%). La luminaria va equipada con un equipo auxiliar electrónico Dimable DALI integrado y alimentado a tensión de red: 220-240V; 50/60 Hz. | El cuerpo de la luminaria se fabrica en chapa de acero. | La luminaria monta un louver de doble parábola fabricada en aluminio darklight brillante. | Luminaria diseñada para instalación empotrada en techo.
17.731L/4884DDU/33 | Luminaria polivalente de bajo perfil de la familia Perfilería LED de TROLL. | TROLL | IN | Luminarias Empotradas | Profile/Versatile | Profile Led | ESPAÑA |  | Y |  |  |  |  | Y |  |  |  | WHITE | 596 x 596 x 57 | 610 x 610 x 80 | 3600 | 4 | de -20°C a 35°C | 120_277V |  | A | 44 | 3210 | 80,3 |  |  |  |  | Equipo de control electrónico Dimmable DALI | Y | Y |  | 60000 | LED | 0,98 |  | 19 | 20 |  |  | CLASS1 | 72 | 600 x 600 | UGR<19 | 4000 | Led |  | 36 | 5280 | 3 | [7 empty] | 80 |  | Luminaria polivalente de bajo perfil de la familia Perfilería LED de TROLL con temperatura de color estable de 4000º K (neutral white) optimizada para una eficaz iluminación general de oficinas, colegios, hospitales, espacios comerciales, o arquitecturales y dotada con un innovador balance térmico mediante refrigeración pasiva. Diseñado para instalación empotrada en techo. El cuerpo de la luminaria se fabrica en chapa de acero con acabados en blanco. La luminaria monta un louver de doble parábola fabricada en aluminio darklight brillante con un ángulo de apertura de 72º y utiliza una fuente de luz LED de 40 W con una reproducción cromática superior al 85% y una dispersión cromática de 3 SMCD. El UGR de la luminaria es <19. La luminaria tiene Flujo luminoso de [!REAL_LUMI_FLUX] Lm, con un rendimiento luminoso de [!LUMINOUS_EFFICIENCY] Lm/W, consumiendo una potencia total de [!REAL_POWER] W. La vida útil de la luminaria es de [!LIFE_TIME]h (establecida a un flujo luminoso límite del 70%). La luminaria va equipada con un equipo auxiliar electrónico ON/OF integrado y alimentado a tensión de red: 220-240V; 50/60 Hz. | El cuerpo de la luminaria se fabrica en chapa de acero. | La luminaria monta un louver de doble parábola fabricada en aluminio darklight brillante. | Luminaria diseñada para instalación empotrada en techo.
17.731L/4884DU/33 | Luminaria polivalente de bajo perfil de la familia Perfilería LED de TROLL. | TROLL | IN | Luminarias Empotradas | Profile/Versatile | Profile Led | ESPAÑA |  | Y |  |  |  |  | Y |  |  |  | WHITE | 596 x 596 x 57 | 610 x 610 x 80 | 3600 | 4 | de -20°C a 35°C | 120_277V |  | A | 44 | 3210 | 80,3 |  |  |  |  | Equipo Electrónico Dimerizable 1-10V | Y | Y |  | 60000 | LED | 0,98 |  | 19 | 20 |  |  | CLASS1 | 72 | 600 x 600 | UGR<19 | 4000 | Led |  | 36 | 5280 | 3 | [7 empty] | 80 |  | Luminaria polivalente de bajo perfil de la familia Perfilería LED de TROLL con temperatura de color estable de 4000º K (neutral white) optimizada para una eficaz iluminación general de oficinas, colegios, hospitales, espacios comerciales, o arquitecturales y dotada con un innovador balance térmico mediante refrigeración pasiva. Diseñado para instalación empotrada en techo. El cuerpo de la luminaria se fabrica en chapa de acero con acabados en blanco. La luminaria monta un louver de doble parábola fabricada en aluminio darklight brillante con un ángulo de apertura de 72º y utiliza una fuente de luz LED de 40 W con una reproducción cromática superior al 85% y una dispersión cromática de 3 SMCD. El UGR de la luminaria es <19. La luminaria tiene Flujo luminoso de [!REAL_LUMI_FLUX] Lm, con un rendimiento luminoso de [!LUMINOUS_EFFICIENCY] Lm/W, consumiendo una potencia total de [!REAL_POWER] W. La vida útil de la luminaria es de [!LIFE_TIME]h (establecida a un flujo luminoso límite del 70%). La luminaria va equipada con un equipo auxiliar electrónico Dimable 1-10V integrado y alimentado a tensión de red: 220-240V; 50/60 Hz. | El cuerpo de la luminaria se fabrica en chapa de acero. | La luminaria monta un louver de doble parábola fabricada en aluminio darklight brillante. | Luminaria diseñada para instalación empotrada en techo.
17.731L/4884U/33 | Luminaria polivalente de bajo perfil de la familia Perfilería LED de TROLL. | TROLL | IN | Luminarias Empotradas | Profile/Versatile | Profile Led | ESPAÑA |  | Y |  |  |  |  | Y |  |  |  | WHITE | 596 x 596 x 57 | 610 x 610 x 80 | 3600 | 4 | de -20°C a 35°C | 120_277V |  | A | 44 | 3210 | 80,3 |  |  |  |  | Equipo de control electrónico | Y | Y |  | 60000 | LED | 0,98 |  | 19 | 20 |  |  | CLASS1 | 72 | 600 x 600 | UGR<19 | 4000 | Led |  | 36 | 5280 | 3 | [7 empty] | 80 |  | Luminaria polivalente de bajo perfil de la familia Perfilería LED de TROLL con temperatura de color estable de 4000º K (neutral white) optimizada para una eficaz iluminación general de oficinas, colegios, hospitales, espacios comerciales, o arquitecturales y dotada con un innovador balance térmico mediante refrigeración pasiva. Diseñado para instalación empotrada en techo. El cuerpo de la luminaria se fabrica en chapa de acero con acabados en blanco. La luminaria monta un louver de doble parábola fabricada en aluminio darklight brillante con un ángulo de apertura de 72º y utiliza una fuente de luz LED de 40 W con una reproducción cromática superior al 85% y una dispersión cromática de 3 SMCD. El UGR de la luminaria es <19. La luminaria tiene Flujo luminoso de [!REAL_LUMI_FLUX] Lm, con un rendimiento luminoso de [!LUMINOUS_EFFICIENCY] Lm/W, consumiendo una potencia total de [!REAL_POWER] W. La vida útil de la luminaria es de [!LIFE_TIME]h (establecida a un flujo luminoso límite del 70%). La luminaria va equipada con un equipo auxiliar electrónico Dimable DALI integrado y alimentado a tensión de red: 220-240V; 50/60 Hz. | El cuerpo de la luminaria se fabrica en chapa de acero. | La luminaria monta un louver de doble parábola fabricada en aluminio darklight brillante. | Luminaria diseñada para instalación empotrada en techo.
17.731L/5883DDU/33 | Luminaria polivalente de bajo perfil de la familia Perfilería LED de TROLL. | TROLL | IN | Luminarias Empotradas | Profile/Versatile | Profile Led | ESPAÑA |  | Y |  |  |  |  | Y |  |  |  | WHITE | 296 x 1196 x 57 | 310 x 1210 x 80 | 3600 | 4 | de -20°C a 35°C | 120_277V |  | A | 44 | 3100 | 76,8 |  |  |  |  | Equipo de control electrónico Dimmable DALI | Y | Y |  | 60000 | LED | 0,98 |  | 19 | 20 |  |  | CLASS1 | 72 | 1200 x 300 | UGR<19 | 3000 | Led |  | 36 | 5088 | 3 | [7 empty] | 80 |  | Luminaria polivalente de bajo perfil de la familia Perfilería LED de TROLL con temperatura de color estable de 3000º K (warm white) optimizada para una eficaz iluminación general de oficinas, colegios, hospitales, espacios comerciales, o arquitecturales y dotada con un innovador balance térmico mediante refrigeración pasiva. Diseñado para instalación empotrada en techo. El cuerpo de la luminaria se fabrica en chapa de acero con acabados en blanco. La luminaria monta un louver de doble parábola fabricada en aluminio darklight brillante con un ángulo de apertura de 72º y utiliza una fuente de luz LED de 40 W con una reproducción cromática superior al 85% y una dispersión cromática de 3 SMCD. El UGR de la luminaria es <19. La luminaria tiene Flujo luminoso de [!REAL_LUMI_FLUX] Lm, con un rendimiento luminoso de [!LUMINOUS_EFFICIENCY] Lm/W, consumiendo una potencia total de [!REAL_POWER] W. La vida útil de la luminaria es de [!LIFE_TIME]h (establecida a un flujo luminoso límite del 70%). La luminaria va equipada con un equipo auxiliar electrónico ON/OF integrado y alimentado a tensión de red: 220-240V; 50/60 Hz. | El cuerpo de la luminaria se fabrica en chapa de acero. | La luminaria monta un louver de doble parábola fabricada en aluminio darklight brillante. | Luminaria diseñada para instalación empotrada en techo.
17.731L/5883DU/33 | Luminaria polivalente de bajo perfil de la familia Perfilería LED de TROLL. | TROLL | IN | Luminarias Empotradas | Profile/Versatile | Profile Led | ESPAÑA |  | Y |  |  |  |  | Y |  |  |  | WHITE | 296 x 1196 x 57 | 310 x 1210 x 80 | 3600 | 4 | de -20°C a 35°C | 120_277V |  | A | 44 | 3303 | 76,8 |  |  |  |  | Equipo Electrónico Dimerizable 1-10V | Y | Y |  | 60000 | LED | 0,98 |  | 19 | 20 |  |  | CLASS1 | 72 | 1200 x 300 | UGR<19 | 3000 | Led |  | 36 | 5088 | 3 | [7 empty] | 80 |  | Luminaria polivalente de bajo perfil de la familia Perfilería LED de TROLL con temperatura de color estable de 3000º K (warm white) optimizada para una eficaz iluminación general de oficinas, colegios, hospitales, espacios comerciales, o arquitecturales y dotada con un innovador balance térmico mediante refrigeración pasiva. Diseñado para instalación empotrada en techo. El cuerpo de la luminaria se fabrica en chapa de acero con acabados en blanco. La luminaria monta un louver de doble parábola fabricada en aluminio darklight brillante con un ángulo de apertura de 72º y utiliza una fuente de luz LED de 40 W con una reproducción cromática superior al 85% y una dispersión cromática de 3 SMCD. El UGR de la luminaria es <19. La luminaria tiene Flujo luminoso de [!REAL_LUMI_FLUX] Lm, con un rendimiento luminoso de [!LUMINOUS_EFFICIENCY] Lm/W, consumiendo una potencia total de [!REAL_POWER] W. La vida útil de la luminaria es de [!LIFE_TIME]h (establecida a un flujo luminoso límite del 70%). La luminaria va equipada con un equipo auxiliar electrónico Dimable 1-10V integrado y alimentado a tensión de red: 220-240V; 50/60 Hz. | El cuerpo de la luminaria se fabrica en chapa de acero. | La luminaria monta un louver de doble parábola fabricada en aluminio darklight brillante. | Luminaria diseñada para instalación empotrada en techo.
17.731L/4883/33 | Luminaria polivalente de bajo perfil de la familia Perfilería LED de TROLL. | TROLL | IN | Luminarias Empotradas | Profile/Versatile | Profile Led | ESPAÑA |  | Y |  |  |  |  | Y |  |  |  | WHITE | 596 x 596 x 57 | 610 x 610 x 80 | 3600 | 4 | de -20°C a 35°C | 120_277V |  | A | 44 | 3200 | 76,8 |  |  |  |  | Equipo de control electrónico | Y | Y |  | 60000 | LED | 0,98 |  |  | 20 |  |  | CLASS1 | 72 | 600 x 600 |  | 3000 | Led |  | 36 | 5088 | 3 | [7 empty] | 80 |  | Luminaria polivalente de bajo perfil de la familia Perfilería LED de TROLL con temperatura de color estable de 3000º K (warm white) optimizada para una eficaz iluminación general de oficinas, colegios, hospitales, espacios comerciales, o arquitecturales y dotada con un innovador balance térmico mediante refrigeración pasiva. Diseñado para instalación empotrada en techo. El cuerpo de la luminaria se fabrica en chapa de acero con acabados en blanco. La luminaria monta un louver de lamas planas fabricado en aluminio de alta pureza con un ángulo de apertura de 72º y utiliza una fuente de luz LED de 40 W con una reproducción cromática superior al 85% y una dispersión cromática de 3 SMCD. La luminaria tiene Flujo luminoso de [!REAL_LUMI_FLUX] Lm, con un rendimiento luminoso de [!LUMINOUS_EFFICIENCY] Lm/W, consumiendo una potencia total de [!REAL_POWER] W. La vida útil de la luminaria es de [!LIFE_TIME]h (establecida a un flujo luminoso límite del 70%). La luminaria va equipada con un equipo auxiliar electrónico ON/OF integrado y alimentado a tensión de red: 220-240V; 50/60 Hz. | El cuerpo de la luminaria se fabrica en chapa de acero. | La luminaria monta un louver de lamas planas fabricado en aluminio de alta pureza. | Luminaria diseñada para instalación empotrada en techo.
17.73L2/4883D/33 | Luminaria polivalente de bajo perfil de la familia Perfilería LED de TROLL. | TROLL | IN | Luminarias Empotradas | Profile/Versatile | Profile Led | ESPAÑA |  | Y |  |  |  |  | Y |  |  |  | WHITE | 596 x 596 x 57 | 610 x 610 x 80 | 2799 | 3,4 | de -20°C a 35°C | 120_277V |  | A+ | 42 | 3720 | 88,6 |  |  |  |  | Equipo Electrónico Dimerizable 1-10V | Y | Y |  | 50000 | LED | 0,98 |  |  | 44/20 |  |  | CLASS2 | 100 | 600 x 600 | PRM | 3000 | Led |  | 40 | 4960 | 3 | [7 empty] | 80 |  | Luminaria polivalente de bajo perfil de la familia Perfilería LED de TROLL con temperatura de color estable de 3000º K (warm white) optimizada para una eficaz iluminación general de oficinas, colegios, hospitales, espacios comerciales, o arquitecturales y dotada con un innovador balance térmico mediante refrigeración pasiva. Diseñado para instalación empotrada en techo. El cuerpo de la luminaria se fabrica en chapa de acero con acabados en blanco. La luminaria monta un difusor prismático con un ángulo de apertura de 100º y utiliza una fuente de luz LED de 46 W con una reproducción cromática superior al 85% y una dispersión cromática de 3 SMCD. La luminaria tiene Flujo luminoso de [!REAL_LUMI_FLUX] Lm, con un rendimiento luminoso de [!LUMINOUS_EFFICIENCY] Lm/W, consumiendo una potencia total de [!REAL_POWER] W. La vida útil de la luminaria es de [!LIFE_TIME]h (establecida a un flujo luminoso límite del 70%). La luminaria va equipada con un equipo auxiliar electrónico Dimable 1-10V integrado y alimentado a tensión de red: 220-240V; 50/60 Hz. | El cuerpo de la luminaria se fabrica en chapa de acero. | La luminaria monta un difusor prismático. | Luminaria diseñada para instalación empotrada en techo.
17.747L/83/21 | Proyector LED asimétrico y compacto de la familia S.D.I.V. de TROLL. | TROLL | IN | Proyectores | S.D.I.V. | S.D.I.V. | ESPAÑA | Y | [9 empty] | GREY | 600 x 120 | 662 x 130 x 110 | 600 | 0,65 | de -20ºC a 35ºC | 120_277V |  | A | 13 | 700 | 53,8 |  |  |  |  | Sin Equipo | N | Y |  | 50000 | LED |  |  |  | 20 |  |  | CLASS2 | 85 / 70 |  |  | 3000 | Led |  | 12 | 1200 | [8 empty] | 80 |  | Proyector LED asimétrico y compacto de la familia S.D.I.V. de TROLL con temperatura de color estable de 3000º K (warm white) optimizada para una eficaz iluminación de planos verticales en instalaciones efímeras como stands de ferias y exposiciones, o instalaciones fijas como estanterías de locales comerciales, bibliotecas salas de arte o similares y dotada con un sistema de refrigeración pasiva. Diseñado para instalación sobre base 245/XX o 246/XX de TROLL. Cabezal fabricado en aluminio inyectado con cristal de protección mate y tija de acero con el nudo de conexión de material termoplástico con acabados en gris. La luminaria se orienta y las rótulas permiten una orientación de 45º en vertical. La luminaria monta un reflector bañador de alta pureza con un ángulo de apertura de 85º/70º y utiliza una fuente de luz LED de 13 W con una reproducción cromática superior al 80% y una dispersión cromática de 4 SDCM. La luminaria tiene Flujo luminoso de [!REAL_LUMI_FLUX] Lm, con un rendimiento luminoso de [!LUMINOUS_EFFICIENCY] Lm/W, consumiendo una potencia total de [!REAL_POWER]W. La vida útil de la luminaria es de [!LIFE_TIME]h (establecida a un flujo luminoso límite del 70%). La luminaria va equipada con un equipo auxiliar electrónico integrado y alimentado a tensión de red: 220-240V; 50/60 Hz. | Cabezal fabricado en aluminio inyectado con cristal de protección mate y tija de acero con el nudo de conexión de material termoplástico. | La luminaria monta un reflector bañador de alta pureza. | Luminaria diseñada para instalación sobre base 245/XX o 246/XX de TROLL.
17.747L/83/04 | Proyector LED asimétrico y compacto de la familia S.D.I.V. de TROLL. | TROLL | IN | Proyectores | S.D.I.V. | S.D.I.V. | ESPAÑA | Y | [9 empty] | BLACK | 600 x 120 | 662 x 130 x 110 | 600 | 0,65 | de -20ºC a 35ºC | 120_277V |  | A | 13 | 700 | 53,8 |  |  |  |  | Sin Equipo | N | Y |  | 50000 | LED |  |  |  | 20 |  |  | CLASS2 | 85 / 70 |  |  | 3000 | Led |  | 12 | 1200 | [8 empty] | 80 |  | Proyector LED asimétrico y compacto de la familia S.D.I.V. de TROLL con temperatura de color estable de 3000º K (warm white) optimizada para una eficaz iluminación de planos verticales en instalaciones efímeras como stands de ferias y exposiciones, o instalaciones fijas como estanterías de locales comerciales, bibliotecas salas de arte o similares y dotada con un sistema de refrigeración pasiva. Diseñado para instalación sobre base 245/XX o 246/XX de TROLL. Cabezal fabricado en aluminio inyectado con cristal de protección mate y tija de acero con el nudo de conexión de material termoplástico con acabados en negro. La luminaria se orienta y las rótulas permiten una orientación de 45º en vertical. La luminaria monta un reflector bañador de alta pureza con un ángulo de apertura de 85º/70º y utiliza una fuente de luz LED de 13 W con una reproducción cromática superior al 80% y una dispersión cromática de 3 SDCM. La luminaria tiene Flujo luminoso de [!REAL_LUMI_FLUX] Lm, con un rendimiento luminoso de [!LUMINOUS_EFFICIENCY] Lm/W, consumiendo una potencia total de [!REAL_POWER]W. La vida útil de la luminaria es de [!LIFE_TIME]h (establecida a un flujo luminoso límite del 70%). La luminaria va equipada con un equipo auxiliar electrónico integrado y alimentado a tensión de red: 220-240V; 50/60 Hz. | Cabezal fabricado en aluminio inyectado con cristal de protección mate y tija de acero con el nudo de conexión de material termoplástico. | La luminaria monta un reflector bañador de alta pureza. | Luminaria diseñada para instalación sobre base 245/XX o 246/XX de TROLL.
17.747L/BP83/04 | Proyector LED asimétrico y compacto de la familia S.D.I.V. de TROLL. | TROLL | IN | Proyectores | S.D.I.V. | S.D.I.V. | ESPAÑA | Y | [9 empty] | BLACK | 585 x 200 | 662 x 130 x 110 | 800 | 0,85 | de -20ºC a 35ºC | 120_277V |  | A | 13 | 700 | 53,8 |  |  |  |  | Sin Equipo | N | Y |  | 50000 | LED |  |  |  | 20 |  |  | CLASS2 | 85 / 70 |  |  | 3000 | Led |  | 12 | 1200 | [8 empty] | 80 |  | Proyector LED asimétrico y compacto de la familia S.D.I.V. de TROLL con temperatura de color estable de 3000º K (warm white) optimizada para una eficaz iluminación de planos verticales en instalaciones efímeras como stands de ferias y exposiciones, o instalaciones fijas como estanterías de locales comerciales, bibliotecas salas de arte o similares y dotada con un sistema de refrigeración pasiva. Diseñado para instalación adosada a pared o techo. Cabezal fabricado en aluminio inyectado con cristal de protección mate y tija de acero con acabados en negro. La luminaria se orienta y las rótulas permiten una orientación de 45º en vertical. La luminaria monta un reflector bañador de alta pureza con un ángulo de apertura de 85º/70º y utiliza una fuente de luz LED de 13 W con una reproducción cromática superior al 80% y una dispersión cromática de 9 SDCM. La luminaria tiene Flujo luminoso de [!REAL_LUMI_FLUX] Lm, con un rendimiento luminoso de [!LUMINOUS_EFFICIENCY] Lm/W, consumiendo una potencia total de [!REAL_POWER]W. La vida útil de la luminaria es de [!LIFE_TIME]h (establecida a un flujo luminoso límite del 70%). La luminaria va equipada con un equipo auxiliar electrónico integrado y alimentado a tensión de red: 220-240V; 50/60 Hz. | Cabezal fabricado en aluminio inyectado con cristal de protección mate y tija de acero. | La luminaria monta un reflector bañador de alta pureza. | Luminaria diseñada para instalación adosada a pared o techo.
17.747L/E83/04 | Proyector LED asimétrico y compacto de la familia S.D.I.V. de TROLL. | TROLL | IN | Proyectores | S.D.I.V. | S.D.I.V. | ESPAÑA | [9 empty] | Y | BLACK | 120 x 203 | 170 x 125 x 172 | 620 | 0,67 | de -20ºC a 35ºC | 120_277V |  | A | 13 | 700 | 53,8 |  |  |  |  | Sin Equipo | N | Y |  | 50000 | LED |  |  |  | 20 |  |  | CLASS1 | 85 / 70 |  |  | 3000 | Led |  | 12 | 1200 | [8 empty] | 80 |  | Proyector LED asimétrico y compacto de la familia S.D.I.V. de TROLL con temperatura de color estable de 3000º K (warm white) optimizada para una eficaz iluminación de planos verticales en instalaciones efímeras como stands de ferias y exposiciones, o instalaciones fijas como estanterías de locales comerciales, bibliotecas salas de arte o similares y dotada con un sistema de refrigeración pasiva. Diseñado para instalación en el sistema de carril trifásico de TROLL. Cabezal fabricado en aluminio inyectado con cristal de protección mate y tija de acero con acabados en negro. La luminaria se orienta y las rótulas permiten una orientación de 45º en vertical. La luminaria monta un reflector bañador de alta pureza con un ángulo de apertura de 85º/70º y utiliza una fuente de luz LED de 13 W con una reproducción cromática superior al 80% y una dispersión cromática de 12 SDCM. La luminaria tiene Flujo luminoso de [!REAL_LUMI_FLUX] Lm, con un rendimiento luminoso de [!LUMINOUS_EFFICIENCY] Lm/W, consumiendo una potencia total de [!REAL_POWER]W. La vida útil de la luminaria es de [!LIFE_TIME]h (establecida a un flujo luminoso límite del 70%). La luminaria va equipada con un equipo auxiliar electrónico integrado y alimentado a tensión de red: 220-240V; 50/60 Hz. | Cabezal fabricado en aluminio inyectado con cristal de protección mate y tija de acero. | La luminaria monta un reflector bañador de alta pureza. | Luminaria diseñada para instalación en el sistema de carril trifásico de TROLL.
17.747L/E83/21 | Proyector LED asimétrico y compacto de la familia S.D.I.V. de TROLL. | TROLL | IN | Proyectores | S.D.I.V. | S.D.I.V. | ESPAÑA | [9 empty] | Y | GREY | 120 x 203 | 170 x 125 x 172 | 620 | 0,67 | de -20ºC a 35ºC | 120_277V |  | A | 13 | 700 | 53,8 |  |  |  |  | Sin Equipo | N | Y |  | 50000 | LED |  |  |  | 20 |  |  | CLASS1 | 85 / 70 |  |  | 3000 | Led |  | 12 | 1200 | [8 empty] | 80 |  | Proyector LED asimétrico y compacto de la familia S.D.I.V. de TROLL con temperatura de color estable de 3000º K (warm white) optimizada para una eficaz iluminación de planos verticales en instalaciones efímeras como stands de ferias y exposiciones, o instalaciones fijas como estanterías de locales comerciales, bibliotecas salas de arte o similares y dotada con un sistema de refrigeración pasiva. Diseñado para instalación en el sistema de carril trifásico de TROLL. Cabezal fabricado en aluminio inyectado con cristal de protección mate y tija de acero con acabados en gris. La luminaria se orienta y las rótulas permiten una orientación de 45º en vertical. La luminaria monta un reflector bañador de alta pureza con un ángulo de apertura de 85º/70º y utiliza una fuente de luz LED de 13 W con una reproducción cromática superior al 80% y una dispersión cromática de 13 SDCM. La luminaria tiene Flujo luminoso de [!REAL_LUMI_FLUX] Lm, con un rendimiento luminoso de [!LUMINOUS_EFFICIENCY] Lm/W, consumiendo una potencia total de [!REAL_POWER]W. La vida útil de la luminaria es de [!LIFE_TIME]h (establecida a un flujo luminoso límite del 70%). La luminaria va equipada con un equipo auxiliar electrónico integrado y alimentado a tensión de red: 220-240V; 50/60 Hz. | Cabezal fabricado en aluminio inyectado con cristal de protección mate y tija de acero. | La luminaria monta un reflector bañador de alta pureza. | Luminaria diseñada para instalación en el sistema de carril trifásico de TROLL.
17.747L/B83/04 | Proyector LED asimétrico y compacto de la familia S.D.I.V. de TROLL. | TROLL | IN | Proyectores | S.D.I.V. | S.D.I.V. | ESPAÑA |  | Y | [8 empty] | BLACK | 112 x 203 | 170 x 125 x 172 | 695 | 0,745 | de -20ºC a 35ºC | 120_277V |  | A | 13 | 700 | 53,8 |  |  |  |  | Sin Equipo | N | Y |  | 50000 | LED |  |  |  | 20 |  |  | CLASS1 | 85 / 70 |  |  | 3000 | Led |  | 12 | 1200 | [8 empty] | 80 |  | Proyector LED asimétrico y compacto de la familia S.D.I.V. de TROLL con temperatura de color estable de 3000º K (warm white) optimizada para una eficaz iluminación de planos verticales en instalaciones efímeras como stands de ferias y exposiciones, o instalaciones fijas como estanterías de locales comerciales, bibliotecas salas de arte o similares y dotada con un sistema de refrigeración pasiva. Diseñado para instalación adosada a pared o techo. Cabezal fabricado en aluminio inyectado con cristal de protección mate y tija de acero con acabados en negro. La luminaria se orienta y las rótulas permiten una orientación de 45º en vertical. La luminaria monta un reflector bañador de alta pureza con un ángulo de apertura de 85º/70º y utiliza una fuente de luz LED de 13 W con una reproducción cromática superior al 80% y una dispersión cromática de 6 SDCM. La luminaria tiene Flujo luminoso de [!REAL_LUMI_FLUX] Lm, con un rendimiento luminoso de [!LUMINOUS_EFFICIENCY] Lm/W, consumiendo una potencia total de [!REAL_POWER]W. La vida útil de la luminaria es de [!LIFE_TIME]h (establecida a un flujo luminoso límite del 70%). La luminaria va equipada con un equipo auxiliar electrónico integrado y alimentado a tensión de red: 220-240V; 50/60 Hz. | Cabezal fabricado en aluminio inyectado con cristal de protección mate y tija de acero. | La luminaria monta un reflector bañador de alta pureza. | Luminaria diseñada para instalación adosada a pared o techo.
17.747L/B83/21 | Proyector LED asimétrico y compacto de la familia S.D.I.V. de TROLL. | TROLL | IN | Proyectores | S.D.I.V. | S.D.I.V. | ESPAÑA |  | Y | [8 empty] | GREY | 112 x 203 | 170 x 125 x 172 | 695 | 0,745 | de -20ºC a 35ºC | 120_277V |  | A | 13 | 700 | 53,8 |  |  |  |  | Sin Equipo | N | Y |  | 50000 | LED |  |  |  | 20 |  |  | CLASS1 | 85 / 70 |  |  | 3000 | Led |  | 12 | 1200 | [8 empty] | 80 |  | Proyector LED asimétrico y compacto de la familia S.D.I.V. de TROLL con temperatura de color estable de 3000º K (warm white) optimizada para una eficaz iluminación de planos verticales en instalaciones efímeras como stands de ferias y exposiciones, o instalaciones fijas como estanterías de locales comerciales, bibliotecas salas de arte o similares y dotada con un sistema de refrigeración pasiva. Diseñado para instalación adosada a pared o techo. Cabezal fabricado en aluminio inyectado con cristal de protección mate y tija de acero con acabados en gris. La luminaria se orienta y las rótulas permiten una orientación de 45º en vertical. La luminaria monta un reflector bañador de alta pureza con un ángulo de apertura de 85º/70º y utiliza una fuente de luz LED de 13 W con una reproducción cromática superior al 80% y una dispersión cromática de 7 SDCM. La luminaria tiene Flujo luminoso de [!REAL_LUMI_FLUX] Lm, con un rendimiento luminoso de [!LUMINOUS_EFFICIENCY] Lm/W, consumiendo una potencia total de [!REAL_POWER]W. La vida útil de la luminaria es de [!LIFE_TIME]h (establecida a un flujo luminoso límite del 70%). La luminaria va equipada con un equipo auxiliar electrónico integrado y alimentado a tensión de red: 220-240V; 50/60 Hz. | Cabezal fabricado en aluminio inyectado con cristal de protección mate y tija de acero. | La luminaria monta un reflector bañador de alta pureza. | Luminaria diseñada para instalación adosada a pared o techo.
17.747L/E83/33 | Proyector LED asimétrico y compacto de la familia S.D.I.V. de TROLL. | TROLL | IN | Proyectores | S.D.I.V. | S.D.I.V. | ESPAÑA | [9 empty] | Y | WHITE | 120 x 203 | 170 x 125 x 172 | 620 | 0,67 | de -20ºC a 35ºC | 120_277V |  | A | 13 | 700 | 53,8 |  |  |  |  | Sin Equipo | N | Y |  | 50000 | LED |  |  |  | 20 |  |  | CLASS1 | 85 / 70 |  |  | 3000 | Led |  | 12 | 1200 | [8 empty] | 80 |  | Proyector LED asimétrico y compacto de la familia S.D.I.V. de TROLL con temperatura de color estable de 3000º K (warm white) optimizada para una eficaz iluminación de planos verticales en instalaciones efímeras como stands de ferias y exposiciones, o instalaciones fijas como estanterías de locales comerciales, bibliotecas salas de arte o similares y dotada con un sistema de refrigeración pasiva. Diseñado para instalación en el sistema de carril trifásico de TROLL. Cabezal fabricado en aluminio inyectado con cristal de protección mate y tija de acero con acabados en blanco. La luminaria se orienta y las rótulas permiten una orientación de 45º en vertical. La luminaria monta un reflector bañador de alta pureza con un ángulo de apertura de 85º/70º y utiliza una fuente de luz LED de 13 W con una reproducción cromática superior al 80% y una dispersión cromática de 14 SDCM. La luminaria tiene Flujo luminoso de [!REAL_LUMI_FLUX] Lm, con un rendimiento luminoso de [!LUMINOUS_EFFICIENCY] Lm/W, consumiendo una potencia total de [!REAL_POWER]W. La vida útil de la luminaria es de [!LIFE_TIME]h (establecida a un flujo luminoso límite del 70%). La luminaria va equipada con un equipo auxiliar electrónico integrado y alimentado a tensión de red: 220-240V; 50/60 Hz. | Cabezal fabricado en aluminio inyectado con cristal de protección mate y tija de acero. | La luminaria monta un reflector bañador de alta pureza. | Luminaria diseñada para instalación en el sistema de carril trifásico de TROLL.
17.747L/83/33 | Proyector LED asimétrico y compacto de la familia S.D.I.V. de TROLL. | TROLL | IN | Proyectores | S.D.I.V. | S.D.I.V. | ESPAÑA | Y | [9 empty] | WHITE | 600 x 120 | 662 x 130 x 110 | 600 | 0,65 | de -20ºC a 35ºC | 120_277V |  | A | 13 | 700 | 53,8 |  |  |  |  | Sin Equipo | N | Y |  | 50000 | LED |  |  |  | 20 |  |  | CLASS2 | 85 / 70 |  |  | 3000 | Led |  | 12 | 1200 | [8 empty] | 80 |  | Proyector LED asimétrico y compacto de la familia S.D.I.V. de TROLL con temperatura de color estable de 3000º K (warm white) optimizada para una eficaz iluminación de planos verticales en instalaciones efímeras como stands de ferias y exposiciones, o instalaciones fijas como estanterías de locales comerciales, bibliotecas salas de arte o similares y dotada con un sistema de refrigeración pasiva. Diseñado para instalación sobre base 245/XX o 246/XX de TROLL. Cabezal fabricado en aluminio inyectado con cristal de protección mate y tija de acero con el nudo de conexión de material termoplástico con acabados en blanco. La luminaria se orienta y las rótulas permiten una orientación de 45º en vertical. La luminaria monta un reflector bañador de alta pureza con un ángulo de apertura de 85º/70º y utiliza una fuente de luz LED de 13 W con una reproducción cromática superior al 80% y una dispersión cromática de 5 SDCM. La luminaria tiene Flujo luminoso de [!REAL_LUMI_FLUX] Lm, con un rendimiento luminoso de [!LUMINOUS_EFFICIENCY] Lm/W, consumiendo una potencia total de [!REAL_POWER]W. La vida útil de la luminaria es de [!LIFE_TIME]h (establecida a un flujo luminoso límite del 70%). La luminaria va equipada con un equipo auxiliar electrónico integrado y alimentado a tensión de red: 220-240V; 50/60 Hz. | Cabezal fabricado en aluminio inyectado con cristal de protección mate y tija de acero con el nudo de conexión de material termoplástico. | La luminaria monta un reflector bañador de alta pureza. | Luminaria diseñada para instalación sobre base 245/XX o 246/XX de TROLL.
17.747L/B83/33 | Proyector LED asimétrico y compacto de la familia S.D.I.V. de TROLL. | TROLL | IN | Proyectores | S.D.I.V. | S.D.I.V. | ESPAÑA |  | Y | [8 empty] | WHITE | 112 x 203 | 170 x 125 x 172 | 695 | 0,745 | de -20ºC a 35ºC | 120_277V |  | A | 13 | 700 | 53,8 |  |  |  |  | Sin Equipo | N | Y |  | 50000 | LED |  |  |  | 20 |  |  | CLASS1 | 85 / 70 |  |  | 3000 | Led |  | 12 | 1200 | [8 empty] | 80 |  | Proyector LED asimétrico y compacto de la familia S.D.I.V. de TROLL con temperatura de color estable de 3000º K (warm white) optimizada para una eficaz iluminación de planos verticales en instalaciones efímeras como stands de ferias y exposiciones, o instalaciones fijas como estanterías de locales comerciales, bibliotecas salas de arte o similares y dotada con un sistema de refrigeración pasiva. Diseñado para instalación adosada a pared o techo. Cabezal fabricado en aluminio inyectado con cristal de protección mate y tija de acero con acabados en blanco. La luminaria se orienta y las rótulas permiten una orientación de 45º en vertical. La luminaria monta un reflector bañador de alta pureza con un ángulo de apertura de 85º/70º y utiliza una fuente de luz LED de 13 W con una reproducción cromática superior al 80% y una dispersión cromática de 8 SDCM. La luminaria tiene Flujo luminoso de [!REAL_LUMI_FLUX] Lm, con un rendimiento luminoso de [!LUMINOUS_EFFICIENCY] Lm/W, consumiendo una potencia total de [!REAL_POWER]W. La vida útil de la luminaria es de [!LIFE_TIME]h (establecida a un flujo luminoso límite del 70%). La luminaria va equipada con un equipo auxiliar electrónico integrado y alimentado a tensión de red: 220-240V; 50/60 Hz. | Cabezal fabricado en aluminio inyectado con cristal de protección mate y tija de acero. | La luminaria monta un reflector bañador de alta pureza. | Luminaria diseñada para instalación adosada a pared o techo.
17.747L/BP83/33 | Proyector LED asimétrico y compacto de la familia S.D.I.V. de TROLL. | TROLL | IN | Proyectores | S.D.I.V. | S.D.I.V. | ESPAÑA | Y | [9 empty] | WHITE | 585 x 200 | 662 x 130 x 110 | 800 | 0,85 | de -20ºC a 35ºC | 120_277V |  | A | 13 | 700 | 53,8 |  |  |  |  | Sin Equipo | N | Y |  | 50000 | LED |  |  |  | 20 |  |  | CLASS2 | 85 / 70 |  |  | 3000 | Led |  | 12 | 1200 | [8 empty] | 80 |  | Proyector LED asimétrico y compacto de la familia S.D.I.V. de TROLL con temperatura de color estable de 3000º K (warm white) optimizada para una eficaz iluminación de planos verticales en instalaciones efímeras como stands de ferias y exposiciones, o instalaciones fijas como estanterías de locales comerciales, bibliotecas salas de arte o similares y dotada con un sistema de refrigeración pasiva. Diseñado para instalación adosada a pared o techo. Cabezal fabricado en aluminio inyectado con cristal de protección mate y tija de acero con acabados en blanco. La luminaria se orienta y las rótulas permiten una orientación de 45º en vertical. La luminaria monta un reflector bañador de alta pureza con un ángulo de apertura de 85º/70º y utiliza una fuente de luz LED de 13 W con una reproducción cromática superior al 80% y una dispersión cromática de 11 SDCM. La luminaria tiene Flujo luminoso de [!REAL_LUMI_FLUX] Lm, con un rendimiento luminoso de [!LUMINOUS_EFFICIENCY] Lm/W, consumiendo una potencia total de [!REAL_POWER]W. La vida útil de la luminaria es de [!LIFE_TIME]h (establecida a un flujo luminoso límite del 70%). La luminaria va equipada con un equipo auxiliar electrónico integrado y alimentado a tensión de red: 220-240V; 50/60 Hz. | Cabezal fabricado en aluminio inyectado con cristal de protección mate y tija de acero. | La luminaria monta un reflector bañador de alta pureza. | Luminaria diseñada para instalación adosada a pared o techo.
17.747L/BP83/21 | Proyector LED asimétrico y compacto de la familia S.D.I.V. de TROLL. | TROLL | IN | Proyectores | S.D.I.V. | S.D.I.V. | ESPAÑA | Y | [9 empty] | GREY | 585 x 200 | 662 x 130 x 110 | 800 | 0,85 | de -20ºC a 35ºC | 120_277V |  | A | 13 | 700 | 53,8 |  |  |  |  | Sin Equipo | N | Y |  | 50000 | LED |  |  |  | 20 |  |  | CLASS2 | 85 / 70 |  |  | 3000 | Led |  | 12 | 1200 | [8 empty] | 80 |  | Proyector LED asimétrico y compacto de la familia S.D.I.V. de TROLL con temperatura de color estable de 3000º K (warm white) optimizada para una eficaz iluminación de planos verticales en instalaciones efímeras como stands de ferias y exposiciones, o instalaciones fijas como estanterías de locales comerciales, bibliotecas salas de arte o similares y dotada con un sistema de refrigeración pasiva. Diseñado para instalación adosada a pared o techo. Cabezal fabricado en aluminio inyectado con cristal de protección mate y tija de acero con acabados en gris. La luminaria se orienta y las rótulas permiten una orientación de 45º en vertical. La luminaria monta un reflector bañador de alta pureza con un ángulo de apertura de 85º/70º y utiliza una fuente de luz LED de 13 W con una reproducción cromática superior al 80% y una dispersión cromática de 10 SDCM. La luminaria tiene Flujo luminoso de [!REAL_LUMI_FLUX] Lm, con un rendimiento luminoso de [!LUMINOUS_EFFICIENCY] Lm/W, consumiendo una potencia total de [!REAL_POWER]W. La vida útil de la luminaria es de [!LIFE_TIME]h (establecida a un flujo luminoso límite del 70%). La luminaria va equipada con un equipo auxiliar electrónico integrado y alimentado a tensión de red: 220-240V; 50/60 Hz. | Cabezal fabricado en aluminio inyectado con cristal de protección mate y tija de acero. | La luminaria monta un reflector bañador de alta pureza. | Luminaria diseñada para instalación adosada a pared o techo.
17.AG0D1STL30AL9 | Luminaria suspendida interior de la familia Saturn LED de TROLL. | TROLL | IN | Downlights de Superfície | Saturn | Saturn Led | CHINA |  | Y | [5 empty] | Y |  |  | GREY | ø 315 x 410 |  |  |  |  | 120_277V |  |  | 28 | 2734 |  | 98 |  |  |  | Equipo de control electrónico | Y | Y |  |  | LED |  |  | 19 | 20 |  |  | CLASS1 | 80 | AL reflector |  | 4000 | Led |  | 26 | 3000 |  | 80 | [6 empty] | 80 |  | Luminaria suspendida interior de la familia Saturn LED de TROLL equipada con fuentes LED altamente eficientes. La pantalla luminosa está hecha de aluminio de alta pureza. El cuerpo de la luminaria está fabricado en perfil de aluminio. El flujo de luz de la luminaria es 3000 lm y la temperatura de color es de 4000 K. Luminaria diseñada para ser suspendida del techo y adecuada para la iluminación de áreas recreativas, salas, entradas, tiendas y centros comerciales. Esta versión con reflector de aluminio tienen UGR <19, por lo que pueden utilizarse para oficinas de Iluminación donde se defina un aspecto industrial. | La pantalla luminosa está hecha de aluminio y el cuerpo de la luminaria fabricado en perfil de aluminio. | La luminaria monta una pantalla fabricada en aluminio de alta pureza. | Luminaria diseñada para instalarse suspendida del techo.
17.AG0D1STL50AL9A | Luminaria suspendida interior de la familia Saturn LED de TROLL. | TROLL | IN | Downlights de Superfície | Saturn | Saturn Led | CHINA |  | Y | [5 empty] | Y |  |  | GREY | ø 315 x 410 |  |  |  |  | 120_277V |  |  | 45 | 4235 | 94 |  |  |  |  | Equipo de control electrónico | Y | Y |  |  | LED |  |  |  | 20 |  |  | CLASS1 | 80 | AL reflector |  | 4000 | Led |  | 54 | 5430 | [8 empty] | 80 |  | Luminaria suspendida interior de la familia Saturn LED de TROLL equipada con fuentes LED altamente eficientes. La pantalla luminosa está hecha de aluminio de alta pureza. El cuerpo de la luminaria está fabricado en perfil de aluminio. El flujo de luz de la luminaria es 5000 lm y la temperatura de color es de 4000 K. Luminaria diseñada para ser suspendida del techo y adecuada para la iluminación de áreas recreativas, salas, entradas, tiendas y centros comerciales. | La pantalla luminosa está hecha de aluminio y el cuerpo de la luminaria fabricado en perfil de aluminio. |  | Luminaria diseñada para instalarse suspendida del techo.
17.AG0D1ST130PC9 | Luminaria suspendida interior de la familia Saturn LED de TROLL. | TROLL | IN | Downlights de Superfície | Saturn | Saturn Led | CHINA |  | Y | [5 empty] | Y |  |  | GREY | ø 315 x 420 |  |  |  |  | 120_277V |  |  | 28 | 2138 | 76 |  |  |  |  | Equipo de control electrónico | Y | Y |  |  | LED |  |  |  | 20 |  |  | CLASS1 | 97 | PC reflector |  | 4000 | Led |  | 26 | 3000 | [5 empty] | 60000 |  |  | 80 |  | Luminaria suspendida interior de la familia Saturn LED de TROLL equipada con fuentes LED altamente eficientes. La pantalla luminosa está hecha de policarbonato. El cuerpo de la luminaria fabricado en perfil de aluminio. El flujo de luz de la luminaria es 3000 lm y la temperatura de color es de 4000 K. Luminaria diseñada para ser suspendida del techo y adecuada para la iluminación de áreas recreativas, salas, entradas, tiendas y centros comerciales. | La pantalla luminosa está hecha de policarbonato. El cuerpo de la luminaria fabricado en perfil de aluminio. | La luminaria monta una pantalla fabricada en polycarbonato. | Luminaria diseñada para instalarse suspendida del techo.
17.AG0D1ST150PC9A | Luminaria suspendida interior de la familia Saturn LED de TROLL. | TROLL | IN | Downlights de Superfície | Saturn | Saturn Led | CHINA |  | Y | [5 empty] | Y |  |  | GREY | ø 315 x 420 |  |  |  |  | 120_277V |  |  | 45 | 3312 | 73 |  |  |  |  | Equipo de control electrónico | Y | Y |  |  | LED |  |  |  | 20 |  |  | CLASS1 | 97 | PC reflector |  | 4000 | Led |  | 54 | 5000 | [8 empty] | 80 |  | Luminaria suspendida interior de la familia Saturn LED de TROLL equipada con fuentes LED altamente eficientes. La pantalla luminosa está hecha de policarbonato. El cuerpo de la luminaria fabricado en perfil de aluminio. El flujo de luz de la luminaria es 5000 lm y la temperatura de color es de 4000 K. Luminaria diseñada para ser suspendida del techo y adecuada para la iluminación de áreas recreativas, salas, entradas, tiendas y centros comerciales. | La pantalla luminosa está hecha de policarbonato. El cuerpo de la luminaria fabricado en perfil de aluminio. | La luminaria monta una pantalla fabricada en polycarbonato. | Luminaria diseñada para instalarse suspendida del techo.
17.731MR/314/CP | Luminaria polivalente de bajo perfil de la familia Serie 730 de TROLL. | TROLL | IN | Luminarias Empotradas | Profile/Versatile | Serie 730 | ESPAÑA |  | Y |  |  |  |  | Y |  |  |  | WHITE | 597 x 597 x 57 | 610 x 610 x 80 |  |  |  | 120_277V | [9 empty] | Equipo de control electrónico | Y | Y |  |  | RETROFIT |  |  |  | 20 |  |  | CLASS1 | 180 | 600 x 600 | PPAR | 4000 | Fluorescente | G5 | 3 x 14 | 3 x 1350 | [5 empty] | 10000 | 16 | 549 | 80 |  | Luminaria polivalente de bajo perfil de la familia Serie 730 de TROLL desarrollada para una eficaz iluminación general de oficinas, colegios, hospitales, espacios comerciales, o arquitecturales. Diseñado para instalación empotrada en techo. El cuerpo de la luminaria se fabrica en chapa de acero con acabados en blanco. El UGR de la luminaria es <19. La luminaria monta un louver de doble parábola fabricada en aluminio darklight brillante con un ángulo de apertura de 180º y utiliza una fuente de luz 3 tubos T5-HE con una potencia de 14 W. la luminaria incluye la lámpara con Temperatura de color. La luminaria va equipada con un equipo auxiliar electrónico ON/OF integrado y alimentado a tensión de red: 220-240V; 50/60 Hz. | El cuerpo de la luminaria se fabrica en chapa de acero. | La luminaria monta un louver de doble parábola fabricada en aluminio darklight brillante. | Luminaria diseñada para instalación empotrada en techo.
17.731MR/314/CPD | Luminaria polivalente de bajo perfil de la familia Serie 730 de TROLL. | TROLL | IN | Luminarias Empotradas | Profile/Versatile | Serie 730 | ESPAÑA |  | Y |  |  |  |  | Y |  |  |  | WHITE | 597 x 597 x 57 | 610 x 610 x 80 |  |  |  | 120_277V | [9 empty] | Equipo Electrónico Dimerizable 1-10V | Y | Y |  |  | RETROFIT |  |  |  | 20 |  |  | CLASS1 | 180 | 600 x 600 | PPAR | 4000 | Fluorescente | G5 | 3 x 14 | 3 x 1350 | [5 empty] | 10000 | 16 | 549 | 80 |  | Luminaria polivalente de bajo perfil de la familia Serie 730 de TROLL desarrollada para una eficaz iluminación general de oficinas, colegios, hospitales, espacios comerciales, o arquitecturales. Diseñado para instalación empotrada en techo. El cuerpo de la luminaria se fabrica en chapa de acero con acabados en blanco. El UGR de la luminaria es <19. La luminaria monta un louver de doble parábola fabricada en aluminio darklight brillante con un ángulo de apertura de 180º y utiliza una fuente de luz 3 tubos T5-HE con una potencia de 14 W. la luminaria incluye la lámpara con Temperatura de color. La luminaria va equipada con un equipo auxiliar electrónico Dimable 1-10V integrado y alimentado a tensión de red: 220-240V; 50/60 Hz. | El cuerpo de la luminaria se fabrica en chapa de acero. | La luminaria monta un louver de doble parábola fabricada en aluminio darklight brillante. | Luminaria diseñada para instalación empotrada en techo.
17.731MR/314/CPDD | Luminaria polivalente de bajo perfil de la familia Serie 730 de TROLL. | TROLL | IN | Luminarias Empotradas | Profile/Versatile | Serie 730 | ESPAÑA |  | Y |  |  |  |  | Y |  |  |  | WHITE | 597 x 597 x 57 | 610 x 610 x 80 |  |  |  | 120_277V | [9 empty] | Equipo de control electrónico Dimmable DALI | Y | Y |  |  | RETROFIT |  |  |  | 20 |  |  | CLASS1 | 180 | 600 x 600 | PPAR | 4000 | Fluorescente | G5 | 3 x 14 | 3 x 1350 | [5 empty] | 10000 | 16 | 549 | 80 |  | Luminaria polivalente de bajo perfil de la familia Serie 730 de TROLL desarrollada para una eficaz iluminación general de oficinas, colegios, hospitales, espacios comerciales, o arquitecturales. Diseñado para instalación empotrada en techo. El cuerpo de la luminaria se fabrica en chapa de acero con acabados en blanco. El UGR de la luminaria es <19. La luminaria monta un louver de doble parábola fabricada en aluminio darklight brillante con un ángulo de apertura de 180º y utiliza una fuente de luz 3 tubos T5-HE con una potencia de 14 W. la luminaria incluye la lámpara con Temperatura de color. La luminaria va equipada con un equipo auxiliar electrónico Dimable DALI integrado y alimentado a tensión de red: 220-240V; 50/60 Hz. | El cuerpo de la luminaria se fabrica en chapa de acero. | La luminaria monta un louver de doble parábola fabricada en aluminio darklight brillante. | Luminaria diseñada para instalación empotrada en techo.
17.731MR/414/CPD | Luminaria polivalente de bajo perfil de la familia Serie 730 de TROLL. | TROLL | IN | Luminarias Empotradas | Profile/Versatile | Serie 730 | ESPAÑA |  | Y |  |  |  |  | Y |  |  |  | WHITE | 597 x 597 x 57 | 610 x 610 x 80 |  |  |  | 120_277V | [9 empty] | Equipo Electrónico Dimerizable 1-10V | Y | Y |  |  | RETROFIT |  |  |  | 20 |  |  | CLASS1 | 180 | 600 x 600 | PPAR | 4000 | Fluorescente | G5 | 4 x 14 | 4 x 1350 | [5 empty] | 10000 | 16 | 549 | 80 |  | Luminaria polivalente de bajo perfil de la familia Serie 730 de TROLL desarrollada para una eficaz iluminación general de oficinas, colegios, hospitales, espacios comerciales, o arquitecturales. Diseñado para instalación empotrada en techo. El cuerpo de la luminaria se fabrica en chapa de acero con acabados en blanco. El UGR de la luminaria es <19. La luminaria monta un louver de doble parábola fabricada en aluminio darklight brillante con un ángulo de apertura de 180º y utiliza una fuente de luz 4 tubos T5-HE con una potencia de 14 W. la luminaria incluye la lámpara con Temperatura de color. La luminaria va equipada con un equipo auxiliar electrónico Dimable 1-10V integrado y alimentado a tensión de red: 220-240V; 50/60 Hz. | El cuerpo de la luminaria se fabrica en chapa de acero. | La luminaria monta un louver de doble parábola fabricada en aluminio darklight brillante. | Luminaria diseñada para instalación empotrada en techo.
17.731MR/414/CPDD | Luminaria polivalente de bajo perfil de la familia Serie 730 de TROLL. | TROLL | IN | Luminarias Empotradas | Profile/Versatile | Serie 730 | ESPAÑA |  | Y |  |  |  |  | Y |  |  |  | WHITE | 597 x 597 x 57 | 610 x 610 x 80 |  |  |  | 120_277V | [9 empty] | Equipo de control electrónico Dimmable DALI | Y | Y |  |  | RETROFIT |  |  |  | 20 |  |  | CLASS1 | 180 | 600 x 600 | PPAR | 4000 | Fluorescente | G5 | 4 x 14 | 4 x 1350 | [5 empty] | 10000 | 16 | 549 | 80 |  | Luminaria polivalente de bajo perfil de la familia Serie 730 de TROLL desarrollada para una eficaz iluminación general de oficinas, colegios, hospitales, espacios comerciales, o arquitecturales. Diseñado para instalación empotrada en techo. El cuerpo de la luminaria se fabrica en chapa de acero con acabados en blanco. El UGR de la luminaria es <19. La luminaria monta un louver de doble parábola fabricada en aluminio darklight brillante con un ángulo de apertura de 180º y utiliza una fuente de luz 4 tubos T5-HE con una potencia de 14 W. la luminaria incluye la lámpara con Temperatura de color. La luminaria va equipada con un equipo auxiliar electrónico Dimable DALI integrado y alimentado a tensión de red: 220-240V; 50/60 Hz. | El cuerpo de la luminaria se fabrica en chapa de acero. | La luminaria monta un louver de doble parábola fabricada en aluminio darklight brillante. | Luminaria diseñada para instalación empotrada en techo.
17.731N/314/CP | Luminaria polivalente de bajo perfil de la familia Serie 730 de TROLL. | TROLL | IN | Luminarias Empotradas | Profile/Versatile | Serie 730 | ESPAÑA |  | Y |  |  |  |  | Y |  |  |  | WHITE | 597 x 597 x 57 | 610 x 610 x 80 | 5650 | 6 |  | 120_277V | [9 empty] | Equipo de control electrónico | Y | Y |  |  | RETROFIT |  |  |  | 20 |  |  | CLASS1 | 180 | 600 x 600 | PPAR | 4000 | Fluorescente | G5 | 3 x 14 | 3 x 1350 | [5 empty] | 10000 | 16 | 549 | 80 |  | Luminaria polivalente de bajo perfil de la familia Serie 730 de TROLL desarrollada para una eficaz iluminación general de oficinas, colegios, hospitales, espacios comerciales, o arquitecturales. Diseñado para instalación empotrada en techo. El cuerpo de la luminaria se fabrica en chapa de acero con acabados en blanco. El UGR de la luminaria es <19. La luminaria monta un louver de doble parábola fabricada en aluminio darklight brillante con un ángulo de apertura de 180º y utiliza una fuente de luz 4 tubos T5-HE con una potencia de 14 W. la luminaria incluye la lámpara con Temperatura de color. La luminaria va equipada con un equipo auxiliar electrónico ON/OF integrado y alimentado a tensión de red: 220-240V; 50/60 Hz. | El cuerpo de la luminaria se fabrica en chapa de acero. | La luminaria monta un louver de doble parábola fabricada en aluminio darklight brillante. | Luminaria diseñada para instalación empotrada en techo.
17.731N/414/CP | Luminaria polivalente de bajo perfil de la familia Serie 730 de TROLL. | TROLL | IN | Luminarias Empotradas | Profile/Versatile | Serie 730 | ESPAÑA |  | Y |  |  |  |  | Y |  |  |  | WHITE | 597 x 597 x 57 | 610 x 610 x 80 | 5650 | 6 |  | 120_277V | [9 empty] | Equipo de control electrónico | Y | Y |  |  | RETROFIT |  |  |  | 20 |  |  | CLASS1 | 180 | 600 x 600 | PPAR | 4000 | Fluorescente | G5 | 4 x 14 | 4 x 1350 | [5 empty] | 10000 | 16 | 549 | 80 |  | Luminaria polivalente de bajo perfil de la familia Serie 730 de TROLL desarrollada para una eficaz iluminación general de oficinas, colegios, hospitales, espacios comerciales, o arquitecturales. Diseñado para instalación empotrada en techo. El cuerpo de la luminaria se fabrica en chapa de acero con acabados en blanco. El UGR de la luminaria es <19. La luminaria monta un louver de doble parábola fabricada en aluminio darklight brillante con un ángulo de apertura de 180º y utiliza una fuente de luz 4 tubos T5-HE con una potencia de 14 W. la luminaria incluye la lámpara con Temperatura de color. La luminaria va equipada con un equipo auxiliar electrónico ON/OF integrado y alimentado a tensión de red: 220-240V; 50/60 Hz. | El cuerpo de la luminaria se fabrica en chapa de acero. | La luminaria monta un louver de doble parábola fabricada en aluminio darklight brillante. | Luminaria diseñada para instalación empotrada en techo.
17.733N/418/CP | Luminaria polivalente de bajo perfil de la familia Serie 70 de TROLL. | TROLL | IN | Luminarias Empotradas | Profile/Versatile | Serie 70 | ESPAÑA |  | Y |  |  |  |  | Y |  |  |  | WHITE | 597 x 597 x 80 |  |  |  |  | 120_277V | [9 empty] | Equipo de control electrónico | Y |  |  |  | RETROFIT |  |  |  | 20 |  |  | CLASS1 |  | T8 | SP |  | Fluorescente | G13 | 18 | [6 empty] | 7000 | 26 | 590 |  |  | Luminaria polivalente de bajo perfil de la familia Serie 70 de TROLL desarrollada para una eficaz iluminación general de oficinas, colegios, hospitales, espacios comerciales, o arquitecturales. Diseñado para instalación empotrada en techo. El cuerpo de la luminaria se fabrica en chapa de acero con acabados en blanco. El UGR de la luminaria es <19. La luminaria monta un louver de doble parábola fabricada en aluminio darklight brillante para crear un efecto 180º y utiliza una fuente de luz de 4 tubos T5-HE de [!REAL_POWER] W. La luminaria no incluye lámparas y va equipada con un equipo auxiliar electrónico ON/OF integrado y alimentado a tensión de red: 220-240V; 50/60 Hz. | El cuerpo de la luminaria se fabrica en chapa de acero. | La luminaria monta un louver de doble parábola fabricada en aluminio darklight brillante. | Luminaria diseñada para instalación empotrada en techo.
17.73N/418/CP | Luminaria polivalente de bajo perfil de la familia Serie 70 de TROLL. | TROLL | IN | Luminarias Empotradas | Profile/Versatile | Serie 70 | ESPAÑA |  | Y |  |  |  |  | Y |  |  |  | WHITE | 597 x 597 x 80 |  |  |  |  | 120_277V | [9 empty] | Equipo de control electrónico | Y |  |  |  | RETROFIT |  |  |  | 20 |  |  | CLASS1 |  | T8 | SP |  | Fluorescente | G13 | 18 | [6 empty] | 7000 | 26 | 590 |  |  | Luminaria polivalente de bajo perfil de la familia Serie 70 de TROLL desarrollada para una eficaz iluminación general de oficinas, colegios, hospitales, espacios comerciales, o arquitecturales. Diseñado para instalación empotrada en techo. El cuerpo de la luminaria se fabrica en chapa de acero con acabados en blanco. El UGR de la luminaria es <19. La luminaria monta un louver de doble parábola fabricada en aluminio darklight brillante para crear un efecto 180º y utiliza una fuente de luz de 4 tubos T5-HE de [!REAL_POWER] W. La luminaria no incluye lámparas y va equipada con un equipo auxiliar electrónico ON/OF integrado y alimentado a tensión de red: 220-240V; 50/60 Hz. | El cuerpo de la luminaria se fabrica en chapa de acero. | La luminaria monta un louver de doble parábola fabricada en aluminio darklight brillante. | Luminaria diseñada para instalación empotrada en techo.
17.731MR/414/CP | Luminaria polivalente de bajo perfil de la familia Serie 730 de TROLL. | TROLL | IN | Luminarias Empotradas | Profile/Versatile | Serie 730 | ESPAÑA |  | Y |  |  |  |  | Y |  |  |  | WHITE | 597 x 597 x 57 | 610 x 610 x 80 |  |  |  | 120_277V | [9 empty] | Equipo de control electrónico | Y | Y |  |  | RETROFIT |  |  |  | 20 |  |  | CLASS1 | 180 | 600 x 600 | PPAR | 4000 | Fluorescente | G5 | 4 x 14 | 4 x 1350 | [5 empty] | 10000 | 16 | 549 | 80 |  | Luminaria polivalente de bajo perfil de la familia Serie 730 de TROLL desarrollada para una eficaz iluminación general de oficinas, colegios, hospitales, espacios comerciales, o arquitecturales. Diseñado para instalación empotrada en techo. El cuerpo de la luminaria se fabrica en chapa de acero con acabados en blanco. El UGR de la luminaria es <19. La luminaria monta un louver de doble parábola fabricada en aluminio darklight brillante con un ángulo de apertura de 180º y utiliza una fuente de luz 4 tubos T5-HE con una potencia de 14 W. la luminaria incluye la lámpara con Temperatura de color. La luminaria va equipada con un equipo auxiliar electrónico ON/OF integrado y alimentado a tensión de red: 220-240V; 50/60 Hz. | El cuerpo de la luminaria se fabrica en chapa de acero. | La luminaria monta un louver de doble parábola fabricada en aluminio darklight brillante. | Luminaria diseñada para instalación empotrada en techo.
17.431L/4883DDU/33 | Luminaria de superficie de la familia Serie 440 de TROLL. | TROLL | IN | Luminarias de Superfície | Serie 440 | Serie 440 | ESPAÑA |  | Y | [6 empty] | Y |  | WHITE | 600 x 600 x 57 | 610 x 610 x 80 | 3800 | 4 | de -20°C a 35°C | 120_277V |  | A | 44 | 3432 | 78 |  |  |  |  | Equipo de control electrónico Dimmable DALI | Y | Y |  | 60000 | LED | 0,98 |  | 19 | 20 |  |  | CLASS1 | 74 | 600 x 600 | UGR<19 | 3000 | Led |  | 36 | 5088 | 3 | [7 empty] | 80 |  | Luminaria de superficie de la familia Serie 440 de TROLL con temperatura de color estable de 3000º K (warm white) optimizada para una eficaz iluminación de zonas de trabajo como aulas u oficinas donde no existe falso techo y dotada con un innovador balance térmico mediante refrigeración pasiva. Diseñado para Instalación adosada a techo. El cuerpo de la luminaria se fabrica en chapa de acero con acabados en blanco. La luminaria monta un reflector de aluminio de alta pureza con un difusor frontal opal con un ángulo de apertura de 90º y utiliza una fuente de luz LED de 40 W con una reproducción cromática superior al 85% y una dispersión cromática de 3 SMCD. El UGR de la luminaria es <19. La luminaria tiene Flujo luminoso de [!REAL_LUMI_FLUX] Lm, con un rendimiento luminoso de [!LUMINOUS_EFFICIENCY] Lm/W, consumiendo una potencia total de [!REAL_POWER] W. La vida útil de la luminaria es de [!LIFE_TIME]h (establecida a un flujo luminoso límite del 70%). La luminaria va equipada con un equipo auxiliar electrónico integrado y alimentado a tensión de red: 220-240V; 50/60 Hz. | El cuerpo de la luminaria se fabrica en chapa de acero. | La luminaria monta un reflector de aluminio de alta pureza con un difusor frontal opal. | Luminaria diseñada para Instalación adosada a techo.
17.431L/4883DU/33 | Luminaria de superficie de la familia Serie 440 de TROLL. | TROLL | IN | Luminarias de Superfície | Serie 440 | Serie 440 | ESPAÑA |  | Y | [6 empty] | Y |  | WHITE | 600 x 600 x 57 | 610 x 610 x 80 | 3800 | 4 | de -20°C a 35°C | 120_277V |  | A | 44 | 3432 | 78 |  |  |  |  | Equipo Electrónico Dimerizable 1-10V | Y | Y |  | 60000 | LED | 0,98 |  | 19 | 20 |  |  | CLASS1 | 74 | 600 x 600 | UGR<19 | 3000 | Led |  | 36 | 5088 | 3 | [7 empty] | 80 |  | Luminaria de superficie de la familia Serie 440 de TROLL con temperatura de color estable de 3000º K (warm white) optimizada para una eficaz iluminación de zonas de trabajo como aulas u oficinas donde no existe falso techo y dotada con un innovador balance térmico mediante refrigeración pasiva. Diseñado para Instalación adosada a techo. El cuerpo de la luminaria se fabrica en chapa de acero con acabados en blanco. La luminaria monta un reflector de aluminio de alta pureza con un difusor frontal opal con un ángulo de apertura de 90º y utiliza una fuente de luz LED de 40 W con una reproducción cromática superior al 85% y una dispersión cromática de 3 SMCD. El UGR de la luminaria es <19. La luminaria tiene Flujo luminoso de [!REAL_LUMI_FLUX] Lm, con un rendimiento luminoso de [!LUMINOUS_EFFICIENCY] Lm/W, consumiendo una potencia total de [!REAL_POWER] W. La vida útil de la luminaria es de [!LIFE_TIME]h (establecida a un flujo luminoso límite del 70%). La luminaria va equipada con un equipo auxiliar electrónico integrado y alimentado a tensión de red: 220-240V; 50/60 Hz. | El cuerpo de la luminaria se fabrica en chapa de acero. | La luminaria monta un reflector de aluminio de alta pureza con un difusor frontal opal. | Luminaria diseñada para Instalación adosada a techo.
17.431L/4884U/33 | Luminaria de superficie de la familia Serie 440 de TROLL. | TROLL | IN | Luminarias de Superfície | Serie 440 | Serie 440 | ESPAÑA |  | Y | [6 empty] | Y |  | WHITE | 600 x 600 x 57 | 610 x 610 x 80 | 3800 | 4 | de -20°C a 35°C | 120_277V |  | A | 44 | 3546 | 80,6 |  |  |  |  | Equipo de control electrónico | Y | Y |  | 60000 | LED | 0,98 |  | 19 | 20 |  |  | CLASS1 | 74 | 600 x 600 | UGR<19 | 4000 | Led |  | 36 | 5280 | 3 | [7 empty] | 80 |  | Luminaria de superficie de la familia Serie 440 de TROLL con temperatura de color estable de 4000º K (neutral white) optimizada para una eficaz iluminación de zonas de trabajo como aulas u oficinas donde no existe falso techo y dotada con un innovador balance térmico mediante refrigeración pasiva. Diseñado para Instalación adosada a techo. El cuerpo de la luminaria se fabrica en chapa de acero con acabados en blanco. La luminaria monta un reflector de aluminio de alta pureza con un difusor frontal opal con un ángulo de apertura de 90º y utiliza una fuente de luz LED de 40 W con una reproducción cromática superior al 85% y una dispersión cromática de 3 SMCD. El UGR de la luminaria es <19. La luminaria tiene Flujo luminoso de [!REAL_LUMI_FLUX] Lm, con un rendimiento luminoso de [!LUMINOUS_EFFICIENCY] Lm/W, consumiendo una potencia total de [!REAL_POWER] W. La vida útil de la luminaria es de [!LIFE_TIME]h (establecida a un flujo luminoso límite del 70%). La luminaria va equipada con un equipo auxiliar electrónico integrado y alimentado a tensión de red: 220-240V; 50/60 Hz. | El cuerpo de la luminaria se fabrica en chapa de acero. | La luminaria monta un reflector de aluminio de alta pureza con un difusor frontal opal. | Luminaria diseñada para Instalación adosada a techo.
17.431L/4884DU/33 | Luminaria de superficie de la familia Serie 440 de TROLL. | TROLL | IN | Luminarias de Superfície | Serie 440 | Serie 440 | ESPAÑA |  | Y | [6 empty] | Y |  | WHITE | 600 x 600 x 57 | 610 x 610 x 80 | 3800 | 4 | de -20°C a 35°C | 120_277V |  | A | 44 | 3546 | 80,6 |  |  |  |  | Equipo Electrónico Dimerizable 1-10V | Y | Y |  | 60000 | LED | 0,98 |  | 19 | 20 |  |  | CLASS1 | 74 | 600 x 600 | UGR<19 | 4000 | Led |  | 36 | 5280 | 3 | [7 empty] | 80 |  | Luminaria de superficie de la familia Serie 440 de TROLL con temperatura de color estable de 4000º K (neutral white) optimizada para una eficaz iluminación de zonas de trabajo como aulas u oficinas donde no existe falso techo y dotada con un innovador balance térmico mediante refrigeración pasiva. Diseñado para Instalación adosada a techo. El cuerpo de la luminaria se fabrica en chapa de acero con acabados en blanco. La luminaria monta un reflector de aluminio de alta pureza con un difusor frontal opal con un ángulo de apertura de 90º y utiliza una fuente de luz LED de 40 W con una reproducción cromática superior al 85% y una dispersión cromática de 3 SMCD. El UGR de la luminaria es <19. La luminaria tiene Flujo luminoso de [!REAL_LUMI_FLUX] Lm, con un rendimiento luminoso de [!LUMINOUS_EFFICIENCY] Lm/W, consumiendo una potencia total de [!REAL_POWER] W. La vida útil de la luminaria es de [!LIFE_TIME]h (establecida a un flujo luminoso límite del 70%). La luminaria va equipada con un equipo auxiliar electrónico integrado y alimentado a tensión de red: 220-240V; 50/60 Hz. | El cuerpo de la luminaria se fabrica en chapa de acero. | La luminaria monta un reflector de aluminio de alta pureza con un difusor frontal opal. | Luminaria diseñada para Instalación adosada a techo.
17.431L/4884DDU/33 | Luminaria de superficie de la familia Serie 440 de TROLL. | TROLL | IN | Luminarias de Superfície | Serie 440 | Serie 440 | ESPAÑA |  | Y | [6 empty] | Y |  | WHITE | 600 x 600 x 57 | 610 x 610 x 80 | 3800 | 4 | de -20°C a 35°C | 120_277V |  | A | 44 | 3546 | 80,6 |  |  |  |  | Equipo de control electrónico Dimmable DALI | Y | Y |  | 60000 | LED | 0,98 |  | 19 | 20 |  |  | CLASS1 | 74 | 600 x 600 | UGR<19 | 4000 | Led |  | 36 | 5280 | 3 | [7 empty] | 80 |  | Luminaria de superficie de la familia Serie 440 de TROLL con temperatura de color estable de 4000º K (neutral white) optimizada para una eficaz iluminación de zonas de trabajo como aulas u oficinas donde no existe falso techo y dotada con un innovador balance térmico mediante refrigeración pasiva. Diseñado para Instalación adosada a techo. El cuerpo de la luminaria se fabrica en chapa de acero con acabados en blanco. La luminaria monta un reflector de aluminio de alta pureza con un difusor frontal opal con un ángulo de apertura de 90º y utiliza una fuente de luz LED de 40 W con una reproducción cromática superior al 85% y una dispersión cromática de 3 SMCD. El UGR de la luminaria es <19. La luminaria tiene Flujo luminoso de [!REAL_LUMI_FLUX] Lm, con un rendimiento luminoso de [!LUMINOUS_EFFICIENCY] Lm/W, consumiendo una potencia total de [!REAL_POWER] W. La vida útil de la luminaria es de [!LIFE_TIME]h (establecida a un flujo luminoso límite del 70%). La luminaria va equipada con un equipo auxiliar electrónico integrado y alimentado a tensión de red: 220-240V; 50/60 Hz. | El cuerpo de la luminaria se fabrica en chapa de acero. | La luminaria monta un reflector de aluminio de alta pureza con un difusor frontal opal. | Luminaria diseñada para Instalación adosada a techo.
17.431L/5883U/33 | Luminaria de superficie de la familia Serie 440 de TROLL. | TROLL | IN | Luminarias de Superfície | Serie 440 | Serie 440 | ESPAÑA |  | Y | [6 empty] | Y |  | WHITE | 300 x 1200 x 57 | 310 x 1210 x 80 | 3800 | 4 | de -20°C a 35°C | 120_277V |  | A | 44 | 3432 | 78 |  |  |  |  | Equipo de control electrónico | Y | Y |  | 60000 | LED | 0,98 |  | 19 | 20 |  |  | CLASS1 | 74 | 1200 x 300 | UGR<19 | 3000 | Led |  | 36 | 5088 | 3 | [7 empty] | 80 |  | Luminaria de superficie de la familia Serie 440 de TROLL con temperatura de color estable de 3000º K (warm white) optimizada para una eficaz iluminación de zonas de trabajo como aulas u oficinas donde no existe falso techo y dotada con un innovador balance térmico mediante refrigeración pasiva. Diseñado para Instalación adosada a techo. El cuerpo de la luminaria se fabrica en chapa de acero con acabados en blanco. La luminaria monta un reflector de aluminio de alta pureza con un difusor frontal opal con un ángulo de apertura de 90º y utiliza una fuente de luz LED de 40 W con una reproducción cromática superior al 85% y una dispersión cromática de 3 SMCD. El UGR de la luminaria es <19. La luminaria tiene Flujo luminoso de [!REAL_LUMI_FLUX] Lm, con un rendimiento luminoso de [!LUMINOUS_EFFICIENCY] Lm/W, consumiendo una potencia total de [!REAL_POWER] W. La vida útil de la luminaria es de [!LIFE_TIME]h (establecida a un flujo luminoso límite del 70%). La luminaria va equipada con un equipo auxiliar electrónico integrado y alimentado a tensión de red: 220-240V; 50/60 Hz. | El cuerpo de la luminaria se fabrica en chapa de acero. | La luminaria monta un reflector de aluminio de alta pureza con un difusor frontal opal. | Luminaria diseñada para Instalación adosada a techo.
17.431L/5883DU/33 | Luminaria de superficie de la familia Serie 440 de TROLL. | TROLL | IN | Luminarias de Superfície | Serie 440 | Serie 440 | ESPAÑA |  | Y | [6 empty] | Y |  | WHITE | 300 x 1200 x 57 | 310 x 1210 x 80 | 3800 | 4 | de -20°C a 35°C | 120_277V |  | A | 44 | 3432 | 78 |  |  |  |  | Equipo Electrónico Dimerizable 1-10V | Y | Y |  | 60000 | LED | 0,98 |  | 19 | 20 |  |  | CLASS1 | 74 | 1200 x 300 | UGR<19 | 3000 | Led |  | 36 | 5088 | 3 | [7 empty] | 80 |  | Luminaria de superficie de la familia Serie 440 de TROLL con temperatura de color estable de 3000º K (warm white) optimizada para una eficaz iluminación de zonas de trabajo como aulas u oficinas donde no existe falso techo y dotada con un innovador balance térmico mediante refrigeración pasiva. Diseñado para Instalación adosada a techo. El cuerpo de la luminaria se fabrica en chapa de acero con acabados en blanco. La luminaria monta un reflector de aluminio de alta pureza con un difusor frontal opal con un ángulo de apertura de 90º y utiliza una fuente de luz LED de 40 W con una reproducción cromática superior al 85% y una dispersión cromática de 3 SMCD. El UGR de la luminaria es <19. La luminaria tiene Flujo luminoso de [!REAL_LUMI_FLUX] Lm, con un rendimiento luminoso de [!LUMINOUS_EFFICIENCY] Lm/W, consumiendo una potencia total de [!REAL_POWER] W. La vida útil de la luminaria es de [!LIFE_TIME]h (establecida a un flujo luminoso límite del 70%). La luminaria va equipada con un equipo auxiliar electrónico integrado y alimentado a tensión de red: 220-240V; 50/60 Hz. | El cuerpo de la luminaria se fabrica en chapa de acero. | La luminaria monta un reflector de aluminio de alta pureza con un difusor frontal opal. | Luminaria diseñada para Instalación adosada a techo.
17.431L/5883DDU/33 | Luminaria de superficie de la familia Serie 440 de TROLL. | TROLL | IN | Luminarias de Superfície | Serie 440 | Serie 440 | ESPAÑA |  | Y | [6 empty] | Y |  | WHITE | 300 x 1200 x 57 | 310 x 1210 x 80 | 3800 | 4 | de -20°C a 35°C | 120_277V |  | A | 44 | 3432 | 78 |  |  |  |  | Equipo de control electrónico Dimmable DALI | Y | Y |  | 60000 | LED | 0,98 |  | 19 | 20 |  |  | CLASS1 | 74 | 1200 x 300 | UGR<19 | 3000 | Led |  | 36 | 5088 | 3 | [7 empty] | 80 |  | Luminaria de superficie de la familia Serie 440 de TROLL con temperatura de color estable de 3000º K (warm white) optimizada para una eficaz iluminación de zonas de trabajo como aulas u oficinas donde no existe falso techo y dotada con un innovador balance térmico mediante refrigeración pasiva. Diseñado para Instalación adosada a techo. El cuerpo de la luminaria se fabrica en chapa de acero con acabados en blanco. La luminaria monta un reflector de aluminio de alta pureza con un difusor frontal opal con un ángulo de apertura de 90º y utiliza una fuente de luz LED de 40 W con una reproducción cromática superior al 85% y una dispersión cromática de 3 SMCD. El UGR de la luminaria es <19. La luminaria tiene Flujo luminoso de [!REAL_LUMI_FLUX] Lm, con un rendimiento luminoso de [!LUMINOUS_EFFICIENCY] Lm/W, consumiendo una potencia total de [!REAL_POWER] W. La vida útil de la luminaria es de [!LIFE_TIME]h (establecida a un flujo luminoso límite del 70%). La luminaria va equipada con un equipo auxiliar electrónico integrado y alimentado a tensión de red: 220-240V; 50/60 Hz. | El cuerpo de la luminaria se fabrica en chapa de acero. | La luminaria monta un reflector de aluminio de alta pureza con un difusor frontal opal. | Luminaria diseñada para Instalación adosada a techo.
17.431L/5884DU/33 | Luminaria de superficie de la familia Serie 440 de TROLL. | TROLL | IN | Luminarias de Superfície | Serie 440 | Serie 440 | ESPAÑA |  | Y | [6 empty] | Y |  | WHITE | 300 x 1200 x 57 | 310 x 1210 x 80 | 3800 | 4 | de -20°C a 35°C | 120_277V |  | A | 44 | 3546 | 80,6 |  |  |  |  | Equipo Electrónico Dimerizable 1-10V | Y | Y |  | 60000 | LED | 0,98 |  | 19 | 20 |  |  | CLASS1 | 74 | 1200 x 300 | UGR<19 | 4000 | Led |  | 36 | 5280 | 3 | [7 empty] | 80 |  | Luminaria de superficie de la familia Serie 440 de TROLL con temperatura de color estable de 4000º K (neutral white) optimizada para una eficaz iluminación de zonas de trabajo como aulas u oficinas donde no existe falso techo y dotada con un innovador balance térmico mediante refrigeración pasiva. Diseñado para Instalación adosada a techo. El cuerpo de la luminaria se fabrica en chapa de acero con acabados en blanco. La luminaria monta un reflector de aluminio de alta pureza con un difusor frontal opal con un ángulo de apertura de 90º y utiliza una fuente de luz LED de 40 W con una reproducción cromática superior al 85% y una dispersión cromática de 3 SMCD. El UGR de la luminaria es <19. La luminaria tiene Flujo luminoso de [!REAL_LUMI_FLUX] Lm, con un rendimiento luminoso de [!LUMINOUS_EFFICIENCY] Lm/W, consumiendo una potencia total de [!REAL_POWER] W. La vida útil de la luminaria es de [!LIFE_TIME]h (establecida a un flujo luminoso límite del 70%). La luminaria va equipada con un equipo auxiliar electrónico integrado y alimentado a tensión de red: 220-240V; 50/60 Hz. | El cuerpo de la luminaria se fabrica en chapa de acero. | La luminaria monta un reflector de aluminio de alta pureza con un difusor frontal opal. | Luminaria diseñada para Instalación adosada a techo.
17.431L/5884DDU/33 | Luminaria de superficie de la familia Serie 440 de TROLL. | TROLL | IN | Luminarias de Superfície | Serie 440 | Serie 440 | ESPAÑA |  | Y | [6 empty] | Y |  | WHITE | 300 x 1200 x 57 | 310 x 1210 x 80 | 3800 | 4 | de -20°C a 35°C | 120_277V |  | A | 44 | 3546 | 80,6 |  |  |  |  | Equipo de control electrónico Dimmable DALI | Y | Y |  | 60000 | LED | 0,98 |  | 19 | 20 |  |  | CLASS1 | 74 | 1200 x 300 | UGR<19 | 4000 | Led |  | 36 | 5280 | 3 | [7 empty] | 80 |  | Luminaria de superficie de la familia Serie 440 de TROLL con temperatura de color estable de 4000º K (neutral white) optimizada para una eficaz iluminación de zonas de trabajo como aulas u oficinas donde no existe falso techo y dotada con un innovador balance térmico mediante refrigeración pasiva. Diseñado para Instalación adosada a techo. El cuerpo de la luminaria se fabrica en chapa de acero con acabados en blanco. La luminaria monta un reflector de aluminio de alta pureza con un difusor frontal opal con un ángulo de apertura de 90º y utiliza una fuente de luz LED de 40 W con una reproducción cromática superior al 85% y una dispersión cromática de 3 SMCD. El UGR de la luminaria es <19. La luminaria tiene Flujo luminoso de [!REAL_LUMI_FLUX] Lm, con un rendimiento luminoso de [!LUMINOUS_EFFICIENCY] Lm/W, consumiendo una potencia total de [!REAL_POWER] W. La vida útil de la luminaria es de [!LIFE_TIME]h (establecida a un flujo luminoso límite del 70%). La luminaria va equipada con un equipo auxiliar electrónico integrado y alimentado a tensión de red: 220-240V; 50/60 Hz. | El cuerpo de la luminaria se fabrica en chapa de acero. | La luminaria monta un reflector de aluminio de alta pureza con un difusor frontal opal. | Luminaria diseñada para Instalación adosada a techo.
17.431L/5884D/33 | Luminaria de superficie de la familia Serie 440 de TROLL. | TROLL | IN | Luminarias de Superfície | Serie 440 | Serie 440 | ESPAÑA |  | Y | [6 empty] | Y |  | WHITE | 300 x 1200 x 57 | 310 x 1210 x 80 | 3800 | 4 | de -20°C a 35°C | 120_277V |  | A | 44 | 3546 | 80,6 |  |  |  |  | Equipo Electrónico Dimerizable 1-10V | Y | Y |  | 60000 | LED | 0,98 |  |  | 20 |  |  | CLASS1 | 74 | 1200 x 300 |  | 4000 | Led |  | 36 | 5280 | 3 | [7 empty] | 80 |  | Luminaria de superficie de la familia Serie 440 de TROLL con temperatura de color estable de 4000º K (neutral white) optimizada para una eficaz iluminación de zonas de trabajo como aulas u oficinas donde no existe falso techo y dotada con un innovador balance térmico mediante refrigeración pasiva. Diseñado para Instalación adosada a techo. El cuerpo de la luminaria se fabrica en chapa de acero con acabados en blanco. La luminaria monta un reflector de aluminio de alta pureza con un difusor frontal opal con un ángulo de apertura de 90º y utiliza una fuente de luz LED de 40 W con una reproducción cromática superior al 85% y una dispersión cromática de 3 SMCD. La luminaria tiene Flujo luminoso de [!REAL_LUMI_FLUX] Lm, con un rendimiento luminoso de [!LUMINOUS_EFFICIENCY] Lm/W, consumiendo una potencia total de [!REAL_POWER] W. La vida útil de la luminaria es de [!LIFE_TIME]h (establecida a un flujo luminoso límite del 70%). La luminaria va equipada con un equipo auxiliar electrónico integrado y alimentado a tensión de red: 220-240V; 50/60 Hz. | El cuerpo de la luminaria se fabrica en chapa de acero. | La luminaria monta un reflector de aluminio de alta pureza con un difusor frontal opal. | Luminaria diseñada para Instalación adosada a techo.
17.431L/5883D/33 | Luminaria de superficie de la familia Serie 440 de TROLL. | TROLL | IN | Luminarias de Superfície | Serie 440 | Serie 440 | ESPAÑA |  | Y | [6 empty] | Y |  | WHITE | 300 x 1200 x 57 | 310 x 1210 x 80 | 3800 | 4 | de -20°C a 35°C | 120_277V |  | A | 44 | 3432 | 78 |  |  |  |  | Equipo Electrónico Dimerizable 1-10V | Y | Y |  | 60000 | LED | 0,98 |  |  | 20 |  |  | CLASS1 | 74 | 1200 x 300 |  | 3000 | Led |  | 36 | 5088 | 3 | [7 empty] | 80 |  | Luminaria de superficie de la familia Serie 440 de TROLL con temperatura de color estable de 3000º K (warm white) optimizada para una eficaz iluminación de zonas de trabajo como aulas u oficinas donde no existe falso techo y dotada con un innovador balance térmico mediante refrigeración pasiva. Diseñado para Instalación adosada a techo. El cuerpo de la luminaria se fabrica en chapa de acero con acabados en blanco. La luminaria monta un reflector de aluminio de alta pureza con un difusor frontal opal con un ángulo de apertura de 90º y utiliza una fuente de luz LED de 40 W con una reproducción cromática superior al 85% y una dispersión cromática de 3 SMCD. La luminaria tiene Flujo luminoso de [!REAL_LUMI_FLUX] Lm, con un rendimiento luminoso de [!LUMINOUS_EFFICIENCY] Lm/W, consumiendo una potencia total de [!REAL_POWER] W. La vida útil de la luminaria es de [!LIFE_TIME]h (establecida a un flujo luminoso límite del 70%). La luminaria va equipada con un equipo auxiliar electrónico integrado y alimentado a tensión de red: 220-240V; 50/60 Hz. | El cuerpo de la luminaria se fabrica en chapa de acero. | La luminaria monta un reflector de aluminio de alta pureza con un difusor frontal opal. | Luminaria diseñada para Instalación adosada a techo.
17.431L/4883/33 | Luminaria de superficie de la familia Serie 440 de TROLL. | TROLL | IN | Luminarias de Superfície | Serie 440 | Serie 440 | ESPAÑA |  | Y | [6 empty] | Y |  | WHITE | 600 x 600 x 57 | 610 x 610 x 80 | 3800 | 4 | de -20°C a 35°C | 120_277V |  | A | 44 | 3432 | 78 |  |  |  |  | Equipo de control electrónico | Y | Y |  | 60000 | LED | 0,98 |  |  | 20 |  |  | CLASS1 | 74 | 600 x 600 |  | 3000 | Led |  | 36 | 5088 | 3 | [7 empty] | 80 |  | Luminaria de superficie de la familia Serie 440 de TROLL con temperatura de color estable de 3000º K (warm white) optimizada para una eficaz iluminación de zonas de trabajo como aulas u oficinas donde no existe falso techo y dotada con un innovador balance térmico mediante refrigeración pasiva. Diseñado para Instalación adosada a techo. El cuerpo de la luminaria se fabrica en chapa de acero con acabados en blanco. La luminaria monta un reflector de aluminio de alta pureza con un difusor frontal opal con un ángulo de apertura de 90º y utiliza una fuente de luz LED de 40 W con una reproducción cromática superior al 85% y una dispersión cromática de 3 SMCD. La luminaria tiene Flujo luminoso de [!REAL_LUMI_FLUX] Lm, con un rendimiento luminoso de [!LUMINOUS_EFFICIENCY] Lm/W, consumiendo una potencia total de [!REAL_POWER] W. La vida útil de la luminaria es de [!LIFE_TIME]h (establecida a un flujo luminoso límite del 70%). La luminaria va equipada con un equipo auxiliar electrónico integrado y alimentado a tensión de red: 220-240V; 50/60 Hz. | El cuerpo de la luminaria se fabrica en chapa de acero. | La luminaria monta un reflector de aluminio de alta pureza con un difusor frontal opal. | Luminaria diseñada para Instalación adosada a techo.
17.431L/4883DD/33 | Luminaria de superficie de la familia Serie 440 de TROLL. | TROLL | IN | Luminarias de Superfície | Serie 440 | Serie 440 | ESPAÑA |  | Y | [6 empty] | Y |  | WHITE | 600 x 600 x 57 | 610 x 610 x 80 | 3800 | 4 | de -20°C a 35°C | 120_277V |  | A | 44 | 3432 | 78 |  |  |  |  | Equipo de control electrónico Dimmable DALI | Y | Y |  | 60000 | LED | 0,98 |  |  | 20 |  |  | CLASS1 | 74 | 600 x 600 |  | 3000 | Led |  | 36 | 5088 | 3 | [7 empty] | 80 |  | Luminaria de superficie de la familia Serie 440 de TROLL con temperatura de color estable de 3000º K (warm white) optimizada para una eficaz iluminación de zonas de trabajo como aulas u oficinas donde no existe falso techo y dotada con un innovador balance térmico mediante refrigeración pasiva. Diseñado para Instalación adosada a techo. El cuerpo de la luminaria se fabrica en chapa de acero con acabados en blanco. La luminaria monta un reflector de aluminio de alta pureza con un difusor frontal opal con un ángulo de apertura de 90º y utiliza una fuente de luz LED de 40 W con una reproducción cromática superior al 85% y una dispersión cromática de 3 SMCD. La luminaria tiene Flujo luminoso de [!REAL_LUMI_FLUX] Lm, con un rendimiento luminoso de [!LUMINOUS_EFFICIENCY] Lm/W, consumiendo una potencia total de [!REAL_POWER] W. La vida útil de la luminaria es de [!LIFE_TIME]h (establecida a un flujo luminoso límite del 70%). La luminaria va equipada con un equipo auxiliar electrónico integrado y alimentado a tensión de red: 220-240V; 50/60 Hz. | El cuerpo de la luminaria se fabrica en chapa de acero. | La luminaria monta un reflector de aluminio de alta pureza con un difusor frontal opal. | Luminaria diseñada para Instalación adosada a techo.
17.431L/5884U/33 | Luminaria de superficie de la familia Serie 440 de TROLL. | TROLL | IN | Luminarias de Superfície | Serie 440 | Serie 440 | ESPAÑA |  | Y | [6 empty] | Y |  | WHITE | 300 x 1200 x 57 | 310 x 1210 x 80 | 3800 | 4 | de -20°C a 35°C | 120_277V |  | A | 44 | 3546 | 80,6 |  |  |  |  | Equipo de control electrónico | Y | Y |  | 60000 | LED | 0,98 |  | 19 | 20 |  |  | CLASS1 | 74 | 1200 x 300 | UGR<19 | 4000 | Led |  | 36 | 5280 | 3 | [7 empty] | 80 |  | Luminaria de superficie de la familia Serie 440 de TROLL con temperatura de color estable de 4000º K (neutral white) optimizada para una eficaz iluminación de zonas de trabajo como aulas u oficinas donde no existe falso techo y dotada con un innovador balance térmico mediante refrigeración pasiva. Diseñado para Instalación adosada a techo. El cuerpo de la luminaria se fabrica en chapa de acero con acabados en La luminaria monta un reflector de aluminio de alta pureza con un difusor frontal opal con un ángulo de apertura de 90º y utiliza una fuente de luz LED de 40 W con una reproducción cromática superior al 85% y una dispersión cromática de 3 SMCD. El UGR de la luminaria es <19. La luminaria tiene Flujo luminoso de [!REAL_LUMI_FLUX] Lm, con un rendimiento luminoso de [!LUMINOUS_EFFICIENCY] Lm/W, consumiendo una potencia total de [!REAL_POWER] W. La vida útil de la luminaria es de [!LIFE_TIME]h (establecida a un flujo luminoso límite del 70%). La luminaria va equipada con un equipo auxiliar electrónico integrado y alimentado a tensión de red: 220-240V; 50/60 Hz. | El cuerpo de la luminaria se fabrica en chapa de acero. | La luminaria monta un reflector de aluminio de alta pureza con un difusor frontal opal. | Luminaria diseñada para Instalación adosada a techo.
17.431L/4884/33 | Luminaria de superficie de la familia Serie 440 de TROLL. | TROLL | IN | Luminarias de Superfície | Serie 440 | Serie 440 | ESPAÑA |  | Y | [6 empty] | Y |  | WHITE | 600 x 600 x 57 | 610 x 610 x 80 | 3800 | 4 | de -20°C a 35°C | 120_277V |  | A | 44 | 3546 | 80,6 |  |  |  |  | Equipo de control electrónico | Y | Y |  | 60000 | LED | 0,98 |  |  | 20 |  |  | CLASS1 | 74 | 600 x 600 |  | 4000 | Led |  | 36 | 5280 | 3 | [7 empty] | 80 |  | Luminaria de superficie de la familia Serie 440 de TROLL con temperatura de color estable de 4000º K (neutral white) optimizada para una eficaz iluminación de zonas de trabajo como aulas u oficinas donde no existe falso techo y dotada con un innovador balance térmico mediante refrigeración pasiva. Diseñado para Instalación adosada a techo. El cuerpo de la luminaria se fabrica en chapa de acero con acabados en blanco. La luminaria monta un reflector de aluminio de alta pureza con un difusor frontal opal con un ángulo de apertura de 90º y utiliza una fuente de luz LED de 40 W con una reproducción cromática superior al 85% y una dispersión cromática de 3 SMCD. La luminaria tiene Flujo luminoso de [!REAL_LUMI_FLUX] Lm, con un rendimiento luminoso de [!LUMINOUS_EFFICIENCY] Lm/W, consumiendo una potencia total de [!REAL_POWER] W. La vida útil de la luminaria es de [!LIFE_TIME]h (establecida a un flujo luminoso límite del 70%). La luminaria va equipada con un equipo auxiliar electrónico integrado y alimentado a tensión de red: 220-240V; 50/60 Hz. | El cuerpo de la luminaria se fabrica en chapa de acero. | La luminaria monta un reflector de aluminio de alta pureza con un difusor frontal opal. | Luminaria diseñada para Instalación adosada a techo.
17.431L/4884DD/33 | Luminaria de superficie de la familia Serie 440 de TROLL. | TROLL | IN | Luminarias de Superfície | Serie 440 | Serie 440 | ESPAÑA |  | Y | [6 empty] | Y |  | WHITE | 600 x 600 x 57 | 610 x 610 x 80 | 3800 | 4 | de -20°C a 35°C | 120_277V |  | A | 44 | 3546 | 80,6 |  |  |  |  | Equipo de control electrónico Dimmable DALI | Y | Y |  | 60000 | LED | 0,98 |  |  | 20 |  |  | CLASS1 | 74 | 600 x 600 |  | 4000 | Led |  | 36 | 5280 | 3 | [7 empty] | 80 |  | Luminaria de superficie de la familia Serie 440 de TROLL con temperatura de color estable de 4000º K (neutral white) optimizada para una eficaz iluminación de zonas de trabajo como aulas u oficinas donde no existe falso techo y dotada con un innovador balance térmico mediante refrigeración pasiva. Diseñado para Instalación adosada a techo. El cuerpo de la luminaria se fabrica en chapa de acero con acabados en blanco. La luminaria monta un reflector de aluminio de alta pureza con un difusor frontal opal con un ángulo de apertura de 90º y utiliza una fuente de luz LED de 40 W con una reproducción cromática superior al 85% y una dispersión cromática de 3 SMCD. La luminaria tiene Flujo luminoso de [!REAL_LUMI_FLUX] Lm, con un rendimiento luminoso de [!LUMINOUS_EFFICIENCY] Lm/W, consumiendo una potencia total de [!REAL_POWER] W. La vida útil de la luminaria es de [!LIFE_TIME]h (establecida a un flujo luminoso límite del 70%). La luminaria va equipada con un equipo auxiliar electrónico integrado y alimentado a tensión de red: 220-240V; 50/60 Hz. | El cuerpo de la luminaria se fabrica en chapa de acero. | La luminaria monta un reflector de aluminio de alta pureza con un difusor frontal opal. | Luminaria diseñada para Instalación adosada a techo.
17.431L/5883/33 | Luminaria de superficie de la familia Serie 440 de TROLL. | TROLL | IN | Luminarias de Superfície | Serie 440 | Serie 440 | ESPAÑA |  | Y | [6 empty] | Y |  | WHITE | 300 x 1200 x 57 | 310 x 1210 x 80 | 3800 | 4 | de -20°C a 35°C | 120_277V |  | A | 44 | 3432 | 78 |  |  |  |  | Equipo de control electrónico | Y | Y |  | 60000 | LED | 0,98 |  |  | 20 |  |  | CLASS1 | 74 | 1200 x 300 |  | 3000 | Led |  | 36 | 5088 | 3 | [7 empty] | 80 |  | Luminaria de superficie de la familia Serie 440 de TROLL con temperatura de color estable de 3000º K (warm white) optimizada para una eficaz iluminación de zonas de trabajo como aulas u oficinas donde no existe falso techo y dotada con un innovador balance térmico mediante refrigeración pasiva. Diseñado para Instalación adosada a techo. El cuerpo de la luminaria se fabrica en chapa de acero con acabados en blanco. La luminaria monta un reflector de aluminio de alta pureza con un difusor frontal opal con un ángulo de apertura de 90º y utiliza una fuente de luz LED de 40 W con una reproducción cromática superior al 85% y una dispersión cromática de 3 SMCD. La luminaria tiene Flujo luminoso de [!REAL_LUMI_FLUX] Lm, con un rendimiento luminoso de [!LUMINOUS_EFFICIENCY] Lm/W, consumiendo una potencia total de [!REAL_POWER] W. La vida útil de la luminaria es de [!LIFE_TIME]h (establecida a un flujo luminoso límite del 70%). La luminaria va equipada con un equipo auxiliar electrónico integrado y alimentado a tensión de red: 220-240V; 50/60 Hz. | El cuerpo de la luminaria se fabrica en chapa de acero. | La luminaria monta un reflector de aluminio de alta pureza con un difusor frontal opal. | Luminaria diseñada para Instalación adosada a techo.
17.431L/5883DD/33 | Luminaria de superficie de la familia Serie 440 de TROLL. | TROLL | IN | Luminarias de Superfície | Serie 440 | Serie 440 | ESPAÑA |  | Y | [6 empty] | Y |  | WHITE | 300 x 1200 x 57 | 310 x 1210 x 80 | 3800 | 4 | de -20°C a 35°C | 120_277V |  | A | 44 | 3432 | 78 |  |  |  |  | Equipo de control electrónico Dimmable DALI | Y | Y |  | 60000 | LED | 0,98 |  |  | 20 |  |  | CLASS1 | 74 | 1200 x 300 |  | 3000 | Led |  | 36 | 5088 | 3 | [7 empty] | 80 |  | Luminaria de superficie de la familia Serie 440 de TROLL con temperatura de color estable de 3000º K (warm white) optimizada para una eficaz iluminación de zonas de trabajo como aulas u oficinas donde no existe falso techo y dotada con un innovador balance térmico mediante refrigeración pasiva. Diseñado para Instalación adosada a techo. El cuerpo de la luminaria se fabrica en chapa de acero con acabados en blanco. La luminaria monta un reflector de aluminio de alta pureza con un difusor frontal opal con un ángulo de apertura de 90º y utiliza una fuente de luz LED de 40 W con una reproducción cromática superior al 85% y una dispersión cromática de 3 SMCD. La luminaria tiene Flujo luminoso de [!REAL_LUMI_FLUX] Lm, con un rendimiento luminoso de [!LUMINOUS_EFFICIENCY] Lm/W, consumiendo una potencia total de [!REAL_POWER] W. La vida útil de la luminaria es de [!LIFE_TIME]h (establecida a un flujo luminoso límite del 70%). La luminaria va equipada con un equipo auxiliar electrónico integrado y alimentado a tensión de red: 220-240V; 50/60 Hz. | El cuerpo de la luminaria se fabrica en chapa de acero. | La luminaria monta un reflector de aluminio de alta pureza con un difusor frontal opal. | Luminaria diseñada para Instalación adosada a techo.
17.431L/4884D/33 | Luminaria de superficie de la familia Serie 440 de TROLL. | TROLL | IN | Luminarias de Superfície | Serie 440 | Serie 440 | ESPAÑA |  | Y | [6 empty] | Y |  | WHITE | 600 x 600 x 57 | 610 x 610 x 80 | 3800 | 4 | de -20°C a 35°C | 120_277V |  | A | 44 | 3546 | 80,6 |  |  |  |  | Equipo Electrónico Dimerizable 1-10V | Y | Y |  | 60000 | LED | 0,98 |  |  | 20 |  |  | CLASS1 | 74 | 600 x 600 |  | 4000 | Led |  | 36 | 5280 | 3 | [7 empty] | 80 |  | Luminaria de superficie de la familia Serie 440 de TROLL con temperatura de color estable de 4000º K (neutral white) optimizada para una eficaz iluminación de zonas de trabajo como aulas u oficinas donde no existe falso techo y dotada con un innovador balance térmico mediante refrigeración pasiva. Diseñado para Instalación adosada a techo. El cuerpo de la luminaria se fabrica en chapa de acero con acabados en blanco. La luminaria monta un reflector de aluminio de alta pureza con un difusor frontal opal con un ángulo de apertura de 90º y utiliza una fuente de luz LED de 40 W con una reproducción cromática superior al 85% y una dispersión cromática de 3 SMCD. La luminaria tiene Flujo luminoso de [!REAL_LUMI_FLUX] Lm, con un rendimiento luminoso de [!LUMINOUS_EFFICIENCY] Lm/W, consumiendo una potencia total de [!REAL_POWER] W. La vida útil de la luminaria es de [!LIFE_TIME]h (establecida a un flujo luminoso límite del 70%). La luminaria va equipada con un equipo auxiliar electrónico integrado y alimentado a tensión de red: 220-240V; 50/60 Hz. | El cuerpo de la luminaria se fabrica en chapa de acero. | La luminaria monta un reflector de aluminio de alta pureza con un difusor frontal opal. | Luminaria diseñada para Instalación adosada a techo.
17.431L/5884/33 | Luminaria de superficie de la familia Serie 440 de TROLL. | TROLL | IN | Luminarias de Superfície | Serie 440 | Serie 440 | ESPAÑA |  | Y | [6 empty] | Y |  | WHITE | 300 x 1200 x 57 | 310 x 1210 x 80 | 3800 | 4 | de -20°C a 35°C | 120_277V |  | A | 44 | 3546 | 80,6 |  |  |  |  | Equipo de control electrónico | Y | Y |  | 60000 | LED | 0,98 |  |  | 20 |  |  | CLASS1 | 74 | 1200 x 300 |  | 4000 | Led |  | 36 | 5280 | 3 | [7 empty] | 80 |  | Luminaria de superficie de la familia Serie 440 de TROLL con temperatura de color estable de 4000º K (neutral white) optimizada para una eficaz iluminación de zonas de trabajo como aulas u oficinas donde no existe falso techo y dotada con un innovador balance térmico mediante refrigeración pasiva. Diseñado para Instalación adosada a techo. El cuerpo de la luminaria se fabrica en chapa de acero con acabados en blanco. La luminaria monta un reflector de aluminio de alta pureza con un difusor frontal opal con un ángulo de apertura de 90º y utiliza una fuente de luz LED de 40 W con una reproducción cromática superior al 85% y una dispersión cromática de 3 SMCD. La luminaria tiene Flujo luminoso de [!REAL_LUMI_FLUX] Lm, con un rendimiento luminoso de [!LUMINOUS_EFFICIENCY] Lm/W, consumiendo una potencia total de [!REAL_POWER] W. La vida útil de la luminaria es de [!LIFE_TIME]h (establecida a un flujo luminoso límite del 70%). La luminaria va equipada con un equipo auxiliar electrónico integrado y alimentado a tensión de red: 220-240V; 50/60 Hz. | El cuerpo de la luminaria se fabrica en chapa de acero. | La luminaria monta un reflector de aluminio de alta pureza con un difusor frontal opal. | Luminaria diseñada para Instalación adosada a techo.
17.431L/5884DD/33 | Luminaria de superficie de la familia Serie 440 de TROLL. | TROLL | IN | Luminarias de Superfície | Serie 440 | Serie 440 | ESPAÑA |  | Y | [6 empty] | Y |  | WHITE | 300 x 1200 x 57 | 310 x 1210 x 80 | 3800 | 4 | de -20°C a 35°C | 120_277V |  | A | 44 | 3546 | 80,6 |  |  |  |  | Equipo de control electrónico Dimmable DALI | Y | Y |  | 60000 | LED | 0,98 |  |  | 20 |  |  | CLASS1 | 74 | 1200 x 300 |  | 4000 | Led |  | 36 | 5280 | 3 | [7 empty] | 80 |  | Luminaria de superficie de la familia Serie 440 de TROLL con temperatura de color estable de 4000º K (neutral white) optimizada para una eficaz iluminación de zonas de trabajo como aulas u oficinas donde no existe falso techo y dotada con un innovador balance térmico mediante refrigeración pasiva. Diseñado para Instalación adosada a techo. El cuerpo de la luminaria se fabrica en chapa de acero con acabados en blanco. La luminaria monta un reflector de aluminio de alta pureza con un difusor frontal opal con un ángulo de apertura de 90º y utiliza una fuente de luz LED de 40 W con una reproducción cromática superior al 85% y una dispersión cromática de 3 SMCD. La luminaria tiene Flujo luminoso de [!REAL_LUMI_FLUX] Lm, con un rendimiento luminoso de [!LUMINOUS_EFFICIENCY] Lm/W, consumiendo una potencia total de [!REAL_POWER] W. La vida útil de la luminaria es de [!LIFE_TIME]h (establecida a un flujo luminoso límite del 70%). La luminaria va equipada con un equipo auxiliar electrónico integrado y alimentado a tensión de red: 220-240V; 50/60 Hz. | El cuerpo de la luminaria se fabrica en chapa de acero. | La luminaria monta un reflector de aluminio de alta pureza con un difusor frontal opal. | Luminaria diseñada para Instalación adosada a techo.
17.431L/4883U/33 | Luminaria de superficie de la familia Serie 440 de TROLL. | TROLL | IN | Luminarias de Superfície | Serie 440 | Serie 440 | ESPAÑA |  | Y | [6 empty] | Y |  | WHITE | 600 x 600 x 57 | 610 x 610 x 80 | 3800 | 4 | de -20°C a 35°C | 120_277V |  | A | 44 | 3432 | 78 |  |  |  |  | Equipo de control electrónico | Y | Y |  | 60000 | LED | 0,98 |  | 19 | 20 |  |  | CLASS1 | 74 | 600 x 600 | UGR<19 | 3000 | Led |  | 36 | 5088 | 3 | [7 empty] | 80 |  | Luminaria de superficie de la familia Serie 440 de TROLL con temperatura de color estable de 3000º K (warm white) optimizada para una eficaz iluminación de zonas de trabajo como aulas u oficinas donde no existe falso techo y dotada con un innovador balance térmico mediante refrigeración pasiva. Diseñado para Instalación adosada a techo. El cuerpo de la luminaria se fabrica en chapa de acero con acabados en blanco. La luminaria monta un reflector de aluminio de alta pureza con un difusor frontal opal con un ángulo de apertura de 90º y utiliza una fuente de luz LED de 40 W con una reproducción cromática superior al 85% y una dispersión cromática de 3 SMCD. El UGR de la luminaria es <19. La luminaria tiene Flujo luminoso de [!REAL_LUMI_FLUX] Lm, con un rendimiento luminoso de [!LUMINOUS_EFFICIENCY] Lm/W, consumiendo una potencia total de [!REAL_POWER] W. La vida útil de la luminaria es de [!LIFE_TIME]h (establecida a un flujo luminoso límite del 70%). La luminaria va equipada con un equipo auxiliar electrónico integrado y alimentado a tensión de red: 220-240V; 50/60 Hz. | El cuerpo de la luminaria se fabrica en chapa de acero. | La luminaria monta un reflector de aluminio de alta pureza con un difusor frontal opal. | Luminaria diseñada para Instalación adosada a techo.
17.431L/4883D/33 | Luminaria de superficie de la familia Serie 440 de TROLL. | TROLL | IN | Luminarias de Superfície | Serie 440 | Serie 440 | ESPAÑA |  | Y | [6 empty] | Y |  | WHITE | 600 x 600 x 57 | 610 x 610 x 80 | 3800 | 4 | de -20°C a 35°C | 120_277V |  | A | 44 | 3432 | 78 |  |  |  |  | Equipo Electrónico Dimerizable 1-10V | Y | Y |  | 60000 | LED | 0,98 |  |  | 20 |  |  | CLASS1 | 74 | 600 x 600 |  | 3000 | Led |  | 36 | 5088 | 3 | [7 empty] | 80 |  | Luminaria de superficie de la familia Serie 440 de TROLL con temperatura de color estable de 3000º K (warm white) optimizada para una eficaz iluminación de zonas de trabajo como aulas u oficinas donde no existe falso techo y dotada con un innovador balance térmico mediante refrigeración pasiva. Diseñado para Instalación adosada a techo. El cuerpo de la luminaria se fabrica en chapa de acero con acabados en blanco. La luminaria monta un reflector de aluminio de alta pureza con un difusor frontal opal con un ángulo de apertura de 90º y utiliza una fuente de luz LED de 40 W con una reproducción cromática superior al 85% y una dispersión cromática de 3 SMCD. La luminaria tiene Flujo luminoso de [!REAL_LUMI_FLUX] Lm, con un rendimiento luminoso de [!LUMINOUS_EFFICIENCY] Lm/W, consumiendo una potencia total de [!REAL_POWER] W. La vida útil de la luminaria es de [!LIFE_TIME]h (establecida a un flujo luminoso límite del 70%). La luminaria va equipada con un equipo auxiliar electrónico integrado y alimentado a tensión de red: 220-240V; 50/60 Hz. | El cuerpo de la luminaria se fabrica en chapa de acero. | La luminaria monta un reflector de aluminio de alta pureza con un difusor frontal opal. | Luminaria diseñada para Instalación adosada a techo.
17.7730L/3684/16 | Luminaria indirecta LED 600 x 600 para techos de perfilería vista de la familia Luz Suave de TROLL. | TROLL | IN | Luminarias Empotradas | Softlight | Softlight | ESPAÑA |  | Y |  |  |  |  | Y |  |  |  | WHITE | 596 x 596 x 74 | 610 x 610 x 80 | 2880 | 3 | de -20°C a 35°C | 120_277V |  | A | 40 | 2593 | 64,8 |  |  |  |  | Equipo de control electrónico | Y | Y |  | 50000 | LED | 0,98 |  |  | 40 |  |  | CLASS1 | 130 x 80 |  |  | 4000 | Led |  | 36 | 3800 | 3 | [7 empty] | 80 |  | Luminaria indirecta LED 600 x 600 para techos de perfilería vista de la familia Luz Suave de TROLL con temperatura de color estable de 4000º K (neutral white) optimizada para una eficaz iluminación general de oficinas, colegios, hospitales, espacios comerciales, o arquitecturales y dotada con un innovador balance térmico mediante refrigeración pasiva. Diseñado para instalación empotrada en techo. El cuerpo de la luminaria se fabrica en chapa de acero con acabados en blanco. La luminaria es IP40. La luminaria monta un reflector de aluminio de alta pureza con un difusor frontal opal con un ángulo de apertura de 100º y utiliza una fuente de luz LED de 40 W con una reproducción cromática superior al 85% y una dispersión cromática de 3 SMCD. La luminaria tiene Flujo luminoso de [!REAL_LUMI_FLUX] Lm, con un rendimiento luminoso de [!LUMINOUS_EFFICIENCY] Lm/W, consumiendo una potencia total de [!REAL_POWER] W. La vida útil de la luminaria es de [!LIFE_TIME]h (establecida a un flujo luminoso límite del 70%). La luminaria va equipada con un equipo auxiliar electrónico ON/OF integrado y alimentado a tensión de red: 220-240V; 50/60 Hz. | El cuerpo de la luminaria se fabrica en chapa de acero. | La luminaria monta un reflector de aluminio de alta pureza con un difusor frontal opal. | Luminaria diseñada para instalación empotrada en techo.
17.7730L/3683/16 | Luminaria indirecta LED 600 x 600 para techos de perfilería vista de la familia Luz Suave de TROLL. | TROLL | IN | Luminarias Empotradas | Softlight | Softlight | ESPAÑA |  | Y |  |  |  |  | Y |  |  |  | WHITE | 596 x 596 x 74 | 610 x 610 x 80 | 2880 | 3 | de -20°C a 35°C | 120_277V |  | A | 40 | 2393 | 59,8 |  |  |  |  | Equipo de control electrónico | Y | Y |  | 50000 | LED | 0,98 |  |  | 40 |  |  | CLASS1 | 130 x 80 |  |  | 3000 | Led |  | 36 | 3500 | 3 | [7 empty] | 80 |  | Luminaria indirecta LED 600 x 600 para techos de perfilería vista de la familia Luz Suave de TROLL con temperatura de color estable de 3000º K (warm white) optimizada para una eficaz iluminación general de oficinas, colegios, hospitales, espacios comerciales, o arquitecturales y dotada con un innovador balance térmico mediante refrigeración pasiva. Diseñado para instalación empotrada en techo. El cuerpo de la luminaria se fabrica en chapa de acero con acabados en blanco. La luminaria es IP40. La luminaria monta un reflector de aluminio de alta pureza con un difusor frontal opal con un ángulo de apertura de 100º y utiliza una fuente de luz LED de 40 W con una reproducción cromática superior al 85% y una dispersión cromática de 3 SMCD. La luminaria tiene Flujo luminoso de [!REAL_LUMI_FLUX] Lm, con un rendimiento luminoso de [!LUMINOUS_EFFICIENCY] Lm/W, consumiendo una potencia total de [!REAL_POWER] W. La vida útil de la luminaria es de [!LIFE_TIME]h (establecida a un flujo luminoso límite del 70%). La luminaria va equipada con un equipo auxiliar electrónico ON/OF integrado y alimentado a tensión de red: 220-240V; 50/60 Hz. | El cuerpo de la luminaria se fabrica en chapa de acero. | La luminaria monta un reflector de aluminio de alta pureza con un difusor frontal opal. | Luminaria diseñada para instalación empotrada en techo.
17.7730L/3683/16/D | Luminaria indirecta LED 600 x 600 para techos de perfilería vista de la familia Luz Suave de TROLL. | TROLL | IN | Luminarias Empotradas | Softlight | Softlight | ESPAÑA |  | Y |  |  |  |  | Y |  |  |  | WHITE | 596 x 596 x 74 | 610 x 610 x 80 | 2880 | 3 | de -20°C a 35°C | 120_277V |  | A | 40 | 2393 | 59,8 |  |  |  |  | Equipo de control electrónico Dimmable DALI | Y | Y |  | 50000 | LED | 0,98 |  |  | 40 |  |  | CLASS1 | 130 x 80 |  |  | 3000 | Led |  | 36 | 3500 | 3 | [7 empty] | 80 |  | Luminaria indirecta LED 600 x 600 para techos de perfilería vista de la familia Luz Suave de TROLL con temperatura de color estable de 3000º K (warm white) optimizada para una eficaz iluminación general de oficinas, colegios, hospitales, espacios comerciales, o arquitecturales y dotada con un innovador balance térmico mediante refrigeración pasiva. Diseñado para instalación empotrada en techo. El cuerpo de la luminaria se fabrica en chapa de acero con acabados en blanco. La luminaria es IP40. La luminaria monta un reflector de aluminio de alta pureza con un difusor frontal opal con un ángulo de apertura de 100º y utiliza una fuente de luz LED de 40 W con una reproducción cromática superior al 85% y una dispersión cromática de 3 SMCD. La luminaria tiene Flujo luminoso de [!REAL_LUMI_FLUX] Lm, con un rendimiento luminoso de [!LUMINOUS_EFFICIENCY] Lm/W, consumiendo una potencia total de [!REAL_POWER] W. La vida útil de la luminaria es de [!LIFE_TIME]h (establecida a un flujo luminoso límite del 70%). La luminaria va equipada con un equipo auxiliar electrónico Dimable DALI integrado y alimentado a tensión de red: 220-240V; 50/60 Hz. | El cuerpo de la luminaria se fabrica en chapa de acero. | La luminaria monta un reflector de aluminio de alta pureza con un difusor frontal opal. | Luminaria diseñada para instalación empotrada en techo.
17.7730L/3683/16/E | Luminaria indirecta LED 600 x 600 para techos de perfilería vista de la familia Luz Suave de TROLL. | TROLL | IN | Luminarias Empotradas | Softlight | Softlight | ESPAÑA |  | Y |  |  |  |  | Y |  |  |  | WHITE | 596 x 596 x 74 | 610 x 610 x 80 | 2880 | 3 | de -20°C a 35°C | 120_277V |  | A | 40 | 2393 | 59,8 |  |  |  |  | Equipo Auxiliar Electrónico con Emergencia de 3 H | Y | Y |  | 50000 | LED | 0,98 |  |  | 40 |  |  | CLASS1 | 130 x 80 |  |  | 3000 | Led |  | 36 | 3500 | 3 | [7 empty] | 80 |  | Luminaria indirecta LED 600 x 600 para techos de perfilería vista de la familia Luz Suave de TROLL con temperatura de color estable de 3000º K (warm white) optimizada para una eficaz iluminación general de oficinas, colegios, hospitales, espacios comerciales, o arquitecturales y dotada con un innovador balance térmico mediante refrigeración pasiva. Diseñado para instalación empotrada en techo. El cuerpo de la luminaria se fabrica en chapa de acero con acabados en blanco. La luminaria es IP40. La luminaria monta un reflector de aluminio de alta pureza con un difusor frontal opal con un ángulo de apertura de 100º y utiliza una fuente de luz LED de 40 W con una reproducción cromática superior al 85% y una dispersión cromática de 3 SMCD. La luminaria tiene Flujo luminoso de [!REAL_LUMI_FLUX] Lm, con un rendimiento luminoso de [!LUMINOUS_EFFICIENCY] Lm/W, consumiendo una potencia total de [!REAL_POWER] W. La vida útil de la luminaria es de [!LIFE_TIME]h (establecida a un flujo luminoso límite del 70%). La luminaria va equipada con un equipo auxiliar electrónico ON/OF con pack de emergencia integrado y alimentado a tensión de red: 220-240V; 50/60 Hz. | El cuerpo de la luminaria se fabrica en chapa de acero. | La luminaria monta un reflector de aluminio de alta pureza con un difusor frontal opal. | Luminaria diseñada para instalación empotrada en techo.
17.7730L/3684/16/E | Luminaria indirecta LED 600 x 600 para techos de perfilería vista de la familia Luz Suave de TROLL. | TROLL | IN | Luminarias Empotradas | Softlight | Softlight | ESPAÑA |  | Y |  |  |  |  | Y |  |  |  | WHITE | 596 x 596 x 74 | 610 x 610 x 80 | 2880 | 3 | de -20°C a 35°C | 120_277V |  | A | 40 | 2593 | 64,8 |  |  |  |  | Equipo Auxiliar Electrónico con Emergencia de 3 H | Y | Y |  | 50000 | LED | 0,98 |  |  | 40 |  |  | CLASS1 | 130 x 80 |  |  | 4000 | Led |  | 36 | 3800 | 3 | [7 empty] | 80 |  | Luminaria indirecta LED 600 x 600 para techos de perfilería vista de la familia Luz Suave de TROLL con temperatura de color estable de 4000º K (neutral white) optimizada para una eficaz iluminación general de oficinas, colegios, hospitales, espacios comerciales, o arquitecturales y dotada con un innovador balance térmico mediante refrigeración pasiva. Diseñado para instalación empotrada en techo. El cuerpo de la luminaria se fabrica en chapa de acero con acabados en blanco. La luminaria es IP40. La luminaria monta un reflector de aluminio de alta pureza con un difusor frontal opal con un ángulo de apertura de 100º y utiliza una fuente de luz LED de 40 W con una reproducción cromática superior al 85% y una dispersión cromática de 3 SMCD. La luminaria tiene Flujo luminoso de [!REAL_LUMI_FLUX] Lm, con un rendimiento luminoso de [!LUMINOUS_EFFICIENCY] Lm/W, consumiendo una potencia total de [!REAL_POWER] W. La vida útil de la luminaria es de [!LIFE_TIME]h (establecida a un flujo luminoso límite del 70%). La luminaria va equipada con un equipo auxiliar electrónico ON/OF con pack de emergencia integrado y alimentado a tensión de red: 220-240V; 50/60 Hz. | El cuerpo de la luminaria se fabrica en chapa de acero. | La luminaria monta un reflector de aluminio de alta pureza con un difusor frontal opal. | Luminaria diseñada para instalación empotrada en techo.
17.7730L/3684/16/D | Luminaria indirecta LED 600 x 600 para techos de perfilería vista de la familia Luz Suave de TROLL. | TROLL | IN | Luminarias Empotradas | Softlight | Softlight | ESPAÑA |  | Y |  |  |  |  | Y |  |  |  | WHITE | 596 x 596 x 74 | 610 x 610 x 80 | 2880 | 3 | de -20°C a 35°C | 120_277V |  | A | 40 | 2593 | 64,8 |  |  |  |  | Equipo de control electrónico Dimmable DALI | Y | Y |  | 50000 | LED | 0,98 |  |  | 40 |  |  | CLASS1 | 130 x 80 |  |  | 4000 | Led |  | 36 | 3800 | 3 | [7 empty] | 80 |  | Luminaria indirecta LED 600 x 600 para techos de perfilería vista de la familia Luz Suave de TROLL con temperatura de color estable de 4000º K (neutral white) optimizada para una eficaz iluminación general de oficinas, colegios, hospitales, espacios comerciales, o arquitecturales y dotada con un innovador balance térmico mediante refrigeración pasiva. Diseñado para instalación empotrada en techo. El cuerpo de la luminaria se fabrica en chapa de acero con acabados en blanco. La luminaria es IP40. La luminaria monta un reflector de aluminio de alta pureza con un difusor frontal opal con un ángulo de apertura de 100º y utiliza una fuente de luz LED de 40 W con una reproducción cromática superior al 85% y una dispersión cromática de 3 SMCD. La luminaria tiene Flujo luminoso de [!REAL_LUMI_FLUX] Lm, con un rendimiento luminoso de [!LUMINOUS_EFFICIENCY] Lm/W, consumiendo una potencia total de [!REAL_POWER] W. La vida útil de la luminaria es de [!LIFE_TIME]h (establecida a un flujo luminoso límite del 70%). La luminaria va equipada con un equipo auxiliar electrónico Dimable DALI integrado y alimentado a tensión de red: 220-240V; 50/60 Hz. | El cuerpo de la luminaria se fabrica en chapa de acero. | La luminaria monta un reflector de aluminio de alta pureza con un difusor frontal opal. | Luminaria diseñada para instalación empotrada en techo.
17.731L/4884DP/33 | Luminaria polivalente de bajo perfil de la familia Polivalentes LED de TROLL. | TROLL | IN | Luminarias Empotradas | Profile/Versatile | Versatil Led | ESPAÑA |  | Y |  |  |  |  | Y |  |  |  | WHITE | 596 x 596 x 57 | 610 x 610 x 80 | 3600 | 4 | de -20°C a 35°C | 120_277V |  | A | 44 | 3303 | 81 |  |  |  |  | Equipo Electrónico Dimerizable 1-10V | Y | Y |  | 60000 | LED | 0,98 |  |  | 20 |  |  | CLASS1 | 72 | 600 x 600 |  | 4000 | Led |  | 36 | 5280 | 3 | [7 empty] | 80 |  | Luminaria polivalente de bajo perfil de la familia Polivalentes LED de TROLL con temperatura de color estable de 4000º K (neutral white) optimizada para una eficaz iluminación general de oficinas, colegios, hospitales, espacios comerciales, o arquitecturales y dotada con un innovador balance térmico mediante refrigeración pasiva. Diseñado para instalación empotrada en techo. El cuerpo de la luminaria se fabrica en chapa de acero con acabados en blanco. La luminaria monta un louver de lamas planas fabricado en aluminio de alta pureza con un ángulo de apertura de 72º y utiliza una fuente de luz LED de 40 W con una reproducción cromática superior al 85% y una dispersión cromática de 3 SMCD. La luminaria tiene Flujo luminoso de [!REAL_LUMI_FLUX] Lm, con un rendimiento luminoso de [!LUMINOUS_EFFICIENCY] Lm/W, consumiendo una potencia total de [!REAL_POWER] W. La vida útil de la luminaria es de [!LIFE_TIME]h (establecida a un flujo luminoso límite del 70%). La luminaria va equipada con un equipo auxiliar electrónico Dimable DALI integrado y alimentado a tensión de red: 220-240V; 50/60 Hz. | El cuerpo de la luminaria se fabrica en chapa de acero. | La luminaria monta un louver de lamas planas fabricado en aluminio de alta pureza. | Luminaria diseñada para instalación empotrada en techo.
17.731L/4884DPU/33 | Luminaria polivalente de bajo perfil de la familia Polivalentes LED de TROLL. | TROLL | IN | Luminarias Empotradas | Profile/Versatile | Versatil Led | ESPAÑA |  | Y |  |  |  |  | Y |  |  |  | WHITE | 596 x 596 x 57 | 610 x 610 x 80 | 3600 | 4 | de -20°C a 35°C | 120_277V |  | A | 44 | 3210 | 81 |  |  |  |  | Equipo Electrónico Dimerizable 1-10V | Y | Y |  | 60000 | LED | 0,98 |  | 19 | 20 |  |  | CLASS1 | 72 | 600 x 600 |  | 4000 | Led |  | 36 | 5280 | 3 | [7 empty] | 80 |  | Luminaria polivalente de bajo perfil de la familia Polivalentes LED de TROLL con temperatura de color estable de 4000º K (neutral white) optimizada para una eficaz iluminación general de oficinas, colegios, hospitales, espacios comerciales, o arquitecturales y dotada con un innovador balance térmico mediante refrigeración pasiva. Diseñado para instalación empotrada en techo. El cuerpo de la luminaria se fabrica en chapa de acero con acabados en blanco. La luminaria monta un louver de doble parábola fabricada en aluminio darklight brillante con un ángulo de apertura de 72º y utiliza una fuente de luz LED de 40 W con una reproducción cromática superior al 85% y una dispersión cromática de 3 SMCD. El UGR de la luminaria es <19. La luminaria tiene Flujo luminoso de [!REAL_LUMI_FLUX] Lm, con un rendimiento luminoso de [!LUMINOUS_EFFICIENCY] Lm/W, consumiendo una potencia total de [!REAL_POWER] W. La vida útil de la luminaria es de [!LIFE_TIME]h (establecida a un flujo luminoso límite del 70%). La luminaria va equipada con un equipo auxiliar electrónico ON/OF integrado y alimentado a tensión de red: 220-240V; 50/60 Hz. | El cuerpo de la luminaria se fabrica en chapa de acero. | La luminaria monta un louver de doble parábola fabricada en aluminio darklight brillante. | Luminaria diseñada para instalación empotrada en techo.
17.731L/4884DDP/33 | Luminaria polivalente de bajo perfil de la familia Polivalentes LED de TROLL. | TROLL | IN | Luminarias Empotradas | Profile/Versatile | Versatil Led | ESPAÑA |  | Y |  |  |  |  | Y |  |  |  | WHITE | 596 x 596 x 57 | 610 x 610 x 80 | 3600 | 4 | de -20°C a 35°C | 120_277V |  | A | 44 | 3303 | 81 |  |  |  |  | Equipo de control electrónico Dimmable DALI | Y | Y |  | 60000 | LED | 0,98 |  |  | 20 |  |  | CLASS1 | 72 | 600 x 600 |  | 4000 | Led |  | 36 | 5280 | 3 | [7 empty] | 80 |  | Luminaria polivalente de bajo perfil de la familia Polivalentes LED de TROLL con temperatura de color estable de 4000º K (neutral white) optimizada para una eficaz iluminación general de oficinas, colegios, hospitales, espacios comerciales, o arquitecturales y dotada con un innovador balance térmico mediante refrigeración pasiva. Diseñado para instalación empotrada en techo. El cuerpo de la luminaria se fabrica en chapa de acero con acabados en blanco. La luminaria monta un louver de lamas planas fabricado en aluminio de alta pureza con un ángulo de apertura de 72º y utiliza una fuente de luz LED de 40 W con una reproducción cromática superior al 85% y una dispersión cromática de 3 SMCD. La luminaria tiene Flujo luminoso de [!REAL_LUMI_FLUX] Lm, con un rendimiento luminoso de [!LUMINOUS_EFFICIENCY] Lm/W, consumiendo una potencia total de [!REAL_POWER] W. La vida útil de la luminaria es de [!LIFE_TIME]h (establecida a un flujo luminoso límite del 70%). La luminaria va equipada con un equipo auxiliar electrónico ON/OF integrado y alimentado a tensión de red: 220-240V; 50/60 Hz. | El cuerpo de la luminaria se fabrica en chapa de acero. | La luminaria monta un louver de lamas planas fabricado en aluminio de alta pureza. | Luminaria diseñada para instalación empotrada en techo.
17.731L/5883DDP/33 | Luminaria polivalente de bajo perfil de la familia Polivalentes LED de TROLL. | TROLL | IN | Luminarias Empotradas | Profile/Versatile | Versatil Led | ESPAÑA |  | Y |  |  |  |  | Y |  |  |  | WHITE | 296 x 1196 x 57 | 310 x 1210 x 80 | 3600 | 4 | de -20°C a 35°C | 120_277V |  | A | 44 | 3200 | 76,4 |  |  |  |  | Equipo de control electrónico Dimmable DALI | Y | Y |  | 60000 | LED | 0,98 |  |  | 20 |  |  | CLASS1 | 72 | 1200 x 300 |  | 3000 | Led |  | 36 | 5088 | 3 | [7 empty] | 80 |  | Luminaria polivalente de bajo perfil de la familia Polivalentes LED de TROLL con temperatura de color estable de 3000º K (warm white) optimizada para una eficaz iluminación general de oficinas, colegios, hospitales, espacios comerciales, o arquitecturales y dotada con un innovador balance térmico mediante refrigeración pasiva. Diseñado para instalación empotrada en techo. El cuerpo de la luminaria se fabrica en chapa de acero con acabados en blanco. La luminaria monta un louver de lamas planas fabricado en aluminio de alta pureza con un ángulo de apertura de 72º y utiliza una fuente de luz LED de 40 W con una reproducción cromática superior al 85% y una dispersión cromática de 3 SMCD. La luminaria tiene Flujo luminoso de [!REAL_LUMI_FLUX] Lm, con un rendimiento luminoso de [!LUMINOUS_EFFICIENCY] Lm/W, consumiendo una potencia total de [!REAL_POWER] W. La vida útil de la luminaria es de [!LIFE_TIME]h (establecida a un flujo luminoso límite del 70%). La luminaria va equipada con un equipo auxiliar electrónico ON/OF integrado y alimentado a tensión de red: 220-240V; 50/60 Hz. | El cuerpo de la luminaria se fabrica en chapa de acero. | La luminaria monta un louver de lamas planas fabricado en aluminio de alta pureza. | Luminaria diseñada para instalación empotrada en techo.
17.731L/6883P/33 | Luminaria polivalente de bajo perfil de la familia Polivalentes LED de TROLL. | TROLL | IN | Luminarias Empotradas | Profile/Versatile | Versatil Led | ESPAÑA |  | Y |  |  |  |  | Y |  |  |  | WHITE | 596 x 1196 x 57 | 610 x 1210 x 80 | 7200 | 8 | de -20°C a 35°C | 120_277V |  | A | 82 | 5478 | 82 |  |  |  |  | Equipo de control electrónico | Y | Y |  | 60000 | LED | 0,98 |  |  | 20 |  |  | CLASS1 | 72 | 1200 x 600 |  | 3000 | Led |  | 72 | 9800 | 3 | [7 empty] | 80 |  | Luminaria polivalente de bajo perfil de la familia Polivalentes LED de TROLL con temperatura de color estable de 3000º K (warm white) optimizada para una eficaz iluminación general de oficinas, colegios, hospitales, espacios comerciales, o arquitecturales y dotada con un innovador balance térmico mediante refrigeración pasiva. Diseñado para instalación empotrada en techo. El cuerpo de la luminaria se fabrica en chapa de acero con acabados en blanco. La luminaria monta un louver de doble parábola fabricada en aluminio darklight brillante con un ángulo de apertura de 72º y utiliza una fuente de luz LED de 80 W con una reproducción cromática superior al 85% y una dispersión cromática de 3 SMCD. El UGR de la luminaria es <19. La luminaria tiene Flujo luminoso de [!REAL_LUMI_FLUX] Lm, con un rendimiento luminoso de [!LUMINOUS_EFFICIENCY] Lm/W, consumiendo una potencia total de [!REAL_POWER] W. La vida útil de la luminaria es de [!LIFE_TIME]h (establecida a un flujo luminoso límite del 70%). La luminaria va equipada con un equipo auxiliar electrónico Dimable 1-10V integrado y alimentado a tensión de red: 220-240V; 50/60 Hz. | El cuerpo de la luminaria se fabrica en chapa de acero. | La luminaria monta un louver de doble parábola fabricada en aluminio darklight brillante. | Luminaria diseñada para instalación empotrada en techo.
17.731L/6883PU/33 | Luminaria polivalente de bajo perfil de la familia Polivalentes LED de TROLL. | TROLL | IN | Luminarias Empotradas | Profile/Versatile | Versatil Led | ESPAÑA |  | Y |  |  |  |  | Y |  |  |  | WHITE | 596 x 1196 x 57 | 610 x 1210 x 80 | 7200 | 8 | de -20°C a 35°C | 120_277V |  | A | 82 | 5478 | 82 |  |  |  |  | Equipo de control electrónico | Y | Y |  | 60000 | LED | 0,98 |  | 19 | 20 |  |  | CLASS1 | 72 | 1200 x 600 | UGR<19 | 3000 | Led |  | 72 | 9800 | 3 | [7 empty] | 80 |  | Luminaria polivalente de bajo perfil de la familia Polivalentes LED de TROLL con temperatura de color estable de 3000º K (warm white) optimizada para una eficaz iluminación general de oficinas, colegios, hospitales, espacios comerciales, o arquitecturales y dotada con un innovador balance térmico mediante refrigeración pasiva. Diseñado para instalación empotrada en techo. El cuerpo de la luminaria se fabrica en chapa de acero con acabados en blanco. La luminaria monta un louver de doble parábola fabricada en aluminio darklight brillante con un ángulo de apertura de 72º y utiliza una fuente de luz LED de 80 W con una reproducción cromática superior al 85% y una dispersión cromática de 3 SMCD. El UGR de la luminaria es <19. La luminaria tiene Flujo luminoso de [!REAL_LUMI_FLUX] Lm, con un rendimiento luminoso de [!LUMINOUS_EFFICIENCY] Lm/W, consumiendo una potencia total de [!REAL_POWER] W. La vida útil de la luminaria es de [!LIFE_TIME]h (establecida a un flujo luminoso límite del 70%). La luminaria va equipada con un equipo auxiliar electrónico Dimable DALI integrado y alimentado a tensión de red: 220-240V; 50/60 Hz. | El cuerpo de la luminaria se fabrica en chapa de acero. | La luminaria monta un louver de doble parábola fabricada en aluminio darklight brillante. | Luminaria diseñada para instalación empotrada en techo.
17.731L/5884PU/33 | Luminaria polivalente de bajo perfil de la familia Polivalentes LED de TROLL. | TROLL | IN | Luminarias Empotradas | Profile/Versatile | Versatil Led | ESPAÑA |  | Y |  |  |  |  | Y |  |  |  | WHITE | 296 x 1196 x 57 | 310 x 1210 x 80 | 3600 | 4 | de -20°C a 35°C | 120_277V |  | A | 44 | 3210 | 81 |  |  |  |  | Equipo de control electrónico | Y | Y |  | 60000 | LED | 0,98 |  | 19 | 20 |  |  | CLASS1 | 72 | 1200 x 300 | UGR<19 | 4000 | Led |  | 36 | 5280 | 3 | [7 empty] | 80 |  | Luminaria polivalente de bajo perfil de la familia Polivalentes LED de TROLL con temperatura de color estable de 4000º K (neutral white) optimizada para una eficaz iluminación general de oficinas, colegios, hospitales, espacios comerciales, o arquitecturales y dotada con un innovador balance térmico mediante refrigeración pasiva. Diseñado para instalación empotrada en techo. El cuerpo de la luminaria se fabrica en chapa de acero con acabados en blanco. La luminaria monta un louver de doble parábola fabricada en aluminio darklight brillante con un ángulo de apertura de 72º y utiliza una fuente de luz LED de 40 W con una reproducción cromática superior al 85% y una dispersión cromática de 3 SMCD. El UGR de la luminaria es <19. La luminaria tiene Flujo luminoso de [!REAL_LUMI_FLUX] Lm, con un rendimiento luminoso de [!LUMINOUS_EFFICIENCY] Lm/W, consumiendo una potencia total de [!REAL_POWER] W. La vida útil de la luminaria es de [!LIFE_TIME]h (establecida a un flujo luminoso límite del 70%). La luminaria va equipada con un equipo auxiliar electrónico Dimable DALI integrado y alimentado a tensión de red: 220-240V; 50/60 Hz. | El cuerpo de la luminaria se fabrica en chapa de acero. | La luminaria monta un louver de doble parábola fabricada en aluminio darklight brillante. | Luminaria diseñada para instalación empotrada en techo.
17.731L/6884DDPU/33 | Luminaria polivalente de bajo perfil de la familia Polivalentes LED de TROLL. | TROLL | IN | Luminarias Empotradas | Profile/Versatile | Versatil Led | ESPAÑA |  | Y |  |  |  |  | Y |  |  |  | WHITE | 596 x 1196 x 57 | 610 x 1210 x 80 | 7200 | 8 | de -20°C a 35°C | 120_277V |  | A | 82 | 5478 | 84,3 |  |  |  |  | Equipo de control electrónico Dimmable DALI | Y | Y |  | 60000 | LED | 0,98 |  | 19 | 20 |  |  | CLASS1 | 72 | 1200 x 600 | UGR<19 | 4000 | Led |  | 72 | 10000 | 3 | [7 empty] | 80 |  | Luminaria polivalente de bajo perfil de la familia Polivalentes LED de TROLL con temperatura de color estable de 4000º K (neutral white) optimizada para una eficaz iluminación general de oficinas, colegios, hospitales, espacios comerciales, o arquitecturales y dotada con un innovador balance térmico mediante refrigeración pasiva. Diseñado para instalación empotrada en techo. El cuerpo de la luminaria se fabrica en chapa de acero con acabados en blanco. La luminaria monta un louver de lamas planas fabricado en aluminio de alta pureza con un ángulo de apertura de 72º y utiliza una fuente de luz LED de 80 W con una reproducción cromática superior al 85% y una dispersión cromática de 3 SMCD. La luminaria tiene Flujo luminoso de [!REAL_LUMI_FLUX] Lm, con un rendimiento luminoso de [!LUMINOUS_EFFICIENCY] Lm/W, consumiendo una potencia total de [!REAL_POWER] W. La vida útil de la luminaria es de [!LIFE_TIME]h (establecida a un flujo luminoso límite del 70%). La luminaria va equipada con un equipo auxiliar electrónico Dimable 1-10V integrado y alimentado a tensión de red: 220-240V; 50/60 Hz. | El cuerpo de la luminaria se fabrica en chapa de acero. | La luminaria monta un louver de lamas planas fabricado en aluminio de alta pureza. | Luminaria diseñada para instalación empotrada en techo.
17.731L/6884DDP/33 | Luminaria polivalente de bajo perfil de la familia Polivalentes LED de TROLL. | TROLL | IN | Luminarias Empotradas | Profile/Versatile | Versatil Led | ESPAÑA |  | Y |  |  |  |  | Y |  |  |  | WHITE | 596 x 1196 x 57 | 610 x 1210 x 80 | 7200 | 8 | de -20°C a 35°C | 120_277V |  | A | 82 | 5478 | 84,3 |  |  |  |  | Equipo de control electrónico Dimmable DALI | Y | Y |  | 60000 | LED | 0,98 |  |  | 20 |  |  | CLASS1 | 72 | 1200 x 600 |  | 4000 | Led |  | 72 | 10000 | 3 | [7 empty] | 80 |  | Luminaria polivalente de bajo perfil de la familia Polivalentes LED de TROLL con temperatura de color estable de 4000º K (neutral white) optimizada para una eficaz iluminación general de oficinas, colegios, hospitales, espacios comerciales, o arquitecturales y dotada con un innovador balance térmico mediante refrigeración pasiva. Diseñado para instalación empotrada en techo. El cuerpo de la luminaria se fabrica en chapa de acero con acabados en blanco. La luminaria monta un louver de lamas planas fabricado en aluminio de alta pureza con un ángulo de apertura de 72º y utiliza una fuente de luz LED de 80 W con una reproducción cromática superior al 85% y una dispersión cromática de 3 SMCD. La luminaria tiene Flujo luminoso de [!REAL_LUMI_FLUX] Lm, con un rendimiento luminoso de [!LUMINOUS_EFFICIENCY] Lm/W, consumiendo una potencia total de [!REAL_POWER] W. La vida útil de la luminaria es de [!LIFE_TIME]h (establecida a un flujo luminoso límite del 70%). La luminaria va equipada con un equipo auxiliar electrónico ON/OF integrado y alimentado a tensión de red: 220-240V; 50/60 Hz. | El cuerpo de la luminaria se fabrica en chapa de acero. | La luminaria monta un louver de lamas planas fabricado en aluminio de alta pureza. | Luminaria diseñada para instalación empotrada en techo.
17.731L/6884DP/33 | Luminaria polivalente de bajo perfil de la familia Polivalentes LED de TROLL. | TROLL | IN | Luminarias Empotradas | Profile/Versatile | Versatil Led | ESPAÑA |  | Y |  |  |  |  | Y |  |  |  | WHITE | 596 x 1196 x 57 | 610 x 1210 x 80 | 7200 | 8 | de -20°C a 35°C | 120_277V |  | A | 82 | 5478 | 84,3 |  |  |  |  | Equipo Electrónico Dimerizable 1-10V | Y | Y |  | 60000 | LED | 0,98 |  |  | 20 |  |  | CLASS1 | 72 | 1200 x 600 |  | 4000 | Led |  | 72 | 10000 | 3 | [7 empty] | 80 |  | Luminaria polivalente de bajo perfil de la familia Polivalentes LED de TROLL con temperatura de color estable de 4000º K (neutral white) optimizada para una eficaz iluminación general de oficinas, colegios, hospitales, espacios comerciales, o arquitecturales y dotada con un innovador balance térmico mediante refrigeración pasiva. Diseñado para instalación empotrada en techo. El cuerpo de la luminaria se fabrica en chapa de acero con acabados en blanco. La luminaria monta un louver de lamas planas fabricado en aluminio de alta pureza con un ángulo de apertura de 72º y utiliza una fuente de luz LED de 80 W con una reproducción cromática superior al 85% y una dispersión cromática de 3 SMCD. La luminaria tiene Flujo luminoso de [!REAL_LUMI_FLUX] Lm, con un rendimiento luminoso de [!LUMINOUS_EFFICIENCY] Lm/W, consumiendo una potencia total de [!REAL_POWER] W. La vida útil de la luminaria es de [!LIFE_TIME]h (establecida a un flujo luminoso límite del 70%). La luminaria va equipada con un equipo auxiliar electrónico Dimable DALI integrado y alimentado a tensión de red: 220-240V; 50/60 Hz. | El cuerpo de la luminaria se fabrica en chapa de acero. | La luminaria monta un louver de lamas planas fabricado en aluminio de alta pureza. | Luminaria diseñada para instalación empotrada en techo.
17.731L/5884DPU/33 | Luminaria polivalente de bajo perfil de la familia Polivalentes LED de TROLL. | TROLL | IN | Luminarias Empotradas | Profile/Versatile | Versatil Led | ESPAÑA |  | Y |  |  |  |  | Y |  |  |  | WHITE | 296 x 1196 x 57 | 310 x 1210 x 80 | 3600 | 4 | de -20°C a 35°C | 120_277V |  | A | 44 | 3210 | 81 |  |  |  |  | Equipo Electrónico Dimerizable 1-10V | Y | Y |  | 60000 | LED | 0,98 |  | 19 | 20 |  |  | CLASS1 | 72 | 1200 x 300 | UGR<19 | 4000 | Led |  | 36 | 5280 | 3 | [7 empty] | 80 |  | Luminaria polivalente de bajo perfil de la familia Polivalentes LED de TROLL con temperatura de color estable de 4000º K (neutral white) optimizada para una eficaz iluminación general de oficinas, colegios, hospitales, espacios comerciales, o arquitecturales y dotada con un innovador balance térmico mediante refrigeración pasiva. Diseñado para instalación empotrada en techo. El cuerpo de la luminaria se fabrica en chapa de acero con acabados en blanco. La luminaria monta un louver de doble parábola fabricada en aluminio darklight brillante con un ángulo de apertura de 72º y utiliza una fuente de luz LED de 40 W con una reproducción cromática superior al 85% y una dispersión cromática de 3 SMCD. El UGR de la luminaria es <19. La luminaria tiene Flujo luminoso de [!REAL_LUMI_FLUX] Lm, con un rendimiento luminoso de [!LUMINOUS_EFFICIENCY] Lm/W, consumiendo una potencia total de [!REAL_POWER] W. La vida útil de la luminaria es de [!LIFE_TIME]h (establecida a un flujo luminoso límite del 70%). La luminaria va equipada con un equipo auxiliar electrónico ON/OF integrado y alimentado a tensión de red: 220-240V; 50/60 Hz. | El cuerpo de la luminaria se fabrica en chapa de acero. | La luminaria monta un louver de doble parábola fabricada en aluminio darklight brillante. | Luminaria diseñada para instalación empotrada en techo.
17.731L/6883DDP/33 | Luminaria polivalente de bajo perfil de la familia Polivalentes LED de TROLL. | TROLL | IN | Luminarias Empotradas | Profile/Versatile | Versatil Led | ESPAÑA |  | Y |  |  |  |  | Y |  |  |  | WHITE | 596 x 1196 x 57 | 610 x 1210 x 80 | 7200 | 8 | de -20°C a 35°C | 120_277V |  | A | 82 | 5478 | 82 |  |  |  |  | Equipo de control electrónico Dimmable DALI | Y | Y |  | 60000 | LED | 0,98 |  |  | 20 |  |  | CLASS1 | 72 | 1200 x 600 |  | 3000 | Led |  | 72 | 9800 | 3 | [7 empty] | 80 |  | Luminaria polivalente de bajo perfil de la familia Polivalentes LED de TROLL con temperatura de color estable de 3000º K (warm white) optimizada para una eficaz iluminación general de oficinas, colegios, hospitales, espacios comerciales, o arquitecturales y dotada con un innovador balance térmico mediante refrigeración pasiva. Diseñado para instalación empotrada en techo. El cuerpo de la luminaria se fabrica en chapa de acero con acabados en blanco. La luminaria monta un louver de lamas planas fabricado en aluminio de alta pureza con un ángulo de apertura de 72º y utiliza una fuente de luz LED de 80 W con una reproducción cromática superior al 85% y una dispersión cromática de 3 SMCD. La luminaria tiene Flujo luminoso de [!REAL_LUMI_FLUX] Lm, con un rendimiento luminoso de [!LUMINOUS_EFFICIENCY] Lm/W, consumiendo una potencia total de [!REAL_POWER] W. La vida útil de la luminaria es de [!LIFE_TIME]h (establecida a un flujo luminoso límite del 70%). La luminaria va equipada con un equipo auxiliar electrónico ON/OF integrado y alimentado a tensión de red: 220-240V; 50/60 Hz. | El cuerpo de la luminaria se fabrica en chapa de acero. | La luminaria monta un louver de lamas planas fabricado en aluminio de alta pureza. | Luminaria diseñada para instalación empotrada en techo.
17.731L/6883DDPU/33 | Luminaria polivalente de bajo perfil de la familia Polivalentes LED de TROLL. | TROLL | IN | Luminarias Empotradas | Profile/Versatile | Versatil Led | ESPAÑA |  | Y |  |  |  |  | Y |  |  |  | WHITE | 596 x 1196 x 57 | 610 x 1210 x 80 | 7200 | 8 | de -20°C a 35°C | 120_277V |  | A | 82 | 5478 | 82 |  |  |  |  | Equipo de control electrónico Dimmable DALI | Y | Y |  | 60000 | LED | 0,98 |  | 19 | 20 |  |  | CLASS1 | 72 | 1200 x 600 | UGR<19 | 3000 | Led |  | 72 | 9800 | 3 | [7 empty] | 80 |  | Luminaria polivalente de bajo perfil de la familia Polivalentes LED de TROLL con temperatura de color estable de 3000º K (warm white) optimizada para una eficaz iluminación general de oficinas, colegios, hospitales, espacios comerciales, o arquitecturales y dotada con un innovador balance térmico mediante refrigeración pasiva. Diseñado para instalación empotrada en techo. El cuerpo de la luminaria se fabrica en chapa de acero con acabados en blanco. La luminaria monta un louver de lamas planas fabricado en aluminio de alta pureza con un ángulo de apertura de 72º y utiliza una fuente de luz LED de 80 W con una reproducción cromática superior al 85% y una dispersión cromática de 3 SMCD. La luminaria tiene Flujo luminoso de [!REAL_LUMI_FLUX] Lm, con un rendimiento luminoso de [!LUMINOUS_EFFICIENCY] Lm/W, consumiendo una potencia total de [!REAL_POWER] W. La vida útil de la luminaria es de [!LIFE_TIME]h (establecida a un flujo luminoso límite del 70%). La luminaria va equipada con un equipo auxiliar electrónico Dimable 1-10V integrado y alimentado a tensión de red: 220-240V; 50/60 Hz. | El cuerpo de la luminaria se fabrica en chapa de acero. | La luminaria monta un louver de lamas planas fabricado en aluminio de alta pureza. | Luminaria diseñada para instalación empotrada en techo.
17.731L/6884DPU/33 | Luminaria polivalente de bajo perfil de la familia Polivalentes LED de TROLL. | TROLL | IN | Luminarias Empotradas | Profile/Versatile | Versatil Led | ESPAÑA |  | Y |  |  |  |  | Y |  |  |  | WHITE | 596 x 1196 x 57 | 610 x 1210 x 80 | 7200 | 8 | de -20°C a 35°C | 120_277V |  | A | 82 | 5478 | 84,3 |  |  |  |  | Equipo Electrónico Dimerizable 1-10V | Y | Y |  | 60000 | LED | 0,98 |  | 19 | 20 |  |  | CLASS1 | 72 | 1200 x 600 | UGR<19 | 4000 | Led |  | 72 | 10000 | 3 | [7 empty] | 80 |  | Luminaria polivalente de bajo perfil de la familia Polivalentes LED de TROLL con temperatura de color estable de 4000º K (neutral white) optimizada para una eficaz iluminación general de oficinas, colegios, hospitales, espacios comerciales, o arquitecturales y dotada con un innovador balance térmico mediante refrigeración pasiva. Diseñado para instalación empotrada en techo. El cuerpo de la luminaria se fabrica en chapa de acero con acabados en blanco. La luminaria monta un louver de doble parábola fabricada en aluminio darklight brillante con un ángulo de apertura de 72º y utiliza una fuente de luz LED de 80 W con una reproducción cromática superior al 85% y una dispersión cromática de 3 SMCD. El UGR de la luminaria es <19. La luminaria tiene Flujo luminoso de [!REAL_LUMI_FLUX] Lm, con un rendimiento luminoso de [!LUMINOUS_EFFICIENCY] Lm/W, consumiendo una potencia total de [!REAL_POWER] W. La vida útil de la luminaria es de [!LIFE_TIME]h (establecida a un flujo luminoso límite del 70%). La luminaria va equipada con un equipo auxiliar electrónico ON/OF integrado y alimentado a tensión de red: 220-240V; 50/60 Hz. | El cuerpo de la luminaria se fabrica en chapa de acero. | La luminaria monta un louver de doble parábola fabricada en aluminio darklight brillante. | Luminaria diseñada para instalación empotrada en techo.
17.731L/6884P/33 | Luminaria polivalente de bajo perfil de la familia Polivalentes LED de TROLL. | TROLL | IN | Luminarias Empotradas | Profile/Versatile | Versatil Led | ESPAÑA |  | Y |  |  |  |  | Y |  |  |  | WHITE | 596 x 1196 x 57 | 610 x 1210 x 80 | 7200 | 8 | de -20°C a 35°C | 120_277V |  | A | 82 | 5478 | 84,3 |  |  |  |  | Equipo de control electrónico | Y | Y |  | 60000 | LED | 0,98 |  |  | 20 |  |  | CLASS1 | 72 | 1200 x 600 |  | 4000 | Led |  | 72 | 10000 | 3 | [7 empty] | 80 |  | Luminaria polivalente de bajo perfil de la familia Polivalentes LED de TROLL con temperatura de color estable de 4000º K (neutral white) optimizada para una eficaz iluminación general de oficinas, colegios, hospitales, espacios comerciales, o arquitecturales y dotada con un innovador balance térmico mediante refrigeración pasiva. Diseñado para instalación empotrada en techo. El cuerpo de la luminaria se fabrica en chapa de acero con acabados en blanco. La luminaria monta un louver de doble parábola fabricada en aluminio darklight brillante con un ángulo de apertura de 72º y utiliza una fuente de luz LED de 80 W con una reproducción cromática superior al 85% y una dispersión cromática de 3 SMCD. El UGR de la luminaria es <19. La luminaria tiene Flujo luminoso de [!REAL_LUMI_FLUX] Lm, con un rendimiento luminoso de [!LUMINOUS_EFFICIENCY] Lm/W, consumiendo una potencia total de [!REAL_POWER] W. La vida útil de la luminaria es de [!LIFE_TIME]h (establecida a un flujo luminoso límite del 70%). La luminaria va equipada con un equipo auxiliar electrónico Dimable 1-10V integrado y alimentado a tensión de red: 220-240V; 50/60 Hz. | El cuerpo de la luminaria se fabrica en chapa de acero. | La luminaria monta un louver de doble parábola fabricada en aluminio darklight brillante. | Luminaria diseñada para instalación empotrada en techo.
17.731L/6883DP/33 | Luminaria polivalente de bajo perfil de la familia Polivalentes LED de TROLL. | TROLL | IN | Luminarias Empotradas | Profile/Versatile | Versatil Led | ESPAÑA |  | Y |  |  |  |  | Y |  |  |  | WHITE | 596 x 1196 x 57 | 610 x 1210 x 80 | 7200 | 8 | de -20°C a 35°C | 120_277V |  | A | 82 | 5478 | 82 |  |  |  |  | Equipo Electrónico Dimerizable 1-10V | Y | Y |  | 60000 | LED | 0,98 |  |  | 20 |  |  | CLASS1 | 72 | 1200 x 600 |  | 3000 | Led |  | 72 | 9800 | 3 | [7 empty] | 80 |  | Luminaria polivalente de bajo perfil de la familia Polivalentes LED de TROLL con temperatura de color estable de 3000º K (warm white) optimizada para una eficaz iluminación general de oficinas, colegios, hospitales, espacios comerciales, o arquitecturales y dotada con un innovador balance térmico mediante refrigeración pasiva. Diseñado para instalación empotrada en techo. El cuerpo de la luminaria se fabrica en chapa de acero con acabados en blanco. La luminaria monta un louver de lamas planas fabricado en aluminio de alta pureza con un ángulo de apertura de 72º y utiliza una fuente de luz LED de 80 W con una reproducción cromática superior al 85% y una dispersión cromática de 3 SMCD. La luminaria tiene Flujo luminoso de [!REAL_LUMI_FLUX] Lm, con un rendimiento luminoso de [!LUMINOUS_EFFICIENCY] Lm/W, consumiendo una potencia total de [!REAL_POWER] W. La vida útil de la luminaria es de [!LIFE_TIME]h (establecida a un flujo luminoso límite del 70%). La luminaria va equipada con un equipo auxiliar electrónico Dimable DALI integrado y alimentado a tensión de red: 220-240V; 50/60 Hz. | El cuerpo de la luminaria se fabrica en chapa de acero. | La luminaria monta un louver de lamas planas fabricado en aluminio de alta pureza. | Luminaria diseñada para instalación empotrada en techo.
17.731L/6883DPU/33 | Luminaria polivalente de bajo perfil de la familia Polivalentes LED de TROLL. | TROLL | IN | Luminarias Empotradas | Profile/Versatile | Versatil Led | ESPAÑA |  | Y |  |  |  |  | Y |  |  |  | WHITE | 596 x 1196 x 57 | 610 x 1210 x 80 | 7200 | 8 | de -20°C a 35°C | 120_277V |  | A | 82 | 5478 | 82 |  |  |  |  | Equipo Electrónico Dimerizable 1-10V | Y | Y |  | 60000 | LED | 0,98 |  | 19 | 20 |  |  | CLASS1 | 72 | 1200 x 600 | UGR<19 | 3000 | Led |  | 72 | 9800 | 3 | [7 empty] | 80 |  | Luminaria polivalente de bajo perfil de la familia Polivalentes LED de TROLL con temperatura de color estable de 3000º K (warm white) optimizada para una eficaz iluminación general de oficinas, colegios, hospitales, espacios comerciales, o arquitecturales y dotada con un innovador balance térmico mediante refrigeración pasiva. Diseñado para instalación empotrada en techo. El cuerpo de la luminaria se fabrica en chapa de acero con acabados en blanco. La luminaria monta un louver de doble parábola fabricada en aluminio darklight brillante con un ángulo de apertura de 72º y utiliza una fuente de luz LED de 80 W con una reproducción cromática superior al 85% y una dispersión cromática de 3 SMCD. El UGR de la luminaria es <19. La luminaria tiene Flujo luminoso de [!REAL_LUMI_FLUX] Lm, con un rendimiento luminoso de [!LUMINOUS_EFFICIENCY] Lm/W, consumiendo una potencia total de [!REAL_POWER] W. La vida útil de la luminaria es de [!LIFE_TIME]h (establecida a un flujo luminoso límite del 70%). La luminaria va equipada con un equipo auxiliar electrónico ON/OF integrado y alimentado a tensión de red: 220-240V; 50/60 Hz. | El cuerpo de la luminaria se fabrica en chapa de acero. | La luminaria monta un louver de doble parábola fabricada en aluminio darklight brillante. | Luminaria diseñada para instalación empotrada en techo.
17.731L/6884PU/33 | Luminaria polivalente de bajo perfil de la familia Polivalentes LED de TROLL. | TROLL | IN | Luminarias Empotradas | Profile/Versatile | Versatil Led | ESPAÑA |  | Y |  |  |  |  | Y |  |  |  | WHITE | 596 x 1196 x 57 | 610 x 1210 x 80 | 7200 | 8 | de -20°C a 35°C | 120_277V |  | A | 82 | 5478 | 84,3 |  |  |  |  | Equipo de control electrónico | Y | Y |  | 60000 | LED | 0,98 |  | 19 | 20 |  |  | CLASS1 | 72 | 1200 x 300 | UGR<19 | 4000 | Led |  | 72 | 10000 | 3 | [7 empty] | 80 |  | Luminaria polivalente de bajo perfil de la familia Polivalentes LED de TROLL con temperatura de color estable de 4000º K (neutral white) optimizada para una eficaz iluminación general de oficinas, colegios, hospitales, espacios comerciales, o arquitecturales y dotada con un innovador balance térmico mediante refrigeración pasiva. Diseñado para instalación empotrada en techo. El cuerpo de la luminaria se fabrica en chapa de acero con acabados en blanco. La luminaria monta un louver de doble parábola fabricada en aluminio darklight brillante con un ángulo de apertura de 72º y utiliza una fuente de luz LED de 80 W con una reproducción cromática superior al 85% y una dispersión cromática de 3 SMCD. El UGR de la luminaria es <19. La luminaria tiene Flujo luminoso de [!REAL_LUMI_FLUX] Lm, con un rendimiento luminoso de [!LUMINOUS_EFFICIENCY] Lm/W, consumiendo una potencia total de [!REAL_POWER] W. La vida útil de la luminaria es de [!LIFE_TIME]h (establecida a un flujo luminoso límite del 70%). La luminaria va equipada con un equipo auxiliar electrónico Dimable DALI integrado y alimentado a tensión de red: 220-240V; 50/60 Hz. | El cuerpo de la luminaria se fabrica en chapa de acero. | La luminaria monta un louver de doble parábola fabricada en aluminio darklight brillante. | Luminaria diseñada para instalación empotrada en techo.
17.731L/4883DDPU/33 | Luminaria polivalente de bajo perfil de la familia Polivalentes LED de TROLL. | TROLL | IN | Luminarias Empotradas | Profile/Versatile | Versatil Led | ESPAÑA |  | Y |  |  |  |  | Y |  |  |  | WHITE | 596 x 596 x 57 | 610 x 610 x 80 | 3600 | 4 | de -20°C a 35°C | 120_277V |  | A | 44 | 3100 | 76,4 |  |  |  |  | Equipo de control electrónico Dimmable DALI | Y | Y |  | 60000 | LED | 0,98 |  | 19 | 20 |  |  | CLASS1 | 72 | 600 x 600 | UGR<19 | 3000 | Led |  | 36 | 5088 | 3 | [7 empty] | 80 |  | Luminaria polivalente de bajo perfil de la familia Polivalentes LED de TROLL con temperatura de color estable de 3000º K (warm white) optimizada para una eficaz iluminación general de oficinas, colegios, hospitales, espacios comerciales, o arquitecturales y dotada con un innovador balance térmico mediante refrigeración pasiva. Diseñado para instalación empotrada en techo. El cuerpo de la luminaria se fabrica en chapa de acero con acabados en blanco. La luminaria monta un louver de lamas planas fabricado en aluminio de alta pureza con un ángulo de apertura de 72º y utiliza una fuente de luz LED de 40 W con una reproducción cromática superior al 85% y una dispersión cromática de 3 SMCD. La luminaria tiene Flujo luminoso de [!REAL_LUMI_FLUX] Lm, con un rendimiento luminoso de [!LUMINOUS_EFFICIENCY] Lm/W, consumiendo una potencia total de [!REAL_POWER] W. La vida útil de la luminaria es de [!LIFE_TIME]h (establecida a un flujo luminoso límite del 70%). La luminaria va equipada con un equipo auxiliar electrónico Dimable 1-10V integrado y alimentado a tensión de red: 220-240V; 50/60 Hz. | El cuerpo de la luminaria se fabrica en chapa de acero. | La luminaria monta un louver de lamas planas fabricado en aluminio de alta pureza. | Luminaria diseñada para instalación empotrada en techo.
17.731L/4883PU/33 | Luminaria polivalente de bajo perfil de la familia Polivalentes LED de TROLL. | TROLL | IN | Luminarias Empotradas | Profile/Versatile | Versatil Led | ESPAÑA |  | Y |  |  |  |  | Y |  |  |  | WHITE | 596 x 596 x 57 | 610 x 610 x 80 | 3600 | 4 | de -20°C a 35°C | 120_277V |  | A | 44 | 3303 | 76,4 |  |  |  |  | Equipo de control electrónico | Y | Y |  | 60000 | LED | 0,98 |  | 19 | 20 |  |  | CLASS1 | 72 | 600 x 600 | UGR<19 | 3000 | Led |  | 36 | 5088 | 3 | [7 empty] | 80 |  | Luminaria polivalente de bajo perfil de la familia Polivalentes LED de TROLL con temperatura de color estable de 3000º K (warm white) optimizada para una eficaz iluminación general de oficinas, colegios, hospitales, espacios comerciales, o arquitecturales y dotada con un innovador balance térmico mediante refrigeración pasiva. Diseñado para instalación empotrada en techo. El cuerpo de la luminaria se fabrica en chapa de acero con acabados en blanco. La luminaria monta un louver de doble parábola fabricada en aluminio darklight brillante con un ángulo de apertura de 72º y utiliza una fuente de luz LED de 40 W con una reproducción cromática superior al 85% y una dispersión cromática de 3 SMCD. El UGR de la luminaria es <19. La luminaria tiene Flujo luminoso de [!REAL_LUMI_FLUX] Lm, con un rendimiento luminoso de [!LUMINOUS_EFFICIENCY] Lm/W, consumiendo una potencia total de [!REAL_POWER] W. La vida útil de la luminaria es de [!LIFE_TIME]h (establecida a un flujo luminoso límite del 70%). La luminaria va equipada con un equipo auxiliar electrónico Dimable DALI integrado y alimentado a tensión de red: 220-240V; 50/60 Hz. | El cuerpo de la luminaria se fabrica en chapa de acero. | La luminaria monta un louver de doble parábola fabricada en aluminio darklight brillante. | Luminaria diseñada para instalación empotrada en techo.
17.731L/4884DDPU/33 | Luminaria polivalente de bajo perfil de la familia Polivalentes LED de TROLL. | TROLL | IN | Luminarias Empotradas | Profile/Versatile | Versatil Led | ESPAÑA |  | Y |  |  |  |  | Y |  |  |  | WHITE | 596 x 596 x 57 | 610 x 610 x 80 | 3600 | 4 | de -20°C a 35°C | 120_277V |  | A | 44 | 3210 | 81 |  |  |  |  | Equipo de control electrónico Dimmable DALI | Y | Y |  | 60000 | LED | 0,98 |  | 19 | 20 |  |  | CLASS1 | 72 | 600 x 600 | UGR<19 | 4000 | Led |  | 36 | 5280 | 3 | [7 empty] | 80 |  | Luminaria polivalente de bajo perfil de la familia Polivalentes LED de TROLL con temperatura de color estable de 4000º K (neutral white) optimizada para una eficaz iluminación general de oficinas, colegios, hospitales, espacios comerciales, o arquitecturales y dotada con un innovador balance térmico mediante refrigeración pasiva. Diseñado para instalación empotrada en techo. El cuerpo de la luminaria se fabrica en chapa de acero con acabados en blanco. La luminaria monta un louver de lamas planas fabricado en aluminio de alta pureza con un ángulo de apertura de 72º y utiliza una fuente de luz LED de 40 W con una reproducción cromática superior al 85% y una dispersión cromática de 3 SMCD. La luminaria tiene Flujo luminoso de [!REAL_LUMI_FLUX] Lm, con un rendimiento luminoso de [!LUMINOUS_EFFICIENCY] Lm/W, consumiendo una potencia total de [!REAL_POWER] W. La vida útil de la luminaria es de [!LIFE_TIME]h (establecida a un flujo luminoso límite del 70%). La luminaria va equipada con un equipo auxiliar electrónico Dimable 1-10V integrado y alimentado a tensión de red: 220-240V; 50/60 Hz. | El cuerpo de la luminaria se fabrica en chapa de acero. | La luminaria monta un louver de lamas planas fabricado en aluminio de alta pureza. | Luminaria diseñada para instalación empotrada en techo.
17.731L/5884DDP/33 | Luminaria polivalente de bajo perfil de la familia Polivalentes LED de TROLL. | TROLL | IN | Luminarias Empotradas | Profile/Versatile | Versatil Led | ESPAÑA |  | Y |  |  |  |  | Y |  |  |  | WHITE | 296 x 1196 x 57 | 310 x 1210 x 80 | 3600 | 4 | de -20°C a 35°C | 120_277V |  | A | 44 | 3303 | 81 |  |  |  |  | Equipo de control electrónico Dimmable DALI | Y | Y |  | 60000 | LED | 0,98 |  |  | 20 |  |  | CLASS1 | 72 | 1200 x 300 |  | 4000 | Led |  | 36 | 5280 | 3 | [7 empty] | 80 |  | Luminaria polivalente de bajo perfil de la familia Polivalentes LED de TROLL con temperatura de color estable de 4000º K (neutral white) optimizada para una eficaz iluminación general de oficinas, colegios, hospitales, espacios comerciales, o arquitecturales y dotada con un innovador balance térmico mediante refrigeración pasiva. Diseñado para instalación empotrada en techo. El cuerpo de la luminaria se fabrica en chapa de acero con acabados en blanco. La luminaria monta un louver de lamas planas fabricado en aluminio de alta pureza con un ángulo de apertura de 72º y utiliza una fuente de luz LED de 40 W con una reproducción cromática superior al 85% y una dispersión cromática de 3 SMCD. La luminaria tiene Flujo luminoso de [!REAL_LUMI_FLUX] Lm, con un rendimiento luminoso de [!LUMINOUS_EFFICIENCY] Lm/W, consumiendo una potencia total de [!REAL_POWER] W. La vida útil de la luminaria es de [!LIFE_TIME]h (establecida a un flujo luminoso límite del 70%). La luminaria va equipada con un equipo auxiliar electrónico ON/OF integrado y alimentado a tensión de red: 220-240V; 50/60 Hz. | El cuerpo de la luminaria se fabrica en chapa de acero. | La luminaria monta un louver de lamas planas fabricado en aluminio de alta pureza. | Luminaria diseñada para instalación empotrada en techo.
17.731L/4884PU/33 | Luminaria polivalente de bajo perfil de la familia Polivalentes LED de TROLL. | TROLL | IN | Luminarias Empotradas | Profile/Versatile | Versatil Led | ESPAÑA |  | Y |  |  |  |  | Y |  |  |  | WHITE | 596 x 596 x 57 | 610 x 610 x 80 | 3600 | 4 | de -20°C a 35°C | 120_277V |  | A | 44 | 3210 | 81 |  |  |  |  | Equipo de control electrónico | Y | Y |  | 60000 | LED | 0,98 |  | 19 | 20 |  |  | CLASS1 | 72 | 600 x 600 | UGR<19 | 4000 | Led |  | 36 | 5280 | 3 | [7 empty] | 80 |  | Luminaria polivalente de bajo perfil de la familia Polivalentes LED de TROLL con temperatura de color estable de 4000º K (neutral white) optimizada para una eficaz iluminación general de oficinas, colegios, hospitales, espacios comerciales, o arquitecturales y dotada con un innovador balance térmico mediante refrigeración pasiva. Diseñado para instalación empotrada en techo. El cuerpo de la luminaria se fabrica en chapa de acero con acabados en blanco. La luminaria monta un louver de doble parábola fabricada en aluminio darklight brillante con un ángulo de apertura de 72º y utiliza una fuente de luz LED de 40 W con una reproducción cromática superior al 85% y una dispersión cromática de 3 SMCD. El UGR de la luminaria es <19. La luminaria tiene Flujo luminoso de [!REAL_LUMI_FLUX] Lm, con un rendimiento luminoso de [!LUMINOUS_EFFICIENCY] Lm/W, consumiendo una potencia total de [!REAL_POWER] W. La vida útil de la luminaria es de [!LIFE_TIME]h (establecida a un flujo luminoso límite del 70%). La luminaria va equipada con un equipo auxiliar electrónico Dimable DALI integrado y alimentado a tensión de red: 220-240V; 50/60 Hz. | El cuerpo de la luminaria se fabrica en chapa de acero. | La luminaria monta un louver de doble parábola fabricada en aluminio darklight brillante. | Luminaria diseñada para instalación empotrada en techo.
17.731L/5883DDPU/33 | Luminaria polivalente de bajo perfil de la familia Polivalentes LED de TROLL. | TROLL | IN | Luminarias Empotradas | Profile/Versatile | Versatil Led | ESPAÑA |  | Y |  |  |  |  | Y |  |  |  | WHITE | 296 x 1196 x 57 | 310 x 1210 x 80 | 3600 | 4 | de -20°C a 35°C | 120_277V |  | A | 44 | 3100 | 76,4 |  |  |  |  | Equipo de control electrónico Dimmable DALI | Y | Y |  | 60000 | LED | 0,98 |  | 19 | 20 |  |  | CLASS1 | 72 | 1200 x 300 | UGR<19 | 3000 | Led |  | 36 | 5088 | 3 | [7 empty] | 80 |  | Luminaria polivalente de bajo perfil de la familia Polivalentes LED de TROLL con temperatura de color estable de 3000º K (warm white) optimizada para una eficaz iluminación general de oficinas, colegios, hospitales, espacios comerciales, o arquitecturales y dotada con un innovador balance térmico mediante refrigeración pasiva. Diseñado para instalación empotrada en techo. El cuerpo de la luminaria se fabrica en chapa de acero con acabados en blanco. La luminaria monta un louver de lamas planas fabricado en aluminio de alta pureza con un ángulo de apertura de 72º y utiliza una fuente de luz LED de 40 W con una reproducción cromática superior al 85% y una dispersión cromática de 3 SMCD. La luminaria tiene Flujo luminoso de [!REAL_LUMI_FLUX] Lm, con un rendimiento luminoso de [!LUMINOUS_EFFICIENCY] Lm/W, consumiendo una potencia total de [!REAL_POWER] W. La vida útil de la luminaria es de [!LIFE_TIME]h (establecida a un flujo luminoso límite del 70%). La luminaria va equipada con un equipo auxiliar electrónico Dimable 1-10V integrado y alimentado a tensión de red: 220-240V; 50/60 Hz. | El cuerpo de la luminaria se fabrica en chapa de acero. | La luminaria monta un louver de lamas planas fabricado en aluminio de alta pureza. | Luminaria diseñada para instalación empotrada en techo.
17.731L/5883DPU/33 | Luminaria polivalente de bajo perfil de la familia Polivalentes LED de TROLL. | TROLL | IN | Luminarias Empotradas | Profile/Versatile | Versatil Led | ESPAÑA |  | Y |  |  |  |  | Y |  |  |  | WHITE | 296 x 1196 x 57 | 310 x 1210 x 80 | 3600 | 4 | de -20°C a 35°C | 120_277V |  | A | 44 | 3303 | 76,4 |  |  |  |  | Equipo Electrónico Dimerizable 1-10V | Y | Y |  | 60000 | LED | 0,98 |  | 19 | 20 |  |  | CLASS1 | 72 | 1200 x 300 | UGR<19 | 3000 | Led |  | 36 | 5088 | 3 | [7 empty] | 80 |  | Luminaria polivalente de bajo perfil de la familia Polivalentes LED de TROLL con temperatura de color estable de 3000º K (warm white) optimizada para una eficaz iluminación general de oficinas, colegios, hospitales, espacios comerciales, o arquitecturales y dotada con un innovador balance térmico mediante refrigeración pasiva. Diseñado para instalación empotrada en techo. El cuerpo de la luminaria se fabrica en chapa de acero con acabados en blanco. La luminaria monta un louver de doble parábola fabricada en aluminio darklight brillante con un ángulo de apertura de 72º y utiliza una fuente de luz LED de 40 W con una reproducción cromática superior al 85% y una dispersión cromática de 3 SMCD. El UGR de la luminaria es <19. La luminaria tiene Flujo luminoso de [!REAL_LUMI_FLUX] Lm, con un rendimiento luminoso de [!LUMINOUS_EFFICIENCY] Lm/W, consumiendo una potencia total de [!REAL_POWER] W. La vida útil de la luminaria es de [!LIFE_TIME]h (establecida a un flujo luminoso límite del 70%). La luminaria va equipada con un equipo auxiliar electrónico ON/OF integrado y alimentado a tensión de red: 220-240V; 50/60 Hz. | El cuerpo de la luminaria se fabrica en chapa de acero. | La luminaria monta un louver de doble parábola fabricada en aluminio darklight brillante. | Luminaria diseñada para instalación empotrada en techo.
17.731L/5883PU/33 | Luminaria polivalente de bajo perfil de la familia Polivalentes LED de TROLL. | TROLL | IN | Luminarias Empotradas | Profile/Versatile | Versatil Led | ESPAÑA |  | Y |  |  |  |  | Y |  |  |  | WHITE | 296 x 1196 x 57 | 310 x 1210 x 80 | 3600 | 4 | de -20°C a 35°C | 120_277V |  | A | 44 | 3303 | 76,4 |  |  |  |  | Equipo de control electrónico | Y | Y |  | 60000 | LED | 0,98 |  | 19 | 20 |  |  | CLASS1 | 72 | 1200 x 300 | UGR<19 | 3000 | Led |  | 36 | 5088 | 3 | [7 empty] | 80 |  | Luminaria polivalente de bajo perfil de la familia Polivalentes LED de TROLL con temperatura de color estable de 3000º K (warm white) optimizada para una eficaz iluminación general de oficinas, colegios, hospitales, espacios comerciales, o arquitecturales y dotada con un innovador balance térmico mediante refrigeración pasiva. Diseñado para instalación empotrada en techo. El cuerpo de la luminaria se fabrica en chapa de acero con acabados en blanco. La luminaria monta un louver de doble parábola fabricada en aluminio darklight brillante con un ángulo de apertura de 72º y utiliza una fuente de luz LED de 40 W con una reproducción cromática superior al 85% y una dispersión cromática de 3 SMCD. El UGR de la luminaria es <19. La luminaria tiene Flujo luminoso de [!REAL_LUMI_FLUX] Lm, con un rendimiento luminoso de [!LUMINOUS_EFFICIENCY] Lm/W, consumiendo una potencia total de [!REAL_POWER] W. La vida útil de la luminaria es de [!LIFE_TIME]h (establecida a un flujo luminoso límite del 70%). La luminaria va equipada con un equipo auxiliar electrónico Dimable DALI integrado y alimentado a tensión de red: 220-240V; 50/60 Hz. | El cuerpo de la luminaria se fabrica en chapa de acero. | La luminaria monta un louver de doble parábola fabricada en aluminio darklight brillante. | Luminaria diseñada para instalación empotrada en techo.
17.731L/5884DDPU/33 | Luminaria polivalente de bajo perfil de la familia Polivalentes LED de TROLL. | TROLL | IN | Luminarias Empotradas | Profile/Versatile | Versatil Led | ESPAÑA |  | Y |  |  |  |  | Y |  |  |  | WHITE | 296 x 1196 x 57 | 310 x 1210 x 80 | 3600 | 4 | de -20°C a 35°C | 120_277V |  | A | 44 | 3210 | 81 |  |  |  |  | Equipo de control electrónico Dimmable DALI | Y | Y |  | 60000 | LED | 0,98 |  | 19 | 20 |  |  | CLASS1 | 72 | 1200 x 300 | UGR<19 | 4000 | Led |  | 36 | 5280 | 3 | [7 empty] | 80 |  | Luminaria polivalente de bajo perfil de la familia Polivalentes LED de TROLL con temperatura de color estable de 4000º K (neutral white) optimizada para una eficaz iluminación general de oficinas, colegios, hospitales, espacios comerciales, o arquitecturales y dotada con un innovador balance térmico mediante refrigeración pasiva. Diseñado para instalación empotrada en techo. El cuerpo de la luminaria se fabrica en chapa de acero con acabados en blanco. La luminaria monta un louver de lamas planas fabricado en aluminio de alta pureza con un ángulo de apertura de 72º y utiliza una fuente de luz LED de 40 W con una reproducción cromática superior al 85% y una dispersión cromática de 3 SMCD. La luminaria tiene Flujo luminoso de [!REAL_LUMI_FLUX] Lm, con un rendimiento luminoso de [!LUMINOUS_EFFICIENCY] Lm/W, consumiendo una potencia total de [!REAL_POWER] W. La vida útil de la luminaria es de [!LIFE_TIME]h (establecida a un flujo luminoso límite del 70%). La luminaria va equipada con un equipo auxiliar electrónico Dimable 1-10V integrado y alimentado a tensión de red: 220-240V; 50/60 Hz. | El cuerpo de la luminaria se fabrica en chapa de acero. | La luminaria monta un louver de lamas planas fabricado en aluminio de alta pureza. | Luminaria diseñada para instalación empotrada en techo.
17.731L/4883P/33 | Luminaria polivalente de bajo perfil de la familia Polivalentes LED de TROLL. | TROLL | IN | Luminarias Empotradas | Profile/Versatile | Versatil Led | ESPAÑA |  | Y |  |  |  |  | Y |  |  |  | WHITE | 596 x 596 x 57 | 610 x 610 x 80 | 3600 | 4 | de -20°C a 35°C | 120_277V |  | A | 44 | 3200 | 76,4 |  |  |  |  | Equipo de control electrónico | Y | Y |  | 60000 | LED | 0,98 |  |  | 20 |  |  | CLASS1 | 72 | 600 x 600 |  | 3000 | Led |  | 36 | 5088 | 3 | [7 empty] | 80 |  | Luminaria polivalente de bajo perfil de la familia Polivalentes LED de TROLL con temperatura de color estable de 3000º K (warm white) optimizada para una eficaz iluminación general de oficinas, colegios, hospitales, espacios comerciales, o arquitecturales y dotada con un innovador balance térmico mediante refrigeración pasiva. Diseñado para instalación empotrada en techo. El cuerpo de la luminaria se fabrica en chapa de acero con acabados en blanco. La luminaria monta un louver de doble parábola fabricada en aluminio darklight brillante con un ángulo de apertura de 72º y utiliza una fuente de luz LED de 40 W con una reproducción cromática superior al 85% y una dispersión cromática de 3 SMCD. El UGR de la luminaria es <19. La luminaria tiene Flujo luminoso de [!REAL_LUMI_FLUX] Lm, con un rendimiento luminoso de [!LUMINOUS_EFFICIENCY] Lm/W, consumiendo una potencia total de [!REAL_POWER] W. La vida útil de la luminaria es de [!LIFE_TIME]h (establecida a un flujo luminoso límite del 70%). La luminaria va equipada con un equipo auxiliar electrónico Dimable 1-10V integrado y alimentado a tensión de red: 220-240V; 50/60 Hz. | El cuerpo de la luminaria se fabrica en chapa de acero. | La luminaria monta un louver de doble parábola fabricada en aluminio darklight brillante. | Luminaria diseñada para instalación empotrada en techo.
17.731L/4884P/33 | Luminaria polivalente de bajo perfil de la familia Polivalentes LED de TROLL. | TROLL | IN | Luminarias Empotradas | Profile/Versatile | Versatil Led | ESPAÑA |  | Y |  |  |  |  | Y |  |  |  | WHITE | 596 x 596 x 57 | 610 x 610 x 80 | 3600 | 4 | de -20°C a 35°C | 120_277V |  | A | 44 | 3303 | 81 |  |  |  |  | Equipo de control electrónico | Y | Y |  | 60000 | LED | 0,98 |  |  | 20 |  |  | CLASS1 | 72 | 600 x 600 |  | 4000 | Led |  | 36 | 5280 | 3 | [7 empty] | 80 |  | Luminaria polivalente de bajo perfil de la familia Polivalentes LED de TROLL con temperatura de color estable de 4000º K (neutral white) optimizada para una eficaz iluminación general de oficinas, colegios, hospitales, espacios comerciales, o arquitecturales y dotada con un innovador balance térmico mediante refrigeración pasiva. Diseñado para instalación empotrada en techo. El cuerpo de la luminaria se fabrica en chapa de acero con acabados en blanco. La luminaria monta un louver de doble parábola fabricada en aluminio darklight brillante con un ángulo de apertura de 72º y utiliza una fuente de luz LED de 40 W con una reproducción cromática superior al 85% y una dispersión cromática de 3 SMCD. El UGR de la luminaria es <19. La luminaria tiene Flujo luminoso de [!REAL_LUMI_FLUX] Lm, con un rendimiento luminoso de [!LUMINOUS_EFFICIENCY] Lm/W, consumiendo una potencia total de [!REAL_POWER] W. La vida útil de la luminaria es de [!LIFE_TIME]h (establecida a un flujo luminoso límite del 70%). La luminaria va equipada con un equipo auxiliar electrónico Dimable 1-10V integrado y alimentado a tensión de red: 220-240V; 50/60 Hz. | El cuerpo de la luminaria se fabrica en chapa de acero. | La luminaria monta un louver de doble parábola fabricada en aluminio darklight brillante. | Luminaria diseñada para instalación empotrada en techo.
17.731L/5883P/33 | Luminaria polivalente de bajo perfil de la familia Polivalentes LED de TROLL. | TROLL | IN | Luminarias Empotradas | Profile/Versatile | Versatil Led | ESPAÑA |  | Y |  |  |  |  | Y |  |  |  | WHITE | 296 x 1196 x 57 | 310 x 1210 x 80 | 3600 | 4 | de -20°C a 35°C | 120_277V |  | A | 44 | 3200 | 76,4 |  |  |  |  | Equipo de control electrónico | Y | Y |  | 60000 | LED | 0,98 |  |  | 20 |  |  | CLASS1 | 72 | 1200 x 300 |  | 3000 | Led |  | 36 | 5088 | 3 | [7 empty] | 80 |  | Luminaria polivalente de bajo perfil de la familia Polivalentes LED de TROLL con temperatura de color estable de 3000º K (warm white) optimizada para una eficaz iluminación general de oficinas, colegios, hospitales, espacios comerciales, o arquitecturales y dotada con un innovador balance térmico mediante refrigeración pasiva. Diseñado para instalación empotrada en techo. El cuerpo de la luminaria se fabrica en chapa de acero con acabados en blanco. La luminaria monta un louver de doble parábola fabricada en aluminio darklight brillante con un ángulo de apertura de 72º y utiliza una fuente de luz LED de 40 W con una reproducción cromática superior al 85% y una dispersión cromática de 3 SMCD. El UGR de la luminaria es <19. La luminaria tiene Flujo luminoso de [!REAL_LUMI_FLUX] Lm, con un rendimiento luminoso de [!LUMINOUS_EFFICIENCY] Lm/W, consumiendo una potencia total de [!REAL_POWER] W. La vida útil de la luminaria es de [!LIFE_TIME]h (establecida a un flujo luminoso límite del 70%). La luminaria va equipada con un equipo auxiliar electrónico Dimable 1-10V integrado y alimentado a tensión de red: 220-240V; 50/60 Hz. | El cuerpo de la luminaria se fabrica en chapa de acero. | La luminaria monta un louver de doble parábola fabricada en aluminio darklight brillante. | Luminaria diseñada para instalación empotrada en techo.
17.731L/5884P/33 | Luminaria polivalente de bajo perfil de la familia Polivalentes LED de TROLL. | TROLL | IN | Luminarias Empotradas | Profile/Versatile | Versatil Led | ESPAÑA |  | Y |  |  |  |  | Y |  |  |  | WHITE | 296 x 1196 x 57 | 310 x 1210 x 80 | 3600 | 4 | de -20°C a 35°C | 120_277V |  | A | 44 | 3303 | 81 |  |  |  |  | Equipo de control electrónico | Y | Y |  | 60000 | LED | 0,98 |  |  | 20 |  |  | CLASS1 | 72 | 1200 x 300 |  | 4000 | Led |  | 36 | 5280 | 3 | [7 empty] | 80 |  | Luminaria polivalente de bajo perfil de la familia Polivalentes LED de TROLL con temperatura de color estable de 4000º K (neutral white) optimizada para una eficaz iluminación general de oficinas, colegios, hospitales, espacios comerciales, o arquitecturales y dotada con un innovador balance térmico mediante refrigeración pasiva. Diseñado para instalación empotrada en techo. El cuerpo de la luminaria se fabrica en chapa de acero con acabados en blanco. La luminaria monta un louver de doble parábola fabricada en aluminio darklight brillante con un ángulo de apertura de 72º y utiliza una fuente de luz LED de 40 W con una reproducción cromática superior al 85% y una dispersión cromática de 3 SMCD. El UGR de la luminaria es <19. La luminaria tiene Flujo luminoso de [!REAL_LUMI_FLUX] Lm, con un rendimiento luminoso de [!LUMINOUS_EFFICIENCY] Lm/W, consumiendo una potencia total de [!REAL_POWER] W. La vida útil de la luminaria es de [!LIFE_TIME]h (establecida a un flujo luminoso límite del 70%). La luminaria va equipada con un equipo auxiliar electrónico Dimable 1-10V integrado y alimentado a tensión de red: 220-240V; 50/60 Hz. | El cuerpo de la luminaria se fabrica en chapa de acero. | La luminaria monta un louver de doble parábola fabricada en aluminio darklight brillante. | Luminaria diseñada para instalación empotrada en techo.
17.731L/4883DP/33 | Luminaria polivalente de bajo perfil de la familia Polivalentes LED de TROLL. | TROLL | IN | Luminarias Empotradas | Profile/Versatile | Versatil Led | ESPAÑA |  | Y |  |  |  |  | Y |  |  |  | WHITE | 596 x 596 x 57 | 610 x 610 x 80 | 3600 | 4 | de -20°C a 35°C | 120_277V |  | A | 44 | 3200 | 76,4 |  |  |  |  | Equipo Electrónico Dimerizable 1-10V | Y | Y |  | 60000 | LED | 0,98 |  |  | 20 |  |  | CLASS1 | 72 | 600 x 600 |  | 3000 | Led |  | 36 | 5088 | 3 | [7 empty] | 80 |  | Luminaria polivalente de bajo perfil de la familia Polivalentes LED de TROLL con temperatura de color estable de 3000º K (warm white) optimizada para una eficaz iluminación general de oficinas, colegios, hospitales, espacios comerciales, o arquitecturales y dotada con un innovador balance térmico mediante refrigeración pasiva. Diseñado para instalación empotrada en techo. El cuerpo de la luminaria se fabrica en chapa de acero con acabados en blanco. La luminaria monta un louver de lamas planas fabricado en aluminio de alta pureza con un ángulo de apertura de 72º y utiliza una fuente de luz LED de 40 W con una reproducción cromática superior al 85% y una dispersión cromática de 3 SMCD. La luminaria tiene Flujo luminoso de [!REAL_LUMI_FLUX] Lm, con un rendimiento luminoso de [!LUMINOUS_EFFICIENCY] Lm/W, consumiendo una potencia total de [!REAL_POWER] W. La vida útil de la luminaria es de [!LIFE_TIME]h (establecida a un flujo luminoso límite del 70%). La luminaria va equipada con un equipo auxiliar electrónico Dimable DALI integrado y alimentado a tensión de red: 220-240V; 50/60 Hz. | El cuerpo de la luminaria se fabrica en chapa de acero. | La luminaria monta un louver de lamas planas fabricado en aluminio de alta pureza. | Luminaria diseñada para instalación empotrada en techo.