17.0300.0069.33 | ONLINE A/S LED 30W 4000°K DIM MEDIO BLMT | TROLL | IN | Lineales de Superfície | Lineas Cont. | Online LED | PERU | [7 empty] | Y | Y |  | White | 95 x 1125 x 95 |  |  |  | -20ºC to 40ºC | 120..277V, 50/60Hz |  | 30 | 2526 | 84.2 | [5 empty] | Y | Y |  | 50000 |  | 0.9 |  |  | 20 |  |  | Class I | 100 |  |  | 4000 | LED |  | 27.3 |  | 3 | [7 empty] | 80 |  |  | El cuerpo de la luminaria esta construido en aluminio extruido | La luminaria monta un difusor opal de policarbonato | Luminaria diseñada para instalación adosada o suspendida a techo.
17.0300.0070.33 | ONLINE A/S LED 30W 3000°K+ BE MEDIO BLMT | TROLL | IN | Lineales de Superfície | Lineas Cont. | Online LED | PERU | [7 empty] | Y | Y |  | White | 95 x 1125 x 95 |  |  |  | -20ºC to 40ºC | 120..277V, 50/60Hz |  | 30 | 2526 | 84.2 | [5 empty] | Y | Y |  | 50000 |  | 0.9 |  |  | 20 |  |  | Class I | 100 |  |  | 3000 | LED |  | 27.3 |  | 3 | [7 empty] | 80 |  |  | El cuerpo de la luminaria esta construido en aluminio extruido | La luminaria monta un difusor opal de policarbonato | Luminaria diseñada para instalación adosada o suspendida a techo.
17.0300.0071.33 | ONLINE A/S LED 30W 4000°K+ BE MEDIO BLMT | TROLL | IN | Lineales de Superfície | Lineas Cont. | Online LED | PERU | [7 empty] | Y | Y |  | White | 95 x 1125 x 95 |  |  |  | -20ºC to 40ºC | 120..277V, 50/60Hz |  | 30 | 2526 | 84.2 | [5 empty] | Y | Y |  | 50000 |  | 0.9 |  |  | 20 |  |  | Class I | 100 |  |  | 4000 | LED |  | 27.3 |  | 3 | [7 empty] | 80 |  |  | El cuerpo de la luminaria esta construido en aluminio extruido | La luminaria monta un difusor opal de policarbonato | Luminaria diseñada para instalación adosada o suspendida a techo.
17.0300.0074.33 | ONLINE A/S LED 40W 3000°K DIM MEDIO BLMT | TROLL | IN | Lineales de Superfície | Lineas Cont. | Online LED | PERU | [7 empty] | Y | Y |  | White | 95 x 1125 x 95 |  |  |  | -20ºC to 40ºC | 120..277V, 50/60Hz |  | 40 | 3394 | 84.85 | [5 empty] | Y | Y |  | 50000 |  | 0.9 |  |  | 20 |  |  | Class I | 100 |  |  | 3000 | LED |  | 36.4 |  | 3 | [7 empty] | 80 |  |  | El cuerpo de la luminaria esta construido en aluminio extruido | La luminaria monta un difusor opal de policarbonato | Luminaria diseñada para instalación adosada o suspendida a techo.
17.0300.0075.33 | ONLINE A/S LED 40W 4000°K DIM MEDIO BLMT | TROLL | IN | Lineales de Superfície | Lineas Cont. | Online LED | PERU | [7 empty] | Y | Y |  | White | 95 x 1125 x 95 |  |  |  | -20ºC to 40ºC | 120..277V, 50/60Hz |  | 40 | 3394 | 84.85 | [5 empty] | Y | Y |  | 50000 |  | 0.9 |  |  | 20 |  |  | Class I | 100 |  |  | 4000 | LED |  | 36.4 |  | 3 | [7 empty] | 80 |  |  | El cuerpo de la luminaria esta construido en aluminio extruido | La luminaria monta un difusor opal de policarbonato | Luminaria diseñada para instalación adosada o suspendida a techo.
17.0300.0076.33 | ONLINE A/S LED 40W 3000K + BE MEDIO BLMT | TROLL | IN | Lineales de Superfície | Lineas Cont. | Online LED | PERU | [7 empty] | Y | Y |  | White | 95 x 1125 x 95 |  |  |  | -20ºC to 40ºC | 120..277V, 50/60Hz |  | 40 | 3394 | 84.85 | [5 empty] | Y | Y |  | 50000 |  | 0.9 |  |  | 20 |  |  | Class I | 100 |  |  | 3000 | LED |  | 36.4 |  | 3 | [7 empty] | 80 |  |  | El cuerpo de la luminaria esta construido en aluminio extruido | La luminaria monta un difusor opal de policarbonato | Luminaria diseñada para instalación adosada o suspendida a techo.
17.0300.0077.33 | ONLINE A/S LED 40W 4000K + BE MEDIO BLMT | TROLL | IN | Lineales de Superfície | Lineas Cont. | Online LED | PERU | [7 empty] | Y | Y |  | White | 95 x 1125 x 95 |  |  |  | -20ºC to 40ºC | 120..277V, 50/60Hz |  | 40 | 3394 | 84.85 | [5 empty] | Y | Y |  | 50000 |  | 0.9 |  |  | 20 |  |  | Class I | 100 |  |  | 4000 | LED |  | 36.4 |  | 3 | [7 empty] | 80 |  |  | El cuerpo de la luminaria esta construido en aluminio extruido | La luminaria monta un difusor opal de policarbonato | Luminaria diseñada para instalación adosada o suspendida a techo.
17.0300.0080.33 | ONLINE A/S LED 20W 3000°K DIM FINAL BLMT | TROLL | IN | Lineales de Superfície | Lineas Cont. | Online LED | PERU | [7 empty] | Y | Y |  | White | 95 x 1127 x 95 |  |  |  | -20ºC to 40ºC | 120..277V, 50/60Hz |  | 20 | 1712 | 85.6 | [5 empty] | Y | Y |  | 50000 |  | 0.9 |  |  | 20 |  |  | Class I | 100 |  |  | 3000 | LED |  | 18.2 |  | 3 | [7 empty] | 80 |  |  | El cuerpo de la luminaria esta construido en aluminio extruido | La luminaria monta un difusor opal de policarbonato | Luminaria diseñada para instalación adosada o suspendida a techo.
17.0300.0081.33 | ONLINE A/S LED 20W 4000°K DIM FINAL BLMT | TROLL | IN | Lineales de Superfície | Lineas Cont. | Online LED | PERU | [7 empty] | Y | Y |  | White | 95 x 1127 x 95 |  |  |  | -20ºC to 40ºC | 120..277V, 50/60Hz |  | 20 | 1712 | 85.6 | [5 empty] | Y | Y |  | 50000 |  | 0.9 |  |  | 20 |  |  | Class I | 100 |  |  | 4000 | LED |  | 18.2 |  | 3 | [7 empty] | 80 |  |  | El cuerpo de la luminaria esta construido en aluminio extruido | La luminaria monta un difusor opal de policarbonato | Luminaria diseñada para instalación adosada o suspendida a techo.
17.0300.0082.33 | ONLINE A/S LED 20W 3000°K+ BE FINAL BLMT | TROLL | IN | Lineales de Superfície | Lineas Cont. | Online LED | PERU | [7 empty] | Y | Y |  | White | 95 x 1127 x 95 |  |  |  | -20ºC to 40ºC | 120..277V, 50/60Hz |  | 20 | 1712 | 85.6 | [5 empty] | Y | Y |  | 50000 |  | 0.9 |  |  | 20 |  |  | Class I | 100 |  |  | 3000 | LED |  | 18.2 |  | 3 | [7 empty] | 80 |  |  | El cuerpo de la luminaria esta construido en aluminio extruido | La luminaria monta un difusor opal de policarbonato | Luminaria diseñada para instalación adosada o suspendida a techo.
17.0300.0083.33 | ONLINE A/S LED 20W 4000°K+ BE FINAL BLMT | TROLL | IN | Lineales de Superfície | Lineas Cont. | Online LED | PERU | [7 empty] | Y | Y |  | White | 95 x 1127 x 95 |  |  |  | -20ºC to 40ºC | 120..277V, 50/60Hz |  | 20 | 1712 | 85.6 | [5 empty] | Y | Y |  | 50000 |  | 0.9 |  |  | 20 |  |  | Class I | 100 |  |  | 4000 | LED |  | 18.2 |  | 3 | [7 empty] | 80 |  |  | El cuerpo de la luminaria esta construido en aluminio extruido | La luminaria monta un difusor opal de policarbonato | Luminaria diseñada para instalación adosada o suspendida a techo.
17.0300.0086.33 | ONLINE A/S LED 30W 3000°K DIM FINAL BLMT | TROLL | IN | Lineales de Superfície | Lineas Cont. | Online LED | PERU | [7 empty] | Y | Y |  | White | 95 x 1127 x 95 |  |  |  | -20ºC to 40ºC | 120..277V, 50/60Hz |  | 30 | 2526 | 84.2 | [5 empty] | Y | Y |  | 50000 |  | 0.9 |  |  | 20 |  |  | Class I | 100 |  |  | 3000 | LED |  | 27.3 |  | 3 | [7 empty] | 80 |  |  | El cuerpo de la luminaria esta construido en aluminio extruido | La luminaria monta un difusor opal de policarbonato | Luminaria diseñada para instalación adosada o suspendida a techo.
17.0300.0087.33 | ONLINE A/S LED 30W 4000°K DIM FINAL BLMT | TROLL | IN | Lineales de Superfície | Lineas Cont. | Online LED | PERU | [7 empty] | Y | Y |  | White | 95 x 1127 x 95 |  |  |  | -20ºC to 40ºC | 120..277V, 50/60Hz |  | 30 | 2526 | 84.2 | [5 empty] | Y | Y |  | 50000 |  | 0.9 |  |  | 20 |  |  | Class I | 100 |  |  | 4000 | LED |  | 27.3 |  | 3 | [7 empty] | 80 |  |  | El cuerpo de la luminaria esta construido en aluminio extruido | La luminaria monta un difusor opal de policarbonato | Luminaria diseñada para instalación adosada o suspendida a techo.
17.0300.0088.33 | ONLINE A/S LED 30W 3000°K+ BE FINAL BLMT | TROLL | IN | Lineales de Superfície | Lineas Cont. | Online LED | PERU | [7 empty] | Y | Y |  | White | 95 x 1127 x 95 |  |  |  | -20ºC to 40ºC | 120..277V, 50/60Hz |  | 30 | 2526 | 84.2 | [5 empty] | Y | Y |  | 50000 |  | 0.9 |  |  | 20 |  |  | Class I | 100 |  |  | 3000 | LED |  | 27.3 |  | 3 | [7 empty] | 80 |  |  | El cuerpo de la luminaria esta construido en aluminio extruido | La luminaria monta un difusor opal de policarbonato | Luminaria diseñada para instalación adosada o suspendida a techo.
17.0300.0089.33 | ONLINE A/S LED 30W 4000°K+ BE FINAL BLMT | TROLL | IN | Lineales de Superfície | Lineas Cont. | Online LED | PERU | [7 empty] | Y | Y |  | White | 95 x 1127 x 95 |  |  |  | -20ºC to 40ºC | 120..277V, 50/60Hz |  | 30 | 2526 | 84.2 | [5 empty] | Y | Y |  | 50000 |  | 0.9 |  |  | 20 |  |  | Class I | 100 |  |  | 4000 | LED |  | 27.3 |  | 3 | [7 empty] | 80 |  |  | El cuerpo de la luminaria esta construido en aluminio extruido | La luminaria monta un difusor opal de policarbonato | Luminaria diseñada para instalación adosada o suspendida a techo.
17.0300.0092.33 | ONLINE A/S LED 40W 3000°K DIM FINAL BLMT | TROLL | IN | Lineales de Superfície | Lineas Cont. | Online LED | PERU | [7 empty] | Y | Y |  | White | 95 x 1127 x 95 |  |  |  | -20ºC to 40ºC | 120..277V, 50/60Hz |  | 40 | 3394 | 84.85 | [5 empty] | Y | Y |  | 50000 |  | 0.9 |  |  | 20 |  |  | Class I | 100 |  |  | 3000 | LED |  | 36.4 |  | 3 | [7 empty] | 80 |  |  | El cuerpo de la luminaria esta construido en aluminio extruido | La luminaria monta un difusor opal de policarbonato | Luminaria diseñada para instalación adosada o suspendida a techo.
17.0300.0093.33 | ONLINE A/S LED 40W 4000°K DIM FINAL BLMT | TROLL | IN | Lineales de Superfície | Lineas Cont. | Online LED | PERU | [7 empty] | Y | Y |  | White | 95 x 1127 x 95 |  |  |  | -20ºC to 40ºC | 120..277V, 50/60Hz |  | 40 | 3394 | 84.85 | [5 empty] | Y | Y |  | 50000 |  | 0.9 |  |  | 20 |  |  | Class I | 100 |  |  | 4000 | LED |  | 36.4 |  | 3 | [7 empty] | 80 |  |  | El cuerpo de la luminaria esta construido en aluminio extruido | La luminaria monta un difusor opal de policarbonato | Luminaria diseñada para instalación adosada o suspendida a techo.
17.0300.0094.33 | ONLINE A/S LED 40W 3000K + BE FINAL BLMT | TROLL | IN | Lineales de Superfície | Lineas Cont. | Online LED | PERU | [7 empty] | Y | Y |  | White | 95 x 1127 x 95 |  |  |  | -20ºC to 40ºC | 120..277V, 50/60Hz |  | 40 | 3394 | 84.85 | [5 empty] | Y | Y |  | 50000 |  | 0.9 |  |  | 20 |  |  | Class I | 100 |  |  | 3000 | LED |  | 36.4 |  | 3 | [7 empty] | 80 |  |  | El cuerpo de la luminaria esta construido en aluminio extruido | La luminaria monta un difusor opal de policarbonato | Luminaria diseñada para instalación adosada o suspendida a techo.
17.0300.0095.33 | ONLINE A/S LED 40W 4000K + BE FINAL BLMT | TROLL | IN | Lineales de Superfície | Lineas Cont. | Online LED | PERU | [7 empty] | Y | Y |  | White | 95 x 1127 x 95 |  |  |  | -20ºC to 40ºC | 120..277V, 50/60Hz |  | 40 | 3394 | 84.85 | [5 empty] | Y | Y |  | 50000 |  | 0.9 |  |  | 20 |  |  | Class I | 100 |  |  | 4000 | LED |  | 36.4 |  | 3 | [7 empty] | 80 |  |  | El cuerpo de la luminaria esta construido en aluminio extruido | La luminaria monta un difusor opal de policarbonato | Luminaria diseñada para instalación adosada o suspendida a techo.
17.0300.0098.33 | ONLINE A/S LED 20W 3000K + BE IND. BLMT | TROLL | IN | Lineales de Superfície | Lineas Cont. | Online LED | PERU | [7 empty] | Y | Y |  | White | 95 x 1129 x 95 |  |  |  | -20ºC to 40ºC | 120..277V, 50/60Hz |  | 20 | 1712 | 85.6 | [5 empty] | Y | Y |  | 50000 |  | 0.9 |  |  | 20 |  |  | Class I | 100 |  |  | 3000 | LED |  | 18.2 |  | 3 | [7 empty] | 80 |  |  | El cuerpo de la luminaria esta construido en aluminio extruido | La luminaria monta un difusor opal de policarbonato | Luminaria diseñada para instalación adosada o suspendida a techo.
17.0300.0100.33 | ONLINE A/S LED 30W 3000°K INICIO 5V BLMT | TROLL | IN | Lineales de Superfície | Lineas Cont. | Online LED | PERU | [7 empty] | Y | Y |  | White | 95 x 1127 x 95 |  |  |  | -20ºC to 40ºC | 120..277V, 50/60Hz |  | 30 | 2526 | 84.2 | [5 empty] | Y | Y |  | 50000 |  | 0.9 |  |  | 20 |  |  | Class I | 100 |  |  | 3000 | LED |  | 27.3 |  | 3 | [7 empty] | 80 |  |  | El cuerpo de la luminaria esta construido en aluminio extruido | La luminaria monta un difusor opal de policarbonato | Luminaria diseñada para instalación adosada o suspendida a techo.
17.0300.0101.33 | ONLINE A/S LED 30W 3000°K MEDIO 5V BLMT | TROLL | IN | Lineales de Superfície | Lineas Cont. | Online LED | PERU | [7 empty] | Y | Y |  | White | 95 x 1125 x 95 |  |  |  | -20ºC to 40ºC | 120..277V, 50/60Hz |  | 30 | 2526 | 84.2 | [5 empty] | Y | Y |  | 50000 |  | 0.9 |  |  | 20 |  |  | Class I | 100 |  |  | 3000 | LED |  | 27.3 |  | 3 | [7 empty] | 80 |  |  | El cuerpo de la luminaria esta construido en aluminio extruido | La luminaria monta un difusor opal de policarbonato | Luminaria diseñada para instalación adosada o suspendida a techo.
17.0300.0102.33 | ONLINE A/S LED 30W 3000°K FINAL 5V BLMT | TROLL | IN | Lineales de Superfície | Lineas Cont. | Online LED | PERU | [7 empty] | Y | Y |  | White | 95 x 1127 x 95 |  |  |  | -20ºC to 40ºC | 120..277V, 50/60Hz |  | 30 | 2526 | 84.2 | [5 empty] | Y | Y |  | 50000 |  | 0.9 |  |  | 20 |  |  | Class I | 100 |  |  | 3000 | LED |  | 27.3 |  | 3 | [7 empty] | 80 |  |  | El cuerpo de la luminaria esta construido en aluminio extruido | La luminaria monta un difusor opal de policarbonato | Luminaria diseñada para instalación adosada o suspendida a techo.
17.0301.0001.33 | CONTINUOUS EMP. LED 20W 3000°K IND. BLmt | TROLL | IN | Lineales Empotrados | Lineas Cont. | Continuous Lines LED | PERU | [6 empty] | Y |  |  |  | White | 103 x 1153 x 86 |  |  |  | -20ºC to 40ºC | 120..277V, 50/60Hz |  | 20 | 1712 | 85.6 | [5 empty] | Y | Y |  | 50000 |  | 0.9 |  |  | 20 |  | 1140 x 88 | Class I | 100 |  |  | 3000 | LED |  | 18.2 |  | 3 | [7 empty] | 80 |  |  | El cuerpo de la luminaria se fabrica en chapa de acero | La luminaria monta un difusor opal de policarbonato | Luminaria diseñada para instalación empotrada en techo.
17.0301.0002.33 | CONTINUOUS EMP. LED 20W 4000°K IND. BLmt | TROLL | IN | Lineales Empotrados | Lineas Cont. | Continuous Lines LED | PERU | [6 empty] | Y |  |  |  | White | 103 x 1153 x 86 |  |  |  | -20ºC to 40ºC | 120..277V, 50/60Hz |  | 20 | 1712 | 85.6 | [5 empty] | Y | Y |  | 50000 |  | 0.9 |  |  | 20 |  | 1140 x 88 | Class I | 100 |  |  | 4000 | LED |  | 18.2 |  | 3 | [7 empty] | 80 |  |  | El cuerpo de la luminaria se fabrica en chapa de acero | La luminaria monta un difusor opal de policarbonato | Luminaria diseñada para instalación empotrada en techo.
17.0301.0003.33 | CONTINUOUS EMP. LED 30W 3000°K IND. BLmt | TROLL | IN | Lineales Empotrados | Lineas Cont. | Continuous Lines LED | PERU | [6 empty] | Y |  |  |  | White | 103 x 1153 x 86 |  |  |  | -20ºC to 40ºC | 120..277V, 50/60Hz |  | 30 | 2526 | 84.2 | [5 empty] | Y | Y |  | 50000 |  | 0.9 |  |  | 20 |  | 1140 x 88 | Class I | 100 |  |  | 3000 | LED |  | 27.3 |  | 3 | [7 empty] | 80 |  |  | El cuerpo de la luminaria se fabrica en chapa de acero | La luminaria monta un difusor opal de policarbonato | Luminaria diseñada para instalación empotrada en techo.
17.0301.0004.33 | CONTINUOUS EMP. LED 30W 4000°K IND. BLmt | TROLL | IN | Lineales Empotrados | Lineas Cont. | Continuous Lines LED | PERU | [6 empty] | Y |  |  |  | White | 103 x 1153 x 86 |  |  |  | -20ºC to 40ºC | 120..277V, 50/60Hz |  | 30 | 2526 | 84.2 | [5 empty] | Y | Y |  | 50000 |  | 0.9 |  |  | 20 |  | 1140 x 88 | Class I | 100 |  |  | 4000 | LED |  | 27.3 |  | 3 | [7 empty] | 80 |  |  | El cuerpo de la luminaria se fabrica en chapa de acero | La luminaria monta un difusor opal de policarbonato | Luminaria diseñada para instalación empotrada en techo.
17.0301.0005.33 | CONTINUOUS EMP. LED 40W 3000°K IND. BLmt | TROLL | IN | Lineales Empotrados | Lineas Cont. | Continuous Lines LED | PERU | [6 empty] | Y |  |  |  | White | 103 x 1153 x 86 |  |  |  | -20ºC to 40ºC | 120..277V, 50/60Hz |  | 40 | 3394 | 84.85 | [5 empty] | Y | Y |  | 50000 |  | 0.9 |  |  | 20 |  | 1140 x 88 | Class I | 100 |  |  | 3000 | LED |  | 36.4 |  | 3 | [7 empty] | 80 |  |  | El cuerpo de la luminaria se fabrica en chapa de acero | La luminaria monta un difusor opal de policarbonato | Luminaria diseñada para instalación empotrada en techo.
17.0301.0006.33 | CONTINUOUS EMP. LED 40W 4000°K IND. BLmt | TROLL | IN | Lineales Empotrados | Lineas Cont. | Continuous Lines LED | PERU | [6 empty] | Y |  |  |  | White | 103 x 1153 x 86 |  |  |  | -20ºC to 40ºC | 120..277V, 50/60Hz |  | 40 | 3394 | 84.85 | [5 empty] | Y | Y |  | 50000 |  | 0.9 |  |  | 20 |  | 1140 x 88 | Class I | 100 |  |  | 4000 | LED |  | 36.4 |  | 3 | [7 empty] | 80 |  |  | El cuerpo de la luminaria se fabrica en chapa de acero | La luminaria monta un difusor opal de policarbonato | Luminaria diseñada para instalación empotrada en techo.
17.0301.0007.33 | CONTINUOUS EMP. LED 20W 3000°K Inicio BLmt | TROLL | IN | Lineales Empotrados | Lineas Cont. | Continuous Lines LED | PERU | [6 empty] | Y |  |  |  | White | 103 x 1138 x 86 |  |  |  | -20ºC to 40ºC | 120..277V, 50/60Hz |  | 20 | 1712 | 85.6 | [5 empty] | Y | Y |  | 50000 |  | 0.9 |  |  | 20 |  | 1132 x 88 | Class I | 100 |  |  | 3000 | LED |  | 18.2 |  | 3 | [7 empty] | 80 |  |  | El cuerpo de la luminaria se fabrica en chapa de acero | La luminaria monta un difusor opal de policarbonato | Luminaria diseñada para instalación empotrada en techo.
17.0301.0008.33 | CONTINUOUS EMP. LED 20W 4000°K Inicio BLmt | TROLL | IN | Lineales Empotrados | Lineas Cont. | Continuous Lines LED | PERU | [6 empty] | Y |  |  |  | White | 103 x 1138 x 86 |  |  |  | -20ºC to 40ºC | 120..277V, 50/60Hz |  | 20 | 1712 | 85.6 | [5 empty] | Y | Y |  | 50000 |  | 0.9 |  |  | 20 |  | 1132 x 88 | Class I | 100 |  |  | 4000 | LED |  | 18.2 |  | 3 | [7 empty] | 80 |  |  | El cuerpo de la luminaria se fabrica en chapa de acero | La luminaria monta un difusor opal de policarbonato | Luminaria diseñada para instalación empotrada en techo.
17.0301.0009.33 | CONTINUOUS EMP. LED 30W 3000°K Inicio BLmt | TROLL | IN | Lineales Empotrados | Lineas Cont. | Continuous Lines LED | PERU | [6 empty] | Y |  |  |  | White | 103 x 1138 x 86 |  |  |  | -20ºC to 40ºC | 120..277V, 50/60Hz |  | 30 | 2526 | 84.2 | [5 empty] | Y | Y |  | 50000 |  | 0.9 |  |  | 20 |  | 1132 x 88 | Class I | 100 |  |  | 3000 | LED |  | 27.3 |  | 3 | [7 empty] | 80 |  |  | El cuerpo de la luminaria se fabrica en chapa de acero | La luminaria monta un difusor opal de policarbonato | Luminaria diseñada para instalación empotrada en techo.
17.0301.0010.33 | CONTINUOUS EMP. LED 30W 4000°K Inicio BLmt | TROLL | IN | Lineales Empotrados | Lineas Cont. | Continuous Lines LED | PERU | [6 empty] | Y |  |  |  | White | 103 x 1138 x 86 |  |  |  | -20ºC to 40ºC | 120..277V, 50/60Hz |  | 30 | 2526 | 84.2 | [5 empty] | Y | Y |  | 50000 |  | 0.9 |  |  | 20 |  | 1132 x 88 | Class I | 100 |  |  | 4000 | LED |  | 27.3 |  | 3 | [7 empty] | 80 |  |  | El cuerpo de la luminaria se fabrica en chapa de acero | La luminaria monta un difusor opal de policarbonato | Luminaria diseñada para instalación empotrada en techo.
17.0301.0011.33 | CONTINUOUS EMP. LED 40W 3000°K Inicio Blmt | TROLL | IN | Lineales Empotrados | Lineas Cont. | Continuous Lines LED | PERU | [6 empty] | Y |  |  |  | White | 103 x 1138 x 86 |  |  |  | -20ºC to 40ºC | 120..277V, 50/60Hz |  | 40 | 3394 | 84.85 | [5 empty] | Y | Y |  | 50000 |  | 0.9 |  |  | 20 |  | 1132 x 88 | Class I | 100 |  |  | 3000 | LED |  | 36.4 |  | 3 | [7 empty] | 80 |  |  | El cuerpo de la luminaria se fabrica en chapa de acero | La luminaria monta un difusor opal de policarbonato | Luminaria diseñada para instalación empotrada en techo.
17.0301.0012.33 | CONTINUOUS EMP. LED 40W 4000°K Inicio BLmt | TROLL | IN | Lineales Empotrados | Lineas Cont. | Continuous Lines LED | PERU | [6 empty] | Y |  |  |  | White | 103 x 1138 x 86 |  |  |  | -20ºC to 40ºC | 120..277V, 50/60Hz |  | 40 | 3394 | 84.85 | [5 empty] | Y | Y |  | 50000 |  | 0.9 |  |  | 20 |  | 1132 x 88 | Class I | 100 |  |  | 4000 | LED |  | 36.4 |  | 3 | [7 empty] | 80 |  |  | El cuerpo de la luminaria se fabrica en chapa de acero | La luminaria monta un difusor opal de policarbonato | Luminaria diseñada para instalación empotrada en techo.
17.0301.0013.33 | CONTINUOUS EMP. LED 20W 3000°K Medio BLmt | TROLL | IN | Lineales Empotrados | Lineas Cont. | Continuous Lines LED | PERU | [6 empty] | Y |  |  |  | White | 103 x 1123 x 86 |  |  |  | -20ºC to 40ºC | 120..277V, 50/60Hz |  | 20 | 1712 | 85.6 | [5 empty] | Y | Y |  | 50000 |  | 0.9 |  |  | 20 |  | 1126 x 88 | Class I | 100 |  |  | 3000 | LED |  | 18.2 |  | 3 | [7 empty] | 80 |  |  | El cuerpo de la luminaria se fabrica en chapa de acero | La luminaria monta un difusor opal de policarbonato | Luminaria diseñada para instalación empotrada en techo.
17.0301.0014.33 | CONTINUOUS EMP. LED 20W 4000°K Medio BLmt | TROLL | IN | Lineales Empotrados | Lineas Cont. | Continuous Lines LED | PERU | [6 empty] | Y |  |  |  | White | 103 x 1123 x 86 |  |  |  | -20ºC to 40ºC | 120..277V, 50/60Hz |  | 20 | 1712 | 85.6 | [5 empty] | Y | Y |  | 50000 |  | 0.9 |  |  | 20 |  | 1126 x 88 | Class I | 100 |  |  | 4000 | LED |  | 18.2 |  | 3 | [7 empty] | 80 |  |  | El cuerpo de la luminaria se fabrica en chapa de acero | La luminaria monta un difusor opal de policarbonato | Luminaria diseñada para instalación empotrada en techo.
17.0301.0015.33 | CONTINUOUS EMP. LED 30W 3000°K Medio BLmt | TROLL | IN | Lineales Empotrados | Lineas Cont. | Continuous Lines LED | PERU | [6 empty] | Y |  |  |  | White | 103 x 1123 x 86 |  |  |  | -20ºC to 40ºC | 120..277V, 50/60Hz |  | 30 | 2526 | 84.2 | [5 empty] | Y | Y |  | 50000 |  | 0.9 |  |  | 20 |  | 1126 x 88 | Class I | 100 |  |  | 3000 | LED |  | 27.3 |  | 3 | [7 empty] | 80 |  |  | El cuerpo de la luminaria se fabrica en chapa de acero | La luminaria monta un difusor opal de policarbonato | Luminaria diseñada para instalación empotrada en techo.
17.0301.0016.33 | CONTINUOUS EMP. LED 30W 4000°K Medio BLmt | TROLL | IN | Lineales Empotrados | Lineas Cont. | Continuous Lines LED | PERU | [6 empty] | Y |  |  |  | White | 103 x 1123 x 86 |  |  |  | -20ºC to 40ºC | 120..277V, 50/60Hz |  | 30 | 2526 | 84.2 | [5 empty] | Y | Y |  | 50000 |  | 0.9 |  |  | 20 |  | 1126 x 88 | Class I | 100 |  |  | 4000 | LED |  | 27.3 |  | 3 | [7 empty] | 80 |  |  | El cuerpo de la luminaria se fabrica en chapa de acero | La luminaria monta un difusor opal de policarbonato | Luminaria diseñada para instalación empotrada en techo.
17.0301.0017.33 | CONTINUOUS EMP. LED 40W 3000°K Medio Blmt | TROLL | IN | Lineales Empotrados | Lineas Cont. | Continuous Lines LED | PERU | [6 empty] | Y |  |  |  | White | 103 x 1123 x 86 |  |  |  | -20ºC to 40ºC | 120..277V, 50/60Hz |  | 40 | 3394 | 84.85 | [5 empty] | Y | Y |  | 50000 |  | 0.9 |  |  | 20 |  | 1126 x 88 | Class I | 100 |  |  | 3000 | LED |  | 36.4 |  | 3 | [7 empty] | 80 |  |  | El cuerpo de la luminaria se fabrica en chapa de acero | La luminaria monta un difusor opal de policarbonato | Luminaria diseñada para instalación empotrada en techo.
17.0301.0018.33 | CONTINUOUS EMP. LED 40W 4000°K Medio BLmt | TROLL | IN | Lineales Empotrados | Lineas Cont. | Continuous Lines LED | PERU | [6 empty] | Y |  |  |  | White | 103 x 1123 x 86 |  |  |  | -20ºC to 40ºC | 120..277V, 50/60Hz |  | 40 | 3394 | 84.85 | [5 empty] | Y | Y |  | 50000 |  | 0.9 |  |  | 20 |  | 1126 x 88 | Class I | 100 |  |  | 4000 | LED |  | 36.4 |  | 3 | [7 empty] | 80 |  |  | El cuerpo de la luminaria se fabrica en chapa de acero | La luminaria monta un difusor opal de policarbonato | Luminaria diseñada para instalación empotrada en techo.
17.0301.0019.33 | CONTINUOUS EMP. LED 20W 3000°K final BLmt | TROLL | IN | Lineales Empotrados | Lineas Cont. | Continuous Lines LED | PERU | [6 empty] | Y |  |  |  | White | 103 x 1138 x 86 |  |  |  | -20ºC to 40ºC | 120..277V, 50/60Hz |  | 20 | 1712 | 85.6 | [5 empty] | Y | Y |  | 50000 |  | 0.9 |  |  | 20 |  | 1132 x 88 | Class I | 100 |  |  | 3000 | LED |  | 18.2 |  | 3 | [7 empty] | 80 |  |  | El cuerpo de la luminaria se fabrica en chapa de acero | La luminaria monta un difusor opal de policarbonato | Luminaria diseñada para instalación empotrada en techo.
17.0301.0020.33 | CONTINUOUS EMP. LED 20W 4000°K final BLmt | TROLL | IN | Lineales Empotrados | Lineas Cont. | Continuous Lines LED | PERU | [6 empty] | Y |  |  |  | White | 103 x 1138 x 86 |  |  |  | -20ºC to 40ºC | 120..277V, 50/60Hz |  | 20 | 1712 | 85.6 | [5 empty] | Y | Y |  | 50000 |  | 0.9 |  |  | 20 |  | 1132 x 88 | Class I | 100 |  |  | 4000 | LED |  | 18.2 |  | 3 | [7 empty] | 80 |  |  | El cuerpo de la luminaria se fabrica en chapa de acero | La luminaria monta un difusor opal de policarbonato | Luminaria diseñada para instalación empotrada en techo.
17.0301.0021.33 | CONTINUOUS EMP. LED 30W 3000°K final BLmt | TROLL | IN | Lineales Empotrados | Lineas Cont. | Continuous Lines LED | PERU | [6 empty] | Y |  |  |  | White | 103 x 1138 x 86 |  |  |  | -20ºC to 40ºC | 120..277V, 50/60Hz |  | 30 | 2526 | 84.2 | [5 empty] | Y | Y |  | 50000 |  | 0.9 |  |  | 20 |  | 1132 x 88 | Class I | 100 |  |  | 3000 | LED |  | 27.3 |  | 3 | [7 empty] | 80 |  |  | El cuerpo de la luminaria se fabrica en chapa de acero | La luminaria monta un difusor opal de policarbonato | Luminaria diseñada para instalación empotrada en techo.
17.0301.0022.33 | CONTINUOUS EMP. LED 30W 4000°K final Blmt | TROLL | IN | Lineales Empotrados | Lineas Cont. | Continuous Lines LED | PERU | [6 empty] | Y |  |  |  | White | 103 x 1138 x 86 |  |  |  | -20ºC to 40ºC | 120..277V, 50/60Hz |  | 30 | 2526 | 84.2 | [5 empty] | Y | Y |  | 50000 |  | 0.9 |  |  | 20 |  | 1132 x 88 | Class I | 100 |  |  | 4000 | LED |  | 27.3 |  | 3 | [7 empty] | 80 |  |  | El cuerpo de la luminaria se fabrica en chapa de acero | La luminaria monta un difusor opal de policarbonato | Luminaria diseñada para instalación empotrada en techo.
17.0301.0023.33 | CONTINUOUS EMP. LED 40W 3000°K final BLmt | TROLL | IN | Lineales Empotrados | Lineas Cont. | Continuous Lines LED | PERU | [6 empty] | Y |  |  |  | White | 103 x 1138 x 86 |  |  |  | -20ºC to 40ºC | 120..277V, 50/60Hz |  | 40 | 3394 | 84.85 | [5 empty] | Y | Y |  | 50000 |  | 0.9 |  |  | 20 |  | 1132 x 88 | Class I | 100 |  |  | 3000 | LED |  | 36.4 |  | 3 | [7 empty] | 80 |  |  | El cuerpo de la luminaria se fabrica en chapa de acero | La luminaria monta un difusor opal de policarbonato | Luminaria diseñada para instalación empotrada en techo.
17.0301.0024.33 | CONTINUOUS EMP. LED 40W 4000°K final BLmt | TROLL | IN | Lineales Empotrados | Lineas Cont. | Continuous Lines LED | PERU | [6 empty] | Y |  |  |  | White | 103 x 1138 x 86 |  |  |  | -20ºC to 40ºC | 120..277V, 50/60Hz |  | 40 | 3394 | 84.85 | [5 empty] | Y | Y |  | 50000 |  | 0.9 |  |  | 20 |  | 1132 x 88 | Class I | 100 |  |  | 4000 | LED |  | 36.4 |  | 3 | [7 empty] | 80 |  |  | El cuerpo de la luminaria se fabrica en chapa de acero | La luminaria monta un difusor opal de policarbonato | Luminaria diseñada para instalación empotrada en techo.
17.0301.0025.33 | CONTINUOUS EMP.LED 20W 3000K DD.IND.BLmt | TROLL | IN | Lineales Empotrados | Lineas Cont. | Continuous Lines LED | PERU | [6 empty] | Y |  |  |  | White | 103 x 1153 x 86 |  |  |  | -20ºC to 40ºC | 120..277V, 50/60Hz |  | 20 | 1712 | 85.6 | [5 empty] | Y | Y |  | 50000 |  | 0.9 |  |  | 20 |  | 1140 x 88 | Class I | 100 |  |  | 3000 | LED |  | 18.2 |  | 3 | [7 empty] | 80 |  |  | El cuerpo de la luminaria se fabrica en chapa de acero | La luminaria monta un difusor opal de policarbonato | Luminaria diseñada para instalación empotrada en techo.
17.0301.0026.33 | CONTINUOUS EMP.LED 20W 4000K DD.IND.BLmt | TROLL | IN | Lineales Empotrados | Lineas Cont. | Continuous Lines LED | PERU | [6 empty] | Y |  |  |  | White | 103 x 1153 x 86 |  |  |  | -20ºC to 40ºC | 120..277V, 50/60Hz |  | 20 | 1712 | 85.6 | [5 empty] | Y | Y |  | 50000 |  | 0.9 |  |  | 20 |  | 1140 x 88 | Class I | 100 |  |  | 4000 | LED |  | 18.2 |  | 3 | [7 empty] | 80 |  |  | El cuerpo de la luminaria se fabrica en chapa de acero | La luminaria monta un difusor opal de policarbonato | Luminaria diseñada para instalación empotrada en techo.
17.0301.0027.33 | CONTINUOUS EMP.LED 20W 3000K+BE IND BLmt | TROLL | IN | Lineales Empotrados | Lineas Cont. | Continuous Lines LED | PERU | [6 empty] | Y |  |  |  | White | 103 x 1153 x 86 |  |  |  | -20ºC to 40ºC | 120..277V, 50/60Hz |  | 20 | 1712 | 85.6 | [5 empty] | Y | Y |  | 50000 |  | 0.9 |  |  | 20 |  | 1140 x 88 | Class I | 100 |  |  | 3000 | LED |  | 18.2 |  | 3 | [7 empty] | 80 |  |  | El cuerpo de la luminaria se fabrica en chapa de acero | La luminaria monta un difusor opal de policarbonato | Luminaria diseñada para instalación empotrada en techo.
17.0301.0028.33 | CONTINUOUS EMP.LED 20W 4000K+BE IND BLmt | TROLL | IN | Lineales Empotrados | Lineas Cont. | Continuous Lines LED | PERU | [6 empty] | Y |  |  |  | White | 103 x 1153 x 86 |  |  |  | -20ºC to 40ºC | 120..277V, 50/60Hz |  | 20 | 1712 | 85.6 | [5 empty] | Y | Y |  | 50000 |  | 0.9 |  |  | 20 |  | 1140 x 88 | Class I | 100 |  |  | 4000 | LED |  | 18.2 |  | 3 | [7 empty] | 80 |  |  | El cuerpo de la luminaria se fabrica en chapa de acero | La luminaria monta un difusor opal de policarbonato | Luminaria diseñada para instalación empotrada en techo.
17.0301.0031.33 | CONTINUOUS EMP.LED 30W 3000K DD.IND.BLmt | TROLL | IN | Lineales Empotrados | Lineas Cont. | Continuous Lines LED | PERU | [6 empty] | Y |  |  |  | White | 103 x 1153 x 86 |  |  |  | -20ºC to 40ºC | 120..277V, 50/60Hz |  | 30 | 2526 | 84.2 | [5 empty] | Y | Y |  | 50000 |  | 0.9 |  |  | 20 |  | 1140 x 88 | Class I | 100 |  |  | 3000 | LED |  | 27.3 |  | 3 | [7 empty] | 80 |  |  | El cuerpo de la luminaria se fabrica en chapa de acero | La luminaria monta un difusor opal de policarbonato | Luminaria diseñada para instalación empotrada en techo.
17.0301.0032.33 | CONTINUOUS EMP.LED 30W 4000K DD.IND.BLmt | TROLL | IN | Lineales Empotrados | Lineas Cont. | Continuous Lines LED | PERU | [6 empty] | Y |  |  |  | White | 103 x 1153 x 86 |  |  |  | -20ºC to 40ºC | 120..277V, 50/60Hz |  | 30 | 2526 | 84.2 | [5 empty] | Y | Y |  | 50000 |  | 0.9 |  |  | 20 |  | 1140 x 88 | Class I | 100 |  |  | 4000 | LED |  | 27.3 |  | 3 | [7 empty] | 80 |  |  | El cuerpo de la luminaria se fabrica en chapa de acero | La luminaria monta un difusor opal de policarbonato | Luminaria diseñada para instalación empotrada en techo.
17.0301.0033.33 | CONTINUOUS EMP.LED 30W 3000K+BE IND BLmt | TROLL | IN | Lineales Empotrados | Lineas Cont. | Continuous Lines LED | PERU | [6 empty] | Y |  |  |  | White | 103 x 1153 x 86 |  |  |  | -20ºC to 40ºC | 120..277V, 50/60Hz |  | 30 | 2526 | 84.2 | [5 empty] | Y | Y |  | 50000 |  | 0.9 |  |  | 20 |  | 1140 x 88 | Class I | 100 |  |  | 3000 | LED |  | 27.3 |  | 3 | [7 empty] | 80 |  |  | El cuerpo de la luminaria se fabrica en chapa de acero | La luminaria monta un difusor opal de policarbonato | Luminaria diseñada para instalación empotrada en techo.
17.0301.0034.33 | CONTINUOUS EMP.LED 30W 4000K+BE IND BLmt | TROLL | IN | Lineales Empotrados | Lineas Cont. | Continuous Lines LED | PERU | [6 empty] | Y |  |  |  | White | 103 x 1153 x 86 |  |  |  | -20ºC to 40ºC | 120..277V, 50/60Hz |  | 30 | 2526 | 84.2 | [5 empty] | Y | Y |  | 50000 |  | 0.9 |  |  | 20 |  | 1140 x 88 | Class I | 100 |  |  | 4000 | LED |  | 27.3 |  | 3 | [7 empty] | 80 |  |  | El cuerpo de la luminaria se fabrica en chapa de acero | La luminaria monta un difusor opal de policarbonato | Luminaria diseñada para instalación empotrada en techo.
17.0301.0037.33 | CONTINUOUS EMP.LED 40W 3000K DD.IND.BLmt | TROLL | IN | Lineales Empotrados | Lineas Cont. | Continuous Lines LED | PERU | [6 empty] | Y |  |  |  | White | 103 x 1153 x 86 |  |  |  | -20ºC to 40ºC | 120..277V, 50/60Hz |  | 40 | 3394 | 84.85 | [5 empty] | Y | Y |  | 50000 |  | 0.9 |  |  | 20 |  | 1140 x 88 | Class I | 100 |  |  | 3000 | LED |  | 36.4 |  | 3 | [7 empty] | 80 |  |  | El cuerpo de la luminaria se fabrica en chapa de acero | La luminaria monta un difusor opal de policarbonato | Luminaria diseñada para instalación empotrada en techo.
17.0301.0038.33 | CONTINUOUS EMP.LED 40W 4000K DD.IND.BLmt | TROLL | IN | Lineales Empotrados | Lineas Cont. | Continuous Lines LED | PERU | [6 empty] | Y |  |  |  | White | 103 x 1153 x 86 |  |  |  | -20ºC to 40ºC | 120..277V, 50/60Hz |  | 40 | 3394 | 84.85 | [5 empty] | Y | Y |  | 50000 |  | 0.9 |  |  | 20 |  | 1140 x 88 | Class I | 100 |  |  | 4000 | LED |  | 36.4 |  | 3 | [7 empty] | 80 |  |  | El cuerpo de la luminaria se fabrica en chapa de acero | La luminaria monta un difusor opal de policarbonato | Luminaria diseñada para instalación empotrada en techo.
17.0301.0039.33 | CONTINUOUS EMP.LED 40W 3000K+BE IND BLmt | TROLL | IN | Lineales Empotrados | Lineas Cont. | Continuous Lines LED | PERU | [6 empty] | Y |  |  |  | White | 103 x 1153 x 86 |  |  |  | -20ºC to 40ºC | 120..277V, 50/60Hz |  | 40 | 3394 | 84.85 | [5 empty] | Y | Y |  | 50000 |  | 0.9 |  |  | 20 |  | 1140 x 88 | Class I | 100 |  |  | 3000 | LED |  | 36.4 |  | 3 | [7 empty] | 80 |  |  | El cuerpo de la luminaria se fabrica en chapa de acero | La luminaria monta un difusor opal de policarbonato | Luminaria diseñada para instalación empotrada en techo.
17.0301.0040.33 | CONTINUOUS EMP.LED 40W 4000K+BE IND BLmt | TROLL | IN | Lineales Empotrados | Lineas Cont. | Continuous Lines LED | PERU | [6 empty] | Y |  |  |  | White | 103 x 1153 x 86 |  |  |  | -20ºC to 40ºC | 120..277V, 50/60Hz |  | 40 | 3394 | 84.85 | [5 empty] | Y | Y |  | 50000 |  | 0.9 |  |  | 20 |  | 1140 x 88 | Class I | 100 |  |  | 4000 | LED |  | 36.4 |  | 3 | [7 empty] | 80 |  |  | El cuerpo de la luminaria se fabrica en chapa de acero | La luminaria monta un difusor opal de policarbonato | Luminaria diseñada para instalación empotrada en techo.
17.0301.0043.33 | CONTINUOUS EMP.LED 20W 3000K DD.INI.BLmt | TROLL | IN | Lineales Empotrados | Lineas Cont. | Continuous Lines LED | PERU | [6 empty] | Y |  |  |  | White | 103 x 1138 x 86 |  |  |  | -20ºC to 40ºC | 120..277V, 50/60Hz |  | 20 | 1712 | 85.6 | [5 empty] | Y | Y |  | 50000 |  | 0.9 |  |  | 20 |  | 1132 x 88 | Class I | 100 |  |  | 3000 | LED |  | 18.2 |  | 3 | [7 empty] | 80 |  |  | El cuerpo de la luminaria se fabrica en chapa de acero | La luminaria monta un difusor opal de policarbonato | Luminaria diseñada para instalación empotrada en techo.
17.0301.0044.33 | CONTINUOUS EMP.LED 20W 4000K DD.INI.BLmt | TROLL | IN | Lineales Empotrados | Lineas Cont. | Continuous Lines LED | PERU | [6 empty] | Y |  |  |  | White | 103 x 1138 x 86 |  |  |  | -20ºC to 40ºC | 120..277V, 50/60Hz |  | 20 | 1712 | 85.6 | [5 empty] | Y | Y |  | 50000 |  | 0.9 |  |  | 20 |  | 1132 x 88 | Class I | 100 |  |  | 4000 | LED |  | 18.2 |  | 3 | [7 empty] | 80 |  |  | El cuerpo de la luminaria se fabrica en chapa de acero | La luminaria monta un difusor opal de policarbonato | Luminaria diseñada para instalación empotrada en techo.
17.0301.0045.33 | CONTINUOUS EMP.LED 20W 3000K+BE INI BLmt | TROLL | IN | Lineales Empotrados | Lineas Cont. | Continuous Lines LED | PERU | [6 empty] | Y |  |  |  | White | 103 x 1138 x 86 |  |  |  | -20ºC to 40ºC | 120..277V, 50/60Hz |  | 20 | 1712 | 85.6 | [5 empty] | Y | Y |  | 50000 |  | 0.9 |  |  | 20 |  | 1132 x 88 | Class I | 100 |  |  | 3000 | LED |  | 18.2 |  | 3 | [7 empty] | 80 |  |  | El cuerpo de la luminaria se fabrica en chapa de acero | La luminaria monta un difusor opal de policarbonato | Luminaria diseñada para instalación empotrada en techo.
17.0301.0046.33 | CONTINUOUS EMP.LED 20W 4000K+BE INI BLmt | TROLL | IN | Lineales Empotrados | Lineas Cont. | Continuous Lines LED | PERU | [6 empty] | Y |  |  |  | White | 103 x 1138 x 86 |  |  |  | -20ºC to 40ºC | 120..277V, 50/60Hz |  | 20 | 1712 | 85.6 | [5 empty] | Y | Y |  | 50000 |  | 0.9 |  |  | 20 |  | 1132 x 88 | Class I | 100 |  |  | 4000 | LED |  | 18.2 |  | 3 | [7 empty] | 80 |  |  | El cuerpo de la luminaria se fabrica en chapa de acero | La luminaria monta un difusor opal de policarbonato | Luminaria diseñada para instalación empotrada en techo.
17.0301.0049.33 | CONTINUOUS EMP.LED 30W 3000K DD.INI.BLmt | TROLL | IN | Lineales Empotrados | Lineas Cont. | Continuous Lines LED | PERU | [6 empty] | Y |  |  |  | White | 103 x 1138 x 86 |  |  |  | -20ºC to 40ºC | 120..277V, 50/60Hz |  | 30 | 2526 | 84.2 | [5 empty] | Y | Y |  | 50000 |  | 0.9 |  |  | 20 |  | 1132 x 88 | Class I | 100 |  |  | 3000 | LED |  | 27.3 |  | 3 | [7 empty] | 80 |  |  | El cuerpo de la luminaria se fabrica en chapa de acero | La luminaria monta un difusor opal de policarbonato | Luminaria diseñada para instalación empotrada en techo.
17.0301.0050.33 | CONTINUOUS EMP.LED 30W 4000K DD.INI.BLmt | TROLL | IN | Lineales Empotrados | Lineas Cont. | Continuous Lines LED | PERU | [6 empty] | Y |  |  |  | White | 103 x 1138 x 86 |  |  |  | -20ºC to 40ºC | 120..277V, 50/60Hz |  | 30 | 2526 | 84.2 | [5 empty] | Y | Y |  | 50000 |  | 0.9 |  |  | 20 |  | 1132 x 88 | Class I | 100 |  |  | 4000 | LED |  | 27.3 |  | 3 | [7 empty] | 80 |  |  | El cuerpo de la luminaria se fabrica en chapa de acero | La luminaria monta un difusor opal de policarbonato | Luminaria diseñada para instalación empotrada en techo.
17.0301.0051.33 | CONTINUOUS EMP.LED 30W 3000K+BE INI BLmt | TROLL | IN | Lineales Empotrados | Lineas Cont. | Continuous Lines LED | PERU | [6 empty] | Y |  |  |  | White | 103 x 1138 x 86 |  |  |  | -20ºC to 40ºC | 120..277V, 50/60Hz |  | 30 | 2526 | 84.2 | [5 empty] | Y | Y |  | 50000 |  | 0.9 |  |  | 20 |  | 1132 x 88 | Class I | 100 |  |  | 3000 | LED |  | 27.3 |  | 3 | [7 empty] | 80 |  |  | El cuerpo de la luminaria se fabrica en chapa de acero | La luminaria monta un difusor opal de policarbonato | Luminaria diseñada para instalación empotrada en techo.
17.0301.0052.33 | CONTINUOUS EMP.LED 30W 4000K+BE INI BLmt | TROLL | IN | Lineales Empotrados | Lineas Cont. | Continuous Lines LED | PERU | [6 empty] | Y |  |  |  | White | 103 x 1138 x 86 |  |  |  | -20ºC to 40ºC | 120..277V, 50/60Hz |  | 30 | 2526 | 84.2 | [5 empty] | Y | Y |  | 50000 |  | 0.9 |  |  | 20 |  | 1132 x 88 | Class I | 100 |  |  | 4000 | LED |  | 27.3 |  | 3 | [7 empty] | 80 |  |  | El cuerpo de la luminaria se fabrica en chapa de acero | La luminaria monta un difusor opal de policarbonato | Luminaria diseñada para instalación empotrada en techo.
17.0301.0055.33 | CONTINUOUS EMP.LED 40W 3000K DD.INI.BLmt | TROLL | IN | Lineales Empotrados | Lineas Cont. | Continuous Lines LED | PERU | [6 empty] | Y |  |  |  | White | 103 x 1138 x 86 |  |  |  | -20ºC to 40ºC | 120..277V, 50/60Hz |  | 40 | 3394 | 84.85 | [5 empty] | Y | Y |  | 50000 |  | 0.9 |  |  | 20 |  | 1132 x 88 | Class I | 100 |  |  | 3000 | LED |  | 36.4 |  | 3 | [7 empty] | 80 |  |  | El cuerpo de la luminaria se fabrica en chapa de acero | La luminaria monta un difusor opal de policarbonato | Luminaria diseñada para instalación empotrada en techo.
17.0301.0056.33 | CONTINUOUS EMP.LED 40W 4000K DD.INI.BLmt | TROLL | IN | Lineales Empotrados | Lineas Cont. | Continuous Lines LED | PERU | [6 empty] | Y |  |  |  | White | 103 x 1138 x 86 |  |  |  | -20ºC to 40ºC | 120..277V, 50/60Hz |  | 40 | 3394 | 84.85 | [5 empty] | Y | Y |  | 50000 |  | 0.9 |  |  | 20 |  | 1132 x 88 | Class I | 100 |  |  | 4000 | LED |  | 36.4 |  | 3 | [7 empty] | 80 |  |  | El cuerpo de la luminaria se fabrica en chapa de acero | La luminaria monta un difusor opal de policarbonato | Luminaria diseñada para instalación empotrada en techo.
17.0301.0057.33 | CONTINUOUS EMP.LED 40W 3000K+BE INI BLmt | TROLL | IN | Lineales Empotrados | Lineas Cont. | Continuous Lines LED | PERU | [6 empty] | Y |  |  |  | White | 103 x 1138 x 86 |  |  |  | -20ºC to 40ºC | 120..277V, 50/60Hz |  | 40 | 3394 | 84.85 | [5 empty] | Y | Y |  | 50000 |  | 0.9 |  |  | 20 |  | 1132 x 88 | Class I | 100 |  |  | 3000 | LED |  | 36.4 |  | 3 | [7 empty] | 80 |  |  | El cuerpo de la luminaria se fabrica en chapa de acero | La luminaria monta un difusor opal de policarbonato | Luminaria diseñada para instalación empotrada en techo.
17.0301.0058.33 | CONTINUOUS EMP.LED 40W 4000K+BE INI BLmt | TROLL | IN | Lineales Empotrados | Lineas Cont. | Continuous Lines LED | PERU | [6 empty] | Y |  |  |  | White | 103 x 1138 x 86 |  |  |  | -20ºC to 40ºC | 120..277V, 50/60Hz |  | 40 | 3394 | 84.85 | [5 empty] | Y | Y |  | 50000 |  | 0.9 |  |  | 20 |  | 1132 x 88 | Class I | 100 |  |  | 4000 | LED |  | 36.4 |  | 3 | [7 empty] | 80 |  |  | El cuerpo de la luminaria se fabrica en chapa de acero | La luminaria monta un difusor opal de policarbonato | Luminaria diseñada para instalación empotrada en techo.
17.0301.0061.33 | CONTINUOUS EMP.LED 20W 3000K DD MED BLmt | TROLL | IN | Lineales Empotrados | Lineas Cont. | Continuous Lines LED | PERU | [6 empty] | Y |  |  |  | White | 103 x 1123 x 86 |  |  |  | -20ºC to 40ºC | 120..277V, 50/60Hz |  | 20 | 1712 | 85.6 | [5 empty] | Y | Y |  | 50000 |  | 0.9 |  |  | 20 |  | 1126 x 88 | Class I | 100 |  |  | 3000 | LED |  | 18.2 |  | 3 | [7 empty] | 80 |  |  | El cuerpo de la luminaria se fabrica en chapa de acero | La luminaria monta un difusor opal de policarbonato | Luminaria diseñada para instalación empotrada en techo.
17.0301.0062.33 | CONTINUOUS EMP.LED 20W 4000K DD MED BLmt | TROLL | IN | Lineales Empotrados | Lineas Cont. | Continuous Lines LED | PERU | [6 empty] | Y |  |  |  | White | 103 x 1123 x 86 |  |  |  | -20ºC to 40ºC | 120..277V, 50/60Hz |  | 20 | 1712 | 85.6 | [5 empty] | Y | Y |  | 50000 |  | 0.9 |  |  | 20 |  | 1126 x 88 | Class I | 100 |  |  | 4000 | LED |  | 18.2 |  | 3 | [7 empty] | 80 |  |  | El cuerpo de la luminaria se fabrica en chapa de acero | La luminaria monta un difusor opal de policarbonato | Luminaria diseñada para instalación empotrada en techo.
17.0301.0063.33 | CONTINUOUS EMP.LED 20W 3000K+BE MED BLmt | TROLL | IN | Lineales Empotrados | Lineas Cont. | Continuous Lines LED | PERU | [6 empty] | Y |  |  |  | White | 103 x 1123 x 86 |  |  |  | -20ºC to 40ºC | 120..277V, 50/60Hz |  | 20 | 1712 | 85.6 | [5 empty] | Y | Y |  | 50000 |  | 0.9 |  |  | 20 |  | 1126 x 88 | Class I | 100 |  |  | 3000 | LED |  | 18.2 |  | 3 | [7 empty] | 80 |  |  | El cuerpo de la luminaria se fabrica en chapa de acero | La luminaria monta un difusor opal de policarbonato | Luminaria diseñada para instalación empotrada en techo.
17.0301.0064.33 | CONTINUOUS EMP.LED 20W 4000K+BE MED BLmt | TROLL | IN | Lineales Empotrados | Lineas Cont. | Continuous Lines LED | PERU | [6 empty] | Y |  |  |  | White | 103 x 1123 x 86 |  |  |  | -20ºC to 40ºC | 120..277V, 50/60Hz |  | 20 | 1712 | 85.6 | [5 empty] | Y | Y |  | 50000 |  | 0.9 |  |  | 20 |  | 1126 x 88 | Class I | 100 |  |  | 4000 | LED |  | 18.2 |  | 3 | [7 empty] | 80 |  |  | El cuerpo de la luminaria se fabrica en chapa de acero | La luminaria monta un difusor opal de policarbonato | Luminaria diseñada para instalación empotrada en techo.
17.0301.0067.33 | CONTINUOUS EMP.LED 30W 3000K DD MED BLmt | TROLL | IN | Lineales Empotrados | Lineas Cont. | Continuous Lines LED | PERU | [6 empty] | Y |  |  |  | White | 103 x 1123 x 86 |  |  |  | -20ºC to 40ºC | 120..277V, 50/60Hz |  | 30 | 2526 | 84.2 | [5 empty] | Y | Y |  | 50000 |  | 0.9 |  |  | 20 |  | 1126 x 88 | Class I | 100 |  |  | 3000 | LED |  | 27.3 |  | 3 | [7 empty] | 80 |  |  | El cuerpo de la luminaria se fabrica en chapa de acero | La luminaria monta un difusor opal de policarbonato | Luminaria diseñada para instalación empotrada en techo.
17.0301.0068.33 | CONTINUOUS EMP.LED 30W 4000K DD MED BLmt | TROLL | IN | Lineales Empotrados | Lineas Cont. | Continuous Lines LED | PERU | [6 empty] | Y |  |  |  | White | 103 x 1123 x 86 |  |  |  | -20ºC to 40ºC | 120..277V, 50/60Hz |  | 30 | 2526 | 84.2 | [5 empty] | Y | Y |  | 50000 |  | 0.9 |  |  | 20 |  | 1126 x 88 | Class I | 100 |  |  | 4000 | LED |  | 27.3 |  | 3 | [7 empty] | 80 |  |  | El cuerpo de la luminaria se fabrica en chapa de acero | La luminaria monta un difusor opal de policarbonato | Luminaria diseñada para instalación empotrada en techo.
17.0301.0069.33 | CONTINUOUS EMP.LED 30W 3000K+BE MED BLmt | TROLL | IN | Lineales Empotrados | Lineas Cont. | Continuous Lines LED | PERU | [6 empty] | Y |  |  |  | White | 103 x 1123 x 86 |  |  |  | -20ºC to 40ºC | 120..277V, 50/60Hz |  | 30 | 2526 | 84.2 | [5 empty] | Y | Y |  | 50000 |  | 0.9 |  |  | 20 |  | 1126 x 88 | Class I | 100 |  |  | 3000 | LED |  | 27.3 |  | 3 | [7 empty] | 80 |  |  | El cuerpo de la luminaria se fabrica en chapa de acero | La luminaria monta un difusor opal de policarbonato | Luminaria diseñada para instalación empotrada en techo.
17.0301.0070.33 | CONTINUOUS EMP.LED 30W 4000K+BE MED BLmt | TROLL | IN | Lineales Empotrados | Lineas Cont. | Continuous Lines LED | PERU | [6 empty] | Y |  |  |  | White | 103 x 1123 x 86 |  |  |  | -20ºC to 40ºC | 120..277V, 50/60Hz |  | 30 | 2526 | 84.2 | [5 empty] | Y | Y |  | 50000 |  | 0.9 |  |  | 20 |  | 1126 x 88 | Class I | 100 |  |  | 4000 | LED |  | 27.3 |  | 3 | [7 empty] | 80 |  |  | El cuerpo de la luminaria se fabrica en chapa de acero | La luminaria monta un difusor opal de policarbonato | Luminaria diseñada para instalación empotrada en techo.
17.0301.0073.33 | CONTINUOUS EMP.LED 40W 3000K DD MED BLmt | TROLL | IN | Lineales Empotrados | Lineas Cont. | Continuous Lines LED | PERU | [6 empty] | Y |  |  |  | White | 103 x 1123 x 86 |  |  |  | -20ºC to 40ºC | 120..277V, 50/60Hz |  | 40 | 3394 | 84.85 | [5 empty] | Y | Y |  | 50000 |  | 0.9 |  |  | 20 |  | 1126 x 88 | Class I | 100 |  |  | 3000 | LED |  | 36.4 |  | 3 | [7 empty] | 80 |  |  | El cuerpo de la luminaria se fabrica en chapa de acero | La luminaria monta un difusor opal de policarbonato | Luminaria diseñada para instalación empotrada en techo.
17.0301.0074.33 | CONTINUOUS EMP.LED 40W 4000K DD MED BLmt | TROLL | IN | Lineales Empotrados | Lineas Cont. | Continuous Lines LED | PERU | [6 empty] | Y |  |  |  | White | 103 x 1123 x 86 |  |  |  | -20ºC to 40ºC | 120..277V, 50/60Hz |  | 40 | 3394 | 84.85 | [5 empty] | Y | Y |  | 50000 |  | 0.9 |  |  | 20 |  | 1126 x 88 | Class I | 100 |  |  | 4000 | LED |  | 36.4 |  | 3 | [7 empty] | 80 |  |  | El cuerpo de la luminaria se fabrica en chapa de acero | La luminaria monta un difusor opal de policarbonato | Luminaria diseñada para instalación empotrada en techo.
17.0301.0075.33 | CONTINUOUS EMP.LED 40W 3000K+BE MED BLmt | TROLL | IN | Lineales Empotrados | Lineas Cont. | Continuous Lines LED | PERU | [6 empty] | Y |  |  |  | White | 103 x 1123 x 86 |  |  |  | -20ºC to 40ºC | 120..277V, 50/60Hz |  | 40 | 3394 | 84.85 | [5 empty] | Y | Y |  | 50000 |  | 0.9 |  |  | 20 |  | 1126 x 88 | Class I | 100 |  |  | 3000 | LED |  | 36.4 |  | 3 | [7 empty] | 80 |  |  | El cuerpo de la luminaria se fabrica en chapa de acero | La luminaria monta un difusor opal de policarbonato | Luminaria diseñada para instalación empotrada en techo.
17.0301.0076.33 | CONTINUOUS EMP.LED 40W 4000K+BE MED BLmt | TROLL | IN | Lineales Empotrados | Lineas Cont. | Continuous Lines LED | PERU | [6 empty] | Y |  |  |  | White | 103 x 1123 x 86 |  |  |  | -20ºC to 40ºC | 120..277V, 50/60Hz |  | 40 | 3394 | 84.85 | [5 empty] | Y | Y |  | 50000 |  | 0.9 |  |  | 20 |  | 1126 x 88 | Class I | 100 |  |  | 4000 | LED |  | 36.4 |  | 3 | [7 empty] | 80 |  |  | El cuerpo de la luminaria se fabrica en chapa de acero | La luminaria monta un difusor opal de policarbonato | Luminaria diseñada para instalación empotrada en techo.
17.0301.0079.33 | CONTINUOUS EMP.LED 20W 3000K DD FIN BLmt | TROLL | IN | Lineales Empotrados | Lineas Cont. | Continuous Lines LED | PERU | [6 empty] | Y |  |  |  | White | 103 x 1138 x 86 |  |  |  | -20ºC to 40ºC | 120..277V, 50/60Hz |  | 20 | 1712 | 85.6 | [5 empty] | Y | Y |  | 50000 |  | 0.9 |  |  | 20 |  | 1132 x 88 | Class I | 100 |  |  | 3000 | LED |  | 18.2 |  | 3 | [7 empty] | 80 |  |  | El cuerpo de la luminaria se fabrica en chapa de acero | La luminaria monta un difusor opal de policarbonato | Luminaria diseñada para instalación empotrada en techo.
17.0301.0080.33 | CONTINUOUS EMP.LED 20W 4000K DD FIN BLmt | TROLL | IN | Lineales Empotrados | Lineas Cont. | Continuous Lines LED | PERU | [6 empty] | Y |  |  |  | White | 103 x 1138 x 86 |  |  |  | -20ºC to 40ºC | 120..277V, 50/60Hz |  | 20 | 1712 | 85.6 | [5 empty] | Y | Y |  | 50000 |  | 0.9 |  |  | 20 |  | 1132 x 88 | Class I | 100 |  |  | 4000 | LED |  | 18.2 |  | 3 | [7 empty] | 80 |  |  | El cuerpo de la luminaria se fabrica en chapa de acero | La luminaria monta un difusor opal de policarbonato | Luminaria diseñada para instalación empotrada en techo.
17.0301.0081.33 | CONTINUOUS EMP.LED 20W 3000K+BE FIN BLmt | TROLL | IN | Lineales Empotrados | Lineas Cont. | Continuous Lines LED | PERU | [6 empty] | Y |  |  |  | White | 103 x 1138 x 86 |  |  |  | -20ºC to 40ºC | 120..277V, 50/60Hz |  | 20 | 1712 | 85.6 | [5 empty] | Y | Y |  | 50000 |  | 0.9 |  |  | 20 |  | 1132 x 88 | Class I | 100 |  |  | 3000 | LED |  | 18.2 |  | 3 | [7 empty] | 80 |  |  | El cuerpo de la luminaria se fabrica en chapa de acero | La luminaria monta un difusor opal de policarbonato | Luminaria diseñada para instalación empotrada en techo.
17.0301.0082.33 | CONTINUOUS EMP.LED 20W 4000K+BE FIN BLmt | TROLL | IN | Lineales Empotrados | Lineas Cont. | Continuous Lines LED | PERU | [6 empty] | Y |  |  |  | White | 103 x 1138 x 86 |  |  |  | -20ºC to 40ºC | 120..277V, 50/60Hz |  | 20 | 1712 | 85.6 | [5 empty] | Y | Y |  | 50000 |  | 0.9 |  |  | 20 |  | 1132 x 88 | Class I | 100 |  |  | 4000 | LED |  | 18.2 |  | 3 | [7 empty] | 80 |  |  | El cuerpo de la luminaria se fabrica en chapa de acero | La luminaria monta un difusor opal de policarbonato | Luminaria diseñada para instalación empotrada en techo.
17.0301.0085.33 | CONTINUOUS EMP.LED 30W 3000K DD FIN BLmt | TROLL | IN | Lineales Empotrados | Lineas Cont. | Continuous Lines LED | PERU | [6 empty] | Y |  |  |  | White | 103 x 1138 x 86 |  |  |  | -20ºC to 40ºC | 120..277V, 50/60Hz |  | 30 | 2526 | 84.2 | [5 empty] | Y | Y |  | 50000 |  | 0.9 |  |  | 20 |  | 1132 x 88 | Class I | 100 |  |  | 3000 | LED |  | 27.3 |  | 3 | [7 empty] | 80 |  |  | El cuerpo de la luminaria se fabrica en chapa de acero | La luminaria monta un difusor opal de policarbonato | Luminaria diseñada para instalación empotrada en techo.
17.0301.0086.33 | CONTINUOUS EMP.LED 30W 4000K DD FIN BLmt | TROLL | IN | Lineales Empotrados | Lineas Cont. | Continuous Lines LED | PERU | [6 empty] | Y |  |  |  | White | 103 x 1138 x 86 |  |  |  | -20ºC to 40ºC | 120..277V, 50/60Hz |  | 30 | 2526 | 84.2 | [5 empty] | Y | Y |  | 50000 |  | 0.9 |  |  | 20 |  | 1132 x 88 | Class I | 100 |  |  | 4000 | LED |  | 27.3 |  | 3 | [7 empty] | 80 |  |  | El cuerpo de la luminaria se fabrica en chapa de acero | La luminaria monta un difusor opal de policarbonato | Luminaria diseñada para instalación empotrada en techo.
17.0301.0087.33 | CONTINUOUS EMP.LED 30W 3000K+BE FIN BLmt | TROLL | IN | Lineales Empotrados | Lineas Cont. | Continuous Lines LED | PERU | [6 empty] | Y |  |  |  | White | 103 x 1138 x 86 |  |  |  | -20ºC to 40ºC | 120..277V, 50/60Hz |  | 30 | 2526 | 84.2 | [5 empty] | Y | Y |  | 50000 |  | 0.9 |  |  | 20 |  | 1132 x 88 | Class I | 100 |  |  | 3000 | LED |  | 27.3 |  | 3 | [7 empty] | 80 |  |  | El cuerpo de la luminaria se fabrica en chapa de acero | La luminaria monta un difusor opal de policarbonato | Luminaria diseñada para instalación empotrada en techo.
17.0301.0088.33 | CONTINUOUS EMP.LED 30W 4000K+BE FIN BLmt | TROLL | IN | Lineales Empotrados | Lineas Cont. | Continuous Lines LED | PERU | [6 empty] | Y |  |  |  | White | 103 x 1138 x 86 |  |  |  | -20ºC to 40ºC | 120..277V, 50/60Hz |  | 30 | 2526 | 84.2 | [5 empty] | Y | Y |  | 50000 |  | 0.9 |  |  | 20 |  | 1132 x 88 | Class I | 100 |  |  | 4000 | LED |  | 27.3 |  | 3 | [7 empty] | 80 |  |  | El cuerpo de la luminaria se fabrica en chapa de acero | La luminaria monta un difusor opal de policarbonato | Luminaria diseñada para instalación empotrada en techo.
17.0301.0091.33 | CONTINUOUS EMP.LED 40W 3000K DD FIN BLmt | TROLL | IN | Lineales Empotrados | Lineas Cont. | Continuous Lines LED | PERU | [6 empty] | Y |  |  |  | White | 103 x 1138 x 86 |  |  |  | -20ºC to 40ºC | 120..277V, 50/60Hz |  | 40 | 3394 | 84.85 | [5 empty] | Y | Y |  | 50000 |  | 0.9 |  |  | 20 |  | 1132 x 88 | Class I | 100 |  |  | 3000 | LED |  | 36.4 |  | 3 | [7 empty] | 80 |  |  | El cuerpo de la luminaria se fabrica en chapa de acero | La luminaria monta un difusor opal de policarbonato | Luminaria diseñada para instalación empotrada en techo.
17.0301.0092.33 | CONTINUOUS EMP.LED 40W 4000K DD FIN BLmt | TROLL | IN | Lineales Empotrados | Lineas Cont. | Continuous Lines LED | PERU | [6 empty] | Y |  |  |  | White | 103 x 1138 x 86 |  |  |  | -20ºC to 40ºC | 120..277V, 50/60Hz |  | 40 | 3394 | 84.85 | [5 empty] | Y | Y |  | 50000 |  | 0.9 |  |  | 20 |  | 1132 x 88 | Class I | 100 |  |  | 4000 | LED |  | 36.4 |  | 3 | [7 empty] | 80 |  |  | El cuerpo de la luminaria se fabrica en chapa de acero | La luminaria monta un difusor opal de policarbonato | Luminaria diseñada para instalación empotrada en techo.
17.0301.0093.33 | CONTINUOUS EMP.LED 40W 3000K+BE FIN BLmt | TROLL | IN | Lineales Empotrados | Lineas Cont. | Continuous Lines LED | PERU | [6 empty] | Y |  |  |  | White | 103 x 1138 x 86 |  |  |  | -20ºC to 40ºC | 120..277V, 50/60Hz |  | 40 | 3394 | 84.85 | [5 empty] | Y | Y |  | 50000 |  | 0.9 |  |  | 20 |  | 1132 x 88 | Class I | 100 |  |  | 3000 | LED |  | 36.4 |  | 3 | [7 empty] | 80 |  |  | El cuerpo de la luminaria se fabrica en chapa de acero | La luminaria monta un difusor opal de policarbonato | Luminaria diseñada para instalación empotrada en techo.
17.0301.0094.33 | CONTINUOUS EMP.LED 40W 4000K+BE FIN BLmt | TROLL | IN | Lineales Empotrados | Lineas Cont. | Continuous Lines LED | PERU | [6 empty] | Y |  |  |  | White | 103 x 1138 x 86 |  |  |  | -20ºC to 40ºC | 120..277V, 50/60Hz |  | 40 | 3394 | 84.85 | [5 empty] | Y | Y |  | 50000 |  | 0.9 |  |  | 20 |  | 1132 x 88 | Class I | 100 |  |  | 4000 | LED |  | 36.4 |  | 3 | [7 empty] | 80 |  |  | El cuerpo de la luminaria se fabrica en chapa de acero | La luminaria monta un difusor opal de policarbonato | Luminaria diseñada para instalación empotrada en techo.
17.0301.0098.33 | CONTINUOUS EMP. LED 49W 4000K IND. BLmt | TROLL | IN | Lineales Empotrados | Lineas Cont. | Continuous Lines LED | PERU | [6 empty] | Y |  |  |  | White | 103 x 1153 x 86 |  |  |  | -20ºC to 40ºC | 120..277V, 50/60Hz |  | 49 | 4500 | 91.8367 | [5 empty] | Y | Y |  | 50000 |  | 0.9 |  |  | 20 |  | 1140 x 88 | Class I | 100 |  |  | 4000 | LED |  | 44.5455 |  | 3 | [7 empty] | 80 |  |  | El cuerpo de la luminaria se fabrica en chapa de acero | La luminaria monta un difusor opal de policarbonato | Luminaria diseñada para instalación empotrada en techo.
17.0301.0100.33 | CONTINUOUS EMP. LED 50W 4000K INIC. BLmt | TROLL | IN | Lineales Empotrados | Lineas Cont. | Continuous Lines LED | PERU | [6 empty] | Y |  |  |  | White | 103 x 1138 x 86 |  |  |  | -20ºC to 40ºC | 120..277V, 50/60Hz |  | 50 | 4500 | 90 | [5 empty] | Y | Y |  | 50000 |  | 0.9 |  |  | 20 |  | 1132 x 88 | Class I | 100 |  |  | 4000 | LED |  | 45.4545 |  | 3 | [7 empty] | 80 |  |  | El cuerpo de la luminaria se fabrica en chapa de acero | La luminaria monta un difusor opal de policarbonato | Luminaria diseñada para instalación empotrada en techo.
17.0301.0101.33 | CONTINUOUS EMP. LED 50W 4000K MEDIO BLmt | TROLL | IN | Lineales Empotrados | Lineas Cont. | Continuous Lines LED | PERU | [6 empty] | Y |  |  |  | White | 103 x 1123 x 86 |  |  |  | -20ºC to 40ºC | 120..277V, 50/60Hz |  | 50 | 4500 | 90 | [5 empty] | Y | Y |  | 50000 |  | 0.9 |  |  | 20 |  | 1126 x 88 | Class I | 100 |  |  | 4000 | LED |  | 45.4545 |  | 3 | [7 empty] | 80 |  |  | El cuerpo de la luminaria se fabrica en chapa de acero | La luminaria monta un difusor opal de policarbonato | Luminaria diseñada para instalación empotrada en techo.
17.0301.0102.33 | CONTINUOUS EMP. LED 50W 4000K FINAL BLmt | TROLL | IN | Lineales Empotrados | Lineas Cont. | Continuous Lines LED | PERU | [6 empty] | Y |  |  |  | White | 103 x 1138 x 86 |  |  |  | -20ºC to 40ºC | 120..277V, 50/60Hz |  | 50 | 4500 | 90 | [5 empty] | Y | Y |  | 50000 |  | 0.9 |  |  | 20 |  | 1132 x 88 | Class I | 100 |  |  | 4000 | LED |  | 45.4545 |  | 3 | [7 empty] | 80 |  |  | El cuerpo de la luminaria se fabrica en chapa de acero | La luminaria monta un difusor opal de policarbonato | Luminaria diseñada para instalación empotrada en techo.
17.0301.0103.33 | CONTINUOUS EMP. LED 49W 4000K +BE IND. BLmt | TROLL | IN | Lineales Empotrados | Lineas Cont. | Continuous Lines LED | PERU | [6 empty] | Y |  |  |  | White | 103 x 1153 x 86 |  |  |  | -20ºC to 40ºC | 120..277V, 50/60Hz |  | 49 | 4500 | 91.8367 | [5 empty] | Y | Y |  | 50000 |  | 0.9 |  |  | 20 |  | 1140 x 88 | Class I | 100 |  |  | 4000 | LED |  | 44.5455 |  | 3 | [7 empty] | 80 |  |  | El cuerpo de la luminaria se fabrica en chapa de acero | La luminaria monta un difusor opal de policarbonato | Luminaria diseñada para instalación empotrada en techo.
17.AG0A1PLLLB44APLX | Luminaria lineal LED de 1122 mm trimless, modulo intermedio para líneas continuas de la familia Patos Line de TROLL. | TROLL | IN | Arquitectural | Patos | Patos L. Led | POLONIA | Y | Y |  |  |  |  | Y |  |  |  | GREY | 1122 x 77 x 81 |  |  |  | de 5°C a 30°C | 120_277V |  | 32 | 3440 | 108 |  |  |  |  | Equipo de control electrónico | Y | Y |  | 60000 | LED |  |  |  | 20 | 04 |  | CLASS1 | 95 | L=1200 | PLX | 4000 | Led |  | 17 | 2200 | 3 |  |  |  |  | 60000 |  |  | 80 |  | Luminaria lineal LED de 1122 mm trimless, modulo intermedio para líneas continuas de la familia Patos Line de TROLL con temperatura de color estable de 4000º K (neutral white) optimizada para una eficaz creación de espacios con carácter mediante el uso de una iluminación arquitectural de muy alta calidad y de alta calidad para dar un toque moderno y actual a museos, galerías, clubs, restaurantes y hoteles, y dotada con un innovador balance térmico mediante refrigeración pasiva. Diseñado para Instalación empotrada en techos o muros. El cuerpo de la luminaria esta construido en aluminio extruido con acabados en blanco. La luminaria monta un difusor prismático con un ángulo de apertura de 95º y utiliza una fuente de luz LED de 43 W con una reproducción cromática superior al 85% y una dispersión cromática de 3 SMCD. La luminaria tiene Flujo luminoso de [!REAL_LUMI_FLUX] Lm, con un rendimiento luminoso de [!LUMINOUS_EFFICIENCY] Lm/W, consumiendo una potencia total de [!REAL_POWER] W. La vida útil de la luminaria es de [!LIFE_TIME]h (establecida a un flujo luminoso límite del 70%). La luminaria va equipada con un equipo auxiliar electrónico ON/OF integrado y alimentado a tensión de red: 220-240V; 50/60 Hz. | El cuerpo de la luminaria esta construido en aluminio extruido. | La luminaria monta un difusor opal de PMMA. | Luminaria diseñada para Instalación empotrada en techos o muros.
17.AG0A1PLLLB26APLX | Luminaria lineal LED de 1127 mm trimless, modulo intermedio para líneas continuas de la familia Patos Line de TROLL. | TROLL | IN | Arquitectural | Patos | Patos L. Led | POLONIA | Y | Y |  |  |  |  | Y |  |  |  | GREY | 1122 x 77 x 81 |  |  |  | de 5°C a 30°C | 120_277V |  | 18 | 2032 | 113 |  |  |  |  | Equipo de control electrónico | Y | Y |  | 60000 | LED |  |  |  | 20 | 04 |  | CLASS1 | 95 | L=1200 | PLX | 4000 | Led |  | 10,5 | 1300 | 3 |  |  |  |  | 60000 |  |  | 80 |  | Luminaria lineal LED de 1127 mm trimless, modulo intermedio para líneas continuas de la familia Patos Line de TROLL con temperatura de color estable de 4000º K (neutral white) optimizada para una eficaz creación de espacios con carácter mediante el uso de una iluminación arquitectural de muy alta calidad y de alta calidad para dar un toque moderno y actual a museos, galerías, clubs, restaurantes y hoteles, y dotada con un innovador balance térmico mediante refrigeración pasiva. Diseñado para Instalación empotrada en techos o muros. El cuerpo de la luminaria esta construido en aluminio extruido con acabados en blanco. La luminaria monta un difusor prismático con un ángulo de apertura de 95º y utiliza una fuente de luz LED de 21 W con una reproducción cromática superior al 85% y una dispersión cromática de 3 SMCD. La luminaria tiene Flujo luminoso de [!REAL_LUMI_FLUX] Lm, con un rendimiento luminoso de [!LUMINOUS_EFFICIENCY] Lm/W, consumiendo una potencia total de [!REAL_POWER] W. La vida útil de la luminaria es de [!LIFE_TIME]h (establecida a un flujo luminoso límite del 70%). La luminaria va equipada con un equipo auxiliar electrónico ON/OF integrado y alimentado a tensión de red: 220-240V; 50/60 Hz. | El cuerpo de la luminaria esta construido en aluminio extruido. | La luminaria monta un difusor opal de PMMA. | Luminaria diseñada para Instalación empotrada en techos o muros.
17.AG0A1PLLLC26APLX | Luminaria lineal LED de 1123 mm trimless, modulo final para líneas continuas de la familia Patos Line de TROLL. | TROLL | IN | Arquitectural | Patos | Patos L. Led | POLONIA | Y | [5 empty] | Y |  |  |  | GREY | 1123 x 77 x 81 |  |  |  | de 5°C a 30°C | 120_277V |  | 18 | 2032 | 113 |  |  |  |  | Equipo de control electrónico | Y | Y |  | 60000 | LED |  |  |  | 20 | 04 |  | CLASS1 | 95 | L=1200 | PLX | 4000 | Led |  | 10,5 | 1300 | 3 |  |  |  |  | 60000 |  |  | 80 |  | Luminaria lineal LED de 1123 mm trimless, modulo final para líneas continuas de la familia Patos Line de TROLL con temperatura de color estable de 4000º K (neutral white) optimizada para una eficaz creación de espacios con carácter mediante el uso de una iluminación arquitectural de muy alta calidad y de alta calidad para dar un toque moderno y actual a museos, galerías, clubs, restaurantes y hoteles, y dotada con un innovador balance térmico mediante refrigeración pasiva. Diseñado para Instalación empotrada en techos o muros. El cuerpo de la luminaria esta construido en aluminio extruido con acabados en blanco. La luminaria monta un difusor prismático con un ángulo de apertura de 95º y utiliza una fuente de luz LED de 21 W con una reproducción cromática superior al 85% y una dispersión cromática de 3 SMCD. La luminaria tiene Flujo luminoso de [!REAL_LUMI_FLUX] Lm, con un rendimiento luminoso de [!LUMINOUS_EFFICIENCY] Lm/W, consumiendo una potencia total de [!REAL_POWER] W. La vida útil de la luminaria es de [!LIFE_TIME]h (establecida a un flujo luminoso límite del 70%). La luminaria va equipada con un equipo auxiliar electrónico ON/OF integrado y alimentado a tensión de red: 220-240V; 50/60 Hz. | El cuerpo de la luminaria esta construido en aluminio extruido. | La luminaria monta un difusor opal de PMMA. | Luminaria diseñada para Instalación empotrada en techos o muros.
17.AG0A1PLLLC44APLX | Luminaria lineal LED de 1123 mm trimless, modulo final para líneas continuas de la familia Patos Line de TROLL. | TROLL | IN | Arquitectural | Patos | Patos L. Led | POLONIA | Y | Y |  |  |  |  | Y |  |  |  | GREY | 1123 x 77 x 81 |  |  |  | de 5°C a 30°C | 120_277V |  | 32 | 3440 | 108 |  |  |  |  | Equipo de control electrónico | Y | Y |  | 60000 | LED |  |  |  | 20 | 04 |  | CLASS1 | 95 | L=1200 | PLX | 4000 | Led |  | 17 | 2200 | 3 |  |  |  |  | 60000 |  |  | 80 |  | Luminaria lineal LED de 1123 mm trimless, modulo final para líneas continuas de la familia Patos Line de TROLL con temperatura de color estable de 4000º K (neutral white) optimizada para una eficaz creación de espacios con carácter mediante el uso de una iluminación arquitectural de muy alta calidad y de alta calidad para dar un toque moderno y actual a museos, galerías, clubs, restaurantes y hoteles, y dotada con un innovador balance térmico mediante refrigeración pasiva. Diseñado para Instalación empotrada en techos o muros. El cuerpo de la luminaria esta construido en aluminio extruido con acabados en blanco. La luminaria monta un difusor prismático con un ángulo de apertura de 95º y utiliza una fuente de luz LED de 43 W con una reproducción cromática superior al 85% y una dispersión cromática de 3 SMCD. La luminaria tiene Flujo luminoso de [!REAL_LUMI_FLUX] Lm, con un rendimiento luminoso de [!LUMINOUS_EFFICIENCY] Lm/W, consumiendo una potencia total de [!REAL_POWER] W. La vida útil de la luminaria es de [!LIFE_TIME]h (establecida a un flujo luminoso límite del 70%). La luminaria va equipada con un equipo auxiliar electrónico ON/OF integrado y alimentado a tensión de red: 220-240V; 50/60 Hz. | El cuerpo de la luminaria esta construido en aluminio extruido. | La luminaria monta un difusor opal de PMMA. | Luminaria diseñada para Instalación empotrada en techos o muros.
17.AG0A1PLLLA26APLX | Luminaria lineal LED de 1122 mm trimless, modulo inicial para líneas continuas de la familia Patos Line de TROLL. | TROLL | IN | Arquitectural | Patos | Patos L. Led | POLONIA | Y | Y |  |  |  |  | Y |  |  |  | GREY | 1122 x 77 x 81 |  |  |  | de 5°C a 30°C | 120_277V |  | 18 | 2032 | 113 |  |  |  |  | Equipo de control electrónico | Y | Y |  | 60000 | LED |  |  |  | 20 | 04 |  | CLASS1 | 95 | L=1200 | PLX | 4000 | Led |  | 10,5 | 1300 | 3 |  |  |  |  | 60000 |  |  | 80 |  | Luminaria lineal LED de 1122 mm trimless, modulo inicial para líneas continuas de la familia Patos Line de TROLL con temperatura de color estable de 4000º K (neutral white) optimizada para una eficaz creación de espacios con carácter mediante el uso de una iluminación arquitectural de muy alta calidad y de alta calidad para dar un toque moderno y actual a museos, galerías, clubs, restaurantes y hoteles, y dotada con un innovador balance térmico mediante refrigeración pasiva. Diseñado para Instalación empotrada en techos o muros. El cuerpo de la luminaria esta construido en aluminio extruido con acabados en blanco. La luminaria monta un difusor prismático con un ángulo de apertura de 95º y utiliza una fuente de luz LED de 21 W con una reproducción cromática superior al 85% y una dispersión cromática de 3 SMCD. La luminaria tiene Flujo luminoso de [!REAL_LUMI_FLUX] Lm, con un rendimiento luminoso de [!LUMINOUS_EFFICIENCY] Lm/W, consumiendo una potencia total de [!REAL_POWER] W. La vida útil de la luminaria es de [!LIFE_TIME]h (establecida a un flujo luminoso límite del 70%). La luminaria va equipada con un equipo auxiliar electrónico ON/OF integrado y alimentado a tensión de red: 220-240V; 50/60 Hz. | El cuerpo de la luminaria esta construido en aluminio extruido. | La luminaria monta un difusor opal de PMMA. | Luminaria diseñada para Instalación empotrada en techos o muros.
17.AG0A1PLLLA44APLX | Luminaria lineal LED de 1122 mm trimless, modulo inicial para líneas continuas de la familia Patos Line de TROLL. | TROLL | IN | Arquitectural | Patos | Patos L. Led | POLONIA | Y | Y |  |  |  |  | Y |  |  |  | GREY | 1122 x 77 x 81 |  |  |  | de 5°C a 30°C | 120_277V |  | 32 | 3440 | 108 |  |  |  |  | Equipo de control electrónico | Y | Y |  | 60000 | LED |  |  |  | 20 | 04 |  | CLASS1 | 95 | L=1200 | PLX | 4000 | Led |  | 17 | 2200 | 3 |  |  |  |  | 60000 |  |  | 80 |  | Luminaria lineal LED de 1122 mm trimless, modulo inicial para líneas continuas de la familia Patos Line de TROLL con temperatura de color estable de 4000º K (neutral white) optimizada para una eficaz creación de espacios con carácter mediante el uso de una iluminación arquitectural de muy alta calidad y de alta calidad para dar un toque moderno y actual a museos, galerías, clubs, restaurantes y hoteles, y dotada con un innovador balance térmico mediante refrigeración pasiva. Diseñado para Instalación empotrada en techos o muros. El cuerpo de la luminaria esta construido en aluminio extruido con acabados en blanco. La luminaria monta un difusor prismático con un ángulo de apertura de 95º y utiliza una fuente de luz LED de 43 W con una reproducción cromática superior al 85% y una dispersión cromática de 3 SMCD. La luminaria tiene Flujo luminoso de [!REAL_LUMI_FLUX] Lm, con un rendimiento luminoso de [!LUMINOUS_EFFICIENCY] Lm/W, consumiendo una potencia total de [!REAL_POWER] W. La vida útil de la luminaria es de [!LIFE_TIME]h (establecida a un flujo luminoso límite del 70%). La luminaria va equipada con un equipo auxiliar electrónico ON/OF integrado y alimentado a tensión de red: 220-240V; 50/60 Hz. | El cuerpo de la luminaria esta construido en aluminio extruido. | La luminaria monta un difusor opal de PMMA. | Luminaria diseñada para Instalación empotrada en techos o muros.
17.AG0A1PLLL22APLX | Luminaria lineal LED independiente de 1127 mm trimless de la familia Patos Line de TROLL. | TROLL | IN | Arquitectural | Patos | Patos L. Led | POLONIA | Y | Y |  |  |  |  | Y |  |  |  | GREY | 1127 x 77 x 81 |  |  |  | de 5°C a 30°C | 120_277V |  | 18 | 2032 | 113 |  |  |  |  | Equipo de control electrónico | Y | Y |  | 60000 | LED |  |  |  | 20 | 04 | 1140 x 80 | CLASS1 | 95 | L=1200 | PLX | 4000 | Led |  | 10,5 | 1300 | 3 |  |  |  |  | 60000 |  |  | 80 |  | Luminaria lineal LED independiente de 1127 mm trimless de la familia Patos Line de TROLL con temperatura de color estable de 4000º K (neutral white) optimizada para una eficaz creación de espacios con carácter mediante el uso de una iluminación arquitectural de muy alta calidad y de alta calidad para dar un toque moderno y actual a museos, galerías, clubs, restaurantes y hoteles, y dotada con un innovador balance térmico mediante refrigeración pasiva. Diseñado para Instalación empotrada en techos o muros. El cuerpo de la luminaria esta construido en aluminio extruido con acabados en blanco. La luminaria monta un difusor prismático con un ángulo de apertura de 95º y utiliza una fuente de luz LED de 21 W con una reproducción cromática superior al 85% y una dispersión cromática de 3 SMCD. La luminaria tiene Flujo luminoso de [!REAL_LUMI_FLUX] Lm, con un rendimiento luminoso de [!LUMINOUS_EFFICIENCY] Lm/W, consumiendo una potencia total de [!REAL_POWER] W. La vida útil de la luminaria es de [!LIFE_TIME]h (establecida a un flujo luminoso límite del 70%). La luminaria va equipada con un equipo auxiliar electrónico ON/OF integrado y alimentado a tensión de red: 220-240V; 50/60 Hz. | El cuerpo de la luminaria esta construido en aluminio extruido. | La luminaria monta un difusor opal de PMMA. | Luminaria diseñada para Instalación empotrada en techos o muros.
17.AG0A1PLLL40APLX | Luminaria lineal LED independiente de 1127 mm trimless de la familia Patos Line de TROLL. | TROLL | IN | Arquitectural | Patos | Patos L. Led | POLONIA | Y | Y |  |  |  |  | Y |  |  |  | GREY | 1127 x 77 x 81 |  |  |  | de 5°C a 30°C | 120_277V |  | 32 | 2440 | 108 |  |  |  |  | Equipo de control electrónico | Y | Y |  | 60000 | LED |  |  |  | 20 | 04 | 1140 x 80 | CLASS1 | 95 | L=1200 | PLX | 4000 | Led |  | 17 | 2200 | 3 |  |  |  |  | 60000 |  |  | 80 |  | Luminaria lineal LED independiente de 1127 mm trimless de la familia Patos Line de TROLL con temperatura de color estable de 4000º K (neutral white) optimizada para una eficaz creación de espacios con carácter mediante el uso de una iluminación arquitectural de muy alta calidad y de alta calidad para dar un toque moderno y actual a museos, galerías, clubs, restaurantes y hoteles, y dotada con un innovador balance térmico mediante refrigeración pasiva. Diseñado para Instalación empotrada en techos o muros. El cuerpo de la luminaria esta construido en aluminio extruido con acabados en blanco. La luminaria monta un difusor prismático con un ángulo de apertura de 95º y utiliza una fuente de luz LED de 43 W con una reproducción cromática superior al 85% y una dispersión cromática de 3 SMCD. La luminaria tiene Flujo luminoso de [!REAL_LUMI_FLUX] Lm, con un rendimiento luminoso de [!LUMINOUS_EFFICIENCY] Lm/W, consumiendo una potencia total de [!REAL_POWER] W. La vida útil de la luminaria es de [!LIFE_TIME]h (establecida a un flujo luminoso límite del 70%). La luminaria va equipada con un equipo auxiliar electrónico ON/OF integrado y alimentado a tensión de red: 220-240V; 50/60 Hz. | El cuerpo de la luminaria esta construido en aluminio extruido. | La luminaria monta un difusor opal de PMMA. | Luminaria diseñada para Instalación empotrada en techos o muros.
17.AG0E1XK9LA30APLX | Luminaria de pared para montaje en superficie perteneciente a la familia X-Wall K9 LED de TROLL. | TROLL | IN | Pared/Techo/Suelo | X-Line | X-Wall K9 Led | POLONIA | Y | [7 empty] | Y |  | GREY | 1694 x 50 x 60 |  |  |  | de 5°C a 30°C | 120_277V |  | 27 | 3048 | 113 |  |  |  |  | Equipo de control electrónico | Y | Y |  | 60000 | LED |  |  |  | 44 | 04 |  | CLASS1 |  | L=1800 | PLX | 3000 | Led |  | 10 | 1300 | 3 |  |  |  |  | 60000 |  |  | 80 |  | Luminaria de pared para montaje en superficie perteneciente a la familia X-Wall K9 LED de TROLL. Luminaria diseñada para iluminación de cuartos de hospital y baños y salas de curas. Cuerpo de la luminaria fabricado en perfil de aluminio con difusor de plástico con sistema óptico asimétrico que proporciona una alta eficiencia energética. | Cuerpo de la luminaria de perfil de aluminio con difusor de plástico. | La luminaria monta un difusor hecho del plástico con un sistema óptico asimétrico. | Luminaria diseñada para su instalación en superficie fijada a la pared.
17.AG0E1XK9LA40APLX | Luminaria de pared para montaje en superficie perteneciente a la familia X-Wall K9 LED de TROLL. | TROLL | IN | Pared/Techo/Suelo | X-Line | X-Wall K9 Led | POLONIA | Y | [7 empty] | Y |  | GREY | 2255 x 50 x 60 |  |  |  | de 5°C a 30°C | 120_277V |  | 36 | 4064 | 113 |  |  |  |  | Equipo de control electrónico | Y | Y |  | 60000 | LED |  |  |  | 44 | 04 |  | CLASS1 |  | L=2400 | PLX | 4000 | Led |  | 10 | 1300 | 3 |  |  |  |  | 60000 |  |  | 80 |  | Luminaria de pared para montaje en superficie perteneciente a la familia X-Wall K9 LED de TROLL. Luminaria diseñada para iluminación de cuartos de hospital y baños y salas de curas. Cuerpo de la luminaria fabricado en perfil de aluminio con difusor de plástico con sistema óptico asimétrico que proporciona una alta eficiencia energética. | Cuerpo de la luminaria de perfil de aluminio con difusor de plástico. | La luminaria monta un difusor hecho del plástico con un sistema óptico asimétrico. | Luminaria diseñada para su instalación en superficie fijada a la pared.
17.AG0E1XK9L10BPLX | Luminaria de pared para montaje en superficie perteneciente a la familia X-Wall K9 LED de TROLL. | TROLL | IN | Pared/Techo/Suelo | X-Line | X-Wall K9 Led | POLONIA | Y | [7 empty] | Y |  | GREY | 574 x 50 x 60 |  |  |  | de 5°C a 30°C | 120_277V |  | 11 | 927 | 84 |  |  |  |  | Equipo de control electrónico | Y | Y |  | 60000 | LED |  |  |  | 44 | 04 |  | CLASS1 |  |  | PLX | 3000 | Led |  | 10 | 1300 | 3 |  |  |  |  | 60000 |  |  | 80 |  | Luminaria de pared para montaje en superficie perteneciente a la familia X-Wall K9 LED de TROLL. Luminaria diseñada para iluminación de cuartos de hospital y baños y salas de curas. Cuerpo de la luminaria fabricado en perfil de aluminio con difusor de plástico con sistema óptico asimétrico que proporciona una alta eficiencia energética. | Cuerpo de la luminaria de perfil de aluminio con difusor de plástico. | La luminaria monta un difusor hecho del plástico con un sistema óptico asimétrico. | Luminaria diseñada para su instalación en superficie fijada a la pared.
17.AG0E1XK9L20BPLX | Luminaria de pared para montaje en superficie perteneciente a la familia X-Wall K9 LED de TROLL. | TROLL | IN | Pared/Techo/Suelo | X-Line | X-Wall K9 Led | POLONIA | Y | [7 empty] | Y |  | GREY |  |  |  |  | de 5°C a 30°C | 120_277V |  | 16 | 1720 | 108 |  |  |  |  | Equipo de control electrónico | Y | Y |  | 60000 | LED |  |  |  | 44 | 04 |  | CLASS1 |  |  |  | 3000 | Led |  | 17 | 2200 | 3 |  |  |  |  | 60000 |  |  | 80 |  | Luminaria de pared para montaje en superficie perteneciente a la familia X-Wall K9 LED de TROLL. Luminaria diseñada para iluminación de cuartos de hospital y baños y salas de curas. Cuerpo de la luminaria fabricado en perfil de aluminio con difusor de plástico con sistema óptico asimétrico que proporciona una alta eficiencia energética. | Cuerpo de la luminaria de perfil de aluminio con difusor de plástico. | La luminaria monta un difusor hecho del plástico con un sistema óptico asimétrico. | Luminaria diseñada para su instalación en superficie fijada a la pared.
17.AG0E1XK9L66BPLX | Luminaria de pared para montaje en superficie perteneciente a la familia X-Wall K9 LED de TROLL. | TROLL | IN | Pared/Techo/Suelo | X-Line | X-Wall K9 Led | POLONIA | Y | [7 empty] | Y |  | GREY | 1694 x 50 x 60 |  |  |  | de 5°C a 30°C | 120_277V |  | 47 | 5160 | 110 |  |  |  |  | Equipo de control electrónico | Y | Y |  | 60000 |  |  |  |  | 44 | 04 |  | CLASS1 |  |  | PLX | 3000 | Led |  | 17 | 2200 | 3 |  |  |  |  | 60000 |  |  | 80 |  | Luminaria de pared para montaje en superficie perteneciente a la familia X-Wall K9 LED de TROLL. Luminaria diseñada para iluminación de cuartos de hospital y baños y salas de curas. Cuerpo de la luminaria fabricado en perfil de aluminio con difusor de plástico con sistema óptico asimétrico que proporciona una alta eficiencia energética. | Cuerpo de la luminaria de perfil de aluminio con difusor de plástico. | La luminaria monta un difusor hecho del plástico con un sistema óptico asimétrico. | Luminaria diseñada para su instalación en superficie fijada a la pared.
17.AG0E1XK9L88BPLX | Luminaria de pared para montaje en superficie perteneciente a la familia X-Wall K9 LED de TROLL. | TROLL | IN | Pared/Techo/Suelo | X-Line | X-Wall K9 Led | POLONIA | Y | [7 empty] | Y |  | GREY | 2255 x 50 x 60 |  |  |  | de 5°C a 30°C | 120_277V |  | 62 | 6880 | 111 |  |  |  |  | Equipo de control electrónico | Y | Y |  | 60000 | LED |  |  |  | 44 | 04 |  | CLASS1 |  |  |  | 3000 | Led |  | 17 | 2200 | 3 |  |  |  |  | 60000 |  |  | 80 |  | Luminaria de pared para montaje en superficie perteneciente a la familia X-Wall K9 LED de TROLL. Luminaria diseñada para iluminación de cuartos de hospital y baños y salas de curas. Cuerpo de la luminaria fabricado en perfil de aluminio con difusor de plástico con sistema óptico asimétrico que proporciona una alta eficiencia energética. | Cuerpo de la luminaria de perfil de aluminio con difusor de plástico. | La luminaria monta un difusor hecho del plástico con un sistema óptico asimétrico. | Luminaria diseñada para su instalación en superficie fijada a la pared.
17.AG0E1XK9LA40BPLX | Luminaria de pared para montaje en superficie perteneciente a la familia X-Wall K9 LED de TROLL. | TROLL | IN | Pared/Techo/Suelo | X-Line | X-Wall K9 Led | POLONIA | Y | [7 empty] | Y |  | GREY | 2255 x 50 x 60 |  |  |  | de 5°C a 30°C | 120_277V |  | 36 | 4.64 | 113 |  |  |  |  | Equipo de control electrónico | Y | Y |  | 60000 | LED |  |  |  | 44 | 04 |  | CLASS1 |  |  | PLX | 3000 | Led |  | 10 | 1300 | 3 |  |  |  |  | 60000 |  |  | 80 |  | Luminaria de pared para montaje en superficie perteneciente a la familia X-Wall K9 LED de TROLL. Luminaria diseñada para iluminación de cuartos de hospital y baños y salas de curas. Cuerpo de la luminaria fabricado en perfil de aluminio con difusor de plástico con sistema óptico asimétrico que proporciona una alta eficiencia energética. | Cuerpo de la luminaria de perfil de aluminio con difusor de plástico. | La luminaria monta un difusor hecho del plástico con un sistema óptico asimétrico. | Luminaria diseñada para su instalación en superficie fijada a la pared.
17.AG0E1XK9L26BPLX | Luminaria de pared para montaje en superficie perteneciente a la familia X-Wall K9 LED de TROLL. | TROLL | IN | Pared/Techo/Suelo | X-Line | X-Wall K9 Led | POLONIA | Y | [7 empty] | Y |  | GREY | 1134 x 50 x 60 |  |  |  | de 5°C a 30°C | 120_277V |  | 18 | 2032 | 113 |  |  |  |  | Equipo de control electrónico | Y | Y |  | 60000 | LED |  |  |  | 44 | 04 |  | CLASS1 |  |  |  | 3000 | Led |  | 10 | 1300 | 3 |  |  |  |  | 60000 |  |  | 80 |  | Luminaria de pared para montaje en superficie perteneciente a la familia X-Wall K9 LED de TROLL. Luminaria diseñada para iluminación de cuartos de hospital y baños y salas de curas. Cuerpo de la luminaria fabricado en perfil de aluminio con difusor de plástico con sistema óptico asimétrico que proporciona una alta eficiencia energética. | Cuerpo de la luminaria de perfil de aluminio con difusor de plástico. | La luminaria monta un difusor hecho del plástico con un sistema óptico asimétrico. | Luminaria diseñada para su instalación en superficie fijada a la pared.
17.AG0E1XK9L39BPLX | Luminaria de pared para montaje en superficie perteneciente a la familia X-Wall K9 LED de TROLL. | TROLL | IN | Pared/Techo/Suelo | X-Line | X-Wall K9 Led | POLONIA | Y | [7 empty] | Y |  |  | 1694 x 50 x 60 |  |  |  | de 5°C a 30°C | 120_277V |  | 27 | 3048 | 113 |  |  |  |  | Equipo de control electrónico | Y | Y |  | 60000 | LED |  |  |  | 44 | 04 |  | CLASS1 |  |  | PLX | 4000 | Led |  | 10 | 1300 | 3 |  |  |  |  | 60000 |  |  | 80 |  | Luminaria de pared para montaje en superficie perteneciente a la familia X-Wall K9 LED de TROLL. Luminaria diseñada para iluminación de cuartos de hospital y baños y salas de curas. Cuerpo de la luminaria fabricado en perfil de aluminio con difusor de plástico con sistema óptico asimétrico que proporciona una alta eficiencia energética. | Cuerpo de la luminaria de perfil de aluminio con difusor de plástico. | La luminaria monta un difusor hecho del plástico con un sistema óptico asimétrico. | Luminaria diseñada para su instalación en superficie fijada a la pared.
17.AG0E1XK9L88APLX | Luminaria de pared para montaje en superficie perteneciente a la familia X-Wall K9 LED de TROLL. | TROLL | IN | Pared/Techo/Suelo | X-Line | X-Wall K9 Led | POLONIA | Y | [7 empty] | Y |  | GREY | 2255 x 50 x 60 |  |  |  | de 5°C a 30°C | 120_277V |  | 62 | 6880 | 111 |  |  |  |  | Equipo de control electrónico | Y | Y |  | 60000 |  |  |  |  | 44 | 04 |  | CLASS1 |  | L=2400 | PLX | 4000 | Led |  | 17 | 2200 | 3 |  |  |  |  | 60000 |  |  | 80 |  | Luminaria de pared para montaje en superficie perteneciente a la familia X-Wall K9 LED de TROLL. Luminaria diseñada para iluminación de cuartos de hospital y baños y salas de curas. Cuerpo de la luminaria fabricado en perfil de aluminio con difusor de plástico con sistema óptico asimétrico que proporciona una alta eficiencia energética. | Cuerpo de la luminaria de perfil de aluminio con difusor de plástico. | La luminaria monta un difusor hecho del plástico con un sistema óptico asimétrico. | Luminaria diseñada para su instalación en superficie fijada a la pared.
17.AG0E1XK9L20APLX | Luminaria de pared para montaje en superficie perteneciente a la familia X-Wall K9 LED de TROLL. | TROLL | IN | Pared/Techo/Suelo | X-Line | X-Wall K9 Led | POLONIA | Y | [7 empty] | Y |  | GREY |  |  |  |  | de 5°C a 30°C | 120_277V |  | 16 | 1720 | 108 |  |  |  |  | Equipo de control electrónico | Y | Y |  | 60000 | LED |  |  |  | 44 | 04 |  | CLASS1 |  | L=600 | PLX | 4000 | Led |  | 17 | 2200 | 3 |  |  |  |  | 60000 |  |  | 80 |  | Luminaria de pared para montaje en superficie perteneciente a la familia X-Wall K9 LED de TROLL. Luminaria diseñada para iluminación de cuartos de hospital y baños y salas de curas. Cuerpo de la luminaria fabricado en perfil de aluminio con difusor de plástico con sistema óptico asimétrico que proporciona una alta eficiencia energética. | Cuerpo de la luminaria de perfil de aluminio con difusor de plástico. | La luminaria monta un difusor hecho del plástico con un sistema óptico asimétrico. | Luminaria diseñada para su instalación en superficie fijada a la pared.
17.AG0E1XK9L26APLX | Luminaria de pared para montaje en superficie perteneciente a la familia X-Wall K9 LED de TROLL. | TROLL | IN | Pared/Techo/Suelo | X-Line | X-Wall K9 Led | POLONIA | Y | [7 empty] | Y |  | GREY | 1134 x 50 x 60 |  |  |  | de 5°C a 30°C | 120_277V |  | 18 | 2032 | 113 |  |  |  |  | Equipo de control electrónico | Y | Y |  | 60000 | LED |  |  |  | 44 | 04 |  | CLASS1 |  | L=1200 | PLX | 4000 | Led |  | 10 | 1300 | 3 |  |  |  |  | 60000 |  |  | 80 |  | Luminaria de pared para montaje en superficie perteneciente a la familia X-Wall K9 LED de TROLL. Luminaria diseñada para iluminación de cuartos de hospital y baños y salas de curas. Cuerpo de la luminaria fabricado en perfil de aluminio con difusor de plástico con sistema óptico asimétrico que proporciona una alta eficiencia energética. | Cuerpo de la luminaria de perfil de aluminio con difusor de plástico. | La luminaria monta un difusor hecho del plástico con un sistema óptico asimétrico. | Luminaria diseñada para su instalación en superficie fijada a la pared.
17.AG0E1XK9L10APLX | Luminaria de pared para montaje en superficie perteneciente a la familia X-Wall K9 LED de TROLL. | TROLL | IN | Pared/Techo/Suelo | X-Line | X-Wall K9 Led | POLONIA | Y | [7 empty] | Y |  | GREY | 574 x 50 x 60 |  |  |  | de 5°C a 30°C | 120_277V |  | 11 | 927 | 84 |  |  |  |  | Equipo de control electrónico | Y | Y |  | 60000 | LED |  |  |  | 44 | 04 |  | CLASS1 |  | L=600 | PLX | 4000 | Led |  | 10 | 1300 | 3 |  |  |  |  | 60000 |  |  | 80 |  | Luminaria de pared para montaje en superficie perteneciente a la familia X-Wall K9 LED de TROLL. Luminaria diseñada para iluminación de cuartos de hospital y baños y salas de curas. Cuerpo de la luminaria fabricado en perfil de aluminio con difusor de plástico con sistema óptico asimétrico que proporciona una alta eficiencia energética. | Cuerpo de la luminaria de perfil de aluminio con difusor de plástico. | La luminaria monta un difusor hecho del plástico con un sistema óptico asimétrico. | Luminaria diseñada para su instalación en superficie fijada a la pared.
17.AG0E1XK9L40APLX | Luminaria de pared para montaje en superficie perteneciente a la familia X-Wall K9 LED de TROLL. | TROLL | IN | Pared/Techo/Suelo | X-Line | X-Wall K9 Led | POLONIA | Y | [7 empty] | Y |  | GREY | 1134 x 50 x 60 |  |  |  | de 5°C a 30°C | 120_277V |  | 32 | 3440 | 108 |  |  |  |  | Equipo de control electrónico | Y | Y |  | 60000 | LED |  |  |  | 44 | 04 |  | CLASS1 |  | L=1200 | PLX | 4000 | Led |  | 17 | 2200 | 3 | 80 |  |  |  | 60000 |  |  |  |  | Luminaria de pared para montaje en superficie perteneciente a la familia X-Wall K9 LED de TROLL. Luminaria diseñada para iluminación de cuartos de hospital y baños y salas de curas. Cuerpo de la luminaria fabricado en perfil de aluminio con difusor de plástico con sistema óptico asimétrico que proporciona una alta eficiencia energética. | Cuerpo de la luminaria de perfil de aluminio con difusor de plástico. | La luminaria monta un difusor hecho del plástico con un sistema óptico asimétrico. | Luminaria diseñada para su instalación en superficie fijada a la pared.
17.AG0E1XK9L66APLX | Luminaria de pared para montaje en superficie perteneciente a la familia X-Wall K9 LED de TROLL. | TROLL | IN | Pared/Techo/Suelo | X-Line | X-Wall K9 Led | POLONIA | Y | [7 empty] | Y |  | GREY | 1694 x 50 x 60 |  |  |  | de 5°C a 30°C | 120_277V |  | 47 | 5160 | 110 |  |  |  |  | Equipo de control electrónico | Y | Y |  | 60000 | LED |  |  |  | 44 | 04 |  | CLASS1 |  | L=1800 | PLX | 4000 | Led |  | 17 | 2200 | 3 |  |  |  |  | 60000 |  |  | 80 |  | Luminaria de pared para montaje en superficie perteneciente a la familia X-Wall K9 LED de TROLL. Luminaria diseñada para iluminación de cuartos de hospital y baños y salas de curas. Cuerpo de la luminaria fabricado en perfil de aluminio con difusor de plástico con sistema óptico asimétrico que proporciona una alta eficiencia energética. | Cuerpo de la luminaria de perfil de aluminio con difusor de plástico. | La luminaria monta un difusor hecho del plástico con un sistema óptico asimétrico. | Luminaria diseñada para su instalación en superficie fijada a la pared.
17.AG0E1XK9L44BPLX | Luminaria de pared para montaje en superficie perteneciente a la familia X-Wall K9 LED de TROLL. | TROLL | IN | Pared/Techo/Suelo | X-Line | X-Wall K9 Led | POLONIA | Y | [7 empty] | Y |  | GREY | 1134 x 50 x 60 |  |  |  | de 5°C a 30°C | 120_277V |  | 332 | 3440 | 108 |  |  |  |  | Equipo de control electrónico | Y | Y |  | 60000 | LED |  |  |  | 44 | 04 |  | CLASS1 |  |  | PLX | 3000 | Led |  | 17 | 2200 | 3 |  |  |  |  | 60000 |  |  | 80 |  | Luminaria de pared para montaje en superficie perteneciente a la familia X-Wall K9 LED de TROLL. Luminaria diseñada para iluminación de cuartos de hospital y baños y salas de curas. Cuerpo de la luminaria fabricado en perfil de aluminio con difusor de plástico con sistema óptico asimétrico que proporciona una alta eficiencia energética. | Cuerpo de la luminaria de perfil de aluminio con difusor de plástico. | La luminaria monta un difusor hecho del plástico con un sistema óptico asimétrico. | Luminaria diseñada para su instalación en superficie fijada a la pared.
FAMILIA: | OPTICS
ITEM_CODE | SHORT_DESCRIPTION | BRAND_NAME | PRODUCT_TYPE | CATEGORY_NAME | FAMILY_NAME | SUBFAMILY_NAME |  | WALL_IST | CEILIG_IST | FLOOR_IST | TABLE_IST | POLE_IST | WATER_IST | RECESSED_IST | SUSPEDED_IST | SURFACE_IST | TRACK_IST | COLOR | PRODUCT_DIMENSIONS | PACKING_DIMENSIONS | PRODUCT_WEIGHT | PACKING_WEIGHT | OPERATING_TEMP | ELECTRICAL_FEEDING | ENERGY_EFFICIENCY_CLASS | REAL_POWER | REAL_LUMI | LUMI_EFFICIENCY | UPPER_HEMI_FLUX | HARM_DISTORTION | PERFORMANCE | LOSS_CONTROL_GEAR | CONTROL_GEAR | CONTROL_GEAR_INCLUDED | LIGHT_SOURCE_INCLUDED | PHOTOBIOLOGICAL_RISK | LIFE_TIME | LABEL_TYPE | POWER_FACTOR | FLICKER_INDEX | UGR | IP_CODE | IK_CODE | DRILL_HOLE | ELECTR_CLASS_INS | BEAM_ANGLE | FORMAT | DIFFUSER | COLOR_TEMPERATURE | LIGHT_SOURCE_TYPE | LAMP_HOLDER | NOMINAL_POWER | NOMINAL_LUMI | COLOR_CONSISTENCY | TM30_RF | TM30_RG | LUMINOUS_INTENSITY | VOLTAGE | AVERAGE_LIFE_TIME | DIAMETER | LENGTH | CRI | LIGHT_SOURCE_CURRENT | TECH_DESCRIPTION | MATERIALS | OPTICAL_SYSTEM | INSTALL_INSTRUCTIONS
17.0250L/TR284/33 | Downlight fijo de formato circular de la familia Optics LED de TROLL. | TROLL | IN | Downlights Empotrados | Optics | Optics Led | ESPAÑA |  | Y |  |  |  |  | Y |  |  |  | WHITE | Ø230 x 150 | 250 x 250 x 250 | 1235 |  | de -20°C a 35°C | 120_277V | A | 27 | 2061 | 76,3 |  |  |  |  | Equipo de control electrónico | Y | Y |  | 50000 | LED | 0,98 |  | 19 | 20 |  | Ø218 | CLASS2 | 80 |  |  | 4000 | Led |  | 24 | 3000 | 3 | [7 empty] | 80 |  | Downlight fijo de formato circular de la familia Optics LED de TROLL con temperatura de color estable de 4000º K (neutral white) optimizada para una eficaz iluminación general interior de oficinas, hospitales y espacios comerciales, residenciales u hoteleros y dotada con un innovador balance térmico mediante refrigeración pasiva. Diseñado para instalación empotrada en techo. El cuerpo de la luminaria es de chapa de acero y el disipador de aluminio con acabados en blanco. La luminaria es IP20, pero pasa a ser IP54 mediante el uso de del accesorio difusor. La luminaria monta un reflector fabricado en aluminio de alta pureza con un ángulo de apertura de 80º y utiliza una fuente de luz LED de 24 W con una reproducción cromática superior al 85% y una dispersión cromática de 3 SMCD. El UGR de la luminaria es <19. La luminaria tiene Flujo luminoso de [!REAL_LUMI_FLUX] Lm, con un rendimiento luminoso de [!LUMINOUS_EFFICIENCY] Lm/W, consumiendo una potencia total de [!REAL_POWER] W. La vida útil de la luminaria es de [!LIFE_TIME]h (establecida a un flujo luminoso límite del 70%). La luminaria va equipada con un equipo auxiliar electrónico ON/OF integrado y alimentado a tensión de red: 220-240V; 50/60 Hz. | El cuerpo de la luminaria es de chapa de acero y el disipador de aluminio. | La luminaria monta un reflector fabricado en aluminio de alta pureza. | Luminaria diseñada para instalación empotrada en techo.
17.0250L/TR383/33 | Downlight fijo de formato circular de la familia Optics LED de TROLL. | TROLL | IN | Downlights Empotrados | Optics | Optics Led | ESPAÑA |  | Y |  |  |  |  | Y |  |  |  | WHITE | Ø230 x 150 | 250 x 250 x 250 | 1235 |  | de -20°C a 35°C | 120_277V | A | 36 | 2764 | 76,8 |  |  |  |  | Equipo de control electrónico | Y | Y |  | 50000 | LED | 0,98 |  |  | 20 |  | Ø218 | CLASS2 | 80 |  |  | 3000 | Led |  | 33 | 3935 | 3 | [7 empty] | 80 |  | Downlight fijo de formato circular de la familia Optics LED de TROLL con temperatura de color estable de 3000º K (warm white) optimizada para una eficaz iluminación general interior de oficinas, hospitales y espacios comerciales, residenciales u hoteleros y dotada con un innovador balance térmico mediante refrigeración pasiva. Diseñado para instalación empotrada en techo. El cuerpo de la luminaria es de chapa de acero y el disipador de aluminio con acabados en blanco. La luminaria es IP20, pero pasa a ser IP54 mediante el uso de del accesorio difusor. La luminaria monta un reflector fabricado en aluminio de alta pureza con un ángulo de apertura de 80º y utiliza una fuente de luz LED de 33 W con una reproducción cromática superior al 85% y una dispersión cromática de 3 SMCD. El UGR de la luminaria es <19. La luminaria tiene Flujo luminoso de [!REAL_LUMI_FLUX] Lm, con un rendimiento luminoso de [!LUMINOUS_EFFICIENCY] Lm/W, consumiendo una potencia total de [!REAL_POWER] W. La vida útil de la luminaria es de [!LIFE_TIME]h (establecida a un flujo luminoso límite del 70%). La luminaria va equipada con un equipo auxiliar electrónico ON/OF integrado y alimentado a tensión de red: 220-240V; 50/60 Hz. | El cuerpo de la luminaria es de chapa de acero y el disipador de aluminio. | La luminaria monta un reflector fabricado en aluminio de alta pureza. | Luminaria diseñada para instalación empotrada en techo.
17.0250L/TR384/33 | Downlight fijo de formato circular de la familia Optics LED de TROLL. | TROLL | IN | Downlights Empotrados | Optics | Optics Led | ESPAÑA |  | Y |  |  |  |  | Y |  |  |  | WHITE | Ø230 x 150 | 250 x 250 x 250 | 1235 |  | de -20°C a 35°C | 120_277V | A | 36 | 2997 | 83,3 |  |  |  |  | Equipo de control electrónico | Y | Y |  | 50000 | LED | 0,98 |  |  | 20 |  | Ø218 | CLASS2 | 80 |  |  | 4000 | Led |  | 33 | 4000 | 3 | [7 empty] | 80 |  | Downlight fijo de formato circular de la familia Optics LED de TROLL con temperatura de color estable de 4000º K (neutral white) optimizada para una eficaz iluminación general interior de oficinas, hospitales y espacios comerciales, residenciales u hoteleros y dotada con un innovador balance térmico mediante refrigeración pasiva. Diseñado para instalación empotrada en techo. El cuerpo de la luminaria es de chapa de acero y el disipador de aluminio con acabados en blanco. La luminaria es IP20, pero pasa a ser IP54 mediante el uso de del accesorio difusor. La luminaria monta un reflector fabricado en aluminio de alta pureza con un ángulo de apertura de 80º y utiliza una fuente de luz LED de 33 W con una reproducción cromática superior al 85% y una dispersión cromática de 3 SMCD. El UGR de la luminaria es <19. La luminaria tiene Flujo luminoso de [!REAL_LUMI_FLUX] Lm, con un rendimiento luminoso de [!LUMINOUS_EFFICIENCY] Lm/W, consumiendo una potencia total de [!REAL_POWER] W. La vida útil de la luminaria es de [!LIFE_TIME]h (establecida a un flujo luminoso límite del 70%). La luminaria va equipada con un equipo auxiliar electrónico ON/OF integrado y alimentado a tensión de red: 220-240V; 50/60 Hz. | El cuerpo de la luminaria es de chapa de acero y el disipador de aluminio. | La luminaria monta un reflector fabricado en aluminio de alta pureza. | Luminaria diseñada para instalación empotrada en techo.
17.EL0271/TB/33 | Downlight fijo de formato circular de la familia Optics Eco de TROLL. | TROLL | IN | Downlights Empotrados | Optics | Optics Eco | ESPAÑA |  | Y |  |  |  |  | Y |  |  |  | WHITE | ø245 x 120 |  | 770 |  | de -20°C a 35°C | 100_277V |  | 38 | 1392 | [5 empty] | Equipo de control electrónico | Y |  |  |  | RETROFIT |  |  |  | 54/20 |  | Ø233 | CLASS2 | 90 |  |  |  | Fluorescente | Gx-24-q3 | [12 empty] | Downlight fijo de formato circular de la familia Optics Eco de TROLL desarrollada para una eficaz iluminación general interior de oficinas, hospitales y espacios comerciales, residenciales u hoteleros. Diseñado para instalación empotrada en techo. El cuerpo de la luminaria es de policarbonato con acabados en blanco. El UGR de la luminaria es <19. La luminaria monta un reflector fabricado en policarbonato aluminizado en alto vacío y recubierto de una película protectora de resina epoxi y tiene un angulo de apertura de 90º. Va equipada además, con un difusor transparente y utiliza una fuente de luz de TC-DEL de 18 W. El grupo óptico es IP 44 en su parte visible La luminaria no incluye lámparas y va equipada con un equipo auxiliar electrónico ON/OF integrado y alimentado a tensión de red: 220-240V; 50/60 Hz. | El cuerpo de la luminaria es de policarbonato | La luminaria monta un reflector fabricado en policarbonato aluminizado en alto vacío y recubierto de una película protectora de resina epoxi. El downlight va equipado, además con un difusor transparente. | Luminaria diseñada para instalación empotrada en techo.
17.0250L/TR184E/33 | Downlight fijo de formato circular de la familia Optics LED de TROLL. | TROLL | IN | Downlights Empotrados | Optics | Optics Led | ESPAÑA |  | Y |  |  |  |  | Y |  |  |  | WHITE | Ø230 x 150 |  | 1440 |  | de -20°C a 35°C | 120_277V | A | 14 | 1150 | 82,1 |  |  |  |  | Equipo Auxiliar Electrónico con Emergencia | Y | Y |  | 50000 | LED | 0,98 |  | 19 | 20 |  | Ø218 | CLASS2 | 80 |  |  | 4000 | Led |  | 13 | 1600 | 3 | [7 empty] | 80 |  | Downlight fijo de formato circular de la familia Optics LED de TROLL con temperatura de color estable de 4000º K (neutral white) optimizada para una eficaz iluminación general interior de oficinas, hospitales y espacios comerciales, residenciales u hoteleros y dotada con un innovador balance térmico mediante refrigeración pasiva. Diseñado para instalación empotrada en techo. El cuerpo de la luminaria es de chapa de acero y el disipador de aluminio con acabados en blanco. La luminaria es IP20, pero pasa a ser IP54 mediante el uso de del accesorio difusor. La luminaria monta un reflector fabricado en aluminio de alta pureza con un ángulo de apertura de 80º y utiliza una fuente de luz LED de 13 W con una reproducción cromática superior al 85% y una dispersión cromática de 3 SMCD. El UGR de la luminaria es <19. La luminaria tiene Flujo luminoso de [!REAL_LUMI_FLUX] Lm, con un rendimiento luminoso de [!LUMINOUS_EFFICIENCY] Lm/W, consumiendo una potencia total de [!REAL_POWER] W. La vida útil de la luminaria es de [!LIFE_TIME]h (establecida a un flujo luminoso límite del 70%). La luminaria va equipada con un equipo auxiliar electrónico ON/OF con pack de emergencia integrado y alimentado a tensión de red: 220-240V; 50/60 Hz. | El cuerpo de la luminaria es de chapa de acero y el disipador de aluminio. | La luminaria monta un reflector fabricado en aluminio de alta pureza. | Luminaria diseñada para instalación empotrada en techo.
17.EL0273/TB/33 | Downlight fijo de formato circular de la familia Optics Eco de TROLL. | TROLL | IN | Downlights Empotrados | Optics | Optics Eco | ESPAÑA |  | Y |  |  |  |  | Y |  |  |  | WHITE | ø245 x 120 |  | 770 |  | de -20°C a 35°C | 100_277V |  | 54 | 2124 | [5 empty] | Equipo de control electrónico | Y |  |  |  | RETROFIT |  |  |  | 54/20 |  | Ø233 | CLASS2 | 90 |  |  |  | Fluorescente | Gx-24-q3 | [12 empty] | Downlight fijo de formato circular de la familia Optics Eco de TROLL desarrollada para una eficaz iluminación general interior de oficinas, hospitales y espacios comerciales, residenciales u hoteleros. Diseñado para instalación empotrada en techo. El cuerpo de la luminaria es de policarbonato con acabados en blanco. El UGR de la luminaria es <19. La luminaria monta un reflector fabricado en policarbonato aluminizado en alto vacío y recubierto de una película protectora de resina epoxi con un ángulo de apertura dela haz de 90º. Va equipada además, con un difusor transparente y utiliza una fuente de luz de TC-DEL7TC-TEL de 26 ó 32 W. El grupo óptico es IP 44 en su parte visible. La luminaria no incluye lámparas y va equipada con un equipo auxiliar electrónico ON/OF integrado y alimentado a tensión de red: 220-240V; 50/60 Hz. | El cuerpo de la luminaria es de policarbonato. | La luminaria monta un reflector fabricado en policarbonato aluminizado en alto vacío y recubierto de una película protectora de resina epoxi. El downlight va equipado, además con un transparente. | Luminaria diseñada para instalación empotrada en techo.
17.EL0273/OP/33 | Downlight fijo de formato circular de la familia Optics Eco de TROLL. | TROLL | IN | Downlights Empotrados | Optics | Optics Eco | ESPAÑA |  | Y |  |  |  |  | Y |  |  |  | WHITE | ø245 x 120 |  | 770 |  | de -20°C a 35°C | 100_277V |  | 54 | 2016 | [5 empty] | Equipo de control electrónico | Y |  |  |  | RETROFIT |  |  |  | 54/20 |  | Ø233 | CLASS2 | 90 |  |  |  | Fluorescente | Gx-24-q3 | [12 empty] | Downlight fijo de formato circular de la familia Optics Eco de TROLL desarrollada para una eficaz iluminación general interior de oficinas, hospitales y espacios comerciales, residenciales u hoteleros. Diseñado para instalación empotrada en techo. El cuerpo de la luminaria es de policarbonato con acabados en blanco. El UGR de la luminaria es <19. La luminaria monta un reflector fabricado en policarbonato aluminizado en alto vacío y recubierto de una película protectora de resina epoxi con un ángulo de apertura dela haz de 90º. Va equipada además, con un difusor opal y utiliza una fuente de luz de TC-DEL7TC-TEL de 26 ó 32 W. El grupo óptico es IP 44 en su parte visible. La luminaria no incluye lámparas y va equipada con un equipo auxiliar electrónico ON/OF integrado y alimentado a tensión de red: 220-240V; 50/60 Hz. | El cuerpo de la luminaria es de policarbonato. | La luminaria monta un reflector fabricado en policarbonato aluminizado en alto vacío y recubierto de una película protectora de resina epoxi. El downlight va equipado, además con un opal. | Luminaria diseñada para instalación empotrada en techo.
17.EL0271/OP/33 | Downlight fijo de formato circular de la familia Optics Eco de TROLL. | TROLL | IN | Downlights Empotrados | Optics | Optics Eco | ESPAÑA |  | Y |  |  |  |  | Y |  |  |  | WHITE | ø245 x 120 |  | 770 |  | de -20°C a 35°C | 100_277V |  | 38 | 1320 | [5 empty] | Equipo de control electrónico | Y |  |  |  | RETROFIT |  |  |  | 54/20 |  | Ø233 | CLASS2 | 90 |  |  |  | Fluorescente | Gx-24-q3 | [12 empty] | Downlight fijo de formato circular de la familia Optics Eco de TROLL desarrollada para una eficaz iluminación general interior de oficinas, hospitales y espacios comerciales, residenciales u hoteleros. Diseñado para instalación empotrada en techo. El cuerpo de la luminaria es de policarbonato con acabados en blanco. El UGR de la luminaria es <19. La luminaria monta un reflector fabricado en policarbonato aluminizado en alto vacío y recubierto de una película protectora de resina epoxi 90º. Va equipada además, con un difusor opal y utiliza una fuente de luz TC-DEL de 18 W. El grupo óptico es IP 44 en su parte visible. La luminaria no incluye lámparas y va equipada con un equipo auxiliar electrónico ON/OF integrado y alimentado a tensión de red: 220-240V; 50/60 Hz. | El cuerpo de la luminaria es de policarbonato. | La luminaria monta un reflector fabricado en policarbonato aluminizado en alto vacío y recubierto de una película protectora de resina epoxi. El downlight va equipado, además con un difusor opal. | Luminaria diseñada para instalación empotrada en techo.
17.0250L/TR284E/33 | Downlight fijo de formato circular de la familia Optics LED de TROLL. | TROLL | IN | Downlights Empotrados | Optics | Optics Led | ESPAÑA |  | Y |  |  |  |  | Y |  |  |  | WHITE | Ø230 x 150 |  | 1440 |  | de -20°C a 35°C | 120_277V | A | 27 | 2061 | 76,3 |  |  |  |  | Equipo Auxiliar Electrónico con Emergencia | Y | Y |  | 50000 | LED | 0,98 |  | 19 | 20 |  | Ø218 | CLASS2 | 80 |  |  | 4000 | Led |  | 24 | 3000 | 3 | [7 empty] | 80 |  | Downlight fijo de formato circular de la familia Optics LED de TROLL con temperatura de color estable de 4000º K (neutral white) optimizada para una eficaz iluminación general interior de oficinas, hospitales y espacios comerciales, residenciales u hoteleros y dotada con un innovador balance térmico mediante refrigeración pasiva. Diseñado para instalación empotrada en techo. El cuerpo de la luminaria es de chapa de acero y el disipador de aluminio con acabados en blanco. La luminaria es IP20, pero pasa a ser IP54 mediante el uso de del accesorio difusor. La luminaria monta un reflector fabricado en aluminio de alta pureza con un ángulo de apertura de 80º y utiliza una fuente de luz LED de 24 W con una reproducción cromática superior al 85% y una dispersión cromática de 3 SMCD. El UGR de la luminaria es <19. La luminaria tiene Flujo luminoso de [!REAL_LUMI_FLUX] Lm, con un rendimiento luminoso de [!LUMINOUS_EFFICIENCY] Lm/W, consumiendo una potencia total de [!REAL_POWER] W. La vida útil de la luminaria es de [!LIFE_TIME]h (establecida a un flujo luminoso límite del 70%). La luminaria va equipada con un equipo auxiliar electrónico ON/OF con pack de emergencia integrado y alimentado a tensión de red: 220-240V; 50/60 Hz. | El cuerpo de la luminaria es de chapa de acero y el disipador de aluminio. | La luminaria monta un reflector fabricado en aluminio de alta pureza. | Luminaria diseñada para instalación empotrada en techo.
17.0250L/TR383E/33 | Downlight fijo de formato circular de la familia Optics LED de TROLL. | TROLL | IN | Downlights Empotrados | Optics | Optics Led | ESPAÑA |  | Y |  |  |  |  | Y |  |  |  | WHITE | Ø230 x 150 |  | 1440 |  | de -20°C a 35°C | 120_277V | A | 36 | 2764 | 76,8 |  |  |  |  | Equipo Auxiliar Electrónico con Emergencia | Y | Y |  | 50000 | LED | 0,98 |  |  | 20 |  | Ø218 | CLASS2 | 80 |  |  | 3000 | Led |  | 33 | 3935 | 3 | [7 empty] | 80 |  | Downlight fijo de formato circular de la familia Optics LED de TROLL con temperatura de color estable de 3000º K (warm white) optimizada para una eficaz iluminación general interior de oficinas, hospitales y espacios comerciales, residenciales u hoteleros y dotada con un innovador balance térmico mediante refrigeración pasiva. Diseñado para instalación empotrada en techo. El cuerpo de la luminaria es de chapa de acero y el disipador de aluminio con acabados en blanco. La luminaria es IP20, pero pasa a ser IP54 mediante el uso de del accesorio difusor. La luminaria monta un reflector fabricado en aluminio de alta pureza con un ángulo de apertura de 80º y utiliza una fuente de luz LED de 33 W con una reproducción cromática superior al 85% y una dispersión cromática de 3 SMCD. El UGR de la luminaria es <19. La luminaria tiene Flujo luminoso de [!REAL_LUMI_FLUX] Lm, con un rendimiento luminoso de [!LUMINOUS_EFFICIENCY] Lm/W, consumiendo una potencia total de [!REAL_POWER] W. La vida útil de la luminaria es de [!LIFE_TIME]h (establecida a un flujo luminoso límite del 70%). La luminaria va equipada con un equipo auxiliar electrónico ON/OF con pack de emergencia integrado y alimentado a tensión de red: 220-240V; 50/60 Hz. | El cuerpo de la luminaria es de chapa de acero y el disipador de aluminio. | La luminaria monta un reflector fabricado en aluminio de alta pureza. | Luminaria diseñada para instalación empotrada en techo.
17.0250L/TR283D/33 | Downlight fijo de formato circular de la familia Optics LED de TROLL. | TROLL | IN | Downlights Empotrados | Optics | Optics Led | ESPAÑA |  | Y |  |  |  |  | Y |  |  |  | WHITE | Ø230 x 150 | 250 x 250 x 250 | 1235 |  | de -20°C a 35°C | 120_277V | A | 27 | 2000 | 74,1 |  |  |  |  | Equipo Electrónico Dimerizable 1-10V | Y | Y |  | 50000 | LED | 0,98 |  | 19 | 20 |  | Ø218 | CLASS2 | 80 |  |  | 3000 | Led |  | 24 | 2940 | 3 | [7 empty] | 80 |  | Downlight fijo de formato circular de la familia Optics LED de TROLL con temperatura de color estable de 3000º K (warm white) optimizada para una eficaz iluminación general interior de oficinas, hospitales y espacios comerciales, residenciales u hoteleros y dotada con un innovador balance térmico mediante refrigeración pasiva. Diseñado para instalación empotrada en techo. El cuerpo de la luminaria es de chapa de acero y el disipador de aluminio con acabados en blanco. La luminaria es IP20, pero pasa a ser IP54 mediante el uso de del accesorio difusor. La luminaria monta un reflector fabricado en aluminio de alta pureza con un ángulo de apertura de 80º y utiliza una fuente de luz LED de 24 W con una reproducción cromática superior al 85% y una dispersión cromática de 3 SMCD. El UGR de la luminaria es <19. La luminaria tiene Flujo luminoso de [!REAL_LUMI_FLUX] Lm, con un rendimiento luminoso de [!LUMINOUS_EFFICIENCY] Lm/W, consumiendo una potencia total de [!REAL_POWER] W. La vida útil de la luminaria es de [!LIFE_TIME]h (establecida a un flujo luminoso límite del 70%). La luminaria va equipada con un equipo auxiliar electrónico Dimable 1-10V integrado y alimentado a tensión de red: 220-240V; 50/60 Hz. | El cuerpo de la luminaria es de chapa de acero y el disipador de aluminio. | La luminaria monta un reflector fabricado en aluminio de alta pureza. | Luminaria diseñada para instalación empotrada en techo.
17.0250L/TR283E/33 | Downlight fijo de formato circular de la familia Optics LED de TROLL. | TROLL | IN | Downlights Empotrados | Optics | Optics Led | ESPAÑA |  | Y |  |  |  |  | Y |  |  |  | WHITE | Ø230 x 150 |  | 1440 |  | de -20°C a 35°C | 120_277V | A | 27 | 2000 | 74,1 |  |  |  |  | Equipo Auxiliar Electrónico con Emergencia | Y | Y |  | 50000 | LED | 0,98 |  | 19 | 20 |  | Ø218 | CLASS2 | 80 |  |  | 3000 | Led |  | 24 | 2940 | 3 | [7 empty] | 80 |  | Downlight fijo de formato circular de la familia Optics LED de TROLL con temperatura de color estable de 3000º K (warm white) optimizada para una eficaz iluminación general interior de oficinas, hospitales y espacios comerciales, residenciales u hoteleros y dotada con un innovador balance térmico mediante refrigeración pasiva. Diseñado para instalación empotrada en techo. El cuerpo de la luminaria es de chapa de acero y el disipador de aluminio con acabados en blanco. La luminaria es IP20, pero pasa a ser IP54 mediante el uso de del accesorio difusor. La luminaria monta un reflector fabricado en aluminio de alta pureza con un ángulo de apertura de 80º y utiliza una fuente de luz LED de 24 W con una reproducción cromática superior al 85% y una dispersión cromática de 3 SMCD. El UGR de la luminaria es <19. La luminaria tiene Flujo luminoso de [!REAL_LUMI_FLUX] Lm, con un rendimiento luminoso de [!LUMINOUS_EFFICIENCY] Lm/W, consumiendo una potencia total de [!REAL_POWER] W. La vida útil de la luminaria es de [!LIFE_TIME]h (establecida a un flujo luminoso límite del 70%). La luminaria va equipada con un equipo auxiliar electrónico ON/OF con pack de emergencia integrado y alimentado a tensión de red: 220-240V; 50/60 Hz. | El cuerpo de la luminaria es de chapa de acero y el disipador de aluminio. | La luminaria monta un reflector fabricado en aluminio de alta pureza. | Luminaria diseñada para instalación empotrada en techo.
17.0250L/TR384E/33 | Downlight fijo de formato circular de la familia Optics LED de TROLL. | TROLL | IN | Downlights Empotrados | Optics | Optics Led | ESPAÑA |  | Y |  |  |  |  | Y |  |  |  | WHITE | Ø230 x 150 |  | 1440 |  | de -20°C a 35°C | 120_277V | A | 36 | 2997 | 83,3 |  |  |  |  | Equipo Auxiliar Electrónico con Emergencia | Y | Y |  | 50000 | LED | 0,98 |  |  | 20 |  | Ø218 | CLASS2 | 80 |  |  | 4000 | Led |  | 33 | 4000 | 3 | [7 empty] | 80 |  | Downlight fijo de formato circular de la familia Optics LED de TROLL con temperatura de color estable de 4000º K (neutral white) optimizada para una eficaz iluminación general interior de oficinas, hospitales y espacios comerciales, residenciales u hoteleros y dotada con un innovador balance térmico mediante refrigeración pasiva. Diseñado para instalación empotrada en techo. El cuerpo de la luminaria es de chapa de acero y el disipador de aluminio con acabados en blanco. La luminaria es IP20, pero pasa a ser IP54 mediante el uso de del accesorio difusor. La luminaria monta un reflector fabricado en aluminio de alta pureza con un ángulo de apertura de 80º y utiliza una fuente de luz LED de 33 W con una reproducción cromática superior al 85% y una dispersión cromática de 3 SMCD. El UGR de la luminaria es <19. La luminaria tiene Flujo luminoso de [!REAL_LUMI_FLUX] Lm, con un rendimiento luminoso de [!LUMINOUS_EFFICIENCY] Lm/W, consumiendo una potencia total de [!REAL_POWER] W. La vida útil de la luminaria es de [!LIFE_TIME]h (establecida a un flujo luminoso límite del 70%). La luminaria va equipada con un equipo auxiliar electrónico ON/OF con pack de emergencia integrado y alimentado a tensión de red: 220-240V; 50/60 Hz. | El cuerpo de la luminaria es de chapa de acero y el disipador de aluminio. | La luminaria monta un reflector fabricado en aluminio de alta pureza. | Luminaria diseñada para instalación empotrada en techo.
17.0250L/TR183D/33 | Downlight fijo de formato circular de la familia Optics LED de TROLL. | TROLL | IN | Downlights Empotrados | Optics | Optics Led | ESPAÑA |  | Y |  |  |  |  | Y |  |  |  | WHITE | Ø230 x 150 | 250 x 250 x 250 | 1235 |  | de -20°C a 35°C | 120_277V | A | 14 | 1090 | 78 |  |  |  |  | Equipo Electrónico Dimerizable 1-10V | Y | Y |  | 50000 | LED | 0,98 |  | 19 | 20 |  | Ø218 | CLASS2 | 80 |  |  | 3000 | Led |  | 13 | 1540 | 3 | [7 empty] | 80 |  | Downlight fijo de formato circular de la familia Optics LED de TROLL con temperatura de color estable de 3000º K (warm white) optimizada para una eficaz iluminación general interior de oficinas, hospitales y espacios comerciales, residenciales u hoteleros y dotada con un innovador balance térmico mediante refrigeración pasiva. Diseñado para instalación empotrada en techo. El cuerpo de la luminaria es de chapa de acero y el disipador de aluminio con acabados en blanco. La luminaria es IP20, pero pasa a ser IP54 mediante el uso de del accesorio difusor. La luminaria monta un reflector fabricado en aluminio de alta pureza con un ángulo de apertura de 80º y utiliza una fuente de luz LED de 13 W con una reproducción cromática superior al 85% y una dispersión cromática de 3 SMCD. El UGR de la luminaria es <19. La luminaria tiene Flujo luminoso de [!REAL_LUMI_FLUX] Lm, con un rendimiento luminoso de [!LUMINOUS_EFFICIENCY] Lm/W, consumiendo una potencia total de [!REAL_POWER] W. La vida útil de la luminaria es de [!LIFE_TIME]h (establecida a un flujo luminoso límite del 70%). La luminaria va equipada con un equipo auxiliar electrónico Dimable 1-10V integrado y alimentado a tensión de red: 220-240V; 50/60 Hz. | El cuerpo de la luminaria es de chapa de acero y el disipador de aluminio. | La luminaria monta un reflector fabricado en aluminio de alta pureza. | Luminaria diseñada para instalación empotrada en techo.
17.0250L/TR284D/33 | Downlight fijo de formato circular de la familia Optics LED de TROLL. | TROLL | IN | Downlights Empotrados | Optics | Optics Led | ESPAÑA |  | Y |  |  |  |  | Y |  |  |  | WHITE | Ø230 x 150 | 250 x 250 x 250 | 1235 |  | de -20°C a 35°C | 120_277V | A | 27 | 2061 | 76,3 |  |  |  |  | Equipo Electrónico Dimerizable 1-10V | Y | Y |  | 50000 | LED | 0,98 |  | 19 | 20 |  | Ø218 | CLASS2 | 80 |  |  | 4000 | Led |  | 24 | 3000 | 3 | [7 empty] | 80 |  | Downlight fijo de formato circular de la familia Optics LED de TROLL con temperatura de color estable de 4000º K (neutral white) optimizada para una eficaz iluminación general interior de oficinas, hospitales y espacios comerciales, residenciales u hoteleros y dotada con un innovador balance térmico mediante refrigeración pasiva. Diseñado para instalación empotrada en techo. El cuerpo de la luminaria es de chapa de acero y el disipador de aluminio con acabados en blanco. La luminaria es IP20, pero pasa a ser IP54 mediante el uso de del accesorio difusor. La luminaria monta un reflector fabricado en aluminio de alta pureza con un ángulo de apertura de 80º y utiliza una fuente de luz LED de 24 W con una reproducción cromática superior al 85% y una dispersión cromática de 3 SMCD. El UGR de la luminaria es <19. La luminaria tiene Flujo luminoso de [!REAL_LUMI_FLUX] Lm, con un rendimiento luminoso de [!LUMINOUS_EFFICIENCY] Lm/W, consumiendo una potencia total de [!REAL_POWER] W. La vida útil de la luminaria es de [!LIFE_TIME]h (establecida a un flujo luminoso límite del 70%). La luminaria va equipada con un equipo auxiliar electrónico Dimable 1-10V integrado y alimentado a tensión de red: 220-240V; 50/60 Hz. | El cuerpo de la luminaria es de chapa de acero y el disipador de aluminio. | La luminaria monta un reflector fabricado en aluminio de alta pureza. | Luminaria diseñada para instalación empotrada en techo.
17.0250L/TR383D/33 | Downlight fijo de formato circular de la familia Optics LED de TROLL. | TROLL | IN | Downlights Empotrados | Optics | Optics Led | ESPAÑA |  | Y |  |  |  |  | Y |  |  |  | WHITE | Ø230 x 150 | 250 x 250 x 250 | 1235 |  | de -20°C a 35°C | 120_277V | A | 36 | 2764 | 76,8 |  |  |  |  | Equipo Electrónico Dimerizable 1-10V | Y | Y |  | 50000 | LED | 0,98 |  |  | 20 |  | Ø218 | CLASS2 | 80 |  |  | 3000 | Led |  | 33 | 3935 | 3 | [7 empty] | 80 |  | Downlight fijo de formato circular de la familia Optics LED de TROLL con temperatura de color estable de 3000º K (warm white) optimizada para una eficaz iluminación general interior de oficinas, hospitales y espacios comerciales, residenciales u hoteleros y dotada con un innovador balance térmico mediante refrigeración pasiva. Diseñado para instalación empotrada en techo. El cuerpo de la luminaria es de chapa de acero y el disipador de aluminio con acabados en blanco. La luminaria es IP20, pero pasa a ser IP54 mediante el uso de del accesorio difusor. La luminaria monta un reflector fabricado en aluminio de alta pureza con un ángulo de apertura de 80º y utiliza una fuente de luz LED de 33 W con una reproducción cromática superior al 85% y una dispersión cromática de 3 SMCD. El UGR de la luminaria es <19. La luminaria tiene Flujo luminoso de [!REAL_LUMI_FLUX] Lm, con un rendimiento luminoso de [!LUMINOUS_EFFICIENCY] Lm/W, consumiendo una potencia total de [!REAL_POWER] W. La vida útil de la luminaria es de [!LIFE_TIME]h (establecida a un flujo luminoso límite del 70%). La luminaria va equipada con un equipo auxiliar electrónico Dimable 1-10V integrado y alimentado a tensión de red: 220-240V; 50/60 Hz. | El cuerpo de la luminaria es de chapa de acero y el disipador de aluminio. | La luminaria monta un reflector fabricado en aluminio de alta pureza. | Luminaria diseñada para instalación empotrada en techo.
17.0250L/TR384D/33 | Downlight fijo de formato circular de la familia Optics LED de TROLL. | TROLL | IN | Downlights Empotrados | Optics | Optics Led | ESPAÑA |  | Y |  |  |  |  | Y |  |  |  | WHITE | Ø230 x 150 | 250 x 250 x 250 | 1235 |  | de -20°C a 35°C | 120_277V | A | 36 | 2997 | 83,3 |  |  |  |  | Equipo Electrónico Dimerizable 1-10V | Y | Y |  | 50000 | LED | 0,98 |  |  | 20 |  | Ø218 | CLASS2 | 80 |  |  | 4000 | Led |  | 33 | 4000 | 3 | [7 empty] | 80 |  | Downlight fijo de formato circular de la familia Optics LED de TROLL con temperatura de color estable de 4000º K (neutral white) optimizada para una eficaz iluminación general interior de oficinas, hospitales y espacios comerciales, residenciales u hoteleros y dotada con un innovador balance térmico mediante refrigeración pasiva. Diseñado para instalación empotrada en techo. El cuerpo de la luminaria es de chapa de acero y el disipador de aluminio con acabados en blanco. La luminaria es IP20, pero pasa a ser IP54 mediante el uso de del accesorio difusor. La luminaria monta un reflector fabricado en aluminio de alta pureza con un ángulo de apertura de 80º y utiliza una fuente de luz LED de 33 W con una reproducción cromática superior al 85% y una dispersión cromática de 3 SMCD. El UGR de la luminaria es <19. La luminaria tiene Flujo luminoso de [!REAL_LUMI_FLUX] Lm, con un rendimiento luminoso de [!LUMINOUS_EFFICIENCY] Lm/W, consumiendo una potencia total de [!REAL_POWER] W. La vida útil de la luminaria es de [!LIFE_TIME]h (establecida a un flujo luminoso límite del 70%). La luminaria va equipada con un equipo auxiliar electrónico Dimable 1-10V integrado y alimentado a tensión de red: 220-240V; 50/60 Hz. | El cuerpo de la luminaria es de chapa de acero y el disipador de aluminio. | La luminaria monta un reflector fabricado en aluminio de alta pureza. | Luminaria diseñada para instalación empotrada en techo.
17.0250L/TR183DD/33 | Downlight fijo de formato circular de la familia Optics LED de TROLL. | TROLL | IN | Downlights Empotrados | Optics | Optics Led | ESPAÑA |  | Y |  |  |  |  | Y |  |  |  | WHITE | Ø230 x 150 | 250 x 250 x 250 | 1235 |  | de -20°C a 35°C | 120_277V | A | 14 | 1090 | 78 |  |  |  |  | Equipo de control electrónico Dimmable DALI | Y | Y |  | 50000 | LED | 0,98 |  | 19 | 20 |  | Ø218 | CLASS2 | 80 |  |  | 3000 | Led |  | 13 | 1540 | 3 | [7 empty] | 80 |  | Downlight fijo de formato circular de la familia Optics LED de TROLL con temperatura de color estable de 3000º K (warm white) optimizada para una eficaz iluminación general interior de oficinas, hospitales y espacios comerciales, residenciales u hoteleros y dotada con un innovador balance térmico mediante refrigeración pasiva. Diseñado para instalación empotrada en techo. El cuerpo de la luminaria es de chapa de acero y el disipador de aluminio con acabados en blanco. La luminaria es IP20, pero pasa a ser IP54 mediante el uso de del accesorio difusor. La luminaria monta un reflector fabricado en aluminio de alta pureza con un ángulo de apertura de 80º y utiliza una fuente de luz LED de 13 W con una reproducción cromática superior al 85% y una dispersión cromática de 3 SMCD. El UGR de la luminaria es <19. La luminaria tiene Flujo luminoso de [!REAL_LUMI_FLUX] Lm, con un rendimiento luminoso de [!LUMINOUS_EFFICIENCY] Lm/W, consumiendo una potencia total de [!REAL_POWER] W. La vida útil de la luminaria es de [!LIFE_TIME]h (establecida a un flujo luminoso límite del 70%). La luminaria va equipada con un equipo auxiliar electrónico Dimable DALI integrado y alimentado a tensión de red: 220-240V; 50/60 Hz. | El cuerpo de la luminaria es de chapa de acero y el disipador de aluminio. | La luminaria monta un reflector fabricado en aluminio de alta pureza. | Luminaria diseñada para instalación empotrada en techo.
17.0250L/TR184DD/33 | Downlight fijo de formato circular de la familia Optics LED de TROLL. | TROLL | IN | Downlights Empotrados | Optics | Optics Led | ESPAÑA |  | Y |  |  |  |  | Y |  |  |  | WHITE | Ø230 x 150 | 250 x 250 x 250 | 1235 |  | de -20°C a 35°C | 120_277V | A | 14 | 1150 | 82,1 |  |  |  |  | Equipo de control electrónico Dimmable DALI | Y | Y |  | 50000 | LED | 0,98 |  | 19 | 20 |  | Ø218 | CLASS2 | 80 |  |  | 4000 | Led |  | 13 | 1600 | 3 | [7 empty] | 80 |  | Downlight fijo de formato circular de la familia Optics LED de TROLL con temperatura de color estable de 4000º K (neutral white) optimizada para una eficaz iluminación general interior de oficinas, hospitales y espacios comerciales, residenciales u hoteleros y dotada con un innovador balance térmico mediante refrigeración pasiva. Diseñado para instalación empotrada en techo. El cuerpo de la luminaria es de chapa de acero y el disipador de aluminio con acabados en blanco. La luminaria es IP20, pero pasa a ser IP54 mediante el uso de del accesorio difusor. La luminaria monta un reflector fabricado en aluminio de alta pureza con un ángulo de apertura de 80º y utiliza una fuente de luz LED de 13 W con una reproducción cromática superior al 85% y una dispersión cromática de 3 SMCD. El UGR de la luminaria es <19. La luminaria tiene Flujo luminoso de [!REAL_LUMI_FLUX] Lm, con un rendimiento luminoso de [!LUMINOUS_EFFICIENCY] Lm/W, consumiendo una potencia total de [!REAL_POWER] W. La vida útil de la luminaria es de [!LIFE_TIME]h (establecida a un flujo luminoso límite del 70%). La luminaria va equipada con un equipo auxiliar electrónico Dimable DALI integrado y alimentado a tensión de red: 220-240V; 50/60 Hz. | El cuerpo de la luminaria es de chapa de acero y el disipador de aluminio. | La luminaria monta un reflector fabricado en aluminio de alta pureza. | Luminaria diseñada para instalación empotrada en techo.
17.0250L/TR283DD/33 | Downlight fijo de formato circular de la familia Optics LED de TROLL. | TROLL | IN | Downlights Empotrados | Optics | Optics Led | ESPAÑA |  | Y |  |  |  |  | Y |  |  |  | WHITE | Ø230 x 150 | 250 x 250 x 250 | 1235 |  | de -20°C a 35°C | 120_277V | A | 27 | 2000 | 74,1 |  |  |  |  | Equipo de control electrónico Dimmable DALI | Y | Y |  | 50000 | LED | 0,98 |  | 19 | 20 |  | Ø218 | CLASS2 | 80 |  |  | 3000 | Led |  | 24 | 2940 | 3 | [7 empty] | 80 |  | Downlight fijo de formato circular de la familia Optics LED de TROLL con temperatura de color estable de 3000º K (warm white) optimizada para una eficaz iluminación general interior de oficinas, hospitales y espacios comerciales, residenciales u hoteleros y dotada con un innovador balance térmico mediante refrigeración pasiva. Diseñado para instalación empotrada en techo. El cuerpo de la luminaria es de chapa de acero y el disipador de aluminio con acabados en blanco. La luminaria es IP20, pero pasa a ser IP54 mediante el uso de del accesorio difusor. La luminaria monta un reflector fabricado en aluminio de alta pureza con un ángulo de apertura de 80º y utiliza una fuente de luz LED de 24 W con una reproducción cromática superior al 85% y una dispersión cromática de 3 SMCD. El UGR de la luminaria es <19. La luminaria tiene Flujo luminoso de [!REAL_LUMI_FLUX] Lm, con un rendimiento luminoso de [!LUMINOUS_EFFICIENCY] Lm/W, consumiendo una potencia total de [!REAL_POWER] W. La vida útil de la luminaria es de [!LIFE_TIME]h (establecida a un flujo luminoso límite del 70%). La luminaria va equipada con un equipo auxiliar electrónico Dimable DALI integrado y alimentado a tensión de red: 220-240V; 50/60 Hz. | El cuerpo de la luminaria es de chapa de acero y el disipador de aluminio. | La luminaria monta un reflector fabricado en aluminio de alta pureza. | Luminaria diseñada para instalación empotrada en techo.
17.0250L/TR284DD/33 | Downlight fijo de formato circular de la familia Optics LED de TROLL. | TROLL | IN | Downlights Empotrados | Optics | Optics Led | ESPAÑA |  | Y |  |  |  |  | Y |  |  |  | WHITE | Ø230 x 150 | 250 x 250 x 250 | 1235 |  | de -20°C a 35°C | 120_277V | A | 27 | 2061 | 76,3 |  |  |  |  | Equipo de control electrónico Dimmable DALI | Y | Y |  | 50000 | LED | 0,98 |  | 19 | 20 |  | Ø218 | CLASS2 | 80 |  |  | 4000 | Led |  | 24 | 3000 | 3 | [7 empty] | 80 |  | Downlight fijo de formato circular de la familia Optics LED de TROLL con temperatura de color estable de 4000º K (neutral white) optimizada para una eficaz iluminación general interior de oficinas, hospitales y espacios comerciales, residenciales u hoteleros y dotada con un innovador balance térmico mediante refrigeración pasiva. Diseñado para instalación empotrada en techo. El cuerpo de la luminaria es de chapa de acero y el disipador de aluminio con acabados en blanco. La luminaria es IP20, pero pasa a ser IP54 mediante el uso de del accesorio difusor. La luminaria monta un reflector fabricado en aluminio de alta pureza con un ángulo de apertura de 80º y utiliza una fuente de luz LED de 24 W con una reproducción cromática superior al 85% y una dispersión cromática de 3 SMCD. El UGR de la luminaria es <19. La luminaria tiene Flujo luminoso de [!REAL_LUMI_FLUX] Lm, con un rendimiento luminoso de [!LUMINOUS_EFFICIENCY] Lm/W, consumiendo una potencia total de [!REAL_POWER] W. La vida útil de la luminaria es de [!LIFE_TIME]h (establecida a un flujo luminoso límite del 70%). La luminaria va equipada con un equipo auxiliar electrónico Dimable DALI integrado y alimentado a tensión de red: 220-240V; 50/60 Hz. | El cuerpo de la luminaria es de chapa de acero y el disipador de aluminio. | La luminaria monta un reflector fabricado en aluminio de alta pureza. | Luminaria diseñada para instalación empotrada en techo.
17.0250L/TR383DD/33 | Downlight fijo de formato circular de la familia Optics LED de TROLL. | TROLL | IN | Downlights Empotrados | Optics | Optics Led | ESPAÑA |  | Y |  |  |  |  | Y |  |  |  | WHITE | Ø230 x 150 | 250 x 250 x 250 | 1235 |  | de -20°C a 35°C | 120_277V | A | 36 | 2764 | 76,8 |  |  |  |  | Equipo de control electrónico Dimmable DALI | Y | Y |  | 50000 | LED | 0,98 |  |  | 20 |  | Ø218 | CLASS2 | 80 |  |  | 3000 | Led |  | 33 | 3935 | 3 | [7 empty] | 80 |  | Downlight fijo de formato circular de la familia Optics LED de TROLL con temperatura de color estable de 3000º K (warm white) optimizada para una eficaz iluminación general interior de oficinas, hospitales y espacios comerciales, residenciales u hoteleros y dotada con un innovador balance térmico mediante refrigeración pasiva. Diseñado para instalación empotrada en techo. El cuerpo de la luminaria es de chapa de acero y el disipador de aluminio con acabados en blanco. La luminaria es IP20, pero pasa a ser IP54 mediante el uso de del accesorio difusor. La luminaria monta un reflector fabricado en aluminio de alta pureza con un ángulo de apertura de 80º y utiliza una fuente de luz LED de 33 W con una reproducción cromática superior al 85% y una dispersión cromática de 3 SMCD. El UGR de la luminaria es <19. La luminaria tiene Flujo luminoso de [!REAL_LUMI_FLUX] Lm, con un rendimiento luminoso de [!LUMINOUS_EFFICIENCY] Lm/W, consumiendo una potencia total de [!REAL_POWER] W. La vida útil de la luminaria es de [!LIFE_TIME]h (establecida a un flujo luminoso límite del 70%). La luminaria va equipada con un equipo auxiliar electrónico Dimable DALI integrado y alimentado a tensión de red: 220-240V; 50/60 Hz. | El cuerpo de la luminaria es de chapa de acero y el disipador de aluminio. | La luminaria monta un reflector fabricado en aluminio de alta pureza. | Luminaria diseñada para instalación empotrada en techo.
17.0250L/TR384DD/33 | Downlight fijo de formato circular de la familia Optics LED de TROLL. | TROLL | IN | Downlights Empotrados | Optics | Optics Led | ESPAÑA |  | Y |  |  |  |  | Y |  |  |  | WHITE | Ø230 x 150 | 250 x 250 x 250 | 1235 |  | de -20°C a 35°C | 120_277V | A | 36 | 2997 | 83,3 |  |  |  |  | Equipo de control electrónico Dimmable DALI | Y | Y |  | 50000 | LED | 0,98 |  |  | 20 |  | Ø218 | CLASS2 | 80 |  |  | 4000 | Led |  | 33 | 4000 | 3 | [7 empty] | 80 |  | Downlight fijo de formato circular de la familia Optics LED de TROLL con temperatura de color estable de 4000º K (neutral white) optimizada para una eficaz iluminación general interior de oficinas, hospitales y espacios comerciales, residenciales u hoteleros y dotada con un innovador balance térmico mediante refrigeración pasiva. Diseñado para instalación empotrada en techo. El cuerpo de la luminaria es de chapa de acero y el disipador de aluminio con acabados en blanco. La luminaria es IP20, pero pasa a ser IP54 mediante el uso de del accesorio difusor. La luminaria monta un reflector fabricado en aluminio de alta pureza con un ángulo de apertura de 80º y utiliza una fuente de luz LED de 33 W con una reproducción cromática superior al 85% y una dispersión cromática de 3 SMCD. El UGR de la luminaria es <19. La luminaria tiene Flujo luminoso de [!REAL_LUMI_FLUX] Lm, con un rendimiento luminoso de [!LUMINOUS_EFFICIENCY] Lm/W, consumiendo una potencia total de [!REAL_POWER] W. La vida útil de la luminaria es de [!LIFE_TIME]h (establecida a un flujo luminoso límite del 70%). La luminaria va equipada con un equipo auxiliar electrónico Dimable DALI integrado y alimentado a tensión de red: 220-240V; 50/60 Hz. | El cuerpo de la luminaria es de chapa de acero y el disipador de aluminio. | La luminaria monta un reflector fabricado en aluminio de alta pureza. | Luminaria diseñada para instalación empotrada en techo.
17.0250L/TR183E/33 | Downlight fijo de formato circular de la familia Optics LED de TROLL. | TROLL | IN | Downlights Empotrados | Optics | Optics Led | ESPAÑA |  | Y |  |  |  |  | Y |  |  |  | WHITE | Ø230 x 150 |  | 1440 |  | de -20°C a 35°C | 120_277V | A | 14 | 1090 | 78 |  |  |  |  | Equipo Auxiliar Electrónico con Emergencia | Y | Y |  | 50000 | LED | 0,98 |  | 19 | 20 |  | Ø218 | CLASS2 | 80 |  |  | 3000 | Led |  | 13 | 1540 | 3 | [7 empty] | 80 |  | Downlight fijo de formato circular de la familia Optics LED de TROLL con temperatura de color estable de 3000º K (warm white) optimizada para una eficaz iluminación general interior de oficinas, hospitales y espacios comerciales, residenciales u hoteleros y dotada con un innovador balance térmico mediante refrigeración pasiva. Diseñado para instalación empotrada en techo. El cuerpo de la luminaria es de chapa de acero y el disipador de aluminio con acabados en blanco. La luminaria es IP20, pero pasa a ser IP54 mediante el uso de del accesorio difusor. La luminaria monta un reflector fabricado en aluminio de alta pureza con un ángulo de apertura de 80º y utiliza una fuente de luz LED de 13 W con una reproducción cromática superior al 85% y una dispersión cromática de 3 SMCD. El UGR de la luminaria es <19. La luminaria tiene Flujo luminoso de [!REAL_LUMI_FLUX] Lm, con un rendimiento luminoso de [!LUMINOUS_EFFICIENCY] Lm/W, consumiendo una potencia total de [!REAL_POWER] W. La vida útil de la luminaria es de [!LIFE_TIME]h (establecida a un flujo luminoso límite del 70%). La luminaria va equipada con un equipo auxiliar electrónico ON/OF con pack de emergencia integrado y alimentado a tensión de red: 220-240V; 50/60 Hz. | El cuerpo de la luminaria es de chapa de acero y el disipador de aluminio. | La luminaria monta un reflector fabricado en aluminio de alta pureza. | Luminaria diseñada para instalación empotrada en techo.
17.0250L/TR183/33 | Downlight fijo de formato circular de la familia Optics LED de TROLL. | TROLL | IN | Downlights Empotrados | Optics | Optics Led | ESPAÑA |  | Y |  |  |  |  | Y |  |  |  | WHITE | Ø230 x 150 | 250 x 250 x 250 | 1235 |  | de -20°C a 35°C | 120_277V | A | 14 | 1090 | 78 |  |  |  |  | Equipo de control electrónico | Y | Y |  | 50000 | LED | 0,98 |  | 19 | 20 |  | Ø218 | CLASS2 | 80 |  |  | 3000 | Led |  | 13 | 1540 | 3 | [7 empty] | 80 |  | Downlight fijo de formato circular de la familia Optics LED de TROLL con temperatura de color estable de 3000º K (warm white) optimizada para una eficaz iluminación general interior de oficinas, hospitales y espacios comerciales, residenciales u hoteleros y dotada con un innovador balance térmico mediante refrigeración pasiva. Diseñado para instalación empotrada en techo. El cuerpo de la luminaria es de chapa de acero y el disipador de aluminio con acabados en blanco. La luminaria es IP20, pero pasa a ser IP54 mediante el uso de del accesorio difusor. La luminaria monta un reflector fabricado en aluminio de alta pureza con un ángulo de apertura de 80º y utiliza una fuente de luz LED de 13 W con una reproducción cromática superior al 85% y una dispersión cromática de 3 SMCD. El UGR de la luminaria es <19. La luminaria tiene Flujo luminoso de [!REAL_LUMI_FLUX] Lm, con un rendimiento luminoso de [!LUMINOUS_EFFICIENCY] Lm/W, consumiendo una potencia total de [!REAL_POWER] W. La vida útil de la luminaria es de [!LIFE_TIME]h (establecida a un flujo luminoso límite del 70%). La luminaria va equipada con un equipo auxiliar electrónico Dimable 1-10V integrado y alimentado a tensión de red: 220-240V; 50/60 Hz. | El cuerpo de la luminaria es de chapa de acero y el disipador de aluminio. | La luminaria monta un reflector fabricado en aluminio de alta pureza. | Luminaria diseñada para instalación empotrada en techo.
17.0250L/TR184/33 | Downlight fijo de formato circular de la familia Optics LED de TROLL. | TROLL | IN | Downlights Empotrados | Optics | Optics Led | ESPAÑA |  | Y |  |  |  |  | Y |  |  |  | WHITE | Ø230 x 150 | 250 x 250 x 250 | 1235 |  | de -20°C a 35°C | 120_277V | A | 14 | 1150 | 82,1 |  |  |  |  | Equipo de control electrónico | Y | Y |  | 50000 | LED | 0,98 |  | 19 | 20 |  | Ø218 | CLASS2 | 80 |  |  | 4000 | Led |  | 13 | 1600 | 3 | [7 empty] | 80 |  | Downlight fijo de formato circular de la familia Optics LED de TROLL con temperatura de color estable de 4000º K (neutral white) optimizada para una eficaz iluminación general interior de oficinas, hospitales y espacios comerciales, residenciales u hoteleros y dotada con un innovador balance térmico mediante refrigeración pasiva. Diseñado para instalación empotrada en techo. El cuerpo de la luminaria es de chapa de acero y el disipador de aluminio con acabados en blanco. La luminaria es IP20, pero pasa a ser IP54 mediante el uso de del accesorio difusor. La luminaria monta un reflector fabricado en aluminio de alta pureza con un ángulo de apertura de 80º y utiliza una fuente de luz LED de 13 W con una reproducción cromática superior al 85% y una dispersión cromática de 3 SMCD. El UGR de la luminaria es <19. La luminaria tiene Flujo luminoso de [!REAL_LUMI_FLUX] Lm, con un rendimiento luminoso de [!LUMINOUS_EFFICIENCY] Lm/W, consumiendo una potencia total de [!REAL_POWER] W. La vida útil de la luminaria es de [!LIFE_TIME]h (establecida a un flujo luminoso límite del 70%). La luminaria va equipada con un equipo auxiliar electrónico ON/OF integrado y alimentado a tensión de red: 220-240V; 50/60 Hz. | El cuerpo de la luminaria es de chapa de acero y el disipador de aluminio. | La luminaria monta un reflector fabricado en aluminio de alta pureza. | Luminaria diseñada para instalación empotrada en techo.
17.0250L/TR283/33 | Downlight fijo de formato circular de la familia Optics LED de TROLL. | TROLL | IN | Downlights Empotrados | Optics | Optics Led | ESPAÑA |  | Y |  |  |  |  | Y |  |  |  | WHITE | Ø230 x 150 | 250 x 250 x 250 | 1235 |  | de -20°C a 35°C | 120_277V | A | 27 | 2000 | 74,1 |  |  |  |  | Equipo de control electrónico | Y | Y |  | 50000 | LED | 0,98 |  | 19 | 20 |  | Ø218 | CLASS2 | 80 |  |  | 3000 | Led |  | 24 | 2940 | 3 | [7 empty] | 80 |  | Downlight fijo de formato circular de la familia Optics LED de TROLL con temperatura de color estable de 3000º K (warm white) optimizada para una eficaz iluminación general interior de oficinas, hospitales y espacios comerciales, residenciales u hoteleros y dotada con un innovador balance térmico mediante refrigeración pasiva. Diseñado para instalación empotrada en techo. El cuerpo de la luminaria es de chapa de acero y el disipador de aluminio con acabados en blanco. La luminaria es IP20, pero pasa a ser IP54 mediante el uso de del accesorio difusor. La luminaria monta un reflector fabricado en aluminio de alta pureza con un ángulo de apertura de 80º y utiliza una fuente de luz LED de 24 W con una reproducción cromática superior al 85% y una dispersión cromática de 3 SMCD. El UGR de la luminaria es <19. La luminaria tiene Flujo luminoso de [!REAL_LUMI_FLUX] Lm, con un rendimiento luminoso de [!LUMINOUS_EFFICIENCY] Lm/W, consumiendo una potencia total de [!REAL_POWER] W. La vida útil de la luminaria es de [!LIFE_TIME]h (establecida a un flujo luminoso límite del 70%). La luminaria va equipada con un equipo auxiliar electrónico ON/OF integrado y alimentado a tensión de red: 220-240V; 50/60 Hz. | El cuerpo de la luminaria es de chapa de acero y el disipador de aluminio. | La luminaria monta un reflector fabricado en aluminio de alta pureza. | Luminaria diseñada para instalación empotrada en techo.
17.0250L/TR184D/33 | Downlight fijo de formato circular de la familia Optics LED de TROLL. | TROLL | IN | Downlights Empotrados | Optics | Optics Led | ESPAÑA |  | Y |  |  |  |  | Y |  |  |  | WHITE | Ø230 x 150 | 250 x 250 x 250 | 1235 |  | de -20°C a 35°C | 120_277V | A | 14 | 1150 | 82,1 |  |  |  |  | Equipo Electrónico Dimerizable 1-10V | Y | Y |  | 50000 | LED | 0,98 |  | 19 | 20 |  | Ø218 | CLASS2 | 80 |  |  | 4000 | Led |  | 13 | 1600 | 3 | [7 empty] | 80 |  | Downlight fijo de formato circular de la familia Optics LED de TROLL con temperatura de color estable de 4000º K (neutral white) optimizada para una eficaz iluminación general interior de oficinas, hospitales y espacios comerciales, residenciales u hoteleros y dotada con un innovador balance térmico mediante refrigeración pasiva. Diseñado para instalación empotrada en techo. El cuerpo de la luminaria es de chapa de acero y el disipador de aluminio con acabados en blanco. La luminaria es IP20, pero pasa a ser IP54 mediante el uso de del accesorio difusor. La luminaria monta un reflector fabricado en aluminio de alta pureza con un ángulo de apertura de 80º y utiliza una fuente de luz LED de 13 W con una reproducción cromática superior al 85% y una dispersión cromática de 3 SMCD. El UGR de la luminaria es <19. La luminaria tiene Flujo luminoso de [!REAL_LUMI_FLUX] Lm, con un rendimiento luminoso de [!LUMINOUS_EFFICIENCY] Lm/W, consumiendo una potencia total de [!REAL_POWER] W. La vida útil de la luminaria es de [!LIFE_TIME]h (establecida a un flujo luminoso límite del 70%). La luminaria va equipada con un equipo auxiliar electrónico Dimable 1-10V integrado y alimentado a tensión de red: 220-240V; 50/60 Hz. | El cuerpo de la luminaria es de chapa de acero y el disipador de aluminio. | La luminaria monta un reflector fabricado en aluminio de alta pureza. | Luminaria diseñada para instalación empotrada en techo.
17.0102.0001.33 | ELITE EMPOT. LED 40w 3000k 25° IP20 BLMT | TROLL | IN | Downlights Empotrados | Optics | Elite E | PERU | [6 empty] | Y |  |  |  | White | Ø240 x 180 |  |  |  | -20ºC to 40ºC | 120..277V, 50/60Hz |  | 40 | 4420 | 110.5 | [5 empty] | Y | Y |  | 50000 |  | 0.9 |  |  | 20 |  | 225 | Class II | 25 |  |  | 3000 | LED |  | 36.3636 |  | 3 | [7 empty] | 80 |  |  | El cuerpo de la luminaria se fabrica en aluminio inyectado | La luminaria monta un reflector facetado de alta eficiencia fabricado en aluminio de alta pureza | Luminaria diseñada para instalación empotrada en techo.
17.0102.0002.33 | ELITE EMPOT. LED 40w 4000k 25° IP20 BLMT | TROLL | IN | Downlights Empotrados | Optics | Elite E | PERU | [6 empty] | Y |  |  |  | White | Ø240 x 180 |  |  |  | -20ºC to 40ºC | 120..277V, 50/60Hz |  | 40 | 4420 | 110.5 | [5 empty] | Y | Y |  | 50000 |  | 0.9 |  |  | 20 |  | 225 | Class II | 25 |  |  | 4000 | LED |  | 36.3636 |  | 3 | [7 empty] | 80 |  |  | El cuerpo de la luminaria se fabrica en aluminio inyectado | La luminaria monta un reflector facetado de alta eficiencia fabricado en aluminio de alta pureza | Luminaria diseñada para instalación empotrada en techo.
17.0102.0003.33 | ELITE EMPOT. LED 40w 4000k 50° IP20 BLMT | TROLL | IN | Downlights Empotrados | Optics | Elite E | PERU | [6 empty] | Y |  |  |  | White | Ø240 x 180 |  |  |  | -20ºC to 40ºC | 120..277V, 50/60Hz |  | 40 | 4420 | 110.5 | [5 empty] | Y | Y |  | 50000 |  | 0.9 |  |  | 20 |  | 225 | Class II | 50 |  |  | 4000 | LED |  | 36.3636 |  | 3 | [7 empty] | 80 |  |  | El cuerpo de la luminaria se fabrica en aluminio inyectado | La luminaria monta un reflector facetado de alta eficiencia fabricado en aluminio de alta pureza | Luminaria diseñada para instalación empotrada en techo.
17.0102.0004.33 | ELITE EMPOT. LED 55w 3000k 25° IP20 BLMT | TROLL | IN | Downlights Empotrados | Optics | Elite E | PERU | [6 empty] | Y |  |  |  | White | Ø240 x 180 |  |  |  | -20ºC to 40ºC | 120..277V, 50/60Hz |  | 55 | 5375 | 97.7273 | [5 empty] | Y | Y |  | 50000 |  | 0.9 |  |  | 20 |  | 225 | Class II | 25 |  |  | 3000 | LED |  | 50 |  | 3 | [7 empty] | 80 |  |  | El cuerpo de la luminaria se fabrica en aluminio inyectado | La luminaria monta un reflector facetado de alta eficiencia fabricado en aluminio de alta pureza | Luminaria diseñada para instalación empotrada en techo.
17.0102.0005.33 | ELITE EMPOT. LED 55w 4000k 25° IP20 BLMT | TROLL | IN | Downlights Empotrados | Optics | Elite E | PERU | [6 empty] | Y |  |  |  | White | Ø240 x 180 |  |  |  | -20ºC to 40ºC | 120..277V, 50/60Hz |  | 55 | 5375 | 97.7273 | [5 empty] | Y | Y |  | 50000 |  | 0.9 |  |  | 20 |  | 225 | Class II | 25 |  |  | 4000 | LED |  | 50 |  | 3 | [7 empty] | 80 |  |  | El cuerpo de la luminaria se fabrica en aluminio inyectado | La luminaria monta un reflector facetado de alta eficiencia fabricado en aluminio de alta pureza | Luminaria diseñada para instalación empotrada en techo.
17.0102.0006.33 | ELITE EMPOT. LED 55w 4000k 50° IP20 BLMT | TROLL | IN | Downlights Empotrados | Optics | Elite E | PERU | [6 empty] | Y |  |  |  | White | Ø240 x 180 |  |  |  | -20ºC to 40ºC | 120..277V, 50/60Hz |  | 55 | 5375 | 97.7273 | [5 empty] | Y | Y |  | 50000 |  | 0.9 |  |  | 20 |  | 225 | Class II | 50 |  |  | 4000 | LED |  | 50 |  | 3 | [7 empty] | 80 |  |  | El cuerpo de la luminaria se fabrica en aluminio inyectado | La luminaria monta un reflector facetado de alta eficiencia fabricado en aluminio de alta pureza | Luminaria diseñada para instalación empotrada en techo.
17.0102.0007.33 | ELITE EMPOT. LED 70w 4000k 25° IP20 BLMT | TROLL | IN | Downlights Empotrados | Optics | Elite E | PERU | [6 empty] | Y |  |  |  | White | Ø240 x 180 |  |  |  | -20ºC to 40ºC | 120..277V, 50/60Hz |  | 70 | 7005 | 100.0714 | [5 empty] | Y | Y |  | 50000 |  | 0.9 |  |  | 20 |  | 225 | Class I | 25 |  |  | 4000 | LED |  | 63.6364 |  | 3 | [7 empty] | 80 |  |  | El cuerpo de la luminaria se fabrica en aluminio inyectado | La luminaria monta un reflector facetado de alta eficiencia fabricado en aluminio de alta pureza | Luminaria diseñada para instalación empotrada en techo.
17.0102.0008.33 | ELITE EMPOT. LED 70w 4000k 50° IP20 BLMT | TROLL | IN | Downlights Empotrados | Optics | Elite E | PERU | [6 empty] | Y |  |  |  | White | Ø240 x 180 |  |  |  | -20ºC to 40ºC | 120..277V, 50/60Hz |  | 70 | 7005 | 100.0714 | [5 empty] | Y | Y |  | 50000 |  | 0.9 |  |  | 20 |  | 225 | Class I | 50 |  |  | 4000 | LED |  | 63.6364 |  | 3 | [7 empty] | 80 |  |  | El cuerpo de la luminaria se fabrica en aluminio inyectado | La luminaria monta un reflector facetado de alta eficiencia fabricado en aluminio de alta pureza | Luminaria diseñada para instalación empotrada en techo.
17.0102.0009.33 | ELITE EMPOT. LED 40w 3000k 50° IP20 BLMT | TROLL | IN | Downlights Empotrados | Optics | Elite E | PERU | [6 empty] | Y |  |  |  | White | Ø240 x 180 |  |  |  | -20ºC to 40ºC | 120..277V, 50/60Hz |  | 40 | 4420 | 110.5 | [5 empty] | Y | Y |  | 50000 |  | 0.9 |  |  | 20 |  | 225 | Class II | 50 |  |  | 3000 | LED |  | 36.3636 |  | 3 | [7 empty] | 80 |  |  | El cuerpo de la luminaria se fabrica en aluminio inyectado | La luminaria monta un reflector facetado de alta eficiencia fabricado en aluminio de alta pureza | Luminaria diseñada para instalación empotrada en techo.
17.0102.0010.33 | ELITE EMPOT. LED 55w 3000k 50° IP20 BLMT | TROLL | IN | Downlights Empotrados | Optics | Elite E | PERU | [6 empty] | Y |  |  |  | White | Ø240 x 180 |  |  |  | -20ºC to 40ºC | 120..277V, 50/60Hz |  | 55 | 5375 | 97.7273 | [5 empty] | Y | Y |  | 50000 |  | 0.9 |  |  | 20 |  | 225 | Class II | 50 |  |  | 3000 | LED |  | 50 |  | 3 | [7 empty] | 80 |  |  | El cuerpo de la luminaria se fabrica en aluminio inyectado | La luminaria monta un reflector facetado de alta eficiencia fabricado en aluminio de alta pureza | Luminaria diseñada para instalación empotrada en techo.
17.0102.0011.33 | ELITE EMPOT. LED 70w 3000k 25° IP20 BLMT | TROLL | IN | Downlights Empotrados | Optics | Elite E | PERU | [6 empty] | Y |  |  |  | White | Ø240 x 180 |  |  |  | -20ºC to 40ºC | 120..277V, 50/60Hz |  | 70 | 7005 | 100.0714 | [5 empty] | Y | Y |  | 50000 |  | 0.9 |  |  | 20 |  | 225 | Class I | 25 |  |  | 3000 | LED |  | 63.6364 |  | 3 | [7 empty] | 80 |  |  | El cuerpo de la luminaria se fabrica en aluminio inyectado | La luminaria monta un reflector facetado de alta eficiencia fabricado en aluminio de alta pureza | Luminaria diseñada para instalación empotrada en techo.
17.0102.0012.33 | ELITE EMPOT. LED 70w 3000k 50° IP20 BLMT | TROLL | IN | Downlights Empotrados | Optics | Elite E | PERU | [6 empty] | Y |  |  |  | White | Ø240 x 180 |  |  |  | -20ºC to 40ºC | 120..277V, 50/60Hz |  | 70 | 7005 | 100.0714 | [5 empty] | Y | Y |  | 50000 |  | 0.9 |  |  | 20 |  | 225 | Class I | 50 |  |  | 3000 | LED |  | 63.6364 |  | 3 | [7 empty] | 80 |  |  | El cuerpo de la luminaria se fabrica en aluminio inyectado | La luminaria monta un reflector facetado de alta eficiencia fabricado en aluminio de alta pureza | Luminaria diseñada para instalación empotrada en techo.
17.0102.0014.33 | ELITE A/S LED 40W 3000K 25º IP20 BLMT | TROLL | IN | Downlights de Superficie | Optics | Elite AS | PERU | [7 empty] | Y | Y |  | White | Ø245 x 250 |  |  |  | '-20ºC to 40ºC | 120..277V, 50/60Hz |  | 40 | 4420 | 110.5 | [5 empty] | Y | Y |  | 50000 |  | 0.9 |  |  | 20 |  |  | Class II | 25 |  |  | 3000 | LED |  | 36.3636 |  | 3 | [7 empty] | 80 |  |  | El cuerpo de la luminaria se fabrica en chapa de acero | La luminaria monta un reflector facetado de alta eficiencia fabricado en aluminio de alta pureza | Luminaria diseñada para instalación adosada o suspendida a techo.
17.0102.0015.33 | ELITE A/S LED 40W 3000K 50º IP20 BLMT | TROLL | IN | Downlights de Superficie | Optics | Elite AS | PERU | [7 empty] | Y | Y |  | White | Ø245 x 250 |  |  |  | '-20ºC to 40ºC | 120..277V, 50/60Hz |  | 40 | 4420 | 110.5 | [5 empty] | Y | Y |  | 50000 |  | 0.9 |  |  | 20 |  |  | Class II | 50 |  |  | 3000 | LED |  | 36.3636 |  | 3 | [7 empty] | 80 |  |  | El cuerpo de la luminaria se fabrica en chapa de acero | La luminaria monta un reflector facetado de alta eficiencia fabricado en aluminio de alta pureza | Luminaria diseñada para instalación adosada o suspendida a techo.
17.0102.0016.33 | ELITE A/S LED 40W 4000K 25º IP20 BLMT | TROLL | IN | Downlights de Superficie | Optics | Elite AS | PERU | [7 empty] | Y | Y |  | White | Ø245 x 250 |  |  |  | '-20ºC to 40ºC | 120..277V, 50/60Hz |  | 40 | 4420 | 110.5 | [5 empty] | Y | Y |  | 50000 |  | 0.9 |  |  | 20 |  |  | Class II | 25 |  |  | 4000 | LED |  | 36.3636 |  | 3 | [7 empty] | 80 |  |  | El cuerpo de la luminaria se fabrica en chapa de acero | La luminaria monta un reflector facetado de alta eficiencia fabricado en aluminio de alta pureza | Luminaria diseñada para instalación adosada o suspendida a techo.
17.0102.0017.33 | ELITE A/S LED 55W 4000K 50º IP20 BLMT | TROLL | IN | Downlights de Superficie | Optics | Elite AS | PERU | [7 empty] | Y | Y |  | White | Ø245 x 250 |  |  |  | '-20ºC to 40ºC | 120..277V, 50/60Hz |  | 55 | 5375 | 97.7273 | [5 empty] | Y | Y |  | 50000 |  | 0.9 |  |  | 20 |  |  | Class II | 50 |  |  | 4000 | LED |  | 50 |  | 3 | [7 empty] | 80 |  |  | El cuerpo de la luminaria se fabrica en chapa de acero | La luminaria monta un reflector facetado de alta eficiencia fabricado en aluminio de alta pureza | Luminaria diseñada para instalación adosada o suspendida a techo.
17.0102.0018.33 | ELITE A/S LED 40W 4000K 50º IP20 BLMT | TROLL | IN | Downlights de Superficie | Optics | Elite AS | PERU | [7 empty] | Y | Y |  | White | Ø245 x 250 |  |  |  | '-20ºC to 40ºC | 120..277V, 50/60Hz |  | 40 | 4420 | 110.5 | [5 empty] | Y | Y |  | 50000 |  | 0.9 |  |  | 20 |  |  | Class II | 50 |  |  | 4000 | LED |  | 36.3636 |  | 3 | [7 empty] | 80 |  |  | El cuerpo de la luminaria se fabrica en chapa de acero | La luminaria monta un reflector facetado de alta eficiencia fabricado en aluminio de alta pureza | Luminaria diseñada para instalación adosada o suspendida a techo.
17.0102.0019.33 | ELITE A/S LED 55W 3000K 25º IP20 BLMT | TROLL | IN | Downlights de Superficie | Optics | Elite AS | PERU | [7 empty] | Y | Y |  | White | Ø245 x 250 |  |  |  | '-20ºC to 40ºC | 120..277V, 50/60Hz |  | 55 | 5375 | 97.7273 | [5 empty] | Y | Y |  | 50000 |  | 0.9 |  |  | 20 |  |  | Class II | 25 |  |  | 3000 | LED |  | 50 |  | 3 | [7 empty] | 80 |  |  | El cuerpo de la luminaria se fabrica en chapa de acero | La luminaria monta un reflector facetado de alta eficiencia fabricado en aluminio de alta pureza | Luminaria diseñada para instalación adosada o suspendida a techo.
17.0102.0020.33 | ELITE A/S LED 55W 3000K 50º IP20 BLMT | TROLL | IN | Downlights de Superficie | Optics | Elite AS | PERU | [7 empty] | Y | Y |  | White | Ø245 x 250 |  |  |  | '-20ºC to 40ºC | 120..277V, 50/60Hz |  | 55 | 5375 | 97.7273 | [5 empty] | Y | Y |  | 50000 |  | 0.9 |  |  | 20 |  |  | Class II | 50 |  |  | 3000 | LED |  | 50 |  | 3 | [7 empty] | 80 |  |  | El cuerpo de la luminaria se fabrica en chapa de acero | La luminaria monta un reflector facetado de alta eficiencia fabricado en aluminio de alta pureza | Luminaria diseñada para instalación adosada o suspendida a techo.
17.0102.0021.33 | ELITE A/S LED 55W 4000K 25º IP20 BLMT | TROLL | IN | Downlights de Superficie | Optics | Elite AS | PERU | [7 empty] | Y | Y |  | White | Ø245 x 250 |  |  |  | '-20ºC to 40ºC | 120..277V, 50/60Hz |  | 55 | 5375 | 97.7273 | [5 empty] | Y | Y |  | 50000 |  | 0.9 |  |  | 20 |  |  | Class II | 25 |  |  | 4000 | LED |  | 50 |  | 3 | [7 empty] | 80 |  |  | El cuerpo de la luminaria se fabrica en chapa de acero | La luminaria monta un reflector facetado de alta eficiencia fabricado en aluminio de alta pureza | Luminaria diseñada para instalación adosada o suspendida a techo.
17.0102.0022.33 | ELITE A/S LED 70W 3000K 25º IP20 BLMT | TROLL | IN | Downlights de Superficie | Optics | Elite AS | PERU | [7 empty] | Y | Y |  | White | Ø245 x 250 |  |  |  | '-20ºC to 40ºC | 120..277V, 50/60Hz |  | 70 | 7005 | 100.0714 | [5 empty] | Y | Y |  | 50000 |  | 0.9 |  |  | 20 |  |  | Class I | 25 |  |  | 3000 | LED |  | 63.6364 |  | 3 | [7 empty] | 80 |  |  | El cuerpo de la luminaria se fabrica en chapa de acero | La luminaria monta un reflector facetado de alta eficiencia fabricado en aluminio de alta pureza | Luminaria diseñada para instalación adosada o suspendida a techo.
17.0102.0023.33 | ELITE A/S LED 70W 3000K 50º IP20 BLMT | TROLL | IN | Downlights de Superficie | Optics | Elite AS | PERU | [7 empty] | Y | Y |  | White | Ø245 x 250 |  |  |  | '-20ºC to 40ºC | 120..277V, 50/60Hz |  | 70 | 7005 | 100.0714 | [5 empty] | Y | Y |  | 50000 |  | 0.9 |  |  | 20 |  |  | Class I | 50 |  |  | 3000 | LED |  | 63.6364 |  | 3 | [7 empty] | 80 |  |  | El cuerpo de la luminaria se fabrica en chapa de acero | La luminaria monta un reflector facetado de alta eficiencia fabricado en aluminio de alta pureza | Luminaria diseñada para instalación adosada o suspendida a techo.
17.0102.0024.33 | ELITE A/S LED 70W 4000K 25º IP20 BLMT | TROLL | IN | Downlights de Superficie | Optics | Elite AS | PERU | [7 empty] | Y | Y |  | White | Ø245 x 250 |  |  |  | '-20ºC to 40ºC | 120..277V, 50/60Hz |  | 70 | 7005 | 100.0714 | [5 empty] | Y | Y |  | 50000 |  | 0.9 |  |  | 20 |  |  | Class I | 25 |  |  | 4000 | LED |  | 63.6364 |  | 3 | [7 empty] | 80 |  |  | El cuerpo de la luminaria se fabrica en chapa de acero | La luminaria monta un reflector facetado de alta eficiencia fabricado en aluminio de alta pureza | Luminaria diseñada para instalación adosada o suspendida a techo.
17.0102.0025.33 | ELITE A/S LED 70W 4000K 50º IP20 BLMT | TROLL | IN | Downlights de Superficie | Optics | Elite AS | PERU | [7 empty] | Y | Y |  | White | Ø245 x 250 |  |  |  | '-20ºC to 40ºC | 120..277V, 50/60Hz |  | 70 | 7005 | 100.0714 | [5 empty] | Y | Y |  | 50000 |  | 0.9 |  |  | 20 |  |  | Class I | 50 |  |  | 4000 | LED |  | 63.6364 |  | 3 | [7 empty] | 80 |  |  | El cuerpo de la luminaria se fabrica en chapa de acero | La luminaria monta un reflector facetado de alta eficiencia fabricado en aluminio de alta pureza | Luminaria diseñada para instalación adosada o suspendida a techo.
17.1546.0001.33 | BERYL ADOSADO LED 10W 3000ºK BLMT | TROLL | IN | Downlights de Superficie | Beryl | Beryl A | CHINA | [8 empty] | Y |  | White | Ø135 x 41 |  |  |  | -20ºC to 40ºC | 120..277V, 50/60Hz | A+ | 9.2 | 737 | 80.1087 | [5 empty] | Y | Y | 0 | 50000 |  | 0.98 |  |  | 54 |  |  | Class II | 80 |  |  | 3000 | LED |  | 8.3636 |  | 5 | [7 empty] | 80 |  |  | El cuerpo de la luminaria se fabrica en chapa de acero | La luminaria monta un difusor opal de policarbonato | Luminaria diseñada para Instalación adosada a techo.
17.1546.0002.33 | BERYL ADOSADO LED 10W 4000ºK BLMT | TROLL | IN | Downlights de Superficie | Beryl | Beryl A | CHINA | [8 empty] | Y |  | White | Ø135 x 41 |  |  |  | -20ºC to 40ºC | 120..277V, 50/60Hz | A+ | 9.2 | 737 | 80.1087 | [5 empty] | Y | Y | 0 | 50000 |  | 0.98 |  |  | 54 |  |  | Class II | 80 |  |  | 4000 | LED |  | 8.3636 |  | 5 | [7 empty] | 80 |  |  | El cuerpo de la luminaria se fabrica en chapa de acero | La luminaria monta un difusor opal de policarbonato | Luminaria diseñada para Instalación adosada a techo.
17.1546.0003.33 | BERYL ADOSADO LED 15W 3000ºK BLMT | TROLL | IN | Downlights de Superficie | Beryl | Beryl A | CHINA | [8 empty] | Y |  | White | Ø135 x 41 |  |  |  | -20ºC to 40ºC | 120..277V, 50/60Hz | A+ | 13.9 | 1309 | 94.1727 | [5 empty] | Y | Y | 0 | 50000 |  | 0.98 |  |  | 54 |  |  | Class II | 80 |  |  | 3000 | LED |  | 12.6364 |  | 5 | [7 empty] | 80 |  |  | El cuerpo de la luminaria se fabrica en chapa de acero | La luminaria monta un difusor opal de policarbonato | Luminaria diseñada para Instalación adosada a techo.
17.1546.0004.33 | BERYL ADOSADO LED 15W 4000ºK BLMT | TROLL | IN | Downlights de Superficie | Beryl | Beryl A | CHINA | [8 empty] | Y |  | White | Ø135 x 41 |  |  |  | -20ºC to 40ºC | 120..277V, 50/60Hz | A+ | 13.9 | 1309 | 94.1727 | [5 empty] | Y | Y | 0 | 50000 |  | 0.98 |  |  | 54 |  |  | Class II | 80 |  |  | 4000 | LED |  | 12.6364 |  | 5 | [7 empty] | 80 |  |  | El cuerpo de la luminaria se fabrica en chapa de acero | La luminaria monta un difusor opal de policarbonato | Luminaria diseñada para Instalación adosada a techo.
17.1546.0005.33 | BERYL ADOSADO LED 24W 3000ºK BLMT | TROLL | IN | Downlights de Superficie | Beryl | Beryl A | CHINA | [8 empty] | Y |  | White | Ø226 x 167 |  |  |  | -20ºC to 40ºC | 120..277V, 50/60Hz | A+ | 23 | 2393 | 104.0435 | [5 empty] | Y | Y | 0 | 50000 |  | 0.98 |  |  | 54 |  |  | Class II | 80 |  |  | 3000 | LED |  | 20.9091 |  | 5 | [7 empty] | 80 |  |  | El cuerpo de la luminaria se fabrica en chapa de acero | La luminaria monta un difusor opal de policarbonato | Luminaria diseñada para Instalación adosada a techo.
17.1546.0006.33 | BERYL ADOSADO LED 24W 4000ºK BLMT | TROLL | IN | Downlights de Superficie | Beryl | Beryl A | CHINA | [8 empty] | Y |  | White | Ø226 x 167 |  |  |  | -20ºC to 40ºC | 120..277V, 50/60Hz | A+ | 23 | 2393 | 104.0435 | [5 empty] | Y | Y | 0 | 50000 |  | 0.98 |  |  | 54 |  |  | Class II | 80 |  |  | 4000 | LED |  | 20.9091 |  | 5 | [7 empty] | 80 |  |  | El cuerpo de la luminaria se fabrica en chapa de acero | La luminaria monta un difusor opal de policarbonato | Luminaria diseñada para Instalación adosada a techo.
17.1546.0007.33 | BERYL ADOSADO LED 42W 3000ºK BLMT | TROLL | IN | Downlights de Superficie | Beryl | Beryl A | CHINA | [8 empty] | Y |  | White | Ø226 x 167 |  |  |  | -20ºC to 40ºC | 120..277V, 50/60Hz | A+ | 41 | 4094 | 99.8537 | [5 empty] | Y | Y | 0 | 50000 |  | 0.98 |  |  | 54 |  |  | Class II | 80 |  |  | 3000 | LED |  | 37.2727 |  | 5 | [7 empty] | 80 |  |  | El cuerpo de la luminaria se fabrica en chapa de acero | La luminaria monta un difusor opal de policarbonato | Luminaria diseñada para Instalación adosada a techo.
17.1546.0008.33 | BERYL ADOSADO LED 42W 4000ºK BLMT | TROLL | IN | Downlights de Superficie | Beryl | Beryl A | CHINA | [8 empty] | Y |  | White | Ø226 x 167 |  |  |  | -20ºC to 40ºC | 120..277V, 50/60Hz | A+ | 41 | 4094 | 99.8537 | [5 empty] | Y | Y | 0 | 50000 |  | 0.98 |  |  | 54 |  |  | Class II | 80 |  |  | 4000 | LED |  | 37.2727 |  | 5 | [7 empty] | 80 |  |  | El cuerpo de la luminaria se fabrica en chapa de acero | La luminaria monta un difusor opal de policarbonato | Luminaria diseñada para Instalación adosada a techo.
17.1546.0009.33 | BERYL ADOSADO LED 35W 3000ºK BLMT | TROLL | IN | Downlights de Superficie | Beryl | Beryl A | CHINA | [8 empty] | Y |  | White | Ø226 x 167 |  |  |  | -20ºC to 40ºC | 120..277V, 50/60Hz | A+ | 32.5 | 3296 | 101.4154 | [5 empty] | Y | Y | 0 | 50000 |  | 0.98 |  |  | 54 |  |  | Class II | 80 |  |  | 3000 | LED |  | 29.5455 |  | 5 | [7 empty] | 80 |  |  | El cuerpo de la luminaria se fabrica en chapa de acero | La luminaria monta un difusor opal de policarbonato | Luminaria diseñada para Instalación adosada a techo.
17.1546.0010.33 | BERYL ADOSADO LED 35W 4000ºK BLMT | TROLL | IN | Downlights de Superficie | Beryl | Beryl A | CHINA | [8 empty] | Y |  | White | Ø226 x 167 |  |  |  | -20ºC to 40ºC | 120..277V, 50/60Hz | A+ | 32.5 | 3296 | 101.4154 | [5 empty] | Y | Y | 0 | 50000 |  | 0.98 |  |  | 54 |  |  | Class II | 80 |  |  | 4000 | LED |  | 29.5455 |  | 5 | [7 empty] | 80 |  |  | El cuerpo de la luminaria se fabrica en chapa de acero | La luminaria monta un difusor opal de policarbonato | Luminaria diseñada para Instalación adosada a techo.
17.1546.0012.33 | BERYL ADOSADO LED 35W 4000ºK BE BLMT | TROLL | IN | Downlights de Superficie | Beryl | Beryl A | CHINA | [8 empty] | Y |  | White | Ø226 x 167 |  |  |  | -20ºC to 40ºC | 120..277V, 50/60Hz | A+ | 32.5 | 3296 | 101.4154 | [5 empty] | Y | Y | 0 | 50000 |  | 0.98 |  |  | 54 |  |  | Class II | 80 |  |  | 4000 | LED |  | 29.5455 |  | 5 | [7 empty] | 80 |  |  | El cuerpo de la luminaria se fabrica en chapa de acero | La luminaria monta un difusor opal de policarbonato | Luminaria diseñada para Instalación adosada a techo.
17.1546.0019.33 | BERYL ADOSADO LED 24W 4000ºK + BE BLMT | TROLL | IN | Downlights de Superficie | Beryl | Beryl A | CHINA | [8 empty] | Y |  | White | Ø226 x 167 |  |  |  | -20ºC to 40ºC | 120..277V, 50/60Hz | A+ | 23 | 2393 | 104.0435 | [5 empty] | Y | Y | 0 | 50000 |  | 0.98 |  |  | 54 |  |  | Class II | 80 |  |  | 4000 | LED |  | 20.9091 |  | 5 | [7 empty] | 80 |  |  | El cuerpo de la luminaria se fabrica en chapa de acero | La luminaria monta un difusor opal de policarbonato | Luminaria diseñada para Instalación adosada a techo.
17.1546.0021.33 | BERYL ADOSADO LED 24W 3000ºK D.DALI BLMT | TROLL | IN | Downlights de Superficie | Beryl | Beryl A | CHINA | [8 empty] | Y |  | White | Ø226 x 167 |  |  |  | -20ºC to 40ºC | 120..277V, 50/60Hz | A+ | 23 | 2393 | 104.0435 | [5 empty] | Y | Y | 0 | 50000 |  | 0.98 |  |  | 54 |  |  | Class II | 80 |  |  | 3000 | LED |  | 20.9091 |  | 5 | [7 empty] | 80 |  |  | El cuerpo de la luminaria se fabrica en chapa de acero | La luminaria monta un difusor opal de policarbonato | Luminaria diseñada para Instalación adosada a techo.
17.1546.0035.33 | BERYL ADOSADO LED 25W 3000ºK BLMT | TROLL | IN | Downlights de Superficie | Beryl | Beryl A | CHINA | [8 empty] | Y |  | White | Ø226 x 167 |  |  |  | -20ºC to 40ºC | 120..277V, 50/60Hz | A+ | 24 | 2437 | 101.5417 | [5 empty] | Y | Y | 0 | 50000 |  | 0.98 |  |  | 54 |  |  | Class II | 80 |  |  | 3000 | LED |  | 21.8182 |  | 5 | [7 empty] | 80 |  |  | El cuerpo de la luminaria se fabrica en chapa de acero | La luminaria monta un difusor opal de policarbonato | Luminaria diseñada para Instalación adosada a techo.
17.1546.0036.33 | BERYL ADOSADO LED 25W 4000ºK BLMT | TROLL | IN | Downlights de Superficie | Beryl | Beryl A | CHINA | [8 empty] | Y |  | White | Ø226 x 167 |  |  |  | -20ºC to 40ºC | 120..277V, 50/60Hz | A+ | 24 | 2437 | 101.5417 | [5 empty] | Y | Y | 0 | 50000 |  | 0.98 |  |  | 54 |  |  | Class II | 80 |  |  | 4000 | LED |  | 21.8182 |  | 5 | [7 empty] | 80 |  |  | El cuerpo de la luminaria se fabrica en chapa de acero | La luminaria monta un difusor opal de policarbonato | Luminaria diseñada para Instalación adosada a techo.
17.1546.0037.04 | BERYL ADOSADO LED 25W 4000ºK + BE NGMT | TROLL | IN | Downlights de Superficie | Beryl | Beryl A | CHINA | [8 empty] | Y |  | White | Ø226 x 167 |  |  |  | -20ºC to 40ºC | 120..277V, 50/60Hz | A+ | 24 | 2437 | 101.5417 | [5 empty] | Y | Y | 0 | 50000 |  | 0.98 |  |  | 54 |  |  | Class II | 80 |  |  | 4000 | LED |  | 21.8182 |  | 5 | [7 empty] | 80 |  |  | El cuerpo de la luminaria se fabrica en chapa de acero | La luminaria monta un difusor opal de policarbonato | Luminaria diseñada para Instalación adosada a techo.
17.1546.0037.33 | BERYL ADOSADO LED 25W 4000ºK + BE BLMT | TROLL | IN | Downlights de Superficie | Beryl | Beryl A | CHINA | [8 empty] | Y |  | White | Ø226 x 167 |  |  |  | -20ºC to 40ºC | 120..277V, 50/60Hz | A+ | 24 | 2437 | 101.5417 | [5 empty] | Y | Y | 0 | 50000 |  | 0.98 |  |  | 54 |  |  | Class II | 80 |  |  | 4000 | LED |  | 21.8182 |  | 5 | [7 empty] | 80 |  |  | El cuerpo de la luminaria se fabrica en chapa de acero | La luminaria monta un difusor opal de policarbonato | Luminaria diseñada para Instalación adosada a techo.
17.1546.0041.33 | BERYL ADOSADO LED 24W 3000ºK + BE BLMT | TROLL | IN | Downlights de Superficie | Beryl | Beryl A | CHINA | [8 empty] | Y |  | White | Ø226 x 167 |  |  |  | -20ºC to 40ºC | 120..277V, 50/60Hz | A+ | 23 | 2393 | 104.0435 | [5 empty] | Y | Y | 0 | 50000 |  | 0.98 |  |  | 54 |  |  | Class II | 80 |  |  | 3000 | LED |  | 20.9091 |  | 5 | [7 empty] | 80 |  |  | El cuerpo de la luminaria se fabrica en chapa de acero | La luminaria monta un difusor opal de policarbonato | Luminaria diseñada para Instalación adosada a techo.
17.1546.0042.33 | BERYL ADOSADO LED 35W 3000ºK BE BLMT | TROLL | IN | Downlights de Superficie | Beryl | Beryl A | CHINA | [8 empty] | Y |  | White | Ø226 x 167 |  |  |  | -20ºC to 40ºC | 120..277V, 50/60Hz | A+ | 32.5 | 3296 | 101.4154 | [5 empty] | Y | Y | 0 | 50000 |  | 0.98 |  |  | 54 |  |  | Class II | 80 |  |  | 3000 | LED |  | 29.5455 |  | 5 | [7 empty] | 80 |  |  | El cuerpo de la luminaria se fabrica en chapa de acero | La luminaria monta un difusor opal de policarbonato | Luminaria diseñada para Instalación adosada a techo.
17.1546.0043.33 | BERYL ADOSADO LED 25W 3000ºK + BE BLMT | TROLL | IN | Downlights de Superficie | Beryl | Beryl A | CHINA | [8 empty] | Y |  | White | Ø226 x 167 |  |  |  | -20ºC to 40ºC | 120..277V, 50/60Hz | A+ | 24 | 2437 | 101.5417 | [5 empty] | Y | Y | 0 | 50000 |  | 0.98 |  |  | 54 |  |  | Class II | 80 |  |  | 3000 | LED |  | 21.8182 |  | 5 | [7 empty] | 80 |  |  | El cuerpo de la luminaria se fabrica en chapa de acero | La luminaria monta un difusor opal de policarbonato | Luminaria diseñada para Instalación adosada a techo.
17.1546.0044.33 | BERYL ADOSADO LED 42W 3000ºK BE BLMT | TROLL | IN | Downlights de Superficie | Beryl | Beryl A | CHINA | [8 empty] | Y |  | White | Ø226 x 167 |  |  |  | -20ºC to 40ºC | 120..277V, 50/60Hz | A+ | 41 | 4094 | 99.8537 | [5 empty] | Y | Y | 0 | 50000 |  | 0.98 |  |  | 54 |  |  | Class II | 80 |  |  | 3000 | LED |  | 37.2727 |  | 5 | [7 empty] | 80 |  |  | El cuerpo de la luminaria se fabrica en chapa de acero | La luminaria monta un difusor opal de policarbonato | Luminaria diseñada para Instalación adosada a techo.
17.1546.0045.33 | BERYL ADOSADO LED 42W 4000ºK BE BLMT | TROLL | IN | Downlights de Superficie | Beryl | Beryl A | CHINA | [8 empty] | Y |  | White | Ø226 x 167 |  |  |  | -20ºC to 40ºC | 120..277V, 50/60Hz | A+ | 41 | 4094 | 99.8537 | [5 empty] | Y | Y | 0 | 50000 |  | 0.98 |  |  | 54 |  |  | Class II | 80 |  |  | 4000 | LED |  | 37.2727 |  | 5 | [7 empty] | 80 |  |  | El cuerpo de la luminaria se fabrica en chapa de acero | La luminaria monta un difusor opal de policarbonato | Luminaria diseñada para Instalación adosada a techo.
17.1546.4150.33 | Downlight fijo de formato circular de la familia Beryl de TROLL. | TROLL | IN | Downlights Empotrados | Berylled O | Beryl | CHINA |  | Y |  |  |  |  | Y |  |  |  | WHITE | ø133 x 70 |  | 700 |  | de -20°C a 35°C | 120_277V | A+ | 13,9 | 1362 | 98 |  |  |  |  | Equipo Electrónico Dimerizable 1-10V | Y | Y |  | 50000 | LED | 0,98 |  |  | 54/20 |  | Ø120 | CLASS2 | 80 | Ø133 |  | 4000 | Led |  | 12 | 1500 | 5 | [7 empty] | 80 |  | Downlight fijo de formato circular de la familia Beryl de TROLL con temperatura de color estable de 4000º K (neutral white) optimizada para una eficaz iluminación general interior de oficinas, hospitales y espacios comerciales, residenciales u hoteleros y dotada con un innovador balance térmico mediante refrigeración pasiva. Diseñado para instalación empotrada en techo. El cuerpo dela luminaria se fabrica en aluminio inyectado y frontal de policarbonato con acabados en blanco. El grupo óptico es IP54 en su parte visible. La luminaria monta un difusor opal de policarbonato con un ángulo de apertura de 80º y utiliza una fuente de luz LED de 15 W con una reproducción cromática superior al 80% y una dispersión cromática de 5 SMCD. La luminaria tiene Flujo luminoso de [!REAL_LUMI_FLUX] Lm, con un rendimiento luminoso de [!LUMINOUS_EFFICIENCY] Lm/W, consumiendo una potencia total de [!REAL_POWER] W. La vida útil de la luminaria es de [!LIFE_TIME]h (establecida a un flujo luminoso límite del 70%). La luminaria va equipada con un equipo auxiliar electrónico Dimable 1-10V integrado y alimentado a tensión de red: 220-240V; 50/60 Hz. | El cuerpo dela luminaria se fabrica en aluminio inyectado y frontal de policarbonato. | La luminaria monta un difusor opal de policarbonato. | Luminaria diseñada para instalación empotrada en techo.
17.1546.4158.33 | Downlight fijo de formato circular de la familia Beryl de TROLL. | TROLL | IN | Downlights Empotrados | Berylled O | Beryl | CHINA |  | Y |  |  |  |  | Y |  |  |  | WHITE | ø133 x 70 |  | 700 |  | de -20°C a 35°C | 120_277V | A+ | 13,9 | 1362 | 98 |  |  |  |  | Equipo de control electrónico | Y | Y |  | 50000 | LED | 0,98 |  |  | 54/20 |  | Ø120 | CLASS2 | 80 | Ø133 |  | 4000 | Led |  | 12 | 1500 | 5 | [7 empty] | 80 |  | Downlight fijo de formato circular de la familia Beryl de TROLL con temperatura de color estable de 4000º K (neutral white) optimizada para una eficaz iluminación general interior de oficinas, hospitales y espacios comerciales, residenciales u hoteleros y dotada con un innovador balance térmico mediante refrigeración pasiva. Diseñado para instalación empotrada en techo. El cuerpo dela luminaria se fabrica en aluminio inyectado y frontal de policarbonato con acabados en blanco. El grupo óptico es IP54 en su parte visible. La luminaria monta un difusor opal de policarbonato con un ángulo de apertura de 80º y utiliza una fuente de luz LED de 15 W con una reproducción cromática superior al 80% y una dispersión cromática de 5 SMCD. La luminaria tiene Flujo luminoso de [!REAL_LUMI_FLUX] Lm, con un rendimiento luminoso de [!LUMINOUS_EFFICIENCY] Lm/W, consumiendo una potencia total de [!REAL_POWER] W. La vida útil de la luminaria es de [!LIFE_TIME]h (establecida a un flujo luminoso límite del 70%). La luminaria va equipada con un equipo auxiliar electrónico ON/OF integrado y alimentado a tensión de red: 220-240V; 50/60 Hz. | El cuerpo dela luminaria se fabrica en aluminio inyectado y frontal de policarbonato. | La luminaria monta un difusor opal de policarbonato. | Luminaria diseñada para instalación empotrada en techo.
17.1546.4151.33 | Downlight fijo de formato circular de la familia Beryl de TROLL. | TROLL | IN | Downlights Empotrados | Berylled O | Beryl | CHINA |  | Y |  |  |  |  | Y |  |  |  | WHITE | ø133 x 70 |  | 700 |  | de -20°C a 35°C | 120_277V | A+ | 13,9 | 1362 | 98 |  |  |  |  | Equipo de control electrónico Dimmable DALI | Y | Y |  | 50000 | LED | 0,98 |  |  | 54/20 |  | Ø120 | CLASS2 | 80 | Ø133 |  | 4000 | Led |  | 12 | 1500 | 5 | [7 empty] | 80 |  | Downlight fijo de formato circular de la familia Beryl de TROLL con temperatura de color estable de 4000º K (neutral white) optimizada para una eficaz iluminación general interior de oficinas, hospitales y espacios comerciales, residenciales u hoteleros y dotada con un innovador balance térmico mediante refrigeración pasiva. Diseñado para instalación empotrada en techo. El cuerpo dela luminaria se fabrica en aluminio inyectado y frontal de policarbonato con acabados en blanco. El grupo óptico es IP54 en su parte visible. La luminaria monta un difusor opal de policarbonato con un ángulo de apertura de 80º y utiliza una fuente de luz LED de 15 W con una reproducción cromática superior al 80% y una dispersión cromática de 5 SMCD. La luminaria tiene Flujo luminoso de [!REAL_LUMI_FLUX] Lm, con un rendimiento luminoso de [!LUMINOUS_EFFICIENCY] Lm/W, consumiendo una potencia total de [!REAL_POWER] W. La vida útil de la luminaria es de [!LIFE_TIME]h (establecida a un flujo luminoso límite del 70%). La luminaria va equipada con un equipo auxiliar electrónico Dimable DALI integrado y alimentado a tensión de red: 220-240V; 50/60 Hz. | El cuerpo dela luminaria se fabrica en aluminio inyectado y frontal de policarbonato. | La luminaria monta un difusor opal de policarbonato. | Luminaria diseñada para instalación empotrada en techo.
17.1546.4248.33 | Downlight fijo de formato circular de la familia Beryl de TROLL. | TROLL | IN | Downlights Empotrados | Berylled O | Beryl | CHINA |  | Y |  |  |  |  | Y |  |  |  | WHITE | ø185 x 90 |  | 885 |  | de -20°C a 35°C | 120_277V | A+ | 23 | 2393 | 104 |  |  |  |  | Equipo de control electrónico | Y | Y |  | 50000 | LED | 0,98 |  |  | 54/20 |  | Ø175 | CLASS2 | 80 | Ø185 |  | 4000 | Led |  | 21 | 3000 | 5 | [7 empty] | 80 |  | Downlight fijo de formato circular de la familia Beryl de TROLL con temperatura de color estable de 4000º K (neutral white) optimizada para una eficaz iluminación general interior de oficinas, hospitales y espacios comerciales, residenciales u hoteleros y dotada con un innovador balance térmico mediante refrigeración pasiva. Diseñado para instalación empotrada en techo. El cuerpo dela luminaria se fabrica en aluminio inyectado y frontal de policarbonato con acabados en blanco. El grupo óptico es IP54 en su parte visible. La luminaria monta un difusor opal de policarbonato con un ángulo de apertura de 80º y utiliza una fuente de luz LED de 24 W con una reproducción cromática superior al 80% y una dispersión cromática de 5 SMCD. La luminaria tiene Flujo luminoso de [!REAL_LUMI_FLUX] Lm, con un rendimiento luminoso de [!LUMINOUS_EFFICIENCY] Lm/W, consumiendo una potencia total de [!REAL_POWER] W. La vida útil de la luminaria es de [!LIFE_TIME]h (establecida a un flujo luminoso límite del 70%). La luminaria va equipada con un equipo auxiliar electrónico ON/OF integrado y alimentado a tensión de red: 220-240V; 50/60 Hz. | El cuerpo dela luminaria se fabrica en aluminio inyectado y frontal de policarbonato. | La luminaria monta un difusor opal de policarbonato. | Luminaria diseñada para instalación empotrada en techo.
17.1546.4241.33 | Downlight fijo de formato circular de la familia Beryl de TROLL. | TROLL | IN | Downlights Empotrados | Berylled O | Beryl | CHINA |  | Y |  |  |  |  | Y |  |  |  | WHITE | ø185 x 90 |  | 885 |  | de -20°C a 35°C | 120_277V | A+ | 23 | 2393 | 104 |  |  |  |  | Equipo de control electrónico Dimmable DALI | Y | Y |  | 50000 | LED | 0,98 |  |  | 54/20 |  | Ø175 | CLASS2 | 80 | Ø185 |  | 4000 | Led |  | 21 | 3000 | 5 | [7 empty] | 80 |  | Downlight fijo de formato circular de la familia Beryl de TROLL con temperatura de color estable de 4000º K (neutral white) optimizada para una eficaz iluminación general interior de oficinas, hospitales y espacios comerciales, residenciales u hoteleros y dotada con un innovador balance térmico mediante refrigeración pasiva. Diseñado para instalación empotrada en techo. El cuerpo dela luminaria se fabrica en aluminio inyectado y frontal de policarbonato con acabados en blanco. El grupo óptico es IP54 en su parte visible. La luminaria monta un difusor opal de policarbonato con un ángulo de apertura de 80º y utiliza una fuente de luz LED de 24 W con una reproducción cromática superior al 80% y una dispersión cromática de 5 SMCD. La luminaria tiene Flujo luminoso de [!REAL_LUMI_FLUX] Lm, con un rendimiento luminoso de [!LUMINOUS_EFFICIENCY] Lm/W, consumiendo una potencia total de [!REAL_POWER] W. La vida útil de la luminaria es de [!LIFE_TIME]h (establecida a un flujo luminoso límite del 70%). La luminaria va equipada con un equipo auxiliar electrónico Dimable DALI integrado y alimentado a tensión de red: 220-240V; 50/60 Hz. | El cuerpo dela luminaria se fabrica en aluminio inyectado y frontal de policarbonato. | La luminaria monta un difusor opal de policarbonato. | Luminaria diseñada para instalación empotrada en techo.
17.1546.4240.33 | Downlight fijo de formato circular de la familia Beryl de TROLL. | TROLL | IN | Downlights Empotrados | Berylled O | Beryl | CHINA |  | Y |  |  |  |  | Y |  |  |  | WHITE | ø185 x 90 |  | 885 |  | de -20°C a 35°C | 120_277V | A+ | 23 | 2393 | 104 |  |  |  |  | Equipo Electrónico Dimerizable 1-10V | Y | Y |  | 50000 | LED | 0,98 |  |  | 54/20 |  | Ø175 | CLASS2 | 80 | Ø185 |  | 4000 | Led |  | 21 | 3000 | 5 | [7 empty] | 80 |  | Downlight fijo de formato circular de la familia Beryl de TROLL con temperatura de color estable de 4000º K (neutral white) optimizada para una eficaz iluminación general interior de oficinas, hospitales y espacios comerciales, residenciales u hoteleros y dotada con un innovador balance térmico mediante refrigeración pasiva. Diseñado para instalación empotrada en techo. El cuerpo dela luminaria se fabrica en aluminio inyectado y frontal de policarbonato con acabados en blanco. El grupo óptico es IP54 en su parte visible. La luminaria monta un difusor opal de policarbonato con un ángulo de apertura de 80º y utiliza una fuente de luz LED de 24 W con una reproducción cromática superior al 80% y una dispersión cromática de 5 SMCD. La luminaria tiene Flujo luminoso de [!REAL_LUMI_FLUX] Lm, con un rendimiento luminoso de [!LUMINOUS_EFFICIENCY] Lm/W, consumiendo una potencia total de [!REAL_POWER] W. La vida útil de la luminaria es de [!LIFE_TIME]h (establecida a un flujo luminoso límite del 70%). La luminaria va equipada con un equipo auxiliar electrónico Dimable 1-10V integrado y alimentado a tensión de red: 220-240V; 50/60 Hz. | El cuerpo dela luminaria se fabrica en aluminio inyectado y frontal de policarbonato. | La luminaria monta un difusor opal de policarbonato. | Luminaria diseñada para instalación empotrada en techo.
17.1546.3428.33 | Downlight fijo de formato circular de la familia Beryl de TROLL. | TROLL | IN | Downlights Empotrados | Berylled O | Beryl | CHINA |  | Y |  |  |  |  | Y |  |  |  | WHITE | ø220 x 98 |  | 1000 |  | de -20°C a 35°C | 120_277V | A+ | 41 | 3836 | 93,6 |  |  |  |  | Equipo de control electrónico | Y | Y |  | 50000 | LED | 0,98 |  |  | 54/20 |  | Ø200 | CLASS2 | 80 | Ø220 |  | 3000 | Led |  | 38 | 5100 | 5 | [7 empty] | 80 |  | Downlight fijo de formato circular de la familia Beryl de TROLL con temperatura de color estable de 3000º K (warm white) optimizada para una eficaz iluminación general interior de oficinas, hospitales y espacios comerciales, residenciales u hoteleros y dotada con un innovador balance térmico mediante refrigeración pasiva. Diseñado para instalación empotrada en techo. El cuerpo dela luminaria se fabrica en aluminio inyectado y frontal de policarbonato con acabados en blanco. El grupo óptico es IP54 en su parte visible. La luminaria monta un difusor opal de policarbonato con un ángulo de apertura de 80º y utiliza una fuente de luz LED de 42 W con una reproducción cromática superior al 80% y una dispersión cromática de 5 SMCD. La luminaria tiene Flujo luminoso de [!REAL_LUMI_FLUX] Lm, con un rendimiento luminoso de [!LUMINOUS_EFFICIENCY] Lm/W, consumiendo una potencia total de [!REAL_POWER] W. La vida útil de la luminaria es de [!LIFE_TIME]h (establecida a un flujo luminoso límite del 70%). La luminaria va equipada con un equipo auxiliar electrónico ON/OF integrado y alimentado a tensión de red: 220-240V; 50/60 Hz. | El cuerpo dela luminaria se fabrica en aluminio inyectado y frontal de policarbonato. | La luminaria monta un difusor opal de policarbonato. | Luminaria diseñada para instalación empotrada en techo.
17.1546.4428.33 | Downlight fijo de formato circular de la familia Beryl de TROLL. | TROLL | IN | Downlights Empotrados | Berylled O | Beryl | CHINA |  | Y |  |  |  |  | Y |  |  |  | WHITE | ø220 x 98 |  | 1000 |  | de -20°C a 35°C | 120_277V | A+ | 41 | 4094 | 99,9 |  |  |  |  | Equipo de control electrónico | Y | Y |  | 50000 | LED | 0,98 |  |  | 54/20 |  | Ø200 | CLASS2 | 80 | Ø220 |  | 4000 | Led |  | 38 | 5100 | 5 | [7 empty] | 80 |  | Downlight fijo de formato circular de la familia Beryl de TROLL con temperatura de color estable de 4000º K (neutral white) optimizada para una eficaz iluminación general interior de oficinas, hospitales y espacios comerciales, residenciales u hoteleros y dotada con un innovador balance térmico mediante refrigeración pasiva. Diseñado para instalación empotrada en techo. El cuerpo dela luminaria se fabrica en aluminio inyectado y frontal de policarbonato con acabados en blanco. El grupo óptico es IP54 en su parte visible. La luminaria monta un difusor opal de policarbonato con un ángulo de apertura de 80º y utiliza una fuente de luz LED de 42 W con una reproducción cromática superior al 80% y una dispersión cromática de 5 SMCD. La luminaria tiene Flujo luminoso de [!REAL_LUMI_FLUX] Lm, con un rendimiento luminoso de [!LUMINOUS_EFFICIENCY] Lm/W, consumiendo una potencia total de [!REAL_POWER] W. La vida útil de la luminaria es de [!LIFE_TIME]h (establecida a un flujo luminoso límite del 70%). La luminaria va equipada con un equipo auxiliar electrónico ON/OF integrado y alimentado a tensión de red: 220-240V; 50/60 Hz. | El cuerpo dela luminaria se fabrica en aluminio inyectado y frontal de policarbonato. | La luminaria monta un difusor opal de policarbonato. | Luminaria diseñada para instalación empotrada en techo.
17.1546.4421.33 | Downlight fijo de formato circular de la familia Beryl de TROLL. | TROLL | IN | Downlights Empotrados | Berylled O | Beryl | CHINA |  | Y |  |  |  |  | Y |  |  |  | WHITE | ø220 x 98 |  | 1000 |  | de -20°C a 35°C | 120_277V | A+ | 41 | 4094 | 99,9 |  |  |  |  | Equipo de control electrónico Dimmable DALI | Y | Y |  | 50000 | LED | 0,98 |  |  | 54/20 |  | Ø200 | CLASS2 | 80 | Ø220 |  | 4000 | Led |  | 38 | 5100 | 5 | [7 empty] | 80 |  | Downlight fijo de formato circular de la familia Beryl de TROLL con temperatura de color estable de 4000º K (neutral white) optimizada para una eficaz iluminación general interior de oficinas, hospitales y espacios comerciales, residenciales u hoteleros y dotada con un innovador balance térmico mediante refrigeración pasiva. Diseñado para instalación empotrada en techo. El cuerpo dela luminaria se fabrica en aluminio inyectado y frontal de policarbonato con acabados en blanco. El grupo óptico es IP54 en su parte visible. La luminaria monta un difusor opal de policarbonato con un ángulo de apertura de 80º y utiliza una fuente de luz LED de 42 W con una reproducción cromática superior al 80% y una dispersión cromática de 5 SMCD. La luminaria tiene Flujo luminoso de [!REAL_LUMI_FLUX] Lm, con un rendimiento luminoso de [!LUMINOUS_EFFICIENCY] Lm/W, consumiendo una potencia total de [!REAL_POWER] W. La vida útil de la luminaria es de [!LIFE_TIME]h (establecida a un flujo luminoso límite del 70%). La luminaria va equipada con un equipo auxiliar electrónico Dimable DALI integrado y alimentado a tensión de red: 220-240V; 50/60 Hz. | El cuerpo dela luminaria se fabrica en aluminio inyectado y frontal de policarbonato. | La luminaria monta un difusor opal de policarbonato. | Luminaria diseñada para instalación empotrada en techo.
17.1546.4351.33 | Downlight fijo de formato circular de la familia Beryl de TROLL. | TROLL | IN | Downlights Empotrados | Berylled O | Beryl | CHINA |  | Y |  |  |  |  | Y |  |  |  | WHITE | ø220 x 98 |  | 1000 |  | de -20°C a 35°C | 120_277V | A+ | 32,5 | 3494 | 107,5 |  |  |  |  | Equipo de control electrónico Dimmable DALI | Y | Y |  | 50000 | LED | 0,98 |  |  | 54/20 |  | Ø200 | CLASS2 | 80 | Ø220 |  | 4000 | Led |  | 30 | 4500 | 5 | [7 empty] | 80 |  | Downlight fijo de formato circular de la familia Beryl de TROLL con temperatura de color estable de 4000º K (neutral white) optimizada para una eficaz iluminación general interior de oficinas, hospitales y espacios comerciales, residenciales u hoteleros y dotada con un innovador balance térmico mediante refrigeración pasiva. Diseñado para instalación empotrada en techo. El cuerpo dela luminaria se fabrica en aluminio inyectado y frontal de policarbonato con acabados en blanco. El grupo óptico es IP54 en su parte visible. La luminaria monta un difusor opal de policarbonato con un ángulo de apertura de 80º y utiliza una fuente de luz LED de 35 W con una reproducción cromática superior al 80% y una dispersión cromática de 5 SMCD. La luminaria tiene Flujo luminoso de [!REAL_LUMI_FLUX] Lm, con un rendimiento luminoso de [!LUMINOUS_EFFICIENCY] Lm/W, consumiendo una potencia total de [!REAL_POWER] W. La vida útil de la luminaria es de [!LIFE_TIME]h (establecida a un flujo luminoso límite del 70%). La luminaria va equipada con un equipo auxiliar electrónico Dimable DALI integrado y alimentado a tensión de red: 220-240V; 50/60 Hz. | El cuerpo dela luminaria se fabrica en aluminio inyectado y frontal de policarbonato. | La luminaria monta un difusor opal de policarbonato. | Luminaria diseñada para instalación empotrada en techo.
17.1546.4358.33 | Downlight fijo de formato circular de la familia Beryl de TROLL. | TROLL | IN | Downlights Empotrados | Berylled O | Beryl | CHINA |  | Y |  |  |  |  | Y |  |  |  | WHITE | ø220 x 98 |  | 1000 |  | de -20°C a 35°C | 120_277V | A+ | 32,5 | 3494 | 107,5 |  |  |  |  | Equipo de control electrónico | Y | Y |  | 50000 | LED | 0,98 |  |  | 54/20 |  | Ø200 | CLASS2 | 80 | Ø220 |  | 4000 | Led |  | 30 | 4500 | 5 | [7 empty] | 80 |  | Downlight fijo de formato circular de la familia Beryl de TROLL con temperatura de color estable de 4000º K (neutral white) optimizada para una eficaz iluminación general interior de oficinas, hospitales y espacios comerciales, residenciales u hoteleros y dotada con un innovador balance térmico mediante refrigeración pasiva. Diseñado para instalación empotrada en techo. El cuerpo dela luminaria se fabrica en aluminio inyectado y frontal de policarbonato con acabados en blanco. El grupo óptico es IP54 en su parte visible. La luminaria monta un difusor opal de policarbonato con un ángulo de apertura de 80º y utiliza una fuente de luz LED de 35 W con una reproducción cromática superior al 80% y una dispersión cromática de 5 SMCD. La luminaria tiene Flujo luminoso de [!REAL_LUMI_FLUX] Lm, con un rendimiento luminoso de [!LUMINOUS_EFFICIENCY] Lm/W, consumiendo una potencia total de [!REAL_POWER] W. La vida útil de la luminaria es de [!LIFE_TIME]h (establecida a un flujo luminoso límite del 70%). La luminaria va equipada con un equipo auxiliar electrónico ON/OF integrado y alimentado a tensión de red: 220-240V; 50/60 Hz. | El cuerpo dela luminaria se fabrica en aluminio inyectado y frontal de policarbonato. | La luminaria monta un difusor opal de policarbonato. | Luminaria diseñada para instalación empotrada en techo.
17.1546.4420.33 | Downlight fijo de formato circular de la familia Beryl de TROLL. | TROLL | IN | Downlights Empotrados | Berylled O | Beryl | CHINA |  | Y |  |  |  |  | Y |  |  |  | WHITE | ø220 x 98 |  | 1000 |  | de -20°C a 35°C | 120_277V | A+ | 41 | 4094 | 99,9 |  |  |  |  | Equipo Electrónico Dimerizable 1-10V | Y | Y |  | 50000 | LED | 0,98 |  |  | 54/20 |  | Ø200 | CLASS2 | 80 | Ø220 |  | 4000 | Led |  | 38 | 5100 | 5 | [7 empty] | 80 |  | Downlight fijo de formato circular de la familia Beryl de TROLL con temperatura de color estable de 4000º K (neutral white) optimizada para una eficaz iluminación general interior de oficinas, hospitales y espacios comerciales, residenciales u hoteleros y dotada con un innovador balance térmico mediante refrigeración pasiva. Diseñado para instalación empotrada en techo. El cuerpo dela luminaria se fabrica en aluminio inyectado y frontal de policarbonato con acabados en blanco. El grupo óptico es IP54 en su parte visible. La luminaria monta un difusor opal de policarbonato con un ángulo de apertura de 80º y utiliza una fuente de luz LED de 42 W con una reproducción cromática superior al 80% y una dispersión cromática de 5 SMCD. La luminaria tiene Flujo luminoso de [!REAL_LUMI_FLUX] Lm, con un rendimiento luminoso de [!LUMINOUS_EFFICIENCY] Lm/W, consumiendo una potencia total de [!REAL_POWER] W. La vida útil de la luminaria es de [!LIFE_TIME]h (establecida a un flujo luminoso límite del 70%). La luminaria va equipada con un equipo auxiliar electrónico Dimable 1-10V integrado y alimentado a tensión de red: 220-240V; 50/60 Hz. | El cuerpo dela luminaria se fabrica en aluminio inyectado y frontal de policarbonato. | La luminaria monta un difusor opal de policarbonato. | Luminaria diseñada para instalación empotrada en techo.
17.1546.3100.33 | Downlight fijo de formato circular de la familia Beryl de TROLL. | TROLL | IN | Downlights Empotrados | Berylled O | Beryl | CHINA |  | Y |  |  |  |  | Y |  |  |  | WHITE | ø105 x 60 |  | 700 |  | de -20°C a 35°C | 120_277V | A | 9,2 | 738 | 80,2 |  |  |  |  | Equipo Electrónico Dimerizable 1-10V | Y | Y |  | 50000 | LED | 0,98 |  |  | 54/20 |  | Ø95 | CLASS2 | 80 | Ø105 |  | 3000 | Led |  | 8 | 1000 | 5 | [7 empty] | 80 |  | Downlight fijo de formato circular de la familia Beryl de TROLL con temperatura de color estable de 3000º K (warm white) optimizada para una eficaz iluminación general interior de oficinas, hospitales y espacios comerciales, residenciales u hoteleros y dotada con un innovador balance térmico mediante refrigeración pasiva. Diseñado para instalación empotrada en techo. El cuerpo dela luminaria se fabrica en aluminio inyectado y frontal de policarbonato con acabados en blanco. El grupo óptico es IP54 en su parte visible. La luminaria monta un difusor opal de policarbonato con un ángulo de apertura de 80º y utiliza una fuente de luz LED de 10 W con una reproducción cromática superior al 80% y una dispersión cromática de 5 SMCD. La luminaria tiene Flujo luminoso de [!REAL_LUMI_FLUX] Lm, con un rendimiento luminoso de [!LUMINOUS_EFFICIENCY] Lm/W, consumiendo una potencia total de [!REAL_POWER] W. La vida útil de la luminaria es de [!LIFE_TIME]h (establecida a un flujo luminoso límite del 70%). La luminaria va equipada con un equipo auxiliar electrónico Dimable 1-10V integrado y alimentado a tensión de red: 220-240V; 50/60 Hz. | El cuerpo dela luminaria se fabrica en aluminio inyectado y frontal de policarbonato. | La luminaria monta un difusor opal de policarbonato. | Luminaria diseñada para instalación empotrada en techo.
17.1546.3101.33 | Downlight fijo de formato circular de la familia Beryl de TROLL. | TROLL | IN | Downlights Empotrados | Berylled O | Beryl | CHINA |  | Y |  |  |  |  | Y |  |  |  | WHITE | ø105 x 60 |  | 700 |  | de -20°C a 35°C | 120_277V | A | 9,2 | 738 | 80,2 |  |  |  |  | Equipo de control electrónico Dimmable DALI | Y | Y |  | 50000 | LED | 0,98 |  |  | 54/20 |  | Ø95 | CLASS2 | 80 | Ø105 |  | 3000 | Led |  | 8 | 1000 | 5 | [7 empty] | 80 |  | Downlight fijo de formato circular de la familia Beryl de TROLL con temperatura de color estable de 3000º K (warm white) optimizada para una eficaz iluminación general interior de oficinas, hospitales y espacios comerciales, residenciales u hoteleros y dotada con un innovador balance térmico mediante refrigeración pasiva. Diseñado para instalación empotrada en techo. El cuerpo dela luminaria se fabrica en aluminio inyectado y frontal de policarbonato con acabados en blanco. El grupo óptico es IP54 en su parte visible. La luminaria monta un difusor opal de policarbonato con un ángulo de apertura de 80º y utiliza una fuente de luz LED de 10 W con una reproducción cromática superior al 80% y una dispersión cromática de 5 SMCD. La luminaria tiene Flujo luminoso de [!REAL_LUMI_FLUX] Lm, con un rendimiento luminoso de [!LUMINOUS_EFFICIENCY] Lm/W, consumiendo una potencia total de [!REAL_POWER] W. La vida útil de la luminaria es de [!LIFE_TIME]h (establecida a un flujo luminoso límite del 70%). La luminaria va equipada con un equipo auxiliar electrónico Dimable DALI integrado y alimentado a tensión de red: 220-240V; 50/60 Hz. | El cuerpo dela luminaria se fabrica en aluminio inyectado y frontal de policarbonato. | La luminaria monta un difusor opal de policarbonato. | Luminaria diseñada para instalación empotrada en techo.
17.1546.4350.33 | Downlight fijo de formato circular de la familia Beryl de TROLL. | TROLL | IN | Downlights Empotrados | Berylled O | Beryl | CHINA |  | Y |  |  |  |  | Y |  |  |  | WHITE | ø220 x 98 |  | 1000 |  | de -20°C a 35°C | 120_277V | A+ | 32,5 | 3494 | 107,5 |  |  |  |  | Equipo Electrónico Dimerizable 1-10V | Y | Y |  | 50000 | LED | 0,98 |  |  | 54/20 |  | Ø200 | CLASS2 | 80 | Ø220 |  | 4000 | Led |  | 30 | 4500 | 5 | [7 empty] | 80 |  | Downlight fijo de formato circular de la familia Beryl de TROLL con temperatura de color estable de 4000º K (neutral white) optimizada para una eficaz iluminación general interior de oficinas, hospitales y espacios comerciales, residenciales u hoteleros y dotada con un innovador balance térmico mediante refrigeración pasiva. Diseñado para instalación empotrada en techo. El cuerpo dela luminaria se fabrica en aluminio inyectado y frontal de policarbonato con acabados en blanco. El grupo óptico es IP54 en su parte visible. La luminaria monta un difusor opal de policarbonato con un ángulo de apertura de 80º y utiliza una fuente de luz LED de 35 W con una reproducción cromática superior al 80% y una dispersión cromática de 5 SMCD. La luminaria tiene Flujo luminoso de [!REAL_LUMI_FLUX] Lm, con un rendimiento luminoso de [!LUMINOUS_EFFICIENCY] Lm/W, consumiendo una potencia total de [!REAL_POWER] W. La vida útil de la luminaria es de [!LIFE_TIME]h (establecida a un flujo luminoso límite del 70%). La luminaria va equipada con un equipo auxiliar electrónico Dimable 1-10V integrado y alimentado a tensión de red: 220-240V; 50/60 Hz. | El cuerpo dela luminaria se fabrica en aluminio inyectado y frontal de policarbonato. | La luminaria monta un difusor opal de policarbonato. | Luminaria diseñada para instalación empotrada en techo.
17.1546.3108.33 | Downlight fijo de formato circular de la familia Beryl de TROLL. | TROLL | IN | Downlights Empotrados | Berylled O | Beryl | CHINA |  | Y |  |  |  |  | Y |  |  |  | WHITE | ø105 x 60 |  | 700 |  | de -20°C a 35°C | 120_277V | A | 9,2 | 738 | 80,2 |  |  |  |  | Equipo de control electrónico | Y | Y |  | 50000 | LED | 0,98 |  |  | 54/20 |  | Ø95 | CLASS2 | 80 | Ø105 |  | 3000 | Led |  | 8 | 1000 | 5 | [7 empty] | 80 |  | Downlight fijo de formato circular de la familia Beryl de TROLL con temperatura de color estable de 3000º K (warm white) optimizada para una eficaz iluminación general interior de oficinas, hospitales y espacios comerciales, residenciales u hoteleros y dotada con un innovador balance térmico mediante refrigeración pasiva. Diseñado para instalación empotrada en techo. El cuerpo dela luminaria se fabrica en aluminio inyectado y frontal de policarbonato con acabados en blanco. El grupo óptico es IP54 en su parte visible. La luminaria monta un difusor opal de policarbonato con un ángulo de apertura de 80º y utiliza una fuente de luz LED de 10 W con una reproducción cromática superior al 80% y una dispersión cromática de 5 SMCD. La luminaria tiene Flujo luminoso de [!REAL_LUMI_FLUX] Lm, con un rendimiento luminoso de [!LUMINOUS_EFFICIENCY] Lm/W, consumiendo una potencia total de [!REAL_POWER] W. La vida útil de la luminaria es de [!LIFE_TIME]h (establecida a un flujo luminoso límite del 70%). La luminaria va equipada con un equipo auxiliar electrónico ON/OF integrado y alimentado a tensión de red: 220-240V; 50/60 Hz. | El cuerpo dela luminaria se fabrica en aluminio inyectado y frontal de policarbonato. | La luminaria monta un difusor opal de policarbonato. | Luminaria diseñada para instalación empotrada en techo.
17.1546.3150.33 | Downlight fijo de formato circular de la familia Beryl de TROLL. | TROLL | IN | Downlights Empotrados | Berylled O | Beryl | CHINA |  | Y |  |  |  |  | Y |  |  |  | WHITE | ø133 x 70 |  | 700 |  | de -20°C a 35°C | 120_277V | A+ | 13,9 | 1310 | 94,2 |  |  |  |  | Equipo Electrónico Dimerizable 1-10V | Y | Y |  | 50000 | LED | 0,98 |  |  | 54/20 |  | Ø120 | CLASS2 | 80 | Ø133 |  | 3000 | Led |  | 12 | 1500 | 5 | [7 empty] | 80 |  | Downlight fijo de formato circular de la familia Beryl de TROLL con temperatura de color estable de 3000º K (warm white) optimizada para una eficaz iluminación general interior de oficinas, hospitales y espacios comerciales, residenciales u hoteleros y dotada con un innovador balance térmico mediante refrigeración pasiva. Diseñado para instalación empotrada en techo. El cuerpo dela luminaria se fabrica en aluminio inyectado y frontal de policarbonato con acabados en blanco. El grupo óptico es IP54 en su parte visible. La luminaria monta un difusor opal de policarbonato con un ángulo de apertura de 80º y utiliza una fuente de luz LED de 15 W con una reproducción cromática superior al 80% y una dispersión cromática de 5 SMCD. La luminaria tiene Flujo luminoso de [!REAL_LUMI_FLUX] Lm, con un rendimiento luminoso de [!LUMINOUS_EFFICIENCY] Lm/W, consumiendo una potencia total de [!REAL_POWER] W. La vida útil de la luminaria es de [!LIFE_TIME]h (establecida a un flujo luminoso límite del 70%). La luminaria va equipada con un equipo auxiliar electrónico Dimable 1-10V integrado y alimentado a tensión de red: 220-240V; 50/60 Hz. | El cuerpo dela luminaria se fabrica en aluminio inyectado y frontal de policarbonato. | La luminaria monta un difusor opal de policarbonato. | Luminaria diseñada para instalación empotrada en techo.
17.1546.3158.33 | Downlight fijo de formato circular de la familia Beryl de TROLL. | TROLL | IN | Downlights Empotrados | Berylled O | Beryl | CHINA |  | Y |  |  |  |  | Y |  |  |  | WHITE | ø133 x 70 |  | 700 |  | de -20°C a 35°C | 120_277V | A+ | 13,9 | 1310 | 94,2 |  |  |  |  | Equipo de control electrónico | Y | Y |  | 50000 | LED | 0,98 |  |  | 54/20 |  | Ø120 | CLASS2 | 80 | Ø133 |  | 3000 | Led |  | 12 | 1500 | 5 | [7 empty] | 80 |  | Downlight fijo de formato circular de la familia Beryl de TROLL con temperatura de color estable de 3000º K (warm white) optimizada para una eficaz iluminación general interior de oficinas, hospitales y espacios comerciales, residenciales u hoteleros y dotada con un innovador balance térmico mediante refrigeración pasiva. Diseñado para instalación empotrada en techo. El cuerpo dela luminaria se fabrica en aluminio inyectado y frontal de policarbonato con acabados en blanco. El grupo óptico es IP54 en su parte visible. La luminaria monta un difusor opal de policarbonato con un ángulo de apertura de 80º y utiliza una fuente de luz LED de 15 W con una reproducción cromática superior al 80% y una dispersión cromática de 5 SMCD. La luminaria tiene Flujo luminoso de [!REAL_LUMI_FLUX] Lm, con un rendimiento luminoso de [!LUMINOUS_EFFICIENCY] Lm/W, consumiendo una potencia total de [!REAL_POWER] W. La vida útil de la luminaria es de [!LIFE_TIME]h (establecida a un flujo luminoso límite del 70%). La luminaria va equipada con un equipo auxiliar electrónico ON/OF integrado y alimentado a tensión de red: 220-240V; 50/60 Hz. | El cuerpo dela luminaria se fabrica en aluminio inyectado y frontal de policarbonato. | La luminaria monta un difusor opal de policarbonato. | Luminaria diseñada para instalación empotrada en techo.
17.1546.3151.33 | Downlight fijo de formato circular de la familia Beryl de TROLL. | TROLL | IN | Downlights Empotrados | Berylled O | Beryl | CHINA |  | Y |  |  |  |  | Y |  |  |  | WHITE | ø133 x 70 |  | 700 |  | de -20°C a 35°C | 120_277V | A+ | 13,9 | 1310 | 94,2 |  |  |  |  | Equipo de control electrónico Dimmable DALI | Y | Y |  | 50000 | LED | 0,98 |  |  | 54/20 |  | Ø120 | CLASS2 | 80 | Ø133 |  | 3000 | Led |  | 12 | 1500 | 3 | [7 empty] | 80 |  | Downlight fijo de formato circular de la familia Beryl de TROLL con temperatura de color estable de 3000º K (warm white) optimizada para una eficaz iluminación general interior de oficinas, hospitales y espacios comerciales, residenciales u hoteleros y dotada con un innovador balance térmico mediante refrigeración pasiva. Diseñado para instalación empotrada en techo. El cuerpo dela luminaria se fabrica en aluminio inyectado y frontal de policarbonato con acabados en blanco. El grupo óptico es IP54 en su parte visible. La luminaria monta un difusor opal de policarbonato con un ángulo de apertura de 80º y utiliza una fuente de luz LED de 15 W con una reproducción cromática superior al 80% y una dispersión cromática de 3 SMCD. La luminaria tiene Flujo luminoso de [!REAL_LUMI_FLUX] Lm, con un rendimiento luminoso de [!LUMINOUS_EFFICIENCY] Lm/W, consumiendo una potencia total de [!REAL_POWER] W. La vida útil de la luminaria es de [!LIFE_TIME]h (establecida a un flujo luminoso límite del 70%). La luminaria va equipada con un equipo auxiliar electrónico Dimable DALI integrado y alimentado a tensión de red: 220-240V; 50/60 Hz. | El cuerpo dela luminaria se fabrica en aluminio inyectado y frontal de policarbonato. | La luminaria monta un difusor opal de policarbonato. | Luminaria diseñada para instalación empotrada en techo.
17.1546.3240.33 | Downlight fijo de formato circular de la familia Beryl de TROLL. | TROLL | IN | Downlights Empotrados | Berylled O | Beryl | CHINA |  | Y |  |  |  |  | Y |  |  |  | WHITE | ø185 x 90 |  | 885 |  | de -20°C a 35°C | 120_277V | A+ | 23 | 2253 | 98 |  |  |  |  | Equipo Electrónico Dimerizable 1-10V | Y | Y |  | 50000 | LED | 0,98 |  |  | 54/20 |  | Ø175 | CLASS2 | 80 | Ø185 |  | 3000 | Led |  | 21 | 3000 | 5 | [7 empty] | 80 |  | Downlight fijo de formato circular de la familia Beryl de TROLL con temperatura de color estable de 3000º K (warm white) optimizada para una eficaz iluminación general interior de oficinas, hospitales y espacios comerciales, residenciales u hoteleros y dotada con un innovador balance térmico mediante refrigeración pasiva. Diseñado para instalación empotrada en techo. El cuerpo dela luminaria se fabrica en aluminio inyectado y frontal de policarbonato con acabados en blanco. El grupo óptico es IP54 en su parte visible. La luminaria monta un difusor opal de policarbonato con un ángulo de apertura de 80º y utiliza una fuente de luz LED de 24 W con una reproducción cromática superior al 80% y una dispersión cromática de 5 SMCD. La luminaria tiene Flujo luminoso de [!REAL_LUMI_FLUX] Lm, con un rendimiento luminoso de [!LUMINOUS_EFFICIENCY] Lm/W, consumiendo una potencia total de [!REAL_POWER] W. La vida útil de la luminaria es de [!LIFE_TIME]h (establecida a un flujo luminoso límite del 70%). La luminaria va equipada con un equipo auxiliar electrónico Dimable 1-10V integrado y alimentado a tensión de red: 220-240V; 50/60 Hz. | El cuerpo dela luminaria se fabrica en aluminio inyectado y frontal de policarbonato. | La luminaria monta un difusor opal de policarbonato. | Luminaria diseñada para instalación empotrada en techo.
17.1546.3241.33 | Downlight fijo de formato circular de la familia Beryl de TROLL. | TROLL | IN | Downlights Empotrados | Berylled O | Beryl | CHINA |  | Y |  |  |  |  | Y |  |  |  | WHITE | ø185 x 90 |  | 885 |  | de -20°C a 35°C | 120_277V | A+ | 23 | 2253 | 98 |  |  |  |  | Equipo de control electrónico Dimmable DALI | Y | Y |  | 50000 | LED | 0,98 |  |  | 54/20 |  | Ø175 | CLASS2 | 80 | Ø185 |  | 3000 | Led |  | 21 | 3000 | 5 | [7 empty] | 80 |  | Downlight fijo de formato circular de la familia Beryl de TROLL con temperatura de color estable de 3000º K (warm white) optimizada para una eficaz iluminación general interior de oficinas, hospitales y espacios comerciales, residenciales u hoteleros y dotada con un innovador balance térmico mediante refrigeración pasiva. Diseñado para instalación empotrada en techo. El cuerpo dela luminaria se fabrica en aluminio inyectado y frontal de policarbonato con acabados en blanco. El grupo óptico es IP54 en su parte visible. La luminaria monta un difusor opal de policarbonato con un ángulo de apertura de 80º y utiliza una fuente de luz LED de 24 W con una reproducción cromática superior al 80% y una dispersión cromática de 5 SMCD. La luminaria tiene Flujo luminoso de [!REAL_LUMI_FLUX] Lm, con un rendimiento luminoso de [!LUMINOUS_EFFICIENCY] Lm/W, consumiendo una potencia total de [!REAL_POWER] W. La vida útil de la luminaria es de [!LIFE_TIME]h (establecida a un flujo luminoso límite del 70%). La luminaria va equipada con un equipo auxiliar electrónico Dimable DALI integrado y alimentado a tensión de red: 220-240V; 50/60 Hz. | El cuerpo dela luminaria se fabrica en aluminio inyectado y frontal de policarbonato. | La luminaria monta un difusor opal de policarbonato. | Luminaria diseñada para instalación empotrada en techo.
17.1546.3248.33 | Downlight fijo de formato circular de la familia Beryl de TROLL. | TROLL | IN | Downlights Empotrados | Berylled O | Beryl | CHINA |  | Y |  |  |  |  | Y |  |  |  | WHITE | ø185 x 90 |  | 885 |  | de -20°C a 35°C | 120_277V | A+ | 23 | 2253 | 98 |  |  |  |  | Equipo de control electrónico | Y | Y |  | 50000 | LED | 0,98 |  |  | 54/20 |  | Ø175 | CLASS2 | 80 | Ø185 |  | 3000 | Led |  | 21 | 3000 | 5 | [7 empty] | 80 |  | Downlight fijo de formato circular de la familia Beryl de TROLL con temperatura de color estable de 3000º K (warm white) optimizada para una eficaz iluminación general interior de oficinas, hospitales y espacios comerciales, residenciales u hoteleros y dotada con un innovador balance térmico mediante refrigeración pasiva. Diseñado para instalación empotrada en techo. El cuerpo dela luminaria se fabrica en aluminio inyectado y frontal de policarbonato con acabados en blanco. El grupo óptico es IP54 en su parte visible. La luminaria monta un difusor opal de policarbonato con un ángulo de apertura de 80º y utiliza una fuente de luz LED de 24 W con una reproducción cromática superior al 80% y una dispersión cromática de 5 SMCD. La luminaria tiene Flujo luminoso de [!REAL_LUMI_FLUX] Lm, con un rendimiento luminoso de [!LUMINOUS_EFFICIENCY] Lm/W, consumiendo una potencia total de [!REAL_POWER] W. La vida útil de la luminaria es de [!LIFE_TIME]h (establecida a un flujo luminoso límite del 70%). La luminaria va equipada con un equipo auxiliar electrónico ON/OF integrado y alimentado a tensión de red: 220-240V; 50/60 Hz. | El cuerpo dela luminaria se fabrica en aluminio inyectado y frontal de policarbonato. | La luminaria monta un difusor opal de policarbonato. | Luminaria diseñada para instalación empotrada en techo.
17.1546.3250.33 | Downlight fijo de formato circular de la familia Beryl de TROLL. | TROLL | IN | Downlights Empotrados | Berylled O | Beryl | CHINA |  | Y |  |  |  |  | Y |  |  |  | WHITE | ø220 x 98 |  |  |  |  | 120_277V | A+ | 24 | 2437 | 101,5 |  |  |  |  | Equipo Electrónico Dimerizable 1-10V | Y | Y | RG0 | 50000 | LED | 0,98 |  |  | 54/20 |  | Ø200 | CLASS2 | 80 | Ø220 |  | 3000 | Led |  | 25 |  | 5 | [7 empty] | 80 |  | Downlight fijo de formato circular de la familia Beryl de TROLL con temperatura de color estable de 3000º K (warm white) optimizada para una eficaz iluminación general interior de oficinas, hospitales y espacios comerciales, residenciales u hoteleros y dotada con un innovador balance térmico mediante refrigeración pasiva. Diseñado para instalación empotrada en techo. El cuerpo dela luminaria se fabrica en aluminio inyectado y frontal de policarbonato con acabados en blanco. El grupo óptico es IP54 en su parte visible. La luminaria monta un difusor opal de policarbonato con un ángulo de apertura de 80º y utiliza una fuente de luz LED de 25 W con una reproducción cromática superior al 80% y una dispersión cromática de 5 SMCD. La luminaria tiene Flujo luminoso de [!REAL_LUMI_FLUX] Lm, con un rendimiento luminoso de [!LUMINOUS_EFFICIENCY] Lm/W, consumiendo una potencia total de [!REAL_POWER] W. La vida útil de la luminaria es de [!LIFE_TIME]h (establecida a un flujo luminoso límite del 70%). La luminaria va equipada con un equipo auxiliar electrónico Dimable 1-10V integrado y alimentado a tensión de red: 220-240V; 50/60 Hz. | El cuerpo dela luminaria se fabrica en aluminio inyectado y frontal de policarbonato. | La luminaria monta un difusor opal de policarbonato. | Luminaria diseñada para instalación empotrada en techo.
17.1546.3350.33 | Downlight fijo de formato circular de la familia Beryl de TROLL. | TROLL | IN | Downlights Empotrados | Berylled O | Beryl | CHINA |  | Y |  |  |  |  | Y |  |  |  | WHITE | ø220 x 98 |  | 1000 |  | de -20°C a 35°C | 120_277V | A+ | 32,5 | 3295 | 101,4 |  |  |  |  | Equipo Electrónico Dimerizable 1-10V | Y | Y |  | 50000 | LED | 0,98 |  |  | 54/20 |  | Ø200 | CLASS2 | 80 | Ø220 |  | 3000 | Led |  | 30 | 4500 | 5 | [7 empty] | 80 |  | Downlight fijo de formato circular de la familia Beryl de TROLL con temperatura de color estable de 3000º K (warm white) optimizada para una eficaz iluminación general interior de oficinas, hospitales y espacios comerciales, residenciales u hoteleros y dotada con un innovador balance térmico mediante refrigeración pasiva. Diseñado para instalación empotrada en techo. El cuerpo dela luminaria se fabrica en aluminio inyectado y frontal de policarbonato con acabados en blanco. El grupo óptico es IP54 en su parte visible. La luminaria monta un difusor opal de policarbonato con un ángulo de apertura de 80º y utiliza una fuente de luz LED de 35 W con una reproducción cromática superior al 80% y una dispersión cromática de 5 SMCD. La luminaria tiene Flujo luminoso de [!REAL_LUMI_FLUX] Lm, con un rendimiento luminoso de [!LUMINOUS_EFFICIENCY] Lm/W, consumiendo una potencia total de [!REAL_POWER] W. La vida útil de la luminaria es de [!LIFE_TIME]h (establecida a un flujo luminoso límite del 70%). La luminaria va equipada con un equipo auxiliar electrónico Dimable 1-10V integrado y alimentado a tensión de red: 220-240V; 50/60 Hz. | El cuerpo dela luminaria se fabrica en aluminio inyectado y frontal de policarbonato. | La luminaria monta un difusor opal de policarbonato. | Luminaria diseñada para instalación empotrada en techo.
17.1546.3351.33 | Downlight fijo de formato circular de la familia Beryl de TROLL. | TROLL | IN | Downlights Empotrados | Berylled O | Beryl | CHINA |  | Y |  |  |  |  | Y |  |  |  | WHITE | ø220 x 98 |  | 1000 |  | de -20°C a 35°C | 120_277V | A+ | 32,5 | 3295 | 101,4 |  |  |  |  | Equipo de control electrónico Dimmable DALI | Y | Y |  | 50000 | LED | 0,98 |  |  | 54/20 |  | Ø200 | CLASS2 | 80 | Ø220 |  | 3000 | Led |  | 30 | 4500 | 5 | [7 empty] | 80 |  | Downlight fijo de formato circular de la familia Beryl de TROLL con temperatura de color estable de 3000º K (warm white) optimizada para una eficaz iluminación general interior de oficinas, hospitales y espacios comerciales, residenciales u hoteleros y dotada con un innovador balance térmico mediante refrigeración pasiva. Diseñado para instalación empotrada en techo. El cuerpo dela luminaria se fabrica en aluminio inyectado y frontal de policarbonato con acabados en blanco. El grupo óptico es IP54 en su parte visible. La luminaria monta un difusor opal de policarbonato con un ángulo de apertura de 80º y utiliza una fuente de luz LED de 35 W con una reproducción cromática superior al 80% y una dispersión cromática de 5 SMCD. La luminaria tiene Flujo luminoso de [!REAL_LUMI_FLUX] Lm, con un rendimiento luminoso de [!LUMINOUS_EFFICIENCY] Lm/W, consumiendo una potencia total de [!REAL_POWER] W. La vida útil de la luminaria es de [!LIFE_TIME]h (establecida a un flujo luminoso límite del 70%). La luminaria va equipada con un equipo auxiliar electrónico Dimable DALI integrado y alimentado a tensión de red: 220-240V; 50/60 Hz. | El cuerpo dela luminaria se fabrica en aluminio inyectado y frontal de policarbonato. | La luminaria monta un difusor opal de policarbonato. | Luminaria diseñada para instalación empotrada en techo.
17.1546.3358.33 | Downlight fijo de formato circular de la familia Beryl de TROLL. | TROLL | IN | Downlights Empotrados | Berylled O | Beryl | CHINA |  | Y |  |  |  |  | Y |  |  |  | WHITE | ø220 x 98 |  | 1000 |  | de -20°C a 35°C | 120_277V | A+ | 32,5 | 3295 | 101,4 |  |  |  |  | Equipo de control electrónico | Y | Y |  | 50000 | LED | 0,98 |  |  | 54/20 |  | Ø200 | CLASS2 | 80 | Ø220 |  | 3000 | Led |  | 30 | 4500 | 5 | [7 empty] | 80 |  | Downlight fijo de formato circular de la familia Beryl de TROLL con temperatura de color estable de 3000º K (warm white) optimizada para una eficaz iluminación general interior de oficinas, hospitales y espacios comerciales, residenciales u hoteleros y dotada con un innovador balance térmico mediante refrigeración pasiva. Diseñado para instalación empotrada en techo. El cuerpo dela luminaria se fabrica en aluminio inyectado y frontal de policarbonato con acabados en blanco. El grupo óptico es IP54 en su parte visible. La luminaria monta un difusor opal de policarbonato con un ángulo de apertura de 80º y utiliza una fuente de luz LED de 35 W con una reproducción cromática superior al 80% y una dispersión cromática de 5 SMCD. La luminaria tiene Flujo luminoso de [!REAL_LUMI_FLUX] Lm, con un rendimiento luminoso de [!LUMINOUS_EFFICIENCY] Lm/W, consumiendo una potencia total de [!REAL_POWER] W. La vida útil de la luminaria es de [!LIFE_TIME]h (establecida a un flujo luminoso límite del 70%). La luminaria va equipada con un equipo auxiliar electrónico ON/OF integrado y alimentado a tensión de red: 220-240V; 50/60 Hz. | El cuerpo dela luminaria se fabrica en aluminio inyectado y frontal de policarbonato. | La luminaria monta un difusor opal de policarbonato. | Luminaria diseñada para instalación empotrada en techo.
17.1546.3420.33 | Downlight fijo de formato circular de la familia Beryl de TROLL. | TROLL | IN | Downlights Empotrados | Berylled O | Beryl | CHINA |  | Y |  |  |  |  | Y |  |  |  | WHITE | ø220 x 98 |  | 1000 |  | de -20°C a 35°C | 120_277V | A+ | 41 | 3836 | 93,6 |  |  |  |  | Equipo Electrónico Dimerizable 1-10V | Y | Y |  | 50000 | LED | 0,98 |  |  | 54/20 |  | Ø200 | CLASS2 | 80 | Ø220 |  | 3000 | Led |  | 38 | 5100 | 5 | [7 empty] | 80 |  | Downlight fijo de formato circular de la familia Beryl de TROLL con temperatura de color estable de 3000º K (warm white) optimizada para una eficaz iluminación general interior de oficinas, hospitales y espacios comerciales, residenciales u hoteleros y dotada con un innovador balance térmico mediante refrigeración pasiva. Diseñado para instalación empotrada en techo. El cuerpo dela luminaria se fabrica en aluminio inyectado y frontal de policarbonato con acabados en blanco. El grupo óptico es IP54 en su parte visible. La luminaria monta un difusor opal de policarbonato con un ángulo de apertura de 80º y utiliza una fuente de luz LED de 42 W con una reproducción cromática superior al 80% y una dispersión cromática de 5 SMCD. La luminaria tiene Flujo luminoso de [!REAL_LUMI_FLUX] Lm, con un rendimiento luminoso de [!LUMINOUS_EFFICIENCY] Lm/W, consumiendo una potencia total de [!REAL_POWER] W. La vida útil de la luminaria es de [!LIFE_TIME]h (establecida a un flujo luminoso límite del 70%). La luminaria va equipada con un equipo auxiliar electrónico Dimable 1-10V integrado y alimentado a tensión de red: 220-240V; 50/60 Hz. | El cuerpo dela luminaria se fabrica en aluminio inyectado y frontal de policarbonato. | La luminaria monta un difusor opal de policarbonato. | Luminaria diseñada para instalación empotrada en techo.
17.1546.3421.33 | Downlight fijo de formato circular de la familia Beryl de TROLL. | TROLL | IN | Downlights Empotrados | Berylled O | Beryl | CHINA |  | Y |  |  |  |  | Y |  |  |  | WHITE | ø220 x 98 |  | 1000 |  | de -20°C a 35°C | 120_277V | A+ | 41 | 3836 | 93,6 |  |  |  |  | Equipo de control electrónico Dimmable DALI | Y | Y |  | 50000 | LED | 0,98 |  |  | 54/20 |  | Ø200 | CLASS2 | 80 | Ø220 |  | 3000 | Led |  | 38 | 5100 | 5 | [7 empty] | 80 |  | Downlight fijo de formato circular de la familia Beryl de TROLL con temperatura de color estable de 3000º K (warm white) optimizada para una eficaz iluminación general interior de oficinas, hospitales y espacios comerciales, residenciales u hoteleros y dotada con un innovador balance térmico mediante refrigeración pasiva. Diseñado para instalación empotrada en techo. El cuerpo dela luminaria se fabrica en aluminio inyectado y frontal de policarbonato con acabados en blanco. El grupo óptico es IP54 en su parte visible. La luminaria monta un difusor opal de policarbonato con un ángulo de apertura de 80º y utiliza una fuente de luz LED de 42 W con una reproducción cromática superior al 80% y una dispersión cromática de 5 SMCD. La luminaria tiene Flujo luminoso de [!REAL_LUMI_FLUX] Lm, con un rendimiento luminoso de [!LUMINOUS_EFFICIENCY] Lm/W, consumiendo una potencia total de [!REAL_POWER] W. La vida útil de la luminaria es de [!LIFE_TIME]h (establecida a un flujo luminoso límite del 70%). La luminaria va equipada con un equipo auxiliar electrónico Dimable DALI integrado y alimentado a tensión de red: 220-240V; 50/60 Hz. | El cuerpo dela luminaria se fabrica en aluminio inyectado y frontal de policarbonato. | La luminaria monta un difusor opal de policarbonato. | Luminaria diseñada para instalación empotrada en techo.
17.1546.4108.33 | Downlight fijo de formato circular de la familia Beryl de TROLL. | TROLL | IN | Downlights Empotrados | Berylled O | Beryl | CHINA |  | Y |  |  |  |  | Y |  |  |  | WHITE | ø105 x 60 |  | 700 |  | de -20°C a 35°C | 120_277V | A | 9,2 | 758 | 82,4 |  |  |  |  | Equipo de control electrónico | Y | Y |  | 50000 | LED | 0,98 |  |  | 54/20 |  | Ø95 | CLASS2 | 80 | Ø105 |  | 4000 | Led |  | 8 | 1000 | 5 | [7 empty] | 80 |  | Downlight fijo de formato circular de la familia Beryl de TROLL con temperatura de color estable de 4000º K (neutral white) optimizada para una eficaz iluminación general interior de oficinas, hospitales y espacios comerciales, residenciales u hoteleros y dotada con un innovador balance térmico mediante refrigeración pasiva. Diseñado para instalación empotrada en techo. El cuerpo dela luminaria se fabrica en aluminio inyectado y frontal de policarbonato con acabados en blanco. El grupo óptico es IP54 en su parte visible. La luminaria monta un difusor opal de policarbonato con un ángulo de apertura de 80º y utiliza una fuente de luz LED de 10 W con una reproducción cromática superior al 80% y una dispersión cromática de 5 SMCD. La luminaria tiene Flujo luminoso de [!REAL_LUMI_FLUX] Lm, con un rendimiento luminoso de [!LUMINOUS_EFFICIENCY] Lm/W, consumiendo una potencia total de [!REAL_POWER] W. La vida útil de la luminaria es de [!LIFE_TIME]h (establecida a un flujo luminoso límite del 70%). La luminaria va equipada con un equipo auxiliar electrónico ON/OF integrado y alimentado a tensión de red: 220-240V; 50/60 Hz. | El cuerpo dela luminaria se fabrica en aluminio inyectado y frontal de policarbonato. | La luminaria monta un difusor opal de policarbonato. | Luminaria diseñada para instalación empotrada en techo.
17.1546.4101.33 | Downlight fijo de formato circular de la familia Beryl de TROLL. | TROLL | IN | Downlights Empotrados | Berylled O | Beryl | CHINA |  | Y |  |  |  |  | Y |  |  |  | WHITE | ø105 x 60 |  | 700 |  | de -20°C a 35°C | 120_277V | A | 9,2 | 758 | 82,4 |  |  |  |  | Equipo de control electrónico Dimmable DALI | Y | Y |  | 50000 | LED | 0,98 |  |  | 54/20 |  | Ø95 | CLASS2 | 80 | Ø105 |  | 4000 | Led |  | 8 | 1000 | 5 | [7 empty] | 80 |  | Downlight fijo de formato circular de la familia Beryl de TROLL con temperatura de color estable de 4000º K (neutral white) optimizada para una eficaz iluminación general interior de oficinas, hospitales y espacios comerciales, residenciales u hoteleros y dotada con un innovador balance térmico mediante refrigeración pasiva. Diseñado para instalación empotrada en techo. El cuerpo dela luminaria se fabrica en aluminio inyectado y frontal de policarbonato con acabados en blanco. El grupo óptico es IP54 en su parte visible. La luminaria monta un difusor opal de policarbonato con un ángulo de apertura de 80º y utiliza una fuente de luz LED de 10 W con una reproducción cromática superior al 80% y una dispersión cromática de 5 SMCD. La luminaria tiene Flujo luminoso de [!REAL_LUMI_FLUX] Lm, con un rendimiento luminoso de [!LUMINOUS_EFFICIENCY] Lm/W, consumiendo una potencia total de [!REAL_POWER] W. La vida útil de la luminaria es de [!LIFE_TIME]h (establecida a un flujo luminoso límite del 70%). La luminaria va equipada con un equipo auxiliar electrónico Dimable DALI integrado y alimentado a tensión de red: 220-240V; 50/60 Hz. | El cuerpo dela luminaria se fabrica en aluminio inyectado y frontal de policarbonato. | La luminaria monta un difusor opal de policarbonato. | Luminaria diseñada para instalación empotrada en techo.
17.1546.4100.33 | Downlight fijo de formato circular de la familia Beryl de TROLL. | TROLL | IN | Downlights Empotrados | Berylled O | Beryl | CHINA |  | Y |  |  |  |  | Y |  |  |  | WHITE | ø105 x 60 |  | 700 |  | de -20°C a 35°C | 120_277V | A | 9,2 | 758 | 82,4 |  |  |  |  | Equipo Electrónico Dimerizable 1-10V | Y | Y |  | 50000 | LED | 0,98 |  |  | 54/20 |  | Ø95 | CLASS2 | 80 | Ø105 |  | 4000 | Led |  | 8 | 1000 | 5 | [7 empty] | 80 |  | Downlight fijo de formato circular de la familia Beryl de TROLL con temperatura de color estable de 4000º K (neutral white) optimizada para una eficaz iluminación general interior de oficinas, hospitales y espacios comerciales, residenciales u hoteleros y dotada con un innovador balance térmico mediante refrigeración pasiva. Diseñado para instalación empotrada en techo. El cuerpo dela luminaria se fabrica en aluminio inyectado y frontal de policarbonato con acabados en blanco. El grupo óptico es IP54 en su parte visible. La luminaria monta un difusor opal de policarbonato con un ángulo de apertura de 80º y utiliza una fuente de luz LED de 10 W con una reproducción cromática superior al 80% y una dispersión cromática de 5 SMCD. La luminaria tiene Flujo luminoso de [!REAL_LUMI_FLUX] Lm, con un rendimiento luminoso de [!LUMINOUS_EFFICIENCY] Lm/W, consumiendo una potencia total de [!REAL_POWER] W. La vida útil de la luminaria es de [!LIFE_TIME]h (establecida a un flujo luminoso límite del 70%). La luminaria va equipada con un equipo auxiliar electrónico Dimable 1-10V integrado y alimentado a tensión de red: 220-240V; 50/60 Hz. | El cuerpo dela luminaria se fabrica en aluminio inyectado y frontal de policarbonato. | La luminaria monta un difusor opal de policarbonato. | Luminaria diseñada para instalación empotrada en techo.
17.0102.0030.33 | ELITE EMP. LED 15W 830 60º BLMT | TROLL | IN | Downlights Empotrados | Optics | Elite E | PERU | [6 empty] | Y
17.0102.0031.04 | ELITE EMP. LED 15W 830 60º NGMT | TROLL | IN | Downlights Empotrados | Optics | Elite E | PERU | [6 empty] | Y
17.0102.0032.33 | ELITE EMP. LED 15W 830 90º BLMT | TROLL | IN | Downlights Empotrados | Optics | Elite E | PERU | [6 empty] | Y
17.0102.0033.04 | ELITE EMP. LED 15W 830 90º NGMT | TROLL | IN | Downlights Empotrados | Optics | Elite E | PERU | [6 empty] | Y
17.0102.0034.33 | ELITE EMP. LED 15W 840 60º BLMT | TROLL | IN | Downlights Empotrados | Optics | Elite E | PERU | [6 empty] | Y
17.0102.0035.04 | ELITE EMP. LED 15W 840 60º NGMT | TROLL | IN | Downlights Empotrados | Optics | Elite E | PERU | [6 empty] | Y
17.0102.0036.33 | ELITE EMP. LED 15W 840 90º BLMT | TROLL | IN | Downlights Empotrados | Optics | Elite E | PERU | [6 empty] | Y
17.0102.0037.04 | ELITE EMP. LED 15W 840 90º NGMT | TROLL | IN | Downlights Empotrados | Optics | Elite E | PERU | [6 empty] | Y
17.0102.0038.33 | ELITE EMP. LED 20W 830 60º BLMT | TROLL | IN | Downlights Empotrados | Optics | Elite E | PERU | [6 empty] | Y
17.0102.0039.04 | ELITE EMP. LED 20W 830 60º NGMT | TROLL | IN | Downlights Empotrados | Optics | Elite E | PERU | [6 empty] | Y
17.0102.0040.33 | ELITE EMP. LED 20W 830 90º BLMT | TROLL | IN | Downlights Empotrados | Optics | Elite E | PERU | [6 empty] | Y
17.0102.0041.04 | ELITE EMP. LED 20W 830 90º NGMT | TROLL | IN | Downlights Empotrados | Optics | Elite E | PERU | [6 empty] | Y
17.0102.0042.33 | ELITE EMP. LED 20W 840 60º BLMT | TROLL | IN | Downlights Empotrados | Optics | Elite E | PERU | [6 empty] | Y
17.0102.0043.04 | ELITE EMP. LED 20W 840 60º NGMT | TROLL | IN | Downlights Empotrados | Optics | Elite E | PERU | [6 empty] | Y
17.0102.0044.33 | ELITE EMP. LED 20W 840 90º BLMT | TROLL | IN | Downlights Empotrados | Optics | Elite E | PERU | [6 empty] | Y
17.0102.0045.04 | ELITE EMP. LED 20W 840 90º NGMT | TROLL | IN | Downlights Empotrados | Optics | Elite E | PERU | [6 empty] | Y
FAMILIA: | HIGHBAYS
ITEM_CODE | SHORT_DESCRIPTION | BRAND_NAME | PRODUCT_TYPE | CATEGORY_NAME | FAMILY_NAME | SUBFAMILY_NAME |  | WALL_IST | CEILIG_IST | FLOOR_IST | TABLE_IST | POLE_IST | WATER_IST | RECESSED_IST | SUSPEDED_IST | SURFACE_IST | TRACK_IST | COLOR | PRODUCT_DIMENSIONS | PACKING_DIMENSIONS | PRODUCT_WEIGHT | PACKING_WEIGHT | OPERATING_TEMP | ELECTRICAL_FEEDING | ENERGY_EFFICIENCY_CLASS | REAL_POWER | REAL_LUMI | LUMI_EFFICIENCY | UPPER_HEMI_FLUX | HARM_DISTORTION | PERFORMANCE | LOSS_CONTROL_GEAR | CONTROL_GEAR | CONTROL_GEAR_INCLUDED | LIGHT_SOURCE_INCLUDED | PHOTOBIOLOGICAL_RISK | LIFE_TIME | LABEL_TYPE | POWER_FACTOR | FLICKER_INDEX | UGR | IP_CODE | IK_CODE | DRILL_HOLE | ELECTR_CLASS_INS | BEAM_ANGLE | FORMAT | DIFFUSER | COLOR_TEMPERATURE | LIGHT_SOURCE_TYPE | LAMP_HOLDER | NOMINAL_POWER | NOMINAL_LUMI | COLOR_CONSISTENCY | TM30_RF | TM30_RG | LUMINOUS_INTENSITY | VOLTAGE | AVERAGE_LIFE_TIME | DIAMETER | LENGTH | CRI | LIGHT_SOURCE_CURRENT | TECH_DESCRIPTION | MATERIALS | OPTICAL_SYSTEM | INSTALL_INSTRUCTIONS
17.1607.5843.21 | Campana industrial de la familia Astrea de TROLL. | TROLL | IN | Industrial | Highbays | Astrea | CHINA |  | Y | [5 empty] | Y |  |  | GREY | Ø420,4 x 202,5 |  | 6800 | 7,5 | de -20°C a 40°C | 120_277V | A+ | 165 | 19000 | 115,2 |  |  |  |  | Equipo Electrónico Dimerizable 1-10V | Y | Y |  | 50000 | LED | 0,99 |  |  | 65 | 06 |  | CLASS1 | 120 |  |  | 4000 | Led |  | 148 | 19800 | 3 |  |  |  |  | 50000 |  |  | 80 |  | Campana industrial de la familia Astrea de TROL con temperatura de color estable de 4000º K (neutral white) optimizada para una eficaz iluminación general de almacenes, supermercados, pabellones de feria y otras áreas de interior con carácter industrial y dotada con un innovador balance térmico mediante refrigeración pasiva. Diseñado para instalación suspendida a techo. Cuerpo fabricado en aluminio inyectado y policarbonato con acabados en gris. La luminaria es IP65. La luminaria monta un sistema de lentes independiente en cada led con un ángulo de apertura de 90º y utiliza una fuente de luz LED de 165 W con una reproducción cromática superior al 80% y una dispersión cromática de 3 SMCD. La luminaria tiene Flujo luminoso de [!REAL_LUMI_FLUX] Lm, con un rendimiento luminoso de [!LUMINOUS_EFFICIENCY] Lm/W, consumiendo una potencia total de [!REAL_POWER] W. La vida útil de la luminaria es de [!LIFE_TIME]h (establecida a un flujo luminoso límite del 70%). La luminaria va equipada con un equipo auxiliar electrónico Dimable 1-10V integrado y alimentado a tensión de red: 220-240V; 50/60 Hz. | Cuerpo fabricado en aluminio inyectado y policarbonato. | La luminaria monta un sistema de lentes independiente en cada led. | Luminaria diseñada para instalación suspendida a techo.
17.1607.5851.21 | Campana industrial de la familia Astrea de TROLL. | TROLL | IN | Industrial | Highbays | Astrea | CHINA |  | Y | [5 empty] | Y |  |  | GREY | Ø420,4 x 202,5 |  | 6800 | 7,5 | de -20°C a 40°C | 120_277V | A+ | 165 | 19000 | 115,2 |  |  |  |  | Equipo Electrónico Dimerizable 1-10V | Y | Y |  | 50000 | LED | 0,99 |  |  | 65 | 08 |  | CLASS1 | 60 |  |  | 5000 | Led |  | 148 | 19800 | 3 |  |  |  |  | 50000 |  |  | 80 |  | Campana industrial de la familia Astrea de TROL con temperatura de color estable de 5000º K (cold white) optimizada para una eficaz iluminación general de almacenes, supermercados, pabellones de feria y otras áreas de interior con carácter industrial y dotada con un innovador balance térmico mediante refrigeración pasiva. Diseñado para instalación suspendida a techo. Cuerpo fabricado en aluminio inyectado y policarbonato con acabados en gris. La luminaria es IP65. La luminaria monta un sistema de lentes independiente en cada led con un ángulo de apertura de 90º y utiliza una fuente de luz LED de 165 W con una reproducción cromática superior al 80% y una dispersión cromática de 3 SMCD. La luminaria tiene Flujo luminoso de [!REAL_LUMI_FLUX] Lm, con un rendimiento luminoso de [!LUMINOUS_EFFICIENCY] Lm/W, consumiendo una potencia total de [!REAL_POWER] W. La vida útil de la luminaria es de [!LIFE_TIME]h (establecida a un flujo luminoso límite del 70%). La luminaria va equipada con un equipo auxiliar electrónico Dimable 1-10V integrado y alimentado a tensión de red: 220-240V; 50/60 Hz. | Cuerpo fabricado en aluminio inyectado y policarbonato. | La luminaria monta un sistema de lentes independiente en cada led. | Luminaria diseñada para instalación suspendida a techo.
17.1607.6842.21 | Campana industrial de la familia Astrea de TROLL. | TROLL | IN | Industrial | Highbays | Astrea | CHINA |  | Y | [5 empty] | Y |  |  | GREY | Ø420,4 x 202,5 |  | 6800 | 7,5 | de -20°C a 40°C | 120_277V | A+ | 220 | 24800 | 112,7 |  |  |  |  | Equipo Electrónico Dimerizable 1-10V | Y | Y |  | 50000 | LED | 0,99 |  |  | 65 | 08 |  | CLASS1 | 90 |  |  | 4000 | Led |  | 198 | 26840 | 3 |  |  |  |  | 50000 |  |  | 80 |  | Campana industrial de la familia Astrea de TROL con temperatura de color estable de 5000º K (cold white) optimizada para una eficaz iluminación general de almacenes, supermercados, pabellones de feria y otras áreas de interior con carácter industrial y dotada con un innovador balance térmico mediante refrigeración pasiva. Diseñado para instalación suspendida a techo. Cuerpo fabricado en aluminio inyectado y policarbonato con acabados en gris. La luminaria es IP65. La luminaria monta un sistema de lentes independiente en cada led con un ángulo de apertura de 60º y utiliza una fuente de luz LED de 220 W con una reproducción cromática superior al 80% y una dispersión cromática de 3 SMCD. La luminaria tiene Flujo luminoso de [!REAL_LUMI_FLUX] Lm, con un rendimiento luminoso de [!LUMINOUS_EFFICIENCY] Lm/W, consumiendo una potencia total de [!REAL_POWER] W. La vida útil de la luminaria es de [!LIFE_TIME]h (establecida a un flujo luminoso límite del 70%). La luminaria va equipada con un equipo auxiliar electrónico Dimable 1-10V integrado y alimentado a tensión de red: 220-240V; 50/60 Hz. | Cuerpo fabricado en aluminio inyectado y policarbonato. | La luminaria monta un sistema de lentes independiente en cada led. | Luminaria diseñada para instalación suspendida a techo.
17.1607.4853.21 | Campana industrial de la familia Astrea de TROLL. | TROLL | IN | Industrial | Highbays | Astrea | CHINA |  | Y | [5 empty] | Y |  |  | GREY | Ø279 x 187 |  | 4000 | 4,7 | de -20°C a 40°C | 120_277V | A+ | 100 | 10600 | 106 |  |  |  |  | Equipo Electrónico Dimerizable 1-10V | Y | Y |  | 50000 | LED | 0,99 |  |  | 65 | 06 |  | CLASS1 | 120 |  |  | 5000 | Led |  | 90 | 12000 | 3 |  |  |  |  | 50000 |  |  | 80 |  | Campana industrial de la familia Astrea de TROL con temperatura de color estable de 5000º K (cold white) optimizada para una eficaz iluminación general de almacenes, supermercados, pabellones de feria y otras áreas de interior con carácter industrial y dotada con un innovador balance térmico mediante refrigeración pasiva. Diseñado para instalación suspendida a techo. Cuerpo fabricado en aluminio inyectado y policarbonato con acabados en gris. La luminaria es IP65. La luminaria monta un sistema de lentes independiente en cada led con un ángulo de apertura de 120º y utiliza una fuente de luz LED de 100 W con una reproducción cromática superior al 80% y una dispersión cromática de 3 SMCD. La luminaria tiene Flujo luminoso de [!REAL_LUMI_FLUX] Lm, con un rendimiento luminoso de [!LUMINOUS_EFFICIENCY] Lm/W, consumiendo una potencia total de [!REAL_POWER] W. La vida útil de la luminaria es de [!LIFE_TIME]h (establecida a un flujo luminoso límite del 70%). La luminaria va equipada con un equipo auxiliar electrónico Dimable 1-10V integrado y alimentado a tensión de red: 220-240V; 50/60 Hz. | Cuerpo fabricado en aluminio inyectado y policarbonato. | La luminaria monta un sistema de lentes independiente en cada led. | Luminaria diseñada para instalación suspendida a techo.
17.1607.6841.21 | Campana industrial de la familia Astrea de TROLL. | TROLL | IN | Industrial | Highbays | Astrea | CHINA |  | Y | [5 empty] | Y |  |  | GREY | Ø420,4 x 202,5 |  | 6800 | 7,5 | de -20°C a 40°C | 120_277V | A+ | 220 | 24800 | 112,7 |  |  |  |  | Equipo Electrónico Dimerizable 1-10V | Y | Y |  | 50000 | LED | 0,99 |  |  | 65 | 08 |  | CLASS1 | 60 |  |  | 4000 | Led |  | 198 | 26840 | 3 |  |  |  |  | 50000 |  |  | 80 |  | Campana industrial de la familia Astrea de TROL con temperatura de color estable de 4000º K (neutral white) optimizada para una eficaz iluminación general de almacenes, supermercados, pabellones de feria y otras áreas de interior con carácter industrial y dotada con un innovador balance térmico mediante refrigeración pasiva. Diseñado para instalación suspendida a techo. Cuerpo fabricado en aluminio inyectado y policarbonato con acabados en gris. La luminaria es IP65. La luminaria monta un sistema de lentes independiente en cada led con un ángulo de apertura de 60º y utiliza una fuente de luz LED de 220 W con una reproducción cromática superior al 80% y una dispersión cromática de 3 SMCD. La luminaria tiene Flujo luminoso de [!REAL_LUMI_FLUX] Lm, con un rendimiento luminoso de [!LUMINOUS_EFFICIENCY] Lm/W, consumiendo una potencia total de [!REAL_POWER] W. La vida útil de la luminaria es de [!LIFE_TIME]h (establecida a un flujo luminoso límite del 70%). La luminaria va equipada con un equipo auxiliar electrónico Dimable 1-10V integrado y alimentado a tensión de red: 220-240V; 50/60 Hz. | Cuerpo fabricado en aluminio inyectado y policarbonato. | La luminaria monta un sistema de lentes independiente en cada led. | Luminaria diseñada para instalación suspendida a techo.
17.1607.6852.21 | Campana industrial de la familia Astrea de TROLL. | TROLL | IN | Industrial | Highbays | Astrea | CHINA |  | Y | [5 empty] | Y |  |  | GREY | Ø420,4 x 202,5 |  | 6800 | 7,5 | de -20°C a 40°C | 120_277V | A+ | 220 | 24800 | 112,7 |  |  |  |  | Equipo Electrónico Dimerizable 1-10V | Y | Y |  | 50000 | LED | 0,99 |  |  | 65 | 08 |  | CLASS1 | 90 |  |  | 5000 | Led |  | 198 | 26840 | 3 |  |  |  |  | 50000 |  |  | 80 |  | Campana industrial de la familia Astrea de TROL con temperatura de color estable de 4000º K (neutral white) optimizada para una eficaz iluminación general de almacenes, supermercados, pabellones de feria y otras áreas de interior con carácter industrial y dotada con un innovador balance térmico mediante refrigeración pasiva. Diseñado para instalación suspendida a techo. Cuerpo fabricado en aluminio inyectado y policarbonato con acabados en gris. La luminaria es IP65. La luminaria monta un sistema de lentes independiente en cada led con un ángulo de apertura de 120º y utiliza una fuente de luz LED de 220 W con una reproducción cromática superior al 80% y una dispersión cromática de 3 SMCD. La luminaria tiene Flujo luminoso de [!REAL_LUMI_FLUX] Lm, con un rendimiento luminoso de [!LUMINOUS_EFFICIENCY] Lm/W, consumiendo una potencia total de [!REAL_POWER] W. La vida útil de la luminaria es de [!LIFE_TIME]h (establecida a un flujo luminoso límite del 70%). La luminaria va equipada con un equipo auxiliar electrónico Dimable 1-10V integrado y alimentado a tensión de red: 220-240V; 50/60 Hz. | Cuerpo fabricado en aluminio inyectado y policarbonato. | La luminaria monta un sistema de lentes independiente en cada led. | Luminaria diseñada para instalación suspendida a techo.
17.1607.5842.21 | Campana industrial de la familia Astrea de TROLL. | TROLL | IN | Industrial | Highbays | Astrea | CHINA |  | Y | [5 empty] | Y |  |  | GREY | Ø420,4 x 202,5 |  | 6800 | 7,5 | de -20°C a 40°C | 120_277V | A+ | 165 | 19000 | 115,2 |  |  |  |  | Equipo Electrónico Dimerizable 1-10V | Y | Y |  | 50000 | LED | 0,99 |  |  | 65 | 08 |  | CLASS1 | 90 |  |  | 4000 | Led |  | 148 | 19800 | 3 |  |  |  |  | 50000 |  |  | 80 |  | Campana industrial de la familia Astrea de TROL con temperatura de color estable de 5000º K (cold white) optimizada para una eficaz iluminación general de almacenes, supermercados, pabellones de feria y otras áreas de interior con carácter industrial y dotada con un innovador balance térmico mediante refrigeración pasiva. Diseñado para instalación suspendida a techo. Cuerpo fabricado en aluminio inyectado y policarbonato con acabados en gris. La luminaria es IP65. La luminaria monta un sistema de lentes independiente en cada led con un ángulo de apertura de 60º y utiliza una fuente de luz LED de 165 W con una reproducción cromática superior al 80% y una dispersión cromática de 3 SMCD. La luminaria tiene Flujo luminoso de [!REAL_LUMI_FLUX] Lm, con un rendimiento luminoso de [!LUMINOUS_EFFICIENCY] Lm/W, consumiendo una potencia total de [!REAL_POWER] W. La vida útil de la luminaria es de [!LIFE_TIME]h (establecida a un flujo luminoso límite del 70%). La luminaria va equipada con un equipo auxiliar electrónico Dimable 1-10V integrado y alimentado a tensión de red: 220-240V; 50/60 Hz. | Cuerpo fabricado en aluminio inyectado y policarbonato. | La luminaria monta un sistema de lentes independiente en cada led. | Luminaria diseñada para instalación suspendida a techo.
17.1607.5841.21 | Campana industrial de la familia Astrea de TROLL. | TROLL | IN | Industrial | Highbays | Astrea | CHINA |  | Y | [5 empty] | Y |  |  | GREY | Ø420,4 x 202,5 |  | 6800 | 7,5 | de -20°C a 40°C | 120_277V | A+ | 165 | 19000 | 115,2 |  |  |  |  | Equipo Electrónico Dimerizable 1-10V | Y | Y |  | 50000 | LED | 0,99 |  |  | 65 | 08 |  | CLASS1 | 60 |  |  | 4000 | Led |  | 148 | 19800 | 3 |  |  |  |  | 50000 |  |  | 80 |  | Campana industrial de la familia Astrea de TROL con temperatura de color estable de 4000º K (neutral white) optimizada para una eficaz iluminación general de almacenes, supermercados, pabellones de feria y otras áreas de interior con carácter industrial y dotada con un innovador balance térmico mediante refrigeración pasiva. Diseñado para instalación suspendida a techo. Cuerpo fabricado en aluminio inyectado y policarbonato con acabados en gris. La luminaria es IP65. La luminaria monta un sistema de lentes independiente en cada led con un ángulo de apertura de 60º y utiliza una fuente de luz LED de 165 W con una reproducción cromática superior al 80% y una dispersión cromática de 3 SMCD. La luminaria tiene Flujo luminoso de [!REAL_LUMI_FLUX] Lm, con un rendimiento luminoso de [!LUMINOUS_EFFICIENCY] Lm/W, consumiendo una potencia total de [!REAL_POWER] W. La vida útil de la luminaria es de [!LIFE_TIME]h (establecida a un flujo luminoso límite del 70%). La luminaria va equipada con un equipo auxiliar electrónico Dimable 1-10V integrado y alimentado a tensión de red: 220-240V; 50/60 Hz. | Cuerpo fabricado en aluminio inyectado y policarbonato. | La luminaria monta un sistema de lentes independiente en cada led. | Luminaria diseñada para instalación suspendida a techo.
17.1607.4841.21 | Campana industrial de la familia Astrea de TROLL. | TROLL | IN | Industrial | Highbays | Astrea | CHINA |  | Y | [5 empty] | Y |  |  | GREY | Ø279 x 187 |  | 4000 | 4,7 | de -20°C a 40°C | 120_277V | A+ | 100 | 10600 | 106 |  |  |  |  | Equipo Electrónico Dimerizable 1-10V | Y | Y |  | 50000 | LED | 0,99 |  |  | 65 | 08 |  | CLASS1 | 60 |  |  | 4000 | Led |  | 90 | 12000 | 3 |  |  |  |  | 50000 |  |  | 80 |  | Campana industrial de la familia Astrea de TROL con temperatura de color estable de 4000º K (neutral white) optimizada para una eficaz iluminación general de almacenes, supermercados, pabellones de feria y otras áreas de interior con carácter industrial y dotada con un innovador balance térmico mediante refrigeración pasiva. Diseñado para instalación suspendida a techo. Cuerpo fabricado en aluminio inyectado y policarbonato con acabados en gris. La luminaria es IP65. La luminaria monta un sistema de lentes independiente en cada led con un ángulo de apertura de 60º y utiliza una fuente de luz LED de 100 W con una reproducción cromática superior al 80% y una dispersión cromática de 3 SMCD. La luminaria tiene Flujo luminoso de [!REAL_LUMI_FLUX] Lm, con un rendimiento luminoso de [!LUMINOUS_EFFICIENCY] Lm/W, consumiendo una potencia total de [!REAL_POWER] W. La vida útil de la luminaria es de [!LIFE_TIME]h (establecida a un flujo luminoso límite del 70%). La luminaria va equipada con un equipo auxiliar electrónico Dimable 1-10V integrado y alimentado a tensión de red: 220-240V; 50/60 Hz. | Cuerpo fabricado en aluminio inyectado y policarbonato. | La luminaria monta un sistema de lentes independiente en cada led. | Luminaria diseñada para instalación suspendida a techo.
17.1607.6843.21 | Campana industrial de la familia Astrea de TROLL. | TROLL | IN | Industrial | Highbays | Astrea | CHINA |  | Y | [5 empty] | Y |  |  | GREY | Ø420,4 x 202,5 |  | 6800 | 7,5 | de -20°C a 40°C | 120_277V | A+ | 220 | 24800 | 112,7 |  |  |  |  | Equipo Electrónico Dimerizable 1-10V | Y | Y |  | 50000 | LED | 0,99 |  |  | 65 | 06 |  | CLASS1 | 120 |  |  | 4000 | Led |  | 198 | 26840 | 3 |  |  |  |  | 50000 |  |  | 80 |  | Campana industrial de la familia Astrea de TROL con temperatura de color estable de 4000º K (neutral white) optimizada para una eficaz iluminación general de almacenes, supermercados, pabellones de feria y otras áreas de interior con carácter industrial y dotada con un innovador balance térmico mediante refrigeración pasiva. Diseñado para instalación suspendida a techo. Cuerpo fabricado en aluminio inyectado y policarbonato con acabados en gris. La luminaria es IP65. La luminaria monta un sistema de lentes independiente en cada led con un ángulo de apertura de 90º y utiliza una fuente de luz LED de 220 W con una reproducción cromática superior al 80% y una dispersión cromática de 3 SMCD. La luminaria tiene Flujo luminoso de [!REAL_LUMI_FLUX] Lm, con un rendimiento luminoso de [!LUMINOUS_EFFICIENCY] Lm/W, consumiendo una potencia total de [!REAL_POWER] W. La vida útil de la luminaria es de [!LIFE_TIME]h (establecida a un flujo luminoso límite del 70%). La luminaria va equipada con un equipo auxiliar electrónico Dimable 1-10V integrado y alimentado a tensión de red: 220-240V; 50/60 Hz. | Cuerpo fabricado en aluminio inyectado y policarbonato. | La luminaria monta un sistema de lentes independiente en cada led. | Luminaria diseñada para instalación suspendida a techo.
17.1607.6853.21 | Campana industrial de la familia Astrea de TROLL. | TROLL | IN | Industrial | Highbays | Astrea | CHINA |  | Y | [5 empty] | Y |  |  | GREY | Ø420,4 x 202,5 |  | 6800 | 7,5 | de -20°C a 40°C | 120_277V | A+ | 220 | 24800 | 112,7 |  |  |  |  | Equipo Electrónico Dimerizable 1-10V | Y | Y |  | 50000 | LED | 0,99 |  |  | 65 | 06 |  | CLASS1 | 120 |  |  | 5000 | Led |  | 198 | 26840 | 3 |  |  |  |  | 50000 |  |  | 80 |  | Campana industrial de la familia Astrea de TROL con temperatura de color estable de 5000º K (cold white) optimizada para una eficaz iluminación general de almacenes, supermercados, pabellones de feria y otras áreas de interior con carácter industrial y dotada con un innovador balance térmico mediante refrigeración pasiva. Diseñado para instalación suspendida a techo. Cuerpo fabricado en aluminio inyectado y policarbonato con acabados en gris. La luminaria es IP65. La luminaria monta un sistema de lentes independiente en cada led con un ángulo de apertura de 120º y utiliza una fuente de luz LED de 220 W con una reproducción cromática superior al 80% y una dispersión cromática de 3 SMCD. La luminaria tiene Flujo luminoso de [!REAL_LUMI_FLUX] Lm, con un rendimiento luminoso de [!LUMINOUS_EFFICIENCY] Lm/W, consumiendo una potencia total de [!REAL_POWER] W. La vida útil de la luminaria es de [!LIFE_TIME]h (establecida a un flujo luminoso límite del 70%). La luminaria va equipada con un equipo auxiliar electrónico Dimable 1-10V integrado y alimentado a tensión de red: 220-240V; 50/60 Hz. | Cuerpo fabricado en aluminio inyectado y policarbonato. | La luminaria monta un sistema de lentes independiente en cada led. | Luminaria diseñada para instalación suspendida a techo.
17.1607.5852.21 | Campana industrial de la familia Astrea de TROLL. | TROLL | IN | Industrial | Highbays | Astrea | CHINA |  | Y | [5 empty] | Y |  |  | GREY | Ø420,4 x 202,5 |  | 6800 | 7,5 | de -20°C a 40°C | 120_277V | A+ | 165 | 19000 | 115,2 |  |  |  |  | Equipo Electrónico Dimerizable 1-10V | Y | Y |  | 50000 | LED | 0,99 |  |  | 65 | 08 |  | CLASS1 | 90 |  |  | 5000 | Led |  | 148 | 19800 | 3 |  |  |  |  | 50000 |  |  | 80 |  | Campana industrial de la familia Astrea de TROL con temperatura de color estable de 4000º K (neutral white) optimizada para una eficaz iluminación general de almacenes, supermercados, pabellones de feria y otras áreas de interior con carácter industrial y dotada con un innovador balance térmico mediante refrigeración pasiva. Diseñado para instalación suspendida a techo. Cuerpo fabricado en aluminio inyectado y policarbonato con acabados en gris. La luminaria es IP65. La luminaria monta un sistema de lentes independiente en cada led con un ángulo de apertura de 120º y utiliza una fuente de luz LED de 165 W con una reproducción cromática superior al 80% y una dispersión cromática de 3 SMCD. La luminaria tiene Flujo luminoso de [!REAL_LUMI_FLUX] Lm, con un rendimiento luminoso de [!LUMINOUS_EFFICIENCY] Lm/W, consumiendo una potencia total de [!REAL_POWER] W. La vida útil de la luminaria es de [!LIFE_TIME]h (establecida a un flujo luminoso límite del 70%). La luminaria va equipada con un equipo auxiliar electrónico Dimable 1-10V integrado y alimentado a tensión de red: 220-240V; 50/60 Hz. | Cuerpo fabricado en aluminio inyectado y policarbonato. | La luminaria monta un sistema de lentes independiente en cada led. | Luminaria diseñada para instalación suspendida a techo.
17.1607.4852.21 | Campana industrial de la familia Astrea de TROLL. | TROLL | IN | Industrial | Highbays | Astrea | CHINA |  | Y | [5 empty] | Y |  |  | GREY | Ø279 x 187 |  | 4000 | 4,7 | de -20°C a 40°C | 120_277V | A+ | 100 | 10600 | 106 |  |  |  |  | Equipo Electrónico Dimerizable 1-10V | Y | Y |  | 50000 | LED | 0,99 |  |  | 65 | 08 |  | CLASS1 | 90 |  |  | 5000 | Led |  | 90 | 12000 | 3 |  |  |  |  | 50000 |  |  | 80 |  | Campana industrial de la familia Astrea de TROL con temperatura de color estable de 4000º K (neutral white) optimizada para una eficaz iluminación general de almacenes, supermercados, pabellones de feria y otras áreas de interior con carácter industrial y dotada con un innovador balance térmico mediante refrigeración pasiva. Diseñado para instalación suspendida a techo. Cuerpo fabricado en aluminio inyectado y policarbonato con acabados en gris. La luminaria es IP65. La luminaria monta un sistema de lentes independiente en cada led con un ángulo de apertura de 120º y utiliza una fuente de luz LED de 100 W con una reproducción cromática superior al 80% y una dispersión cromática de 3 SMCD. La luminaria tiene Flujo luminoso de [!REAL_LUMI_FLUX] Lm, con un rendimiento luminoso de [!LUMINOUS_EFFICIENCY] Lm/W, consumiendo una potencia total de [!REAL_POWER] W. La vida útil de la luminaria es de [!LIFE_TIME]h (establecida a un flujo luminoso límite del 70%). La luminaria va equipada con un equipo auxiliar electrónico Dimable 1-10V integrado y alimentado a tensión de red: 220-240V; 50/60 Hz. | Cuerpo fabricado en aluminio inyectado y policarbonato. | La luminaria monta un sistema de lentes independiente en cada led. | Luminaria diseñada para instalación suspendida a techo.
17.1607.4851.21 | Campana industrial de la familia Astrea de TROLL. | TROLL | IN | Industrial | Highbays | Astrea | CHINA |  | Y | [5 empty] | Y |  |  | GREY | Ø279 x 187 |  | 4000 | 4,7 | de -20°C a 40°C | 120_277V | A+ | 100 | 10600 | 106 |  |  |  |  | Equipo Electrónico Dimerizable 1-10V | Y | Y |  | 50000 | LED | 0,99 |  |  | 65 | 08 |  | CLASS1 | 60 |  |  | 5000 | Led |  | 90 | 12000 | 3 |  |  |  |  | 50000 |  |  | 80 |  | Campana industrial de la familia Astrea de TROL con temperatura de color estable de 5000º K (cold white) optimizada para una eficaz iluminación general de almacenes, supermercados, pabellones de feria y otras áreas de interior con carácter industrial y dotada con un innovador balance térmico mediante refrigeración pasiva. Diseñado para instalación suspendida a techo. Cuerpo fabricado en aluminio inyectado y policarbonato con acabados en gris. La luminaria es IP65. La luminaria monta un sistema de lentes independiente en cada led con un ángulo de apertura de 90º y utiliza una fuente de luz LED de 100 W con una reproducción cromática superior al 80% y una dispersión cromática de 3 SMCD. La luminaria tiene Flujo luminoso de [!REAL_LUMI_FLUX] Lm, con un rendimiento luminoso de [!LUMINOUS_EFFICIENCY] Lm/W, consumiendo una potencia total de [!REAL_POWER] W. La vida útil de la luminaria es de [!LIFE_TIME]h (establecida a un flujo luminoso límite del 70%). La luminaria va equipada con un equipo auxiliar electrónico Dimable 1-10V integrado y alimentado a tensión de red: 220-240V; 50/60 Hz. | Cuerpo fabricado en aluminio inyectado y policarbonato. | La luminaria monta un sistema de lentes independiente en cada led. | Luminaria diseñada para instalación suspendida a techo.
17.1607.4842.21 | Campana industrial de la familia Astrea de TROLL. | TROLL | IN | Industrial | Highbays | Astrea | CHINA |  | Y | [5 empty] | Y |  |  | GREY | Ø279 x 187 |  | 4000 | 4,7 | de -20°C a 40°C | 120_277V | A+ | 100 | 10600 | 106 |  |  |  |  | Equipo Electrónico Dimerizable 1-10V | Y | Y |  | 50000 | LED | 0,99 |  |  | 65 | 08 |  | CLASS1 | 90 |  |  | 4000 | Led |  | 90 | 12000 | 3 |  |  |  |  | 50000 |  |  | 80 |  | Campana industrial de la familia Astrea de TROL con temperatura de color estable de 5000º K (cold white) optimizada para una eficaz iluminación general de almacenes, supermercados, pabellones de feria y otras áreas de interior con carácter industrial y dotada con un innovador balance térmico mediante refrigeración pasiva. Diseñado para instalación suspendida a techo. Cuerpo fabricado en aluminio inyectado y policarbonato con acabados en gris. La luminaria es IP65. La luminaria monta un sistema de lentes independiente en cada led con un ángulo de apertura de 60º y utiliza una fuente de luz LED de 100 W con una reproducción cromática superior al 80% y una dispersión cromática de 3 SMCD. La luminaria tiene Flujo luminoso de [!REAL_LUMI_FLUX] Lm, con un rendimiento luminoso de [!LUMINOUS_EFFICIENCY] Lm/W, consumiendo una potencia total de [!REAL_POWER] W. La vida útil de la luminaria es de [!LIFE_TIME]h (establecida a un flujo luminoso límite del 70%). La luminaria va equipada con un equipo auxiliar electrónico Dimable 1-10V integrado y alimentado a tensión de red: 220-240V; 50/60 Hz. | Cuerpo fabricado en aluminio inyectado y policarbonato. | La luminaria monta un sistema de lentes independiente en cada led. | Luminaria diseñada para instalación suspendida a techo.
17.1607.4843.21 | Campana industrial de la familia Astrea de TROLL. | TROLL | IN | Industrial | Highbays | Astrea | CHINA |  | Y | [5 empty] | Y |  |  | GREY | Ø279 x 187 |  | 4000 | 4,7 | de -20°C a 40°C | 120_277V | A+ | 100 | 10600 | 106 |  |  |  |  | Equipo Electrónico Dimerizable 1-10V | Y | Y |  | 50000 | LED | 0,99 |  |  | 65 | 06 |  | CLASS1 | 120 |  |  | 4000 | Led |  | 90 | 12000 | 3 |  |  |  |  | 50000 |  |  | 80 |  | Campana industrial de la familia Astrea de TROL con temperatura de color estable de 4000º K (neutral white) optimizada para una eficaz iluminación general de almacenes, supermercados, pabellones de feria y otras áreas de interior con carácter industrial y dotada con un innovador balance térmico mediante refrigeración pasiva. Diseñado para instalación suspendida a techo. Cuerpo fabricado en aluminio inyectado y policarbonato con acabados en gris. La luminaria es IP65. La luminaria monta un sistema de lentes independiente en cada led con un ángulo de apertura de 90º y utiliza una fuente de luz LED de 100 W con una reproducción cromática superior al 80% y una dispersión cromática de 3 SMCD. La luminaria tiene Flujo luminoso de [!REAL_LUMI_FLUX] Lm, con un rendimiento luminoso de [!LUMINOUS_EFFICIENCY] Lm/W, consumiendo una potencia total de [!REAL_POWER] W. La vida útil de la luminaria es de [!LIFE_TIME]h (establecida a un flujo luminoso límite del 70%). La luminaria va equipada con un equipo auxiliar electrónico Dimable 1-10V integrado y alimentado a tensión de red: 220-240V; 50/60 Hz. | Cuerpo fabricado en aluminio inyectado y policarbonato. | La luminaria monta un sistema de lentes independiente en cada led. | Luminaria diseñada para instalación suspendida a techo.
17.1607.6851.21 | Campana industrial de la familia Astrea de TROLL. | TROLL | IN | Industrial | Highbays | Astrea | CHINA |  | Y | [5 empty] | Y |  |  | GREY | Ø420,4 x 202,5 |  | 6800 | 7,5 | de -20°C a 40°C | 120_277V | A+ | 220 | 24800 | 112,7 |  |  |  |  | Equipo Electrónico Dimerizable 1-10V | Y | Y |  | 50000 | LED | 0,99 |  |  | 65 | 08 |  | CLASS1 | 60 |  |  | 5000 | Led |  | 198 | 26840 | 3 |  |  |  |  | 50000 |  |  | 80 |  | Campana industrial de la familia Astrea de TROL con temperatura de color estable de 5000º K (cold white) optimizada para una eficaz iluminación general de almacenes, supermercados, pabellones de feria y otras áreas de interior con carácter industrial y dotada con un innovador balance térmico mediante refrigeración pasiva. Diseñado para instalación suspendida a techo. Cuerpo fabricado en aluminio inyectado y policarbonato con acabados en gris. La luminaria es IP65. La luminaria monta un sistema de lentes independiente en cada led con un ángulo de apertura de 90º y utiliza una fuente de luz LED de 220 W con una reproducción cromática superior al 80% y una dispersión cromática de 3 SMCD. La luminaria tiene Flujo luminoso de [!REAL_LUMI_FLUX] Lm, con un rendimiento luminoso de [!LUMINOUS_EFFICIENCY] Lm/W, consumiendo una potencia total de [!REAL_POWER] W. La vida útil de la luminaria es de [!LIFE_TIME]h (establecida a un flujo luminoso límite del 70%). La luminaria va equipada con un equipo auxiliar electrónico Dimable 1-10V integrado y alimentado a tensión de red: 220-240V; 50/60 Hz. | Cuerpo fabricado en aluminio inyectado y policarbonato. | La luminaria monta un sistema de lentes independiente en cada led. | Luminaria diseñada para instalación suspendida a techo.
17.1607.5853.21 | Campana industrial de la familia Astrea de TROLL. | TROLL | IN | Industrial | Highbays | Astrea | CHINA |  | Y | [5 empty] | Y |  |  | GREY | Ø420,4 x 202,5 |  | 6800 | 7,5 | de -20°C a 40°C | 120_277V | A+ | 165 | 19000 | 115,2 |  |  |  |  | Equipo Electrónico Dimerizable 1-10V | Y | Y |  | 50000 | LED | 0,99 |  |  | 65 | 06 |  | CLASS1 | 120 |  |  | 5000 | Led |  | 148 | 19800 | 3 |  |  |  |  | 50000 |  |  | 80 |  | Campana industrial de la familia Astrea de TROL con temperatura de color estable de 5000º K (cold white) optimizada para una eficaz iluminación general de almacenes, supermercados, pabellones de feria y otras áreas de interior con carácter industrial y dotada con un innovador balance térmico mediante refrigeración pasiva. Diseñado para instalación suspendida a techo. Cuerpo fabricado en aluminio inyectado y policarbonato con acabados en gris. La luminaria es IP65. La luminaria monta un sistema de lentes independiente en cada led con un ángulo de apertura de 120º y utiliza una fuente de luz LED de 165 W con una reproducción cromática superior al 80% y una dispersión cromática de 3 SMCD. La luminaria tiene Flujo luminoso de [!REAL_LUMI_FLUX] Lm, con un rendimiento luminoso de [!LUMINOUS_EFFICIENCY] Lm/W, consumiendo una potencia total de [!REAL_POWER] W. La vida útil de la luminaria es de [!LIFE_TIME]h (establecida a un flujo luminoso límite del 70%). La luminaria va equipada con un equipo auxiliar electrónico Dimable 1-10V integrado y alimentado a tensión de red: 220-240V; 50/60 Hz. | Cuerpo fabricado en aluminio inyectado y policarbonato. | La luminaria monta un sistema de lentes independiente en cada led. | Luminaria diseñada para instalación suspendida a techo.
17.0502.0004.33 | HBS SUSP. LED 170W 4000ºK 111ºX55º BLMT | JOSFEL | IN | Industrial | Highbays | HBS | PERU | [7 empty] | Y |  |  | White | 557 x 600 x 107 |  |  |  | -20ºC to 40ºC | 120..277V, 50/60Hz |  | 170 | 20400 | 120 | [5 empty] | Y | Y |  | 50000 |  | 0.9 |  |  | 20 |  |  | Class I | 111x55 |  |  | 4000 | LED |  | 154.5455 |  | 3 | [7 empty] | 80 |  |  | El cuerpo de la luminaria se fabrica en chapa de acero | La luminaria monta un sistema de lentes independiente en cada led | Luminaria diseñada para instalación suspendida a techo.
17.0502.0007.33 | HBS S LED 170W 4000°K 90°x 40° DIM BLMT | JOSFEL | IN | Industrial | Highbays | HBS | PERU | [7 empty] | Y |  |  | White | 557 x 600 x 107 |  |  |  | -20ºC to 40ºC | 120..277V, 50/60Hz |  | 170 | 20400 | 120 | [5 empty] | Y | Y |  | 50000 |  | 0.9 |  |  | 20 |  |  | Class I | 90x40 |  |  | 4000 | LED |  | 154.5455 |  | 3 | [7 empty] | 80 |  |  | El cuerpo de la luminaria se fabrica en chapa de acero | La luminaria monta un sistema de lentes independiente en cada led | Luminaria diseñada para instalación suspendida a techo.
17.0502.0008.33 | HBS S LED 170W 4000K 90°x40° DIM+BE BLMT | JOSFEL | IN | Industrial | Highbays | HBS | PERU | [7 empty] | Y |  |  | White | 557 x 600 x 107 |  |  |  | -20ºC to 40ºC | 120..277V, 50/60Hz |  | 170 | 20400 | 120 | [5 empty] | Y | Y |  | 50000 |  | 0.9 |  |  | 20 |  |  | Class I | 90x40 |  |  | 4000 | LED |  | 154.5455 |  | 3 | [7 empty] | 80 |  |  | El cuerpo de la luminaria se fabrica en chapa de acero | La luminaria monta un sistema de lentes independiente en cada led | Luminaria diseñada para instalación suspendida a techo.
17.0502.0009.33 | HBS S LED 80W 4000°K 90° x 40° DIM BLMT | JOSFEL | IN | Industrial | Highbays | HBS | PERU | [7 empty] | Y |  |  | White | 265 x 600 x 107 |  |  |  | -20ºC to 40ºC | 120..277V, 50/60Hz |  | 80 | 9600 | 120 | [5 empty] | Y | Y |  | 50000 |  | 0.9 |  |  | 20 |  |  | Class I | 90x40 |  |  | 4000 | LED |  | 72.7273 |  | 3 | [7 empty] | 80 |  |  | El cuerpo de la luminaria se fabrica en chapa de acero | La luminaria monta un sistema de lentes independiente en cada led | Luminaria diseñada para instalación suspendida a techo.
17.0502.0011.33 | HBS S LED 80W 4000ºK 90ºX40º +BE BLMT | JOSFEL | IN | Industrial | Highbays | HBS | PERU | [7 empty] | Y |  |  | White | 265 x 600 x 107 |  |  |  | -20ºC to 40ºC | 120..277V, 50/60Hz |  | 80 | 9600 | 120 | [5 empty] | Y | Y |  | 50000 |  | 0.9 |  |  | 20 |  |  | Class I | 90x40 |  |  | 4000 | LED |  | 72.7273 |  | 3 | [7 empty] | 80 |  |  | El cuerpo de la luminaria se fabrica en chapa de acero | La luminaria monta un sistema de lentes independiente en cada led | Luminaria diseñada para instalación suspendida a techo.
17.0502.0015.33 | HBS P.DUCTO LED 130W 840 111x55 IP20 BM | JOSFEL | IN | Industrial | Highbays | HBS | PERU | [7 empty] | Y |  |  | White | 331 x 600 x 107 |  |  |  | -20ºC to 40ºC | 120..277V, 50/60Hz |  | 130 | 15600 | 120 | [5 empty] | Y | Y |  | 50000 |  | 0.9 |  |  | 20 |  |  | Class I | 111x55 |  |  | 4000 | LED |  | 118.1818 |  | 3 | [7 empty] | 80 |  |  | El cuerpo de la luminaria se fabrica en chapa de acero | La luminaria monta un sistema de lentes independiente en cada led | Luminaria diseñada para instalación suspendida a techo.
FAMILIA: | ESTANCAS
ITEM_CODE | SHORT_DESCRIPTION | BRAND_NAME | PRODUCT_TYPE | CATEGORY_NAME | FAMILY_NAME | SUBFAMILY_NAME |  | WALL_IST | CEILIG_IST | FLOOR_IST | TABLE_IST | POLE_IST | WATER_IST | RECESSED_IST | SUSPEDED_IST | SURFACE_IST | TRACK_IST | COLOR | PRODUCT_DIMENSIONS | PACKING_DIMENSIONS | PRODUCT_WEIGHT | PACKING_WEIGHT | OPERATING_TEMP | ELECTRICAL_FEEDING | ENERGY_EFFICIENCY_CLASS | REAL_POWER | REAL_LUMI | LUMI_EFFICIENCY | UPPER_HEMI_FLUX | HARM_DISTORTION | PERFORMANCE | LOSS_CONTROL_GEAR | CONTROL_GEAR | CONTROL_GEAR_INCLUDED | LIGHT_SOURCE_INCLUDED | PHOTOBIOLOGICAL_RISK | LIFE_TIME | LABEL_TYPE | POWER_FACTOR | FLICKER_INDEX | UGR | IP_CODE | IK_CODE | DRILL_HOLE | ELECTR_CLASS_INS | BEAM_ANGLE | FORMAT | DIFFUSER | COLOR_TEMPERATURE | LIGHT_SOURCE_TYPE | LAMP_HOLDER | NOMINAL_POWER | NOMINAL_LUMI | COLOR_CONSISTENCY | TM30_RF | TM30_RG | LUMINOUS_INTENSITY | VOLTAGE | AVERAGE_LIFE_TIME | DIAMETER | LENGTH | CRI | LIGHT_SOURCE_CURRENT | TECH_DESCRIPTION | MATERIALS | OPTICAL_SYSTEM | INSTALL_INSTRUCTIONS
17.0030.1402.21 | Luminaria estanca de la familia Nix de TROLL. | TROLL | IN | Industrial | Waterproof | Nix | CHINA | Y | Y | [5 empty] | Y | Y |  | WHITE | 99 x 600 x 70 |  | 2300 | 2,5 | de -20°C a 35°C | 120_277V | A+ | 26,2 | 2304 | 87,9 |  |  |  |  | Equipo Electrónico Dimerizable 1-10V | Y | Y |  | 30000 | LED | 0,96 |  |  | 65 | 08 |  | CLASS1 | 120 | L=600 |  | 4000 | Led |  | 25 | 2304 | 3 |  |  |  |  | 60000 |  |  | 80 |  | Luminaria estanca de la familia Nix de TROL con temperatura de color estable de 4000º K (neutral white) optimizada para una eficaz iluminación de parkings, garajes o áreas industriales y dotada con un innovador balance térmico mediante refrigeración pasiva. Diseñado para instalación adosada a techo o muro o suspendida. Cuerpo fabricado en policarbonato con acabados en gris. La luminaria es IP65. La luminaria monta un difusor de metacrilato con un ángulo de apertura de 120º y utiliza una fuente de luz LED de 26 W con una reproducción cromática superior al 80% y una dispersión cromática de 3 SMCD. La luminaria tiene Flujo luminoso de [!REAL_LUMI_FLUX] Lm, con un rendimiento luminoso de [!LUMINOUS_EFFICIENCY] Lm/W, consumiendo una potencia total de [!REAL_POWER] W. La vida útil de la luminaria es de [!LIFE_TIME]h (establecida a un flujo luminoso límite del 70%). La luminaria va equipada con un equipo auxiliar electrónico Dimable 1-10V integrado y alimentado a tensión de red: 220-240V; 50/60 Hz. | Cuerpo fabricado en policarbonato. | La luminaria monta un difusor de metacrilato. | Luminaria diseñada para instalación adosada a techo o muro o suspendida.
17.0030.1401.21 | Luminaria estanca de la familia Nix de TROLL. | TROLL | IN | Industrial | Waterproof | Nix | CHINA | Y | Y | [5 empty] | Y | Y |  | WHITE | 99 x 600 x 70 |  | 2300 | 2,5 | de -20°C a 35°C | 120_277V | A+ | 26,2 | 2304 | 87,9 |  |  |  |  | Equipo de control electrónico | Y | Y |  | 30000 | LED | 0,96 |  |  | 65 | 08 |  | CLASS1 | 120 | L=600 |  | 4000 | Led |  | 25 | 2304 | 3 |  |  |  |  | 60000 |  |  | 80 |  | Luminaria estanca de la familia Nix de TROL con temperatura de color estable de 4000º K (neutral white) optimizada para una eficaz iluminación de parkings, garajes o áreas industriales y dotada con un innovador balance térmico mediante refrigeración pasiva. Diseñado para instalación adosada a techo o muro o suspendida. Cuerpo fabricado en policarbonato con acabados en gris. La luminaria es IP65. La luminaria monta un difusor de metacrilato con un ángulo de apertura de 120º y utiliza una fuente de luz LED de 26 W con una reproducción cromática superior al 80% y una dispersión cromática de 3 SMCD. La luminaria tiene Flujo luminoso de [!REAL_LUMI_FLUX] Lm, con un rendimiento luminoso de [!LUMINOUS_EFFICIENCY] Lm/W, consumiendo una potencia total de [!REAL_POWER] W. La vida útil de la luminaria es de [!LIFE_TIME]h (establecida a un flujo luminoso límite del 70%). La luminaria va equipada con un equipo auxiliar electrónico ON/OF integrado y alimentado a tensión de red: 220-240V; 50/60 Hz. | Cuerpo fabricado en policarbonato. | La luminaria monta un difusor de metacrilato. | Luminaria diseñada para instalación adosada a techo o muro o suspendida.
17.0030.1404.21 | Luminaria estanca de la familia Nix de TROLL. | TROLL | IN | Industrial | Waterproof | Nix | CHINA | Y | Y | [5 empty] | Y | Y |  | WHITE | 99 x 600 x 70 |  | 2300 | 2,5 | de -20°C a 35°C | 120_277V | A+ | 26,2 | 2304 | 87,9 |  |  |  |  | Equipo Auxiliar Electrónico con Emergencia | Y | Y |  | 30000 | LED | 0,96 |  |  | 65 | 08 |  | CLASS1 | 120 | L=600 |  | 4000 | Led |  | 25 | 2304 | 3 |  |  |  |  | 60000 |  |  | 80 |  | Luminaria estanca de la familia Nix de TROL con temperatura de color estable de 4000º K (neutral white) optimizada para una eficaz iluminación de parkings, garajes o áreas industriales y dotada con un innovador balance térmico mediante refrigeración pasiva. Diseñado para instalación adosada a techo o muro o suspendida. Cuerpo fabricado en policarbonato con acabados en gris. La luminaria es IP65. La luminaria monta un difusor de metacrilato con un ángulo de apertura de 120º y utiliza una fuente de luz LED de 26 W con una reproducción cromática superior al 80% y una dispersión cromática de 3 SMCD. La luminaria tiene Flujo luminoso de [!REAL_LUMI_FLUX] Lm, con un rendimiento luminoso de [!LUMINOUS_EFFICIENCY] Lm/W, consumiendo una potencia total de [!REAL_POWER] W. La vida útil de la luminaria es de [!LIFE_TIME]h (establecida a un flujo luminoso límite del 70%). La luminaria va equipada con un equipo auxiliar electrónico ON/OF con pack de emergencia integrado y alimentado a tensión de red: 220-240V; 50/60 Hz. | Cuerpo fabricado en policarbonato. | La luminaria monta un difusor de metacrilato. | Luminaria diseñada para instalación adosada a techo o muro o suspendida.
17.0030.1403.21 | Luminaria estanca de la familia Nix de TROLL. | TROLL | IN | Industrial | Waterproof | Nix | CHINA | Y | Y | [5 empty] | Y | Y |  | WHITE | 99 x 600 x 70 |  | 2300 | 2,5 | de -20°C a 35°C | 120_277V | A+ | 26,2 | 2304 | 87,9 |  |  |  |  | Equipo de control electrónico Dimmable DALI | Y | Y |  | 30000 | LED | 0,96 |  |  | 65 | 08 |  | CLASS1 | 120 | L=600 |  | 4000 | Led |  | 25 | 2304 | 3 |  |  |  |  | 60000 |  |  | 80 |  | Luminaria estanca de la familia Nix de TROL con temperatura de color estable de 4000º K (neutral white) optimizada para una eficaz iluminación de parkings, garajes o áreas industriales y dotada con un innovador balance térmico mediante refrigeración pasiva. Diseñado para instalación adosada a techo o muro o suspendida. Cuerpo fabricado en policarbonato con acabados en gris. La luminaria es IP65. La luminaria monta un difusor de metacrilato con un ángulo de apertura de 120º y utiliza una fuente de luz LED de 26 W con una reproducción cromática superior al 80% y una dispersión cromática de 3 SMCD. La luminaria tiene Flujo luminoso de [!REAL_LUMI_FLUX] Lm, con un rendimiento luminoso de [!LUMINOUS_EFFICIENCY] Lm/W, consumiendo una potencia total de [!REAL_POWER] W. La vida útil de la luminaria es de [!LIFE_TIME]h (establecida a un flujo luminoso límite del 70%). La luminaria va equipada con un equipo auxiliar electrónico Dimable DALI integrado y alimentado a tensión de red: 220-240V; 50/60 Hz. | Cuerpo fabricado en policarbonato. | La luminaria monta un difusor de metacrilato. | Luminaria diseñada para instalación adosada a techo o muro o suspendida.
17.0030.1417.21 | Luminaria estanca de la familia Nix de TROLL. | TROLL | IN | Industrial | Waterproof | Nix | CHINA | Y | Y | [5 empty] | Y | Y |  | WHITE | 76 x 600 x 67 |  | 2300 | 2,5 | de -20°C a 35°C | 120_277V | A | 13,5 | 1120 | 82,97 |  |  |  |  | Equipo de control electrónico | Y | Y |  | 30000 | LED | 0,96 |  |  | 65 | 08 |  | CLASS1 | 120 | L=600 |  | 4000 | Led |  | 12 | 1120 | 3 |  |  |  |  | 60000 |  |  | 80 |  | Luminaria estanca de la familia Nix de TROL con temperatura de color estable de 4000º K (neutral white) optimizada para una eficaz iluminación de parkings, garajes o áreas industriales y dotada con un innovador balance térmico mediante refrigeración pasiva. Diseñado para instalación adosada a techo o muro o suspendida. Cuerpo fabricado en policarbonato con acabados en gris. La luminaria es IP65. La luminaria monta un difusor de metacrilato con un ángulo de apertura de 120º y utiliza una fuente de luz LED de 13 W con una reproducción cromática superior al 80% y una dispersión cromática de 3 SMCD. La luminaria tiene Flujo luminoso de [!REAL_LUMI_FLUX] Lm, con un rendimiento luminoso de [!LUMINOUS_EFFICIENCY] Lm/W, consumiendo una potencia total de [!REAL_POWER] W. La vida útil de la luminaria es de [!LIFE_TIME]h (establecida a un flujo luminoso límite del 70%). La luminaria va equipada con un equipo auxiliar electrónico ON/OF integrado y alimentado a tensión de red: 220-240V; 50/60 Hz. | Cuerpo fabricado en policarbonato. | La luminaria monta un difusor de metacrilato. | Luminaria diseñada para instalación adosada a techo o muro o suspendida.
17.0030.2401.21 | Luminaria estanca de la familia Nix de TROLL. | TROLL | IN | Industrial | Waterproof | Nix | CHINA | Y | Y | [5 empty] | Y | Y |  | WHITE | 99 x 1200 x 70 |  | 2647 | 2,97 | de -20°C a 35°C | 120_277V | A+ | 52,6 | 4956 | 94,2 |  |  |  |  | Equipo de control electrónico | Y | Y |  | 30000 | LED | 0,96 |  |  | 65 | 08 |  | CLASS1 | 120 | L=1200 |  | 4000 | Led |  | 50 | 4956 | 3 |  |  |  |  | 60000 |  |  | 80 |  | Luminaria estanca de la familia Nix de TROL con temperatura de color estable de 4000º K (neutral white) optimizada para una eficaz iluminación de parkings, garajes o áreas industriales y dotada con un innovador balance térmico mediante refrigeración pasiva. Diseñado para instalación adosada a techo o muro o suspendida. Cuerpo fabricado en policarbonato con acabados en gris. La luminaria es IP65. La luminaria monta un difusor de metacrilato con un ángulo de apertura de 120º y utiliza una fuente de luz LED de 53 W con una reproducción cromática superior al 80% y una dispersión cromática de 3 SMCD. La luminaria tiene Flujo luminoso de [!REAL_LUMI_FLUX] Lm, con un rendimiento luminoso de [!LUMINOUS_EFFICIENCY] Lm/W, consumiendo una potencia total de [!REAL_POWER] W. La vida útil de la luminaria es de [!LIFE_TIME]h (establecida a un flujo luminoso límite del 70%). La luminaria va equipada con un equipo auxiliar electrónico ON/OF integrado y alimentado a tensión de red: 220-240V; 50/60 Hz. | Cuerpo fabricado en policarbonato. | La luminaria monta un difusor de metacrilato. | Luminaria diseñada para instalación adosada a techo o muro o suspendida.
17.0030.2403.21 | Luminaria estanca de la familia Nix de TROLL. | TROLL | IN | Industrial | Waterproof | Nix | CHINA | Y | Y | [5 empty] | Y | Y |  | WHITE | 99 x 1200 x 70 |  | 2647 | 2,97 | de -20°C a 35°C | 120_277V | A+ | 52,6 | 4956 | 94,2 |  |  |  |  | Equipo de control electrónico Dimmable DALI | Y | Y |  | 30000 | LED | 0,96 |  |  | 65 | 08 |  | CLASS1 | 120 | L=1200 |  | 4000 | Led |  | 50 | 4956 | 3 |  |  |  |  | 60000 |  |  | 80 |  | Luminaria estanca de la familia Nix de TROL con temperatura de color estable de 4000º K (neutral white) optimizada para una eficaz iluminación de parkings, garajes o áreas industriales y dotada con un innovador balance térmico mediante refrigeración pasiva. Diseñado para instalación adosada a techo o muro o suspendida. Cuerpo fabricado en policarbonato con acabados en gris. La luminaria es IP65. La luminaria monta un difusor de metacrilato con un ángulo de apertura de 120º y utiliza una fuente de luz LED de 53 W con una reproducción cromática superior al 80% y una dispersión cromática de 3 SMCD. La luminaria tiene Flujo luminoso de [!REAL_LUMI_FLUX] Lm, con un rendimiento luminoso de [!LUMINOUS_EFFICIENCY] Lm/W, consumiendo una potencia total de [!REAL_POWER] W. La vida útil de la luminaria es de [!LIFE_TIME]h (establecida a un flujo luminoso límite del 70%). La luminaria va equipada con un equipo auxiliar electrónico Dimable DALI integrado y alimentado a tensión de red: 220-240V; 50/60 Hz. | Cuerpo fabricado en policarbonato. | La luminaria monta un difusor de metacrilato. | Luminaria diseñada para instalación adosada a techo o muro o suspendida.
17.0030.2402.21 | Luminaria estanca de la familia Nix de TROLL. | TROLL | IN | Industrial | Waterproof | Nix | CHINA | Y | Y | [5 empty] | Y | Y |  | WHITE | 99 x 1200 x 70 |  | 2647 | 2,97 | de -20°C a 35°C | 120_277V | A+ | 52,6 | 4956 | 94,2 |  |  |  |  | Equipo Electrónico Dimerizable 1-10V | Y | Y |  | 30000 | LED | 0,96 |  |  | 65 | 08 |  | CLASS1 | 120 | L=1200 |  | 4000 | Led |  | 50 | 4956 | 3 |  |  |  |  | 60000 |  |  | 80 |  | Luminaria estanca de la familia Nix de TROL con temperatura de color estable de 4000º K (neutral white) optimizada para una eficaz iluminación de parkings, garajes o áreas industriales y dotada con un innovador balance térmico mediante refrigeración pasiva. Diseñado para instalación adosada a techo o muro o suspendida. Cuerpo fabricado en policarbonato con acabados en gris. La luminaria es IP65. La luminaria monta un difusor de metacrilato con un ángulo de apertura de 120º y utiliza una fuente de luz LED de 53 W con una reproducción cromática superior al 80% y una dispersión cromática de 3 SMCD. La luminaria tiene Flujo luminoso de [!REAL_LUMI_FLUX] Lm, con un rendimiento luminoso de [!LUMINOUS_EFFICIENCY] Lm/W, consumiendo una potencia total de [!REAL_POWER] W. La vida útil de la luminaria es de [!LIFE_TIME]h (establecida a un flujo luminoso límite del 70%). La luminaria va equipada con un equipo auxiliar electrónico Dimable 1-10V integrado y alimentado a tensión de red: 220-240V; 50/60 Hz. | Cuerpo fabricado en policarbonato. | La luminaria monta un difusor de metacrilato. | Luminaria diseñada para instalación adosada a techo o muro o suspendida.
17.0030.3404.21 | Luminaria estanca de la familia Nix de TROLL. | TROLL | IN | Industrial | Waterproof | Nix | CHINA | Y | Y | [5 empty] | Y | Y |  | WHITE | 99 x 1500 x 70 |  | 2900 | 3,2 | de -20°C a 35°C | 120_277V | A+ | 63 | 6023 | 95,6 |  |  |  |  | Equipo Auxiliar Electrónico con Emergencia | Y | Y |  | 30000 | LED | 0,96 |  |  | 65 | 08 |  | CLASS1 | 120 | L=1500 |  | 4000 | Led |  | 60 | 6023 | 3 |  |  |  |  | 60000 |  |  | 80 |  | Luminaria estanca de la familia Nix de TROL con temperatura de color estable de 4000º K (neutral white) optimizada para una eficaz iluminación de parkings, garajes o áreas industriales y dotada con un innovador balance térmico mediante refrigeración pasiva. Diseñado para instalación adosada a techo o muro o suspendida. Cuerpo fabricado en policarbonato con acabados en gris. La luminaria es IP65. La luminaria monta un difusor de metacrilato con un ángulo de apertura de 120º y utiliza una fuente de luz LED de 68 W con una reproducción cromática superior al 80% y una dispersión cromática de 3 SMCD. La luminaria tiene Flujo luminoso de [!REAL_LUMI_FLUX] Lm, con un rendimiento luminoso de [!LUMINOUS_EFFICIENCY] Lm/W, consumiendo una potencia total de [!REAL_POWER] W. La vida útil de la luminaria es de [!LIFE_TIME]h (establecida a un flujo luminoso límite del 70%). La luminaria va equipada con un equipo auxiliar electrónico ON/OF con pack de emergencia integrado y alimentado a tensión de red: 220-240V; 50/60 Hz. | Cuerpo fabricado en policarbonato. | La luminaria monta un difusor de metacrilato. | Luminaria diseñada para instalación adosada a techo o muro o suspendida.
17.0030.3403.21 | Luminaria estanca de la familia Nix de TROLL. | TROLL | IN | Industrial | Waterproof | Nix | CHINA | Y | Y | [5 empty] | Y | Y |  | WHITE | 99 x 1500 x 70 |  | 2900 | 3,2 | de -20°C a 35°C | 120_277V | A+ | 63 | 6023 | 95,6 |  |  |  |  | Equipo de control electrónico Dimmable DALI | Y | Y |  | 30000 | LED | 0,96 |  |  | 65 | 08 |  | CLASS1 | 120 | L=1500 |  | 4000 | Led |  | 60 | 6023 | 3 |  |  |  |  | 60000 |  |  | 80 |  | Luminaria estanca de la familia Nix de TROL con temperatura de color estable de 4000º K (neutral white) optimizada para una eficaz iluminación de parkings, garajes o áreas industriales y dotada con un innovador balance térmico mediante refrigeración pasiva. Diseñado para instalación adosada a techo o muro o suspendida. Cuerpo fabricado en policarbonato con acabados en gris. La luminaria es IP65. La luminaria monta un difusor de metacrilato con un ángulo de apertura de 120º y utiliza una fuente de luz LED de 68 W con una reproducción cromática superior al 80% y una dispersión cromática de 3 SMCD. La luminaria tiene Flujo luminoso de [!REAL_LUMI_FLUX] Lm, con un rendimiento luminoso de [!LUMINOUS_EFFICIENCY] Lm/W, consumiendo una potencia total de [!REAL_POWER] W. La vida útil de la luminaria es de [!LIFE_TIME]h (establecida a un flujo luminoso límite del 70%). La luminaria va equipada con un equipo auxiliar electrónico Dimable DALI integrado y alimentado a tensión de red: 220-240V; 50/60 Hz. | Cuerpo fabricado en policarbonato. | La luminaria monta un difusor de metacrilato. | Luminaria diseñada para instalación adosada a techo o muro o suspendida.
17.0030.2404.21 | Luminaria estanca de la familia Nix de TROLL. | TROLL | IN | Industrial | Waterproof | Nix | CHINA | Y | Y | [5 empty] | Y | Y |  | WHITE | 99 x 1200 x 70 |  | 2647 | 2,97 | de -20°C a 35°C | 120_277V | A+ | 52,6 | 4956 | 94,2 |  |  |  |  | Equipo Auxiliar Electrónico con Emergencia | Y | Y |  | 30000 | LED | 0,96 |  |  | 65 | 08 |  | CLASS1 | 120 | L=1200 |  | 4000 | Led |  | 50 | 4956 | 3 |  |  |  |  | 60000 |  |  | 80 |  | Luminaria estanca de la familia Nix de TROL con temperatura de color estable de 4000º K (neutral white) optimizada para una eficaz iluminación de parkings, garajes o áreas industriales y dotada con un innovador balance térmico mediante refrigeración pasiva. Diseñado para instalación adosada a techo o muro o suspendida. Cuerpo fabricado en policarbonato con acabados en gris. La luminaria es IP65. La luminaria monta un difusor de metacrilato con un ángulo de apertura de 120º y utiliza una fuente de luz LED de 53 W con una reproducción cromática superior al 80% y una dispersión cromática de 3 SMCD. La luminaria tiene Flujo luminoso de [!REAL_LUMI_FLUX] Lm, con un rendimiento luminoso de [!LUMINOUS_EFFICIENCY] Lm/W, consumiendo una potencia total de [!REAL_POWER] W. La vida útil de la luminaria es de [!LIFE_TIME]h (establecida a un flujo luminoso límite del 70%). La luminaria va equipada con un equipo auxiliar electrónico ON/OF con pack de emergencia integrado y alimentado a tensión de red: 220-240V; 50/60 Hz. | Cuerpo fabricado en policarbonato. | La luminaria monta un difusor de metacrilato. | Luminaria diseñada para instalación adosada a techo o muro o suspendida.
17.0030.2417.21 | Luminaria estanca de la familia Nix de TROLL. | TROLL | IN | Industrial | Waterproof | Nix | CHINA | Y | Y | [5 empty] | Y | Y |  | WHITE | 76 x 1200 x 67 |  | 2647 | 2,97 | de -20°C a 35°C | 120_277V | A+ | 25,7 | 2252 | 87,6 |  |  |  |  | Equipo de control electrónico | Y | Y |  | 30000 | LED | 0,96 |  |  | 65 | 08 |  | CLASS1 | 120 | L=1200 |  | 4000 | Led |  | 25 | 2252 | 3 |  |  |  |  | 60000 |  |  | 80 |  | Luminaria estanca de la familia Nix de TROL con temperatura de color estable de 4000º K (neutral white) optimizada para una eficaz iluminación de parkings, garajes o áreas industriales y dotada con un innovador balance térmico mediante refrigeración pasiva. Diseñado para instalación adosada a techo o muro o suspendida. Cuerpo fabricado en policarbonato con acabados en gris. La luminaria es IP65. La luminaria monta un difusor de metacrilato con un ángulo de apertura de 120º y utiliza una fuente de luz LED de 26 W con una reproducción cromática superior al 80% y una dispersión cromática de 3 SMCD. La luminaria tiene Flujo luminoso de [!REAL_LUMI_FLUX] Lm, con un rendimiento luminoso de [!LUMINOUS_EFFICIENCY] Lm/W, consumiendo una potencia total de [!REAL_POWER] W. La vida útil de la luminaria es de [!LIFE_TIME]h (establecida a un flujo luminoso límite del 70%). La luminaria va equipada con un equipo auxiliar electrónico ON/OF integrado y alimentado a tensión de red: 220-240V; 50/60 Hz. | Cuerpo fabricado en policarbonato. | La luminaria monta un difusor de metacrilato. | Luminaria diseñada para instalación adosada a techo o muro o suspendida.
17.0030.3417.21 | Luminaria estanca de la familia Nix de TROLL. | TROLL | IN | Industrial | Waterproof | Nix | CHINA | Y | Y | [5 empty] | Y | Y |  | WHITE | 76 x 1500 x 67 |  | 2900 | 3,2 | de -20°C a 35°C | 120_277V | A+ | 32,5 | 2875 | 88,4 |  |  |  |  | Equipo de control electrónico | Y | Y |  | 30000 | LED | 0,96 |  |  | 65 | 08 |  | CLASS1 | 120 | L=1500 |  | 4000 | Led |  | 30 | 2875 | 3 |  |  |  |  | 60000 |  |  | 80 |  | Luminaria estanca de la familia Nix de TROL con temperatura de color estable de 4000º K (neutral white) optimizada para una eficaz iluminación de parkings, garajes o áreas industriales y dotada con un innovador balance térmico mediante refrigeración pasiva. Diseñado para instalación adosada a techo o muro o suspendida. Cuerpo fabricado en policarbonato con acabados en gris. La luminaria es IP65. La luminaria monta un difusor de metacrilato con un ángulo de apertura de 120º y utiliza una fuente de luz LED de 34 W con una reproducción cromática superior al 80% y una dispersión cromática de 3 SMCD. La luminaria tiene Flujo luminoso de [!REAL_LUMI_FLUX] Lm, con un rendimiento luminoso de [!LUMINOUS_EFFICIENCY] Lm/W, consumiendo una potencia total de [!REAL_POWER] W. La vida útil de la luminaria es de [!LIFE_TIME]h (establecida a un flujo luminoso límite del 70%). La luminaria va equipada con un equipo auxiliar electrónico ON/OF integrado y alimentado a tensión de red: 220-240V; 50/60 Hz. | Cuerpo fabricado en policarbonato. | La luminaria monta un difusor de metacrilato. | Luminaria diseñada para instalación adosada a techo o muro o suspendida.
17.0030.3402.21 | Luminaria estanca de la familia Nix de TROLL. | TROLL | IN | Industrial | Waterproof | Nix | CHINA | Y | Y | [5 empty] | Y | Y |  | WHITE | 99 x 1500 x 70 |  | 2900 | 3,2 | de -20°C a 35°C | 120_277V | A+ | 63 | 6023 | 95,6 |  |  |  |  | Equipo Electrónico Dimerizable 1-10V | Y | Y |  | 30000 | LED | 0,96 |  |  | 65 | 08 |  | CLASS1 | 120 | L=1500 |  | 4000 | Led |  | 60 | 6023 | 3 |  |  |  |  | 60000 |  |  | 80 |  | Luminaria estanca de la familia Nix de TROL con temperatura de color estable de 4000º K (neutral white) optimizada para una eficaz iluminación de parkings, garajes o áreas industriales y dotada con un innovador balance térmico mediante refrigeración pasiva. Diseñado para instalación adosada a techo o muro o suspendida. Cuerpo fabricado en policarbonato con acabados en gris. La luminaria es IP65. La luminaria monta un difusor de metacrilato con un ángulo de apertura de 120º y utiliza una fuente de luz LED de 68 W con una reproducción cromática superior al 80% y una dispersión cromática de 3 SMCD. La luminaria tiene Flujo luminoso de [!REAL_LUMI_FLUX] Lm, con un rendimiento luminoso de [!LUMINOUS_EFFICIENCY] Lm/W, consumiendo una potencia total de [!REAL_POWER] W. La vida útil de la luminaria es de [!LIFE_TIME]h (establecida a un flujo luminoso límite del 70%). La luminaria va equipada con un equipo auxiliar electrónico Dimable 1-10V integrado y alimentado a tensión de red: 220-240V; 50/60 Hz. | Cuerpo fabricado en policarbonato. | La luminaria monta un difusor de metacrilato. | Luminaria diseñada para instalación adosada a techo o muro o suspendida.
17.0030.3401.21 | Luminaria estanca de la familia Nix de TROLL. | TROLL | IN | Industrial | Waterproof | Nix | CHINA | Y | Y | [5 empty] | Y | Y |  | WHITE | 99 x 1500 x 70 |  | 2900 | 3,2 | de -20°C a 35°C | 120_277V | A+ | 63 | 6023 | 95,6 |  |  |  |  | Equipo de control electrónico | Y | Y |  | 30000 | LED | 0,96 |  |  | 65 | 08 |  | CLASS1 | 120 | L=1500 |  | 4000 | Led |  | 60 | 6023 | 3 |  |  |  |  | 60000 |  |  | 80 |  | Luminaria estanca de la familia Nix de TROL con temperatura de color estable de 4000º K (neutral white) optimizada para una eficaz iluminación de parkings, garajes o áreas industriales y dotada con un innovador balance térmico mediante refrigeración pasiva. Diseñado para instalación adosada a techo o muro o suspendida. Cuerpo fabricado en policarbonato con acabados en gris. La luminaria es IP65. La luminaria monta un difusor de metacrilato con un ángulo de apertura de 120º y utiliza una fuente de luz LED de 68 W con una reproducción cromática superior al 80% y una dispersión cromática de 3 SMCD. La luminaria tiene Flujo luminoso de [!REAL_LUMI_FLUX] Lm, con un rendimiento luminoso de [!LUMINOUS_EFFICIENCY] Lm/W, consumiendo una potencia total de [!REAL_POWER] W. La vida útil de la luminaria es de [!LIFE_TIME]h (establecida a un flujo luminoso límite del 70%). La luminaria va equipada con un equipo auxiliar electrónico ON/OF integrado y alimentado a tensión de red: 220-240V; 50/60 Hz. | Cuerpo fabricado en policarbonato. | La luminaria monta un difusor de metacrilato. | Luminaria diseñada para instalación adosada a techo o muro o suspendida.
17.0900.0001.21 | BRIX LED 18W 120º 3000K 1800lm IP65 GRIS | TROLL | IN | Industrial | Waterproof | Brix | CHINA | Y | [7 empty] | Y |  | GREY | 63 x 652 x 75 |  |  |  | -20ºC to 40ºC | 120..277V, 50/60Hz |  | 18 | 1800 | 100 |  |  |  |  | Equipo de control electrónico | Y | Y |  | 50000 | LED | 0.9 |  |  | 65 |  |  | Class I | 120 |  |  | 3000 | LED |  | 16.3636 |  | 6 | [7 empty] | 80 |  |  | El cuerpo de la luminaria está fabricado en policarbonato | La luminaria monta un difusor opal de policarbonato | Luminaria diseñada para instalación adosada a pared o techo.
17.0900.0002.21 | BRIX LED 18W 120º 4000K 1800lm IP65 GRIS | TROLL | IN | Industrial | Waterproof | Brix | CHINA | Y | [7 empty] | Y |  | GREY | 63 x 652 x 75 |  |  |  | -20ºC to 40ºC | 120..277V, 50/60Hz |  | 18 | 1800 | 100 |  |  |  |  | Equipo de control electrónico | Y | Y |  | 50000 | LED | 0.9 |  |  | 65 |  |  | Class I | 120 |  |  | 4000 | LED |  | 16.3636 |  | 6 | [7 empty] | 80 |  |  | El cuerpo de la luminaria está fabricado en policarbonato | La luminaria monta un difusor opal de policarbonato | Luminaria diseñada para instalación adosada a pared o techo.
17.0900.0003.21 | BRIX LED 18W 120º 5000K 1800lm IP65 GRIS | TROLL | IN | Industrial | Waterproof | Brix | CHINA | Y | [7 empty] | Y |  | GREY | 63 x 652 x 75 |  |  |  | -20ºC to 40ºC | 120..277V, 50/60Hz |  | 18 | 1800 | 100 |  |  |  |  | Equipo de control electrónico | Y | Y |  | 50000 | LED | 0.9 |  |  | 65 |  |  | Class I | 120 |  |  | 5000 | LED |  | 16.3636 |  | 6 | [7 empty] | 80 |  |  | El cuerpo de la luminaria está fabricado en policarbonato | La luminaria monta un difusor opal de policarbonato | Luminaria diseñada para instalación adosada a pared o techo.
17.0900.0004.21 | BRIX LED 36W 120º 3000K 3600lm IP65 GRIS | TROLL | IN | Industrial | Waterproof | Brix | CHINA | Y | [7 empty] | Y |  | GREY | 63 x 1252 x 75 |  |  |  | -20ºC to 40ºC | 120..277V, 50/60Hz |  | 36 | 3600 | 100 |  |  |  |  | Equipo de control electrónico | Y | Y |  | 50000 | LED | 0.9 |  |  | 65 |  |  | Class I | 120 |  |  | 3000 | LED |  | 32.7273 |  | 6 | [7 empty] | 80 |  |  | El cuerpo de la luminaria está fabricado en policarbonato | La luminaria monta un difusor opal de policarbonato | Luminaria diseñada para instalación adosada a pared o techo.
17.0900.0005.21 | BRIX LED 36W 120º 4000K 3600lm IP65 GRIS | TROLL | IN | Industrial | Waterproof | Brix | CHINA | Y | [7 empty] | Y |  | GREY | 63 x 1252 x 75 |  |  |  | -20ºC to 40ºC | 120..277V, 50/60Hz |  | 36 | 3600 | 100 |  |  |  |  | Equipo de control electrónico | Y | Y |  | 50000 | LED | 0.9 |  |  | 65 |  |  | Class I | 120 |  |  | 4000 | LED |  | 32.7273 |  | 6 | [7 empty] | 80 |  |  | El cuerpo de la luminaria está fabricado en policarbonato | La luminaria monta un difusor opal de policarbonato | Luminaria diseñada para instalación adosada a pared o techo.
17.0900.0006.21 | BRIX LED 36W 120º 5000K 3600lm IP65 GRIS | TROLL | IN | Industrial | Waterproof | Brix | CHINA | Y | [7 empty] | Y |  | GREY | 63 x 1252 x 75 |  |  |  | -20ºC to 40ºC | 120..277V, 50/60Hz |  | 36 | 3600 | 100 |  |  |  |  | Equipo de control electrónico | Y | Y |  | 50000 | LED | 0.9 |  |  | 65 |  |  | Class I | 120 |  |  | 5000 | LED |  | 32.7273 |  | 6 | [7 empty] | 80 |  |  | El cuerpo de la luminaria está fabricado en policarbonato | La luminaria monta un difusor opal de policarbonato | Luminaria diseñada para instalación adosada a pared o techo.
17.0900.0009.21 | BRIX LED 50W 120º 3000K 5000lm IP65 GRIS | TROLL | IN | Industrial | Waterproof | Brix | CHINA | Y | [7 empty] | Y |  | GREY | 63 x 1552 x 75 |  |  |  | -20ºC to 40ºC | 120..277V, 50/60Hz |  | 50 | 5000 | 100 |  |  |  |  | Equipo de control electrónico | Y | Y |  | 50000 | LED | 0.9 |  |  | 65 |  |  | Class I | 120 |  |  | 3000 | LED |  | 45.4545 |  | 6 | [7 empty] | 80 |  |  | El cuerpo de la luminaria está fabricado en policarbonato | La luminaria monta un difusor opal de policarbonato | Luminaria diseñada para instalación adosada a pared o techo.
17.0900.0010.21 | BRIX LED 50W 120º 4000K 5000lm IP65 GRIS | TROLL | IN | Industrial | Waterproof | Brix | CHINA | Y | [7 empty] | Y |  | GREY | 63 x 1552 x 75 |  |  |  | -20ºC to 40ºC | 120..277V, 50/60Hz |  | 50 | 5000 | 100 |  |  |  |  | Equipo de control electrónico | Y | Y |  | 50000 | LED | 0.9 |  |  | 65 |  |  | Class I | 120 |  |  | 4000 | LED |  | 45.4545 |  | 6 | [7 empty] | 80 |  |  | El cuerpo de la luminaria está fabricado en policarbonato | La luminaria monta un difusor opal de policarbonato | Luminaria diseñada para instalación adosada a pared o techo.
17.0900.0011.21 | BRIX LED 50W 120º 5000K 5000lm IP65 GRIS | TROLL | IN | Industrial | Waterproof | Brix | CHINA | Y | [7 empty] | Y |  | GREY | 63 x 1552 x 75 |  |  |  | -20ºC to 40ºC | 120..277V, 50/60Hz |  | 50 | 5000 | 100 |  |  |  |  | Equipo de control electrónico | Y | Y |  | 50000 | LED | 0.9 |  |  | 65 |  |  | Class I | 120 |  |  | 5000 | LED |  | 45.4545 |  | 6 | [7 empty] | 80 |  |  | El cuerpo de la luminaria está fabricado en policarbonato | La luminaria monta un difusor opal de policarbonato | Luminaria diseñada para instalación adosada a pared o techo.
17.0030.0001.21 | LUM ESTANCO LED 13W 600MM 840 IP65 |  |  |  | Waterproof | Estanco | ESPAÑA
17.0030.0002.21 | LUM ESTANCO LED 35W 120CM 840 IP65 |  |  |  | Waterproof | Estanco | ESPAÑA
FAMILIA: | PATOS
ITEM_CODE | SHORT_DESCRIPTION | BRAND_NAME | PRODUCT_TYPE | CATEGORY_NAME | FAMILY_NAME | SUBFAMILY_NAME |  | WALL_IST | CEILIG_IST | FLOOR_IST | TABLE_IST | POLE_IST | WATER_IST | RECESSED_IST | SUSPEDED_IST | SURFACE_IST | TRACK_IST | COLOR | PRODUCT_DIMENSIONS | PACKING_DIMENSIONS | PRODUCT_WEIGHT | PACKING_WEIGHT | OPERATING_TEMP | ELECTRICAL_FEEDING | ENERGY_EFFICIENCY_CLASS | REAL_POWER | REAL_LUMI | LUMI_EFFICIENCY | UPPER_HEMI_FLUX | HARM_DISTORTION | PERFORMANCE | LOSS_CONTROL_GEAR | CONTROL_GEAR | CONTROL_GEAR_INCLUDED | LIGHT_SOURCE_INCLUDED | PHOTOBIOLOGICAL_RISK | LIFE_TIME | LABEL_TYPE | POWER_FACTOR | FLICKER_INDEX | UGR | IP_CODE | IK_CODE | DRILL_HOLE | ELECTR_CLASS_INS | BEAM_ANGLE | FORMAT | DIFFUSER | COLOR_TEMPERATURE | LIGHT_SOURCE_TYPE | LAMP_HOLDER | NOMINAL_POWER | NOMINAL_LUMI | COLOR_CONSISTENCY | TM30_RF | TM30_RG | LUMINOUS_INTENSITY | VOLTAGE | AVERAGE_LIFE_TIME | DIAMETER | LENGTH | CRI | LIGHT_SOURCE_CURRENT | TECH_DESCRIPTION | MATERIALS | OPTICAL_SYSTEM | INSTALL_INSTRUCTIONS
17.AG0A1POGLEDAPLX21 | Luminaria circular de gran formato de la familia Patos de TROLL. | TROLL | IN | Arquitectural | Patos | Patos O Led | POLONIA |  | Y |  |  |  |  | Y |  |  |  | WHITE | ø 822 x 164 |  | 9300 |  | de 5°C a 30°C | 100_277V |  | 77 | 7056 | 92 |  |  |  |  | Equipo de control electrónico |  | Y |  | 60000 | LED |  |  |  | 20 | 04 | Ø 826 | CLASS1 | 113 | Æ 800 | PLX | 4000K | Led |  | 13 | 1400 | 3 |  |  |  |  | 60000 |  |  | 80 |  | Luminaria circular de gran formato de la familia Patos de TROLL con temperatura de color estable de 4000º K (neutral white) optimizada para una eficaz iluminación de grandes espacios, lobbies de hoteles, patios de comida en centros comerciales o salas de espera y entradas de hospitales y dotada con un innovador balance térmico mediante refrigeración pasiva. Diseñado para instalación empotrada en techo. El cuerpo de la luminaria se fabrica en chapa de acero con acabados en blanco. La luminaria monta un difusor opal de PMMA con un ángulo de apertura de 113º y utiliza una fuente de luz LED de 70 W con una reproducción cromática superior al 85% y una dispersión cromática de 3 SMCD. La luminaria tiene Flujo luminoso de [!REAL_LUMI_FLUX] Lm, con un rendimiento luminoso de [!LUMINOUS_EFFICIENCY] Lm/W, consumiendo una potencia total de [!REAL_POWER] W. La vida útil de la luminaria es de [!LIFE_TIME]h (establecida a un flujo luminoso límite del 70%). La luminaria va equipada con un equipo auxiliar electrónico ON/OF integrado y alimentado a tensión de red: 220-240V; 50/60 Hz. | El cuerpo de la luminaria se fabrica en chapa de acero. | La luminaria monta un difusor opal de PMMA. | Luminaria diseñada para instalación empotrada en techo.
17.AG0A1POFLEDAPLX21 | Luminaria circular de gran formato de la familia Patos de TROLL. | TROLL | IN | Arquitectural | Patos | Patos O Led | POLONIA |  | Y |  |  |  |  | Y |  |  |  | WHITE | ø 672 x 150 |  | 6500 |  | de 5°C a 30°C | 100_277V |  | 66 | 6048 | 92 |  |  |  |  | Equipo de control electrónico | Y | Y |  | 60000 | LED |  |  |  | 20 | 04 | Ø 676 | CLASS1 | 113 | Æ 650 | PLX | 4000K | Led |  | 13 | 1400 | 3 |  |  |  |  | 60000 |  |  | 80 |  | Luminaria circular de gran formato de la familia Patos de TROLL con temperatura de color estable de 4000º K (neutral white) optimizada para una eficaz iluminación de grandes espacios, lobbies de hoteles, patios de comida en centros comerciales o salas de espera y entradas de hospitales y dotada con un innovador balance térmico mediante refrigeración pasiva. Diseñado para instalación empotrada en techo. El cuerpo de la luminaria se fabrica en chapa de acero con acabados en blanco. La luminaria monta un difusor opal de PMMA con un ángulo de apertura de 113º y utiliza una fuente de luz LED de 60 W con una reproducción cromática superior al 85% y una dispersión cromática de 3 SMCD. La luminaria tiene Flujo luminoso de [!REAL_LUMI_FLUX] Lm, con un rendimiento luminoso de [!LUMINOUS_EFFICIENCY] Lm/W, consumiendo una potencia total de [!REAL_POWER] W. La vida útil de la luminaria es de [!LIFE_TIME]h (establecida a un flujo luminoso límite del 70%). La luminaria va equipada con un equipo auxiliar electrónico ON/OF integrado y alimentado a tensión de red: 220-240V; 50/60 Hz. | El cuerpo de la luminaria se fabrica en chapa de acero. | La luminaria monta un difusor opal de PMMA. | Luminaria diseñada para instalación empotrada en techo.
17.AG0A1POGLEDAPLX31 | Luminaria circular de gran formato de la familia Patos de TROLL. | TROLL | IN | Arquitectural | Patos | Patos O Led | POLONIA |  | Y |  |  |  |  | Y |  |  |  | WHITE | ø 822 x 164 |  | 9300 |  | de 5°C a 30°C | 100_277V |  | 77 | 7056 | 92 |  |  |  |  | Equipo de control electrónico | Y | Y |  | 60000 | LED |  |  |  | 20 | 04 | Ø 826 | CLASS1 | 113 |  |  | 3000K | Led |  | 13 | 1400 | 3 |  |  |  |  | 60000 |  |  | 80 |  | Luminaria circular de gran formato de la familia Patos de TROLL con temperatura de color estable de 3000º K (warm white) optimizada para una eficaz iluminación de grandes espacios, lobbies de hoteles, patios de comida en centros comerciales o salas de espera y entradas de hospitales y dotada con un innovador balance térmico mediante refrigeración pasiva. Diseñado para instalación empotrada en techo. El cuerpo de la luminaria se fabrica en chapa de acero con acabados en blanco. La luminaria monta un difusor opal de PMMA con un ángulo de apertura de 113º y utiliza una fuente de luz LED de 70 W con una reproducción cromática superior al 85% y una dispersión cromática de 3 SMCD. La luminaria tiene Flujo luminoso de [!REAL_LUMI_FLUX] Lm, con un rendimiento luminoso de [!LUMINOUS_EFFICIENCY] Lm/W, consumiendo una potencia total de [!REAL_POWER] W. La vida útil de la luminaria es de [!LIFE_TIME]h (establecida a un flujo luminoso límite del 70%). La luminaria va equipada con un equipo auxiliar electrónico ON/OF integrado y alimentado a tensión de red: 220-240V; 50/60 Hz. | El cuerpo de la luminaria se fabrica en chapa de acero. | La luminaria monta un difusor opal de PMMA. | Luminaria diseñada para instalación empotrada en techo.
17.AG0A1POFLEDAPLX31 | Luminaria circular de gran formato de la familia Patos de TROLL. | TROLL | IN | Arquitectural | Patos | Patos O Led | POLONIA | [10 empty] | WHITE | ø 672 x 150 |  | 6500 |  | de 5°C a 30°C | 100_277V |  | 66 | 6048 | 92 |  |  |  |  | Equipo de control electrónico | Y | Y |  | 60000 | HALOGEN |  |  |  | 20 | 04 | Ø 676 | CLASS1 | 113 |  |  | 3000K | Led |  | 13 | 1400 | 3 |  |  |  |  | 60000 |  |  | 80 |  | Luminaria circular de gran formato de la familia Patos de TROLL con temperatura de color estable de 3000º K (warm white) optimizada para una eficaz iluminación de grandes espacios, lobbies de hoteles, patios de comida en centros comerciales o salas de espera y entradas de hospitales y dotada con un innovador balance térmico mediante refrigeración pasiva. Diseñado para instalación empotrada en techo. El cuerpo de la luminaria se fabrica en chapa de acero con acabados en blanco. La luminaria monta un difusor opal de PMMA con un ángulo de apertura de 113º y utiliza una fuente de luz LED de 60 W con una reproducción cromática superior al 85% y una dispersión cromática de 3 SMCD. La luminaria tiene Flujo luminoso de [!REAL_LUMI_FLUX] Lm, con un rendimiento luminoso de [!LUMINOUS_EFFICIENCY] Lm/W, consumiendo una potencia total de [!REAL_POWER] W. La vida útil de la luminaria es de [!LIFE_TIME]h (establecida a un flujo luminoso límite del 70%). La luminaria va equipada con un equipo auxiliar electrónico ON/OF integrado y alimentado a tensión de red: 220-240V; 50/60 Hz. | El cuerpo de la luminaria se fabrica en chapa de acero. | La luminaria monta un difusor opal de PMMA. | Luminaria diseñada para instalación empotrada en techo.
17.AG0A1POCLEDAPLX21 | Luminaria circular de gran formato de la familia Patos de TROLL. | TROLL | IN | Arquitectural | Patos | Patos O Led | POLONIA |  | Y |  |  |  |  | Y |  |  |  | WHITE | ø 324 x 150 |  | 2500 |  | de 5°C a 30°C | 100_277V |  | 9 | 1008 | 92 |  |  |  |  | Equipo de control electrónico | Y | Y |  | 60000 | LED |  |  |  | 20 | 04 | Ø 330 | CLASS1 | 113 |  |  | 4000K | Led |  | 13 | 1400 | 3 | [5 empty] | 60000 |  | 80 |  | Luminaria circular de gran formato de la familia Patos de TROLL con temperatura de color estable de 4000º K (neutral white) optimizada para una eficaz iluminación de grandes espacios, lobbies de hoteles, patios de comida en centros comerciales o salas de espera y entradas de hospitales y dotada con un innovador balance térmico mediante refrigeración pasiva. Diseñado para instalación empotrada en techo. El cuerpo de la luminaria se fabrica en chapa de acero con acabados en blanco. La luminaria monta un difusor opal de PMMA con un ángulo de apertura de 113º y utiliza una fuente de luz LED de 10 W con una reproducción cromática superior al 85% y una dispersión cromática de 3 SMCD. La luminaria tiene Flujo luminoso de [!REAL_LUMI_FLUX] Lm, con un rendimiento luminoso de [!LUMINOUS_EFFICIENCY] Lm/W, consumiendo una potencia total de [!REAL_POWER] W. La vida útil de la luminaria es de [!LIFE_TIME]h (establecida a un flujo luminoso límite del 70%). La luminaria va equipada con un equipo auxiliar electrónico ON/OF integrado y alimentado a tensión de red: 220-240V; 50/60 Hz. | El cuerpo de la luminaria se fabrica en chapa de acero. | La luminaria monta un difusor opal de PMMA. | Luminaria diseñada para instalación empotrada en techo.
17.AG0A1POCLEDAPLX31 | Luminaria circular de gran formato de la familia Patos de TROLL. | TROLL | IN | Arquitectural | Patos | Patos O Led | POLONIA |  | Y |  |  |  |  | Y |  |  |  | WHITE | ø 324 x 150 |  | 2500 |  | de 5°C a 30°C | 100_277V |  | 11 | 1008 | 92 |  |  |  |  | Equipo de control electrónico | Y | Y |  | 60000 | LED |  |  |  | 20 | 04 | Ø 330 | CLASS1 | 113 |  |  | 3000K | Led |  | 13 | 1400 | 3 |  |  |  |  | 60000 |  |  | 80 |  | Luminaria circular de gran formato de la familia Patos de TROLL con temperatura de color estable de 3000º K (warm white) optimizada para una eficaz iluminación de grandes espacios, lobbies de hoteles, patios de comida en centros comerciales o salas de espera y entradas de hospitales y dotada con un innovador balance térmico mediante refrigeración pasiva. Diseñado para instalación empotrada en techo. El cuerpo de la luminaria se fabrica en chapa de acero con acabados en blanco. La luminaria monta un difusor opal de PMMA con un ángulo de apertura de 113º y utiliza una fuente de luz LED de 10 W con una reproducción cromática superior al 85% y una dispersión cromática de 3 SMCD. La luminaria tiene Flujo luminoso de [!REAL_LUMI_FLUX] Lm, con un rendimiento luminoso de [!LUMINOUS_EFFICIENCY] Lm/W, consumiendo una potencia total de [!REAL_POWER] W. La vida útil de la luminaria es de [!LIFE_TIME]h (establecida a un flujo luminoso límite del 70%). La luminaria va equipada con un equipo auxiliar electrónico ON/OF integrado y alimentado a tensión de red: 220-240V; 50/60 Hz. | El cuerpo de la luminaria se fabrica en chapa de acero. | La luminaria monta un difusor opal de PMMA. | Luminaria diseñada para instalación empotrada en techo.
17.AG0A1POHLEDAPLX31 | Luminaria circular de gran formato de la familia Patos de TROLL. | TROLL | IN | Arquitectural | Patos | Patos O Led | POLONIA |  | Y |  |  |  |  | Y |  |  |  | WHITE | ø 1026 x 164 |  | 11400 |  | de 5°C a 30°C | 100_277V |  | 99 | 9072 | 92 |  |  |  |  | Equipo de control electrónico | Y | Y |  | 60000 | LED |  |  |  | 20 | 04 | Ø 1026 | CLASS1 | 113 |  |  | 3000K | Led |  | 13 | 1400 | 3 |  |  |  |  | 60000 |  |  | 80 |  | Luminaria circular de gran formato de la familia Patos de TROLL con temperatura de color estable de 3000º K (warm white) optimizada para una eficaz iluminación de grandes espacios, lobbies de hoteles, patios de comida en centros comerciales o salas de espera y entradas de hospitales y dotada con un innovador balance térmico mediante refrigeración pasiva. Diseñado para instalación empotrada en techo. El cuerpo de la luminaria se fabrica en chapa de acero con acabados en blanco. La luminaria monta un difusor opal de PMMA con un ángulo de apertura de 113º y utiliza una fuente de luz LED de 90 W con una reproducción cromática superior al 85% y una dispersión cromática de 3 SMCD. La luminaria tiene Flujo luminoso de [!REAL_LUMI_FLUX] Lm, con un rendimiento luminoso de [!LUMINOUS_EFFICIENCY] Lm/W, consumiendo una potencia total de [!REAL_POWER] W. La vida útil de la luminaria es de [!LIFE_TIME]h (establecida a un flujo luminoso límite del 70%). La luminaria va equipada con un equipo auxiliar electrónico ON/OF integrado y alimentado a tensión de red: 220-240V; 50/60 Hz. | El cuerpo de la luminaria se fabrica en chapa de acero. | La luminaria monta un difusor opal de PMMA. | Luminaria diseñada para instalación empotrada en techo.
17.AG0A1PODLEDAPLX21 | Luminaria circular de gran formato de la familia Patos de TROLL. | TROLL | IN | Arquitectural | Patos | Patos O Led | POLONIA |  | Y |  |  |  |  | Y |  |  |  | WHITE | ø 472 x 150 |  | 4000 |  | de 5°C a 30°C | 100_277V |  | 33 | 3024 | 92 |  |  |  |  | Equipo de control electrónico | Y | Y |  | 60000 | LED |  |  |  | 20 | 04 | Ø 476 | CLASS1 | 113 |  |  | 4000K | Led |  | 13 | 1400 | 3 |  |  |  |  | 60000 |  |  | 80 |  | Luminaria circular de gran formato de la familia Patos de TROLL con temperatura de color estable de 4000º K (neutral white) optimizada para una eficaz iluminación de grandes espacios, lobbies de hoteles, patios de comida en centros comerciales o salas de espera y entradas de hospitales y dotada con un innovador balance térmico mediante refrigeración pasiva. Diseñado para instalación empotrada en techo. El cuerpo de la luminaria se fabrica en chapa de acero con acabados en blanco. La luminaria monta un difusor opal de PMMA con un ángulo de apertura de 113º y utiliza una fuente de luz LED de 30 W con una reproducción cromática superior al 85% y una dispersión cromática de 3 SMCD. La luminaria tiene Flujo luminoso de [!REAL_LUMI_FLUX] Lm, con un rendimiento luminoso de [!LUMINOUS_EFFICIENCY] Lm/W, consumiendo una potencia total de [!REAL_POWER] W. La vida útil de la luminaria es de [!LIFE_TIME]h (establecida a un flujo luminoso límite del 70%). La luminaria va equipada con un equipo auxiliar electrónico ON/OF integrado y alimentado a tensión de red: 220-240V; 50/60 Hz. | El cuerpo de la luminaria se fabrica en chapa de acero. | La luminaria monta un difusor opal de PMMA. | Luminaria diseñada para instalación empotrada en techo.
17.AG0A1POHLEDAPLX21 | Luminaria circular de gran formato de la familia Patos de TROLL. | TROLL | IN | Arquitectural | Patos | Patos O Led | POLONIA |  | Y |  |  |  |  | Y |  |  |  | WHITE | ø 1026 x 164 |  |  |  |  | 100_277V |  | 99 | 9072 | 92 |  |  |  |  | Equipo de control electrónico |  | Y |  | 60000 | LED |  |  |  | 20 | 04 | Ø 1026 | CLASS1 | 113 | Æ 1000 | PLX | 4000K | Led |  | 13 | 1400 | 3 |  |  |  |  | 60000 |  |  | 80 |  | Luminaria circular de gran formato de la familia Patos de TROLL con temperatura de color estable de 4000º K (neutral white) optimizada para una eficaz iluminación de grandes espacios, lobbies de hoteles, patios de comida en centros comerciales o salas de espera y entradas de hospitales y dotada con un innovador balance térmico mediante refrigeración pasiva. Diseñado para instalación empotrada en techo. El cuerpo de la luminaria se fabrica en chapa de acero con acabados en blanco. La luminaria monta un difusor opal de PMMA con un ángulo de apertura de 113º y utiliza una fuente de luz LED de 90 W con una reproducción cromática superior al 85% y una dispersión cromática de 3 SMCD. La luminaria tiene Flujo luminoso de [!REAL_LUMI_FLUX] Lm, con un rendimiento luminoso de [!LUMINOUS_EFFICIENCY] Lm/W, consumiendo una potencia total de [!REAL_POWER] W. La vida útil de la luminaria es de [!LIFE_TIME]h (establecida a un flujo luminoso límite del 70%). La luminaria va equipada con un equipo auxiliar electrónico ON/OF integrado y alimentado a tensión de red: 220-240V; 50/60 Hz. | El cuerpo de la luminaria se fabrica en chapa de acero. | La luminaria monta un difusor opal de PMMA. | Luminaria diseñada para instalación empotrada en techo.
17.AG0A1PODLEDAPLX31 | Luminaria circular de gran formato de la familia Patos de TROLL. | TROLL | IN | Arquitectural | Patos | Patos O Led | POLONIA |  | Y |  |  |  |  | Y |  |  |  | WHITE | ø 472 x 150 |  | 4000 |  | de 5°C a 30°C | 100_277V |  | 33 | 3024 | 92 |  |  |  |  | Equipo de control electrónico | Y | Y |  | 60000 | LED |  |  |  | 20 | 04 | Ø 476 | CLASS1 | 113 |  |  | 3000 | Led |  | 13 | 1400 | 3 |  |  |  |  | 60000 |  |  | 80 |  | Luminaria circular de gran formato de la familia Patos de TROLL con temperatura de color estable de 3000º K (warm white) optimizada para una eficaz iluminación de grandes espacios, lobbies de hoteles, patios de comida en centros comerciales o salas de espera y entradas de hospitales y dotada con un innovador balance térmico mediante refrigeración pasiva. Diseñado para instalación empotrada en techo. El cuerpo de la luminaria se fabrica en chapa de acero con acabados en blanco. La luminaria monta un difusor opal de PMMA con un ángulo de apertura de 113º y utiliza una fuente de luz LED de 30 W con una reproducción cromática superior al 85% y una dispersión cromática de 3 SMCD. La luminaria tiene Flujo luminoso de [!REAL_LUMI_FLUX] Lm, con un rendimiento luminoso de [!LUMINOUS_EFFICIENCY] Lm/W, consumiendo una potencia total de [!REAL_POWER] W. La vida útil de la luminaria es de [!LIFE_TIME]h (establecida a un flujo luminoso límite del 70%). La luminaria va equipada con un equipo auxiliar electrónico ON/OF integrado y alimentado a tensión de red: 220-240V; 50/60 Hz. | El cuerpo de la luminaria se fabrica en chapa de acero. | La luminaria monta un difusor opal de PMMA. | Luminaria diseñada para instalación empotrada en techo.
FAMILIA: | SATURN
ITEM_CODE | SHORT_DESCRIPTION | BRAND_NAME | PRODUCT_TYPE | CATEGORY_NAME | FAMILY_NAME | SUBFAMILY_NAME |  | WALL_IST | CEILIG_IST | FLOOR_IST | TABLE_IST | POLE_IST | WATER_IST | RECESSED_IST | SUSPEDED_IST | SURFACE_IST | TRACK_IST | COLOR | PRODUCT_DIMENSIONS | PACKING_DIMENSIONS | PRODUCT_WEIGHT | PACKING_WEIGHT | OPERATING_TEMP | ELECTRICAL_FEEDING | ENERGY_EFFICIENCY_CLASS | REAL_POWER | REAL_LUMI | LUMI_EFFICIENCY | UPPER_HEMI_FLUX | HARM_DISTORTION | PERFORMANCE | LOSS_CONTROL_GEAR | CONTROL_GEAR | CONTROL_GEAR_INCLUDED | LIGHT_SOURCE_INCLUDED | PHOTOBIOLOGICAL_RISK | LIFE_TIME | LABEL_TYPE | POWER_FACTOR | FLICKER_INDEX | UGR | IP_CODE | IK_CODE | DRILL_HOLE | ELECTR_CLASS_INS | BEAM_ANGLE | FORMAT | DIFFUSER | COLOR_TEMPERATURE | LIGHT_SOURCE_TYPE | LAMP_HOLDER | NOMINAL_POWER | NOMINAL_LUMI | COLOR_CONSISTENCY | TM30_RF | TM30_RG | LUMINOUS_INTENSITY | VOLTAGE | AVERAGE_LIFE_TIME | DIAMETER | LENGTH | CRI | LIGHT_SOURCE_CURRENT | TECH_DESCRIPTION | MATERIALS | OPTICAL_SYSTEM | INSTALL_INSTRUCTIONS
17.AG0D1STL30AL9 | Luminaria suspendida interior de la familia Saturn LED de TROLL. | TROLL | IN | Downlights de Superfície | Saturn | Saturn Led | CHINA |  | Y | [5 empty] | Y |  |  | GREY | ø 315 x 410 |  |  |  |  | 120_277V |  | 28 | 2734 |  | 98 |  |  |  | Equipo de control electrónico | Y | Y |  |  | LED |  |  | 19 | 20 |  |  | CLASS1 | 80 | AL reflector |  | 4000 | Led |  | 26 | 3000 |  | 80 | [6 empty] | 80 |  | Luminaria suspendida interior de la familia Saturn LED de TROLL equipada con fuentes LED altamente eficientes. La pantalla luminosa está hecha de aluminio de alta pureza. El cuerpo de la luminaria está fabricado en perfil de aluminio. El flujo de luz de la luminaria es 3000 lm y la temperatura de color es de 4000 K. Luminaria diseñada para ser suspendida del techo y adecuada para la iluminación de áreas recreativas, salas, entradas, tiendas y centros comerciales. Esta versión con reflector de aluminio tienen UGR <19, por lo que pueden utilizarse para oficinas de Iluminación donde se defina un aspecto industrial. | La pantalla luminosa está hecha de aluminio y el cuerpo de la luminaria fabricado en perfil de aluminio. | La luminaria monta una pantalla fabricada en aluminio de alta pureza. | Luminaria diseñada para instalarse suspendida del techo.
17.AG0D1STL50AL9A | Luminaria suspendida interior de la familia Saturn LED de TROLL. | TROLL | IN | Downlights de Superfície | Saturn | Saturn Led | CHINA |  | Y | [5 empty] | Y |  |  | GREY | ø 315 x 410 |  |  |  |  | 120_277V |  | 45 | 4235 | 94 |  |  |  |  | Equipo de control electrónico | Y | Y |  |  | LED |  |  |  | 20 |  |  | CLASS1 | 80 | AL reflector |  | 4000 | Led |  | 54 | 5430 | [8 empty] | 80 |  | Luminaria suspendida interior de la familia Saturn LED de TROLL equipada con fuentes LED altamente eficientes. La pantalla luminosa está hecha de aluminio de alta pureza. El cuerpo de la luminaria está fabricado en perfil de aluminio. El flujo de luz de la luminaria es 5000 lm y la temperatura de color es de 4000 K. Luminaria diseñada para ser suspendida del techo y adecuada para la iluminación de áreas recreativas, salas, entradas, tiendas y centros comerciales. | La pantalla luminosa está hecha de aluminio y el cuerpo de la luminaria fabricado en perfil de aluminio. |  | Luminaria diseñada para instalarse suspendida del techo.
17.AG0D1ST130PC9 | Luminaria suspendida interior de la familia Saturn LED de TROLL. | TROLL | IN | Downlights de Superfície | Saturn | Saturn Led | CHINA |  | Y | [5 empty] | Y |  |  | GREY | ø 315 x 420 |  |  |  |  | 120_277V |  | 28 | 2138 | 76 |  |  |  |  | Equipo de control electrónico | Y | Y |  |  | LED |  |  |  | 20 |  |  | CLASS1 | 97 | PC reflector |  | 4000 | Led |  | 26 | 3000 | [5 empty] | 60000 |  |  | 80 |  | Luminaria suspendida interior de la familia Saturn LED de TROLL equipada con fuentes LED altamente eficientes. La pantalla luminosa está hecha de policarbonato. El cuerpo de la luminaria fabricado en perfil de aluminio. El flujo de luz de la luminaria es 3000 lm y la temperatura de color es de 4000 K. Luminaria diseñada para ser suspendida del techo y adecuada para la iluminación de áreas recreativas, salas, entradas, tiendas y centros comerciales. | La pantalla luminosa está hecha de policarbonato. El cuerpo de la luminaria fabricado en perfil de aluminio. | La luminaria monta una pantalla fabricada en polycarbonato. | Luminaria diseñada para instalarse suspendida del techo.
17.AG0D1ST150PC9A | Luminaria suspendida interior de la familia Saturn LED de TROLL. | TROLL | IN | Downlights de Superfície | Saturn | Saturn Led | CHINA |  | Y | [5 empty] | Y |  |  | GREY | ø 315 x 420 |  |  |  |  | 120_277V |  | 45 | 3312 | 73 |  |  |  |  | Equipo de control electrónico | Y | Y |  |  | LED |  |  |  | 20 |  |  | CLASS1 | 97 | PC reflector |  | 4000 | Led |  | 54 | 5000 | [8 empty] | 80 |  | Luminaria suspendida interior de la familia Saturn LED de TROLL equipada con fuentes LED altamente eficientes. La pantalla luminosa está hecha de policarbonato. El cuerpo de la luminaria fabricado en perfil de aluminio. El flujo de luz de la luminaria es 5000 lm y la temperatura de color es de 4000 K. Luminaria diseñada para ser suspendida del techo y adecuada para la iluminación de áreas recreativas, salas, entradas, tiendas y centros comerciales. | La pantalla luminosa está hecha de policarbonato. El cuerpo de la luminaria fabricado en perfil de aluminio. | La luminaria monta una pantalla fabricada en polycarbonato. | Luminaria diseñada para instalarse suspendida del techo.
17.0504.0007.33 | FANCY SUSP. LED 15W 830 60º RL BLMT | TROLL | IN | Downlights de Superfície | Fancy | Fancy | Peru |  | Y | [5 empty] | Y |  |  | WHITE | ø 287 x 356 |  |  |  | -20ºC to 35ºC | 120..277V, 50/60Hz |  | 15 | [6 empty] | Equipo de control electrónico | Y | Y |  |  | LED |  |  |  | 20 |  |  | CLASS1 | 60 |  |  | 3000 | Led | [11 empty] | 80 |  |  | Base disipador de aluminio fundido y reflector de plancha de acero repujado. | Óptica de silicona y reflector de plancha de acero repujado. | Luminaria diseñada para instalarse suspendida del techo.
17.0504.0008.33 | FANCY SUSP. LED 15W 830 60º RC BLMT | TROLL | IN | Downlights de Superfície | Fancy | Fancy | Peru |  | Y | [5 empty] | Y |  |  | WHITE | ø 270 x 254 |  |  |  | -20ºC to 35ºC | 120..277V, 50/60Hz |  | 15 | [6 empty] | Equipo de control electrónico | Y | Y |  |  | LED |  |  |  | 20 |  |  | CLASS1 | 60 |  |  | 3000 | Led | [11 empty] | 81 |  |  | Base disipador de aluminio fundido y reflector de plancha de acero repujado. | Óptica de silicona y reflector de plancha de acero repujado. | Luminaria diseñada para instalarse suspendida del techo.
17.0504.0009.33 | FANCY SUSP. LED 15W 830 90º RC BLMT | TROLL | IN | Downlights de Superfície | Fancy | Fancy | Peru |  | Y | [5 empty] | Y |  |  | WHITE | ø 270 x 254 |  |  |  | -20ºC to 35ºC | 120..277V, 50/60Hz |  | 15 | [6 empty] | Equipo de control electrónico | Y | Y |  |  | LED |  |  |  | 20 |  |  | CLASS1 | 90 |  |  | 3000 | Led | [11 empty] | 82 |  |  | Base disipador de aluminio fundido y reflector de plancha de acero repujado. | Óptica de silicona y reflector de plancha de acero repujado. | Luminaria diseñada para instalarse suspendida del techo.
17.0504.0010.33 | FANCY SUSP. LED 15W 840 60º RL BLMT | TROLL | IN | Downlights de Superfície | Fancy | Fancy | Peru |  | Y | [5 empty] | Y |  |  | WHITE | ø 287 x 356 |  |  |  | -20ºC to 35ºC | 120..277V, 50/60Hz |  | 15 | [6 empty] | Equipo de control electrónico | Y | Y |  |  | LED |  |  |  | 20 |  |  | CLASS1 | 60 |  |  | 4000 | Led | [11 empty] | 83 |  |  | Base disipador de aluminio fundido y reflector de plancha de acero repujado. | Óptica de silicona y reflector de plancha de acero repujado. | Luminaria diseñada para instalarse suspendida del techo.
17.0504.0011.33 | FANCY SUSP. LED 15W 840 60º RC BLMT | TROLL | IN | Downlights de Superfície | Fancy | Fancy | Peru |  | Y | [5 empty] | Y |  |  | WHITE | ø 270 x 254 |  |  |  | -20ºC to 35ºC | 120..277V, 50/60Hz |  | 15 | [6 empty] | Equipo de control electrónico | Y | Y |  |  | LED |  |  |  | 20 |  |  | CLASS1 | 60 |  |  | 4000 | Led | [11 empty] | 84 |  |  | Base disipador de aluminio fundido y reflector de plancha de acero repujado. | Óptica de silicona y reflector de plancha de acero repujado. | Luminaria diseñada para instalarse suspendida del techo.
17.0504.0012.33 | FANCY SUSP. LED 15W 840 90º RC BLMT | TROLL | IN | Downlights de Superfície | Fancy | Fancy | Peru |  | Y | [5 empty] | Y |  |  | WHITE | ø 270 x 254 |  |  |  | -20ºC to 35ºC | 120..277V, 50/60Hz |  | 15 | [6 empty] | Equipo de control electrónico | Y | Y |  |  | LED |  |  |  | 20 |  |  | CLASS1 | 90 |  |  | 4000 | Led | [11 empty] | 85 |  |  | Base disipador de aluminio fundido y reflector de plancha de acero repujado. | Óptica de silicona y reflector de plancha de acero repujado. | Luminaria diseñada para instalarse suspendida del techo.
17.0504.0013.04 | FANCY SUSP. LED 15W 830 60º RL NGMT | TROLL | IN | Downlights de Superfície | Fancy | Fancy | Peru |  | Y | [5 empty] | Y |  |  | BLACK | ø 287 x 356 |  |  |  | -20ºC to 35ºC | 120..277V, 50/60Hz |  | 15 | [6 empty] | Equipo de control electrónico | Y | Y |  |  | LED |  |  |  | 20 |  |  | CLASS1 | 60 |  |  | 3000 | Led | [11 empty] | 86 |  |  | Base disipador de aluminio fundido y reflector de plancha de acero repujado. | Óptica de silicona y reflector de plancha de acero repujado. | Luminaria diseñada para instalarse suspendida del techo.
17.0504.0014.04 | FANCY SUSP. LED 15W 830 60º RC NGMT | TROLL | IN | Downlights de Superfície | Fancy | Fancy | Peru |  | Y | [5 empty] | Y |  |  | BLACK | ø 270 x 254 |  |  |  | -20ºC to 35ºC | 120..277V, 50/60Hz |  | 15 | [6 empty] | Equipo de control electrónico | Y | Y |  |  | LED |  |  |  | 20 |  |  | CLASS1 | 60 |  |  | 3000 | Led | [11 empty] | 87 |  |  | Base disipador de aluminio fundido y reflector de plancha de acero repujado. | Óptica de silicona y reflector de plancha de acero repujado. | Luminaria diseñada para instalarse suspendida del techo.
17.0504.0015.04 | FANCY SUSP. LED 15W 830 90º RC NGMT | TROLL | IN | Downlights de Superfície | Fancy | Fancy | Peru |  | Y | [5 empty] | Y |  |  | BLACK | ø 270 x 254 |  |  |  | -20ºC to 35ºC | 120..277V, 50/60Hz |  | 15 | [6 empty] | Equipo de control electrónico | Y | Y |  |  | LED |  |  |  | 20 |  |  | CLASS1 | 90 |  |  | 3000 | Led | [11 empty] | 88 |  |  | Base disipador de aluminio fundido y reflector de plancha de acero repujado. | Óptica de silicona y reflector de plancha de acero repujado. | Luminaria diseñada para instalarse suspendida del techo.
17.0504.0016.04 | FANCY SUSP. LED 15W 840 60º RL NGMT | TROLL | IN | Downlights de Superfície | Fancy | Fancy | Peru |  | Y | [5 empty] | Y |  |  | BLACK | ø 287 x 356 |  |  |  | -20ºC to 35ºC | 120..277V, 50/60Hz |  | 15 | [6 empty] | Equipo de control electrónico | Y | Y |  |  | LED |  |  |  | 20 |  |  | CLASS1 | 60 |  |  | 4000 | Led | [11 empty] | 89 |  |  | Base disipador de aluminio fundido y reflector de plancha de acero repujado. | Óptica de silicona y reflector de plancha de acero repujado. | Luminaria diseñada para instalarse suspendida del techo.
17.0504.0017.04 | FANCY SUSP. LED 15W 840 60º RC NGMT | TROLL | IN | Downlights de Superfície | Fancy | Fancy | Peru |  | Y | [5 empty] | Y |  |  | BLACK | ø 270 x 254 |  |  |  | -20ºC to 35ºC | 120..277V, 50/60Hz |  | 15 | [6 empty] | Equipo de control electrónico | Y | Y |  |  | LED |  |  |  | 20 |  |  | CLASS1 | 60 |  |  | 4000 | Led | [11 empty] | 90 |  |  | Base disipador de aluminio fundido y reflector de plancha de acero repujado. | Óptica de silicona y reflector de plancha de acero repujado. | Luminaria diseñada para instalarse suspendida del techo.
17.0504.0018.04 | FANCY SUSP. LED 15W 840 90º RC NGMT | TROLL | IN | Downlights de Superfície | Fancy | Fancy | Peru |  | Y | [5 empty] | Y |  |  | BLACK | ø 270 x 254 |  |  |  | -20ºC to 35ºC | 120..277V, 50/60Hz |  | 15 | [6 empty] | Equipo de control electrónico | Y | Y |  |  | LED |  |  |  | 20 |  |  | CLASS1 | 90 |  |  | 4000 | Led | [11 empty] | 91 |  |  | Base disipador de aluminio fundido y reflector de plancha de acero repujado. | Óptica de silicona y reflector de plancha de acero repujado. | Luminaria diseñada para instalarse suspendida del techo.
17.0504.0019.21 | FANCY SUSP. LED 15W 830 60º RL TI | TROLL | IN | Downlights de Superfície | Fancy | Fancy | Peru |  | Y | [5 empty] | Y |  |  | GREY | ø 287 x 356 |  |  |  | -20ºC to 35ºC | 120..277V, 50/60Hz |  | 15 | [6 empty] | Equipo de control electrónico | Y | Y |  |  | LED |  |  |  | 20 |  |  | CLASS1 | 60 |  |  | 3000 | Led | [11 empty] | 92 |  |  | Base disipador de aluminio fundido y reflector de plancha de acero repujado. | Óptica de silicona y reflector de plancha de acero repujado. | Luminaria diseñada para instalarse suspendida del techo.
17.0504.0020.21 | FANCY SUSP. LED 15W 830 60º RC TI | TROLL | IN | Downlights de Superfície | Fancy | Fancy | Peru |  | Y | [5 empty] | Y |  |  | GREY | ø 270 x 254 |  |  |  | -20ºC to 35ºC | 120..277V, 50/60Hz |  | 15 | [6 empty] | Equipo de control electrónico | Y | Y |  |  | LED |  |  |  | 20 |  |  | CLASS1 | 60 |  |  | 3000 | Led | [11 empty] | 93 |  |  | Base disipador de aluminio fundido y reflector de plancha de acero repujado. | Óptica de silicona y reflector de plancha de acero repujado. | Luminaria diseñada para instalarse suspendida del techo.
17.0504.0021.21 | FANCY SUSP. LED 15W 830 90º RC TI | TROLL | IN | Downlights de Superfície | Fancy | Fancy | Peru |  | Y | [5 empty] | Y |  |  | GREY | ø 270 x 254 |  |  |  | -20ºC to 35ºC | 120..277V, 50/60Hz |  | 15 | [6 empty] | Equipo de control electrónico | Y | Y |  |  | LED |  |  |  | 20 |  |  | CLASS1 | 90 |  |  | 3000 | Led | [11 empty] | 94 |  |  | Base disipador de aluminio fundido y reflector de plancha de acero repujado. | Óptica de silicona y reflector de plancha de acero repujado. | Luminaria diseñada para instalarse suspendida del techo.
17.0504.0022.21 | FANCY SUSP. LED 15W 840 60º RL TI | TROLL | IN | Downlights de Superfície | Fancy | Fancy | Peru |  | Y | [5 empty] | Y |  |  | GREY | ø 287 x 356 |  |  |  | -20ºC to 35ºC | 120..277V, 50/60Hz |  | 15 | [6 empty] | Equipo de control electrónico | Y | Y |  |  | LED |  |  |  | 20 |  |  | CLASS1 | 60 |  |  | 4000 | Led | [11 empty] | 95 |  |  | Base disipador de aluminio fundido y reflector de plancha de acero repujado. | Óptica de silicona y reflector de plancha de acero repujado. | Luminaria diseñada para instalarse suspendida del techo.
17.0504.0023.21 | FANCY SUSP. LED 15W 840 60º RC TI | TROLL | IN | Downlights de Superfície | Fancy | Fancy | Peru |  | Y | [5 empty] | Y |  |  | GREY | ø 270 x 254 |  |  |  | -20ºC to 35ºC | 120..277V, 50/60Hz |  | 15 | [6 empty] | Equipo de control electrónico | Y | Y |  |  | LED |  |  |  | 20 |  |  | CLASS1 | 60 |  |  | 4000 | Led | [11 empty] | 96 |  |  | Base disipador de aluminio fundido y reflector de plancha de acero repujado. | Óptica de silicona y reflector de plancha de acero repujado. | Luminaria diseñada para instalarse suspendida del techo.
17.0504.0024.21 | FANCY SUSP. LED 15W 840 90º RC TI | TROLL | IN | Downlights de Superfície | Fancy | Fancy | Peru |  | Y | [5 empty] | Y |  |  | GREY | ø 270 x 254 |  |  |  | -20ºC to 35ºC | 120..277V, 50/60Hz |  | 15 | [6 empty] | Equipo de control electrónico | Y | Y |  |  | LED |  |  |  | 20 |  |  | CLASS1 | 90 |  |  | 4000 | Led | [11 empty] | 97 |  |  | Base disipador de aluminio fundido y reflector de plancha de acero repujado. | Óptica de silicona y reflector de plancha de acero repujado. | Luminaria diseñada para instalarse suspendida del techo.
17.0504.0025.33 | FANCY SUSP. LED 20W 830 60º RL BLMT | TROLL | IN | Downlights de Superfície | Fancy | Fancy | Peru |  | Y | [5 empty] | Y |  |  | WHITE | ø 287 x 356 |  |  |  | -20ºC to 35ºC | 120..277V, 50/60Hz |  | 20 | [6 empty] | Equipo de control electrónico | Y | Y |  |  | LED |  |  |  | 20 |  |  | CLASS1 | 60 |  |  | 3000 | Led | [11 empty] | 98 |  |  | Base disipador de aluminio fundido y reflector de plancha de acero repujado. | Óptica de silicona y reflector de plancha de acero repujado. | Luminaria diseñada para instalarse suspendida del techo.
17.0504.0026.33 | FANCY SUSP. LED 20W 830 60º RC BLMT | TROLL | IN | Downlights de Superfície | Fancy | Fancy | Peru |  | Y | [5 empty] | Y |  |  | WHITE | ø 270 x 254 |  |  |  | -20ºC to 35ºC | 120..277V, 50/60Hz |  | 20 | [6 empty] | Equipo de control electrónico | Y | Y |  |  | LED |  |  |  | 20 |  |  | CLASS1 | 60 |  |  | 3000 | Led | [11 empty] | 99 |  |  | Base disipador de aluminio fundido y reflector de plancha de acero repujado. | Óptica de silicona y reflector de plancha de acero repujado. | Luminaria diseñada para instalarse suspendida del techo.
17.0504.0027.33 | FANCY SUSP. LED 20W 830 90º RC BLMT | TROLL | IN | Downlights de Superfície | Fancy | Fancy | Peru |  | Y | [5 empty] | Y |  |  | WHITE | ø 270 x 254 |  |  |  | -20ºC to 35ºC | 120..277V, 50/60Hz |  | 20 | [6 empty] | Equipo de control electrónico | Y | Y |  |  | LED |  |  |  | 20 |  |  | CLASS1 | 90 |  |  | 3000 | Led | [11 empty] | 100 |  |  | Base disipador de aluminio fundido y reflector de plancha de acero repujado. | Óptica de silicona y reflector de plancha de acero repujado. | Luminaria diseñada para instalarse suspendida del techo.
17.0504.0028.33 | FANCY SUSP. LED 20W 840 60º RL BLMT | TROLL | IN | Downlights de Superfície | Fancy | Fancy | Peru |  | Y | [5 empty] | Y |  |  | WHITE | ø 287 x 356 |  |  |  | -20ºC to 35ºC | 120..277V, 50/60Hz |  | 20 | [6 empty] | Equipo de control electrónico | Y | Y |  |  | LED |  |  |  | 20 |  |  | CLASS1 | 60 |  |  | 4000 | Led | [11 empty] | 101 |  |  | Base disipador de aluminio fundido y reflector de plancha de acero repujado. | Óptica de silicona y reflector de plancha de acero repujado. | Luminaria diseñada para instalarse suspendida del techo.
17.0504.0029.33 | FANCY SUSP. LED 20W 840 60º RC BLMT | TROLL | IN | Downlights de Superfície | Fancy | Fancy | Peru |  | Y | [5 empty] | Y |  |  | WHITE | ø 270 x 254 |  |  |  | -20ºC to 35ºC | 120..277V, 50/60Hz |  | 20 | [6 empty] | Equipo de control electrónico | Y | Y |  |  | LED |  |  |  | 20 |  |  | CLASS1 | 60 |  |  | 4000 | Led | [11 empty] | 102 |  |  | Base disipador de aluminio fundido y reflector de plancha de acero repujado. | Óptica de silicona y reflector de plancha de acero repujado. | Luminaria diseñada para instalarse suspendida del techo.
17.0504.0030.33 | FANCY SUSP. LED 20W 840 90º RC BLMT | TROLL | IN | Downlights de Superfície | Fancy | Fancy | Peru |  | Y | [5 empty] | Y |  |  | WHITE | ø 270 x 254 |  |  |  | -20ºC to 35ºC | 120..277V, 50/60Hz |  | 20 | [6 empty] | Equipo de control electrónico | Y | Y |  |  | LED |  |  |  | 20 |  |  | CLASS1 | 90 |  |  | 4000 | Led | [11 empty] | 103 |  |  | Base disipador de aluminio fundido y reflector de plancha de acero repujado. | Óptica de silicona y reflector de plancha de acero repujado. | Luminaria diseñada para instalarse suspendida del techo.
17.0504.0031.04 | FANCY SUSP. LED 20W 830 60º RL NGMT | TROLL | IN | Downlights de Superfície | Fancy | Fancy | Peru |  | Y | [5 empty] | Y |  |  | BLACK | ø 287 x 356 |  |  |  | -20ºC to 35ºC | 120..277V, 50/60Hz |  | 20 | [6 empty] | Equipo de control electrónico | Y | Y |  |  | LED |  |  |  | 20 |  |  | CLASS1 | 60 |  |  | 3000 | Led | [11 empty] | 104 |  |  | Base disipador de aluminio fundido y reflector de plancha de acero repujado. | Óptica de silicona y reflector de plancha de acero repujado. | Luminaria diseñada para instalarse suspendida del techo.
17.0504.0032.04 | FANCY SUSP. LED 20W 830 60º RC NGMT | TROLL | IN | Downlights de Superfície | Fancy | Fancy | Peru |  | Y | [5 empty] | Y |  |  | BLACK | ø 270 x 254 |  |  |  | -20ºC to 35ºC | 120..277V, 50/60Hz |  | 20 | [6 empty] | Equipo de control electrónico | Y | Y |  |  | LED |  |  |  | 20 |  |  | CLASS1 | 60 |  |  | 3000 | Led | [11 empty] | 105 |  |  | Base disipador de aluminio fundido y reflector de plancha de acero repujado. | Óptica de silicona y reflector de plancha de acero repujado. | Luminaria diseñada para instalarse suspendida del techo.
17.0504.0033.04 | FANCY SUSP. LED 20W 830 90º RC NGMT | TROLL | IN | Downlights de Superfície | Fancy | Fancy | Peru |  | Y | [5 empty] | Y |  |  | BLACK | ø 270 x 254 |  |  |  | -20ºC to 35ºC | 120..277V, 50/60Hz |  | 20 | [6 empty] | Equipo de control electrónico | Y | Y |  |  | LED |  |  |  | 20 |  |  | CLASS1 | 90 |  |  | 3000 | Led | [11 empty] | 106 |  |  | Base disipador de aluminio fundido y reflector de plancha de acero repujado. | Óptica de silicona y reflector de plancha de acero repujado. | Luminaria diseñada para instalarse suspendida del techo.
17.0504.0034.04 | FANCY SUSP. LED 20W 840 60º RL NGMT | TROLL | IN | Downlights de Superfície | Fancy | Fancy | Peru |  | Y | [5 empty] | Y |  |  | BLACK | ø 287 x 356 |  |  |  | -20ºC to 35ºC | 120..277V, 50/60Hz |  | 20 | [6 empty] | Equipo de control electrónico | Y | Y |  |  | LED |  |  |  | 20 |  |  | CLASS1 | 60 |  |  | 4000 | Led | [11 empty] | 107 |  |  | Base disipador de aluminio fundido y reflector de plancha de acero repujado. | Óptica de silicona y reflector de plancha de acero repujado. | Luminaria diseñada para instalarse suspendida del techo.
17.0504.0035.04 | FANCY SUSP. LED 20W 840 60º RC NGMT | TROLL | IN | Downlights de Superfície | Fancy | Fancy | Peru |  | Y | [5 empty] | Y |  |  | BLACK | ø 270 x 254 |  |  |  | -20ºC to 35ºC | 120..277V, 50/60Hz |  | 20 | [6 empty] | Equipo de control electrónico | Y | Y |  |  | LED |  |  |  | 20 |  |  | CLASS1 | 60 |  |  | 4000 | Led | [11 empty] | 108 |  |  | Base disipador de aluminio fundido y reflector de plancha de acero repujado. | Óptica de silicona y reflector de plancha de acero repujado. | Luminaria diseñada para instalarse suspendida del techo.
17.0504.0036.04 | FANCY SUSP. LED 20W 840 90º RC NGMT | TROLL | IN | Downlights de Superfície | Fancy | Fancy | Peru |  | Y | [5 empty] | Y |  |  | BLACK | ø 270 x 254 |  |  |  | -20ºC to 35ºC | 120..277V, 50/60Hz |  | 20 | [6 empty] | Equipo de control electrónico | Y | Y |  |  | LED |  |  |  | 20 |  |  | CLASS1 | 90 |  |  | 4000 | Led | [11 empty] | 109 |  |  | Base disipador de aluminio fundido y reflector de plancha de acero repujado. | Óptica de silicona y reflector de plancha de acero repujado. | Luminaria diseñada para instalarse suspendida del techo.
17.0504.0037.21 | FANCY SUSP. LED 20W 830 60º RL TI | TROLL | IN | Downlights de Superfície | Fancy | Fancy | Peru |  | Y | [5 empty] | Y |  |  | GREY | ø 287 x 356 |  |  |  | -20ºC to 35ºC | 120..277V, 50/60Hz |  | 20 | [6 empty] | Equipo de control electrónico | Y | Y |  |  | LED |  |  |  | 20 |  |  | CLASS1 | 60 |  |  | 3000 | Led | [11 empty] | 110 |  |  | Base disipador de aluminio fundido y reflector de plancha de acero repujado. | Óptica de silicona y reflector de plancha de acero repujado. | Luminaria diseñada para instalarse suspendida del techo.
17.0504.0038.21 | FANCY SUSP. LED 20W 830 60º RC TI | TROLL | IN | Downlights de Superfície | Fancy | Fancy | Peru |  | Y | [5 empty] | Y |  |  | GREY | ø 270 x 254 |  |  |  | -20ºC to 35ºC | 120..277V, 50/60Hz |  | 20 | [6 empty] | Equipo de control electrónico | Y | Y |  |  | LED |  |  |  | 20 |  |  | CLASS1 | 60 |  |  | 3000 | Led | [11 empty] | 111 |  |  | Base disipador de aluminio fundido y reflector de plancha de acero repujado. | Óptica de silicona y reflector de plancha de acero repujado. | Luminaria diseñada para instalarse suspendida del techo.
17.0504.0039.21 | FANCY SUSP. LED 20W 830 90º RC TI | TROLL | IN | Downlights de Superfície | Fancy | Fancy | Peru |  | Y | [5 empty] | Y |  |  | GREY | ø 270 x 254 |  |  |  | -20ºC to 35ºC | 120..277V, 50/60Hz |  | 20 | [6 empty] | Equipo de control electrónico | Y | Y |  |  | LED |  |  |  | 20 |  |  | CLASS1 | 90 |  |  | 3000 | Led | [11 empty] | 112 |  |  | Base disipador de aluminio fundido y reflector de plancha de acero repujado. | Óptica de silicona y reflector de plancha de acero repujado. | Luminaria diseñada para instalarse suspendida del techo.
17.0504.0040.21 | FANCY SUSP. LED 20W 840 60º RL TI | TROLL | IN | Downlights de Superfície | Fancy | Fancy | Peru |  | Y | [5 empty] | Y |  |  | GREY | ø 287 x 356 |  |  |  | -20ºC to 35ºC | 120..277V, 50/60Hz |  | 20 | [6 empty] | Equipo de control electrónico | Y | Y |  |  | LED |  |  |  | 20 |  |  | CLASS1 | 60 |  |  | 4000 | Led | [11 empty] | 113 |  |  | Base disipador de aluminio fundido y reflector de plancha de acero repujado. | Óptica de silicona y reflector de plancha de acero repujado. | Luminaria diseñada para instalarse suspendida del techo.
17.0504.0041.21 | FANCY SUSP. LED 20W 840 60º RC TI | TROLL | IN | Downlights de Superfície | Fancy | Fancy | Peru |  | Y | [5 empty] | Y |  |  | GREY | ø 270 x 254 |  |  |  | -20ºC to 35ºC | 120..277V, 50/60Hz |  | 20 | [6 empty] | Equipo de control electrónico | Y | Y |  |  | LED |  |  |  | 20 |  |  | CLASS1 | 60 |  |  | 4000 | Led | [11 empty] | 114 |  |  | Base disipador de aluminio fundido y reflector de plancha de acero repujado. | Óptica de silicona y reflector de plancha de acero repujado. | Luminaria diseñada para instalarse suspendida del techo.
17.0504.0042.21 | FANCY SUSP. LED 20W 840 90º RC TI | TROLL | IN | Downlights de Superfície | Fancy | Fancy | Peru |  | Y | [5 empty] | Y |  |  | GREY | ø 270 x 254 |  |  |  | -20ºC to 35ºC | 120..277V, 50/60Hz |  | 20 | [6 empty] | Equipo de control electrónico | Y | Y |  |  | LED |  |  |  | 20 |  |  | CLASS1 | 90 |  |  | 4000 | Led | [11 empty] | 115 |  |  | Base disipador de aluminio fundido y reflector de plancha de acero repujado. | Óptica de silicona y reflector de plancha de acero repujado. | Luminaria diseñada para instalarse suspendida del techo.
17.0504.0043.33 | FANCY SUSP. LED 28W 830 60º RL BLMT | TROLL | IN | Downlights de Superfície | Fancy | Fancy | Peru |  | Y | [5 empty] | Y |  |  | WHITE | ø 287 x 356 |  |  |  | -20ºC to 35ºC | 120..277V, 50/60Hz |  | 28 | [6 empty] | Equipo de control electrónico | Y | Y |  |  | LED |  |  |  | 20 |  |  | CLASS1 | 60 |  |  | 3000 | Led | [11 empty] | 116 |  |  | Base disipador de aluminio fundido y reflector de plancha de acero repujado. | Óptica de silicona y reflector de plancha de acero repujado. | Luminaria diseñada para instalarse suspendida del techo.
17.0504.0003.33 | FANCY SUSP. LED 28W 830 60º RC BLMT | TROLL | IN | Downlights de Superfície | Fancy | Fancy | Peru |  | Y | [5 empty] | Y |  |  | WHITE | ø 270 x 254 |  |  |  | -20ºC to 35ºC | 120..277V, 50/60Hz |  | 28 | [6 empty] | Equipo de control electrónico | Y | Y |  |  | LED |  |  |  | 20 |  |  | CLASS1 | 60 |  |  | 3000 | Led | [11 empty] | 117 |  |  | Base disipador de aluminio fundido y reflector de plancha de acero repujado. | Óptica de silicona y reflector de plancha de acero repujado. | Luminaria diseñada para instalarse suspendida del techo.
17.0504.0044.33 | FANCY SUSP. LED 28W 830 90º RC BLMT | TROLL | IN | Downlights de Superfície | Fancy | Fancy | Peru |  | Y | [5 empty] | Y |  |  | WHITE | ø 270 x 254 |  |  |  | -20ºC to 35ºC | 120..277V, 50/60Hz |  | 28 | [6 empty] | Equipo de control electrónico | Y | Y |  |  | LED |  |  |  | 20 |  |  | CLASS1 | 90 |  |  | 3000 | Led | [11 empty] | 118 |  |  | Base disipador de aluminio fundido y reflector de plancha de acero repujado. | Óptica de silicona y reflector de plancha de acero repujado. | Luminaria diseñada para instalarse suspendida del techo.
17.0504.0045.33 | FANCY SUSP. LED 28W 840 60º RL BLMT | TROLL | IN | Downlights de Superfície | Fancy | Fancy | Peru |  | Y | [5 empty] | Y |  |  | WHITE | ø 287 x 356 |  |  |  | -20ºC to 35ºC | 120..277V, 50/60Hz |  | 28 | [6 empty] | Equipo de control electrónico | Y | Y |  |  | LED |  |  |  | 20 |  |  | CLASS1 | 60 |  |  | 4000 | Led | [11 empty] | 119 |  |  | Base disipador de aluminio fundido y reflector de plancha de acero repujado. | Óptica de silicona y reflector de plancha de acero repujado. | Luminaria diseñada para instalarse suspendida del techo.
17.0504.0004.33 | FANCY SUSP. LED 28W 840 60º RC BLMT | TROLL | IN | Downlights de Superfície | Fancy | Fancy | Peru |  | Y | [5 empty] | Y |  |  | WHITE | ø 270 x 254 |  |  |  | -20ºC to 35ºC | 120..277V, 50/60Hz |  | 28 | [6 empty] | Equipo de control electrónico | Y | Y |  |  | LED |  |  |  | 20 |  |  | CLASS1 | 60 |  |  | 4000 | Led | [11 empty] | 120 |  |  | Base disipador de aluminio fundido y reflector de plancha de acero repujado. | Óptica de silicona y reflector de plancha de acero repujado. | Luminaria diseñada para instalarse suspendida del techo.
17.0504.0046.33 | FANCY SUSP. LED 28W 840 90º RC BLMT | TROLL | IN | Downlights de Superfície | Fancy | Fancy | Peru |  | Y | [5 empty] | Y |  |  | WHITE | ø 270 x 254 |  |  |  | -20ºC to 35ºC | 120..277V, 50/60Hz |  | 28 | [6 empty] | Equipo de control electrónico | Y | Y |  |  | LED |  |  |  | 20 |  |  | CLASS1 | 90 |  |  | 4000 | Led | [11 empty] | 121 |  |  | Base disipador de aluminio fundido y reflector de plancha de acero repujado. | Óptica de silicona y reflector de plancha de acero repujado. | Luminaria diseñada para instalarse suspendida del techo.
17.0504.0047.04 | FANCY SUSP. LED 28W 830 60º RL NGMT | TROLL | IN | Downlights de Superfície | Fancy | Fancy | Peru |  | Y | [5 empty] | Y |  |  | BLACK | ø 287 x 356 |  |  |  | -20ºC to 35ºC | 120..277V, 50/60Hz |  | 28 | [6 empty] | Equipo de control electrónico | Y | Y |  |  | LED |  |  |  | 20 |  |  | CLASS1 | 60 |  |  | 3000 | Led | [11 empty] | 122 |  |  | Base disipador de aluminio fundido y reflector de plancha de acero repujado. | Óptica de silicona y reflector de plancha de acero repujado. | Luminaria diseñada para instalarse suspendida del techo.
17.0504.0048.04 | FANCY SUSP. LED 28W 830 60º RC NGMT | TROLL | IN | Downlights de Superfície | Fancy | Fancy | Peru |  | Y | [5 empty] | Y |  |  | BLACK | ø 270 x 254 |  |  |  | -20ºC to 35ºC | 120..277V, 50/60Hz |  | 28 | [6 empty] | Equipo de control electrónico | Y | Y |  |  | LED |  |  |  | 20 |  |  | CLASS1 | 60 |  |  | 3000 | Led | [11 empty] | 123 |  |  | Base disipador de aluminio fundido y reflector de plancha de acero repujado. | Óptica de silicona y reflector de plancha de acero repujado. | Luminaria diseñada para instalarse suspendida del techo.
17.0504.0049.04 | FANCY SUSP. LED 28W 830 90º RC NGMT | TROLL | IN | Downlights de Superfície | Fancy | Fancy | Peru |  | Y | [5 empty] | Y |  |  | BLACK | ø 270 x 254 |  |  |  | -20ºC to 35ºC | 120..277V, 50/60Hz |  | 28 | [6 empty] | Equipo de control electrónico | Y | Y |  |  | LED |  |  |  | 20 |  |  | CLASS1 | 90 |  |  | 3000 | Led | [11 empty] | 124 |  |  | Base disipador de aluminio fundido y reflector de plancha de acero repujado. | Óptica de silicona y reflector de plancha de acero repujado. | Luminaria diseñada para instalarse suspendida del techo.
17.0504.0050.04 | FANCY SUSP. LED 28W 840 60º RL NGMT | TROLL | IN | Downlights de Superfície | Fancy | Fancy | Peru |  | Y | [5 empty] | Y |  |  | BLACK | ø 287 x 356 |  |  |  | -20ºC to 35ºC | 120..277V, 50/60Hz |  | 28 | [6 empty] | Equipo de control electrónico | Y | Y |  |  | LED |  |  |  | 20 |  |  | CLASS1 | 60 |  |  | 4000 | Led | [11 empty] | 125 |  |  | Base disipador de aluminio fundido y reflector de plancha de acero repujado. | Óptica de silicona y reflector de plancha de acero repujado. | Luminaria diseñada para instalarse suspendida del techo.
17.0504.0051.04 | FANCY SUSP. LED 28W 840 60º RC NGMT | TROLL | IN | Downlights de Superfície | Fancy | Fancy | Peru |  | Y | [5 empty] | Y |  |  | BLACK | ø 270 x 254 |  |  |  | -20ºC to 35ºC | 120..277V, 50/60Hz |  | 28 | [6 empty] | Equipo de control electrónico | Y | Y |  |  | LED |  |  |  | 20 |  |  | CLASS1 | 60 |  |  | 4000 | Led | [11 empty] | 126 |  |  | Base disipador de aluminio fundido y reflector de plancha de acero repujado. | Óptica de silicona y reflector de plancha de acero repujado. | Luminaria diseñada para instalarse suspendida del techo.
17.0504.0052.04 | FANCY SUSP. LED 28W 840 90º RC NGMT | TROLL | IN | Downlights de Superfície | Fancy | Fancy | Peru |  | Y | [5 empty] | Y |  |  | BLACK | ø 270 x 254 |  |  |  | -20ºC to 35ºC | 120..277V, 50/60Hz |  | 28 | [6 empty] | Equipo de control electrónico | Y | Y |  |  | LED |  |  |  | 20 |  |  | CLASS1 | 90 |  |  | 4000 | Led | [11 empty] | 127 |  |  | Base disipador de aluminio fundido y reflector de plancha de acero repujado. | Óptica de silicona y reflector de plancha de acero repujado. | Luminaria diseñada para instalarse suspendida del techo.
17.0504.0053.21 | FANCY SUSP. LED 28W 830 60º RL TI | TROLL | IN | Downlights de Superfície | Fancy | Fancy | Peru |  | Y | [5 empty] | Y |  |  | GREY | ø 287 x 356 |  |  |  | -20ºC to 35ºC | 120..277V, 50/60Hz |  | 28 | [6 empty] | Equipo de control electrónico | Y | Y |  |  | LED |  |  |  | 20 |  |  | CLASS1 | 60 |  |  | 3000 | Led | [11 empty] | 128 |  |  | Base disipador de aluminio fundido y reflector de plancha de acero repujado. | Óptica de silicona y reflector de plancha de acero repujado. | Luminaria diseñada para instalarse suspendida del techo.
17.0504.0054.21 | FANCY SUSP. LED 28W 830 60º RC TI | TROLL | IN | Downlights de Superfície | Fancy | Fancy | Peru |  | Y | [5 empty] | Y |  |  | GREY | ø 270 x 254 |  |  |  | -20ºC to 35ºC | 120..277V, 50/60Hz |  | 28 | [6 empty] | Equipo de control electrónico | Y | Y |  |  | LED |  |  |  | 20 |  |  | CLASS1 | 60 |  |  | 3000 | Led | [11 empty] | 129 |  |  | Base disipador de aluminio fundido y reflector de plancha de acero repujado. | Óptica de silicona y reflector de plancha de acero repujado. | Luminaria diseñada para instalarse suspendida del techo.
17.0504.0055.21 | FANCY SUSP. LED 28W 830 90º RC TI | TROLL | IN | Downlights de Superfície | Fancy | Fancy | Peru |  | Y | [5 empty] | Y |  |  | GREY | ø 270 x 254 |  |  |  | -20ºC to 35ºC | 120..277V, 50/60Hz |  | 28 | [6 empty] | Equipo de control electrónico | Y | Y |  |  | LED |  |  |  | 20 |  |  | CLASS1 | 90 |  |  | 3000 | Led | [11 empty] | 130 |  |  | Base disipador de aluminio fundido y reflector de plancha de acero repujado. | Óptica de silicona y reflector de plancha de acero repujado. | Luminaria diseñada para instalarse suspendida del techo.
17.0504.0056.21 | FANCY SUSP. LED 28W 840 60º RL TI | TROLL | IN | Downlights de Superfície | Fancy | Fancy | Peru |  | Y | [5 empty] | Y |  |  | GREY | ø 287 x 356 |  |  |  | -20ºC to 35ºC | 120..277V, 50/60Hz |  | 28 | [6 empty] | Equipo de control electrónico | Y | Y |  |  | LED |  |  |  | 20 |  |  | CLASS1 | 60 |  |  | 4000 | Led | [11 empty] | 131 |  |  | Base disipador de aluminio fundido y reflector de plancha de acero repujado. | Óptica de silicona y reflector de plancha de acero repujado. | Luminaria diseñada para instalarse suspendida del techo.
17.0504.0057.21 | FANCY SUSP. LED 28W 840 60º RC TI | TROLL | IN | Downlights de Superfície | Fancy | Fancy | Peru |  | Y | [5 empty] | Y |  |  | GREY | ø 270 x 254 |  |  |  | -20ºC to 35ºC | 120..277V, 50/60Hz |  | 28 | [6 empty] | Equipo de control electrónico | Y | Y |  |  | LED |  |  |  | 20 |  |  | CLASS1 | 60 |  |  | 4000 | Led | [11 empty] | 132 |  |  | Base disipador de aluminio fundido y reflector de plancha de acero repujado. | Óptica de silicona y reflector de plancha de acero repujado. | Luminaria diseñada para instalarse suspendida del techo.
17.0504.0058.21 | FANCY SUSP. LED 28W 840 90º RC TI | TROLL | IN | Downlights de Superfície | Fancy | Fancy | Peru |  | Y | [5 empty] | Y |  |  | GREY | ø 270 x 254 |  |  |  | -20ºC to 35ºC | 120..277V, 50/60Hz |  | 28 | [6 empty] | Equipo de control electrónico | Y | Y |  |  | LED |  |  |  | 20 |  |  | CLASS1 | 90 |  |  | 4000 | Led | [11 empty] | 133 |  |  | Base disipador de aluminio fundido y reflector de plancha de acero repujado. | Óptica de silicona y reflector de plancha de acero repujado. | Luminaria diseñada para instalarse suspendida del techo.
17.0504.0059.33 | FANCY SUSP. LED 35W 830 60º RL BLMT | TROLL | IN | Downlights de Superfície | Fancy | Fancy | Peru |  | Y | [5 empty] | Y |  |  | WHITE | ø 287 x 356 |  |  |  | -20ºC to 35ºC | 120..277V, 50/60Hz |  | 35 | [6 empty] | Equipo de control electrónico | Y | Y |  |  | LED |  |  |  | 20 |  |  | CLASS1 | 60 |  |  | 3000 | Led | [11 empty] | 134 |  |  | Base disipador de aluminio fundido y reflector de plancha de acero repujado. | Óptica de silicona y reflector de plancha de acero repujado. | Luminaria diseñada para instalarse suspendida del techo.
17.0504.0005.33 | FANCY SUSP. LED 35W 830 60º RC BLMT | TROLL | IN | Downlights de Superfície | Fancy | Fancy | Peru |  | Y | [5 empty] | Y |  |  | WHITE | ø 270 x 254 |  |  |  | -20ºC to 35ºC | 120..277V, 50/60Hz |  | 35 | [6 empty] | Equipo de control electrónico | Y | Y |  |  | LED |  |  |  | 20 |  |  | CLASS1 | 60 |  |  | 3000 | Led | [11 empty] | 135 |  |  | Base disipador de aluminio fundido y reflector de plancha de acero repujado. | Óptica de silicona y reflector de plancha de acero repujado. | Luminaria diseñada para instalarse suspendida del techo.
17.0504.0060.33 | FANCY SUSP. LED 35W 830 90º RC BLMT | TROLL | IN | Downlights de Superfície | Fancy | Fancy | Peru |  | Y | [5 empty] | Y |  |  | WHITE | ø 270 x 254 |  |  |  | -20ºC to 35ºC | 120..277V, 50/60Hz |  | 35 | [6 empty] | Equipo de control electrónico | Y | Y |  |  | LED |  |  |  | 20 |  |  | CLASS1 | 90 |  |  | 3000 | Led | [11 empty] | 136 |  |  | Base disipador de aluminio fundido y reflector de plancha de acero repujado. | Óptica de silicona y reflector de plancha de acero repujado. | Luminaria diseñada para instalarse suspendida del techo.
17.0504.0002.33 | FANCY SUSP. LED 35W 840 60º RL BLMT | TROLL | IN | Downlights de Superfície | Fancy | Fancy | Peru |  | Y | [5 empty] | Y |  |  | WHITE | ø 287 x 356 |  |  |  | -20ºC to 35ºC | 120..277V, 50/60Hz |  | 35 | [6 empty] | Equipo de control electrónico | Y | Y |  |  | LED |  |  |  | 20 |  |  | CLASS1 | 60 |  |  | 4000 | Led | [11 empty] | 137 |  |  | Base disipador de aluminio fundido y reflector de plancha de acero repujado. | Óptica de silicona y reflector de plancha de acero repujado. | Luminaria diseñada para instalarse suspendida del techo.
17.0504.0006.33 | FANCY SUSP. LED 35W 840 60º RC BLMT | TROLL | IN | Downlights de Superfície | Fancy | Fancy | Peru |  | Y | [5 empty] | Y |  |  | WHITE | ø 270 x 254 |  |  |  | -20ºC to 35ºC | 120..277V, 50/60Hz |  | 35 | [6 empty] | Equipo de control electrónico | Y | Y |  |  | LED |  |  |  | 20 |  |  | CLASS1 | 60 |  |  | 4000 | Led | [11 empty] | 138 |  |  | Base disipador de aluminio fundido y reflector de plancha de acero repujado. | Óptica de silicona y reflector de plancha de acero repujado. | Luminaria diseñada para instalarse suspendida del techo.
17.0504.0061.33 | FANCY SUSP. LED 35W 840 90º RC BLMT | TROLL | IN | Downlights de Superfície | Fancy | Fancy | Peru |  | Y | [5 empty] | Y |  |  | WHITE | ø 270 x 254 |  |  |  | -20ºC to 35ºC | 120..277V, 50/60Hz |  | 35 | [6 empty] | Equipo de control electrónico | Y | Y |  |  | LED |  |  |  | 20 |  |  | CLASS1 | 90 |  |  | 4000 | Led | [11 empty] | 139 |  |  | Base disipador de aluminio fundido y reflector de plancha de acero repujado. | Óptica de silicona y reflector de plancha de acero repujado. | Luminaria diseñada para instalarse suspendida del techo.
17.0504.0062.04 | FANCY SUSP. LED 35W 830 60º RL NGMT | TROLL | IN | Downlights de Superfície | Fancy | Fancy | Peru |  | Y | [5 empty] | Y |  |  | BLACK | ø 287 x 356 |  |  |  | -20ºC to 35ºC | 120..277V, 50/60Hz |  | 35 | [6 empty] | Equipo de control electrónico | Y | Y |  |  | LED |  |  |  | 20 |  |  | CLASS1 | 60 |  |  | 3000 | Led | [11 empty] | 140 |  |  | Base disipador de aluminio fundido y reflector de plancha de acero repujado. | Óptica de silicona y reflector de plancha de acero repujado. | Luminaria diseñada para instalarse suspendida del techo.
17.0504.0063.04 | FANCY SUSP. LED 35W 830 60º RC NGMT | TROLL | IN | Downlights de Superfície | Fancy | Fancy | Peru |  | Y | [5 empty] | Y |  |  | BLACK | ø 270 x 254 |  |  |  | -20ºC to 35ºC | 120..277V, 50/60Hz |  | 35 | [6 empty] | Equipo de control electrónico | Y | Y |  |  | LED |  |  |  | 20 |  |  | CLASS1 | 60 |  |  | 3000 | Led | [11 empty] | 141 |  |  | Base disipador de aluminio fundido y reflector de plancha de acero repujado. | Óptica de silicona y reflector de plancha de acero repujado. | Luminaria diseñada para instalarse suspendida del techo.
17.0504.0064.04 | FANCY SUSP. LED 35W 830 90º RC NGMT | TROLL | IN | Downlights de Superfície | Fancy | Fancy | Peru |  | Y | [5 empty] | Y |  |  | BLACK | ø 270 x 254 |  |  |  | -20ºC to 35ºC | 120..277V, 50/60Hz |  | 35 | [6 empty] | Equipo de control electrónico | Y | Y |  |  | LED |  |  |  | 20 |  |  | CLASS1 | 90 |  |  | 3000 | Led | [11 empty] | 142 |  |  | Base disipador de aluminio fundido y reflector de plancha de acero repujado. | Óptica de silicona y reflector de plancha de acero repujado. | Luminaria diseñada para instalarse suspendida del techo.
17.0504.0065.04 | FANCY SUSP. LED 35W 840 60º RL NGMT | TROLL | IN | Downlights de Superfície | Fancy | Fancy | Peru |  | Y | [5 empty] | Y |  |  | BLACK | ø 287 x 356 |  |  |  | -20ºC to 35ºC | 120..277V, 50/60Hz |  | 35 | [6 empty] | Equipo de control electrónico | Y | Y |  |  | LED |  |  |  | 20 |  |  | CLASS1 | 60 |  |  | 4000 | Led | [11 empty] | 143 |  |  | Base disipador de aluminio fundido y reflector de plancha de acero repujado. | Óptica de silicona y reflector de plancha de acero repujado. | Luminaria diseñada para instalarse suspendida del techo.
17.0504.0066.04 | FANCY SUSP. LED 35W 840 60º RC NGMT | TROLL | IN | Downlights de Superfície | Fancy | Fancy | Peru |  | Y | [5 empty] | Y |  |  | BLACK | ø 270 x 254 |  |  |  | -20ºC to 35ºC | 120..277V, 50/60Hz |  | 35 | [6 empty] | Equipo de control electrónico | Y | Y |  |  | LED |  |  |  | 20 |  |  | CLASS1 | 60 |  |  | 4000 | Led | [11 empty] | 144 |  |  | Base disipador de aluminio fundido y reflector de plancha de acero repujado. | Óptica de silicona y reflector de plancha de acero repujado. | Luminaria diseñada para instalarse suspendida del techo.
17.0504.0067.04 | FANCY SUSP. LED 35W 840 90º RC NGMT | TROLL | IN | Downlights de Superfície | Fancy | Fancy | Peru |  | Y | [5 empty] | Y |  |  | BLACK | ø 270 x 254 |  |  |  | -20ºC to 35ºC | 120..277V, 50/60Hz |  | 35 | [6 empty] | Equipo de control electrónico | Y | Y |  |  | LED |  |  |  | 20 |  |  | CLASS1 | 90 |  |  | 4000 | Led | [11 empty] | 145 |  |  | Base disipador de aluminio fundido y reflector de plancha de acero repujado. | Óptica de silicona y reflector de plancha de acero repujado. | Luminaria diseñada para instalarse suspendida del techo.
17.0504.0068.21 | FANCY SUSP. LED 35W 830 60º RL TI | TROLL | IN | Downlights de Superfície | Fancy | Fancy | Peru |  | Y | [5 empty] | Y |  |  | GREY | ø 287 x 356 |  |  |  | -20ºC to 35ºC | 120..277V, 50/60Hz |  | 35 | [6 empty] | Equipo de control electrónico | Y | Y |  |  | LED |  |  |  | 20 |  |  | CLASS1 | 60 |  |  | 3000 | Led | [11 empty] | 146 |  |  | Base disipador de aluminio fundido y reflector de plancha de acero repujado. | Óptica de silicona y reflector de plancha de acero repujado. | Luminaria diseñada para instalarse suspendida del techo.
17.0504.0069.21 | FANCY SUSP. LED 35W 830 60º RC TI | TROLL | IN | Downlights de Superfície | Fancy | Fancy | Peru |  | Y | [5 empty] | Y |  |  | GREY | ø 270 x 254 |  |  |  | -20ºC to 35ºC | 120..277V, 50/60Hz |  | 35 | [6 empty] | Equipo de control electrónico | Y | Y |  |  | LED |  |  |  | 20 |  |  | CLASS1 | 60 |  |  | 3000 | Led | [11 empty] | 147 |  |  | Base disipador de aluminio fundido y reflector de plancha de acero repujado. | Óptica de silicona y reflector de plancha de acero repujado. | Luminaria diseñada para instalarse suspendida del techo.
17.0504.0070.21 | FANCY SUSP. LED 35W 830 90º RC TI | TROLL | IN | Downlights de Superfície | Fancy | Fancy | Peru |  | Y | [5 empty] | Y |  |  | GREY | ø 270 x 254 |  |  |  | -20ºC to 35ºC | 120..277V, 50/60Hz |  | 35 | [6 empty] | Equipo de control electrónico | Y | Y |  |  | LED |  |  |  | 20 |  |  | CLASS1 | 90 |  |  | 3000 | Led | [11 empty] | 148 |  |  | Base disipador de aluminio fundido y reflector de plancha de acero repujado. | Óptica de silicona y reflector de plancha de acero repujado. | Luminaria diseñada para instalarse suspendida del techo.
17.0504.0071.21 | FANCY SUSP. LED 35W 840 60º RL TI | TROLL | IN | Downlights de Superfície | Fancy | Fancy | Peru |  | Y | [5 empty] | Y |  |  | GREY | ø 287 x 356 |  |  |  | -20ºC to 35ºC | 120..277V, 50/60Hz |  | 35 | [6 empty] | Equipo de control electrónico | Y | Y |  |  | LED |  |  |  | 20 |  |  | CLASS1 | 60 |  |  | 4000 | Led | [11 empty] | 149 |  |  | Base disipador de aluminio fundido y reflector de plancha de acero repujado. | Óptica de silicona y reflector de plancha de acero repujado. | Luminaria diseñada para instalarse suspendida del techo.
17.0504.0072.21 | FANCY SUSP. LED 35W 840 60º RC TI | TROLL | IN | Downlights de Superfície | Fancy | Fancy | Peru |  | Y | [5 empty] | Y |  |  | GREY | ø 270 x 254 |  |  |  | -20ºC to 35ºC | 120..277V, 50/60Hz |  | 35 | [6 empty] | Equipo de control electrónico | Y | Y |  |  | LED |  |  |  | 20 |  |  | CLASS1 | 60 |  |  | 4000 | Led | [11 empty] | 150 |  |  | Base disipador de aluminio fundido y reflector de plancha de acero repujado. | Óptica de silicona y reflector de plancha de acero repujado. | Luminaria diseñada para instalarse suspendida del techo.
17.0504.0073.21 | FANCY SUSP. LED 35W 840 90º RC TI | TROLL | IN | Downlights de Superfície | Fancy | Fancy | Peru |  | Y | [5 empty] | Y |  |  | GREY | ø 270 x 254 |  |  |  | -20ºC to 35ºC | 120..277V, 50/60Hz |  | 35 | [6 empty] | Equipo de control electrónico | Y | Y |  |  | LED |  |  |  | 20 |  |  | CLASS1 | 90 |  |  | 4000 | Led | [11 empty] | 151 |  |  | Base disipador de aluminio fundido y reflector de plancha de acero repujado. | Óptica de silicona y reflector de plancha de acero repujado. | Luminaria diseñada para instalarse suspendida del techo.
FAMILIA: | SLIT
ITEM_CODE | SHORT_DESCRIPTION | BRAND_NAME | PRODUCT_TYPE | CATEGORY_NAME | FAMILY_NAME | SUBFAMILY_NAME |  | WALL_IST | CEILIG_IST | FLOOR_IST | TABLE_IST | POLE_IST | WATER_IST | RECESSED_IST | SUSPEDED_IST | SURFACE_IST | TRACK_IST | COLOR | PRODUCT_DIMENSIONS | PACKING_DIMENSIONS | PRODUCT_WEIGHT | PACKING_WEIGHT | OPERATING_TEMP | ELECTRICAL_FEEDING | ENERGY_EFFICIENCY_CLASS | REAL_POWER | REAL_LUMI | LUMI_EFFICIENCY | UPPER_HEMI_FLUX | HARM_DISTORTION | PERFORMANCE | LOSS_CONTROL_GEAR | CONTROL_GEAR | CONTROL_GEAR_INCLUDED | LIGHT_SOURCE_INCLUDED | PHOTOBIOLOGICAL_RISK | LIFE_TIME | LABEL_TYPE | POWER_FACTOR | FLICKER_INDEX | UGR | IP_CODE | IK_CODE | DRILL_HOLE | ELECTR_CLASS_INS | BEAM_ANGLE | FORMAT | DIFFUSER | COLOR_TEMPERATURE | LIGHT_SOURCE_TYPE | LAMP_HOLDER | NOMINAL_POWER | NOMINAL_LUMI | COLOR_CONSISTENCY | TM30_RF | TM30_RG | LUMINOUS_INTENSITY | VOLTAGE | AVERAGE_LIFE_TIME | DIAMETER | LENGTH | CRI | LIGHT_SOURCE_CURRENT | TECH_DESCRIPTION | MATERIALS | OPTICAL_SYSTEM | INSTALL_INSTRUCTIONS
17.0200.0001.33 | SLIT EMPOT. LED(605x605) 32W 4000ºK BLMT | TROLL | IN | Luminarias Empotradas | Profile/Versatile | Slit | PERU |  | Y |  |  |  |  | Y |  |  |  | White | 605 x 605 x 58 |  |  |  | -20ºC to 40ºC | 120..277V, 50/60Hz |  | 32 | 3200 | 100 | [5 empty] | Y | Y |  | 50000 |  | 0.9 |  |  | 20 |  |  | Class II | 80 |  |  | 4000 | LED |  | 29.0909 |  | 3 | [7 empty] | 80 |  |  | El cuerpo de la luminaria se fabrica en chapa de acero | La luminaria monta un difusor opal de policarbonato | Luminaria diseñada para instalación empotrada en techo.
17.0200.0002.33 | SLIT EMPOT. LED(605x605) 37W 4000ºK BLMT | TROLL | IN | Luminarias Empotradas | Profile/Versatile | Slit | PERU |  | Y |  |  |  |  | Y |  |  |  | White | 606 x 605 x58 |  |  |  | -20ºC to 40ºC | 120..277V, 50/60Hz |  | 37 | 3590 | 97.027 | [5 empty] | Y | Y |  | 50000 |  | 0.9 |  |  | 20 |  |  | Class II | 80 |  |  | 4000 | LED |  | 33.6364 |  | 3 | [7 empty] | 80 |  |  | El cuerpo de la luminaria se fabrica en chapa de acero | La luminaria monta un difusor opal de policarbonato | Luminaria diseñada para instalación empotrada en techo.
17.0200.0003.33 | SLIT DOUBLE EMP.LED(605x605)32W 4000K BM | TROLL | IN | Luminarias Empotradas | Profile/Versatile | Slit | PERU |  | Y |  |  |  |  | Y |  |  |  | White | 606 x 605 x58 |  |  |  | -20ºC to 40ºC | 120..277V, 50/60Hz |  | 32 | 3320 | 103.75 | [5 empty] | Y | Y |  | 50000 |  | 0.9 |  |  | 20 |  |  | Class I | 80 |  |  | 4000 | LED |  | 29.0909 |  | 3 | [7 empty] | 80 |  |  | El cuerpo de la luminaria se fabrica en chapa de acero | La luminaria monta un difusor opal de policarbonato | Luminaria diseñada para instalación empotrada en techo.
17.0200.0004.33 | SLIT DOUBLE EMP. LED 40W 4000K BLMT | TROLL | IN | Luminarias Empotradas | Profile/Versatile | Slit | PERU |  | Y |  |  |  |  | Y |  |  |  | White | 606 x 605 x58 |  |  |  | -20ºC to 40ºC | 120..277V, 50/60Hz |  | 40 | 4150 | 103.75 | [5 empty] | Y | Y |  | 50000 |  | 0.9 |  |  | 20 |  |  | Class I | 80 |  |  | 4000 | LED |  | 36.3636 |  | 3 | [7 empty] | 80 |  |  | El cuerpo de la luminaria se fabrica en chapa de acero | La luminaria monta un difusor opal de policarbonato | Luminaria diseñada para instalación empotrada en techo.
17.0200.0005.33 | SLIT TRIPLE EMP.LED 60W 4000ºK BLMT | TROLL | IN | Luminarias Empotradas | Profile/Versatile | Slit | PERU |  | Y |  |  |  |  | Y |  |  |  | White | 606 x 605 x58 |  |  |  | -20ºC to 40ºC | 120..277V, 50/60Hz |  | 60 | 5940 | 99 | [5 empty] | Y | Y |  | 50000 |  | 0.9 |  |  | 20 |  |  | Class I | 80 |  |  | 4000 | LED |  | 54.5455 |  | 3 | [7 empty] | 80 |  |  | El cuerpo de la luminaria se fabrica en chapa de acero | La luminaria monta un difusor opal de policarbonato | Luminaria diseñada para instalación empotrada en techo.
17.0200.0006.33 | SLIT DOUBLE XL EMP LED 74W 4000K BLMT | TROLL | IN | Luminarias Empotradas | Profile/Versatile | Slit | PERU |  | Y |  |  |  |  | Y |  |  |  | White | 605 x 1210 x 58 |  |  |  | -20ºC to 40ºC | 120..277V, 50/60Hz |  | 74 | 6600 | 89.1892 | [5 empty] | Y | Y |  | 50000 |  | 0.9 |  |  | 20 |  |  | Class I | 80 |  |  | 4000 | LED |  | 67.2727 |  | 3 | [7 empty] | 80 |  |  | El cuerpo de la luminaria se fabrica en chapa de acero | La luminaria monta un difusor opal de policarbonato | Luminaria diseñada para instalación empotrada en techo.
17.0200.0009.33 | SLIT L EMP.LED(1210x310) 40W 3000ºK BLMT | TROLL | IN | Luminarias Empotradas | Profile/Versatile | Slit | PERU |  | Y |  |  |  |  | Y |  |  |  | White | 297 x 1210 x 58 |  |  |  | -20ºC to 40ºC | 120..277V, 50/60Hz |  | 40 | 3530 | 88.25 | [5 empty] | Y | Y |  | 50000 |  | 0.9 |  |  | 20 |  |  | Class I | 80 |  |  | 3000 | LED |  | 36.3636 |  | 3 | [7 empty] | 80 |  |  | El cuerpo de la luminaria se fabrica en chapa de acero | La luminaria monta un difusor opal de policarbonato | Luminaria diseñada para instalación empotrada en techo.
17.0200.0010.33 | SLIT L EMP.LED(1210x310) 40W 4000ºK BLMT | TROLL | IN | Luminarias Empotradas | Profile/Versatile | Slit | PERU |  | Y |  |  |  |  | Y |  |  |  | White | 297 x 1210 x 58 |  |  |  | -20ºC to 40ºC | 120..277V, 50/60Hz |  | 40 | 3530 | 88.25 | [5 empty] | Y | Y |  | 50000 |  | 0.9 |  |  | 20 |  |  | Class I | 80 |  |  | 4000 | LED |  | 36.3636 |  | 3 | [7 empty] | 80 |  |  | El cuerpo de la luminaria se fabrica en chapa de acero | La luminaria monta un difusor opal de policarbonato | Luminaria diseñada para instalación empotrada en techo.
17.0200.0014.33 | SLIT ECO EMP. LED(1210x605) 44W 4000K BM | TROLL | IN | Luminarias Empotradas | Profile/Versatile | Slit ECO | PERU |  | Y |  |  |  |  | Y |  |  |  | White | 605 x 1210 x 58 |  |  |  | -20ºC to 40ºC | 120..277V, 50/60Hz |  | 44 | 5252 | 119.3636 | [5 empty] | Y | Y |  | 50000 |  | 0.9 |  |  | 20 |  |  | Class II |  |  |  | 4000 | LED |  | 40 |  | 3 | [7 empty] | 80 |  |  | El cuerpo de la luminaria se fabrica en chapa de acero | La luminaria monta un difusor opal de policarbonato | Luminaria diseñada para instalación empotrada en techo.
17.0200.0016.33 | SLIT ECO EMP. LED(1210x605) 32W 4000K BM | TROLL | IN | Luminarias Empotradas | Profile/Versatile | Slit ECO | PERU |  | Y |  |  |  |  | Y |  |  |  | White | 605 x 1210 x 58 |  |  |  | -20ºC to 40ºC | 120..277V, 50/60Hz |  | 32 | 3820 | 119.375 | [5 empty] | Y | Y |  | 50000 |  | 0.9 |  |  | 20 |  |  | Class II |  |  |  | 4000 | LED |  | 29.0909 |  | 3 | [7 empty] | 80 |  |  | El cuerpo de la luminaria se fabrica en chapa de acero | La luminaria monta un difusor opal de policarbonato | Luminaria diseñada para instalación empotrada en techo.
17.0200.0030.33 | SLIT EMP.LED(605X605)32W 4000K D.DALI BM | TROLL | IN | Luminarias Empotradas | Profile/Versatile | Slit | PERU |  | Y |  |  |  |  | Y |  |  |  | White | 605 x 605 x 58 |  |  |  | -20ºC to 40ºC | 120..277V, 50/60Hz |  | 32 | 3200 | 100 | [5 empty] | Y | Y |  | 50000 |  | 0.9 |  |  | 20 |  |  | Class II | 80 |  |  | 4000 | LED |  | 29.0909 |  | 3 | [7 empty] | 80 |  |  | El cuerpo de la luminaria se fabrica en chapa de acero | La luminaria monta un difusor opal de policarbonato | Luminaria diseñada para instalación empotrada en techo.
17.0200.0031.33 | SLIT EMP.LED(605X605)37W 4000K D.DALI BM | TROLL | IN | Luminarias Empotradas | Profile/Versatile | Slit | PERU |  | Y |  |  |  |  | Y |  |  |  | White | 606 x 605 x58 |  |  |  | -20ºC to 40ºC | 120..277V, 50/60Hz |  | 37 | 3590 | 97.027 | [5 empty] | Y | Y |  | 50000 |  | 0.9 |  |  | 20 |  |  | Class II | 80 |  |  | 4000 | LED |  | 33.6364 |  | 3 | [7 empty] | 80 |  |  | El cuerpo de la luminaria se fabrica en chapa de acero | La luminaria monta un difusor opal de policarbonato | Luminaria diseñada para instalación empotrada en techo.
17.0200.0083.33 | SLIT A/S LED(605X605) 32W 4000ºK BLMT | TROLL | IN | Luminarias de Superficie | Profile/Versatile | Slit | PERU |  | Y | [5 empty] | Y | Y |  | White | 606 x 605 x72 |  |  |  | -20ºC to 40ºC | 120..277V, 50/60Hz |  | 32 | 3200 | 100 | [5 empty] | Y | Y |  | 50000 |  | 0.9 |  |  | 20 |  |  | Class II | 80 |  |  | 4000 | LED |  | 29.0909 |  | 3 | [7 empty] | 80 |  |  | El cuerpo de la luminaria se fabrica en chapa de acero | La luminaria monta un difusor opal de policarbonato | Luminaria diseñada para instalación adosada o suspendida a techo.
17.0200.0098.33 | SLIT AD/SUS LED(605X605) 45W 4000ºK BLmt | TROLL | IN | Luminarias de Superficie | Profile/Versatile | Slit | PERU |  | Y | [6 empty] | Y |  | White | 607 x 605 x72 |  |  |  | -20ºC to 40ºC | 120..277V, 50/60Hz |  | 45 | 4500 | 100 | [5 empty] | Y | Y |  | 50000 |  | 0.9 |  |  | 20 |  |  | Class II | 80 |  |  | 4000 | LED |  | 40.9091 |  | 3 | [7 empty] | 80 |  |  | El cuerpo de la luminaria se fabrica en chapa de acero | La luminaria monta un difusor opal de policarbonato | Luminaria diseñada para instalación adosada o suspendida a techo.
17.0200.0099.33 | SLIT AD/SUS LED(605X605) 37W 4000ºK BLmt | TROLL | IN | Luminarias de Superficie | Profile/Versatile | Slit | PERU |  | Y | [6 empty] | Y |  | White | 608 x 605 x72 |  |  |  | -20ºC to 40ºC | 120..277V, 50/60Hz |  | 37 | 3590 | 97.027 | [5 empty] | Y | Y |  | 50000 |  | 0.9 |  |  | 20 |  |  | Class II | 80 |  |  | 4000 | LED |  | 33.6364 |  | 3 | [7 empty] | 80 |  |  | El cuerpo de la luminaria se fabrica en chapa de acero | La luminaria monta un difusor opal de policarbonato | Luminaria diseñada para instalación adosada o suspendida a techo.
17.0200.0100.33 | SLIT TRIPLE A/S LED(605x605)60W 4000K BM | TROLL | IN | Luminarias de Superficie | Profile/Versatile | Slit | PERU |  | Y | [6 empty] | Y |  | White | 605 x 605 x 72 |  |  |  | -20ºC to 40ºC | 120..277V, 50/60Hz |  | 60 | 5300 | 88.3333 | [5 empty] | Y | Y |  | 50000 |  | 0.9 |  |  | 20 |  |  | Class I | 80 |  |  | 4000 | LED |  | 54.5455 |  | 3 | [7 empty] | 80 |  |  | El cuerpo de la luminaria se fabrica en chapa de acero | La luminaria monta un difusor opal de policarbonato | Luminaria diseñada para instalación adosada o suspendida a techo.
17.0200.0101.33 | SLIT DOUBLE XL A/S LED 60W 4000ºK BLmt | TROLL | IN | Luminarias de Superficie | Profile/Versatile | Slit | PERU |  | Y | [6 empty] | Y |  | White | 605 x 1210 x 72 |  |  |  | -20ºC to 40ºC | 120..277V, 50/60Hz |  | 60 | 5700 | 95 | [5 empty] | Y | Y |  | 50000 |  | 0.9 |  |  | 20 |  |  | Class I | 80 |  |  | 4000 | LED |  | 54.5455 |  | 3 | [7 empty] | 80 |  |  | El cuerpo de la luminaria se fabrica en chapa de acero | La luminaria monta un difusor opal de policarbonato | Luminaria diseñada para instalación adosada o suspendida a techo.
17.0200.0102.33 | SLIT L A/S. LED(1210x310) 40W 4000K BLmt | TROLL | IN | Luminarias de Superficie | Profile/Versatile | Slit | PERU |  | Y | [6 empty] | Y |  | White | 297 x 1210 x 72 |  |  |  | -20ºC to 40ºC | 120..277V, 50/60Hz |  | 40 | 3530 | 88.25 | [5 empty] | Y | Y |  | 50000 |  | 0.9 |  |  | 20 |  |  | Class I | 80 |  |  | 4000 | LED |  | 36.3636 |  | 3 | [7 empty] | 80 |  |  | El cuerpo de la luminaria se fabrica en chapa de acero | La luminaria monta un difusor opal de policarbonato | Luminaria diseñada para instalación adosada o suspendida a techo.
17.0200.0103.33 | SLIT EMPOT. LED(605x605) 45W 4000ºK BLmt | TROLL | IN | Luminarias Empotradas | Profile/Versatile | Slit | PERU |  | Y |  |  |  |  | Y |  |  |  | White | 606 x 605 x58 |  |  |  | -20ºC to 40ºC | 120..277V, 50/60Hz |  | 45 | 4500 | 100 | [5 empty] | Y | Y |  | 50000 |  | 0.9 |  |  | 20 |  |  | Class II | 80 |  |  | 4000 | LED |  | 40.9091 |  | 3 | [7 empty] | 80 |  |  | El cuerpo de la luminaria se fabrica en chapa de acero | La luminaria monta un difusor opal de policarbonato | Luminaria diseñada para instalación empotrada en techo.
17.0200.0104.33 | SLIT DOUBLE XL EMPOT. LED 60W 4000K BLmt | TROLL | IN | Luminarias Empotradas | Profile/Versatile | Slit | PERU |  | Y |  |  |  |  | Y |  |  |  | White | 605 x 1210 x 58 |  |  |  | -20ºC to 40ºC | 120..277V, 50/60Hz |  | 60 | 5700 | 95 | [5 empty] | Y | Y |  | 50000 |  | 0.9 |  |  | 20 |  |  | Class I | 80 |  |  | 4000 | LED |  | 54.5455 |  | 3 | [7 empty] | 80 |  |  | El cuerpo de la luminaria se fabrica en chapa de acero | La luminaria monta un difusor opal de policarbonato | Luminaria diseñada para instalación empotrada en techo.
17.0200.0105.33 | SLIT L EMP.LED(1210x310) 35W 4000ºK BLMT | TROLL | IN | Luminarias Empotradas | Profile/Versatile | Slit | PERU |  | Y |  |  |  |  | Y |  |  |  | White | 300 x 1210 x 58 |  |  |  | -20ºC to 40ºC | 120..277V, 50/60Hz |  | 35 | 3200 | 91.4286 | [5 empty] | Y | Y |  | 50000 |  | 0.9 |  |  | 20 |  |  | Class I | 80 |  |  | 4000 | LED |  | 31.8182 |  | 3 | [7 empty] | 80 |  |  | El cuerpo de la luminaria se fabrica en chapa de acero | La luminaria monta un difusor opal de policarbonato | Luminaria diseñada para instalación empotrada en techo.
17.0200.0106.33 | SLIT L A/S.LED(1210x310) 40W 3000K BLmt | TROLL | IN | Luminarias Empotradas | Profile/Versatile | Slit | PERU |  | Y | [5 empty] | Y | Y |  | White | 300 x 1210 x 74 |  |  |  | -20ºC to 40ºC | 120..277V, 50/60Hz |  | 40 | 3530 | 88.25 | [5 empty] | Y | Y |  | 50000 |  | 0.9 |  |  | 20 |  |  | Class I | 80 |  |  | 4000 | LED |  | 36.3636 |  | 3 | [7 empty] | 80 |  |  | El cuerpo de la luminaria se fabrica en chapa de acero | La luminaria monta un difusor opal de policarbonato | Luminaria diseñada para instalación adosada o suspendida a techo.
17.0200.0107.33 | SLIT ECO EMP. LED(605x605) 28W 4000K BM | TROLL | IN | Luminarias Empotradas | Profile/Versatile | Slit ECO | PERU |  | Y |  |  |  |  | Y |  |  |  | White | 605 x 605 x 58 |  |  |  | -20ºC to 40ºC | 120..277V, 50/60Hz |  | 28 | 3444 | 123 | [5 empty] | Y | Y |  | 50000 |  | 0.9 |  |  | 20 |  |  | Class II |  |  |  | 4000 | LED |  | 25.4545 |  | 3 | [7 empty] | 80 |  |  | El cuerpo de la luminaria se fabrica en chapa de acero | La luminaria monta un difusor opal de policarbonato | Luminaria diseñada para instalación empotrada en techo.
17.0200.0108.33 | SLIT ECO EMP. LED(605x605) 32W 4000K BM | TROLL | IN | Luminarias Empotradas | Profile/Versatile | Slit ECO | PERU |  | Y |  |  |  |  | Y |  |  |  | White | 605 x 605 x 58 |  |  |  | -20ºC to 40ºC | 120..277V, 50/60Hz |  | 32 | 3820 | 119.375 | [5 empty] | Y | Y |  | 50000 |  | 0.9 |  |  | 20 |  |  | Class II |  |  |  | 4000 | LED |  | 29.0909 |  | 3 | [7 empty] | 80 |  |  | El cuerpo de la luminaria se fabrica en chapa de acero | La luminaria monta un difusor opal de policarbonato | Luminaria diseñada para instalación empotrada en techo.
17.0200.0110.33 | SLIT ECO EMP. LED(605x605) 36W 4000K BM | TROLL | IN | Luminarias Empotradas | Profile/Versatile | Slit ECO | PERU |  | Y |  |  |  |  | Y |  |  |  | White | 605 x 605 x 58 |  |  |  | -20ºC to 40ºC | 120..277V, 50/60Hz |  | 36 | 4297 | 119.3611 | [5 empty] | Y | Y |  | 50000 |  | 0.9 |  |  | 20 |  |  | Class II |  |  |  | 4000 | LED |  | 32.7273 |  | 3 | [7 empty] | 80 |  |  | El cuerpo de la luminaria se fabrica en chapa de acero | La luminaria monta un difusor opal de policarbonato | Luminaria diseñada para instalación empotrada en techo.
17.0200.0111.33 | SLIT ECO A/S LED(605x605) 36W 4000K BM | TROLL | IN | Luminarias de Superficie | Profile/Versatile | Slit ECO | PERU |  | Y | [5 empty] | Y | Y |  | White | 605 x 605 x 75 |  |  |  | -20ºC to 40ºC | 120..277V, 50/60Hz |  | 36 | 4297 | 119.3611 | [5 empty] | Y | Y |  | 50000 |  | 0.9 |  |  | 20 |  |  | Class II |  |  |  | 4000 | LED |  | 32.7273 |  | 3 | [7 empty] | 80 |  |  | El cuerpo de la luminaria se fabrica en chapa de acero | La luminaria monta un difusor opal de policarbonato | Luminaria diseñada para instalación adosada o suspendida a techo.
17.0200.0113.33 | SLIT ECO E LED(1210X605) 44W 4000K+BE BM | TROLL | IN | Luminarias Empotradas | Profile/Versatile | Slit ECO | PERU |  | Y |  |  |  |  | Y |  |  |  | White | 605 x 1210 x 58 |  |  |  | -20ºC to 40ºC | 120..277V, 50/60Hz |  | 44 | 5252 | 119.3636 | [5 empty] | Y | Y |  | 50000 |  | 0.9 |  |  | 20 |  |  | Class II |  |  |  | 4000 | LED |  | 40 |  | 3 | [7 empty] | 80 |  |  | El cuerpo de la luminaria se fabrica en chapa de acero | La luminaria monta un difusor opal de policarbonato | Luminaria diseñada para instalación empotrada en techo.
17.0200.0114.33 | SLIT ECO E LED(1210X605) 32W 4000K+BE BM | TROLL | IN | Luminarias Empotradas | Profile/Versatile | Slit ECO | PERU |  | Y |  |  |  |  | Y |  |  |  | White | 605 x 1210 x 58 |  |  |  | -20ºC to 40ºC | 120..277V, 50/60Hz |  | 32 | 3820 | 119.375 | [5 empty] | Y | Y |  | 50000 |  | 0.9 |  |  | 20 |  |  | Class II |  |  |  | 4000 | LED |  | 29.0909 |  | 3 | [7 empty] | 80 |  |  | El cuerpo de la luminaria se fabrica en chapa de acero | La luminaria monta un difusor opal de policarbonato | Luminaria diseñada para instalación empotrada en techo.
17.0201.0001.33 | PENTE EMP. LED(605x605) 38W 3000ºK BLmt | TROLL | IN | Luminarias Empotradas | Pente | Pente LED | PERU |  | Y |  |  |  |  | Y |  |  |  | White | 605 x 605 x 114 |  |  |  | -20ºC to 40ºC | 120..277V, 50/60Hz |  | 38 | 3482 | 91.6316 | [5 empty] | Y | Y |  | 50000 |  | 0.9 |  |  | 20 |  |  | Class I | 80 |  |  | 3000 | LED |  | 34.5455 |  | 4 | [7 empty] | 80 |  |  | El cuerpo de la luminaria se fabrica en chapa de acero | La luminaria monta un difusor prismático | Luminaria diseñada para instalación empotrada en techo.
17.0201.0002.33 | PENTE EMP. LED(605x605) 38W 4000ºK BLmt | TROLL | IN | Luminarias Empotradas | Pente | Pente LED | PERU |  | Y |  |  |  |  | Y |  |  |  | White | 605 x 605 x 114 |  |  |  | -20ºC to 40ºC | 120..277V, 50/60Hz |  | 38 | 3482 | 91.6316 | [5 empty] | Y | Y |  | 50000 |  | 0.9 |  |  | 20 |  |  | Class I | 80 |  |  | 4000 | LED |  | 34.5455 |  | 4 | [7 empty] | 80 |  |  | El cuerpo de la luminaria se fabrica en chapa de acero | La luminaria monta un difusor prismático | Luminaria diseñada para instalación empotrada en techo.
17.0201.0003.33 | PENTE EMP. LED(1210x300) 38W 3000ºK BLmt | TROLL | IN | Luminarias Empotradas | Pente | Pente LED | PERU |  | Y |  |  |  |  | Y |  |  |  | White | 300 x 1210 x 114 |  |  |  | -20ºC to 40ºC | 120..277V, 50/60Hz |  | 38 | 3482 | 91.6316 | [5 empty] | Y | Y |  | 50000 |  | 0.9 |  |  | 20 |  |  | Class I | 80 |  |  | 3000 | LED |  | 34.5455 |  | 4 | [7 empty] | 80 |  |  | El cuerpo de la luminaria se fabrica en chapa de acero | La luminaria monta un difusor prismático | Luminaria diseñada para instalación empotrada en techo.
17.0201.0004.33 | PENTE EMP. LED(1210x300) 38W 4000ºK BLmt | TROLL | IN | Luminarias Empotradas | Pente | Pente LED | PERU |  | Y |  |  |  |  | Y |  |  |  | White | 300 x 1210 x 114 |  |  |  | -20ºC to 40ºC | 120..277V, 50/60Hz |  | 38 | 3482 | 91.6316 | [5 empty] | Y | Y |  | 50000 |  | 0.9 |  |  | 20 |  |  | Class I | 80 |  |  | 4000 | LED |  | 34.5455 |  | 4 | [7 empty] | 80 |  |  | El cuerpo de la luminaria se fabrica en chapa de acero | La luminaria monta un difusor prismático | Luminaria diseñada para instalación empotrada en techo.
17.0201.0005.33 | PENTE EMP. LED(1210x605) 38W 3000ºK BLmt | TROLL | IN | Luminarias Empotradas | Pente | Pente LED | PERU |  | Y |  |  |  |  | Y |  |  |  | White | 605 x 1210 x 114 |  |  |  | -20ºC to 40ºC | 120..277V, 50/60Hz |  | 38 | 3482 | 91.6316 | [5 empty] | Y | Y |  | 50000 |  | 0.9 |  |  | 20 |  |  | Class I | 80 |  |  | 3000 | LED |  | 34.5455 |  | 4 | [7 empty] | 80 |  |  | El cuerpo de la luminaria se fabrica en chapa de acero | La luminaria monta un difusor prismático | Luminaria diseñada para instalación empotrada en techo.
17.0201.0006.33 | PENTE EMP. LED(1210x605) 38W 4000ºK BLmt | TROLL | IN | Luminarias Empotradas | Pente | Pente LED | PERU |  | Y |  |  |  |  | Y |  |  |  | White | 605 x 1210 x 114 |  |  |  | -20ºC to 40ºC | 120..277V, 50/60Hz |  | 38 | 3482 | 91.6316 | [5 empty] | Y | Y |  | 50000 |  | 0.9 |  |  | 20 |  |  | Class I | 80 |  |  | 4000 | LED |  | 34.5455 |  | 4 | [7 empty] | 80 |  |  | El cuerpo de la luminaria se fabrica en chapa de acero | La luminaria monta un difusor prismático | Luminaria diseñada para instalación empotrada en techo.
17.0201.0007.33 | PENTE EMP. LED(1210x605) 76W 3000ºK BLmt | TROLL | IN | Luminarias Empotradas | Pente | Pente LED | PERU |  | Y |  |  |  |  | Y |  |  |  | White | 605 x 1210 x 114 |  |  |  | -20ºC to 40ºC | 120..277V, 50/60Hz |  | 76 | 6490 | 85.3947 | [5 empty] | Y | Y |  | 50000 |  | 0.9 |  |  | 20 |  |  | Class I | 80 |  |  | 3000 | LED |  | 69.0909 |  | 4 | [7 empty] | 80 |  |  | El cuerpo de la luminaria se fabrica en chapa de acero | La luminaria monta un difusor prismático | Luminaria diseñada para instalación empotrada en techo.
17.0201.0008.33 | PENTE EMP. LED(1210x605) 76W 4000ºK BLmt | TROLL | IN | Luminarias Empotradas | Pente | Pente LED | PERU |  | Y |  |  |  |  | Y |  |  |  | White | 605 x 1210 x 114 |  |  |  | -20ºC to 40ºC | 120..277V, 50/60Hz |  | 76 | 6490 | 85.3947 | [5 empty] | Y | Y |  | 50000 |  | 0.9 |  |  | 20 |  |  | Class I | 80 |  |  | 4000 | LED |  | 69.0909 |  | 4 | [7 empty] | 80 |  |  | El cuerpo de la luminaria se fabrica en chapa de acero | La luminaria monta un difusor prismático | Luminaria diseñada para instalación empotrada en techo.
17.0201.0013.33 | PENTE EMP. LED(605x605) 38W 3000K BE BLmt | TROLL | IN | Luminarias Empotradas | Pente | Pente LED | PERU |  | Y |  |  |  |  | Y |  |  |  | White | 605 x 605 x 114 |  |  |  | -20ºC to 40ºC | 120..277V, 50/60Hz |  | 38 | 3482 | 91.6316 | [5 empty] | Y | Y |  | 50000 |  | 0.9 |  |  | 20 |  |  | Class I | 80 |  |  | 3000 | LED |  | 34.5455 |  | 4 | [7 empty] | 80 |  |  | El cuerpo de la luminaria se fabrica en chapa de acero | La luminaria monta un difusor prismático | Luminaria diseñada para instalación empotrada en techo.
17.0201.0014.33 | PENTE EMP. LED(605x605) 38W 4000K BE BLmt | TROLL | IN | Luminarias Empotradas | Pente | Pente LED | PERU |  | Y |  |  |  |  | Y |  |  |  | White | 605 x 605 x 114 |  |  |  | -20ºC to 40ºC | 120..277V, 50/60Hz |  | 38 | 3482 | 91.6316 | [5 empty] | Y | Y |  | 50000 |  | 0.9 |  |  | 20 |  |  | Class I | 80 |  |  | 4000 | LED |  | 34.5455 |  | 4 | [7 empty] | 80 |  |  | El cuerpo de la luminaria se fabrica en chapa de acero | La luminaria monta un difusor prismático | Luminaria diseñada para instalación empotrada en techo.
17.0201.0019.33 | PENTE EMP. LED(1210x300) 38W 3000K+BE BLmt | TROLL | IN | Luminarias Empotradas | Pente | Pente LED | PERU |  | Y |  |  |  |  | Y |  |  |  | White | 300 x 1210 x 114 |  |  |  | -20ºC to 40ºC | 120..277V, 50/60Hz |  | 38 | 3482 | 91.6316 | [5 empty] | Y | Y |  | 50000 |  | 0.9 |  |  | 20 |  |  | Class I | 80 |  |  | 3000 | LED |  | 34.5455 |  | 4 | [7 empty] | 80 |  |  | El cuerpo de la luminaria se fabrica en chapa de acero | La luminaria monta un difusor prismático | Luminaria diseñada para instalación empotrada en techo.
17.0201.0020.33 | PENTE EMP. LED(1210x300) 38W 4000K+BE BLmt | TROLL | IN | Luminarias Empotradas | Pente | Pente LED | PERU |  | Y |  |  |  |  | Y |  |  |  | White | 300 x 1210 x 114 |  |  |  | -20ºC to 40ºC | 120..277V, 50/60Hz |  | 38 | 3482 | 91.6316 | [5 empty] | Y | Y |  | 50000 |  | 0.9 |  |  | 20 |  |  | Class I | 80 |  |  | 4000 | LED |  | 34.5455 |  | 4 | [7 empty] | 80 |  |  | El cuerpo de la luminaria se fabrica en chapa de acero | La luminaria monta un difusor prismático | Luminaria diseñada para instalación empotrada en techo.
17.0201.0025.33 | PENTE EMP. LED(1210x605) 38W 3000K+BE BLmt | TROLL | IN | Luminarias Empotradas | Pente | Pente LED | PERU |  | Y |  |  |  |  | Y |  |  |  | White | 605 x 1210 x 114 |  |  |  | -20ºC to 40ºC | 120..277V, 50/60Hz |  | 38 | 3482 | 91.6316 | [5 empty] | Y | Y |  | 50000 |  | 0.9 |  |  | 20 |  |  | Class I | 80 |  |  | 3000 | LED |  | 34.5455 |  | 4 | [7 empty] | 80 |  |  | El cuerpo de la luminaria se fabrica en chapa de acero | La luminaria monta un difusor prismático | Luminaria diseñada para instalación empotrada en techo.
17.0201.0026.33 | PENTE EMP. LED(1210x605) 38W 4000K+BE BLmt | TROLL | IN | Luminarias Empotradas | Pente | Pente LED | PERU |  | Y |  |  |  |  | Y |  |  |  | White | 605 x 1210 x 114 |  |  |  | -20ºC to 40ºC | 120..277V, 50/60Hz |  | 38 | 3482 | 91.6316 | [5 empty] | Y | Y |  | 50000 |  | 0.9 |  |  | 20 |  |  | Class I | 80 |  |  | 4000 | LED |  | 34.5455 |  | 4 | [7 empty] | 80 |  |  | El cuerpo de la luminaria se fabrica en chapa de acero | La luminaria monta un difusor prismático | Luminaria diseñada para instalación empotrada en techo.
17.0201.0031.33 | PENTE EMP. LED(1210x605) 76W 3000K+BE BLmt | TROLL | IN | Luminarias Empotradas | Pente | Pente LED | PERU |  | Y |  |  |  |  | Y |  |  |  | White | 605 x 1210 x 114 |  |  |  | -20ºC to 40ºC | 120..277V, 50/60Hz |  | 76 | 6490 | 85.3947 | [5 empty] | Y | Y |  | 50000 |  | 0.9 |  |  | 20 |  |  | Class I | 80 |  |  | 3000 | LED |  | 69.0909 |  | 4 | [7 empty] | 80 |  |  | El cuerpo de la luminaria se fabrica en chapa de acero | La luminaria monta un difusor prismático | Luminaria diseñada para instalación empotrada en techo.
17.0201.0032.33 | PENTE EMP. LED(1210x605) 76W 4000K+BE BLmt | TROLL | IN | Luminarias Empotradas | Pente | Pente LED | PERU |  | Y |  |  |  |  | Y |  |  |  | White | 605 x 1210 x 114 |  |  |  | -20ºC to 40ºC | 120..277V, 50/60Hz |  | 76 | 6490 | 85.3947 | [5 empty] | Y | Y |  | 50000 |  | 0.9 |  |  | 20 |  |  | Class I | 80 |  |  | 4000 | LED |  | 69.0909 |  | 4 | [7 empty] | 80 |  |  | El cuerpo de la luminaria se fabrica en chapa de acero | La luminaria monta un difusor prismático | Luminaria diseñada para instalación empotrada en techo.
17.0201.0043.33 | PENTE E LED (605x605) 38W 4000K D. DALI BM | TROLL | IN | Luminarias Empotradas | Pente | Pente LED | PERU |  | Y |  |  |  |  | Y |  |  |  | White | 605 x 605 x 114 |  |  |  | -20ºC to 40ºC | 120..277V, 50/60Hz |  | 38 | 3482 | 91.6316 | [5 empty] | Y | Y |  | 50000 |  | 0.9 |  |  | 20 |  |  | Class I | 80 |  |  | 4000 | LED |  | 34.5455 |  | 4 | [7 empty] | 80 |  |  | El cuerpo de la luminaria se fabrica en chapa de acero | La luminaria monta un difusor prismático | Luminaria diseñada para instalación empotrada en techo.
17.0200.0150.33 | SLIT ECO RECESADA EMP. LED (605x605) 28W 3000K BM | TROLL | IN | Luminarias Empotradas | Profile/Versatile | Slit ECO R | PERU |  | Y |  |  |  |  | Y
17.0200.0151.33 | SLIT ECO RECESADA EMP. LED (605x605) 28W 4000K BM | TROLL | IN | Luminarias Empotradas | Profile/Versatile | Slit ECO R | PERU |  | Y |  |  |  |  | Y
17.0200.0152.33 | SLIT ECO RECESADA EMP. LED (605x605) 32W 3000K BM | TROLL | IN | Luminarias Empotradas | Profile/Versatile | Slit ECO R | PERU |  | Y |  |  |  |  | Y
17.0200.0153.33 | SLIT ECO RECESADA EMP. LED (605x605) 32W 4000K BM | TROLL | IN | Luminarias Empotradas | Profile/Versatile | Slit ECO R | PERU |  | Y |  |  |  |  | Y
17.0200.0154.33 | SLIT ECO RECESADA EMP. LED (605x605) 36W 3000K BM | TROLL | IN | Luminarias Empotradas | Profile/Versatile | Slit ECO R | PERU |  | Y |  |  |  |  | Y
17.0200.0155.33 | SLIT ECO RECESADA EMP. LED (605x605) 36W 4000K BM | TROLL | IN | Luminarias Empotradas | Profile/Versatile | Slit ECO R | PERU |  | Y |  |  |  |  | Y
17.0200.0156.33 | SLIT ECO RECESADA EMP. LED (605x605) 43W 3000K BM | TROLL | IN | Luminarias Empotradas | Profile/Versatile | Slit ECO R | PERU |  | Y |  |  |  |  | Y
17.0200.0157.33 | SLIT ECO RECESADA EMP. LED (605x605) 43W 4000K BM | TROLL | IN | Luminarias Empotradas | Profile/Versatile | Slit ECO R | PERU |  | Y |  |  |  |  | Y
FAMILIA: | SYLMARK
ITEM_CODE | SHORT_DESCRIPTION | BRAND_NAME | PRODUCT_TYPE | CATEGORY_NAME | FAMILY_NAME | SUBFAMILY_NAME |  | WALL_IST | CEILIG_IST | FLOOR_IST | TABLE_IST | POLE_IST | WATER_IST | RECESSED_IST | SUSPEDED_IST | SURFACE_IST | TRACK_IST | COLOR | PRODUCT_DIMENSIONS | PACKING_DIMENSIONS | PRODUCT_WEIGHT | PACKING_WEIGHT | OPERATING_TEMP | ELECTRICAL_FEEDING | ENERGY_EFFICIENCY_CLASS | REAL_POWER | REAL_LUMI | LUMI_EFFICIENCY | UPPER_HEMI_FLUX | HARM_DISTORTION | PERFORMANCE | LOSS_CONTROL_GEAR | CONTROL_GEAR | CONTROL_GEAR_INCLUDED | LIGHT_SOURCE_INCLUDED | PHOTOBIOLOGICAL_RISK | LIFE_TIME | LABEL_TYPE | POWER_FACTOR | FLICKER_INDEX | UGR | IP_CODE | IK_CODE | DRILL_HOLE | ELECTR_CLASS_INS | BEAM_ANGLE | FORMAT | DIFFUSER | COLOR_TEMPERATURE | LIGHT_SOURCE_TYPE | LAMP_HOLDER | NOMINAL_POWER | NOMINAL_LUMI | COLOR_CONSISTENCY | TM30_RF | TM30_RG | LUMINOUS_INTENSITY | VOLTAGE | AVERAGE_LIFE_TIME | DIAMETER | LENGTH | CRI | LIGHT_SOURCE_CURRENT | TECH_DESCRIPTION | MATERIALS | OPTICAL_SYSTEM | INSTALL_INSTRUCTIONS
17.1670.1311.63 | LUMINARIA CARRIL SISTEMA SYLMARK HO, 19W, 1x2, CRI>80, 30º, 3000K, BLANCO | TROLL | IN | Luminarias para Carril | Tracks | Trifásico Sylmark | España | [9 empty] | Y | White |  |  |  |  | -20ºC to 40ºC | 120..277V, 50/60Hz |  | 19 | [6 empty] | Equipo de control electrónico | Y | Y |  |  |  | 0.9 |  |  | 20 |  |  | Class I | 30 |  |  | 3000 | LED | [11 empty] | 80 |  |  | El cuerpo de la luminaria se fabrica en aluminio | La luminaria tiene varios tipos de óptica como intensiva, media, extensiva y asimétrica. | Luminaria para carril
17.1670.1311.04 | LUMINARIA CARRIL SISTEMA SYLMARK HO, 19W, 1x2, CRI>80, 30º, 3000K, NEGRO | TROLL | IN | Luminarias para Carril | Tracks | Trifásico Sylmark | España | [9 empty] | Y | Black |  |  |  |  | -20ºC to 40ºC | 120..277V, 50/60Hz |  | 19 | [6 empty] | Equipo de control electrónico | Y | Y |  |  |  | 0.9 |  |  | 20 |  |  | Class I | 30 |  |  | 3000 | LED | [11 empty] | 80 |  |  | El cuerpo de la luminaria se fabrica en aluminio | La luminaria tiene varios tipos de óptica como intensiva, media, extensiva y asimétrica. | Luminaria para carril
17.1670.1313.63 | LUMINARIA CARRIL SISTEMA SYLMARK HO, 19W, 1x2, CRI>80, 30º, 3000K, DALI, BLANCO | TROLL | IN | Luminarias para Carril | Tracks | Trifásico Sylmark | España | [9 empty] | Y | White |  |  |  |  | -20ºC to 40ºC | 120..277V, 50/60Hz |  | 19 | [6 empty] | Equipo de control electrónico Dimmable DALI | Y | Y |  |  |  | 0.9 |  |  | 20 |  |  | Class I | 30 |  |  | 3000 | LED | [11 empty] | 80 |  |  | El cuerpo de la luminaria se fabrica en aluminio | La luminaria tiene varios tipos de óptica como intensiva, media, extensiva y asimétrica. | Luminaria para carril
17.1670.1313.04 | LUMINARIA CARRIL SISTEMA SYLMARK HO, 19W, 1x2, CRI>80, 30º, 3000K, DALI, NEGRO | TROLL | IN | Luminarias para Carril | Tracks | Trifásico Sylmark | España | [9 empty] | Y | Black |  |  |  |  | -20ºC to 40ºC | 120..277V, 50/60Hz |  | 19 | [6 empty] | Equipo de control electrónico Dimmable DALI | Y | Y |  |  |  | 0.9 |  |  | 20 |  |  | Class I | 30 |  |  | 3000 | LED | [11 empty] | 80 |  |  | El cuerpo de la luminaria se fabrica en aluminio | La luminaria tiene varios tipos de óptica como intensiva, media, extensiva y asimétrica. | Luminaria para carril
17.1670.1411.63 | LUMINARIA CARRIL SISTEMA SYLMARK HO, 19W, 1x2, CRI>80, 30º, 4000K, BLANCO | TROLL | IN | Luminarias para Carril | Tracks | Trifásico Sylmark | España | [9 empty] | Y | White |  |  |  |  | -20ºC to 40ºC | 120..277V, 50/60Hz |  | 19 | [6 empty] | Equipo de control electrónico | Y | Y |  |  |  | 0.9 |  |  | 20 |  |  | Class I | 30 |  |  | 4000 | LED | [11 empty] | 80 |  |  | El cuerpo de la luminaria se fabrica en aluminio | La luminaria tiene varios tipos de óptica como intensiva, media, extensiva y asimétrica. | Luminaria para carril
17.1670.1411.04 | LUMINARIA CARRIL SISTEMA SYLMARK HO, 19W, 1x2, CRI>80, 30º, 4000K, NEGRO | TROLL | IN | Luminarias para Carril | Tracks | Trifásico Sylmark | España | [9 empty] | Y | Black |  |  |  |  | -20ºC to 40ºC | 120..277V, 50/60Hz |  | 19 | [6 empty] | Equipo de control electrónico | Y | Y |  |  |  | 0.9 |  |  | 20 |  |  | Class I | 30 |  |  | 4000 | LED | [11 empty] | 80 |  |  | El cuerpo de la luminaria se fabrica en aluminio | La luminaria tiene varios tipos de óptica como intensiva, media, extensiva y asimétrica. | Luminaria para carril
17.1670.1413.63 | LUMINARIA CARRIL SISTEMA SYLMARK HO, 19W, 1x2, CRI>80, 30º, 4000K, DALI, BLANCO | TROLL | IN | Luminarias para Carril | Tracks | Trifásico Sylmark | España | [9 empty] | Y | White |  |  |  |  | -20ºC to 40ºC | 120..277V, 50/60Hz |  | 19 | [6 empty] | Equipo de control electrónico Dimmable DALI | Y | Y |  |  |  | 0.9 |  |  | 20 |  |  | Class I | 30 |  |  | 4000 | LED | [11 empty] | 80 |  |  | El cuerpo de la luminaria se fabrica en aluminio | La luminaria tiene varios tipos de óptica como intensiva, media, extensiva y asimétrica. | Luminaria para carril
17.1670.1413.04 | LUMINARIA CARRIL SISTEMA SYLMARK HO, 19W, 1x2, CRI>80, 30º, 4000K, DALI, NEGRO | TROLL | IN | Luminarias para Carril | Tracks | Trifásico Sylmark | España | [9 empty] | Y | Black |  |  |  |  | -20ºC to 40ºC | 120..277V, 50/60Hz |  | 19 | [6 empty] | Equipo de control electrónico Dimmable DALI | Y | Y |  |  |  | 0.9 |  |  | 20 |  |  | Class I | 30 |  |  | 4000 | LED | [11 empty] | 80 |  |  | El cuerpo de la luminaria se fabrica en aluminio | La luminaria tiene varios tipos de óptica como intensiva, media, extensiva y asimétrica. | Luminaria para carril
17.1670.2311.63 | LUMINARIA CARRIL SISTEMA SYLMARK HO, 28,8W, 1x3, CRI>80, 30º, 3000K, BLANCO | TROLL | IN | Luminarias para Carril | Tracks | Trifásico Sylmark | España | [9 empty] | Y | White |  |  |  |  | -20ºC to 40ºC | 120..277V, 50/60Hz |  | 28.8 | [6 empty] | Equipo de control electrónico | Y | Y |  |  |  | 0.9 |  |  | 20 |  |  | Class I | 30 |  |  | 3000 | LED | [11 empty] | 80 |  |  | El cuerpo de la luminaria se fabrica en aluminio | La luminaria tiene varios tipos de óptica como intensiva, media, extensiva y asimétrica. | Luminaria para carril
17.1670.2311.04 | LUMINARIA CARRIL SISTEMA SYLMARK HO, 28,8W, 1x3, CRI>80, 30º, 3000K, BLANCO | TROLL | IN | Luminarias para Carril | Tracks | Trifásico Sylmark | España | [9 empty] | Y | Black |  |  |  |  | -20ºC to 40ºC | 120..277V, 50/60Hz |  | 28.8 | [6 empty] | Equipo de control electrónico | Y | Y |  |  |  | 0.9 |  |  | 20 |  |  | Class I | 30 |  |  | 3000 | LED | [11 empty] | 80 |  |  | El cuerpo de la luminaria se fabrica en aluminio | La luminaria tiene varios tipos de óptica como intensiva, media, extensiva y asimétrica. | Luminaria para carril
17.1670.2313.63 | LUMINARIA CARRIL SISTEMA SYLMARK HO, 28,8W, 1x3, CRI>80, 30º, 3000K, DALI, BLANCO | TROLL | IN | Luminarias para Carril | Tracks | Trifásico Sylmark | España | [9 empty] | Y | White |  |  |  |  | -20ºC to 40ºC | 120..277V, 50/60Hz |  | 28.8 | [6 empty] | Equipo de control electrónico Dimmable DALI | Y | Y |  |  |  | 0.9 |  |  | 20 |  |  | Class I | 30 |  |  | 3000 | LED | [11 empty] | 80 |  |  | El cuerpo de la luminaria se fabrica en aluminio | La luminaria tiene varios tipos de óptica como intensiva, media, extensiva y asimétrica. | Luminaria para carril
17.1670.2313.04 | LUMINARIA CARRIL SISTEMA SYLMARK HO, 28,8W, 1x3, CRI>80, 30º, 3000K, DALI, NEGRO | TROLL | IN | Luminarias para Carril | Tracks | Trifásico Sylmark | España | [9 empty] | Y | Black |  |  |  |  | -20ºC to 40ºC | 120..277V, 50/60Hz |  | 28.8 | [6 empty] | Equipo de control electrónico Dimmable DALI | Y | Y |  |  |  | 0.9 |  |  | 20 |  |  | Class I | 30 |  |  | 3000 | LED | [11 empty] | 80 |  |  | El cuerpo de la luminaria se fabrica en aluminio | La luminaria tiene varios tipos de óptica como intensiva, media, extensiva y asimétrica. | Luminaria para carril
17.1670.2411.63 | LUMINARIA CARRIL SISTEMA SYLMARK HO, 28,8W, 1x3, CRI>80, 30º, 4000K, BLANCO | TROLL | IN | Luminarias para Carril | Tracks | Trifásico Sylmark | España | [9 empty] | Y | White |  |  |  |  | -20ºC to 40ºC | 120..277V, 50/60Hz |  | 28.8 | [6 empty] | Equipo de control electrónico | Y | Y |  |  |  | 0.9 |  |  | 20 |  |  | Class I | 30 |  |  | 4000 | LED | [11 empty] | 80 |  |  | El cuerpo de la luminaria se fabrica en aluminio | La luminaria tiene varios tipos de óptica como intensiva, media, extensiva y asimétrica. | Luminaria para carril
17.1670.2411.04 | LUMINARIA CARRIL SISTEMA SYLMARK HO, 28,8W, 1x3, CRI>80, 30º, 4000K, NEGRO | TROLL | IN | Luminarias para Carril | Tracks | Trifásico Sylmark | España | [9 empty] | Y | Black |  |  |  |  | -20ºC to 40ºC | 120..277V, 50/60Hz |  | 28.8 | [6 empty] | Equipo de control electrónico | Y | Y |  |  |  | 0.9 |  |  | 20 |  |  | Class I | 30 |  |  | 4000 | LED | [11 empty] | 80 |  |  | El cuerpo de la luminaria se fabrica en aluminio | La luminaria tiene varios tipos de óptica como intensiva, media, extensiva y asimétrica. | Luminaria para carril
17.1670.2413.63 | LUMINARIA CARRIL SISTEMA SYLMARK HO, 28,8W, 1x3, CRI>80, 30º, 4000K, DALI, BLANCO | TROLL | IN | Luminarias para Carril | Tracks | Trifásico Sylmark | España | [9 empty] | Y | White |  |  |  |  | -20ºC to 40ºC | 120..277V, 50/60Hz |  | 28.8 | [6 empty] | Equipo de control electrónico Dimmable DALI | Y | Y |  |  |  | 0.9 |  |  | 20 |  |  | Class I | 30 |  |  | 4000 | LED | [11 empty] | 80 |  |  | El cuerpo de la luminaria se fabrica en aluminio | La luminaria tiene varios tipos de óptica como intensiva, media, extensiva y asimétrica. | Luminaria para carril
17.1670.2413.04 | LUMINARIA CARRIL SISTEMA SYLMARK HO, 28,8W, 1x3, CRI>80, 30º, 4000K, DALI, NEGRO | TROLL | IN | Luminarias para Carril | Tracks | Trifásico Sylmark | España | [9 empty] | Y | Black |  |  |  |  | -20ºC to 40ºC | 120..277V, 50/60Hz |  | 28.8 | [6 empty] | Equipo de control electrónico Dimmable DALI | Y | Y |  |  |  | 0.9 |  |  | 20 |  |  | Class I | 30 |  |  | 4000 | LED | [11 empty] | 80 |  |  | El cuerpo de la luminaria se fabrica en aluminio | La luminaria tiene varios tipos de óptica como intensiva, media, extensiva y asimétrica. | Luminaria para carril
17.1670.3311.63 | LUMINARIA CARRIL SISTEMA SYLMARK HO, 38,4W, 1x4, CRI>80, 30º, 3000K, BLANCO | TROLL | IN | Luminarias para Carril | Tracks | Trifásico Sylmark | España | [9 empty] | Y | White |  |  |  |  | -20ºC to 40ºC | 120..277V, 50/60Hz |  | 38.4 | [6 empty] | Equipo de control electrónico | Y | Y |  |  |  | 0.9 |  |  | 20 |  |  | Class I | 30 |  |  | 3000 | LED | [11 empty] | 80 |  |  | El cuerpo de la luminaria se fabrica en aluminio | La luminaria tiene varios tipos de óptica como intensiva, media, extensiva y asimétrica. | Luminaria para carril
17.1670.3311.04 | LUMINARIA CARRIL SISTEMA SYLMARK HO, 38,4W, 1x4, CRI>80, 30º, 3000K, NEGRO | TROLL | IN | Luminarias para Carril | Tracks | Trifásico Sylmark | España | [9 empty] | Y | Black |  |  |  |  | -20ºC to 40ºC | 120..277V, 50/60Hz |  | 38.4 | [6 empty] | Equipo de control electrónico | Y | Y |  |  |  | 0.9 |  |  | 20 |  |  | Class I | 30 |  |  | 3000 | LED | [11 empty] | 80 |  |  | El cuerpo de la luminaria se fabrica en aluminio | La luminaria tiene varios tipos de óptica como intensiva, media, extensiva y asimétrica. | Luminaria para carril
17.1670.3313.63 | LUMINARIA CARRIL SISTEMA SYLMARK HO, 38,4W, 1x4, CRI>80, 30º, 3000K, DALI, BLANCO | TROLL | IN | Luminarias para Carril | Tracks | Trifásico Sylmark | España | [9 empty] | Y | White |  |  |  |  | -20ºC to 40ºC | 120..277V, 50/60Hz |  | 38.4 | [6 empty] | Equipo de control electrónico Dimmable DALI | Y | Y |  |  |  | 0.9 |  |  | 20 |  |  | Class I | 30 |  |  | 3000 | LED | [11 empty] | 80 |  |  | El cuerpo de la luminaria se fabrica en aluminio | La luminaria tiene varios tipos de óptica como intensiva, media, extensiva y asimétrica. | Luminaria para carril
17.1670.3313.04 | LUMINARIA CARRIL SISTEMA SYLMARK HO, 38,4W, 1x4, CRI>80, 30º, 3000K, DALI, NEGRO | TROLL | IN | Luminarias para Carril | Tracks | Trifásico Sylmark | España | [9 empty] | Y | Black |  |  |  |  | -20ºC to 40ºC | 120..277V, 50/60Hz |  | 38.4 | [6 empty] | Equipo de control electrónico Dimmable DALI | Y | Y |  |  |  | 0.9 |  |  | 20 |  |  | Class I | 30 |  |  | 3000 | LED | [11 empty] | 80 |  |  | El cuerpo de la luminaria se fabrica en aluminio | La luminaria tiene varios tipos de óptica como intensiva, media, extensiva y asimétrica. | Luminaria para carril
17.1670.3411.63 | LUMINARIA CARRIL SISTEMA SYLMARK HO, 38,4W, 1x4, CRI>80, 30º, 4000K, BLANCO | TROLL | IN | Luminarias para Carril | Tracks | Trifásico Sylmark | España | [9 empty] | Y | White |  |  |  |  | -20ºC to 40ºC | 120..277V, 50/60Hz |  | 38.4 | [6 empty] | Equipo de control electrónico | Y | Y |  |  |  | 0.9 |  |  | 20 |  |  | Class I | 30 |  |  | 4000 | LED | [11 empty] | 80 |  |  | El cuerpo de la luminaria se fabrica en aluminio | La luminaria tiene varios tipos de óptica como intensiva, media, extensiva y asimétrica. | Luminaria para carril
17.1670.3411.04 | LUMINARIA CARRIL SISTEMA SYLMARK HO, 38,4W, 1x4, CRI>80, 30º, 4000K, NEGRO | TROLL | IN | Luminarias para Carril | Tracks | Trifásico Sylmark | España | [9 empty] | Y | Black |  |  |  |  | -20ºC to 40ºC | 120..277V, 50/60Hz |  | 38.4 | [6 empty] | Equipo de control electrónico | Y | Y |  |  |  | 0.9 |  |  | 20 |  |  | Class I | 30 |  |  | 4000 | LED | [11 empty] | 80 |  |  | El cuerpo de la luminaria se fabrica en aluminio | La luminaria tiene varios tipos de óptica como intensiva, media, extensiva y asimétrica. | Luminaria para carril
17.1670.3413.63 | LUMINARIA CARRIL SISTEMA SYLMARK HO, 38,4W, 1x4, CRI>80, 30º, 4000K, DALI, BLANCO | TROLL | IN | Luminarias para Carril | Tracks | Trifásico Sylmark | España | [9 empty] | Y | White |  |  |  |  | -20ºC to 40ºC | 120..277V, 50/60Hz |  | 38.4 | [6 empty] | Equipo de control electrónico Dimmable DALI | Y | Y |  |  |  | 0.9 |  |  | 20 |  |  | Class I | 30 |  |  | 4000 | LED | [11 empty] | 80 |  |  | El cuerpo de la luminaria se fabrica en aluminio | La luminaria tiene varios tipos de óptica como intensiva, media, extensiva y asimétrica. | Luminaria para carril
17.1670.3413.04 | LUMINARIA CARRIL SISTEMA SYLMARK HO, 38,4W, 1x4, CRI>80, 30º, 4000K, DALI, NEGRO | TROLL | IN | Luminarias para Carril | Tracks | Trifásico Sylmark | España | [9 empty] | Y | Black |  |  |  |  | -20ºC to 40ºC | 120..277V, 50/60Hz |  | 38.4 | [6 empty] | Equipo de control electrónico Dimmable DALI | Y | Y |  |  |  | 0.9 |  |  | 20 |  |  | Class I | 30 |  |  | 4000 | LED | [11 empty] | 80 |  |  | El cuerpo de la luminaria se fabrica en aluminio | La luminaria tiene varios tipos de óptica como intensiva, media, extensiva y asimétrica. | Luminaria para carril
17.1670.4311.63 | LUMINARIA CARRIL SISTEMA SYLMARK HO, 38,4W, 2x2, CRI>80, 30º, 3000K, BLANCO | TROLL | IN | Luminarias para Carril | Tracks | Trifásico Sylmark | España | [9 empty] | Y | White |  |  |  |  | -20ºC to 40ºC | 120..277V, 50/60Hz |  | 38.4 | [6 empty] | Equipo de control electrónico | Y | Y |  |  |  | 0.9 |  |  | 20 |  |  | Class I | 30 |  |  | 3000 | LED | [11 empty] | 80 |  |  | El cuerpo de la luminaria se fabrica en aluminio | La luminaria tiene varios tipos de óptica como intensiva, media, extensiva y asimétrica. | Luminaria para carril
17.1670.4311.04 | LUMINARIA CARRIL SISTEMA SYLMARK HO, 38,4W, 2x2, CRI>80, 30º, 3000K, NEGRO | TROLL | IN | Luminarias para Carril | Tracks | Trifásico Sylmark | España | [9 empty] | Y | Black |  |  |  |  | -20ºC to 40ºC | 120..277V, 50/60Hz |  | 38.4 | [6 empty] | Equipo de control electrónico | Y | Y |  |  |  | 0.9 |  |  | 20 |  |  | Class I | 30 |  |  | 3000 | LED | [11 empty] | 80 |  |  | El cuerpo de la luminaria se fabrica en aluminio | La luminaria tiene varios tipos de óptica como intensiva, media, extensiva y asimétrica. | Luminaria para carril
17.1670.4313.63 | LUMINARIA CARRIL SISTEMA SYLMARK HO, 38,4W, 2x2, CRI>80, 30º, 3000K, DALI, BLANCO | TROLL | IN | Luminarias para Carril | Tracks | Trifásico Sylmark | España | [9 empty] | Y | White |  |  |  |  | -20ºC to 40ºC | 120..277V, 50/60Hz |  | 38.4 | [6 empty] | Equipo de control electrónico Dimmable DALI | Y | Y |  |  |  | 0.9 |  |  | 20 |  |  | Class I | 30 |  |  | 3000 | LED | [11 empty] | 80 |  |  | El cuerpo de la luminaria se fabrica en aluminio | La luminaria tiene varios tipos de óptica como intensiva, media, extensiva y asimétrica. | Luminaria para carril
17.1670.4313.04 | LUMINARIA CARRIL SISTEMA SYLMARK HO, 38,4W, 2x2, CRI>80, 30º, 3000K, DALI, NEGRO | TROLL | IN | Luminarias para Carril | Tracks | Trifásico Sylmark | España | [9 empty] | Y | Black |  |  |  |  | -20ºC to 40ºC | 120..277V, 50/60Hz |  | 38.4 | [6 empty] | Equipo de control electrónico Dimmable DALI | Y | Y |  |  |  | 0.9 |  |  | 20 |  |  | Class I | 30 |  |  | 3000 | LED | [11 empty] | 80 |  |  | El cuerpo de la luminaria se fabrica en aluminio | La luminaria tiene varios tipos de óptica como intensiva, media, extensiva y asimétrica. | Luminaria para carril
17.1670.4411.63 | LUMINARIA CARRIL SISTEMA SYLMARK HO, 38,4W, 2x2, CRI>80, 30º, 4000K, BLANCO | TROLL | IN | Luminarias para Carril | Tracks | Trifásico Sylmark | España | [9 empty] | Y | White |  |  |  |  | -20ºC to 40ºC | 120..277V, 50/60Hz |  | 38.4 | [6 empty] | Equipo de control electrónico | Y | Y |  |  |  | 0.9 |  |  | 20 |  |  | Class I | 30 |  |  | 4000 | LED | [11 empty] | 80 |  |  | El cuerpo de la luminaria se fabrica en aluminio | La luminaria tiene varios tipos de óptica como intensiva, media, extensiva y asimétrica. | Luminaria para carril
17.1670.4411.04 | LUMINARIA CARRIL SISTEMA SYLMARK HO, 38,4W, 2x2, CRI>80, 30º, 4000K, NEGRO | TROLL | IN | Luminarias para Carril | Tracks | Trifásico Sylmark | España | [9 empty] | Y | Black |  |  |  |  | -20ºC to 40ºC | 120..277V, 50/60Hz |  | 38.4 | [6 empty] | Equipo de control electrónico | Y | Y |  |  |  | 0.9 |  |  | 20 |  |  | Class I | 30 |  |  | 4000 | LED | [11 empty] | 80 |  |  | El cuerpo de la luminaria se fabrica en aluminio | La luminaria tiene varios tipos de óptica como intensiva, media, extensiva y asimétrica. | Luminaria para carril
17.1670.4413.63 | LUMINARIA CARRIL SISTEMA SYLMARK HO, 38,4W, 2x2, CRI>80, 30º, 4000K, DALI, BLANCO | TROLL | IN | Luminarias para Carril | Tracks | Trifásico Sylmark | España | [9 empty] | Y | White |  |  |  |  | -20ºC to 40ºC | 120..277V, 50/60Hz |  | 38.4 | [6 empty] | Equipo de control electrónico Dimmable DALI | Y | Y |  |  |  | 0.9 |  |  | 20 |  |  | Class I | 30 |  |  | 4000 | LED | [11 empty] | 80 |  |  | El cuerpo de la luminaria se fabrica en aluminio | La luminaria tiene varios tipos de óptica como intensiva, media, extensiva y asimétrica. | Luminaria para carril
17.1670.4413.04 | LUMINARIA CARRIL SISTEMA SYLMARK HO, 38,4W, 2x2, CRI>80, 30º, 4000K, DALI, NEGRO | TROLL | IN | Luminarias para Carril | Tracks | Trifásico Sylmark | España | [9 empty] | Y | Black |  |  |  |  | -20ºC to 40ºC | 120..277V, 50/60Hz |  | 38.4 | [6 empty] | Equipo de control electrónico Dimmable DALI | Y | Y |  |  |  | 0.9 |  |  | 20 |  |  | Class I | 30 |  |  | 4000 | LED | [11 empty] | 80 |  |  | El cuerpo de la luminaria se fabrica en aluminio | La luminaria tiene varios tipos de óptica como intensiva, media, extensiva y asimétrica. | Luminaria para carril
17.1670.5311.63 | LUMINARIA CARRIL SISTEMA SYLMARK HO, 57,6W, 2x3, CRI>80, 30º, 3000K, BLANCO | TROLL | IN | Luminarias para Carril | Tracks | Trifásico Sylmark | España | [9 empty] | Y | White |  |  |  |  | -20ºC to 40ºC | 120..277V, 50/60Hz |  | 57.6 | [6 empty] | Equipo de control electrónico | Y | Y |  |  |  | 0.9 |  |  | 20 |  |  | Class I | 30 |  |  | 3000 | LED | [11 empty] | 80 |  |  | El cuerpo de la luminaria se fabrica en aluminio | La luminaria tiene varios tipos de óptica como intensiva, media, extensiva y asimétrica. | Luminaria para carril
17.1670.5311.04 | LUMINARIA CARRIL SISTEMA SYLMARK HO, 57,6W, 2x3, CRI>80, 30º, 3000K, NEGRO | TROLL | IN | Luminarias para Carril | Tracks | Trifásico Sylmark | España | [9 empty] | Y | Black |  |  |  |  | -20ºC to 40ºC | 120..277V, 50/60Hz |  | 57.6 | [6 empty] | Equipo de control electrónico | Y | Y |  |  |  | 0.9 |  |  | 20 |  |  | Class I | 30 |  |  | 3000 | LED | [11 empty] | 80 |  |  | El cuerpo de la luminaria se fabrica en aluminio | La luminaria tiene varios tipos de óptica como intensiva, media, extensiva y asimétrica. | Luminaria para carril
17.1670.5313.63 | LUMINARIA CARRIL SISTEMA SYLMARK HO, 57,6W, 2x3, CRI>80, 30º, 3000K, DALI, BLANCO | TROLL | IN | Luminarias para Carril | Tracks | Trifásico Sylmark | España | [9 empty] | Y | White |  |  |  |  | -20ºC to 40ºC | 120..277V, 50/60Hz |  | 57.6 | [6 empty] | Equipo de control electrónico Dimmable DALI | Y | Y |  |  |  | 0.9 |  |  | 20 |  |  | Class I | 30 |  |  | 3000 | LED | [11 empty] | 80 |  |  | El cuerpo de la luminaria se fabrica en aluminio | La luminaria tiene varios tipos de óptica como intensiva, media, extensiva y asimétrica. | Luminaria para carril
17.1670.5313.04 | LUMINARIA CARRIL SISTEMA SYLMARK HO, 57,6W, 2x3, CRI>80, 30º, 3000K, DALI, NEGRO | TROLL | IN | Luminarias para Carril | Tracks | Trifásico Sylmark | España | [9 empty] | Y | Black |  |  |  |  | -20ºC to 40ºC | 120..277V, 50/60Hz |  | 57.6 | [6 empty] | Equipo de control electrónico Dimmable DALI | Y | Y |  |  |  | 0.9 |  |  | 20 |  |  | Class I | 30 |  |  | 3000 | LED | [11 empty] | 80 |  |  | El cuerpo de la luminaria se fabrica en aluminio | La luminaria tiene varios tipos de óptica como intensiva, media, extensiva y asimétrica. | Luminaria para carril
17.1670.5411.63 | LUMINARIA CARRIL SISTEMA SYLMARK HO, 57,6W, 2x3, CRI>80, 30º, 4000K, BLANCO | TROLL | IN | Luminarias para Carril | Tracks | Trifásico Sylmark | España | [9 empty] | Y | White |  |  |  |  | -20ºC to 40ºC | 120..277V, 50/60Hz |  | 57.6 | [6 empty] | Equipo de control electrónico | Y | Y |  |  |  | 0.9 |  |  | 20 |  |  | Class I | 30 |  |  | 4000 | LED | [11 empty] | 80 |  |  | El cuerpo de la luminaria se fabrica en aluminio | La luminaria tiene varios tipos de óptica como intensiva, media, extensiva y asimétrica. | Luminaria para carril
17.1670.5411.04 | LUMINARIA CARRIL SISTEMA SYLMARK HO, 57,6W, 2x3, CRI>80, 30º, 4000K, NEGRO | TROLL | IN | Luminarias para Carril | Tracks | Trifásico Sylmark | España | [9 empty] | Y | Black |  |  |  |  | -20ºC to 40ºC | 120..277V, 50/60Hz |  | 57.6 | [6 empty] | Equipo de control electrónico | Y | Y |  |  |  | 0.9 |  |  | 20 |  |  | Class I | 30 |  |  | 4000 | LED | [11 empty] | 80 |  |  | El cuerpo de la luminaria se fabrica en aluminio | La luminaria tiene varios tipos de óptica como intensiva, media, extensiva y asimétrica. | Luminaria para carril
17.1670.5413.63 | LUMINARIA CARRIL SISTEMA SYLMARK HO, 57,6W, 2x3, CRI>80, 30º, 4000K, DALI, BLANCO | TROLL | IN | Luminarias para Carril | Tracks | Trifásico Sylmark | España | [9 empty] | Y | White |  |  |  |  | -20ºC to 40ºC | 120..277V, 50/60Hz |  | 57.6 | [6 empty] | Equipo de control electrónico Dimmable DALI | Y | Y |  |  |  | 0.9 |  |  | 20 |  |  | Class I | 30 |  |  | 4000 | LED | [11 empty] | 80 |  |  | El cuerpo de la luminaria se fabrica en aluminio | La luminaria tiene varios tipos de óptica como intensiva, media, extensiva y asimétrica. | Luminaria para carril
17.1670.5413.04 | LUMINARIA CARRIL SISTEMA SYLMARK HO, 57,6W, 2x3, CRI>80, 30º, 4000K, DALI, NEGRO | TROLL | IN | Luminarias para Carril | Tracks | Trifásico Sylmark | España | [9 empty] | Y | Black |  |  |  |  | -20ºC to 40ºC | 120..277V, 50/60Hz |  | 57.6 | [6 empty] | Equipo de control electrónico Dimmable DALI | Y | Y |  |  |  | 0.9 |  |  | 20 |  |  | Class I | 30 |  |  | 4000 | LED | [11 empty] | 80 |  |  | El cuerpo de la luminaria se fabrica en aluminio | La luminaria tiene varios tipos de óptica como intensiva, media, extensiva y asimétrica. | Luminaria para carril
17.1670.6311.63 | LUMINARIA CARRIL SISTEMA SYLMARK HO, 77W, 2x4, CRI>80, 30º, 3000K, BLANCO | TROLL | IN | Luminarias para Carril | Tracks | Trifásico Sylmark | España | [9 empty] | Y | White |  |  |  |  | -20ºC to 40ºC | 120..277V, 50/60Hz |  | 77 | [6 empty] | Equipo de control electrónico | Y | Y |  |  |  | 0.9 |  |  | 20 |  |  | Class I | 30 |  |  | 3000 | LED | [11 empty] | 80 |  |  | El cuerpo de la luminaria se fabrica en aluminio | La luminaria tiene varios tipos de óptica como intensiva, media, extensiva y asimétrica. | Luminaria para carril
17.1670.6311.04 | LUMINARIA CARRIL SISTEMA SYLMARK HO, 77W, 2x4, CRI>80, 30º, 3000K, NEGRO | TROLL | IN | Luminarias para Carril | Tracks | Trifásico Sylmark | España | [9 empty] | Y | Black |  |  |  |  | -20ºC to 40ºC | 120..277V, 50/60Hz |  | 77 | [6 empty] | Equipo de control electrónico | Y | Y |  |  |  | 0.9 |  |  | 20 |  |  | Class I | 30 |  |  | 3000 | LED | [11 empty] | 80 |  |  | El cuerpo de la luminaria se fabrica en aluminio | La luminaria tiene varios tipos de óptica como intensiva, media, extensiva y asimétrica. | Luminaria para carril
17.1670.6313.63 | LUMINARIA CARRIL SISTEMA SYLMARK HO, 77W, 2x4, CRI>80, 30º, 3000K, DALI, BLANCO | TROLL | IN | Luminarias para Carril | Tracks | Trifásico Sylmark | España | [9 empty] | Y | White |  |  |  |  | -20ºC to 40ºC | 120..277V, 50/60Hz |  | 77 | [6 empty] | Equipo de control electrónico Dimmable DALI | Y | Y |  |  |  | 0.9 |  |  | 20 |  |  | Class I | 30 |  |  | 3000 | LED | [11 empty] | 80 |  |  | El cuerpo de la luminaria se fabrica en aluminio | La luminaria tiene varios tipos de óptica como intensiva, media, extensiva y asimétrica. | Luminaria para carril
17.1670.6313.04 | LUMINARIA CARRIL SISTEMA SYLMARK HO, 77W, 2x4, CRI>80, 30º, 3000K, DALI, NEGRO | TROLL | IN | Luminarias para Carril | Tracks | Trifásico Sylmark | España | [9 empty] | Y | Black |  |  |  |  | -20ºC to 40ºC | 120..277V, 50/60Hz |  | 77 | [6 empty] | Equipo de control electrónico Dimmable DALI | Y | Y |  |  |  | 0.9 |  |  | 20 |  |  | Class I | 30 |  |  | 3000 | LED | [11 empty] | 80 |  |  | El cuerpo de la luminaria se fabrica en aluminio | La luminaria tiene varios tipos de óptica como intensiva, media, extensiva y asimétrica. | Luminaria para carril
17.1670.6411.63 | LUMINARIA CARRIL SISTEMA SYLMARK HO, 77W, 2x4, CRI>80, 30º, 4000K, BLANCO | TROLL | IN | Luminarias para Carril | Tracks | Trifásico Sylmark | España | [9 empty] | Y | White |  |  |  |  | -20ºC to 40ºC | 120..277V, 50/60Hz |  | 77 | [6 empty] | Equipo de control electrónico | Y | Y |  |  |  | 0.9 |  |  | 20 |  |  | Class I | 30 |  |  | 4000 | LED | [11 empty] | 80 |  |  | El cuerpo de la luminaria se fabrica en aluminio | La luminaria tiene varios tipos de óptica como intensiva, media, extensiva y asimétrica. | Luminaria para carril
17.1670.6411.04 | LUMINARIA CARRIL SISTEMA SYLMARK HO, 77W, 2x4, CRI>80, 30º, 4000K, NEGRO | TROLL | IN | Luminarias para Carril | Tracks | Trifásico Sylmark | España | [9 empty] | Y | Black |  |  |  |  | -20ºC to 40ºC | 120..277V, 50/60Hz |  | 77 | [6 empty] | Equipo de control electrónico | Y | Y |  |  |  | 0.9 |  |  | 20 |  |  | Class I | 30 |  |  | 4000 | LED | [11 empty] | 80 |  |  | El cuerpo de la luminaria se fabrica en aluminio | La luminaria tiene varios tipos de óptica como intensiva, media, extensiva y asimétrica. | Luminaria para carril
17.1670.6413.63 | LUMINARIA CARRIL SISTEMA SYLMARK HO, 77W, 2x4, CRI>80, 30º, 4000K, DALI, BLANCO | TROLL | IN | Luminarias para Carril | Tracks | Trifásico Sylmark | España | [9 empty] | Y | White |  |  |  |  | -20ºC to 40ºC | 120..277V, 50/60Hz |  | 77 | [6 empty] | Equipo de control electrónico Dimmable DALI | Y | Y |  |  |  | 0.9 |  |  | 20 |  |  | Class I | 30 |  |  | 4000 | LED | [11 empty] | 80 |  |  | El cuerpo de la luminaria se fabrica en aluminio | La luminaria tiene varios tipos de óptica como intensiva, media, extensiva y asimétrica. | Luminaria para carril
17.1670.6413.04 | LUMINARIA CARRIL SISTEMA SYLMARK HO, 77W, 2x4, CRI>80, 30º, 4000K, DALI, NEGRO | TROLL | IN | Luminarias para Carril | Tracks | Trifásico Sylmark | España | [9 empty] | Y | Black |  |  |  |  | -20ºC to 40ºC | 120..277V, 50/60Hz |  | 77 | [6 empty] | Equipo de control electrónico Dimmable DALI | Y | Y |  |  |  | 0.9 |  |  | 20 |  |  | Class I | 30 |  |  | 4000 | LED | [11 empty] | 80 |  |  | El cuerpo de la luminaria se fabrica en aluminio | La luminaria tiene varios tipos de óptica como intensiva, media, extensiva y asimétrica. | Luminaria para carril
17.1670.1321.63 | LUMINARIA CARRIL SISTEMA SYLMARK HO, 19W, 1x2, CRI>80, 60º, 3000K, BLANCO | TROLL | IN | Luminarias para Carril | Tracks | Trifásico Sylmark | España | [9 empty] | Y | White |  |  |  |  | -20ºC to 40ºC | 120..277V, 50/60Hz |  | 19 | [6 empty] | Equipo de control electrónico | Y | Y |  |  |  | 0.9 |  |  | 20 |  |  | Class I | 60 |  |  | 3000 | LED | [11 empty] | 80 |  |  | El cuerpo de la luminaria se fabrica en aluminio | La luminaria tiene varios tipos de óptica como intensiva, media, extensiva y asimétrica. | Luminaria para carril
17.1670.1321.04 | LUMINARIA CARRIL SISTEMA SYLMARK HO, 19W, 1x2, CRI>80, 60º, 3000K, NEGRO | TROLL | IN | Luminarias para Carril | Tracks | Trifásico Sylmark | España | [9 empty] | Y | Black |  |  |  |  | -20ºC to 40ºC | 120..277V, 50/60Hz |  | 19 | [6 empty] | Equipo de control electrónico | Y | Y |  |  |  | 0.9 |  |  | 20 |  |  | Class I | 60 |  |  | 3000 | LED | [11 empty] | 80 |  |  | El cuerpo de la luminaria se fabrica en aluminio | La luminaria tiene varios tipos de óptica como intensiva, media, extensiva y asimétrica. | Luminaria para carril
17.1670.1323.63 | LUMINARIA CARRIL SISTEMA SYLMARK HO, 19W, 1x2, CRI>80, 60º, 3000K, DALI, BLANCO | TROLL | IN | Luminarias para Carril | Tracks | Trifásico Sylmark | España | [9 empty] | Y | White |  |  |  |  | -20ºC to 40ºC | 120..277V, 50/60Hz |  | 19 | [6 empty] | Equipo de control electrónico Dimmable DALI | Y | Y |  |  |  | 0.9 |  |  | 20 |  |  | Class I | 60 |  |  | 3000 | LED | [11 empty] | 80 |  |  | El cuerpo de la luminaria se fabrica en aluminio | La luminaria tiene varios tipos de óptica como intensiva, media, extensiva y asimétrica. | Luminaria para carril
17.1670.1323.04 | LUMINARIA CARRIL SISTEMA SYLMARK HO, 19W, 1x2, CRI>80, 60º, 3000K, DALI, NEGRO | TROLL | IN | Luminarias para Carril | Tracks | Trifásico Sylmark | España | [9 empty] | Y | Black |  |  |  |  | -20ºC to 40ºC | 120..277V, 50/60Hz |  | 19 | [6 empty] | Equipo de control electrónico Dimmable DALI | Y | Y |  |  |  | 0.9 |  |  | 20 |  |  | Class I | 60 |  |  | 3000 | LED | [11 empty] | 80 |  |  | El cuerpo de la luminaria se fabrica en aluminio | La luminaria tiene varios tipos de óptica como intensiva, media, extensiva y asimétrica. | Luminaria para carril
17.1670.1421.63 | LUMINARIA CARRIL SISTEMA SYLMARK HO, 19W, 1x2, CRI>80, 60º, 4000K, BLANCO | TROLL | IN | Luminarias para Carril | Tracks | Trifásico Sylmark | España | [9 empty] | Y | White |  |  |  |  | -20ºC to 40ºC | 120..277V, 50/60Hz |  | 19 | [6 empty] | Equipo de control electrónico | Y | Y |  |  |  | 0.9 |  |  | 20 |  |  | Class I | 60 |  |  | 4000 | LED | [11 empty] | 80 |  |  | El cuerpo de la luminaria se fabrica en aluminio | La luminaria tiene varios tipos de óptica como intensiva, media, extensiva y asimétrica. | Luminaria para carril
17.1670.1421.04 | LUMINARIA CARRIL SISTEMA SYLMARK HO, 19W, 1x2, CRI>80, 60º, 4000K, NEGRO | TROLL | IN | Luminarias para Carril | Tracks | Trifásico Sylmark | España | [9 empty] | Y | Black |  |  |  |  | -20ºC to 40ºC | 120..277V, 50/60Hz |  | 19 | [6 empty] | Equipo de control electrónico | Y | Y |  |  |  | 0.9 |  |  | 20 |  |  | Class I | 60 |  |  | 4000 | LED | [11 empty] | 80 |  |  | El cuerpo de la luminaria se fabrica en aluminio | La luminaria tiene varios tipos de óptica como intensiva, media, extensiva y asimétrica. | Luminaria para carril
17.1670.1423.63 | LUMINARIA CARRIL SISTEMA SYLMARK HO, 19W, 1x2, CRI>80, 60º, 4000K, DALI, BLANCO | TROLL | IN | Luminarias para Carril | Tracks | Trifásico Sylmark | España | [9 empty] | Y | White |  |  |  |  | -20ºC to 40ºC | 120..277V, 50/60Hz |  | 19 | [6 empty] | Equipo de control electrónico Dimmable DALI | Y | Y |  |  |  | 0.9 |  |  | 20 |  |  | Class I | 60 |  |  | 4000 | LED | [11 empty] | 80 |  |  | El cuerpo de la luminaria se fabrica en aluminio | La luminaria tiene varios tipos de óptica como intensiva, media, extensiva y asimétrica. | Luminaria para carril
17.1670.1423.04 | LUMINARIA CARRIL SISTEMA SYLMARK HO, 19W, 1x2, CRI>80, 60º, 4000K, DALI, NEGRO | TROLL | IN | Luminarias para Carril | Tracks | Trifásico Sylmark | España | [9 empty] | Y | Black |  |  |  |  | -20ºC to 40ºC | 120..277V, 50/60Hz |  | 19 | [6 empty] | Equipo de control electrónico Dimmable DALI | Y | Y |  |  |  | 0.9 |  |  | 20 |  |  | Class I | 60 |  |  | 4000 | LED | [11 empty] | 80 |  |  | El cuerpo de la luminaria se fabrica en aluminio | La luminaria tiene varios tipos de óptica como intensiva, media, extensiva y asimétrica. | Luminaria para carril
17.1670.2321.63 | LUMINARIA CARRIL SISTEMA SYLMARK HO, 28,8W, 1x3, CRI>80, 60º, 3000K, BLANCO | TROLL | IN | Luminarias para Carril | Tracks | Trifásico Sylmark | España | [9 empty] | Y | White |  |  |  |  | -20ºC to 40ºC | 120..277V, 50/60Hz |  | 28.8 | [6 empty] | Equipo de control electrónico | Y | Y |  |  |  | 0.9 |  |  | 20 |  |  | Class I | 60 |  |  | 3000 | LED | [11 empty] | 80 |  |  | El cuerpo de la luminaria se fabrica en aluminio | La luminaria tiene varios tipos de óptica como intensiva, media, extensiva y asimétrica. | Luminaria para carril
17.1670.2321.04 | LUMINARIA CARRIL SISTEMA SYLMARK HO, 28,8W, 1x3, CRI>80, 60º, 3000K, NEGRO | TROLL | IN | Luminarias para Carril | Tracks | Trifásico Sylmark | España | [9 empty] | Y | Black |  |  |  |  | -20ºC to 40ºC | 120..277V, 50/60Hz |  | 28.8 | [6 empty] | Equipo de control electrónico | Y | Y |  |  |  | 0.9 |  |  | 20 |  |  | Class I | 60 |  |  | 3000 | LED | [11 empty] | 80 |  |  | El cuerpo de la luminaria se fabrica en aluminio | La luminaria tiene varios tipos de óptica como intensiva, media, extensiva y asimétrica. | Luminaria para carril
17.1670.2323.63 | LUMINARIA CARRIL SISTEMA SYLMARK HO, 28,8W, 1x3, CRI>80, 60º, 3000K, DALI, BLANCO | TROLL | IN | Luminarias para Carril | Tracks | Trifásico Sylmark | España | [9 empty] | Y | White |  |  |  |  | -20ºC to 40ºC | 120..277V, 50/60Hz |  | 28.8 | [6 empty] | Equipo de control electrónico Dimmable DALI | Y | Y |  |  |  | 0.9 |  |  | 20 |  |  | Class I | 60 |  |  | 3000 | LED | [11 empty] | 80 |  |  | El cuerpo de la luminaria se fabrica en aluminio | La luminaria tiene varios tipos de óptica como intensiva, media, extensiva y asimétrica. | Luminaria para carril
17.1670.2323.04 | LUMINARIA CARRIL SISTEMA SYLMARK HO, 28,8W, 1x3, CRI>80, 60º, 3000K, DALI, NEGRO | TROLL | IN | Luminarias para Carril | Tracks | Trifásico Sylmark | España | [9 empty] | Y | Black |  |  |  |  | -20ºC to 40ºC | 120..277V, 50/60Hz |  | 28.8 | [6 empty] | Equipo de control electrónico Dimmable DALI | Y | Y |  |  |  | 0.9 |  |  | 20 |  |  | Class I | 60 |  |  | 3000 | LED | [11 empty] | 80 |  |  | El cuerpo de la luminaria se fabrica en aluminio | La luminaria tiene varios tipos de óptica como intensiva, media, extensiva y asimétrica. | Luminaria para carril
17.1670.2421.63 | LUMINARIA CARRIL SISTEMA SYLMARK HO, 28,8W, 1x3, CRI>80, 60º, 4000K, BLANCO | TROLL | IN | Luminarias para Carril | Tracks | Trifásico Sylmark | España | [9 empty] | Y | White |  |  |  |  | -20ºC to 40ºC | 120..277V, 50/60Hz |  | 28.8 | [6 empty] | Equipo de control electrónico | Y | Y |  |  |  | 0.9 |  |  | 20 |  |  | Class I | 60 |  |  | 4000 | LED | [11 empty] | 80 |  |  | El cuerpo de la luminaria se fabrica en aluminio | La luminaria tiene varios tipos de óptica como intensiva, media, extensiva y asimétrica. | Luminaria para carril
17.1670.2421.04 | LUMINARIA CARRIL SISTEMA SYLMARK HO, 28,8W, 1x3, CRI>80, 60º, 4000K, NEGRO | TROLL | IN | Luminarias para Carril | Tracks | Trifásico Sylmark | España | [9 empty] | Y | Black |  |  |  |  | -20ºC to 40ºC | 120..277V, 50/60Hz |  | 28.8 | [6 empty] | Equipo de control electrónico | Y | Y |  |  |  | 0.9 |  |  | 20 |  |  | Class I | 60 |  |  | 4000 | LED | [11 empty] | 80 |  |  | El cuerpo de la luminaria se fabrica en aluminio | La luminaria tiene varios tipos de óptica como intensiva, media, extensiva y asimétrica. | Luminaria para carril
17.1670.2423.63 | LUMINARIA CARRIL SISTEMA SYLMARK HO, 28,8W, 1x3, CRI>80, 60º, 4000K, DALI, BLANCO | TROLL | IN | Luminarias para Carril | Tracks | Trifásico Sylmark | España | [9 empty] | Y | White |  |  |  |  | -20ºC to 40ºC | 120..277V, 50/60Hz |  | 28.8 | [6 empty] | Equipo de control electrónico Dimmable DALI | Y | Y |  |  |  | 0.9 |  |  | 20 |  |  | Class I | 60 |  |  | 4000 | LED | [11 empty] | 80 |  |  | El cuerpo de la luminaria se fabrica en aluminio | La luminaria tiene varios tipos de óptica como intensiva, media, extensiva y asimétrica. | Luminaria para carril
17.1670.2423.04 | LUMINARIA CARRIL SISTEMA SYLMARK HO, 28,8W, 1x3, CRI>80, 60º, 4000K, DALI, NEGRO | TROLL | IN | Luminarias para Carril | Tracks | Trifásico Sylmark | España | [9 empty] | Y | Black |  |  |  |  | -20ºC to 40ºC | 120..277V, 50/60Hz |  | 28.8 | [6 empty] | Equipo de control electrónico Dimmable DALI | Y | Y |  |  |  | 0.9 |  |  | 20 |  |  | Class I | 60 |  |  | 4000 | LED | [11 empty] | 80 |  |  | El cuerpo de la luminaria se fabrica en aluminio | La luminaria tiene varios tipos de óptica como intensiva, media, extensiva y asimétrica. | Luminaria para carril
17.1670.3321.63 | LUMINARIA CARRIL SISTEMA SYLMARK HO, 38,4W, 1x4, CRI>80, 60º, 3000K, BLANCO | TROLL | IN | Luminarias para Carril | Tracks | Trifásico Sylmark | España | [9 empty] | Y | White |  |  |  |  | -20ºC to 40ºC | 120..277V, 50/60Hz |  | 38.4 | [6 empty] | Equipo de control electrónico | Y | Y |  |  |  | 0.9 |  |  | 20 |  |  | Class I | 60 |  |  | 3000 | LED | [11 empty] | 80 |  |  | El cuerpo de la luminaria se fabrica en aluminio | La luminaria tiene varios tipos de óptica como intensiva, media, extensiva y asimétrica. | Luminaria para carril
17.1670.3321.04 | LUMINARIA CARRIL SISTEMA SYLMARK HO, 38,4W, 1x4, CRI>80, 60º, 3000K, NEGRO | TROLL | IN | Luminarias para Carril | Tracks | Trifásico Sylmark | España | [9 empty] | Y | Black |  |  |  |  | -20ºC to 40ºC | 120..277V, 50/60Hz |  | 38.4 | [6 empty] | Equipo de control electrónico | Y | Y |  |  |  | 0.9 |  |  | 20 |  |  | Class I | 60 |  |  | 3000 | LED | [11 empty] | 80 |  |  | El cuerpo de la luminaria se fabrica en aluminio | La luminaria tiene varios tipos de óptica como intensiva, media, extensiva y asimétrica. | Luminaria para carril
17.1670.3323.63 | LUMINARIA CARRIL SISTEMA SYLMARK HO, 38,4W, 1x4, CRI>80, 60º, 3000K, DALI, BLANCO | TROLL | IN | Luminarias para Carril | Tracks | Trifásico Sylmark | España | [9 empty] | Y | White |  |  |  |  | -20ºC to 40ºC | 120..277V, 50/60Hz |  | 38.4 | [6 empty] | Equipo de control electrónico Dimmable DALI | Y | Y |  |  |  | 0.9 |  |  | 20 |  |  | Class I | 60 |  |  | 3000 | LED | [11 empty] | 80 |  |  | El cuerpo de la luminaria se fabrica en aluminio | La luminaria tiene varios tipos de óptica como intensiva, media, extensiva y asimétrica. | Luminaria para carril
17.1670.3323.04 | LUMINARIA CARRIL SISTEMA SYLMARK HO, 38,4W, 1x4, CRI>80, 60º, 3000K, DALI, NEGRO | TROLL | IN | Luminarias para Carril | Tracks | Trifásico Sylmark | España | [9 empty] | Y | Black |  |  |  |  | -20ºC to 40ºC | 120..277V, 50/60Hz |  | 38.4 | [6 empty] | Equipo de control electrónico Dimmable DALI | Y | Y |  |  |  | 0.9 |  |  | 20 |  |  | Class I | 60 |  |  | 3000 | LED | [11 empty] | 80 |  |  | El cuerpo de la luminaria se fabrica en aluminio | La luminaria tiene varios tipos de óptica como intensiva, media, extensiva y asimétrica. | Luminaria para carril
17.1670.3421.63 | LUMINARIA CARRIL SISTEMA SYLMARK HO, 38,4W, 1x4, CRI>80, 60º, 4000K, BLANCO | TROLL | IN | Luminarias para Carril | Tracks | Trifásico Sylmark | España | [9 empty] | Y | White |  |  |  |  | -20ºC to 40ºC | 120..277V, 50/60Hz |  | 38.4 | [6 empty] | Equipo de control electrónico | Y | Y |  |  |  | 0.9 |  |  | 20 |  |  | Class I | 60 |  |  | 4000 | LED | [11 empty] | 80 |  |  | El cuerpo de la luminaria se fabrica en aluminio | La luminaria tiene varios tipos de óptica como intensiva, media, extensiva y asimétrica. | Luminaria para carril
17.1670.3421.04 | LUMINARIA CARRIL SISTEMA SYLMARK HO, 38,4W, 1x4, CRI>80, 60º, 4000K, NEGRO | TROLL | IN | Luminarias para Carril | Tracks | Trifásico Sylmark | España | [9 empty] | Y | Black |  |  |  |  | -20ºC to 40ºC | 120..277V, 50/60Hz |  | 38.4 | [6 empty] | Equipo de control electrónico | Y | Y |  |  |  | 0.9 |  |  | 20 |  |  | Class I | 60 |  |  | 4000 | LED | [11 empty] | 80 |  |  | El cuerpo de la luminaria se fabrica en aluminio | La luminaria tiene varios tipos de óptica como intensiva, media, extensiva y asimétrica. | Luminaria para carril
17.1670.3423.63 | LUMINARIA CARRIL SISTEMA SYLMARK HO, 38,4W, 1x4, CRI>80, 60º, 4000K, DALI, BLANCO | TROLL | IN | Luminarias para Carril | Tracks | Trifásico Sylmark | España | [9 empty] | Y | White |  |  |  |  | -20ºC to 40ºC | 120..277V, 50/60Hz |  | 38.4 | [6 empty] | Equipo de control electrónico Dimmable DALI | Y | Y |  |  |  | 0.9 |  |  | 20 |  |  | Class I | 60 |  |  | 4000 | LED | [11 empty] | 80 |  |  | El cuerpo de la luminaria se fabrica en aluminio | La luminaria tiene varios tipos de óptica como intensiva, media, extensiva y asimétrica. | Luminaria para carril
17.1670.3423.04 | LUMINARIA CARRIL SISTEMA SYLMARK HO, 38,4W, 1x4, CRI>80, 60º, 4000K, DALI, NEGRO | TROLL | IN | Luminarias para Carril | Tracks | Trifásico Sylmark | España | [9 empty] | Y | Black |  |  |  |  | -20ºC to 40ºC | 120..277V, 50/60Hz |  | 38.4 | [6 empty] | Equipo de control electrónico Dimmable DALI | Y | Y |  |  |  | 0.9 |  |  | 20 |  |  | Class I | 60 |  |  | 4000 | LED | [11 empty] | 80 |  |  | El cuerpo de la luminaria se fabrica en aluminio | La luminaria tiene varios tipos de óptica como intensiva, media, extensiva y asimétrica. | Luminaria para carril
17.1670.4321.63 | LUMINARIA CARRIL SISTEMA SYLMARK HO, 38,4W, 2x2, CRI>80, 60º, 3000K, BLANCO | TROLL | IN | Luminarias para Carril | Tracks | Trifásico Sylmark | España | [9 empty] | Y | White |  |  |  |  | -20ºC to 40ºC | 120..277V, 50/60Hz |  | 38.4 | [6 empty] | Equipo de control electrónico | Y | Y |  |  |  | 0.9 |  |  | 20 |  |  | Class I | 60 |  |  | 3000 | LED | [11 empty] | 80 |  |  | El cuerpo de la luminaria se fabrica en aluminio | La luminaria tiene varios tipos de óptica como intensiva, media, extensiva y asimétrica. | Luminaria para carril
17.1670.4321.04 | LUMINARIA CARRIL SISTEMA SYLMARK HO, 38,4W, 2x2, CRI>80, 60º, 3000K, NEGRO | TROLL | IN | Luminarias para Carril | Tracks | Trifásico Sylmark | España | [9 empty] | Y | Black |  |  |  |  | -20ºC to 40ºC | 120..277V, 50/60Hz |  | 38.4 | [6 empty] | Equipo de control electrónico | Y | Y |  |  |  | 0.9 |  |  | 20 |  |  | Class I | 60 |  |  | 3000 | LED | [11 empty] | 80 |  |  | El cuerpo de la luminaria se fabrica en aluminio | La luminaria tiene varios tipos de óptica como intensiva, media, extensiva y asimétrica. | Luminaria para carril
17.1670.4323.63 | LUMINARIA CARRIL SISTEMA SYLMARK HO, 38,4W, 2x2, CRI>80, 60º, 3000K, DALI, BLANCO | TROLL | IN | Luminarias para Carril | Tracks | Trifásico Sylmark | España | [9 empty] | Y | White |  |  |  |  | -20ºC to 40ºC | 120..277V, 50/60Hz |  | 38.4 | [6 empty] | Equipo de control electrónico Dimmable DALI | Y | Y |  |  |  | 0.9 |  |  | 20 |  |  | Class I | 60 |  |  | 3000 | LED | [11 empty] | 80 |  |  | El cuerpo de la luminaria se fabrica en aluminio | La luminaria tiene varios tipos de óptica como intensiva, media, extensiva y asimétrica. | Luminaria para carril
17.1670.4323.04 | LUMINARIA CARRIL SISTEMA SYLMARK HO, 38,4W, 2x2, CRI>80, 60º, 3000K, DALI, NEGRO | TROLL | IN | Luminarias para Carril | Tracks | Trifásico Sylmark | España | [9 empty] | Y | Black |  |  |  |  | -20ºC to 40ºC | 120..277V, 50/60Hz |  | 38.4 | [6 empty] | Equipo de control electrónico Dimmable DALI | Y | Y |  |  |  | 0.9 |  |  | 20 |  |  | Class I | 60 |  |  | 3000 | LED | [11 empty] | 80 |  |  | El cuerpo de la luminaria se fabrica en aluminio | La luminaria tiene varios tipos de óptica como intensiva, media, extensiva y asimétrica. | Luminaria para carril
17.1670.4421.63 | LUMINARIA CARRIL SISTEMA SYLMARK HO, 38,4W, 2x2, CRI>80, 60º, 4000K, BLANCO | TROLL | IN | Luminarias para Carril | Tracks | Trifásico Sylmark | España | [9 empty] | Y | White |  |  |  |  | -20ºC to 40ºC | 120..277V, 50/60Hz |  | 38.4 | [6 empty] | Equipo de control electrónico | Y | Y |  |  |  | 0.9 |  |  | 20 |  |  | Class I | 60 |  |  | 4000 | LED | [11 empty] | 80 |  |  | El cuerpo de la luminaria se fabrica en aluminio | La luminaria tiene varios tipos de óptica como intensiva, media, extensiva y asimétrica. | Luminaria para carril
17.1670.4421.04 | LUMINARIA CARRIL SISTEMA SYLMARK HO, 38,4W, 2x2, CRI>80, 60º, 4000K, NEGRO | TROLL | IN | Luminarias para Carril | Tracks | Trifásico Sylmark | España | [9 empty] | Y | Black |  |  |  |  | -20ºC to 40ºC | 120..277V, 50/60Hz |  | 38.4 | [6 empty] | Equipo de control electrónico | Y | Y |  |  |  | 0.9 |  |  | 20 |  |  | Class I | 60 |  |  | 4000 | LED | [11 empty] | 80 |  |  | El cuerpo de la luminaria se fabrica en aluminio | La luminaria tiene varios tipos de óptica como intensiva, media, extensiva y asimétrica. | Luminaria para carril
17.1670.4423.63 | LUMINARIA CARRIL SISTEMA SYLMARK HO, 38,4W, 2x2, CRI>80, 60º, 4000K, DALI, BLANCO | TROLL | IN | Luminarias para Carril | Tracks | Trifásico Sylmark | España | [9 empty] | Y | White |  |  |  |  | -20ºC to 40ºC | 120..277V, 50/60Hz |  | 38.4 | [6 empty] | Equipo de control electrónico Dimmable DALI | Y | Y |  |  |  | 0.9 |  |  | 20 |  |  | Class I | 60 |  |  | 4000 | LED | [11 empty] | 80 |  |  | El cuerpo de la luminaria se fabrica en aluminio | La luminaria tiene varios tipos de óptica como intensiva, media, extensiva y asimétrica. | Luminaria para carril
17.1670.4423.04 | LUMINARIA CARRIL SISTEMA SYLMARK HO, 38,4W, 2x2, CRI>80, 60º, 4000K, DALI, NEGRO | TROLL | IN | Luminarias para Carril | Tracks | Trifásico Sylmark | España | [9 empty] | Y | Black |  |  |  |  | -20ºC to 40ºC | 120..277V, 50/60Hz |  | 38.4 | [6 empty] | Equipo de control electrónico Dimmable DALI | Y | Y |  |  |  | 0.9 |  |  | 20 |  |  | Class I | 60 |  |  | 4000 | LED | [11 empty] | 80 |  |  | El cuerpo de la luminaria se fabrica en aluminio | La luminaria tiene varios tipos de óptica como intensiva, media, extensiva y asimétrica. | Luminaria para carril
17.1670.5321.63 | LUMINARIA CARRIL SISTEMA SYLMARK HO, 57,6W, 2x3, CRI>80, 60º, 3000K, BLANCO | TROLL | IN | Luminarias para Carril | Tracks | Trifásico Sylmark | España | [9 empty] | Y | White |  |  |  |  | -20ºC to 40ºC | 120..277V, 50/60Hz |  | 57.6 | [6 empty] | Equipo de control electrónico | Y | Y |  |  |  | 0.9 |  |  | 20 |  |  | Class I | 60 |  |  | 3000 | LED | [11 empty] | 80 |  |  | El cuerpo de la luminaria se fabrica en aluminio | La luminaria tiene varios tipos de óptica como intensiva, media, extensiva y asimétrica. | Luminaria para carril
17.1670.5321.04 | LUMINARIA CARRIL SISTEMA SYLMARK HO, 57,6W, 2x3, CRI>80, 60º, 3000K, NEGRO | TROLL | IN | Luminarias para Carril | Tracks | Trifásico Sylmark | España | [9 empty] | Y | Black |  |  |  |  | -20ºC to 40ºC | 120..277V, 50/60Hz |  | 57.6 | [6 empty] | Equipo de control electrónico | Y | Y |  |  |  | 0.9 |  |  | 20 |  |  | Class I | 60 |  |  | 3000 | LED | [11 empty] | 80 |  |  | El cuerpo de la luminaria se fabrica en aluminio | La luminaria tiene varios tipos de óptica como intensiva, media, extensiva y asimétrica. | Luminaria para carril
17.1670.5323.63 | LUMINARIA CARRIL SISTEMA SYLMARK HO, 57,6W, 2x3, CRI>80, 60º, 3000K, DALI, BLANCO | TROLL | IN | Luminarias para Carril | Tracks | Trifásico Sylmark | España | [9 empty] | Y | White |  |  |  |  | -20ºC to 40ºC | 120..277V, 50/60Hz |  | 57.6 | [6 empty] | Equipo de control electrónico Dimmable DALI | Y | Y |  |  |  | 0.9 |  |  | 20 |  |  | Class I | 60 |  |  | 3000 | LED | [11 empty] | 80 |  |  | El cuerpo de la luminaria se fabrica en aluminio | La luminaria tiene varios tipos de óptica como intensiva, media, extensiva y asimétrica. | Luminaria para carril
17.1670.5323.04 | LUMINARIA CARRIL SISTEMA SYLMARK HO, 57,6W, 2x3, CRI>80, 60º, 3000K, DALI, NEGRO | TROLL | IN | Luminarias para Carril | Tracks | Trifásico Sylmark | España | [9 empty] | Y | Black |  |  |  |  | -20ºC to 40ºC | 120..277V, 50/60Hz |  | 57.6 | [6 empty] | Equipo de control electrónico Dimmable DALI | Y | Y |  |  |  | 0.9 |  |  | 20 |  |  | Class I | 60 |  |  | 3000 | LED | [11 empty] | 80 |  |  | El cuerpo de la luminaria se fabrica en aluminio | La luminaria tiene varios tipos de óptica como intensiva, media, extensiva y asimétrica. | Luminaria para carril
17.1670.5421.63 | LUMINARIA CARRIL SISTEMA SYLMARK HO, 57,6W, 2x3, CRI>80, 60º, 4000K, BLANCO | TROLL | IN | Luminarias para Carril | Tracks | Trifásico Sylmark | España | [9 empty] | Y | White |  |  |  |  | -20ºC to 40ºC | 120..277V, 50/60Hz |  | 57.6 | [6 empty] | Equipo de control electrónico | Y | Y |  |  |  | 0.9 |  |  | 20 |  |  | Class I | 60 |  |  | 4000 | LED | [11 empty] | 80 |  |  | El cuerpo de la luminaria se fabrica en aluminio | La luminaria tiene varios tipos de óptica como intensiva, media, extensiva y asimétrica. | Luminaria para carril
17.1670.5421.04 | LUMINARIA CARRIL SISTEMA SYLMARK HO, 57,6W, 2x3, CRI>80, 60º, 4000K, NEGRO | TROLL | IN | Luminarias para Carril | Tracks | Trifásico Sylmark | España | [9 empty] | Y | Black |  |  |  |  | -20ºC to 40ºC | 120..277V, 50/60Hz |  | 57.6 | [6 empty] | Equipo de control electrónico | Y | Y |  |  |  | 0.9 |  |  | 20 |  |  | Class I | 60 |  |  | 4000 | LED | [11 empty] | 80 |  |  | El cuerpo de la luminaria se fabrica en aluminio | La luminaria tiene varios tipos de óptica como intensiva, media, extensiva y asimétrica. | Luminaria para carril
17.1670.5423.63 | LUMINARIA CARRIL SISTEMA SYLMARK HO, 57,6W, 2x3, CRI>80, 60º, 4000K, DALI, BLANCO | TROLL | IN | Luminarias para Carril | Tracks | Trifásico Sylmark | España | [9 empty] | Y | White |  |  |  |  | -20ºC to 40ºC | 120..277V, 50/60Hz |  | 57.6 | [6 empty] | Equipo de control electrónico Dimmable DALI | Y | Y |  |  |  | 0.9 |  |  | 20 |  |  | Class I | 60 |  |  | 4000 | LED | [11 empty] | 80 |  |  | El cuerpo de la luminaria se fabrica en aluminio | La luminaria tiene varios tipos de óptica como intensiva, media, extensiva y asimétrica. | Luminaria para carril
17.1670.5423.04 | LUMINARIA CARRIL SISTEMA SYLMARK HO, 57,6W, 2x3, CRI>80, 60º, 4000K, DALI, NEGRO | TROLL | IN | Luminarias para Carril | Tracks | Trifásico Sylmark | España | [9 empty] | Y | Black |  |  |  |  | -20ºC to 40ºC | 120..277V, 50/60Hz |  | 57.6 | [6 empty] | Equipo de control electrónico Dimmable DALI | Y | Y |  |  |  | 0.9 |  |  | 20 |  |  | Class I | 60 |  |  | 4000 | LED | [11 empty] | 80 |  |  | El cuerpo de la luminaria se fabrica en aluminio | La luminaria tiene varios tipos de óptica como intensiva, media, extensiva y asimétrica. | Luminaria para carril
17.1670.6321.63 | LUMINARIA CARRIL SISTEMA SYLMARK HO, 77W, 2x4, CRI>80, 60º, 3000K, BLANCO | TROLL | IN | Luminarias para Carril | Tracks | Trifásico Sylmark | España | [9 empty] | Y | White |  |  |  |  | -20ºC to 40ºC | 120..277V, 50/60Hz |  | 77 | [6 empty] | Equipo de control electrónico | Y | Y |  |  |  | 0.9 |  |  | 20 |  |  | Class I | 60 |  |  | 3000 | LED | [11 empty] | 80 |  |  | El cuerpo de la luminaria se fabrica en aluminio | La luminaria tiene varios tipos de óptica como intensiva, media, extensiva y asimétrica. | Luminaria para carril
17.1670.6321.04 | LUMINARIA CARRIL SISTEMA SYLMARK HO, 77W, 2x4, CRI>80, 60º, 3000K, NEGRO | TROLL | IN | Luminarias para Carril | Tracks | Trifásico Sylmark | España | [9 empty] | Y | Black |  |  |  |  | -20ºC to 40ºC | 120..277V, 50/60Hz |  | 77 | [6 empty] | Equipo de control electrónico | Y | Y |  |  |  | 0.9 |  |  | 20 |  |  | Class I | 60 |  |  | 3000 | LED | [11 empty] | 80 |  |  | El cuerpo de la luminaria se fabrica en aluminio | La luminaria tiene varios tipos de óptica como intensiva, media, extensiva y asimétrica. | Luminaria para carril
17.1670.6323.63 | LUMINARIA CARRIL SISTEMA SYLMARK HO, 77W, 2x4, CRI>80, 60º, 3000K, DALI, BLANCO | TROLL | IN | Luminarias para Carril | Tracks | Trifásico Sylmark | España | [9 empty] | Y | White |  |  |  |  | -20ºC to 40ºC | 120..277V, 50/60Hz |  | 77 | [6 empty] | Equipo de control electrónico Dimmable DALI | Y | Y |  |  |  | 0.9 |  |  | 20 |  |  | Class I | 60 |  |  | 3000 | LED | [11 empty] | 80 |  |  | El cuerpo de la luminaria se fabrica en aluminio | La luminaria tiene varios tipos de óptica como intensiva, media, extensiva y asimétrica. | Luminaria para carril
17.1670.6323.04 | LUMINARIA CARRIL SISTEMA SYLMARK HO, 77W, 2x4, CRI>80, 60º, 3000K, DALI, NEGRO | TROLL | IN | Luminarias para Carril | Tracks | Trifásico Sylmark | España | [9 empty] | Y | Black |  |  |  |  | -20ºC to 40ºC | 120..277V, 50/60Hz |  | 77 | [6 empty] | Equipo de control electrónico Dimmable DALI | Y | Y |  |  |  | 0.9 |  |  | 20 |  |  | Class I | 60 |  |  | 3000 | LED | [11 empty] | 80 |  |  | El cuerpo de la luminaria se fabrica en aluminio | La luminaria tiene varios tipos de óptica como intensiva, media, extensiva y asimétrica. | Luminaria para carril
17.1670.6421.63 | LUMINARIA CARRIL SISTEMA SYLMARK HO, 77W, 2x4, CRI>80, 60º, 4000K, BLANCO | TROLL | IN | Luminarias para Carril | Tracks | Trifásico Sylmark | España | [9 empty] | Y | White |  |  |  |  | -20ºC to 40ºC | 120..277V, 50/60Hz |  | 77 | [6 empty] | Equipo de control electrónico | Y | Y |  |  |  | 0.9 |  |  | 20 |  |  | Class I | 60 |  |  | 4000 | LED | [11 empty] | 80 |  |  | El cuerpo de la luminaria se fabrica en aluminio | La luminaria tiene varios tipos de óptica como intensiva, media, extensiva y asimétrica. | Luminaria para carril
17.1670.6321.04 | LUMINARIA CARRIL SISTEMA SYLMARK HO, 77W, 2x4, CRI>80, 60º, 4000K, NEGRO | TROLL | IN | Luminarias para Carril | Tracks | Trifásico Sylmark | España | [9 empty] | Y | Black |  |  |  |  | -20ºC to 40ºC | 120..277V, 50/60Hz |  | 77 | [6 empty] | Equipo de control electrónico | Y | Y |  |  |  | 0.9 |  |  | 20 |  |  | Class I | 60 |  |  | 4000 | LED | [11 empty] | 80 |  |  | El cuerpo de la luminaria se fabrica en aluminio | La luminaria tiene varios tipos de óptica como intensiva, media, extensiva y asimétrica. | Luminaria para carril
17.1670.6423.63 | LUMINARIA CARRIL SISTEMA SYLMARK HO, 77W, 2x4, CRI>80, 60º, 4000K, DALI, BLANCO | TROLL | IN | Luminarias para Carril | Tracks | Trifásico Sylmark | España | [9 empty] | Y | White |  |  |  |  | -20ºC to 40ºC | 120..277V, 50/60Hz |  | 77 | [6 empty] | Equipo de control electrónico Dimmable DALI | Y | Y |  |  |  | 0.9 |  |  | 20 |  |  | Class I | 60 |  |  | 4000 | LED | [11 empty] | 80 |  |  | El cuerpo de la luminaria se fabrica en aluminio | La luminaria tiene varios tipos de óptica como intensiva, media, extensiva y asimétrica. | Luminaria para carril
17.1670.6423.04 | LUMINARIA CARRIL SISTEMA SYLMARK HO, 77W, 2x4, CRI>80, 60º, 4000K, DALI, NEGRO | TROLL | IN | Luminarias para Carril | Tracks | Trifásico Sylmark | España | [9 empty] | Y | Black |  |  |  |  | -20ºC to 40ºC | 120..277V, 50/60Hz |  | 77 | [6 empty] | Equipo de control electrónico Dimmable DALI | Y | Y |  |  |  | 0.9 |  |  | 20 |  |  | Class I | 60 |  |  | 4000 | LED | [11 empty] | 80 |  |  | El cuerpo de la luminaria se fabrica en aluminio | La luminaria tiene varios tipos de óptica como intensiva, media, extensiva y asimétrica. | Luminaria para carril
17.1670.1331.63 | LUMINARIA CARRIL SISTEMA SYLMARK HO, 19W, 1x2, CRI>80, 90º, 3000K, BLANCO | TROLL | IN | Luminarias para Carril | Tracks | Trifásico Sylmark | España | [9 empty] | Y | White |  |  |  |  | -20ºC to 40ºC | 120..277V, 50/60Hz |  | 19 | [6 empty] | Equipo de control electrónico | Y | Y |  |  |  | 0.9 |  |  | 20 |  |  | Class I | 90 |  |  | 3000 | LED | [11 empty] | 80 |  |  | El cuerpo de la luminaria se fabrica en aluminio | La luminaria tiene varios tipos de óptica como intensiva, media, extensiva y asimétrica. | Luminaria para carril
17.1670.1331.04 | LUMINARIA CARRIL SISTEMA SYLMARK HO, 19W, 1x2, CRI>80, 90º, 3000K, NEGRO | TROLL | IN | Luminarias para Carril | Tracks | Trifásico Sylmark | España | [9 empty] | Y | Black |  |  |  |  | -20ºC to 40ºC | 120..277V, 50/60Hz |  | 19 | [6 empty] | Equipo de control electrónico | Y | Y |  |  |  | 0.9 |  |  | 20 |  |  | Class I | 90 |  |  | 3000 | LED | [11 empty] | 80 |  |  | El cuerpo de la luminaria se fabrica en aluminio | La luminaria tiene varios tipos de óptica como intensiva, media, extensiva y asimétrica. | Luminaria para carril
17.1670.1333.63 | LUMINARIA CARRIL SISTEMA SYLMARK HO, 19W, 1x2, CRI>80, 90º, 3000K, DALI, BLANCO | TROLL | IN | Luminarias para Carril | Tracks | Trifásico Sylmark | España | [9 empty] | Y | White |  |  |  |  | -20ºC to 40ºC | 120..277V, 50/60Hz |  | 19 | [6 empty] | Equipo de control electrónico Dimmable DALI | Y | Y |  |  |  | 0.9 |  |  | 20 |  |  | Class I | 90 |  |  | 3000 | LED | [11 empty] | 80 |  |  | El cuerpo de la luminaria se fabrica en aluminio | La luminaria tiene varios tipos de óptica como intensiva, media, extensiva y asimétrica. | Luminaria para carril
17.1670.1333.04 | LUMINARIA CARRIL SISTEMA SYLMARK HO, 19W, 1x2, CRI>80, 90º, 3000K, DALI, NEGRO | TROLL | IN | Luminarias para Carril | Tracks | Trifásico Sylmark | España | [9 empty] | Y | Black |  |  |  |  | -20ºC to 40ºC | 120..277V, 50/60Hz |  | 19 | [6 empty] | Equipo de control electrónico Dimmable DALI | Y | Y |  |  |  | 0.9 |  |  | 20 |  |  | Class I | 90 |  |  | 3000 | LED | [11 empty] | 80 |  |  | El cuerpo de la luminaria se fabrica en aluminio | La luminaria tiene varios tipos de óptica como intensiva, media, extensiva y asimétrica. | Luminaria para carril
17.1670.1431.63 | LUMINARIA CARRIL SISTEMA SYLMARK HO, 19W, 1x2, CRI>80, 90º, 4000K, BLANCO | TROLL | IN | Luminarias para Carril | Tracks | Trifásico Sylmark | España | [9 empty] | Y | White |  |  |  |  | -20ºC to 40ºC | 120..277V, 50/60Hz |  | 19 | [6 empty] | Equipo de control electrónico | Y | Y |  |  |  | 0.9 |  |  | 20 |  |  | Class I | 90 |  |  | 4000 | LED | [11 empty] | 80 |  |  | El cuerpo de la luminaria se fabrica en aluminio | La luminaria tiene varios tipos de óptica como intensiva, media, extensiva y asimétrica. | Luminaria para carril
17.1670.1431.04 | LUMINARIA CARRIL SISTEMA SYLMARK HO, 19W, 1x2, CRI>80, 90º, 4000K, NEGRO | TROLL | IN | Luminarias para Carril | Tracks | Trifásico Sylmark | España | [9 empty] | Y | Black |  |  |  |  | -20ºC to 40ºC | 120..277V, 50/60Hz |  | 19 | [6 empty] | Equipo de control electrónico | Y | Y |  |  |  | 0.9 |  |  | 20 |  |  | Class I | 90 |  |  | 4000 | LED | [11 empty] | 80 |  |  | El cuerpo de la luminaria se fabrica en aluminio | La luminaria tiene varios tipos de óptica como intensiva, media, extensiva y asimétrica. | Luminaria para carril
17.1670.1433.63 | LUMINARIA CARRIL SISTEMA SYLMARK HO, 19W, 1x2, CRI>80, 90º, 4000K, DALI, BLANCO | TROLL | IN | Luminarias para Carril | Tracks | Trifásico Sylmark | España | [9 empty] | Y | White |  |  |  |  | -20ºC to 40ºC | 120..277V, 50/60Hz |  | 19 | [6 empty] | Equipo de control electrónico Dimmable DALI | Y | Y |  |  |  | 0.9 |  |  | 20 |  |  | Class I | 90 |  |  | 4000 | LED | [11 empty] | 80 |  |  | El cuerpo de la luminaria se fabrica en aluminio | La luminaria tiene varios tipos de óptica como intensiva, media, extensiva y asimétrica. | Luminaria para carril
17.1670.1433.04 | LUMINARIA CARRIL SISTEMA SYLMARK HO, 19W, 1x2, CRI>80, 90º, 4000K, DALI, NEGRO | TROLL | IN | Luminarias para Carril | Tracks | Trifásico Sylmark | España | [9 empty] | Y | Black |  |  |  |  | -20ºC to 40ºC | 120..277V, 50/60Hz |  | 19 | [6 empty] | Equipo de control electrónico Dimmable DALI | Y | Y |  |  |  | 0.9 |  |  | 20 |  |  | Class I | 90 |  |  | 4000 | LED | [11 empty] | 80 |  |  | El cuerpo de la luminaria se fabrica en aluminio | La luminaria tiene varios tipos de óptica como intensiva, media, extensiva y asimétrica. | Luminaria para carril
17.1670.2331.63 | LUMINARIA CARRIL SISTEMA SYLMARK HO, 28,8W, 1x3, CRI>80, 90º, 3000K, BLANCO | TROLL | IN | Luminarias para Carril | Tracks | Trifásico Sylmark | España | [9 empty] | Y | White |  |  |  |  | -20ºC to 40ºC | 120..277V, 50/60Hz |  | 28.8 | [6 empty] | Equipo de control electrónico | Y | Y |  |  |  | 0.9 |  |  | 20 |  |  | Class I | 90 |  |  | 3000 | LED | [11 empty] | 80 |  |  | El cuerpo de la luminaria se fabrica en aluminio | La luminaria tiene varios tipos de óptica como intensiva, media, extensiva y asimétrica. | Luminaria para carril
17.1670.2331.04 | LUMINARIA CARRIL SISTEMA SYLMARK HO, 28,8W, 1x3, CRI>80, 90º, 3000K, NEGRO | TROLL | IN | Luminarias para Carril | Tracks | Trifásico Sylmark | España | [9 empty] | Y | Black |  |  |  |  | -20ºC to 40ºC | 120..277V, 50/60Hz |  | 28.8 | [6 empty] | Equipo de control electrónico | Y | Y |  |  |  | 0.9 |  |  | 20 |  |  | Class I | 90 |  |  | 3000 | LED | [11 empty] | 80 |  |  | El cuerpo de la luminaria se fabrica en aluminio | La luminaria tiene varios tipos de óptica como intensiva, media, extensiva y asimétrica. | Luminaria para carril
17.1670.2333.63 | LUMINARIA CARRIL SISTEMA SYLMARK HO, 28,8W, 1x3, CRI>80, 90º, 3000K, DALI, BLANCO | TROLL | IN | Luminarias para Carril | Tracks | Trifásico Sylmark | España | [9 empty] | Y | White |  |  |  |  | -20ºC to 40ºC | 120..277V, 50/60Hz |  | 28.8 | [6 empty] | Equipo de control electrónico Dimmable DALI | Y | Y |  |  |  | 0.9 |  |  | 20 |  |  | Class I | 90 |  |  | 3000 | LED | [11 empty] | 80 |  |  | El cuerpo de la luminaria se fabrica en aluminio | La luminaria tiene varios tipos de óptica como intensiva, media, extensiva y asimétrica. | Luminaria para carril
17.1670.2333.04 | LUMINARIA CARRIL SISTEMA SYLMARK HO, 28,8W, 1x3, CRI>80, 90º, 3000K, DALI, NEGRO | TROLL | IN | Luminarias para Carril | Tracks | Trifásico Sylmark | España | [9 empty] | Y | Black |  |  |  |  | -20ºC to 40ºC | 120..277V, 50/60Hz |  | 28.8 | [6 empty] | Equipo de control electrónico Dimmable DALI | Y | Y |  |  |  | 0.9 |  |  | 20 |  |  | Class I | 90 |  |  | 3000 | LED | [11 empty] | 80 |  |  | El cuerpo de la luminaria se fabrica en aluminio | La luminaria tiene varios tipos de óptica como intensiva, media, extensiva y asimétrica. | Luminaria para carril
17.1670.2431.63 | LUMINARIA CARRIL SISTEMA SYLMARK HO, 28,8W, 1x3, CRI>80, 90º, 4000K, BLANCO | TROLL | IN | Luminarias para Carril | Tracks | Trifásico Sylmark | España | [9 empty] | Y | White |  |  |  |  | -20ºC to 40ºC | 120..277V, 50/60Hz |  | 28.8 | [6 empty] | Equipo de control electrónico | Y | Y |  |  |  | 0.9 |  |  | 20 |  |  | Class I | 90 |  |  | 4000 | LED | [11 empty] | 80 |  |  | El cuerpo de la luminaria se fabrica en aluminio | La luminaria tiene varios tipos de óptica como intensiva, media, extensiva y asimétrica. | Luminaria para carril
17.1670.2431.04 | LUMINARIA CARRIL SISTEMA SYLMARK HO, 28,8W, 1x3, CRI>80, 90º, 4000K, NEGRO | TROLL | IN | Luminarias para Carril | Tracks | Trifásico Sylmark | España | [9 empty] | Y | Black |  |  |  |  | -20ºC to 40ºC | 120..277V, 50/60Hz |  | 28.8 | [6 empty] | Equipo de control electrónico | Y | Y |  |  |  | 0.9 |  |  | 20 |  |  | Class I | 90 |  |  | 4000 | LED | [11 empty] | 80 |  |  | El cuerpo de la luminaria se fabrica en aluminio | La luminaria tiene varios tipos de óptica como intensiva, media, extensiva y asimétrica. | Luminaria para carril
17.1670.2433.63 | LUMINARIA CARRIL SISTEMA SYLMARK HO, 28,8W, 1x3, CRI>80, 90º, 4000K, DALI, BLANCO | TROLL | IN | Luminarias para Carril | Tracks | Trifásico Sylmark | España | [9 empty] | Y | White |  |  |  |  | -20ºC to 40ºC | 120..277V, 50/60Hz |  | 28.8 | [6 empty] | Equipo de control electrónico Dimmable DALI | Y | Y |  |  |  | 0.9 |  |  | 20 |  |  | Class I | 90 |  |  | 4000 | LED | [11 empty] | 80 |  |  | El cuerpo de la luminaria se fabrica en aluminio | La luminaria tiene varios tipos de óptica como intensiva, media, extensiva y asimétrica. | Luminaria para carril
17.1670.2433.04 | LUMINARIA CARRIL SISTEMA SYLMARK HO, 28,8W, 1x3, CRI>80, 90º, 4000K, DALI, NEGRO | TROLL | IN | Luminarias para Carril | Tracks | Trifásico Sylmark | España | [9 empty] | Y | Black |  |  |  |  | -20ºC to 40ºC | 120..277V, 50/60Hz |  | 28.8 | [6 empty] | Equipo de control electrónico Dimmable DALI | Y | Y |  |  |  | 0.9 |  |  | 20 |  |  | Class I | 90 |  |  | 4000 | LED | [11 empty] | 80 |  |  | El cuerpo de la luminaria se fabrica en aluminio | La luminaria tiene varios tipos de óptica como intensiva, media, extensiva y asimétrica. | Luminaria para carril
17.1670.3331.63 | LUMINARIA CARRIL SISTEMA SYLMARK HO, 38,4W, 1x4, CRI>80, 90º, 3000K, BLANCO | TROLL | IN | Luminarias para Carril | Tracks | Trifásico Sylmark | España | [9 empty] | Y | White |  |  |  |  | -20ºC to 40ºC | 120..277V, 50/60Hz |  | 38.4 | [6 empty] | Equipo de control electrónico | Y | Y |  |  |  | 0.9 |  |  | 20 |  |  | Class I | 90 |  |  | 3000 | LED | [11 empty] | 80 |  |  | El cuerpo de la luminaria se fabrica en aluminio | La luminaria tiene varios tipos de óptica como intensiva, media, extensiva y asimétrica. | Luminaria para carril
17.1670.3331.04 | LUMINARIA CARRIL SISTEMA SYLMARK HO, 38,4W, 1x4, CRI>80, 90º, 3000K, NEGRO | TROLL | IN | Luminarias para Carril | Tracks | Trifásico Sylmark | España | [9 empty] | Y | Black |  |  |  |  | -20ºC to 40ºC | 120..277V, 50/60Hz |  | 38.4 | [6 empty] | Equipo de control electrónico | Y | Y |  |  |  | 0.9 |  |  | 20 |  |  | Class I | 90 |  |  | 3000 | LED | [11 empty] | 80 |  |  | El cuerpo de la luminaria se fabrica en aluminio | La luminaria tiene varios tipos de óptica como intensiva, media, extensiva y asimétrica. | Luminaria para carril
17.1670.3333.63 | LUMINARIA CARRIL SISTEMA SYLMARK HO, 38,4W, 1x4, CRI>80, 90º, 3000K, DALI, BLANCO | TROLL | IN | Luminarias para Carril | Tracks | Trifásico Sylmark | España | [9 empty] | Y | White |  |  |  |  | -20ºC to 40ºC | 120..277V, 50/60Hz |  | 38.4 | [6 empty] | Equipo de control electrónico Dimmable DALI | Y | Y |  |  |  | 0.9 |  |  | 20 |  |  | Class I | 90 |  |  | 3000 | LED | [11 empty] | 80 |  |  | El cuerpo de la luminaria se fabrica en aluminio | La luminaria tiene varios tipos de óptica como intensiva, media, extensiva y asimétrica. | Luminaria para carril
17.1670.3333.04 | LUMINARIA CARRIL SISTEMA SYLMARK HO, 38,4W, 1x4, CRI>80, 90º, 3000K, DALI, NEGRO | TROLL | IN | Luminarias para Carril | Tracks | Trifásico Sylmark | España | [9 empty] | Y | Black |  |  |  |  | -20ºC to 40ºC | 120..277V, 50/60Hz |  | 38.4 | [6 empty] | Equipo de control electrónico Dimmable DALI | Y | Y |  |  |  | 0.9 |  |  | 20 |  |  | Class I | 90 |  |  | 3000 | LED | [11 empty] | 80 |  |  | El cuerpo de la luminaria se fabrica en aluminio | La luminaria tiene varios tipos de óptica como intensiva, media, extensiva y asimétrica. | Luminaria para carril
17.1670.3431.63 | LUMINARIA CARRIL SISTEMA SYLMARK HO, 38,4W, 1x4, CRI>80, 90º, 4000K, BLANCO | TROLL | IN | Luminarias para Carril | Tracks | Trifásico Sylmark | España | [9 empty] | Y | White |  |  |  |  | -20ºC to 40ºC | 120..277V, 50/60Hz |  | 38.4 | [6 empty] | Equipo de control electrónico | Y | Y |  |  |  | 0.9 |  |  | 20 |  |  | Class I | 90 |  |  | 4000 | LED | [11 empty] | 80 |  |  | El cuerpo de la luminaria se fabrica en aluminio | La luminaria tiene varios tipos de óptica como intensiva, media, extensiva y asimétrica. | Luminaria para carril
17.1670.3431.04 | LUMINARIA CARRIL SISTEMA SYLMARK HO, 38,4W, 1x4, CRI>80, 90º, 4000K, NEGRO | TROLL | IN | Luminarias para Carril | Tracks | Trifásico Sylmark | España | [9 empty] | Y | Black |  |  |  |  | -20ºC to 40ºC | 120..277V, 50/60Hz |  | 38.4 | [6 empty] | Equipo de control electrónico | Y | Y |  |  |  | 0.9 |  |  | 20 |  |  | Class I | 90 |  |  | 4000 | LED | [11 empty] | 80 |  |  | El cuerpo de la luminaria se fabrica en aluminio | La luminaria tiene varios tipos de óptica como intensiva, media, extensiva y asimétrica. | Luminaria para carril
17.1670.3433.63 | LUMINARIA CARRIL SISTEMA SYLMARK HO, 38,4W, 1x4, CRI>80, 90º, 4000K, DALI, BLANCO | TROLL | IN | Luminarias para Carril | Tracks | Trifásico Sylmark | España | [9 empty] | Y | White |  |  |  |  | -20ºC to 40ºC | 120..277V, 50/60Hz |  | 38.4 | [6 empty] | Equipo de control electrónico Dimmable DALI | Y | Y |  |  |  | 0.9 |  |  | 20 |  |  | Class I | 90 |  |  | 4000 | LED | [11 empty] | 80 |  |  | El cuerpo de la luminaria se fabrica en aluminio | La luminaria tiene varios tipos de óptica como intensiva, media, extensiva y asimétrica. | Luminaria para carril
17.1670.3433.04 | LUMINARIA CARRIL SISTEMA SYLMARK HO, 38,4W, 1x4, CRI>80, 90º, 4000K, DALI, NEGRO | TROLL | IN | Luminarias para Carril | Tracks | Trifásico Sylmark | España | [9 empty] | Y | Black |  |  |  |  | -20ºC to 40ºC | 120..277V, 50/60Hz |  | 38.4 | [6 empty] | Equipo de control electrónico Dimmable DALI | Y | Y |  |  |  | 0.9 |  |  | 20 |  |  | Class I | 90 |  |  | 4000 | LED | [11 empty] | 80 |  |  | El cuerpo de la luminaria se fabrica en aluminio | La luminaria tiene varios tipos de óptica como intensiva, media, extensiva y asimétrica. | Luminaria para carril
17.1670.4331.63 | LUMINARIA CARRIL SISTEMA SYLMARK HO, 38,4W, 2x2, CRI>80, 90º, 3000K, BLANCO | TROLL | IN | Luminarias para Carril | Tracks | Trifásico Sylmark | España | [9 empty] | Y | White |  |  |  |  | -20ºC to 40ºC | 120..277V, 50/60Hz |  | 38.4 | [6 empty] | Equipo de control electrónico | Y | Y |  |  |  | 0.9 |  |  | 20 |  |  | Class I | 90 |  |  | 3000 | LED | [11 empty] | 80 |  |  | El cuerpo de la luminaria se fabrica en aluminio | La luminaria tiene varios tipos de óptica como intensiva, media, extensiva y asimétrica. | Luminaria para carril
17.1670.4331.04 | LUMINARIA CARRIL SISTEMA SYLMARK HO, 38,4W, 2x2, CRI>80, 90º, 3000K, NEGRO | TROLL | IN | Luminarias para Carril | Tracks | Trifásico Sylmark | España | [9 empty] | Y | Black |  |  |  |  | -20ºC to 40ºC | 120..277V, 50/60Hz |  | 38.4 | [6 empty] | Equipo de control electrónico | Y | Y |  |  |  | 0.9 |  |  | 20 |  |  | Class I | 90 |  |  | 3000 | LED | [11 empty] | 80 |  |  | El cuerpo de la luminaria se fabrica en aluminio | La luminaria tiene varios tipos de óptica como intensiva, media, extensiva y asimétrica. | Luminaria para carril
17.1670.4333.63 | LUMINARIA CARRIL SISTEMA SYLMARK HO, 38,4W, 2x2, CRI>80, 90º, 3000K, DALI, BLANCO | TROLL | IN | Luminarias para Carril | Tracks | Trifásico Sylmark | España | [9 empty] | Y | White |  |  |  |  | -20ºC to 40ºC | 120..277V, 50/60Hz |  | 38.4 | [6 empty] | Equipo de control electrónico Dimmable DALI | Y | Y |  |  |  | 0.9 |  |  | 20 |  |  | Class I | 90 |  |  | 3000 | LED | [11 empty] | 80 |  |  | El cuerpo de la luminaria se fabrica en aluminio | La luminaria tiene varios tipos de óptica como intensiva, media, extensiva y asimétrica. | Luminaria para carril
17.1670.4333.04 | LUMINARIA CARRIL SISTEMA SYLMARK HO, 38,4W, 2x2, CRI>80, 90º, 3000K, DALI, NEGRO | TROLL | IN | Luminarias para Carril | Tracks | Trifásico Sylmark | España | [9 empty] | Y | Black |  |  |  |  | -20ºC to 40ºC | 120..277V, 50/60Hz |  | 38.4 | [6 empty] | Equipo de control electrónico Dimmable DALI | Y | Y |  |  |  | 0.9 |  |  | 20 |  |  | Class I | 90 |  |  | 3000 | LED | [11 empty] | 80 |  |  | El cuerpo de la luminaria se fabrica en aluminio | La luminaria tiene varios tipos de óptica como intensiva, media, extensiva y asimétrica. | Luminaria para carril
17.1670.4431.63 | LUMINARIA CARRIL SISTEMA SYLMARK HO, 38,4W, 2x2, CRI>80, 90º, 4000K, BLANCO | TROLL | IN | Luminarias para Carril | Tracks | Trifásico Sylmark | España | [9 empty] | Y | White |  |  |  |  | -20ºC to 40ºC | 120..277V, 50/60Hz |  | 38.4 | [6 empty] | Equipo de control electrónico | Y | Y |  |  |  | 0.9 |  |  | 20 |  |  | Class I | 90 |  |  | 4000 | LED | [11 empty] | 80 |  |  | El cuerpo de la luminaria se fabrica en aluminio | La luminaria tiene varios tipos de óptica como intensiva, media, extensiva y asimétrica. | Luminaria para carril
17.1670.4431.04 | LUMINARIA CARRIL SISTEMA SYLMARK HO, 38,4W, 2x2, CRI>80, 90º, 4000K, NEGRO | TROLL | IN | Luminarias para Carril | Tracks | Trifásico Sylmark | España | [9 empty] | Y | Black |  |  |  |  | -20ºC to 40ºC | 120..277V, 50/60Hz |  | 38.4 | [6 empty] | Equipo de control electrónico | Y | Y |  |  |  | 0.9 |  |  | 20 |  |  | Class I | 90 |  |  | 4000 | LED | [11 empty] | 80 |  |  | El cuerpo de la luminaria se fabrica en aluminio | La luminaria tiene varios tipos de óptica como intensiva, media, extensiva y asimétrica. | Luminaria para carril
17.1670.4433.63 | LUMINARIA CARRIL SISTEMA SYLMARK HO, 38,4W, 2x2, CRI>80, 90º, 4000K, DALI, BLANCO | TROLL | IN | Luminarias para Carril | Tracks | Trifásico Sylmark | España | [9 empty] | Y | White |  |  |  |  | -20ºC to 40ºC | 120..277V, 50/60Hz |  | 38.4 | [6 empty] | Equipo de control electrónico Dimmable DALI | Y | Y |  |  |  | 0.9 |  |  | 20 |  |  | Class I | 90 |  |  | 4000 | LED | [11 empty] | 80 |  |  | El cuerpo de la luminaria se fabrica en aluminio | La luminaria tiene varios tipos de óptica como intensiva, media, extensiva y asimétrica. | Luminaria para carril
17.1670.4433.04 | LUMINARIA CARRIL SISTEMA SYLMARK HO, 38,4W, 2x2, CRI>80, 90º, 4000K, DALI, NEGRO | TROLL | IN | Luminarias para Carril | Tracks | Trifásico Sylmark | España | [9 empty] | Y | Black |  |  |  |  | -20ºC to 40ºC | 120..277V, 50/60Hz |  | 38.4 | [6 empty] | Equipo de control electrónico Dimmable DALI | Y | Y |  |  |  | 0.9 |  |  | 20 |  |  | Class I | 90 |  |  | 4000 | LED | [11 empty] | 80 |  |  | El cuerpo de la luminaria se fabrica en aluminio | La luminaria tiene varios tipos de óptica como intensiva, media, extensiva y asimétrica. | Luminaria para carril
17.1670.5331.63 | LUMINARIA CARRIL SISTEMA SYLMARK HO, 57,6W, 2x3, CRI>80, 90º, 3000K, BLANCO | TROLL | IN | Luminarias para Carril | Tracks | Trifásico Sylmark | España | [9 empty] | Y | White |  |  |  |  | -20ºC to 40ºC | 120..277V, 50/60Hz |  | 57.6 | [6 empty] | Equipo de control electrónico | Y | Y |  |  |  | 0.9 |  |  | 20 |  |  | Class I | 90 |  |  | 3000 | LED | [11 empty] | 80 |  |  | El cuerpo de la luminaria se fabrica en aluminio | La luminaria tiene varios tipos de óptica como intensiva, media, extensiva y asimétrica. | Luminaria para carril
17.1670.5331.04 | LUMINARIA CARRIL SISTEMA SYLMARK HO, 57,6W, 2x3, CRI>80, 90º, 3000K, NEGRO | TROLL | IN | Luminarias para Carril | Tracks | Trifásico Sylmark | España | [9 empty] | Y | Black |  |  |  |  | -20ºC to 40ºC | 120..277V, 50/60Hz |  | 57.6 | [6 empty] | Equipo de control electrónico | Y | Y |  |  |  | 0.9 |  |  | 20 |  |  | Class I | 90 |  |  | 3000 | LED | [11 empty] | 80 |  |  | El cuerpo de la luminaria se fabrica en aluminio | La luminaria tiene varios tipos de óptica como intensiva, media, extensiva y asimétrica. | Luminaria para carril
17.1670.5333.63 | LUMINARIA CARRIL SISTEMA SYLMARK HO, 57,6W, 2x3, CRI>80, 90º, 3000K, DALI, BLANCO | TROLL | IN | Luminarias para Carril | Tracks | Trifásico Sylmark | España | [9 empty] | Y | White |  |  |  |  | -20ºC to 40ºC | 120..277V, 50/60Hz |  | 57.6 | [6 empty] | Equipo de control electrónico Dimmable DALI | Y | Y |  |  |  | 0.9 |  |  | 20 |  |  | Class I | 90 |  |  | 3000 | LED | [11 empty] | 80 |  |  | El cuerpo de la luminaria se fabrica en aluminio | La luminaria tiene varios tipos de óptica como intensiva, media, extensiva y asimétrica. | Luminaria para carril
17.1670.5333.04 | LUMINARIA CARRIL SISTEMA SYLMARK HO, 57,6W, 2x3, CRI>80, 90º, 3000K, DALI, NEGRO | TROLL | IN | Luminarias para Carril | Tracks | Trifásico Sylmark | España | [9 empty] | Y | Black |  |  |  |  | -20ºC to 40ºC | 120..277V, 50/60Hz |  | 57.6 | [6 empty] | Equipo de control electrónico Dimmable DALI | Y | Y |  |  |  | 0.9 |  |  | 20 |  |  | Class I | 90 |  |  | 3000 | LED | [11 empty] | 80 |  |  | El cuerpo de la luminaria se fabrica en aluminio | La luminaria tiene varios tipos de óptica como intensiva, media, extensiva y asimétrica. | Luminaria para carril
17.1670.5431.63 | LUMINARIA CARRIL SISTEMA SYLMARK HO, 57,6W, 2x3, CRI>80, 90º, 4000K, BLANCO | TROLL | IN | Luminarias para Carril | Tracks | Trifásico Sylmark | España | [9 empty] | Y | White |  |  |  |  | -20ºC to 40ºC | 120..277V, 50/60Hz |  | 57.6 | [6 empty] | Equipo de control electrónico | Y | Y |  |  |  | 0.9 |  |  | 20 |  |  | Class I | 90 |  |  | 4000 | LED | [11 empty] | 80 |  |  | El cuerpo de la luminaria se fabrica en aluminio | La luminaria tiene varios tipos de óptica como intensiva, media, extensiva y asimétrica. | Luminaria para carril
17.1670.5431.04 | LUMINARIA CARRIL SISTEMA SYLMARK HO, 57,6W, 2x3, CRI>80, 90º, 4000K, NEGRO | TROLL | IN | Luminarias para Carril | Tracks | Trifásico Sylmark | España | [9 empty] | Y | Black |  |  |  |  | -20ºC to 40ºC | 120..277V, 50/60Hz |  | 57.6 | [6 empty] | Equipo de control electrónico | Y | Y |  |  |  | 0.9 |  |  | 20 |  |  | Class I | 90 |  |  | 4000 | LED | [11 empty] | 80 |  |  | El cuerpo de la luminaria se fabrica en aluminio | La luminaria tiene varios tipos de óptica como intensiva, media, extensiva y asimétrica. | Luminaria para carril
17.1670.5433.63 | LUMINARIA CARRIL SISTEMA SYLMARK HO, 57,6W, 2x3, CRI>80, 90º, 4000K, DALI, BLANCO | TROLL | IN | Luminarias para Carril | Tracks | Trifásico Sylmark | España | [9 empty] | Y | White |  |  |  |  | -20ºC to 40ºC | 120..277V, 50/60Hz |  | 57.6 | [6 empty] | Equipo de control electrónico Dimmable DALI | Y | Y |  |  |  | 0.9 |  |  | 20 |  |  | Class I | 90 |  |  | 4000 | LED | [11 empty] | 80 |  |  | El cuerpo de la luminaria se fabrica en aluminio | La luminaria tiene varios tipos de óptica como intensiva, media, extensiva y asimétrica. | Luminaria para carril
17.1670.5433.04 | LUMINARIA CARRIL SISTEMA SYLMARK HO, 57,6W, 2x3, CRI>80, 90º, 4000K, DALI, NEGRO | TROLL | IN | Luminarias para Carril | Tracks | Trifásico Sylmark | España | [9 empty] | Y | Black |  |  |  |  | -20ºC to 40ºC | 120..277V, 50/60Hz |  | 57.6 | [6 empty] | Equipo de control electrónico Dimmable DALI | Y | Y |  |  |  | 0.9 |  |  | 20 |  |  | Class I | 90 |  |  | 4000 | LED | [11 empty] | 80 |  |  | El cuerpo de la luminaria se fabrica en aluminio | La luminaria tiene varios tipos de óptica como intensiva, media, extensiva y asimétrica. | Luminaria para carril
17.1670.6331.63 | LUMINARIA CARRIL SISTEMA SYLMARK HO, 77W, 2x4, CRI>80, 90º, 3000K, BLANCO | TROLL | IN | Luminarias para Carril | Tracks | Trifásico Sylmark | España | [9 empty] | Y | White |  |  |  |  | -20ºC to 40ºC | 120..277V, 50/60Hz |  | 77 | [6 empty] | Equipo de control electrónico | Y | Y |  |  |  | 0.9 |  |  | 20 |  |  | Class I | 90 |  |  | 3000 | LED | [11 empty] | 80 |  |  | El cuerpo de la luminaria se fabrica en aluminio | La luminaria tiene varios tipos de óptica como intensiva, media, extensiva y asimétrica. | Luminaria para carril
17.1670.6331.04 | LUMINARIA CARRIL SISTEMA SYLMARK HO, 77W, 2x4, CRI>80, 90º, 3000K, NEGRO | TROLL | IN | Luminarias para Carril | Tracks | Trifásico Sylmark | España | [9 empty] | Y | Black |  |  |  |  | -20ºC to 40ºC | 120..277V, 50/60Hz |  | 77 | [6 empty] | Equipo de control electrónico | Y | Y |  |  |  | 0.9 |  |  | 20 |  |  | Class I | 90 |  |  | 3000 | LED | [11 empty] | 80 |  |  | El cuerpo de la luminaria se fabrica en aluminio | La luminaria tiene varios tipos de óptica como intensiva, media, extensiva y asimétrica. | Luminaria para carril
17.1670.6333.63 | LUMINARIA CARRIL SISTEMA SYLMARK HO, 77W, 2x4, CRI>80, 90º, 3000K, DALI, BLANCO | TROLL | IN | Luminarias para Carril | Tracks | Trifásico Sylmark | España | [9 empty] | Y | White |  |  |  |  | -20ºC to 40ºC | 120..277V, 50/60Hz |  | 77 | [6 empty] | Equipo de control electrónico Dimmable DALI | Y | Y |  |  |  | 0.9 |  |  | 20 |  |  | Class I | 90 |  |  | 3000 | LED | [11 empty] | 80 |  |  | El cuerpo de la luminaria se fabrica en aluminio | La luminaria tiene varios tipos de óptica como intensiva, media, extensiva y asimétrica. | Luminaria para carril
17.1670.6333.04 | LUMINARIA CARRIL SISTEMA SYLMARK HO, 77W, 2x4, CRI>80, 90º, 3000K, DALI, NEGRO | TROLL | IN | Luminarias para Carril | Tracks | Trifásico Sylmark | España | [9 empty] | Y | Black |  |  |  |  | -20ºC to 40ºC | 120..277V, 50/60Hz |  | 77 | [6 empty] | Equipo de control electrónico Dimmable DALI | Y | Y |  |  |  | 0.9 |  |  | 20 |  |  | Class I | 90 |  |  | 3000 | LED | [11 empty] | 80 |  |  | El cuerpo de la luminaria se fabrica en aluminio | La luminaria tiene varios tipos de óptica como intensiva, media, extensiva y asimétrica. | Luminaria para carril
17.1670.6431.63 | LUMINARIA CARRIL SISTEMA SYLMARK HO, 77W, 2x4, CRI>80, 90º, 4000K, BLANCO | TROLL | IN | Luminarias para Carril | Tracks | Trifásico Sylmark | España | [9 empty] | Y | White |  |  |  |  | -20ºC to 40ºC | 120..277V, 50/60Hz |  | 77 | [6 empty] | Equipo de control electrónico | Y | Y |  |  |  | 0.9 |  |  | 20 |  |  | Class I | 90 |  |  | 4000 | LED | [11 empty] | 80 |  |  | El cuerpo de la luminaria se fabrica en aluminio | La luminaria tiene varios tipos de óptica como intensiva, media, extensiva y asimétrica. | Luminaria para carril
17.1670.6331.04 | LUMINARIA CARRIL SISTEMA SYLMARK HO, 77W, 2x4, CRI>80, 90º, 4000K, NEGRO | TROLL | IN | Luminarias para Carril | Tracks | Trifásico Sylmark | España | [9 empty] | Y | Black |  |  |  |  | -20ºC to 40ºC | 120..277V, 50/60Hz |  | 77 | [6 empty] | Equipo de control electrónico | Y | Y |  |  |  | 0.9 |  |  | 20 |  |  | Class I | 90 |  |  | 4000 | LED | [11 empty] | 80 |  |  | El cuerpo de la luminaria se fabrica en aluminio | La luminaria tiene varios tipos de óptica como intensiva, media, extensiva y asimétrica. | Luminaria para carril
17.1670.6433.63 | LUMINARIA CARRIL SISTEMA SYLMARK HO, 77W, 2x4, CRI>80, 90º, 4000K, DALI, BLANCO | TROLL | IN | Luminarias para Carril | Tracks | Trifásico Sylmark | España | [9 empty] | Y | White |  |  |  |  | -20ºC to 40ºC | 120..277V, 50/60Hz |  | 77 | [6 empty] | Equipo de control electrónico Dimmable DALI | Y | Y |  |  |  | 0.9 |  |  | 20 |  |  | Class I | 90 |  |  | 4000 | LED | [11 empty] | 80 |  |  | El cuerpo de la luminaria se fabrica en aluminio | La luminaria tiene varios tipos de óptica como intensiva, media, extensiva y asimétrica. | Luminaria para carril
17.1670.6433.04 | LUMINARIA CARRIL SISTEMA SYLMARK HO, 77W, 2x4, CRI>80, 90º, 4000K, DALI, NEGRO | TROLL | IN | Luminarias para Carril | Tracks | Trifásico Sylmark | España | [9 empty] | Y | Black |  |  |  |  | -20ºC to 40ºC | 120..277V, 50/60Hz |  | 77 | [6 empty] | Equipo de control electrónico Dimmable DALI | Y | Y |  |  |  | 0.9 |  |  | 20 |  |  | Class I | 90 |  |  | 4000 | LED | [11 empty] | 80 |  |  | El cuerpo de la luminaria se fabrica en aluminio | La luminaria tiene varios tipos de óptica como intensiva, media, extensiva y asimétrica. | Luminaria para carril
17.1670.1341.63 | LUMINARIA CARRIL SISTEMA SYLMARK HO, 19W, 1x2, CRI>80, 110º, 3000K, BLANCO | TROLL | IN | Luminarias para Carril | Tracks | Trifásico Sylmark | España | [9 empty] | Y | White |  |  |  |  | -20ºC to 40ºC | 120..277V, 50/60Hz |  | 19 | [6 empty] | Equipo de control electrónico | Y | Y |  |  |  | 0.9 |  |  | 20 |  |  | Class I | 110 |  |  | 3000 | LED | [11 empty] | 80 |  |  | El cuerpo de la luminaria se fabrica en aluminio | La luminaria tiene varios tipos de óptica como intensiva, media, extensiva y asimétrica. | Luminaria para carril
17.1670.1341.04 | LUMINARIA CARRIL SISTEMA SYLMARK HO, 19W, 1x2, CRI>80, 110º, 3000K, NEGRO | TROLL | IN | Luminarias para Carril | Tracks | Trifásico Sylmark | España | [9 empty] | Y | Black |  |  |  |  | -20ºC to 40ºC | 120..277V, 50/60Hz |  | 19 | [6 empty] | Equipo de control electrónico | Y | Y |  |  |  | 0.9 |  |  | 20 |  |  | Class I | 110 |  |  | 3000 | LED | [11 empty] | 80 |  |  | El cuerpo de la luminaria se fabrica en aluminio | La luminaria tiene varios tipos de óptica como intensiva, media, extensiva y asimétrica. | Luminaria para carril
17.1670.1343.63 | LUMINARIA CARRIL SISTEMA SYLMARK HO, 19W, 1x2, CRI>80, 110º, 3000K, DALI, BLANCO | TROLL | IN | Luminarias para Carril | Tracks | Trifásico Sylmark | España | [9 empty] | Y | White |  |  |  |  | -20ºC to 40ºC | 120..277V, 50/60Hz |  | 19 | [6 empty] | Equipo de control electrónico Dimmable DALI | Y | Y |  |  |  | 0.9 |  |  | 20 |  |  | Class I | 110 |  |  | 3000 | LED | [11 empty] | 80 |  |  | El cuerpo de la luminaria se fabrica en aluminio | La luminaria tiene varios tipos de óptica como intensiva, media, extensiva y asimétrica. | Luminaria para carril
17.1670.1343.04 | LUMINARIA CARRIL SISTEMA SYLMARK HO, 19W, 1x2, CRI>80, 110º, 3000K, DALI, NEGRO | TROLL | IN | Luminarias para Carril | Tracks | Trifásico Sylmark | España | [9 empty] | Y | Black |  |  |  |  | -20ºC to 40ºC | 120..277V, 50/60Hz |  | 19 | [6 empty] | Equipo de control electrónico Dimmable DALI | Y | Y |  |  |  | 0.9 |  |  | 20 |  |  | Class I | 110 |  |  | 3000 | LED | [11 empty] | 80 |  |  | El cuerpo de la luminaria se fabrica en aluminio | La luminaria tiene varios tipos de óptica como intensiva, media, extensiva y asimétrica. | Luminaria para carril
17.1670.1441.63 | LUMINARIA CARRIL SISTEMA SYLMARK HO, 19W, 1x2, CRI>80, 110º, 4000K, BLANCO | TROLL | IN | Luminarias para Carril | Tracks | Trifásico Sylmark | España | [9 empty] | Y | White |  |  |  |  | -20ºC to 40ºC | 120..277V, 50/60Hz |  | 19 | [6 empty] | Equipo de control electrónico | Y | Y |  |  |  | 0.9 |  |  | 20 |  |  | Class I | 110 |  |  | 4000 | LED | [11 empty] | 80 |  |  | El cuerpo de la luminaria se fabrica en aluminio | La luminaria tiene varios tipos de óptica como intensiva, media, extensiva y asimétrica. | Luminaria para carril
17.1670.1441.04 | LUMINARIA CARRIL SISTEMA SYLMARK HO, 19W, 1x2, CRI>80, 110º, 4000K, NEGRO | TROLL | IN | Luminarias para Carril | Tracks | Trifásico Sylmark | España | [9 empty] | Y | Black |  |  |  |  | -20ºC to 40ºC | 120..277V, 50/60Hz |  | 19 | [6 empty] | Equipo de control electrónico | Y | Y |  |  |  | 0.9 |  |  | 20 |  |  | Class I | 110 |  |  | 4000 | LED | [11 empty] | 80 |  |  | El cuerpo de la luminaria se fabrica en aluminio | La luminaria tiene varios tipos de óptica como intensiva, media, extensiva y asimétrica. | Luminaria para carril
17.1670.1443.63 | LUMINARIA CARRIL SISTEMA SYLMARK HO, 19W, 1x2, CRI>80, 110º, 4000K, DALI, BLANCO | TROLL | IN | Luminarias para Carril | Tracks | Trifásico Sylmark | España | [9 empty] | Y | White |  |  |  |  | -20ºC to 40ºC | 120..277V, 50/60Hz |  | 19 | [6 empty] | Equipo de control electrónico Dimmable DALI | Y | Y |  |  |  | 0.9 |  |  | 20 |  |  | Class I | 110 |  |  | 4000 | LED | [11 empty] | 80 |  |  | El cuerpo de la luminaria se fabrica en aluminio | La luminaria tiene varios tipos de óptica como intensiva, media, extensiva y asimétrica. | Luminaria para carril
17.1670.1443.04 | LUMINARIA CARRIL SISTEMA SYLMARK HO, 19W, 1x2, CRI>80, 110º, 4000K, DALI, NEGRO | TROLL | IN | Luminarias para Carril | Tracks | Trifásico Sylmark | España | [9 empty] | Y | Black |  |  |  |  | -20ºC to 40ºC | 120..277V, 50/60Hz |  | 19 | [6 empty] | Equipo de control electrónico Dimmable DALI | Y | Y |  |  |  | 0.9 |  |  | 20 |  |  | Class I | 110 |  |  | 4000 | LED | [11 empty] | 80 |  |  | El cuerpo de la luminaria se fabrica en aluminio | La luminaria tiene varios tipos de óptica como intensiva, media, extensiva y asimétrica. | Luminaria para carril
17.1670.2341.63 | LUMINARIA CARRIL SISTEMA SYLMARK HO, 28,8W, 1x3, CRI>80, 110º, 3000K, BLANCO | TROLL | IN | Luminarias para Carril | Tracks | Trifásico Sylmark | España | [9 empty] | Y | White |  |  |  |  | -20ºC to 40ºC | 120..277V, 50/60Hz |  | 28.8 | [6 empty] | Equipo de control electrónico | Y | Y |  |  |  | 0.9 |  |  | 20 |  |  | Class I | 110 |  |  | 3000 | LED | [11 empty] | 80 |  |  | El cuerpo de la luminaria se fabrica en aluminio | La luminaria tiene varios tipos de óptica como intensiva, media, extensiva y asimétrica. | Luminaria para carril
17.1670.2341.04 | LUMINARIA CARRIL SISTEMA SYLMARK HO, 28,8W, 1x3, CRI>80, 110º, 3000K, NEGRO | TROLL | IN | Luminarias para Carril | Tracks | Trifásico Sylmark | España | [9 empty] | Y | Black |  |  |  |  | -20ºC to 40ºC | 120..277V, 50/60Hz |  | 28.8 | [6 empty] | Equipo de control electrónico | Y | Y |  |  |  | 0.9 |  |  | 20 |  |  | Class I | 110 |  |  | 3000 | LED | [11 empty] | 80 |  |  | El cuerpo de la luminaria se fabrica en aluminio | La luminaria tiene varios tipos de óptica como intensiva, media, extensiva y asimétrica. | Luminaria para carril
17.1670.2343.63 | LUMINARIA CARRIL SISTEMA SYLMARK HO, 28,8W, 1x3, CRI>80, 110º, 3000K, DALI, BLANCO | TROLL | IN | Luminarias para Carril | Tracks | Trifásico Sylmark | España | [9 empty] | Y | White |  |  |  |  | -20ºC to 40ºC | 120..277V, 50/60Hz |  | 28.8 | [6 empty] | Equipo de control electrónico Dimmable DALI | Y | Y |  |  |  | 0.9 |  |  | 20 |  |  | Class I | 110 |  |  | 3000 | LED | [11 empty] | 80 |  |  | El cuerpo de la luminaria se fabrica en aluminio | La luminaria tiene varios tipos de óptica como intensiva, media, extensiva y asimétrica. | Luminaria para carril
17.1670.2343.04 | LUMINARIA CARRIL SISTEMA SYLMARK HO, 28,8W, 1x3, CRI>80, 110º, 3000K, DALI, NEGRO | TROLL | IN | Luminarias para Carril | Tracks | Trifásico Sylmark | España | [9 empty] | Y | Black |  |  |  |  | -20ºC to 40ºC | 120..277V, 50/60Hz |  | 28.8 | [6 empty] | Equipo de control electrónico Dimmable DALI | Y | Y |  |  |  | 0.9 |  |  | 20 |  |  | Class I | 110 |  |  | 3000 | LED | [11 empty] | 80 |  |  | El cuerpo de la luminaria se fabrica en aluminio | La luminaria tiene varios tipos de óptica como intensiva, media, extensiva y asimétrica. | Luminaria para carril
17.1670.2441.63 | LUMINARIA CARRIL SISTEMA SYLMARK HO, 28,8W, 1x3, CRI>80, 110º, 4000K, BLANCO | TROLL | IN | Luminarias para Carril | Tracks | Trifásico Sylmark | España | [9 empty] | Y | White |  |  |  |  | -20ºC to 40ºC | 120..277V, 50/60Hz |  | 28.8 | [6 empty] | Equipo de control electrónico | Y | Y |  |  |  | 0.9 |  |  | 20 |  |  | Class I | 110 |  |  | 4000 | LED | [11 empty] | 80 |  |  | El cuerpo de la luminaria se fabrica en aluminio | La luminaria tiene varios tipos de óptica como intensiva, media, extensiva y asimétrica. | Luminaria para carril
17.1670.2441.04 | LUMINARIA CARRIL SISTEMA SYLMARK HO, 28,8W, 1x3, CRI>80, 110º, 4000K, NEGRO | TROLL | IN | Luminarias para Carril | Tracks | Trifásico Sylmark | España | [9 empty] | Y | Black |  |  |  |  | -20ºC to 40ºC | 120..277V, 50/60Hz |  | 28.8 | [6 empty] | Equipo de control electrónico | Y | Y |  |  |  | 0.9 |  |  | 20 |  |  | Class I | 110 |  |  | 4000 | LED | [11 empty] | 80 |  |  | El cuerpo de la luminaria se fabrica en aluminio | La luminaria tiene varios tipos de óptica como intensiva, media, extensiva y asimétrica. | Luminaria para carril
17.1670.2443.63 | LUMINARIA CARRIL SISTEMA SYLMARK HO, 28,8W, 1x3, CRI>80, 110º, 4000K, DALI, BLANCO | TROLL | IN | Luminarias para Carril | Tracks | Trifásico Sylmark | España | [9 empty] | Y | White |  |  |  |  | -20ºC to 40ºC | 120..277V, 50/60Hz |  | 28.8 | [6 empty] | Equipo de control electrónico Dimmable DALI | Y | Y |  |  |  | 0.9 |  |  | 20 |  |  | Class I | 110 |  |  | 4000 | LED | [11 empty] | 80 |  |  | El cuerpo de la luminaria se fabrica en aluminio | La luminaria tiene varios tipos de óptica como intensiva, media, extensiva y asimétrica. | Luminaria para carril
17.1670.2443.04 | LUMINARIA CARRIL SISTEMA SYLMARK HO, 28,8W, 1x3, CRI>80, 110º, 4000K, DALI, NEGRO | TROLL | IN | Luminarias para Carril | Tracks | Trifásico Sylmark | España | [9 empty] | Y | Black |  |  |  |  | -20ºC to 40ºC | 120..277V, 50/60Hz |  | 28.8 | [6 empty] | Equipo de control electrónico Dimmable DALI | Y | Y |  |  |  | 0.9 |  |  | 20 |  |  | Class I | 110 |  |  | 4000 | LED | [11 empty] | 80 |  |  | El cuerpo de la luminaria se fabrica en aluminio | La luminaria tiene varios tipos de óptica como intensiva, media, extensiva y asimétrica. | Luminaria para carril
17.1670.3341.63 | LUMINARIA CARRIL SISTEMA SYLMARK HO, 38,4W, 1x4, CRI>80, 110º, 3000K, BLANCO | TROLL | IN | Luminarias para Carril | Tracks | Trifásico Sylmark | España | [9 empty] | Y | White |  |  |  |  | -20ºC to 40ºC | 120..277V, 50/60Hz |  | 38.4 | [6 empty] | Equipo de control electrónico | Y | Y |  |  |  | 0.9 |  |  | 20 |  |  | Class I | 110 |  |  | 3000 | LED | [11 empty] | 80 |  |  | El cuerpo de la luminaria se fabrica en aluminio | La luminaria tiene varios tipos de óptica como intensiva, media, extensiva y asimétrica. | Luminaria para carril
17.1670.3341.04 | LUMINARIA CARRIL SISTEMA SYLMARK HO, 38,4W, 1x4, CRI>80, 110º, 3000K, NEGRO | TROLL | IN | Luminarias para Carril | Tracks | Trifásico Sylmark | España | [9 empty] | Y | Black |  |  |  |  | -20ºC to 40ºC | 120..277V, 50/60Hz |  | 38.4 | [6 empty] | Equipo de control electrónico | Y | Y |  |  |  | 0.9 |  |  | 20 |  |  | Class I | 110 |  |  | 3000 | LED | [11 empty] | 80 |  |  | El cuerpo de la luminaria se fabrica en aluminio | La luminaria tiene varios tipos de óptica como intensiva, media, extensiva y asimétrica. | Luminaria para carril
17.1670.3343.63 | LUMINARIA CARRIL SISTEMA SYLMARK HO, 38,4W, 1x4, CRI>80, 110º, 3000K, DALI, BLANCO | TROLL | IN | Luminarias para Carril | Tracks | Trifásico Sylmark | España | [9 empty] | Y | White |  |  |  |  | -20ºC to 40ºC | 120..277V, 50/60Hz |  | 38.4 | [6 empty] | Equipo de control electrónico Dimmable DALI | Y | Y |  |  |  | 0.9 |  |  | 20 |  |  | Class I | 110 |  |  | 3000 | LED | [11 empty] | 80 |  |  | El cuerpo de la luminaria se fabrica en aluminio | La luminaria tiene varios tipos de óptica como intensiva, media, extensiva y asimétrica. | Luminaria para carril
17.1670.3343.04 | LUMINARIA CARRIL SISTEMA SYLMARK HO, 38,4W, 1x4, CRI>80, 110º, 3000K, DALI, NEGRO | TROLL | IN | Luminarias para Carril | Tracks | Trifásico Sylmark | España | [9 empty] | Y | Black |  |  |  |  | -20ºC to 40ºC | 120..277V, 50/60Hz |  | 38.4 | [6 empty] | Equipo de control electrónico Dimmable DALI | Y | Y |  |  |  | 0.9 |  |  | 20 |  |  | Class I | 110 |  |  | 3000 | LED | [11 empty] | 80 |  |  | El cuerpo de la luminaria se fabrica en aluminio | La luminaria tiene varios tipos de óptica como intensiva, media, extensiva y asimétrica. | Luminaria para carril
17.1670.3441.63 | LUMINARIA CARRIL SISTEMA SYLMARK HO, 38,4W, 1x4, CRI>80, 110º, 4000K, BLANCO | TROLL | IN | Luminarias para Carril | Tracks | Trifásico Sylmark | España | [9 empty] | Y | White |  |  |  |  | -20ºC to 40ºC | 120..277V, 50/60Hz |  | 38.4 | [6 empty] | Equipo de control electrónico | Y | Y |  |  |  | 0.9 |  |  | 20 |  |  | Class I | 110 |  |  | 4000 | LED | [11 empty] | 80 |  |  | El cuerpo de la luminaria se fabrica en aluminio | La luminaria tiene varios tipos de óptica como intensiva, media, extensiva y asimétrica. | Luminaria para carril
17.1670.3441.04 | LUMINARIA CARRIL SISTEMA SYLMARK HO, 38,4W, 1x4, CRI>80, 110º, 4000K, NEGRO | TROLL | IN | Luminarias para Carril | Tracks | Trifásico Sylmark | España | [9 empty] | Y | Black |  |  |  |  | -20ºC to 40ºC | 120..277V, 50/60Hz |  | 38.4 | [6 empty] | Equipo de control electrónico | Y | Y |  |  |  | 0.9 |  |  | 20 |  |  | Class I | 110 |  |  | 4000 | LED | [11 empty] | 80 |  |  | El cuerpo de la luminaria se fabrica en aluminio | La luminaria tiene varios tipos de óptica como intensiva, media, extensiva y asimétrica. | Luminaria para carril
17.1670.3443.63 | LUMINARIA CARRIL SISTEMA SYLMARK HO, 38,4W, 1x4, CRI>80, 110º, 4000K, DALI, BLANCO | TROLL | IN | Luminarias para Carril | Tracks | Trifásico Sylmark | España | [9 empty] | Y | White |  |  |  |  | -20ºC to 40ºC | 120..277V, 50/60Hz |  | 38.4 | [6 empty] | Equipo de control electrónico Dimmable DALI | Y | Y |  |  |  | 0.9 |  |  | 20 |  |  | Class I | 110 |  |  | 4000 | LED | [11 empty] | 80 |  |  | El cuerpo de la luminaria se fabrica en aluminio | La luminaria tiene varios tipos de óptica como intensiva, media, extensiva y asimétrica. | Luminaria para carril
17.1670.3443.04 | LUMINARIA CARRIL SISTEMA SYLMARK HO, 38,4W, 1x4, CRI>80, 110º, 4000K, DALI, NEGRO | TROLL | IN | Luminarias para Carril | Tracks | Trifásico Sylmark | España | [9 empty] | Y | Black |  |  |  |  | -20ºC to 40ºC | 120..277V, 50/60Hz |  | 38.4 | [6 empty] | Equipo de control electrónico Dimmable DALI | Y | Y |  |  |  | 0.9 |  |  | 20 |  |  | Class I | 110 |  |  | 4000 | LED | [11 empty] | 80 |  |  | El cuerpo de la luminaria se fabrica en aluminio | La luminaria tiene varios tipos de óptica como intensiva, media, extensiva y asimétrica. | Luminaria para carril
17.1670.4341.63 | LUMINARIA CARRIL SISTEMA SYLMARK HO, 38,4W, 2x2, CRI>80, 110º, 3000K, BLANCO | TROLL | IN | Luminarias para Carril | Tracks | Trifásico Sylmark | España | [9 empty] | Y | White |  |  |  |  | -20ºC to 40ºC | 120..277V, 50/60Hz |  | 38.4 | [6 empty] | Equipo de control electrónico | Y | Y |  |  |  | 0.9 |  |  | 20 |  |  | Class I | 110 |  |  | 3000 | LED | [11 empty] | 80 |  |  | El cuerpo de la luminaria se fabrica en aluminio | La luminaria tiene varios tipos de óptica como intensiva, media, extensiva y asimétrica. | Luminaria para carril
17.1670.4341.04 | LUMINARIA CARRIL SISTEMA SYLMARK HO, 38,4W, 2x2, CRI>80, 110º, 3000K, NEGRO | TROLL | IN | Luminarias para Carril | Tracks | Trifásico Sylmark | España | [9 empty] | Y | Black |  |  |  |  | -20ºC to 40ºC | 120..277V, 50/60Hz |  | 38.4 | [6 empty] | Equipo de control electrónico | Y | Y |  |  |  | 0.9 |  |  | 20 |  |  | Class I | 110 |  |  | 3000 | LED | [11 empty] | 80 |  |  | El cuerpo de la luminaria se fabrica en aluminio | La luminaria tiene varios tipos de óptica como intensiva, media, extensiva y asimétrica. | Luminaria para carril
17.1670.4343.63 | LUMINARIA CARRIL SISTEMA SYLMARK HO, 38,4W, 2x2, CRI>80, 110º, 3000K, DALI, BLANCO | TROLL | IN | Luminarias para Carril | Tracks | Trifásico Sylmark | España | [9 empty] | Y | White |  |  |  |  | -20ºC to 40ºC | 120..277V, 50/60Hz |  | 38.4 | [6 empty] | Equipo de control electrónico Dimmable DALI | Y | Y |  |  |  | 0.9 |  |  | 20 |  |  | Class I | 110 |  |  | 3000 | LED | [11 empty] | 80 |  |  | El cuerpo de la luminaria se fabrica en aluminio | La luminaria tiene varios tipos de óptica como intensiva, media, extensiva y asimétrica. | Luminaria para carril
17.1670.4343.04 | LUMINARIA CARRIL SISTEMA SYLMARK HO, 38,4W, 2x2, CRI>80, 110º, 3000K, DALI, NEGRO | TROLL | IN | Luminarias para Carril | Tracks | Trifásico Sylmark | España | [9 empty] | Y | Black |  |  |  |  | -20ºC to 40ºC | 120..277V, 50/60Hz |  | 38.4 | [6 empty] | Equipo de control electrónico Dimmable DALI | Y | Y |  |  |  | 0.9 |  |  | 20 |  |  | Class I | 110 |  |  | 3000 | LED | [11 empty] | 80 |  |  | El cuerpo de la luminaria se fabrica en aluminio | La luminaria tiene varios tipos de óptica como intensiva, media, extensiva y asimétrica. | Luminaria para carril
17.1670.4441.63 | LUMINARIA CARRIL SISTEMA SYLMARK HO, 38,4W, 2x2, CRI>80, 110º, 4000K, BLANCO | TROLL | IN | Luminarias para Carril | Tracks | Trifásico Sylmark | España | [9 empty] | Y | White |  |  |  |  | -20ºC to 40ºC | 120..277V, 50/60Hz |  | 38.4 | [6 empty] | Equipo de control electrónico | Y | Y |  |  |  | 0.9 |  |  | 20 |  |  | Class I | 110 |  |  | 4000 | LED | [11 empty] | 80 |  |  | El cuerpo de la luminaria se fabrica en aluminio | La luminaria tiene varios tipos de óptica como intensiva, media, extensiva y asimétrica. | Luminaria para carril
17.1670.4441.04 | LUMINARIA CARRIL SISTEMA SYLMARK HO, 38,4W, 2x2, CRI>80, 110º, 4000K, NEGRO | TROLL | IN | Luminarias para Carril | Tracks | Trifásico Sylmark | España | [9 empty] | Y | Black |  |  |  |  | -20ºC to 40ºC | 120..277V, 50/60Hz |  | 38.4 | [6 empty] | Equipo de control electrónico | Y | Y |  |  |  | 0.9 |  |  | 20 |  |  | Class I | 110 |  |  | 4000 | LED | [11 empty] | 80 |  |  | El cuerpo de la luminaria se fabrica en aluminio | La luminaria tiene varios tipos de óptica como intensiva, media, extensiva y asimétrica. | Luminaria para carril
17.1670.4443.63 | LUMINARIA CARRIL SISTEMA SYLMARK HO, 38,4W, 2x2, CRI>80, 110º, 4000K, DALI, BLANCO | TROLL | IN | Luminarias para Carril | Tracks | Trifásico Sylmark | España | [9 empty] | Y | White |  |  |  |  | -20ºC to 40ºC | 120..277V, 50/60Hz |  | 38.4 | [6 empty] | Equipo de control electrónico Dimmable DALI | Y | Y |  |  |  | 0.9 |  |  | 20 |  |  | Class I | 110 |  |  | 4000 | LED | [11 empty] | 80 |  |  | El cuerpo de la luminaria se fabrica en aluminio | La luminaria tiene varios tipos de óptica como intensiva, media, extensiva y asimétrica. | Luminaria para carril
17.1670.4443.04 | LUMINARIA CARRIL SISTEMA SYLMARK HO, 38,4W, 2x2, CRI>80, 110º, 4000K, DALI, NEGRO | TROLL | IN | Luminarias para Carril | Tracks | Trifásico Sylmark | España | [9 empty] | Y | Black |  |  |  |  | -20ºC to 40ºC | 120..277V, 50/60Hz |  | 38.4 | [6 empty] | Equipo de control electrónico Dimmable DALI | Y | Y |  |  |  | 0.9 |  |  | 20 |  |  | Class I | 110 |  |  | 4000 | LED | [11 empty] | 80 |  |  | El cuerpo de la luminaria se fabrica en aluminio | La luminaria tiene varios tipos de óptica como intensiva, media, extensiva y asimétrica. | Luminaria para carril
17.1670.5341.63 | LUMINARIA CARRIL SISTEMA SYLMARK HO, 57,6W, 2x3, CRI>80, 110º, 3000K, BLANCO | TROLL | IN | Luminarias para Carril | Tracks | Trifásico Sylmark | España | [9 empty] | Y | White |  |  |  |  | -20ºC to 40ºC | 120..277V, 50/60Hz |  | 57.6 | [6 empty] | Equipo de control electrónico | Y | Y |  |  |  | 0.9 |  |  | 20 |  |  | Class I | 110 |  |  | 3000 | LED | [11 empty] | 80 |  |  | El cuerpo de la luminaria se fabrica en aluminio | La luminaria tiene varios tipos de óptica como intensiva, media, extensiva y asimétrica. | Luminaria para carril
17.1670.5341.04 | LUMINARIA CARRIL SISTEMA SYLMARK HO, 57,6W, 2x3, CRI>80, 110º, 3000K, NEGRO | TROLL | IN | Luminarias para Carril | Tracks | Trifásico Sylmark | España | [9 empty] | Y | Black |  |  |  |  | -20ºC to 40ºC | 120..277V, 50/60Hz |  | 57.6 | [6 empty] | Equipo de control electrónico | Y | Y |  |  |  | 0.9 |  |  | 20 |  |  | Class I | 110 |  |  | 3000 | LED | [11 empty] | 80 |  |  | El cuerpo de la luminaria se fabrica en aluminio | La luminaria tiene varios tipos de óptica como intensiva, media, extensiva y asimétrica. | Luminaria para carril
17.1670.5343.63 | LUMINARIA CARRIL SISTEMA SYLMARK HO, 57,6W, 2x3, CRI>80, 110º, 3000K, DALI, BLANCO | TROLL | IN | Luminarias para Carril | Tracks | Trifásico Sylmark | España | [9 empty] | Y | White |  |  |  |  | -20ºC to 40ºC | 120..277V, 50/60Hz |  | 57.6 | [6 empty] | Equipo de control electrónico Dimmable DALI | Y | Y |  |  |  | 0.9 |  |  | 20 |  |  | Class I | 110 |  |  | 3000 | LED | [11 empty] | 80 |  |  | El cuerpo de la luminaria se fabrica en aluminio | La luminaria tiene varios tipos de óptica como intensiva, media, extensiva y asimétrica. | Luminaria para carril
17.1670.5343.04 | LUMINARIA CARRIL SISTEMA SYLMARK HO, 57,6W, 2x3, CRI>80, 110º, 3000K, DALI, NEGRO | TROLL | IN | Luminarias para Carril | Tracks | Trifásico Sylmark | España | [9 empty] | Y | Black |  |  |  |  | -20ºC to 40ºC | 120..277V, 50/60Hz |  | 57.6 | [6 empty] | Equipo de control electrónico Dimmable DALI | Y | Y |  |  |  | 0.9 |  |  | 20 |  |  | Class I | 110 |  |  | 3000 | LED | [11 empty] | 80 |  |  | El cuerpo de la luminaria se fabrica en aluminio | La luminaria tiene varios tipos de óptica como intensiva, media, extensiva y asimétrica. | Luminaria para carril
17.1670.5441.63 | LUMINARIA CARRIL SISTEMA SYLMARK HO, 57,6W, 2x3, CRI>80, 110º, 4000K, BLANCO | TROLL | IN | Luminarias para Carril | Tracks | Trifásico Sylmark | España | [9 empty] | Y | White |  |  |  |  | -20ºC to 40ºC | 120..277V, 50/60Hz |  | 57.6 | [6 empty] | Equipo de control electrónico | Y | Y |  |  |  | 0.9 |  |  | 20 |  |  | Class I | 110 |  |  | 4000 | LED | [11 empty] | 80 |  |  | El cuerpo de la luminaria se fabrica en aluminio | La luminaria tiene varios tipos de óptica como intensiva, media, extensiva y asimétrica. | Luminaria para carril
17.1670.5441.04 | LUMINARIA CARRIL SISTEMA SYLMARK HO, 57,6W, 2x3, CRI>80, 110º, 4000K, NEGRO | TROLL | IN | Luminarias para Carril | Tracks | Trifásico Sylmark | España | [9 empty] | Y | Black |  |  |  |  | -20ºC to 40ºC | 120..277V, 50/60Hz |  | 57.6 | [6 empty] | Equipo de control electrónico | Y | Y |  |  |  | 0.9 |  |  | 20 |  |  | Class I | 110 |  |  | 4000 | LED | [11 empty] | 80 |  |  | El cuerpo de la luminaria se fabrica en aluminio | La luminaria tiene varios tipos de óptica como intensiva, media, extensiva y asimétrica. | Luminaria para carril
17.1670.5443.63 | LUMINARIA CARRIL SISTEMA SYLMARK HO, 57,6W, 2x3, CRI>80, 110º, 4000K, DALI, BLANCO | TROLL | IN | Luminarias para Carril | Tracks | Trifásico Sylmark | España | [9 empty] | Y | White |  |  |  |  | -20ºC to 40ºC | 120..277V, 50/60Hz |  | 57.6 | [6 empty] | Equipo de control electrónico Dimmable DALI | Y | Y |  |  |  | 0.9 |  |  | 20 |  |  | Class I | 110 |  |  | 4000 | LED | [11 empty] | 80 |  |  | El cuerpo de la luminaria se fabrica en aluminio | La luminaria tiene varios tipos de óptica como intensiva, media, extensiva y asimétrica. | Luminaria para carril
17.1670.5443.04 | LUMINARIA CARRIL SISTEMA SYLMARK HO, 57,6W, 2x3, CRI>80, 110º, 4000K, DALI, NEGRO | TROLL | IN | Luminarias para Carril | Tracks | Trifásico Sylmark | España | [9 empty] | Y | Black |  |  |  |  | -20ºC to 40ºC | 120..277V, 50/60Hz |  | 57.6 | [6 empty] | Equipo de control electrónico Dimmable DALI | Y | Y |  |  |  | 0.9 |  |  | 20 |  |  | Class I | 110 |  |  | 4000 | LED | [11 empty] | 80 |  |  | El cuerpo de la luminaria se fabrica en aluminio | La luminaria tiene varios tipos de óptica como intensiva, media, extensiva y asimétrica. | Luminaria para carril
17.1670.6341.63 | LUMINARIA CARRIL SISTEMA SYLMARK HO, 77W, 2x4, CRI>80, 110º, 3000K, BLANCO | TROLL | IN | Luminarias para Carril | Tracks | Trifásico Sylmark | España | [9 empty] | Y | White |  |  |  |  | -20ºC to 40ºC | 120..277V, 50/60Hz |  | 77 | [6 empty] | Equipo de control electrónico | Y | Y |  |  |  | 0.9 |  |  | 20 |  |  | Class I | 110 |  |  | 3000 | LED | [11 empty] | 80 |  |  | El cuerpo de la luminaria se fabrica en aluminio | La luminaria tiene varios tipos de óptica como intensiva, media, extensiva y asimétrica. | Luminaria para carril
17.1670.6341.04 | LUMINARIA CARRIL SISTEMA SYLMARK HO, 77W, 2x4, CRI>80, 110º, 3000K, NEGRO | TROLL | IN | Luminarias para Carril | Tracks | Trifásico Sylmark | España | [9 empty] | Y | Black |  |  |  |  | -20ºC to 40ºC | 120..277V, 50/60Hz |  | 77 | [6 empty] | Equipo de control electrónico | Y | Y |  |  |  | 0.9 |  |  | 20 |  |  | Class I | 110 |  |  | 3000 | LED | [11 empty] | 80 |  |  | El cuerpo de la luminaria se fabrica en aluminio | La luminaria tiene varios tipos de óptica como intensiva, media, extensiva y asimétrica. | Luminaria para carril
17.1670.6343.63 | LUMINARIA CARRIL SISTEMA SYLMARK HO, 77W, 2x4, CRI>80, 110º, 3000K, DALI, BLANCO | TROLL | IN | Luminarias para Carril | Tracks | Trifásico Sylmark | España | [9 empty] | Y | White |  |  |  |  | -20ºC to 40ºC | 120..277V, 50/60Hz |  | 77 | [6 empty] | Equipo de control electrónico Dimmable DALI | Y | Y |  |  |  | 0.9 |  |  | 20 |  |  | Class I | 110 |  |  | 3000 | LED | [11 empty] | 80 |  |  | El cuerpo de la luminaria se fabrica en aluminio | La luminaria tiene varios tipos de óptica como intensiva, media, extensiva y asimétrica. | Luminaria para carril
17.1670.6343.04 | LUMINARIA CARRIL SISTEMA SYLMARK HO, 77W, 2x4, CRI>80, 110º, 3000K, DALI, NEGRO | TROLL | IN | Luminarias para Carril | Tracks | Trifásico Sylmark | España | [9 empty] | Y | Black |  |  |  |  | -20ºC to 40ºC | 120..277V, 50/60Hz |  | 77 | [6 empty] | Equipo de control electrónico Dimmable DALI | Y | Y |  |  |  | 0.9 |  |  | 20 |  |  | Class I | 110 |  |  | 3000 | LED | [11 empty] | 80 |  |  | El cuerpo de la luminaria se fabrica en aluminio | La luminaria tiene varios tipos de óptica como intensiva, media, extensiva y asimétrica. | Luminaria para carril
17.1670.6441.63 | LUMINARIA CARRIL SISTEMA SYLMARK HO, 77W, 2x4, CRI>80, 110º, 4000K, BLANCO | TROLL | IN | Luminarias para Carril | Tracks | Trifásico Sylmark | España | [9 empty] | Y | White |  |  |  |  | -20ºC to 40ºC | 120..277V, 50/60Hz |  | 77 | [6 empty] | Equipo de control electrónico | Y | Y |  |  |  | 0.9 |  |  | 20 |  |  | Class I | 110 |  |  | 4000 | LED | [11 empty] | 80 |  |  | El cuerpo de la luminaria se fabrica en aluminio | La luminaria tiene varios tipos de óptica como intensiva, media, extensiva y asimétrica. | Luminaria para carril
17.1670.6341.04 | LUMINARIA CARRIL SISTEMA SYLMARK HO, 77W, 2x4, CRI>80, 110º, 4000K, NEGRO | TROLL | IN | Luminarias para Carril | Tracks | Trifásico Sylmark | España | [9 empty] | Y | Black |  |  |  |  | -20ºC to 40ºC | 120..277V, 50/60Hz |  | 77 | [6 empty] | Equipo de control electrónico | Y | Y |  |  |  | 0.9 |  |  | 20 |  |  | Class I | 110 |  |  | 4000 | LED | [11 empty] | 80 |  |  | El cuerpo de la luminaria se fabrica en aluminio | La luminaria tiene varios tipos de óptica como intensiva, media, extensiva y asimétrica. | Luminaria para carril
17.1670.6443.63 | LUMINARIA CARRIL SISTEMA SYLMARK HO, 77W, 2x4, CRI>80, 110º, 4000K, DALI, BLANCO | TROLL | IN | Luminarias para Carril | Tracks | Trifásico Sylmark | España | [9 empty] | Y | White |  |  |  |  | -20ºC to 40ºC | 120..277V, 50/60Hz |  | 77 | [6 empty] | Equipo de control electrónico Dimmable DALI | Y | Y |  |  |  | 0.9 |  |  | 20 |  |  | Class I | 110 |  |  | 4000 | LED | [11 empty] | 80 |  |  | El cuerpo de la luminaria se fabrica en aluminio | La luminaria tiene varios tipos de óptica como intensiva, media, extensiva y asimétrica. | Luminaria para carril
17.1670.6443.04 | LUMINARIA CARRIL SISTEMA SYLMARK HO, 77W, 2x4, CRI>80, 110º, 4000K, DALI, NEGRO | TROLL | IN | Luminarias para Carril | Tracks | Trifásico Sylmark | España | [9 empty] | Y | Black |  |  |  |  | -20ºC to 40ºC | 120..277V, 50/60Hz |  | 77 | [6 empty] | Equipo de control electrónico Dimmable DALI | Y | Y |  |  |  | 0.9 |  |  | 20 |  |  | Class I | 110 |  |  | 4000 | LED | [11 empty] | 80 |  |  | El cuerpo de la luminaria se fabrica en aluminio | La luminaria tiene varios tipos de óptica como intensiva, media, extensiva y asimétrica. | Luminaria para carril
17.1670.1351.63 | LUMINARIA CARRIL SISTEMA SYLMARK HO, 19W, 1x2, CRI>80, Retail SYM, 3000K, BLANCO | TROLL | IN | Luminarias para Carril | Tracks | Trifásico Sylmark | España | [9 empty] | Y | White |  |  |  |  | -20ºC to 40ºC | 120..277V, 50/60Hz |  | 19 | [6 empty] | Equipo de control electrónico | Y | Y |  |  |  | 0.9 |  |  | 20 |  |  | Class I | SYM |  |  | 3000 | LED | [11 empty] | 80 |  |  | El cuerpo de la luminaria se fabrica en aluminio | La luminaria tiene varios tipos de óptica como intensiva, media, extensiva y asimétrica. | Luminaria para carril
17.1670.1351.04 | LUMINARIA CARRIL SISTEMA SYLMARK HO, 19W, 1x2, CRI>80, Retail SYM, 3000K, NEGRO | TROLL | IN | Luminarias para Carril | Tracks | Trifásico Sylmark | España | [9 empty] | Y | Black |  |  |  |  | -20ºC to 40ºC | 120..277V, 50/60Hz |  | 19 | [6 empty] | Equipo de control electrónico | Y | Y |  |  |  | 0.9 |  |  | 20 |  |  | Class I | SYM |  |  | 3000 | LED | [11 empty] | 80 |  |  | El cuerpo de la luminaria se fabrica en aluminio | La luminaria tiene varios tipos de óptica como intensiva, media, extensiva y asimétrica. | Luminaria para carril
17.1670.1353.63 | LUMINARIA CARRIL SISTEMA SYLMARK HO, 19W, 1x2, CRI>80, Retail SYM, 3000K, DALI, BLANCO | TROLL | IN | Luminarias para Carril | Tracks | Trifásico Sylmark | España | [9 empty] | Y | White |  |  |  |  | -20ºC to 40ºC | 120..277V, 50/60Hz |  | 19 | [6 empty] | Equipo de control electrónico Dimmable DALI | Y | Y |  |  |  | 0.9 |  |  | 20 |  |  | Class I | SYM |  |  | 3000 | LED | [11 empty] | 80 |  |  | El cuerpo de la luminaria se fabrica en aluminio | La luminaria tiene varios tipos de óptica como intensiva, media, extensiva y asimétrica. | Luminaria para carril
17.1670.1353.04 | LUMINARIA CARRIL SISTEMA SYLMARK HO, 19W, 1x2, CRI>80, Retail SYM, 3000K, DALI, NEGRO | TROLL | IN | Luminarias para Carril | Tracks | Trifásico Sylmark | España | [9 empty] | Y | Black |  |  |  |  | -20ºC to 40ºC | 120..277V, 50/60Hz |  | 19 | [6 empty] | Equipo de control electrónico Dimmable DALI | Y | Y |  |  |  | 0.9 |  |  | 20 |  |  | Class I | SYM |  |  | 3000 | LED | [11 empty] | 80 |  |  | El cuerpo de la luminaria se fabrica en aluminio | La luminaria tiene varios tipos de óptica como intensiva, media, extensiva y asimétrica. | Luminaria para carril
17.1670.1451.63 | LUMINARIA CARRIL SISTEMA SYLMARK HO, 19W, 1x2, CRI>80, Retail SYM, 4000K, BLANCO | TROLL | IN | Luminarias para Carril | Tracks | Trifásico Sylmark | España | [9 empty] | Y | White |  |  |  |  | -20ºC to 40ºC | 120..277V, 50/60Hz |  | 19 | [6 empty] | Equipo de control electrónico | Y | Y |  |  |  | 0.9 |  |  | 20 |  |  | Class I | SYM |  |  | 4000 | LED | [11 empty] | 80 |  |  | El cuerpo de la luminaria se fabrica en aluminio | La luminaria tiene varios tipos de óptica como intensiva, media, extensiva y asimétrica. | Luminaria para carril
17.1670.1451.04 | LUMINARIA CARRIL SISTEMA SYLMARK HO, 19W, 1x2, CRI>80, Retail SYM, 4000K, NEGRO | TROLL | IN | Luminarias para Carril | Tracks | Trifásico Sylmark | España | [9 empty] | Y | Black |  |  |  |  | -20ºC to 40ºC | 120..277V, 50/60Hz |  | 19 | [6 empty] | Equipo de control electrónico | Y | Y |  |  |  | 0.9 |  |  | 20 |  |  | Class I | SYM |  |  | 4000 | LED | [11 empty] | 80 |  |  | El cuerpo de la luminaria se fabrica en aluminio | La luminaria tiene varios tipos de óptica como intensiva, media, extensiva y asimétrica. | Luminaria para carril
17.1670.1453.63 | LUMINARIA CARRIL SISTEMA SYLMARK HO, 19W, 1x2, CRI>80, Retail SYM, 4000K, DALI, BLANCO | TROLL | IN | Luminarias para Carril | Tracks | Trifásico Sylmark | España | [9 empty] | Y | White |  |  |  |  | -20ºC to 40ºC | 120..277V, 50/60Hz |  | 19 | [6 empty] | Equipo de control electrónico Dimmable DALI | Y | Y |  |  |  | 0.9 |  |  | 20 |  |  | Class I | SYM |  |  | 4000 | LED | [11 empty] | 80 |  |  | El cuerpo de la luminaria se fabrica en aluminio | La luminaria tiene varios tipos de óptica como intensiva, media, extensiva y asimétrica. | Luminaria para carril
17.1670.1453.04 | LUMINARIA CARRIL SISTEMA SYLMARK HO, 19W, 1x2, CRI>80, Retail SYM, 4000K, DALI, NEGRO | TROLL | IN | Luminarias para Carril | Tracks | Trifásico Sylmark | España | [9 empty] | Y | Black |  |  |  |  | -20ºC to 40ºC | 120..277V, 50/60Hz |  | 19 | [6 empty] | Equipo de control electrónico Dimmable DALI | Y | Y |  |  |  | 0.9 |  |  | 20 |  |  | Class I | SYM |  |  | 4000 | LED | [11 empty] | 80 |  |  | El cuerpo de la luminaria se fabrica en aluminio | La luminaria tiene varios tipos de óptica como intensiva, media, extensiva y asimétrica. | Luminaria para carril
17.1670.2351.63 | LUMINARIA CARRIL SISTEMA SYLMARK HO, 28,8W, 1x3, CRI>80, Retail SYM, 3000K, BLANCO | TROLL | IN | Luminarias para Carril | Tracks | Trifásico Sylmark | España | [9 empty] | Y | White |  |  |  |  | -20ºC to 40ºC | 120..277V, 50/60Hz |  | 28.8 | [6 empty] | Equipo de control electrónico | Y | Y |  |  |  | 0.9 |  |  | 20 |  |  | Class I | SYM |  |  | 3000 | LED | [11 empty] | 80 |  |  | El cuerpo de la luminaria se fabrica en aluminio | La luminaria tiene varios tipos de óptica como intensiva, media, extensiva y asimétrica. | Luminaria para carril
17.1670.2351.04 | LUMINARIA CARRIL SISTEMA SYLMARK HO, 28,8W, 1x3, CRI>80, Retail SYM, 3000K, NEGRO | TROLL | IN | Luminarias para Carril | Tracks | Trifásico Sylmark | España | [9 empty] | Y | Black |  |  |  |  | -20ºC to 40ºC | 120..277V, 50/60Hz |  | 28.8 | [6 empty] | Equipo de control electrónico | Y | Y |  |  |  | 0.9 |  |  | 20 |  |  | Class I | SYM |  |  | 3000 | LED | [11 empty] | 80 |  |  | El cuerpo de la luminaria se fabrica en aluminio | La luminaria tiene varios tipos de óptica como intensiva, media, extensiva y asimétrica. | Luminaria para carril
17.1670.2353.63 | LUMINARIA CARRIL SISTEMA SYLMARK HO, 28,8W, 1x3, CRI>80, Retail SYM, 3000K, DALI, BLANCO | TROLL | IN | Luminarias para Carril | Tracks | Trifásico Sylmark | España | [9 empty] | Y | White |  |  |  |  | -20ºC to 40ºC | 120..277V, 50/60Hz |  | 28.8 | [6 empty] | Equipo de control electrónico Dimmable DALI | Y | Y |  |  |  | 0.9 |  |  | 20 |  |  | Class I | SYM |  |  | 3000 | LED | [11 empty] | 80 |  |  | El cuerpo de la luminaria se fabrica en aluminio | La luminaria tiene varios tipos de óptica como intensiva, media, extensiva y asimétrica. | Luminaria para carril
17.1670.2353.04 | LUMINARIA CARRIL SISTEMA SYLMARK HO, 28,8W, 1x3, CRI>80, Retail SYM, 3000K, DALI, NEGRO | TROLL | IN | Luminarias para Carril | Tracks | Trifásico Sylmark | España | [9 empty] | Y | Black |  |  |  |  | -20ºC to 40ºC | 120..277V, 50/60Hz |  | 28.8 | [6 empty] | Equipo de control electrónico Dimmable DALI | Y | Y |  |  |  | 0.9 |  |  | 20 |  |  | Class I | SYM |  |  | 3000 | LED | [11 empty] | 80 |  |  | El cuerpo de la luminaria se fabrica en aluminio | La luminaria tiene varios tipos de óptica como intensiva, media, extensiva y asimétrica. | Luminaria para carril
17.1670.2451.63 | LUMINARIA CARRIL SISTEMA SYLMARK HO, 28,8W, 1x3, CRI>80, Retail SYM, 4000K, BLANCO | TROLL | IN | Luminarias para Carril | Tracks | Trifásico Sylmark | España | [9 empty] | Y | White |  |  |  |  | -20ºC to 40ºC | 120..277V, 50/60Hz |  | 28.8 | [6 empty] | Equipo de control electrónico | Y | Y |  |  |  | 0.9 |  |  | 20 |  |  | Class I | SYM |  |  | 4000 | LED | [11 empty] | 80 |  |  | El cuerpo de la luminaria se fabrica en aluminio | La luminaria tiene varios tipos de óptica como intensiva, media, extensiva y asimétrica. | Luminaria para carril
17.1670.2451.04 | LUMINARIA CARRIL SISTEMA SYLMARK HO, 28,8W, 1x3, CRI>80, Retail SYM, 4000K, NEGRO | TROLL | IN | Luminarias para Carril | Tracks | Trifásico Sylmark | España | [9 empty] | Y | Black |  |  |  |  | -20ºC to 40ºC | 120..277V, 50/60Hz |  | 28.8 | [6 empty] | Equipo de control electrónico | Y | Y |  |  |  | 0.9 |  |  | 20 |  |  | Class I | SYM |  |  | 4000 | LED | [11 empty] | 80 |  |  | El cuerpo de la luminaria se fabrica en aluminio | La luminaria tiene varios tipos de óptica como intensiva, media, extensiva y asimétrica. | Luminaria para carril
17.1670.2453.63 | LUMINARIA CARRIL SISTEMA SYLMARK HO, 28,8W, 1x3, CRI>80, Retail SYM, 4000K, DALI, BLANCO | TROLL | IN | Luminarias para Carril | Tracks | Trifásico Sylmark | España | [9 empty] | Y | White |  |  |  |  | -20ºC to 40ºC | 120..277V, 50/60Hz |  | 28.8 | [6 empty] | Equipo de control electrónico Dimmable DALI | Y | Y |  |  |  | 0.9 |  |  | 20 |  |  | Class I | SYM |  |  | 4000 | LED | [11 empty] | 80 |  |  | El cuerpo de la luminaria se fabrica en aluminio | La luminaria tiene varios tipos de óptica como intensiva, media, extensiva y asimétrica. | Luminaria para carril
17.1670.2453.04 | LUMINARIA CARRIL SISTEMA SYLMARK HO, 28,8W, 1x3, CRI>80, Retail SYM, 4000K, DALI, NEGRO | TROLL | IN | Luminarias para Carril | Tracks | Trifásico Sylmark | España | [9 empty] | Y | Black |  |  |  |  | -20ºC to 40ºC | 120..277V, 50/60Hz |  | 28.8 | [6 empty] | Equipo de control electrónico Dimmable DALI | Y | Y |  |  |  | 0.9 |  |  | 20 |  |  | Class I | SYM |  |  | 4000 | LED | [11 empty] | 80 |  |  | El cuerpo de la luminaria se fabrica en aluminio | La luminaria tiene varios tipos de óptica como intensiva, media, extensiva y asimétrica. | Luminaria para carril
17.1670.3351.63 | LUMINARIA CARRIL SISTEMA SYLMARK HO, 38,4W, 1x4, CRI>80, Retail SYM, 3000K, BLANCO | TROLL | IN | Luminarias para Carril | Tracks | Trifásico Sylmark | España | [9 empty] | Y | White |  |  |  |  | -20ºC to 40ºC | 120..277V, 50/60Hz |  | 38.4 | [6 empty] | Equipo de control electrónico | Y | Y |  |  |  | 0.9 |  |  | 20 |  |  | Class I | SYM |  |  | 3000 | LED | [11 empty] | 80 |  |  | El cuerpo de la luminaria se fabrica en aluminio | La luminaria tiene varios tipos de óptica como intensiva, media, extensiva y asimétrica. | Luminaria para carril
17.1670.3351.04 | LUMINARIA CARRIL SISTEMA SYLMARK HO, 38,4W, 1x4, CRI>80, Retail SYM, 3000K, NEGRO | TROLL | IN | Luminarias para Carril | Tracks | Trifásico Sylmark | España | [9 empty] | Y | Black |  |  |  |  | -20ºC to 40ºC | 120..277V, 50/60Hz |  | 38.4 | [6 empty] | Equipo de control electrónico | Y | Y |  |  |  | 0.9 |  |  | 20 |  |  | Class I | SYM |  |  | 3000 | LED | [11 empty] | 80 |  |  | El cuerpo de la luminaria se fabrica en aluminio | La luminaria tiene varios tipos de óptica como intensiva, media, extensiva y asimétrica. | Luminaria para carril
17.1670.3353.63 | LUMINARIA CARRIL SISTEMA SYLMARK HO, 38,4W, 1x4, CRI>80, Retail SYM, 3000K, DALI, BLANCO | TROLL | IN | Luminarias para Carril | Tracks | Trifásico Sylmark | España | [9 empty] | Y | White |  |  |  |  | -20ºC to 40ºC | 120..277V, 50/60Hz |  | 38.4 | [6 empty] | Equipo de control electrónico Dimmable DALI | Y | Y |  |  |  | 0.9 |  |  | 20 |  |  | Class I | SYM |  |  | 3000 | LED | [11 empty] | 80 |  |  | El cuerpo de la luminaria se fabrica en aluminio | La luminaria tiene varios tipos de óptica como intensiva, media, extensiva y asimétrica. | Luminaria para carril
17.1670.3353.04 | LUMINARIA CARRIL SISTEMA SYLMARK HO, 38,4W, 1x4, CRI>80, Retail SYM, 3000K, DALI, NEGRO | TROLL | IN | Luminarias para Carril | Tracks | Trifásico Sylmark | España | [9 empty] | Y | Black |  |  |  |  | -20ºC to 40ºC | 120..277V, 50/60Hz |  | 38.4 | [6 empty] | Equipo de control electrónico Dimmable DALI | Y | Y |  |  |  | 0.9 |  |  | 20 |  |  | Class I | SYM |  |  | 3000 | LED | [11 empty] | 80 |  |  | El cuerpo de la luminaria se fabrica en aluminio | La luminaria tiene varios tipos de óptica como intensiva, media, extensiva y asimétrica. | Luminaria para carril
17.1670.3451.63 | LUMINARIA CARRIL SISTEMA SYLMARK HO, 38,4W, 1x4, CRI>80, Retail SYM, 4000K, BLANCO | TROLL | IN | Luminarias para Carril | Tracks | Trifásico Sylmark | España | [9 empty] | Y | White |  |  |  |  | -20ºC to 40ºC | 120..277V, 50/60Hz |  | 38.4 | [6 empty] | Equipo de control electrónico | Y | Y |  |  |  | 0.9 |  |  | 20 |  |  | Class I | SYM |  |  | 4000 | LED | [11 empty] | 80 |  |  | El cuerpo de la luminaria se fabrica en aluminio | La luminaria tiene varios tipos de óptica como intensiva, media, extensiva y asimétrica. | Luminaria para carril
17.1670.3451.04 | LUMINARIA CARRIL SISTEMA SYLMARK HO, 38,4W, 1x4, CRI>80, Retail SYM, 4000K, NEGRO | TROLL | IN | Luminarias para Carril | Tracks | Trifásico Sylmark | España | [9 empty] | Y | Black |  |  |  |  | -20ºC to 40ºC | 120..277V, 50/60Hz |  | 38.4 | [6 empty] | Equipo de control electrónico | Y | Y |  |  |  | 0.9 |  |  | 20 |  |  | Class I | SYM |  |  | 4000 | LED | [11 empty] | 80 |  |  | El cuerpo de la luminaria se fabrica en aluminio | La luminaria tiene varios tipos de óptica como intensiva, media, extensiva y asimétrica. | Luminaria para carril
17.1670.3453.63 | LUMINARIA CARRIL SISTEMA SYLMARK HO, 38,4W, 1x4, CRI>80, Retail SYM, 4000K, DALI, BLANCO | TROLL | IN | Luminarias para Carril | Tracks | Trifásico Sylmark | España | [9 empty] | Y | White |  |  |  |  | -20ºC to 40ºC | 120..277V, 50/60Hz |  | 38.4 | [6 empty] | Equipo de control electrónico Dimmable DALI | Y | Y |  |  |  | 0.9 |  |  | 20 |  |  | Class I | SYM |  |  | 4000 | LED | [11 empty] | 80 |  |  | El cuerpo de la luminaria se fabrica en aluminio | La luminaria tiene varios tipos de óptica como intensiva, media, extensiva y asimétrica. | Luminaria para carril
17.1670.3453.04 | LUMINARIA CARRIL SISTEMA SYLMARK HO, 38,4W, 1x4, CRI>80, Retail SYM, 4000K, DALI, NEGRO | TROLL | IN | Luminarias para Carril | Tracks | Trifásico Sylmark | España | [9 empty] | Y | Black |  |  |  |  | -20ºC to 40ºC | 120..277V, 50/60Hz |  | 38.4 | [6 empty] | Equipo de control electrónico Dimmable DALI | Y | Y |  |  |  | 0.9 |  |  | 20 |  |  | Class I | SYM |  |  | 4000 | LED | [11 empty] | 80 |  |  | El cuerpo de la luminaria se fabrica en aluminio | La luminaria tiene varios tipos de óptica como intensiva, media, extensiva y asimétrica. | Luminaria para carril
17.1670.4351.63 | LUMINARIA CARRIL SISTEMA SYLMARK HO, 38,4W, 2x2, CRI>80, Retail SYM, 3000K, BLANCO | TROLL | IN | Luminarias para Carril | Tracks | Trifásico Sylmark | España | [9 empty] | Y | White |  |  |  |  | -20ºC to 40ºC | 120..277V, 50/60Hz |  | 38.4 | [6 empty] | Equipo de control electrónico | Y | Y |  |  |  | 0.9 |  |  | 20 |  |  | Class I | SYM |  |  | 3000 | LED | [11 empty] | 80 |  |  | El cuerpo de la luminaria se fabrica en aluminio | La luminaria tiene varios tipos de óptica como intensiva, media, extensiva y asimétrica. | Luminaria para carril
17.1670.4351.04 | LUMINARIA CARRIL SISTEMA SYLMARK HO, 38,4W, 2x2, CRI>80, Retail SYM, 3000K, NEGRO | TROLL | IN | Luminarias para Carril | Tracks | Trifásico Sylmark | España | [9 empty] | Y | Black |  |  |  |  | -20ºC to 40ºC | 120..277V, 50/60Hz |  | 38.4 | [6 empty] | Equipo de control electrónico | Y | Y |  |  |  | 0.9 |  |  | 20 |  |  | Class I | SYM |  |  | 3000 | LED | [11 empty] | 80 |  |  | El cuerpo de la luminaria se fabrica en aluminio | La luminaria tiene varios tipos de óptica como intensiva, media, extensiva y asimétrica. | Luminaria para carril
17.1670.4353.63 | LUMINARIA CARRIL SISTEMA SYLMARK HO, 38,4W, 2x2, CRI>80, Retail SYM, 3000K, DALI, BLANCO | TROLL | IN | Luminarias para Carril | Tracks | Trifásico Sylmark | España | [9 empty] | Y | White |  |  |  |  | -20ºC to 40ºC | 120..277V, 50/60Hz |  | 38.4 | [6 empty] | Equipo de control electrónico Dimmable DALI | Y | Y |  |  |  | 0.9 |  |  | 20 |  |  | Class I | SYM |  |  | 3000 | LED | [11 empty] | 80 |  |  | El cuerpo de la luminaria se fabrica en aluminio | La luminaria tiene varios tipos de óptica como intensiva, media, extensiva y asimétrica. | Luminaria para carril
17.1670.4353.04 | LUMINARIA CARRIL SISTEMA SYLMARK HO, 38,4W, 2x2, CRI>80, Retail SYM, 3000K, DALI, NEGRO | TROLL | IN | Luminarias para Carril | Tracks | Trifásico Sylmark | España | [9 empty] | Y | Black |  |  |  |  | -20ºC to 40ºC | 120..277V, 50/60Hz |  | 38.4 | [6 empty] | Equipo de control electrónico Dimmable DALI | Y | Y |  |  |  | 0.9 |  |  | 20 |  |  | Class I | SYM |  |  | 3000 | LED | [11 empty] | 80 |  |  | El cuerpo de la luminaria se fabrica en aluminio | La luminaria tiene varios tipos de óptica como intensiva, media, extensiva y asimétrica. | Luminaria para carril
17.1670.4451.63 | LUMINARIA CARRIL SISTEMA SYLMARK HO, 38,4W, 2x2, CRI>80, Retail SYM, 4000K, BLANCO | TROLL | IN | Luminarias para Carril | Tracks | Trifásico Sylmark | España | [9 empty] | Y | White |  |  |  |  | -20ºC to 40ºC | 120..277V, 50/60Hz |  | 38.4 | [6 empty] | Equipo de control electrónico | Y | Y |  |  |  | 0.9 |  |  | 20 |  |  | Class I | SYM |  |  | 4000 | LED | [11 empty] | 80 |  |  | El cuerpo de la luminaria se fabrica en aluminio | La luminaria tiene varios tipos de óptica como intensiva, media, extensiva y asimétrica. | Luminaria para carril
17.1670.4451.04 | LUMINARIA CARRIL SISTEMA SYLMARK HO, 38,4W, 2x2, CRI>80, Retail SYM, 4000K, NEGRO | TROLL | IN | Luminarias para Carril | Tracks | Trifásico Sylmark | España | [9 empty] | Y | Black |  |  |  |  | -20ºC to 40ºC | 120..277V, 50/60Hz |  | 38.4 | [6 empty] | Equipo de control electrónico | Y | Y |  |  |  | 0.9 |  |  | 20 |  |  | Class I | SYM |  |  | 4000 | LED | [11 empty] | 80 |  |  | El cuerpo de la luminaria se fabrica en aluminio | La luminaria tiene varios tipos de óptica como intensiva, media, extensiva y asimétrica. | Luminaria para carril
17.1670.4453.63 | LUMINARIA CARRIL SISTEMA SYLMARK HO, 38,4W, 2x2, CRI>80, Retail SYM, 4000K, DALI, BLANCO | TROLL | IN | Luminarias para Carril | Tracks | Trifásico Sylmark | España | [9 empty] | Y | White |  |  |  |  | -20ºC to 40ºC | 120..277V, 50/60Hz |  | 38.4 | [6 empty] | Equipo de control electrónico Dimmable DALI | Y | Y |  |  |  | 0.9 |  |  | 20 |  |  | Class I | SYM |  |  | 4000 | LED | [11 empty] | 80 |  |  | El cuerpo de la luminaria se fabrica en aluminio | La luminaria tiene varios tipos de óptica como intensiva, media, extensiva y asimétrica. | Luminaria para carril
17.1670.4453.04 | LUMINARIA CARRIL SISTEMA SYLMARK HO, 38,4W, 2x2, CRI>80, Retail SYM, 4000K, DALI, NEGRO | TROLL | IN | Luminarias para Carril | Tracks | Trifásico Sylmark | España | [9 empty] | Y | Black |  |  |  |  | -20ºC to 40ºC | 120..277V, 50/60Hz |  | 38.4 | [6 empty] | Equipo de control electrónico Dimmable DALI | Y | Y |  |  |  | 0.9 |  |  | 20 |  |  | Class I | SYM |  |  | 4000 | LED | [11 empty] | 80 |  |  | El cuerpo de la luminaria se fabrica en aluminio | La luminaria tiene varios tipos de óptica como intensiva, media, extensiva y asimétrica. | Luminaria para carril
17.1670.5351.63 | LUMINARIA CARRIL SISTEMA SYLMARK HO, 57,6W, 2x3, CRI>80, Retail SYM, 3000K, BLANCO | TROLL | IN | Luminarias para Carril | Tracks | Trifásico Sylmark | España | [9 empty] | Y | White |  |  |  |  | -20ºC to 40ºC | 120..277V, 50/60Hz |  | 57.6 | [6 empty] | Equipo de control electrónico | Y | Y |  |  |  | 0.9 |  |  | 20 |  |  | Class I | SYM |  |  | 3000 | LED | [11 empty] | 80 |  |  | El cuerpo de la luminaria se fabrica en aluminio | La luminaria tiene varios tipos de óptica como intensiva, media, extensiva y asimétrica. | Luminaria para carril
17.1670.5351.04 | LUMINARIA CARRIL SISTEMA SYLMARK HO, 57,6W, 2x3, CRI>80, Retail SYM, 3000K, NEGRO | TROLL | IN | Luminarias para Carril | Tracks | Trifásico Sylmark | España | [9 empty] | Y | Black |  |  |  |  | -20ºC to 40ºC | 120..277V, 50/60Hz |  | 57.6 | [6 empty] | Equipo de control electrónico | Y | Y |  |  |  | 0.9 |  |  | 20 |  |  | Class I | SYM |  |  | 3000 | LED | [11 empty] | 80 |  |  | El cuerpo de la luminaria se fabrica en aluminio | La luminaria tiene varios tipos de óptica como intensiva, media, extensiva y asimétrica. | Luminaria para carril
17.1670.5353.63 | LUMINARIA CARRIL SISTEMA SYLMARK HO, 57,6W, 2x3, CRI>80, Retail SYM, 3000K, DALI, BLANCO | TROLL | IN | Luminarias para Carril | Tracks | Trifásico Sylmark | España | [9 empty] | Y | White |  |  |  |  | -20ºC to 40ºC | 120..277V, 50/60Hz |  | 57.6 | [6 empty] | Equipo de control electrónico Dimmable DALI | Y | Y |  |  |  | 0.9 |  |  | 20 |  |  | Class I | SYM |  |  | 3000 | LED | [11 empty] | 80 |  |  | El cuerpo de la luminaria se fabrica en aluminio | La luminaria tiene varios tipos de óptica como intensiva, media, extensiva y asimétrica. | Luminaria para carril
17.1670.5353.04 | LUMINARIA CARRIL SISTEMA SYLMARK HO, 57,6W, 2x3, CRI>80, Retail SYM, 3000K, DALI, NEGRO | TROLL | IN | Luminarias para Carril | Tracks | Trifásico Sylmark | España | [9 empty] | Y | Black |  |  |  |  | -20ºC to 40ºC | 120..277V, 50/60Hz |  | 57.6 | [6 empty] | Equipo de control electrónico Dimmable DALI | Y | Y |  |  |  | 0.9 |  |  | 20 |  |  | Class I | SYM |  |  | 3000 | LED | [11 empty] | 80 |  |  | El cuerpo de la luminaria se fabrica en aluminio | La luminaria tiene varios tipos de óptica como intensiva, media, extensiva y asimétrica. | Luminaria para carril
17.1670.5451.63 | LUMINARIA CARRIL SISTEMA SYLMARK HO, 57,6W, 2x3, CRI>80, Retail SYM, 4000K, BLANCO | TROLL | IN | Luminarias para Carril | Tracks | Trifásico Sylmark | España | [9 empty] | Y | White |  |  |  |  | -20ºC to 40ºC | 120..277V, 50/60Hz |  | 57.6 | [6 empty] | Equipo de control electrónico | Y | Y |  |  |  | 0.9 |  |  | 20 |  |  | Class I | SYM |  |  | 4000 | LED | [11 empty] | 80 |  |  | El cuerpo de la luminaria se fabrica en aluminio | La luminaria tiene varios tipos de óptica como intensiva, media, extensiva y asimétrica. | Luminaria para carril
17.1670.5451.04 | LUMINARIA CARRIL SISTEMA SYLMARK HO, 57,6W, 2x3, CRI>80, Retail SYM, 4000K, NEGRO | TROLL | IN | Luminarias para Carril | Tracks | Trifásico Sylmark | España | [9 empty] | Y | Black |  |  |  |  | -20ºC to 40ºC | 120..277V, 50/60Hz |  | 57.6 | [6 empty] | Equipo de control electrónico | Y | Y |  |  |  | 0.9 |  |  | 20 |  |  | Class I | SYM |  |  | 4000 | LED | [11 empty] | 80 |  |  | El cuerpo de la luminaria se fabrica en aluminio | La luminaria tiene varios tipos de óptica como intensiva, media, extensiva y asimétrica. | Luminaria para carril
17.1670.5453.63 | LUMINARIA CARRIL SISTEMA SYLMARK HO, 57,6W, 2x3, CRI>80, Retail SYM, 4000K, DALI, BLANCO | TROLL | IN | Luminarias para Carril | Tracks | Trifásico Sylmark | España | [9 empty] | Y | White |  |  |  |  | -20ºC to 40ºC | 120..277V, 50/60Hz |  | 57.6 | [6 empty] | Equipo de control electrónico Dimmable DALI | Y | Y |  |  |  | 0.9 |  |  | 20 |  |  | Class I | SYM |  |  | 4000 | LED | [11 empty] | 80 |  |  | El cuerpo de la luminaria se fabrica en aluminio | La luminaria tiene varios tipos de óptica como intensiva, media, extensiva y asimétrica. | Luminaria para carril
17.1670.5453.04 | LUMINARIA CARRIL SISTEMA SYLMARK HO, 57,6W, 2x3, CRI>80, Retail SYM, 4000K, DALI, NEGRO | TROLL | IN | Luminarias para Carril | Tracks | Trifásico Sylmark | España | [9 empty] | Y | Black |  |  |  |  | -20ºC to 40ºC | 120..277V, 50/60Hz |  | 57.6 | [6 empty] | Equipo de control electrónico Dimmable DALI | Y | Y |  |  |  | 0.9 |  |  | 20 |  |  | Class I | SYM |  |  | 4000 | LED | [11 empty] | 80 |  |  | El cuerpo de la luminaria se fabrica en aluminio | La luminaria tiene varios tipos de óptica como intensiva, media, extensiva y asimétrica. | Luminaria para carril
17.1670.6351.63 | LUMINARIA CARRIL SISTEMA SYLMARK HO, 77W, 2x4, CRI>80, Retail SYM, 3000K, BLANCO | TROLL | IN | Luminarias para Carril | Tracks | Trifásico Sylmark | España | [9 empty] | Y | White |  |  |  |  | -20ºC to 40ºC | 120..277V, 50/60Hz |  | 77 | [6 empty] | Equipo de control electrónico | Y | Y |  |  |  | 0.9 |  |  | 20 |  |  | Class I | SYM |  |  | 3000 | LED | [11 empty] | 80 |  |  | El cuerpo de la luminaria se fabrica en aluminio | La luminaria tiene varios tipos de óptica como intensiva, media, extensiva y asimétrica. | Luminaria para carril
17.1670.6351.04 | LUMINARIA CARRIL SISTEMA SYLMARK HO, 77W, 2x4, CRI>80, Retail SYM, 3000K, NEGRO | TROLL | IN | Luminarias para Carril | Tracks | Trifásico Sylmark | España | [9 empty] | Y | Black |  |  |  |  | -20ºC to 40ºC | 120..277V, 50/60Hz |  | 77 | [6 empty] | Equipo de control electrónico | Y | Y |  |  |  | 0.9 |  |  | 20 |  |  | Class I | SYM |  |  | 3000 | LED | [11 empty] | 80 |  |  | El cuerpo de la luminaria se fabrica en aluminio | La luminaria tiene varios tipos de óptica como intensiva, media, extensiva y asimétrica. | Luminaria para carril
17.1670.6353.63 | LUMINARIA CARRIL SISTEMA SYLMARK HO, 77W, 2x4, CRI>80, Retail SYM, 3000K, DALI, BLANCO | TROLL | IN | Luminarias para Carril | Tracks | Trifásico Sylmark | España | [9 empty] | Y | White |  |  |  |  | -20ºC to 40ºC | 120..277V, 50/60Hz |  | 77 | [6 empty] | Equipo de control electrónico Dimmable DALI | Y | Y |  |  |  | 0.9 |  |  | 20 |  |  | Class I | SYM |  |  | 3000 | LED | [11 empty] | 80 |  |  | El cuerpo de la luminaria se fabrica en aluminio | La luminaria tiene varios tipos de óptica como intensiva, media, extensiva y asimétrica. | Luminaria para carril
17.1670.6353.04 | LUMINARIA CARRIL SISTEMA SYLMARK HO, 77W, 2x4, CRI>80, Retail SYM, 3000K, DALI, NEGRO | TROLL | IN | Luminarias para Carril | Tracks | Trifásico Sylmark | España | [9 empty] | Y | Black |  |  |  |  | -20ºC to 40ºC | 120..277V, 50/60Hz |  | 77 | [6 empty] | Equipo de control electrónico Dimmable DALI | Y | Y |  |  |  | 0.9 |  |  | 20 |  |  | Class I | SYM |  |  | 3000 | LED | [11 empty] | 80 |  |  | El cuerpo de la luminaria se fabrica en aluminio | La luminaria tiene varios tipos de óptica como intensiva, media, extensiva y asimétrica. | Luminaria para carril
17.1670.6451.63 | LUMINARIA CARRIL SISTEMA SYLMARK HO, 77W, 2x4, CRI>80, Retail SYM, 4000K, BLANCO | TROLL | IN | Luminarias para Carril | Tracks | Trifásico Sylmark | España | [9 empty] | Y | White |  |  |  |  | -20ºC to 40ºC | 120..277V, 50/60Hz |  | 77 | [6 empty] | Equipo de control electrónico | Y | Y |  |  |  | 0.9 |  |  | 20 |  |  | Class I | SYM |  |  | 4000 | LED | [11 empty] | 80 |  |  | El cuerpo de la luminaria se fabrica en aluminio | La luminaria tiene varios tipos de óptica como intensiva, media, extensiva y asimétrica. | Luminaria para carril
17.1670.6351.04 | LUMINARIA CARRIL SISTEMA SYLMARK HO, 77W, 2x4, CRI>80, Retail SYM, 4000K, NEGRO | TROLL | IN | Luminarias para Carril | Tracks | Trifásico Sylmark | España | [9 empty] | Y | Black |  |  |  |  | -20ºC to 40ºC | 120..277V, 50/60Hz |  | 77 | [6 empty] | Equipo de control electrónico | Y | Y |  |  |  | 0.9 |  |  | 20 |  |  | Class I | SYM |  |  | 4000 | LED | [11 empty] | 80 |  |  | El cuerpo de la luminaria se fabrica en aluminio | La luminaria tiene varios tipos de óptica como intensiva, media, extensiva y asimétrica. | Luminaria para carril
17.1670.6453.63 | LUMINARIA CARRIL SISTEMA SYLMARK HO, 77W, 2x4, CRI>80, Retail SYM, 4000K, DALI, BLANCO | TROLL | IN | Luminarias para Carril | Tracks | Trifásico Sylmark | España | [9 empty] | Y | White |  |  |  |  | -20ºC to 40ºC | 120..277V, 50/60Hz |  | 77 | [6 empty] | Equipo de control electrónico Dimmable DALI | Y | Y |  |  |  | 0.9 |  |  | 20 |  |  | Class I | SYM |  |  | 4000 | LED | [11 empty] | 80 |  |  | El cuerpo de la luminaria se fabrica en aluminio | La luminaria tiene varios tipos de óptica como intensiva, media, extensiva y asimétrica. | Luminaria para carril
17.1670.6453.04 | LUMINARIA CARRIL SISTEMA SYLMARK HO, 77W, 2x4, CRI>80, Retail SYM, 4000K, DALI, NEGRO | TROLL | IN | Luminarias para Carril | Tracks | Trifásico Sylmark | España | [9 empty] | Y | Black |  |  |  |  | -20ºC to 40ºC | 120..277V, 50/60Hz |  | 77 | [6 empty] | Equipo de control electrónico Dimmable DALI | Y | Y |  |  |  | 0.9 |  |  | 20 |  |  | Class I | SYM |  |  | 4000 | LED | [11 empty] | 80 |  |  | El cuerpo de la luminaria se fabrica en aluminio | La luminaria tiene varios tipos de óptica como intensiva, media, extensiva y asimétrica. | Luminaria para carril
17.1670.1361.63 | LUMINARIA CARRIL SISTEMA SYLMARK HO, 19W, 1x2, CRI>80, Retail ASYM, 3000K, BLANCO | TROLL | IN | Luminarias para Carril | Tracks | Trifásico Sylmark | España | [9 empty] | Y | White |  |  |  |  | -20ºC to 40ºC | 120..277V, 50/60Hz |  | 19 | [6 empty] | Equipo de control electrónico | Y | Y |  |  |  | 0.9 |  |  | 20 |  |  | Class I | ASYM |  |  | 3000 | LED | [11 empty] | 80 |  |  | El cuerpo de la luminaria se fabrica en aluminio | La luminaria tiene varios tipos de óptica como intensiva, media, extensiva y asimétrica. | Luminaria para carril
17.1670.1361.04 | LUMINARIA CARRIL SISTEMA SYLMARK HO, 19W, 1x2, CRI>80, Retail ASYM, 3000K, NEGRO | TROLL | IN | Luminarias para Carril | Tracks | Trifásico Sylmark | España | [9 empty] | Y | Black |  |  |  |  | -20ºC to 40ºC | 120..277V, 50/60Hz |  | 19 | [6 empty] | Equipo de control electrónico | Y | Y |  |  |  | 0.9 |  |  | 20 |  |  | Class I | ASYM |  |  | 3000 | LED | [11 empty] | 80 |  |  | El cuerpo de la luminaria se fabrica en aluminio | La luminaria tiene varios tipos de óptica como intensiva, media, extensiva y asimétrica. | Luminaria para carril
17.1670.1363.63 | LUMINARIA CARRIL SISTEMA SYLMARK HO, 19W, 1x2, CRI>80, Retail ASYM, 3000K, DALI, BLANCO | TROLL | IN | Luminarias para Carril | Tracks | Trifásico Sylmark | España | [9 empty] | Y | White |  |  |  |  | -20ºC to 40ºC | 120..277V, 50/60Hz |  | 19 | [6 empty] | Equipo de control electrónico Dimmable DALI | Y | Y |  |  |  | 0.9 |  |  | 20 |  |  | Class I | ASYM |  |  | 3000 | LED | [11 empty] | 80 |  |  | El cuerpo de la luminaria se fabrica en aluminio | La luminaria tiene varios tipos de óptica como intensiva, media, extensiva y asimétrica. | Luminaria para carril
17.1670.1363.04 | LUMINARIA CARRIL SISTEMA SYLMARK HO, 19W, 1x2, CRI>80, Retail ASYM, 3000K, DALI, NEGRO | TROLL | IN | Luminarias para Carril | Tracks | Trifásico Sylmark | España | [9 empty] | Y | Black |  |  |  |  | -20ºC to 40ºC | 120..277V, 50/60Hz |  | 19 | [6 empty] | Equipo de control electrónico Dimmable DALI | Y | Y |  |  |  | 0.9 |  |  | 20 |  |  | Class I | ASYM |  |  | 3000 | LED | [11 empty] | 80 |  |  | El cuerpo de la luminaria se fabrica en aluminio | La luminaria tiene varios tipos de óptica como intensiva, media, extensiva y asimétrica. | Luminaria para carril
17.1670.1461.63 | LUMINARIA CARRIL SISTEMA SYLMARK HO, 19W, 1x2, CRI>80, Retail ASYM, 4000K, BLANCO | TROLL | IN | Luminarias para Carril | Tracks | Trifásico Sylmark | España | [9 empty] | Y | White |  |  |  |  | -20ºC to 40ºC | 120..277V, 50/60Hz |  | 19 | [6 empty] | Equipo de control electrónico | Y | Y |  |  |  | 0.9 |  |  | 20 |  |  | Class I | ASYM |  |  | 4000 | LED | [11 empty] | 80 |  |  | El cuerpo de la luminaria se fabrica en aluminio | La luminaria tiene varios tipos de óptica como intensiva, media, extensiva y asimétrica. | Luminaria para carril
17.1670.1461.04 | LUMINARIA CARRIL SISTEMA SYLMARK HO, 19W, 1x2, CRI>80, Retail ASYM, 4000K, NEGRO | TROLL | IN | Luminarias para Carril | Tracks | Trifásico Sylmark | España | [9 empty] | Y | Black |  |  |  |  | -20ºC to 40ºC | 120..277V, 50/60Hz |  | 19 | [6 empty] | Equipo de control electrónico | Y | Y |  |  |  | 0.9 |  |  | 20 |  |  | Class I | ASYM |  |  | 4000 | LED | [11 empty] | 80 |  |  | El cuerpo de la luminaria se fabrica en aluminio | La luminaria tiene varios tipos de óptica como intensiva, media, extensiva y asimétrica. | Luminaria para carril
17.1670.1463.63 | LUMINARIA CARRIL SISTEMA SYLMARK HO, 19W, 1x2, CRI>80, Retail ASYM, 4000K, DALI, BLANCO | TROLL | IN | Luminarias para Carril | Tracks | Trifásico Sylmark | España | [9 empty] | Y | White |  |  |  |  | -20ºC to 40ºC | 120..277V, 50/60Hz |  | 19 | [6 empty] | Equipo de control electrónico Dimmable DALI | Y | Y |  |  |  | 0.9 |  |  | 20 |  |  | Class I | ASYM |  |  | 4000 | LED | [11 empty] | 80 |  |  | El cuerpo de la luminaria se fabrica en aluminio | La luminaria tiene varios tipos de óptica como intensiva, media, extensiva y asimétrica. | Luminaria para carril
17.1670.1463.04 | LUMINARIA CARRIL SISTEMA SYLMARK HO, 19W, 1x2, CRI>80, Retail ASYM, 4000K, DALI, NEGRO | TROLL | IN | Luminarias para Carril | Tracks | Trifásico Sylmark | España | [9 empty] | Y | Black |  |  |  |  | -20ºC to 40ºC | 120..277V, 50/60Hz |  | 19 | [6 empty] | Equipo de control electrónico Dimmable DALI | Y | Y |  |  |  | 0.9 |  |  | 20 |  |  | Class I | ASYM |  |  | 4000 | LED | [11 empty] | 80 |  |  | El cuerpo de la luminaria se fabrica en aluminio | La luminaria tiene varios tipos de óptica como intensiva, media, extensiva y asimétrica. | Luminaria para carril
17.1670.2361.63 | LUMINARIA CARRIL SISTEMA SYLMARK HO, 19W, 1x3, CRI>80, Retail ASYM, 3000K, BLANCO | TROLL | IN | Luminarias para Carril | Tracks | Trifásico Sylmark | España | [9 empty] | Y | White |  |  |  |  | -20ºC to 40ºC | 120..277V, 50/60Hz |  | 19 | [6 empty] | Equipo de control electrónico | Y | Y |  |  |  | 0.9 |  |  | 20 |  |  | Class I | ASYM |  |  | 3000 | LED | [11 empty] | 80 |  |  | El cuerpo de la luminaria se fabrica en aluminio | La luminaria tiene varios tipos de óptica como intensiva, media, extensiva y asimétrica. | Luminaria para carril
17.1670.2361.04 | LUMINARIA CARRIL SISTEMA SYLMARK HO, 19W, 1x3, CRI>80, Retail ASYM, 3000K, NEGRO | TROLL | IN | Luminarias para Carril | Tracks | Trifásico Sylmark | España | [9 empty] | Y | Black |  |  |  |  | -20ºC to 40ºC | 120..277V, 50/60Hz |  | 19 | [6 empty] | Equipo de control electrónico | Y | Y |  |  |  | 0.9 |  |  | 20 |  |  | Class I | ASYM |  |  | 3000 | LED | [11 empty] | 80 |  |  | El cuerpo de la luminaria se fabrica en aluminio | La luminaria tiene varios tipos de óptica como intensiva, media, extensiva y asimétrica. | Luminaria para carril
17.1670.2363.63 | LUMINARIA CARRIL SISTEMA SYLMARK HO, 28,8W, 1x3, CRI>80, Retail ASYM, 3000K, DALI, BLANCO | TROLL | IN | Luminarias para Carril | Tracks | Trifásico Sylmark | España | [9 empty] | Y | White |  |  |  |  | -20ºC to 40ºC | 120..277V, 50/60Hz |  | 28.8 | [6 empty] | Equipo de control electrónico Dimmable DALI | Y | Y |  |  |  | 0.9 |  |  | 20 |  |  | Class I | ASYM |  |  | 3000 | LED | [11 empty] | 80 |  |  | El cuerpo de la luminaria se fabrica en aluminio | La luminaria tiene varios tipos de óptica como intensiva, media, extensiva y asimétrica. | Luminaria para carril
17.1670.2363.04 | LUMINARIA CARRIL SISTEMA SYLMARK HO, 28,8W, 1x3, CRI>80, Retail ASYM, 3000K, DALI, NEGRO | TROLL | IN | Luminarias para Carril | Tracks | Trifásico Sylmark | España | [9 empty] | Y | Black |  |  |  |  | -20ºC to 40ºC | 120..277V, 50/60Hz |  | 28.8 | [6 empty] | Equipo de control electrónico Dimmable DALI | Y | Y |  |  |  | 0.9 |  |  | 20 |  |  | Class I | ASYM |  |  | 3000 | LED | [11 empty] | 80 |  |  | El cuerpo de la luminaria se fabrica en aluminio | La luminaria tiene varios tipos de óptica como intensiva, media, extensiva y asimétrica. | Luminaria para carril
17.1670.2461.63 | LUMINARIA CARRIL SISTEMA SYLMARK HO, 28,8W, 1x3, CRI>80, Retail ASYM, 4000K, BLANCO | TROLL | IN | Luminarias para Carril | Tracks | Trifásico Sylmark | España | [9 empty] | Y | White |  |  |  |  | -20ºC to 40ºC | 120..277V, 50/60Hz |  | 28.8 | [6 empty] | Equipo de control electrónico | Y | Y |  |  |  | 0.9 |  |  | 20 |  |  | Class I | ASYM |  |  | 4000 | LED | [11 empty] | 80 |  |  | El cuerpo de la luminaria se fabrica en aluminio | La luminaria tiene varios tipos de óptica como intensiva, media, extensiva y asimétrica. | Luminaria para carril
17.1670.2461.04 | LUMINARIA CARRIL SISTEMA SYLMARK HO, 28,8W, 1x3, CRI>80, Retail ASYM, 4000K, NEGRO | TROLL | IN | Luminarias para Carril | Tracks | Trifásico Sylmark | España | [9 empty] | Y | Black |  |  |  |  | -20ºC to 40ºC | 120..277V, 50/60Hz |  | 28.8 | [6 empty] | Equipo de control electrónico | Y | Y |  |  |  | 0.9 |  |  | 20 |  |  | Class I | ASYM |  |  | 4000 | LED | [11 empty] | 80 |  |  | El cuerpo de la luminaria se fabrica en aluminio | La luminaria tiene varios tipos de óptica como intensiva, media, extensiva y asimétrica. | Luminaria para carril
17.1670.2463.63 | LUMINARIA CARRIL SISTEMA SYLMARK HO, 28,8W, 1x3, CRI>80, Retail ASYM, 4000K, DALI, BLANCO | TROLL | IN | Luminarias para Carril | Tracks | Trifásico Sylmark | España | [9 empty] | Y | White |  |  |  |  | -20ºC to 40ºC | 120..277V, 50/60Hz |  | 28.8 | [6 empty] | Equipo de control electrónico Dimmable DALI | Y | Y |  |  |  | 0.9 |  |  | 20 |  |  | Class I | ASYM |  |  | 4000 | LED | [11 empty] | 80 |  |  | El cuerpo de la luminaria se fabrica en aluminio | La luminaria tiene varios tipos de óptica como intensiva, media, extensiva y asimétrica. | Luminaria para carril
17.1670.2463.04 | LUMINARIA CARRIL SISTEMA SYLMARK HO, 28,8W, 1x3, CRI>80, Retail ASYM, 4000K, DALI, NEGRO | TROLL | IN | Luminarias para Carril | Tracks | Trifásico Sylmark | España | [9 empty] | Y | Black |  |  |  |  | -20ºC to 40ºC | 120..277V, 50/60Hz |  | 28.8 | [6 empty] | Equipo de control electrónico Dimmable DALI | Y | Y |  |  |  | 0.9 |  |  | 20 |  |  | Class I | ASYM |  |  | 4000 | LED | [11 empty] | 80 |  |  | El cuerpo de la luminaria se fabrica en aluminio | La luminaria tiene varios tipos de óptica como intensiva, media, extensiva y asimétrica. | Luminaria para carril
17.1670.3361.63 | LUMINARIA CARRIL SISTEMA SYLMARK HO, 38,4W, 1x4, CRI>80, Retail ASYM, 3000K, BLANCO | TROLL | IN | Luminarias para Carril | Tracks | Trifásico Sylmark | España | [9 empty] | Y | White |  |  |  |  | -20ºC to 40ºC | 120..277V, 50/60Hz |  | 38.4 | [6 empty] | Equipo de control electrónico | Y | Y |  |  |  | 0.9 |  |  | 20 |  |  | Class I | ASYM |  |  | 3000 | LED | [11 empty] | 80 |  |  | El cuerpo de la luminaria se fabrica en aluminio | La luminaria tiene varios tipos de óptica como intensiva, media, extensiva y asimétrica. | Luminaria para carril
17.1670.3361.04 | LUMINARIA CARRIL SISTEMA SYLMARK HO, 38,4W, 1x4, CRI>80, Retail ASYM, 3000K, NEGRO | TROLL | IN | Luminarias para Carril | Tracks | Trifásico Sylmark | España | [9 empty] | Y | Black |  |  |  |  | -20ºC to 40ºC | 120..277V, 50/60Hz |  | 38.4 | [6 empty] | Equipo de control electrónico | Y | Y |  |  |  | 0.9 |  |  | 20 |  |  | Class I | ASYM |  |  | 3000 | LED | [11 empty] | 80 |  |  | El cuerpo de la luminaria se fabrica en aluminio | La luminaria tiene varios tipos de óptica como intensiva, media, extensiva y asimétrica. | Luminaria para carril
17.1670.3363.63 | LUMINARIA CARRIL SISTEMA SYLMARK HO, 38,4W, 1x4, CRI>80, Retail ASYM, 3000K, DALI, BLANCO | TROLL | IN | Luminarias para Carril | Tracks | Trifásico Sylmark | España | [9 empty] | Y | White |  |  |  |  | -20ºC to 40ºC | 120..277V, 50/60Hz |  | 38.4 | [6 empty] | Equipo de control electrónico Dimmable DALI | Y | Y |  |  |  | 0.9 |  |  | 20 |  |  | Class I | ASYM |  |  | 3000 | LED | [11 empty] | 80 |  |  | El cuerpo de la luminaria se fabrica en aluminio | La luminaria tiene varios tipos de óptica como intensiva, media, extensiva y asimétrica. | Luminaria para carril
17.1670.3363.04 | LUMINARIA CARRIL SISTEMA SYLMARK HO, 38,4W, 1x4, CRI>80, Retail ASYM, 3000K, DALI, NEGRO | TROLL | IN | Luminarias para Carril | Tracks | Trifásico Sylmark | España | [9 empty] | Y | Black |  |  |  |  | -20ºC to 40ºC | 120..277V, 50/60Hz |  | 38.4 | [6 empty] | Equipo de control electrónico Dimmable DALI | Y | Y |  |  |  | 0.9 |  |  | 20 |  |  | Class I | ASYM |  |  | 3000 | LED | [11 empty] | 80 |  |  | El cuerpo de la luminaria se fabrica en aluminio | La luminaria tiene varios tipos de óptica como intensiva, media, extensiva y asimétrica. | Luminaria para carril
17.1670.3461.63 | LUMINARIA CARRIL SISTEMA SYLMARK HO, 38,4W, 1x4, CRI>80, Retail ASYM, 4000K, BLANCO | TROLL | IN | Luminarias para Carril | Tracks | Trifásico Sylmark | España | [9 empty] | Y | White |  |  |  |  | -20ºC to 40ºC | 120..277V, 50/60Hz |  | 38.4 | [6 empty] | Equipo de control electrónico | Y | Y |  |  |  | 0.9 |  |  | 20 |  |  | Class I | ASYM |  |  | 4000 | LED | [11 empty] | 80 |  |  | El cuerpo de la luminaria se fabrica en aluminio | La luminaria tiene varios tipos de óptica como intensiva, media, extensiva y asimétrica. | Luminaria para carril
17.1670.3461.04 | LUMINARIA CARRIL SISTEMA SYLMARK HO, 38,4W, 1x4, CRI>80, Retail ASYM, 4000K, NEGRO | TROLL | IN | Luminarias para Carril | Tracks | Trifásico Sylmark | España | [9 empty] | Y | Black |  |  |  |  | -20ºC to 40ºC | 120..277V, 50/60Hz |  | 38.4 | [6 empty] | Equipo de control electrónico | Y | Y |  |  |  | 0.9 |  |  | 20 |  |  | Class I | ASYM |  |  | 4000 | LED | [11 empty] | 80 |  |  | El cuerpo de la luminaria se fabrica en aluminio | La luminaria tiene varios tipos de óptica como intensiva, media, extensiva y asimétrica. | Luminaria para carril
17.1670.3463.63 | LUMINARIA CARRIL SISTEMA SYLMARK HO, 38,4W, 1x4, CRI>80, Retail ASYM, 4000K, DALI, BLANCO | TROLL | IN | Luminarias para Carril | Tracks | Trifásico Sylmark | España | [9 empty] | Y | White |  |  |  |  | -20ºC to 40ºC | 120..277V, 50/60Hz |  | 38.4 | [6 empty] | Equipo de control electrónico Dimmable DALI | Y | Y |  |  |  | 0.9 |  |  | 20 |  |  | Class I | ASYM |  |  | 4000 | LED | [11 empty] | 80 |  |  | El cuerpo de la luminaria se fabrica en aluminio | La luminaria tiene varios tipos de óptica como intensiva, media, extensiva y asimétrica. | Luminaria para carril
17.1670.3463.04 | LUMINARIA CARRIL SISTEMA SYLMARK HO, 38,4W, 1x4, CRI>80, Retail ASYM, 4000K, DALI, NEGRO | TROLL | IN | Luminarias para Carril | Tracks | Trifásico Sylmark | España | [9 empty] | Y | Black |  |  |  |  | -20ºC to 40ºC | 120..277V, 50/60Hz |  | 38.4 | [6 empty] | Equipo de control electrónico Dimmable DALI | Y | Y |  |  |  | 0.9 |  |  | 20 |  |  | Class I | ASYM |  |  | 4000 | LED | [11 empty] | 80 |  |  | El cuerpo de la luminaria se fabrica en aluminio | La luminaria tiene varios tipos de óptica como intensiva, media, extensiva y asimétrica. | Luminaria para carril
17.1670.4361.63 | LUMINARIA CARRIL SISTEMA SYLMARK HO, 38,4W, 2x2, CRI>80, Retail ASYM, 3000K, BLANCO | TROLL | IN | Luminarias para Carril | Tracks | Trifásico Sylmark | España | [9 empty] | Y | White |  |  |  |  | -20ºC to 40ºC | 120..277V, 50/60Hz |  | 38.4 | [6 empty] | Equipo de control electrónico | Y | Y |  |  |  | 0.9 |  |  | 20 |  |  | Class I | ASYM |  |  | 3000 | LED | [11 empty] | 80 |  |  | El cuerpo de la luminaria se fabrica en aluminio | La luminaria tiene varios tipos de óptica como intensiva, media, extensiva y asimétrica. | Luminaria para carril
17.1670.4361.04 | LUMINARIA CARRIL SISTEMA SYLMARK HO, 38,4W, 2x2, CRI>80, Retail ASYM, 3000K, NEGRO | TROLL | IN | Luminarias para Carril | Tracks | Trifásico Sylmark | España | [9 empty] | Y | Black |  |  |  |  | -20ºC to 40ºC | 120..277V, 50/60Hz |  | 38.4 | [6 empty] | Equipo de control electrónico | Y | Y |  |  |  | 0.9 |  |  | 20 |  |  | Class I | ASYM |  |  | 3000 | LED | [11 empty] | 80 |  |  | El cuerpo de la luminaria se fabrica en aluminio | La luminaria tiene varios tipos de óptica como intensiva, media, extensiva y asimétrica. | Luminaria para carril
17.1670.4363.63 | LUMINARIA CARRIL SISTEMA SYLMARK HO, 38,4W, 2x2, CRI>80, Retail ASYM, 3000K, DALI, BLANCO | TROLL | IN | Luminarias para Carril | Tracks | Trifásico Sylmark | España | [9 empty] | Y | White |  |  |  |  | -20ºC to 40ºC | 120..277V, 50/60Hz |  | 38.4 | [6 empty] | Equipo de control electrónico Dimmable DALI | Y | Y |  |  |  | 0.9 |  |  | 20 |  |  | Class I | ASYM |  |  | 3000 | LED | [11 empty] | 80 |  |  | El cuerpo de la luminaria se fabrica en aluminio | La luminaria tiene varios tipos de óptica como intensiva, media, extensiva y asimétrica. | Luminaria para carril
17.1670.4363.04 | LUMINARIA CARRIL SISTEMA SYLMARK HO, 38,4W, 2x2, CRI>80, Retail ASYM, 3000K, DALI, NEGRO | TROLL | IN | Luminarias para Carril | Tracks | Trifásico Sylmark | España | [9 empty] | Y | Black |  |  |  |  | -20ºC to 40ºC | 120..277V, 50/60Hz |  | 38.4 | [6 empty] | Equipo de control electrónico Dimmable DALI | Y | Y |  |  |  | 0.9 |  |  | 20 |  |  | Class I | ASYM |  |  | 3000 | LED | [11 empty] | 80 |  |  | El cuerpo de la luminaria se fabrica en aluminio | La luminaria tiene varios tipos de óptica como intensiva, media, extensiva y asimétrica. | Luminaria para carril
17.1670.4461.63 | LUMINARIA CARRIL SISTEMA SYLMARK HO, 38,4W, 2x2, CRI>80, Retail ASYM, 4000K, BLANCO | TROLL | IN | Luminarias para Carril | Tracks | Trifásico Sylmark | España | [9 empty] | Y | White |  |  |  |  | -20ºC to 40ºC | 120..277V, 50/60Hz |  | 38.4 | [6 empty] | Equipo de control electrónico | Y | Y |  |  |  | 0.9 |  |  | 20 |  |  | Class I | ASYM |  |  | 4000 | LED | [11 empty] | 80 |  |  | El cuerpo de la luminaria se fabrica en aluminio | La luminaria tiene varios tipos de óptica como intensiva, media, extensiva y asimétrica. | Luminaria para carril
17.1670.4461.04 | LUMINARIA CARRIL SISTEMA SYLMARK HO, 38,4W, 2x2, CRI>80, Retail ASYM, 4000K, NEGRO | TROLL | IN | Luminarias para Carril | Tracks | Trifásico Sylmark | España | [9 empty] | Y | Black |  |  |  |  | -20ºC to 40ºC | 120..277V, 50/60Hz |  | 38.4 | [6 empty] | Equipo de control electrónico | Y | Y |  |  |  | 0.9 |  |  | 20 |  |  | Class I | ASYM |  |  | 4000 | LED | [11 empty] | 80 |  |  | El cuerpo de la luminaria se fabrica en aluminio | La luminaria tiene varios tipos de óptica como intensiva, media, extensiva y asimétrica. | Luminaria para carril
17.1670.4463.63 | LUMINARIA CARRIL SISTEMA SYLMARK HO, 38,4W, 2x2, CRI>80, Retail ASYM, 4000K, DALI, BLANCO | TROLL | IN | Luminarias para Carril | Tracks | Trifásico Sylmark | España | [9 empty] | Y | White |  |  |  |  | -20ºC to 40ºC | 120..277V, 50/60Hz |  | 38.4 | [6 empty] | Equipo de control electrónico Dimmable DALI | Y | Y |  |  |  | 0.9 |  |  | 20 |  |  | Class I | ASYM |  |  | 4000 | LED | [11 empty] | 80 |  |  | El cuerpo de la luminaria se fabrica en aluminio | La luminaria tiene varios tipos de óptica como intensiva, media, extensiva y asimétrica. | Luminaria para carril
17.1670.4463.04 | LUMINARIA CARRIL SISTEMA SYLMARK HO, 38,4W, 2x2, CRI>80, Retail ASYM, 4000K, DALI, NEGRO | TROLL | IN | Luminarias para Carril | Tracks | Trifásico Sylmark | España | [9 empty] | Y | Black |  |  |  |  | -20ºC to 40ºC | 120..277V, 50/60Hz |  | 38.4 | [6 empty] | Equipo de control electrónico Dimmable DALI | Y | Y |  |  |  | 0.9 |  |  | 20 |  |  | Class I | ASYM |  |  | 4000 | LED | [11 empty] | 80 |  |  | El cuerpo de la luminaria se fabrica en aluminio | La luminaria tiene varios tipos de óptica como intensiva, media, extensiva y asimétrica. | Luminaria para carril
17.1670.5361.63 | LUMINARIA CARRIL SISTEMA SYLMARK HO, 57,6W, 2x3, CRI>80, Retail ASYM, 3000K, BLANCO | TROLL | IN | Luminarias para Carril | Tracks | Trifásico Sylmark | España | [9 empty] | Y | White |  |  |  |  | -20ºC to 40ºC | 120..277V, 50/60Hz |  | 57.6 | [6 empty] | Equipo de control electrónico | Y | Y |  |  |  | 0.9 |  |  | 20 |  |  | Class I | ASYM |  |  | 3000 | LED | [11 empty] | 80 |  |  | El cuerpo de la luminaria se fabrica en aluminio | La luminaria tiene varios tipos de óptica como intensiva, media, extensiva y asimétrica. | Luminaria para carril
17.1670.5361.04 | LUMINARIA CARRIL SISTEMA SYLMARK HO, 57,6W, 2x3, CRI>80, Retail ASYM, 3000K, NEGRO | TROLL | IN | Luminarias para Carril | Tracks | Trifásico Sylmark | España | [9 empty] | Y | Black |  |  |  |  | -20ºC to 40ºC | 120..277V, 50/60Hz |  | 57.6 | [6 empty] | Equipo de control electrónico | Y | Y |  |  |  | 0.9 |  |  | 20 |  |  | Class I | ASYM |  |  | 3000 | LED | [11 empty] | 80 |  |  | El cuerpo de la luminaria se fabrica en aluminio | La luminaria tiene varios tipos de óptica como intensiva, media, extensiva y asimétrica. | Luminaria para carril
17.1670.5363.63 | LUMINARIA CARRIL SISTEMA SYLMARK HO, 57,6W, 2x3, CRI>80, Retail ASYM, 3000K, DALI, BLANCO | TROLL | IN | Luminarias para Carril | Tracks | Trifásico Sylmark | España | [9 empty] | Y | White |  |  |  |  | -20ºC to 40ºC | 120..277V, 50/60Hz |  | 57.6 | [6 empty] | Equipo de control electrónico Dimmable DALI | Y | Y |  |  |  | 0.9 |  |  | 20 |  |  | Class I | ASYM |  |  | 3000 | LED | [11 empty] | 80 |  |  | El cuerpo de la luminaria se fabrica en aluminio | La luminaria tiene varios tipos de óptica como intensiva, media, extensiva y asimétrica. | Luminaria para carril
17.1670.5363.04 | LUMINARIA CARRIL SISTEMA SYLMARK HO, 57,6W, 2x3, CRI>80, Retail ASYM, 3000K, DALI, NEGRO | TROLL | IN | Luminarias para Carril | Tracks | Trifásico Sylmark | España | [9 empty] | Y | Black |  |  |  |  | -20ºC to 40ºC | 120..277V, 50/60Hz |  | 57.6 | [6 empty] | Equipo de control electrónico Dimmable DALI | Y | Y |  |  |  | 0.9 |  |  | 20 |  |  | Class I | ASYM |  |  | 3000 | LED | [11 empty] | 80 |  |  | El cuerpo de la luminaria se fabrica en aluminio | La luminaria tiene varios tipos de óptica como intensiva, media, extensiva y asimétrica. | Luminaria para carril
17.1670.5461.63 | LUMINARIA CARRIL SISTEMA SYLMARK HO, 57,6W, 2x3, CRI>80, Retail ASYM, 4000K, BLANCO | TROLL | IN | Luminarias para Carril | Tracks | Trifásico Sylmark | España | [9 empty] | Y | White |  |  |  |  | -20ºC to 40ºC | 120..277V, 50/60Hz |  | 57.6 | [6 empty] | Equipo de control electrónico | Y | Y |  |  |  | 0.9 |  |  | 20 |  |  | Class I | ASYM |  |  | 4000 | LED | [11 empty] | 80 |  |  | El cuerpo de la luminaria se fabrica en aluminio | La luminaria tiene varios tipos de óptica como intensiva, media, extensiva y asimétrica. | Luminaria para carril
17.1670.5461.04 | LUMINARIA CARRIL SISTEMA SYLMARK HO, 57,6W, 2x3, CRI>80, Retail ASYM, 4000K, NEGRO | TROLL | IN | Luminarias para Carril | Tracks | Trifásico Sylmark | España | [9 empty] | Y | Black |  |  |  |  | -20ºC to 40ºC | 120..277V, 50/60Hz |  | 57.6 | [6 empty] | Equipo de control electrónico | Y | Y |  |  |  | 0.9 |  |  | 20 |  |  | Class I | ASYM |  |  | 4000 | LED | [11 empty] | 80 |  |  | El cuerpo de la luminaria se fabrica en aluminio | La luminaria tiene varios tipos de óptica como intensiva, media, extensiva y asimétrica. | Luminaria para carril
17.1670.5463.63 | LUMINARIA CARRIL SISTEMA SYLMARK HO, 57,6W, 2x3, CRI>80, Retail ASYM, 4000K, DALI, BLANCO | TROLL | IN | Luminarias para Carril | Tracks | Trifásico Sylmark | España | [9 empty] | Y | White |  |  |  |  | -20ºC to 40ºC | 120..277V, 50/60Hz |  | 57.6 | [6 empty] | Equipo de control electrónico Dimmable DALI | Y | Y |  |  |  | 0.9 |  |  | 20 |  |  | Class I | ASYM |  |  | 4000 | LED | [11 empty] | 80 |  |  | El cuerpo de la luminaria se fabrica en aluminio | La luminaria tiene varios tipos de óptica como intensiva, media, extensiva y asimétrica. | Luminaria para carril
17.1670.5463.04 | LUMINARIA CARRIL SISTEMA SYLMARK HO, 57,6W, 2x3, CRI>80, Retail ASYM, 4000K, DALI, NEGRO | TROLL | IN | Luminarias para Carril | Tracks | Trifásico Sylmark | España | [9 empty] | Y | Black |  |  |  |  | -20ºC to 40ºC | 120..277V, 50/60Hz |  | 57.6 | [6 empty] | Equipo de control electrónico Dimmable DALI | Y | Y |  |  |  | 0.9 |  |  | 20 |  |  | Class I | ASYM |  |  | 4000 | LED | [11 empty] | 80 |  |  | El cuerpo de la luminaria se fabrica en aluminio | La luminaria tiene varios tipos de óptica como intensiva, media, extensiva y asimétrica. | Luminaria para carril
17.1670.6361.63 | LUMINARIA CARRIL SISTEMA SYLMARK HO, 77W, 2x4, CRI>80, Retail ASYM, 3000K, BLANCO | TROLL | IN | Luminarias para Carril | Tracks | Trifásico Sylmark | España | [9 empty] | Y | White |  |  |  |  | -20ºC to 40ºC | 120..277V, 50/60Hz |  | 77 | [6 empty] | Equipo de control electrónico | Y | Y |  |  |  | 0.9 |  |  | 20 |  |  | Class I | ASYM |  |  | 3000 | LED | [11 empty] | 80 |  |  | El cuerpo de la luminaria se fabrica en aluminio | La luminaria tiene varios tipos de óptica como intensiva, media, extensiva y asimétrica. | Luminaria para carril
17.1670.6361.04 | LUMINARIA CARRIL SISTEMA SYLMARK HO, 77W, 2x4, CRI>80, Retail ASYM, 3000K, NEGRO | TROLL | IN | Luminarias para Carril | Tracks | Trifásico Sylmark | España | [9 empty] | Y | Black |  |  |  |  | -20ºC to 40ºC | 120..277V, 50/60Hz |  | 77 | [6 empty] | Equipo de control electrónico | Y | Y |  |  |  | 0.9 |  |  | 20 |  |  | Class I | ASYM |  |  | 3000 | LED | [11 empty] | 80 |  |  | El cuerpo de la luminaria se fabrica en aluminio | La luminaria tiene varios tipos de óptica como intensiva, media, extensiva y asimétrica. | Luminaria para carril
17.1670.6363.63 | LUMINARIA CARRIL SISTEMA SYLMARK HO, 77W, 2x4, CRI>80, Retail ASYM, 3000K, DALI, BLANCO | TROLL | IN | Luminarias para Carril | Tracks | Trifásico Sylmark | España | [9 empty] | Y | White |  |  |  |  | -20ºC to 40ºC | 120..277V, 50/60Hz |  | 77 | [6 empty] | Equipo de control electrónico Dimmable DALI | Y | Y |  |  |  | 0.9 |  |  | 20 |  |  | Class I | ASYM |  |  | 3000 | LED | [11 empty] | 80 |  |  | El cuerpo de la luminaria se fabrica en aluminio | La luminaria tiene varios tipos de óptica como intensiva, media, extensiva y asimétrica. | Luminaria para carril
17.1670.6363.04 | LUMINARIA CARRIL SISTEMA SYLMARK HO, 77W, 2x4, CRI>80, Retail ASYM, 3000K, DALI, NEGRO | TROLL | IN | Luminarias para Carril | Tracks | Trifásico Sylmark | España | [9 empty] | Y | Black |  |  |  |  | -20ºC to 40ºC | 120..277V, 50/60Hz |  | 77 | [6 empty] | Equipo de control electrónico Dimmable DALI | Y | Y |  |  |  | 0.9 |  |  | 20 |  |  | Class I | ASYM |  |  | 3000 | LED | [11 empty] | 80 |  |  | El cuerpo de la luminaria se fabrica en aluminio | La luminaria tiene varios tipos de óptica como intensiva, media, extensiva y asimétrica. | Luminaria para carril
17.1670.6461.63 | LUMINARIA CARRIL SISTEMA SYLMARK HO, 77W, 2x4, CRI>80, Retail ASYM, 4000K, BLANCO | TROLL | IN | Luminarias para Carril | Tracks | Trifásico Sylmark | España | [9 empty] | Y | White |  |  |  |  | -20ºC to 40ºC | 120..277V, 50/60Hz |  | 77 | [6 empty] | Equipo de control electrónico | Y | Y |  |  |  | 0.9 |  |  | 20 |  |  | Class I | ASYM |  |  | 4000 | LED | [11 empty] | 80 |  |  | El cuerpo de la luminaria se fabrica en aluminio | La luminaria tiene varios tipos de óptica como intensiva, media, extensiva y asimétrica. | Luminaria para carril
17.1670.6361.04 | LUMINARIA CARRIL SISTEMA SYLMARK HO, 77W, 2x4, CRI>80, Retail ASYM, 4000K, NEGRO | TROLL | IN | Luminarias para Carril | Tracks | Trifásico Sylmark | España | [9 empty] | Y | Black |  |  |  |  | -20ºC to 40ºC | 120..277V, 50/60Hz |  | 77 | [6 empty] | Equipo de control electrónico | Y | Y |  |  |  | 0.9 |  |  | 20 |  |  | Class I | ASYM |  |  | 4000 | LED | [11 empty] | 80 |  |  | El cuerpo de la luminaria se fabrica en aluminio | La luminaria tiene varios tipos de óptica como intensiva, media, extensiva y asimétrica. | Luminaria para carril
17.1670.6463.63 | LUMINARIA CARRIL SISTEMA SYLMARK HO, 77W, 2x4, CRI>80, Retail ASYM, 4000K, DALI, BLANCO | TROLL | IN | Luminarias para Carril | Tracks | Trifásico Sylmark | España | [9 empty] | Y | White |  |  |  |  | -20ºC to 40ºC | 120..277V, 50/60Hz |  | 77 | [6 empty] | Equipo de control electrónico Dimmable DALI | Y | Y |  |  |  | 0.9 |  |  | 20 |  |  | Class I | ASYM |  |  | 4000 | LED | [11 empty] | 80 |  |  | El cuerpo de la luminaria se fabrica en aluminio | La luminaria tiene varios tipos de óptica como intensiva, media, extensiva y asimétrica. | Luminaria para carril
17.1670.6463.04 | LUMINARIA CARRIL SISTEMA SYLMARK HO, 77W, 2x4, CRI>80, Retail ASYM, 4000K, DALI, NEGRO | TROLL | IN | Luminarias para Carril | Tracks | Trifásico Sylmark | España | [9 empty] | Y | Black |  |  |  |  | -20ºC to 40ºC | 120..277V, 50/60Hz |  | 77 | [6 empty] | Equipo de control electrónico Dimmable DALI | Y | Y |  |  |  | 0.9 |  |  | 20 |  |  | Class I | ASYM |  |  | 4000 | LED | [11 empty] | 80 |  |  | El cuerpo de la luminaria se fabrica en aluminio | La luminaria tiene varios tipos de óptica como intensiva, media, extensiva y asimétrica. | Luminaria para carril
17.1670.1314.63 | LUMINARIA CARRIL SISTEMA SYLMARK, 13W, 1x2, CRI>80, 30º, 3000K, BLANCO | TROLL | IN | Luminarias para Carril | Tracks | Trifásico Sylmark | España | [9 empty] | Y | White |  |  |  |  | -20ºC to 40ºC | 120..277V, 50/60Hz |  | 13 | 2100 | 161.5385 |  |  |  |  | Equipo de control electrónico | Y | Y |  |  |  | 0.9 |  |  | 20 |  |  | Class I | 30 |  |  | 3000 | LED | [11 empty] | 80 |  |  | El cuerpo de la luminaria se fabrica en aluminio | La luminaria tiene varios tipos de óptica como intensiva, media, extensiva y asimétrica. | Luminaria para carril
17.1670.1314.04 | LUMINARIA CARRIL SISTEMA SYLMARK, 13W, 1x2, CRI>80, 30º, 3000K, NEGRO | TROLL | IN | Luminarias para Carril | Tracks | Trifásico Sylmark | España | [9 empty] | Y | Black |  |  |  |  | -20ºC to 40ºC | 120..277V, 50/60Hz |  | 13 | 2100 | 161.5385 |  |  |  |  | Equipo de control electrónico | Y | Y |  |  |  | 0.9 |  |  | 20 |  |  | Class I | 30 |  |  | 3000 | LED | [11 empty] | 80 |  |  | El cuerpo de la luminaria se fabrica en aluminio | La luminaria tiene varios tipos de óptica como intensiva, media, extensiva y asimétrica. | Luminaria para carril
17.1670.1316.63 | LUMINARIA CARRIL SISTEMA SYLMARK, 13W, 1x2, CRI>80, 30º, 3000K, DALI, BLANCO | TROLL | IN | Luminarias para Carril | Tracks | Trifásico Sylmark | España | [9 empty] | Y | White |  |  |  |  | -20ºC to 40ºC | 120..277V, 50/60Hz |  | 13 | 2100 | 161.5385 |  |  |  |  | Equipo de control electrónico Dimmable DALI | Y | Y |  |  |  | 0.9 |  |  | 20 |  |  | Class I | 30 |  |  | 3000 | LED | [11 empty] | 80 |  |  | El cuerpo de la luminaria se fabrica en aluminio | La luminaria tiene varios tipos de óptica como intensiva, media, extensiva y asimétrica. | Luminaria para carril
17.1670.1316.04 | LUMINARIA CARRIL SISTEMA SYLMARK, 13W, 1x2, CRI>80, 30º, 3000K, DALI, NEGRO | TROLL | IN | Luminarias para Carril | Tracks | Trifásico Sylmark | España | [9 empty] | Y | Black |  |  |  |  | -20ºC to 40ºC | 120..277V, 50/60Hz |  | 13 | 2100 | 161.5385 |  |  |  |  | Equipo de control electrónico Dimmable DALI | Y | Y |  |  |  | 0.9 |  |  | 20 |  |  | Class I | 30 |  |  | 3000 | LED | [11 empty] | 80 |  |  | El cuerpo de la luminaria se fabrica en aluminio | La luminaria tiene varios tipos de óptica como intensiva, media, extensiva y asimétrica. | Luminaria para carril
17.1670.1414.63 | LUMINARIA CARRIL SISTEMA SYLMARK, 13W, 1x2, CRI>80, 30º, 4000K, BLANCO | TROLL | IN | Luminarias para Carril | Tracks | Trifásico Sylmark | España | [9 empty] | Y | White |  |  |  |  | -20ºC to 40ºC | 120..277V, 50/60Hz |  | 13 | 2100 | 161.5385 |  |  |  |  | Equipo de control electrónico | Y | Y |  |  |  | 0.9 |  |  | 20 |  |  | Class I | 30 |  |  | 4000 | LED | [11 empty] | 80 |  |  | El cuerpo de la luminaria se fabrica en aluminio | La luminaria tiene varios tipos de óptica como intensiva, media, extensiva y asimétrica. | Luminaria para carril
17.1670.1414.04 | LUMINARIA CARRIL SISTEMA SYLMARK, 13W, 1x2, CRI>80, 30º, 4000K, NEGRO | TROLL | IN | Luminarias para Carril | Tracks | Trifásico Sylmark | España | [9 empty] | Y | Black |  |  |  |  | -20ºC to 40ºC | 120..277V, 50/60Hz |  | 13 | 2100 | 161.5385 |  |  |  |  | Equipo de control electrónico | Y | Y |  |  |  | 0.9 |  |  | 20 |  |  | Class I | 30 |  |  | 4000 | LED | [11 empty] | 80 |  |  | El cuerpo de la luminaria se fabrica en aluminio | La luminaria tiene varios tipos de óptica como intensiva, media, extensiva y asimétrica. | Luminaria para carril
17.1670.1416.63 | LUMINARIA CARRIL SISTEMA SYLMARK, 13W, 1x2, CRI>80, 30º, 4000K, DALI, BLANCO | TROLL | IN | Luminarias para Carril | Tracks | Trifásico Sylmark | España | [9 empty] | Y | White |  |  |  |  | -20ºC to 40ºC | 120..277V, 50/60Hz |  | 13 | 2100 | 161.5385 |  |  |  |  | Equipo de control electrónico Dimmable DALI | Y | Y |  |  |  | 0.9 |  |  | 20 |  |  | Class I | 30 |  |  | 4000 | LED | [11 empty] | 80 |  |  | El cuerpo de la luminaria se fabrica en aluminio | La luminaria tiene varios tipos de óptica como intensiva, media, extensiva y asimétrica. | Luminaria para carril
17.1670.1416.04 | LUMINARIA CARRIL SISTEMA SYLMARK, 13W, 1x2, CRI>80, 30º, 4000K, DALI, NEGRO | TROLL | IN | Luminarias para Carril | Tracks | Trifásico Sylmark | España | [9 empty] | Y | Black |  |  |  |  | -20ºC to 40ºC | 120..277V, 50/60Hz |  | 13 | 2100 | 161.5385 |  |  |  |  | Equipo de control electrónico Dimmable DALI | Y | Y |  |  |  | 0.9 |  |  | 20 |  |  | Class I | 30 |  |  | 4000 | LED | [11 empty] | 80 |  |  | El cuerpo de la luminaria se fabrica en aluminio | La luminaria tiene varios tipos de óptica como intensiva, media, extensiva y asimétrica. | Luminaria para carril
17.1670.2314.63 | LUMINARIA CARRIL SISTEMA SYLMARK, 19,5W, 1x3, CRI>80, 30º, 3000K, BLANCO | TROLL | IN | Luminarias para Carril | Tracks | Trifásico Sylmark | España | [9 empty] | Y | White |  |  |  |  | -20ºC to 40ºC | 120..277V, 50/60Hz |  | 19.5 | [6 empty] | Equipo de control electrónico | Y | Y |  |  |  | 0.9 |  |  | 20 |  |  | Class I | 30 |  |  | 3000 | LED | [11 empty] | 80 |  |  | El cuerpo de la luminaria se fabrica en aluminio | La luminaria tiene varios tipos de óptica como intensiva, media, extensiva y asimétrica. | Luminaria para carril
17.1670.2314.04 | LUMINARIA CARRIL SISTEMA SYLMARK, 19,5W, 1x3, CRI>80, 30º, 3000K, BLANCO | TROLL | IN | Luminarias para Carril | Tracks | Trifásico Sylmark | España | [9 empty] | Y | Black |  |  |  |  | -20ºC to 40ºC | 120..277V, 50/60Hz |  | 19.5 | [6 empty] | Equipo de control electrónico | Y | Y |  |  |  | 0.9 |  |  | 20 |  |  | Class I | 30 |  |  | 3000 | LED | [11 empty] | 80 |  |  | El cuerpo de la luminaria se fabrica en aluminio | La luminaria tiene varios tipos de óptica como intensiva, media, extensiva y asimétrica. | Luminaria para carril
17.1670.2316.63 | LUMINARIA CARRIL SISTEMA SYLMARK, 19,5W, 1x3, CRI>80, 30º, 3000K, DALI, BLANCO | TROLL | IN | Luminarias para Carril | Tracks | Trifásico Sylmark | España | [9 empty] | Y | White |  |  |  |  | -20ºC to 40ºC | 120..277V, 50/60Hz |  | 19.5 | [6 empty] | Equipo de control electrónico Dimmable DALI | Y | Y |  |  |  | 0.9 |  |  | 20 |  |  | Class I | 30 |  |  | 3000 | LED | [11 empty] | 80 |  |  | El cuerpo de la luminaria se fabrica en aluminio | La luminaria tiene varios tipos de óptica como intensiva, media, extensiva y asimétrica. | Luminaria para carril
17.1670.2316.04 | LUMINARIA CARRIL SISTEMA SYLMARK, 19,5W, 1x3, CRI>80, 30º, 3000K, DALI, NEGRO | TROLL | IN | Luminarias para Carril | Tracks | Trifásico Sylmark | España | [9 empty] | Y | Black |  |  |  |  | -20ºC to 40ºC | 120..277V, 50/60Hz |  | 19.5 | [6 empty] | Equipo de control electrónico Dimmable DALI | Y | Y |  |  |  | 0.9 |  |  | 20 |  |  | Class I | 30 |  |  | 3000 | LED | [11 empty] | 80 |  |  | El cuerpo de la luminaria se fabrica en aluminio | La luminaria tiene varios tipos de óptica como intensiva, media, extensiva y asimétrica. | Luminaria para carril
17.1670.2414.63 | LUMINARIA CARRIL SISTEMA SYLMARK, 19,5W, 1x3, CRI>80, 30º, 4000K, BLANCO | TROLL | IN | Luminarias para Carril | Tracks | Trifásico Sylmark | España | [9 empty] | Y | White |  |  |  |  | -20ºC to 40ºC | 120..277V, 50/60Hz |  | 19.5 | [6 empty] | Equipo de control electrónico | Y | Y |  |  |  | 0.9 |  |  | 20 |  |  | Class I | 30 |  |  | 4000 | LED | [11 empty] | 80 |  |  | El cuerpo de la luminaria se fabrica en aluminio | La luminaria tiene varios tipos de óptica como intensiva, media, extensiva y asimétrica. | Luminaria para carril
17.1670.2414.04 | LUMINARIA CARRIL SISTEMA SYLMARK, 19,5W, 1x3, CRI>80, 30º, 4000K, NEGRO | TROLL | IN | Luminarias para Carril | Tracks | Trifásico Sylmark | España | [9 empty] | Y | Black |  |  |  |  | -20ºC to 40ºC | 120..277V, 50/60Hz |  | 19.5 | [6 empty] | Equipo de control electrónico | Y | Y |  |  |  | 0.9 |  |  | 20 |  |  | Class I | 30 |  |  | 4000 | LED | [11 empty] | 80 |  |  | El cuerpo de la luminaria se fabrica en aluminio | La luminaria tiene varios tipos de óptica como intensiva, media, extensiva y asimétrica. | Luminaria para carril
17.1670.2416.63 | LUMINARIA CARRIL SISTEMA SYLMARK, 19,5W, 1x3, CRI>80, 30º, 4000K, DALI, BLANCO | TROLL | IN | Luminarias para Carril | Tracks | Trifásico Sylmark | España | [9 empty] | Y | White |  |  |  |  | -20ºC to 40ºC | 120..277V, 50/60Hz |  | 19.5 | [6 empty] | Equipo de control electrónico Dimmable DALI | Y | Y |  |  |  | 0.9 |  |  | 20 |  |  | Class I | 30 |  |  | 4000 | LED | [11 empty] | 80 |  |  | El cuerpo de la luminaria se fabrica en aluminio | La luminaria tiene varios tipos de óptica como intensiva, media, extensiva y asimétrica. | Luminaria para carril
17.1670.2416.04 | LUMINARIA CARRIL SISTEMA SYLMARK, 19,5W, 1x3, CRI>80, 30º, 4000K, DALI, NEGRO | TROLL | IN | Luminarias para Carril | Tracks | Trifásico Sylmark | España | [9 empty] | Y | Black |  |  |  |  | -20ºC to 40ºC | 120..277V, 50/60Hz |  | 19.5 | [6 empty] | Equipo de control electrónico Dimmable DALI | Y | Y |  |  |  | 0.9 |  |  | 20 |  |  | Class I | 30 |  |  | 4000 | LED | [11 empty] | 80 |  |  | El cuerpo de la luminaria se fabrica en aluminio | La luminaria tiene varios tipos de óptica como intensiva, media, extensiva y asimétrica. | Luminaria para carril
17.1670.3314.63 | LUMINARIA CARRIL SISTEMA SYLMARK, 26W, 1x4, CRI>80, 30º, 3000K, BLANCO | TROLL | IN | Luminarias para Carril | Tracks | Trifásico Sylmark | España | [9 empty] | Y | White |  |  |  |  | -20ºC to 40ºC | 120..277V, 50/60Hz |  | 26 | [6 empty] | Equipo de control electrónico | Y | Y |  |  |  | 0.9 |  |  | 20 |  |  | Class I | 30 |  |  | 3000 | LED | [11 empty] | 80 |  |  | El cuerpo de la luminaria se fabrica en aluminio | La luminaria tiene varios tipos de óptica como intensiva, media, extensiva y asimétrica. | Luminaria para carril
17.1670.3314.04 | LUMINARIA CARRIL SISTEMA SYLMARK, 26W, 1x4, CRI>80, 30º, 3000K, NEGRO | TROLL | IN | Luminarias para Carril | Tracks | Trifásico Sylmark | España | [9 empty] | Y | Black |  |  |  |  | -20ºC to 40ºC | 120..277V, 50/60Hz |  | 26 | [6 empty] | Equipo de control electrónico | Y | Y |  |  |  | 0.9 |  |  | 20 |  |  | Class I | 30 |  |  | 3000 | LED | [11 empty] | 80 |  |  | El cuerpo de la luminaria se fabrica en aluminio | La luminaria tiene varios tipos de óptica como intensiva, media, extensiva y asimétrica. | Luminaria para carril
17.1670.3316.63 | LUMINARIA CARRIL SISTEMA SYLMARK, 26W, 1x4, CRI>80, 30º, 3000K, DALI, BLANCO | TROLL | IN | Luminarias para Carril | Tracks | Trifásico Sylmark | España | [9 empty] | Y | White |  |  |  |  | -20ºC to 40ºC | 120..277V, 50/60Hz |  | 26 | [6 empty] | Equipo de control electrónico Dimmable DALI | Y | Y |  |  |  | 0.9 |  |  | 20 |  |  | Class I | 30 |  |  | 3000 | LED | [11 empty] | 80 |  |  | El cuerpo de la luminaria se fabrica en aluminio | La luminaria tiene varios tipos de óptica como intensiva, media, extensiva y asimétrica. | Luminaria para carril
17.1670.3316.04 | LUMINARIA CARRIL SISTEMA SYLMARK, 26W, 1x4, CRI>80, 30º, 3000K, DALI, NEGRO | TROLL | IN | Luminarias para Carril | Tracks | Trifásico Sylmark | España | [9 empty] | Y | Black |  |  |  |  | -20ºC to 40ºC | 120..277V, 50/60Hz |  | 26 | [6 empty] | Equipo de control electrónico Dimmable DALI | Y | Y |  |  |  | 0.9 |  |  | 20 |  |  | Class I | 30 |  |  | 3000 | LED | [11 empty] | 80 |  |  | El cuerpo de la luminaria se fabrica en aluminio | La luminaria tiene varios tipos de óptica como intensiva, media, extensiva y asimétrica. | Luminaria para carril
17.1670.3414.63 | LUMINARIA CARRIL SISTEMA SYLMARK, 26W, 1x4, CRI>80, 30º, 4000K, BLANCO | TROLL | IN | Luminarias para Carril | Tracks | Trifásico Sylmark | España | [9 empty] | Y | White |  |  |  |  | -20ºC to 40ºC | 120..277V, 50/60Hz |  | 26 | [6 empty] | Equipo de control electrónico | Y | Y |  |  |  | 0.9 |  |  | 20 |  |  | Class I | 30 |  |  | 4000 | LED | [11 empty] | 80 |  |  | El cuerpo de la luminaria se fabrica en aluminio | La luminaria tiene varios tipos de óptica como intensiva, media, extensiva y asimétrica. | Luminaria para carril
17.1670.3414.04 | LUMINARIA CARRIL SISTEMA SYLMARK, 26W, 1x4, CRI>80, 30º, 4000K, NEGRO | TROLL | IN | Luminarias para Carril | Tracks | Trifásico Sylmark | España | [9 empty] | Y | Black |  |  |  |  | -20ºC to 40ºC | 120..277V, 50/60Hz |  | 26 | [6 empty] | Equipo de control electrónico | Y | Y |  |  |  | 0.9 |  |  | 20 |  |  | Class I | 30 |  |  | 4000 | LED | [11 empty] | 80 |  |  | El cuerpo de la luminaria se fabrica en aluminio | La luminaria tiene varios tipos de óptica como intensiva, media, extensiva y asimétrica. | Luminaria para carril
17.1670.3416.63 | LUMINARIA CARRIL SISTEMA SYLMARK, 26W, 1x4, CRI>80, 30º, 4000K, DALI, BLANCO | TROLL | IN | Luminarias para Carril | Tracks | Trifásico Sylmark | España | [9 empty] | Y | White |  |  |  |  | -20ºC to 40ºC | 120..277V, 50/60Hz |  | 26 | [6 empty] | Equipo de control electrónico Dimmable DALI | Y | Y |  |  |  | 0.9 |  |  | 20 |  |  | Class I | 30 |  |  | 4000 | LED | [11 empty] | 80 |  |  | El cuerpo de la luminaria se fabrica en aluminio | La luminaria tiene varios tipos de óptica como intensiva, media, extensiva y asimétrica. | Luminaria para carril
17.1670.3416.04 | LUMINARIA CARRIL SISTEMA SYLMARK, 26W, 1x4, CRI>80, 30º, 4000K, DALI, NEGRO | TROLL | IN | Luminarias para Carril | Tracks | Trifásico Sylmark | España | [9 empty] | Y | Black |  |  |  |  | -20ºC to 40ºC | 120..277V, 50/60Hz |  | 26 | [6 empty] | Equipo de control electrónico Dimmable DALI | Y | Y |  |  |  | 0.9 |  |  | 20 |  |  | Class I | 30 |  |  | 4000 | LED | [11 empty] | 80 |  |  | El cuerpo de la luminaria se fabrica en aluminio | La luminaria tiene varios tipos de óptica como intensiva, media, extensiva y asimétrica. | Luminaria para carril
17.1670.4314.63 | LUMINARIA CARRIL SISTEMA SYLMARK, 26W, 2x2, CRI>80, 30º, 3000K, BLANCO | TROLL | IN | Luminarias para Carril | Tracks | Trifásico Sylmark | España | [9 empty] | Y | White |  |  |  |  | -20ºC to 40ºC | 120..277V, 50/60Hz |  | 26 | [6 empty] | Equipo de control electrónico | Y | Y |  |  |  | 0.9 |  |  | 20 |  |  | Class I | 30 |  |  | 3000 | LED | [11 empty] | 80 |  |  | El cuerpo de la luminaria se fabrica en aluminio | La luminaria tiene varios tipos de óptica como intensiva, media, extensiva y asimétrica. | Luminaria para carril
17.1670.4314.04 | LUMINARIA CARRIL SISTEMA SYLMARK, 26W, 2x2, CRI>80, 30º, 3000K, NEGRO | TROLL | IN | Luminarias para Carril | Tracks | Trifásico Sylmark | España | [9 empty] | Y | Black |  |  |  |  | -20ºC to 40ºC | 120..277V, 50/60Hz |  | 26 | [6 empty] | Equipo de control electrónico | Y | Y |  |  |  | 0.9 |  |  | 20 |  |  | Class I | 30 |  |  | 3000 | LED | [11 empty] | 80 |  |  | El cuerpo de la luminaria se fabrica en aluminio | La luminaria tiene varios tipos de óptica como intensiva, media, extensiva y asimétrica. | Luminaria para carril
17.1670.4316.63 | LUMINARIA CARRIL SISTEMA SYLMARK, 26W, 2x2, CRI>80, 30º, 3000K, DALI, BLANCO | TROLL | IN | Luminarias para Carril | Tracks | Trifásico Sylmark | España | [9 empty] | Y | White |  |  |  |  | -20ºC to 40ºC | 120..277V, 50/60Hz |  | 26 | [6 empty] | Equipo de control electrónico Dimmable DALI | Y | Y |  |  |  | 0.9 |  |  | 20 |  |  | Class I | 30 |  |  | 3000 | LED | [11 empty] | 80 |  |  | El cuerpo de la luminaria se fabrica en aluminio | La luminaria tiene varios tipos de óptica como intensiva, media, extensiva y asimétrica. | Luminaria para carril
17.1670.4316.04 | LUMINARIA CARRIL SISTEMA SYLMARK, 26W, 2x2, CRI>80, 30º, 3000K, DALI, NEGRO | TROLL | IN | Luminarias para Carril | Tracks | Trifásico Sylmark | España | [9 empty] | Y | Black |  |  |  |  | -20ºC to 40ºC | 120..277V, 50/60Hz |  | 26 | [6 empty] | Equipo de control electrónico Dimmable DALI | Y | Y |  |  |  | 0.9 |  |  | 20 |  |  | Class I | 30 |  |  | 3000 | LED | [11 empty] | 80 |  |  | El cuerpo de la luminaria se fabrica en aluminio | La luminaria tiene varios tipos de óptica como intensiva, media, extensiva y asimétrica. | Luminaria para carril
17.1670.4414.63 | LUMINARIA CARRIL SISTEMA SYLMARK, 26W, 2x2, CRI>80, 30º, 4000K, BLANCO | TROLL | IN | Luminarias para Carril | Tracks | Trifásico Sylmark | España | [9 empty] | Y | White |  |  |  |  | -20ºC to 40ºC | 120..277V, 50/60Hz |  | 26 | [6 empty] | Equipo de control electrónico | Y | Y |  |  |  | 0.9 |  |  | 20 |  |  | Class I | 30 |  |  | 4000 | LED | [11 empty] | 80 |  |  | El cuerpo de la luminaria se fabrica en aluminio | La luminaria tiene varios tipos de óptica como intensiva, media, extensiva y asimétrica. | Luminaria para carril
17.1670.4414.04 | LUMINARIA CARRIL SISTEMA SYLMARK, 26W, 2x2, CRI>80, 30º, 4000K, NEGRO | TROLL | IN | Luminarias para Carril | Tracks | Trifásico Sylmark | España | [9 empty] | Y | Black |  |  |  |  | -20ºC to 40ºC | 120..277V, 50/60Hz |  | 26 | [6 empty] | Equipo de control electrónico | Y | Y |  |  |  | 0.9 |  |  | 20 |  |  | Class I | 30 |  |  | 4000 | LED | [11 empty] | 80 |  |  | El cuerpo de la luminaria se fabrica en aluminio | La luminaria tiene varios tipos de óptica como intensiva, media, extensiva y asimétrica. | Luminaria para carril
17.1670.4416.63 | LUMINARIA CARRIL SISTEMA SYLMARK, 26W, 2x2, CRI>80, 30º, 4000K, DALI, BLANCO | TROLL | IN | Luminarias para Carril | Tracks | Trifásico Sylmark | España | [9 empty] | Y | White |  |  |  |  | -20ºC to 40ºC | 120..277V, 50/60Hz |  | 26 | [6 empty] | Equipo de control electrónico Dimmable DALI | Y | Y |  |  |  | 0.9 |  |  | 20 |  |  | Class I | 30 |  |  | 4000 | LED | [11 empty] | 80 |  |  | El cuerpo de la luminaria se fabrica en aluminio | La luminaria tiene varios tipos de óptica como intensiva, media, extensiva y asimétrica. | Luminaria para carril
17.1670.4416.04 | LUMINARIA CARRIL SISTEMA SYLMARK, 26W, 2x2, CRI>80, 30º, 4000K, DALI, NEGRO | TROLL | IN | Luminarias para Carril | Tracks | Trifásico Sylmark | España | [9 empty] | Y | Black |  |  |  |  | -20ºC to 40ºC | 120..277V, 50/60Hz |  | 26 | [6 empty] | Equipo de control electrónico Dimmable DALI | Y | Y |  |  |  | 0.9 |  |  | 20 |  |  | Class I | 30 |  |  | 4000 | LED | [11 empty] | 80 |  |  | El cuerpo de la luminaria se fabrica en aluminio | La luminaria tiene varios tipos de óptica como intensiva, media, extensiva y asimétrica. | Luminaria para carril
17.1670.5314.63 | LUMINARIA CARRIL SISTEMA SYLMARK, 39W, 2x3, CRI>80, 30º, 3000K, BLANCO | TROLL | IN | Luminarias para Carril | Tracks | Trifásico Sylmark | España | [9 empty] | Y | White |  |  |  |  | -20ºC to 40ºC | 120..277V, 50/60Hz |  | 39 | [6 empty] | Equipo de control electrónico | Y | Y |  |  |  | 0.9 |  |  | 20 |  |  | Class I | 30 |  |  | 3000 | LED | [11 empty] | 80 |  |  | El cuerpo de la luminaria se fabrica en aluminio | La luminaria tiene varios tipos de óptica como intensiva, media, extensiva y asimétrica. | Luminaria para carril
17.1670.5314.04 | LUMINARIA CARRIL SISTEMA SYLMARK, 39W, 2x3, CRI>80, 30º, 3000K, NEGRO | TROLL | IN | Luminarias para Carril | Tracks | Trifásico Sylmark | España | [9 empty] | Y | Black |  |  |  |  | -20ºC to 40ºC | 120..277V, 50/60Hz |  | 39 | [6 empty] | Equipo de control electrónico | Y | Y |  |  |  | 0.9 |  |  | 20 |  |  | Class I | 30 |  |  | 3000 | LED | [11 empty] | 80 |  |  | El cuerpo de la luminaria se fabrica en aluminio | La luminaria tiene varios tipos de óptica como intensiva, media, extensiva y asimétrica. | Luminaria para carril
17.1670.5316.63 | LUMINARIA CARRIL SISTEMA SYLMARK, 39W, 2x3, CRI>80, 30º, 3000K, DALI, BLANCO | TROLL | IN | Luminarias para Carril | Tracks | Trifásico Sylmark | España | [9 empty] | Y | White |  |  |  |  | -20ºC to 40ºC | 120..277V, 50/60Hz |  | 39 | [6 empty] | Equipo de control electrónico Dimmable DALI | Y | Y |  |  |  | 0.9 |  |  | 20 |  |  | Class I | 30 |  |  | 3000 | LED | [11 empty] | 80 |  |  | El cuerpo de la luminaria se fabrica en aluminio | La luminaria tiene varios tipos de óptica como intensiva, media, extensiva y asimétrica. | Luminaria para carril
17.1670.5316.04 | LUMINARIA CARRIL SISTEMA SYLMARK, 39W, 2x3, CRI>80, 30º, 3000K, DALI, NEGRO | TROLL | IN | Luminarias para Carril | Tracks | Trifásico Sylmark | España | [9 empty] | Y | Black |  |  |  |  | -20ºC to 40ºC | 120..277V, 50/60Hz |  | 39 | [6 empty] | Equipo de control electrónico Dimmable DALI | Y | Y |  |  |  | 0.9 |  |  | 20 |  |  | Class I | 30 |  |  | 3000 | LED | [11 empty] | 80 |  |  | El cuerpo de la luminaria se fabrica en aluminio | La luminaria tiene varios tipos de óptica como intensiva, media, extensiva y asimétrica. | Luminaria para carril
17.1670.5414.63 | LUMINARIA CARRIL SISTEMA SYLMARK, 39W, 2x3, CRI>80, 30º, 4000K, BLANCO | TROLL | IN | Luminarias para Carril | Tracks | Trifásico Sylmark | España | [9 empty] | Y | White |  |  |  |  | -20ºC to 40ºC | 120..277V, 50/60Hz |  | 39 | [6 empty] | Equipo de control electrónico | Y | Y |  |  |  | 0.9 |  |  | 20 |  |  | Class I | 30 |  |  | 4000 | LED | [11 empty] | 80 |  |  | El cuerpo de la luminaria se fabrica en aluminio | La luminaria tiene varios tipos de óptica como intensiva, media, extensiva y asimétrica. | Luminaria para carril
17.1670.5414.04 | LUMINARIA CARRIL SISTEMA SYLMARK, 39W, 2x3, CRI>80, 30º, 4000K, NEGRO | TROLL | IN | Luminarias para Carril | Tracks | Trifásico Sylmark | España | [9 empty] | Y | Black |  |  |  |  | -20ºC to 40ºC | 120..277V, 50/60Hz |  | 39 | [6 empty] | Equipo de control electrónico | Y | Y |  |  |  | 0.9 |  |  | 20 |  |  | Class I | 30 |  |  | 4000 | LED | [11 empty] | 80 |  |  | El cuerpo de la luminaria se fabrica en aluminio | La luminaria tiene varios tipos de óptica como intensiva, media, extensiva y asimétrica. | Luminaria para carril
17.1670.5416.63 | LUMINARIA CARRIL SISTEMA SYLMARK, 39W, 2x3, CRI>80, 30º, 4000K, DALI, BLANCO | TROLL | IN | Luminarias para Carril | Tracks | Trifásico Sylmark | España | [9 empty] | Y | White |  |  |  |  | -20ºC to 40ºC | 120..277V, 50/60Hz |  | 39 | [6 empty] | Equipo de control electrónico Dimmable DALI | Y | Y |  |  |  | 0.9 |  |  | 20 |  |  | Class I | 30 |  |  | 4000 | LED | [11 empty] | 80 |  |  | El cuerpo de la luminaria se fabrica en aluminio | La luminaria tiene varios tipos de óptica como intensiva, media, extensiva y asimétrica. | Luminaria para carril
17.1670.5416.04 | LUMINARIA CARRIL SISTEMA SYLMARK, 39W, 2x3, CRI>80, 30º, 4000K, DALI, NEGRO | TROLL | IN | Luminarias para Carril | Tracks | Trifásico Sylmark | España | [9 empty] | Y | Black |  |  |  |  | -20ºC to 40ºC | 120..277V, 50/60Hz |  | 39 | [6 empty] | Equipo de control electrónico Dimmable DALI | Y | Y |  |  |  | 0.9 |  |  | 20 |  |  | Class I | 30 |  |  | 4000 | LED | [11 empty] | 80 |  |  | El cuerpo de la luminaria se fabrica en aluminio | La luminaria tiene varios tipos de óptica como intensiva, media, extensiva y asimétrica. | Luminaria para carril
17.1670.6314.63 | LUMINARIA CARRIL SISTEMA SYLMARK, 52W, 2x4, CRI>80, 30º, 3000K, BLANCO | TROLL | IN | Luminarias para Carril | Tracks | Trifásico Sylmark | España | [9 empty] | Y | White |  |  |  |  | -20ºC to 40ºC | 120..277V, 50/60Hz |  | 52 | 8400 | 161.5385 |  |  |  |  | Equipo de control electrónico | Y | Y |  |  |  | 0.9 |  |  | 20 |  |  | Class I | 30 |  |  | 3000 | LED | [11 empty] | 80 |  |  | El cuerpo de la luminaria se fabrica en aluminio | La luminaria tiene varios tipos de óptica como intensiva, media, extensiva y asimétrica. | Luminaria para carril
17.1670.6314.04 | LUMINARIA CARRIL SISTEMA SYLMARK, 52W, 2x4, CRI>80, 30º, 3000K, NEGRO | TROLL | IN | Luminarias para Carril | Tracks | Trifásico Sylmark | España | [9 empty] | Y | Black |  |  |  |  | -20ºC to 40ºC | 120..277V, 50/60Hz |  | 52 | 8400 | 161.5385 |  |  |  |  | Equipo de control electrónico | Y | Y |  |  |  | 0.9 |  |  | 20 |  |  | Class I | 30 |  |  | 3000 | LED | [11 empty] | 80 |  |  | El cuerpo de la luminaria se fabrica en aluminio | La luminaria tiene varios tipos de óptica como intensiva, media, extensiva y asimétrica. | Luminaria para carril
17.1670.6316.63 | LUMINARIA CARRIL SISTEMA SYLMARK, 52W, 2x4, CRI>80, 30º, 3000K, DALI, BLANCO | TROLL | IN | Luminarias para Carril | Tracks | Trifásico Sylmark | España | [9 empty] | Y | White |  |  |  |  | -20ºC to 40ºC | 120..277V, 50/60Hz |  | 52 | 8400 | 161.5385 |  |  |  |  | Equipo de control electrónico Dimmable DALI | Y | Y |  |  |  | 0.9 |  |  | 20 |  |  | Class I | 30 |  |  | 3000 | LED | [11 empty] | 80 |  |  | El cuerpo de la luminaria se fabrica en aluminio | La luminaria tiene varios tipos de óptica como intensiva, media, extensiva y asimétrica. | Luminaria para carril
17.1670.6316.04 | LUMINARIA CARRIL SISTEMA SYLMARK, 52W, 2x4, CRI>80, 30º, 3000K, DALI, NEGRO | TROLL | IN | Luminarias para Carril | Tracks | Trifásico Sylmark | España | [9 empty] | Y | Black |  |  |  |  | -20ºC to 40ºC | 120..277V, 50/60Hz |  | 52 | 8400 | 161.5385 |  |  |  |  | Equipo de control electrónico Dimmable DALI | Y | Y |  |  |  | 0.9 |  |  | 20 |  |  | Class I | 30 |  |  | 3000 | LED | [11 empty] | 80 |  |  | El cuerpo de la luminaria se fabrica en aluminio | La luminaria tiene varios tipos de óptica como intensiva, media, extensiva y asimétrica. | Luminaria para carril
17.1670.6414.63 | LUMINARIA CARRIL SISTEMA SYLMARK, 52W, 2x4, CRI>80, 30º, 4000K, BLANCO | TROLL | IN | Luminarias para Carril | Tracks | Trifásico Sylmark | España | [9 empty] | Y | White |  |  |  |  | -20ºC to 40ºC | 120..277V, 50/60Hz |  | 52 | 8400 | 161.5385 |  |  |  |  | Equipo de control electrónico | Y | Y |  |  |  | 0.9 |  |  | 20 |  |  | Class I | 30 |  |  | 4000 | LED | [11 empty] | 80 |  |  | El cuerpo de la luminaria se fabrica en aluminio | La luminaria tiene varios tipos de óptica como intensiva, media, extensiva y asimétrica. | Luminaria para carril
17.1670.6414.04 | LUMINARIA CARRIL SISTEMA SYLMARK, 52W, 2x4, CRI>80, 30º, 4000K, NEGRO | TROLL | IN | Luminarias para Carril | Tracks | Trifásico Sylmark | España | [9 empty] | Y | Black |  |  |  |  | -20ºC to 40ºC | 120..277V, 50/60Hz |  | 52 | 8400 | 161.5385 |  |  |  |  | Equipo de control electrónico | Y | Y |  |  |  | 0.9 |  |  | 20 |  |  | Class I | 30 |  |  | 4000 | LED | [11 empty] | 80 |  |  | El cuerpo de la luminaria se fabrica en aluminio | La luminaria tiene varios tipos de óptica como intensiva, media, extensiva y asimétrica. | Luminaria para carril
17.1670.6416.63 | LUMINARIA CARRIL SISTEMA SYLMARK, 52W, 2x4, CRI>80, 30º, 4000K, DALI, BLANCO | TROLL | IN | Luminarias para Carril | Tracks | Trifásico Sylmark | España | [9 empty] | Y | White |  |  |  |  | -20ºC to 40ºC | 120..277V, 50/60Hz |  | 52 | 8400 | 161.5385 |  |  |  |  | Equipo de control electrónico Dimmable DALI | Y | Y |  |  |  | 0.9 |  |  | 20 |  |  | Class I | 30 |  |  | 4000 | LED | [11 empty] | 80 |  |  | El cuerpo de la luminaria se fabrica en aluminio | La luminaria tiene varios tipos de óptica como intensiva, media, extensiva y asimétrica. | Luminaria para carril
17.1670.6416.04 | LUMINARIA CARRIL SISTEMA SYLMARK, 52W, 2x4, CRI>80, 30º, 4000K, DALI, NEGRO | TROLL | IN | Luminarias para Carril | Tracks | Trifásico Sylmark | España | [9 empty] | Y | Black |  |  |  |  | -20ºC to 40ºC | 120..277V, 50/60Hz |  | 52 | 8400 | 161.5385 |  |  |  |  | Equipo de control electrónico Dimmable DALI | Y | Y |  |  |  | 0.9 |  |  | 20 |  |  | Class I | 30 |  |  | 4000 | LED | [11 empty] | 80 |  |  | El cuerpo de la luminaria se fabrica en aluminio | La luminaria tiene varios tipos de óptica como intensiva, media, extensiva y asimétrica. | Luminaria para carril
17.1670.1324.63 | LUMINARIA CARRIL SISTEMA SYLMARK, 13W, 1x2, CRI>80, 60º, 3000K, BLANCO | TROLL | IN | Luminarias para Carril | Tracks | Trifásico Sylmark | España | [9 empty] | Y | White |  |  |  |  | -20ºC to 40ºC | 120..277V, 50/60Hz |  | 13 | 2100 | 161.5385 |  |  |  |  | Equipo de control electrónico | Y | Y |  |  |  | 0.9 |  |  | 20 |  |  | Class I | 60 |  |  | 3000 | LED | [11 empty] | 80 |  |  | El cuerpo de la luminaria se fabrica en aluminio | La luminaria tiene varios tipos de óptica como intensiva, media, extensiva y asimétrica. | Luminaria para carril
17.1670.1324.04 | LUMINARIA CARRIL SISTEMA SYLMARK, 13W, 1x2, CRI>80, 60º, 3000K, NEGRO | TROLL | IN | Luminarias para Carril | Tracks | Trifásico Sylmark | España | [9 empty] | Y | Black |  |  |  |  | -20ºC to 40ºC | 120..277V, 50/60Hz |  | 13 | 2100 | 161.5385 |  |  |  |  | Equipo de control electrónico | Y | Y |  |  |  | 0.9 |  |  | 20 |  |  | Class I | 60 |  |  | 3000 | LED | [11 empty] | 80 |  |  | El cuerpo de la luminaria se fabrica en aluminio | La luminaria tiene varios tipos de óptica como intensiva, media, extensiva y asimétrica. | Luminaria para carril
17.1670.1326.63 | LUMINARIA CARRIL SISTEMA SYLMARK, 13W, 1x2, CRI>80, 60º, 3000K, DALI, BLANCO | TROLL | IN | Luminarias para Carril | Tracks | Trifásico Sylmark | España | [9 empty] | Y | White |  |  |  |  | -20ºC to 40ºC | 120..277V, 50/60Hz |  | 13 | 2100 | 161.5385 |  |  |  |  | Equipo de control electrónico Dimmable DALI | Y | Y |  |  |  | 0.9 |  |  | 20 |  |  | Class I | 60 |  |  | 3000 | LED | [11 empty] | 80 |  |  | El cuerpo de la luminaria se fabrica en aluminio | La luminaria tiene varios tipos de óptica como intensiva, media, extensiva y asimétrica. | Luminaria para carril
17.1670.1326.04 | LUMINARIA CARRIL SISTEMA SYLMARK, 13W, 1x2, CRI>80, 60º, 3000K, DALI, NEGRO | TROLL | IN | Luminarias para Carril | Tracks | Trifásico Sylmark | España | [9 empty] | Y | Black |  |  |  |  | -20ºC to 40ºC | 120..277V, 50/60Hz |  | 13 | 2100 | 161.5385 |  |  |  |  | Equipo de control electrónico Dimmable DALI | Y | Y |  |  |  | 0.9 |  |  | 20 |  |  | Class I | 60 |  |  | 3000 | LED | [11 empty] | 80 |  |  | El cuerpo de la luminaria se fabrica en aluminio | La luminaria tiene varios tipos de óptica como intensiva, media, extensiva y asimétrica. | Luminaria para carril
17.1670.1424.63 | LUMINARIA CARRIL SISTEMA SYLMARK, 13W, 1x2, CRI>80, 60º, 4000K, BLANCO | TROLL | IN | Luminarias para Carril | Tracks | Trifásico Sylmark | España | [9 empty] | Y | White |  |  |  |  | -20ºC to 40ºC | 120..277V, 50/60Hz |  | 13 | 2100 | 161.5385 |  |  |  |  | Equipo de control electrónico | Y | Y |  |  |  | 0.9 |  |  | 20 |  |  | Class I | 60 |  |  | 4000 | LED | [11 empty] | 80 |  |  | El cuerpo de la luminaria se fabrica en aluminio | La luminaria tiene varios tipos de óptica como intensiva, media, extensiva y asimétrica. | Luminaria para carril
17.1670.1424.04 | LUMINARIA CARRIL SISTEMA SYLMARK, 13W, 1x2, CRI>80, 60º, 4000K, NEGRO | TROLL | IN | Luminarias para Carril | Tracks | Trifásico Sylmark | España | [9 empty] | Y | Black |  |  |  |  | -20ºC to 40ºC | 120..277V, 50/60Hz |  | 13 | 2100 | 161.5385 |  |  |  |  | Equipo de control electrónico | Y | Y |  |  |  | 0.9 |  |  | 20 |  |  | Class I | 60 |  |  | 4000 | LED | [11 empty] | 80 |  |  | El cuerpo de la luminaria se fabrica en aluminio | La luminaria tiene varios tipos de óptica como intensiva, media, extensiva y asimétrica. | Luminaria para carril
17.1670.1426.63 | LUMINARIA CARRIL SISTEMA SYLMARK, 13W, 1x2, CRI>80, 60º, 4000K, DALI, BLANCO | TROLL | IN | Luminarias para Carril | Tracks | Trifásico Sylmark | España | [9 empty] | Y | White |  |  |  |  | -20ºC to 40ºC | 120..277V, 50/60Hz |  | 13 | 2100 | 161.5385 |  |  |  |  | Equipo de control electrónico Dimmable DALI | Y | Y |  |  |  | 0.9 |  |  | 20 |  |  | Class I | 60 |  |  | 4000 | LED | [11 empty] | 80 |  |  | El cuerpo de la luminaria se fabrica en aluminio | La luminaria tiene varios tipos de óptica como intensiva, media, extensiva y asimétrica. | Luminaria para carril
17.1670.1426.04 | LUMINARIA CARRIL SISTEMA SYLMARK, 13W, 1x2, CRI>80, 60º, 4000K, DALI, NEGRO | TROLL | IN | Luminarias para Carril | Tracks | Trifásico Sylmark | España | [9 empty] | Y | Black |  |  |  |  | -20ºC to 40ºC | 120..277V, 50/60Hz |  | 13 | 2100 | 161.5385 |  |  |  |  | Equipo de control electrónico Dimmable DALI | Y | Y |  |  |  | 0.9 |  |  | 20 |  |  | Class I | 60 |  |  | 4000 | LED | [11 empty] | 80 |  |  | El cuerpo de la luminaria se fabrica en aluminio | La luminaria tiene varios tipos de óptica como intensiva, media, extensiva y asimétrica. | Luminaria para carril
17.1670.2324.63 | LUMINARIA CARRIL SISTEMA SYLMARK, 19,5W, 1x3, CRI>80, 60º, 3000K, BLANCO | TROLL | IN | Luminarias para Carril | Tracks | Trifásico Sylmark | España | [9 empty] | Y | White |  |  |  |  | -20ºC to 40ºC | 120..277V, 50/60Hz |  | 19.5 | [6 empty] | Equipo de control electrónico | Y | Y |  |  |  | 0.9 |  |  | 20 |  |  | Class I | 60 |  |  | 3000 | LED | [11 empty] | 80 |  |  | El cuerpo de la luminaria se fabrica en aluminio | La luminaria tiene varios tipos de óptica como intensiva, media, extensiva y asimétrica. | Luminaria para carril
17.1670.2324.04 | LUMINARIA CARRIL SISTEMA SYLMARK, 19,5W, 1x3, CRI>80, 60º, 3000K, NEGRO | TROLL | IN | Luminarias para Carril | Tracks | Trifásico Sylmark | España | [9 empty] | Y | Black |  |  |  |  | -20ºC to 40ºC | 120..277V, 50/60Hz |  | 19.5 | [6 empty] | Equipo de control electrónico | Y | Y |  |  |  | 0.9 |  |  | 20 |  |  | Class I | 60 |  |  | 3000 | LED | [11 empty] | 80 |  |  | El cuerpo de la luminaria se fabrica en aluminio | La luminaria tiene varios tipos de óptica como intensiva, media, extensiva y asimétrica. | Luminaria para carril
17.1670.2326.63 | LUMINARIA CARRIL SISTEMA SYLMARK, 19,5W, 1x3, CRI>80, 60º, 3000K, DALI, BLANCO | TROLL | IN | Luminarias para Carril | Tracks | Trifásico Sylmark | España | [9 empty] | Y | White |  |  |  |  | -20ºC to 40ºC | 120..277V, 50/60Hz |  | 19.5 | [6 empty] | Equipo de control electrónico Dimmable DALI | Y | Y |  |  |  | 0.9 |  |  | 20 |  |  | Class I | 60 |  |  | 3000 | LED | [11 empty] | 80 |  |  | El cuerpo de la luminaria se fabrica en aluminio | La luminaria tiene varios tipos de óptica como intensiva, media, extensiva y asimétrica. | Luminaria para carril
17.1670.2326.04 | LUMINARIA CARRIL SISTEMA SYLMARK, 19,5W, 1x3, CRI>80, 60º, 3000K, DALI, NEGRO | TROLL | IN | Luminarias para Carril | Tracks | Trifásico Sylmark | España | [9 empty] | Y | Black |  |  |  |  | -20ºC to 40ºC | 120..277V, 50/60Hz |  | 19.5 | [6 empty] | Equipo de control electrónico Dimmable DALI | Y | Y |  |  |  | 0.9 |  |  | 20 |  |  | Class I | 60 |  |  | 3000 | LED | [11 empty] | 80 |  |  | El cuerpo de la luminaria se fabrica en aluminio | La luminaria tiene varios tipos de óptica como intensiva, media, extensiva y asimétrica. | Luminaria para carril
17.1670.2424.63 | LUMINARIA CARRIL SISTEMA SYLMARK, 19,5W, 1x3, CRI>80, 60º, 4000K, BLANCO | TROLL | IN | Luminarias para Carril | Tracks | Trifásico Sylmark | España | [9 empty] | Y | White |  |  |  |  | -20ºC to 40ºC | 120..277V, 50/60Hz |  | 19.5 | [6 empty] | Equipo de control electrónico | Y | Y |  |  |  | 0.9 |  |  | 20 |  |  | Class I | 60 |  |  | 4000 | LED | [11 empty] | 80 |  |  | El cuerpo de la luminaria se fabrica en aluminio | La luminaria tiene varios tipos de óptica como intensiva, media, extensiva y asimétrica. | Luminaria para carril
17.1670.2424.04 | LUMINARIA CARRIL SISTEMA SYLMARK, 19,5W, 1x3, CRI>80, 60º, 4000K, NEGRO | TROLL | IN | Luminarias para Carril | Tracks | Trifásico Sylmark | España | [9 empty] | Y | Black |  |  |  |  | -20ºC to 40ºC | 120..277V, 50/60Hz |  | 19.5 | [6 empty] | Equipo de control electrónico | Y | Y |  |  |  | 0.9 |  |  | 20 |  |  | Class I | 60 |  |  | 4000 | LED | [11 empty] | 80 |  |  | El cuerpo de la luminaria se fabrica en aluminio | La luminaria tiene varios tipos de óptica como intensiva, media, extensiva y asimétrica. | Luminaria para carril
17.1670.2426.63 | LUMINARIA CARRIL SISTEMA SYLMARK, 19,5W, 1x3, CRI>80, 60º, 4000K, DALI, BLANCO | TROLL | IN | Luminarias para Carril | Tracks | Trifásico Sylmark | España | [9 empty] | Y | White |  |  |  |  | -20ºC to 40ºC | 120..277V, 50/60Hz |  | 19.5 | [6 empty] | Equipo de control electrónico Dimmable DALI | Y | Y |  |  |  | 0.9 |  |  | 20 |  |  | Class I | 60 |  |  | 4000 | LED | [11 empty] | 80 |  |  | El cuerpo de la luminaria se fabrica en aluminio | La luminaria tiene varios tipos de óptica como intensiva, media, extensiva y asimétrica. | Luminaria para carril
17.1670.2426.04 | LUMINARIA CARRIL SISTEMA SYLMARK, 19,5W, 1x3, CRI>80, 60º, 4000K, DALI, NEGRO | TROLL | IN | Luminarias para Carril | Tracks | Trifásico Sylmark | España | [9 empty] | Y | Black |  |  |  |  | -20ºC to 40ºC | 120..277V, 50/60Hz |  | 19.5 | [6 empty] | Equipo de control electrónico Dimmable DALI | Y | Y |  |  |  | 0.9 |  |  | 20 |  |  | Class I | 60 |  |  | 4000 | LED | [11 empty] | 80 |  |  | El cuerpo de la luminaria se fabrica en aluminio | La luminaria tiene varios tipos de óptica como intensiva, media, extensiva y asimétrica. | Luminaria para carril
17.1670.3324.63 | LUMINARIA CARRIL SISTEMA SYLMARK, 26W, 1x4, CRI>80, 60º, 3000K, BLANCO | TROLL | IN | Luminarias para Carril | Tracks | Trifásico Sylmark | España | [9 empty] | Y | White |  |  |  |  | -20ºC to 40ºC | 120..277V, 50/60Hz |  | 26 | [6 empty] | Equipo de control electrónico | Y | Y |  |  |  | 0.9 |  |  | 20 |  |  | Class I | 60 |  |  | 3000 | LED | [11 empty] | 80 |  |  | El cuerpo de la luminaria se fabrica en aluminio | La luminaria tiene varios tipos de óptica como intensiva, media, extensiva y asimétrica. | Luminaria para carril
17.1670.3324.04 | LUMINARIA CARRIL SISTEMA SYLMARK, 26W, 1x4, CRI>80, 60º, 3000K, NEGRO | TROLL | IN | Luminarias para Carril | Tracks | Trifásico Sylmark | España | [9 empty] | Y | Black |  |  |  |  | -20ºC to 40ºC | 120..277V, 50/60Hz |  | 26 | [6 empty] | Equipo de control electrónico | Y | Y |  |  |  | 0.9 |  |  | 20 |  |  | Class I | 60 |  |  | 3000 | LED | [11 empty] | 80 |  |  | El cuerpo de la luminaria se fabrica en aluminio | La luminaria tiene varios tipos de óptica como intensiva, media, extensiva y asimétrica. | Luminaria para carril
17.1670.3326.63 | LUMINARIA CARRIL SISTEMA SYLMARK, 26W, 1x4, CRI>80, 60º, 3000K, DALI, BLANCO | TROLL | IN | Luminarias para Carril | Tracks | Trifásico Sylmark | España | [9 empty] | Y | White |  |  |  |  | -20ºC to 40ºC | 120..277V, 50/60Hz |  | 26 | [6 empty] | Equipo de control electrónico Dimmable DALI | Y | Y |  |  |  | 0.9 |  |  | 20 |  |  | Class I | 60 |  |  | 3000 | LED | [11 empty] | 80 |  |  | El cuerpo de la luminaria se fabrica en aluminio | La luminaria tiene varios tipos de óptica como intensiva, media, extensiva y asimétrica. | Luminaria para carril
17.1670.3326.04 | LUMINARIA CARRIL SISTEMA SYLMARK, 26W, 1x4, CRI>80, 60º, 3000K, DALI, NEGRO | TROLL | IN | Luminarias para Carril | Tracks | Trifásico Sylmark | España | [9 empty] | Y | Black |  |  |  |  | -20ºC to 40ºC | 120..277V, 50/60Hz |  | 26 | [6 empty] | Equipo de control electrónico Dimmable DALI | Y | Y |  |  |  | 0.9 |  |  | 20 |  |  | Class I | 60 |  |  | 3000 | LED | [11 empty] | 80 |  |  | El cuerpo de la luminaria se fabrica en aluminio | La luminaria tiene varios tipos de óptica como intensiva, media, extensiva y asimétrica. | Luminaria para carril
17.1670.3424.63 | LUMINARIA CARRIL SISTEMA SYLMARK, 26W, 1x4, CRI>80, 60º, 4000K, BLANCO | TROLL | IN | Luminarias para Carril | Tracks | Trifásico Sylmark | España | [9 empty] | Y | White |  |  |  |  | -20ºC to 40ºC | 120..277V, 50/60Hz |  | 26 | [6 empty] | Equipo de control electrónico | Y | Y |  |  |  | 0.9 |  |  | 20 |  |  | Class I | 60 |  |  | 4000 | LED | [11 empty] | 80 |  |  | El cuerpo de la luminaria se fabrica en aluminio | La luminaria tiene varios tipos de óptica como intensiva, media, extensiva y asimétrica. | Luminaria para carril
17.1670.3424.04 | LUMINARIA CARRIL SISTEMA SYLMARK, 26W, 1x4, CRI>80, 60º, 4000K, NEGRO | TROLL | IN | Luminarias para Carril | Tracks | Trifásico Sylmark | España | [9 empty] | Y | Black |  |  |  |  | -20ºC to 40ºC | 120..277V, 50/60Hz |  | 26 | [6 empty] | Equipo de control electrónico | Y | Y |  |  |  | 0.9 |  |  | 20 |  |  | Class I | 60 |  |  | 4000 | LED | [11 empty] | 80 |  |  | El cuerpo de la luminaria se fabrica en aluminio | La luminaria tiene varios tipos de óptica como intensiva, media, extensiva y asimétrica. | Luminaria para carril
17.1670.3426.63 | LUMINARIA CARRIL SISTEMA SYLMARK, 26W, 1x4, CRI>80, 60º, 4000K, DALI, BLANCO | TROLL | IN | Luminarias para Carril | Tracks | Trifásico Sylmark | España | [9 empty] | Y | White |  |  |  |  | -20ºC to 40ºC | 120..277V, 50/60Hz |  | 26 | [6 empty] | Equipo de control electrónico Dimmable DALI | Y | Y |  |  |  | 0.9 |  |  | 20 |  |  | Class I | 60 |  |  | 4000 | LED | [11 empty] | 80 |  |  | El cuerpo de la luminaria se fabrica en aluminio | La luminaria tiene varios tipos de óptica como intensiva, media, extensiva y asimétrica. | Luminaria para carril
17.1670.3426.04 | LUMINARIA CARRIL SISTEMA SYLMARK, 26W, 1x4, CRI>80, 60º, 4000K, DALI, NEGRO | TROLL | IN | Luminarias para Carril | Tracks | Trifásico Sylmark | España | [9 empty] | Y | Black |  |  |  |  | -20ºC to 40ºC | 120..277V, 50/60Hz |  | 26 | [6 empty] | Equipo de control electrónico Dimmable DALI | Y | Y |  |  |  | 0.9 |  |  | 20 |  |  | Class I | 60 |  |  | 4000 | LED | [11 empty] | 80 |  |  | El cuerpo de la luminaria se fabrica en aluminio | La luminaria tiene varios tipos de óptica como intensiva, media, extensiva y asimétrica. | Luminaria para carril
17.1670.4324.63 | LUMINARIA CARRIL SISTEMA SYLMARK, 26W, 2x2, CRI>80, 60º, 3000K, BLANCO | TROLL | IN | Luminarias para Carril | Tracks | Trifásico Sylmark | España | [9 empty] | Y | White |  |  |  |  | -20ºC to 40ºC | 120..277V, 50/60Hz |  | 26 | [6 empty] | Equipo de control electrónico | Y | Y |  |  |  | 0.9 |  |  | 20 |  |  | Class I | 60 |  |  | 3000 | LED | [11 empty] | 80 |  |  | El cuerpo de la luminaria se fabrica en aluminio | La luminaria tiene varios tipos de óptica como intensiva, media, extensiva y asimétrica. | Luminaria para carril
17.1670.4324.04 | LUMINARIA CARRIL SISTEMA SYLMARK, 26W, 2x2, CRI>80, 60º, 3000K, NEGRO | TROLL | IN | Luminarias para Carril | Tracks | Trifásico Sylmark | España | [9 empty] | Y | Black |  |  |  |  | -20ºC to 40ºC | 120..277V, 50/60Hz |  | 26 | [6 empty] | Equipo de control electrónico | Y | Y |  |  |  | 0.9 |  |  | 20 |  |  | Class I | 60 |  |  | 3000 | LED | [11 empty] | 80 |  |  | El cuerpo de la luminaria se fabrica en aluminio | La luminaria tiene varios tipos de óptica como intensiva, media, extensiva y asimétrica. | Luminaria para carril
17.1670.4326.63 | LUMINARIA CARRIL SISTEMA SYLMARK, 26W, 2x2, CRI>80, 60º, 3000K, DALI, BLANCO | TROLL | IN | Luminarias para Carril | Tracks | Trifásico Sylmark | España | [9 empty] | Y | White |  |  |  |  | -20ºC to 40ºC | 120..277V, 50/60Hz |  | 26 | [6 empty] | Equipo de control electrónico Dimmable DALI | Y | Y |  |  |  | 0.9 |  |  | 20 |  |  | Class I | 60 |  |  | 3000 | LED | [11 empty] | 80 |  |  | El cuerpo de la luminaria se fabrica en aluminio | La luminaria tiene varios tipos de óptica como intensiva, media, extensiva y asimétrica. | Luminaria para carril
17.1670.4326.04 | LUMINARIA CARRIL SISTEMA SYLMARK, 26W, 2x2, CRI>80, 60º, 3000K, DALI, NEGRO | TROLL | IN | Luminarias para Carril | Tracks | Trifásico Sylmark | España | [9 empty] | Y | Black |  |  |  |  | -20ºC to 40ºC | 120..277V, 50/60Hz |  | 26 | [6 empty] | Equipo de control electrónico Dimmable DALI | Y | Y |  |  |  | 0.9 |  |  | 20 |  |  | Class I | 60 |  |  | 3000 | LED | [11 empty] | 80 |  |  | El cuerpo de la luminaria se fabrica en aluminio | La luminaria tiene varios tipos de óptica como intensiva, media, extensiva y asimétrica. | Luminaria para carril
17.1670.4424.63 | LUMINARIA CARRIL SISTEMA SYLMARK, 26W, 2x2, CRI>80, 60º, 4000K, BLANCO | TROLL | IN | Luminarias para Carril | Tracks | Trifásico Sylmark | España | [9 empty] | Y | White |  |  |  |  | -20ºC to 40ºC | 120..277V, 50/60Hz |  | 26 | [6 empty] | Equipo de control electrónico | Y | Y |  |  |  | 0.9 |  |  | 20 |  |  | Class I | 60 |  |  | 4000 | LED | [11 empty] | 80 |  |  | El cuerpo de la luminaria se fabrica en aluminio | La luminaria tiene varios tipos de óptica como intensiva, media, extensiva y asimétrica. | Luminaria para carril
17.1670.4424.04 | LUMINARIA CARRIL SISTEMA SYLMARK, 26W, 2x2, CRI>80, 60º, 4000K, NEGRO | TROLL | IN | Luminarias para Carril | Tracks | Trifásico Sylmark | España | [9 empty] | Y | Black |  |  |  |  | -20ºC to 40ºC | 120..277V, 50/60Hz |  | 26 | [6 empty] | Equipo de control electrónico | Y | Y |  |  |  | 0.9 |  |  | 20 |  |  | Class I | 60 |  |  | 4000 | LED | [11 empty] | 80 |  |  | El cuerpo de la luminaria se fabrica en aluminio | La luminaria tiene varios tipos de óptica como intensiva, media, extensiva y asimétrica. | Luminaria para carril
17.1670.4426.63 | LUMINARIA CARRIL SISTEMA SYLMARK, 26W, 2x2, CRI>80, 60º, 4000K, DALI, BLANCO | TROLL | IN | Luminarias para Carril | Tracks | Trifásico Sylmark | España | [9 empty] | Y | White |  |  |  |  | -20ºC to 40ºC | 120..277V, 50/60Hz |  | 26 | [6 empty] | Equipo de control electrónico Dimmable DALI | Y | Y |  |  |  | 0.9 |  |  | 20 |  |  | Class I | 60 |  |  | 4000 | LED | [11 empty] | 80 |  |  | El cuerpo de la luminaria se fabrica en aluminio | La luminaria tiene varios tipos de óptica como intensiva, media, extensiva y asimétrica. | Luminaria para carril
17.1670.4426.04 | LUMINARIA CARRIL SISTEMA SYLMARK, 26W, 2x2, CRI>80, 60º, 4000K, DALI, NEGRO | TROLL | IN | Luminarias para Carril | Tracks | Trifásico Sylmark | España | [9 empty] | Y | Black |  |  |  |  | -20ºC to 40ºC | 120..277V, 50/60Hz |  | 26 | [6 empty] | Equipo de control electrónico Dimmable DALI | Y | Y |  |  |  | 0.9 |  |  | 20 |  |  | Class I | 60 |  |  | 4000 | LED | [11 empty] | 80 |  |  | El cuerpo de la luminaria se fabrica en aluminio | La luminaria tiene varios tipos de óptica como intensiva, media, extensiva y asimétrica. | Luminaria para carril
17.1670.5324.63 | LUMINARIA CARRIL SISTEMA SYLMARK, 39W, 2x3, CRI>80, 60º, 3000K, BLANCO | TROLL | IN | Luminarias para Carril | Tracks | Trifásico Sylmark | España | [9 empty] | Y | White |  |  |  |  | -20ºC to 40ºC | 120..277V, 50/60Hz |  | 39 | [6 empty] | Equipo de control electrónico | Y | Y |  |  |  | 0.9 |  |  | 20 |  |  | Class I | 60 |  |  | 3000 | LED | [11 empty] | 80 |  |  | El cuerpo de la luminaria se fabrica en aluminio | La luminaria tiene varios tipos de óptica como intensiva, media, extensiva y asimétrica. | Luminaria para carril
17.1670.5324.04 | LUMINARIA CARRIL SISTEMA SYLMARK, 39W, 2x3, CRI>80, 60º, 3000K, NEGRO | TROLL | IN | Luminarias para Carril | Tracks | Trifásico Sylmark | España | [9 empty] | Y | Black |  |  |  |  | -20ºC to 40ºC | 120..277V, 50/60Hz |  | 39 | [6 empty] | Equipo de control electrónico | Y | Y |  |  |  | 0.9 |  |  | 20 |  |  | Class I | 60 |  |  | 3000 | LED | [11 empty] | 80 |  |  | El cuerpo de la luminaria se fabrica en aluminio | La luminaria tiene varios tipos de óptica como intensiva, media, extensiva y asimétrica. | Luminaria para carril
17.1670.5326.63 | LUMINARIA CARRIL SISTEMA SYLMARK, 39W, 2x3, CRI>80, 60º, 3000K, DALI, BLANCO | TROLL | IN | Luminarias para Carril | Tracks | Trifásico Sylmark | España | [9 empty] | Y | White |  |  |  |  | -20ºC to 40ºC | 120..277V, 50/60Hz |  | 39 | [6 empty] | Equipo de control electrónico Dimmable DALI | Y | Y |  |  |  | 0.9 |  |  | 20 |  |  | Class I | 60 |  |  | 3000 | LED | [11 empty] | 80 |  |  | El cuerpo de la luminaria se fabrica en aluminio | La luminaria tiene varios tipos de óptica como intensiva, media, extensiva y asimétrica. | Luminaria para carril
17.1670.5326.04 | LUMINARIA CARRIL SISTEMA SYLMARK, 39W, 2x3, CRI>80, 60º, 3000K, DALI, NEGRO | TROLL | IN | Luminarias para Carril | Tracks | Trifásico Sylmark | España | [9 empty] | Y | Black |  |  |  |  | -20ºC to 40ºC | 120..277V, 50/60Hz |  | 39 | [6 empty] | Equipo de control electrónico Dimmable DALI | Y | Y |  |  |  | 0.9 |  |  | 20 |  |  | Class I | 60 |  |  | 3000 | LED | [11 empty] | 80 |  |  | El cuerpo de la luminaria se fabrica en aluminio | La luminaria tiene varios tipos de óptica como intensiva, media, extensiva y asimétrica. | Luminaria para carril
17.1670.5424.63 | LUMINARIA CARRIL SISTEMA SYLMARK, 39W, 2x3, CRI>80, 60º, 4000K, BLANCO | TROLL | IN | Luminarias para Carril | Tracks | Trifásico Sylmark | España | [9 empty] | Y | White |  |  |  |  | -20ºC to 40ºC | 120..277V, 50/60Hz |  | 39 | [6 empty] | Equipo de control electrónico | Y | Y |  |  |  | 0.9 |  |  | 20 |  |  | Class I | 60 |  |  | 4000 | LED | [11 empty] | 80 |  |  | El cuerpo de la luminaria se fabrica en aluminio | La luminaria tiene varios tipos de óptica como intensiva, media, extensiva y asimétrica. | Luminaria para carril
17.1670.5424.04 | LUMINARIA CARRIL SISTEMA SYLMARK, 39W, 2x3, CRI>80, 60º, 4000K, NEGRO | TROLL | IN | Luminarias para Carril | Tracks | Trifásico Sylmark | España | [9 empty] | Y | Black |  |  |  |  | -20ºC to 40ºC | 120..277V, 50/60Hz |  | 39 | [6 empty] | Equipo de control electrónico | Y | Y |  |  |  | 0.9 |  |  | 20 |  |  | Class I | 60 |  |  | 4000 | LED | [11 empty] | 80 |  |  | El cuerpo de la luminaria se fabrica en aluminio | La luminaria tiene varios tipos de óptica como intensiva, media, extensiva y asimétrica. | Luminaria para carril
17.1670.5426.63 | LUMINARIA CARRIL SISTEMA SYLMARK, 39W, 2x3, CRI>80, 60º, 4000K, DALI, BLANCO | TROLL | IN | Luminarias para Carril | Tracks | Trifásico Sylmark | España | [9 empty] | Y | White |  |  |  |  | -20ºC to 40ºC | 120..277V, 50/60Hz |  | 39 | [6 empty] | Equipo de control electrónico Dimmable DALI | Y | Y |  |  |  | 0.9 |  |  | 20 |  |  | Class I | 60 |  |  | 4000 | LED | [11 empty] | 80 |  |  | El cuerpo de la luminaria se fabrica en aluminio | La luminaria tiene varios tipos de óptica como intensiva, media, extensiva y asimétrica. | Luminaria para carril
17.1670.5426.04 | LUMINARIA CARRIL SISTEMA SYLMARK, 39W, 2x3, CRI>80, 60º, 4000K, DALI, NEGRO | TROLL | IN | Luminarias para Carril | Tracks | Trifásico Sylmark | España | [9 empty] | Y | Black |  |  |  |  | -20ºC to 40ºC | 120..277V, 50/60Hz |  | 39 | [6 empty] | Equipo de control electrónico Dimmable DALI | Y | Y |  |  |  | 0.9 |  |  | 20 |  |  | Class I | 60 |  |  | 4000 | LED | [11 empty] | 80 |  |  | El cuerpo de la luminaria se fabrica en aluminio | La luminaria tiene varios tipos de óptica como intensiva, media, extensiva y asimétrica. | Luminaria para carril
17.1670.6324.63 | LUMINARIA CARRIL SISTEMA SYLMARK, 52W, 2x4, CRI>80, 60º, 3000K, BLANCO | TROLL | IN | Luminarias para Carril | Tracks | Trifásico Sylmark | España | [9 empty] | Y | White |  |  |  |  | -20ºC to 40ºC | 120..277V, 50/60Hz |  | 52 | 8400 | 161.5385 |  |  |  |  | Equipo de control electrónico | Y | Y |  |  |  | 0.9 |  |  | 20 |  |  | Class I | 60 |  |  | 3000 | LED | [11 empty] | 80 |  |  | El cuerpo de la luminaria se fabrica en aluminio | La luminaria tiene varios tipos de óptica como intensiva, media, extensiva y asimétrica. | Luminaria para carril
17.1670.6324.04 | LUMINARIA CARRIL SISTEMA SYLMARK, 52W, 2x4, CRI>80, 60º, 3000K, NEGRO | TROLL | IN | Luminarias para Carril | Tracks | Trifásico Sylmark | España | [9 empty] | Y | Black |  |  |  |  | -20ºC to 40ºC | 120..277V, 50/60Hz |  | 52 | 8400 | 161.5385 |  |  |  |  | Equipo de control electrónico | Y | Y |  |  |  | 0.9 |  |  | 20 |  |  | Class I | 60 |  |  | 3000 | LED | [11 empty] | 80 |  |  | El cuerpo de la luminaria se fabrica en aluminio | La luminaria tiene varios tipos de óptica como intensiva, media, extensiva y asimétrica. | Luminaria para carril
17.1670.6326.63 | LUMINARIA CARRIL SISTEMA SYLMARK, 52W, 2x4, CRI>80, 60º, 3000K, DALI, BLANCO | TROLL | IN | Luminarias para Carril | Tracks | Trifásico Sylmark | España | [9 empty] | Y | White |  |  |  |  | -20ºC to 40ºC | 120..277V, 50/60Hz |  | 52 | 8400 | 161.5385 |  |  |  |  | Equipo de control electrónico Dimmable DALI | Y | Y |  |  |  | 0.9 |  |  | 20 |  |  | Class I | 60 |  |  | 3000 | LED | [11 empty] | 80 |  |  | El cuerpo de la luminaria se fabrica en aluminio | La luminaria tiene varios tipos de óptica como intensiva, media, extensiva y asimétrica. | Luminaria para carril
17.1670.6326.04 | LUMINARIA CARRIL SISTEMA SYLMARK, 52W, 2x4, CRI>80, 60º, 3000K, DALI, NEGRO | TROLL | IN | Luminarias para Carril | Tracks | Trifásico Sylmark | España | [9 empty] | Y | Black |  |  |  |  | -20ºC to 40ºC | 120..277V, 50/60Hz |  | 52 | 8400 | 161.5385 |  |  |  |  | Equipo de control electrónico Dimmable DALI | Y | Y |  |  |  | 0.9 |  |  | 20 |  |  | Class I | 60 |  |  | 3000 | LED | [11 empty] | 80 |  |  | El cuerpo de la luminaria se fabrica en aluminio | La luminaria tiene varios tipos de óptica como intensiva, media, extensiva y asimétrica. | Luminaria para carril
17.1670.6424.63 | LUMINARIA CARRIL SISTEMA SYLMARK, 52W, 2x4, CRI>80, 60º, 4000K, BLANCO | TROLL | IN | Luminarias para Carril | Tracks | Trifásico Sylmark | España | [9 empty] | Y | White |  |  |  |  | -20ºC to 40ºC | 120..277V, 50/60Hz |  | 52 | 8400 | 161.5385 |  |  |  |  | Equipo de control electrónico | Y | Y |  |  |  | 0.9 |  |  | 20 |  |  | Class I | 60 |  |  | 4000 | LED | [11 empty] | 80 |  |  | El cuerpo de la luminaria se fabrica en aluminio | La luminaria tiene varios tipos de óptica como intensiva, media, extensiva y asimétrica. | Luminaria para carril
17.1670.6324.04 | LUMINARIA CARRIL SISTEMA SYLMARK, 52W, 2x4, CRI>80, 60º, 4000K, NEGRO | TROLL | IN | Luminarias para Carril | Tracks | Trifásico Sylmark | España | [9 empty] | Y | Black |  |  |  |  | -20ºC to 40ºC | 120..277V, 50/60Hz |  | 52 | 8400 | 161.5385 |  |  |  |  | Equipo de control electrónico | Y | Y |  |  |  | 0.9 |  |  | 20 |  |  | Class I | 60 |  |  | 4000 | LED | [11 empty] | 80 |  |  | El cuerpo de la luminaria se fabrica en aluminio | La luminaria tiene varios tipos de óptica como intensiva, media, extensiva y asimétrica. | Luminaria para carril
17.1670.6426.63 | LUMINARIA CARRIL SISTEMA SYLMARK, 52W, 2x4, CRI>80, 60º, 4000K, DALI, BLANCO | TROLL | IN | Luminarias para Carril | Tracks | Trifásico Sylmark | España | [9 empty] | Y | White |  |  |  |  | -20ºC to 40ºC | 120..277V, 50/60Hz |  | 52 | 8400 | 161.5385 |  |  |  |  | Equipo de control electrónico Dimmable DALI | Y | Y |  |  |  | 0.9 |  |  | 20 |  |  | Class I | 60 |  |  | 4000 | LED | [11 empty] | 80 |  |  | El cuerpo de la luminaria se fabrica en aluminio | La luminaria tiene varios tipos de óptica como intensiva, media, extensiva y asimétrica. | Luminaria para carril
17.1670.6426.04 | LUMINARIA CARRIL SISTEMA SYLMARK, 52W, 2x4, CRI>80, 60º, 4000K, DALI, NEGRO | TROLL | IN | Luminarias para Carril | Tracks | Trifásico Sylmark | España | [9 empty] | Y | Black |  |  |  |  | -20ºC to 40ºC | 120..277V, 50/60Hz |  | 52 | 8400 | 161.5385 |  |  |  |  | Equipo de control electrónico Dimmable DALI | Y | Y |  |  |  | 0.9 |  |  | 20 |  |  | Class I | 60 |  |  | 4000 | LED | [11 empty] | 80 |  |  | El cuerpo de la luminaria se fabrica en aluminio | La luminaria tiene varios tipos de óptica como intensiva, media, extensiva y asimétrica. | Luminaria para carril
17.1670.1334.63 | LUMINARIA CARRIL SISTEMA SYLMARK, 13W, 1x2, CRI>80, 90º, 3000K, BLANCO | TROLL | IN | Luminarias para Carril | Tracks | Trifásico Sylmark | España | [9 empty] | Y | White |  |  |  |  | -20ºC to 40ºC | 120..277V, 50/60Hz |  | 13 | 2100 | 161.5385 |  |  |  |  | Equipo de control electrónico | Y | Y |  |  |  | 0.9 |  |  | 20 |  |  | Class I | 90 |  |  | 3000 | LED | [11 empty] | 80 |  |  | El cuerpo de la luminaria se fabrica en aluminio | La luminaria tiene varios tipos de óptica como intensiva, media, extensiva y asimétrica. | Luminaria para carril
17.1670.1334.04 | LUMINARIA CARRIL SISTEMA SYLMARK, 13W, 1x2, CRI>80, 90º, 3000K, NEGRO | TROLL | IN | Luminarias para Carril | Tracks | Trifásico Sylmark | España | [9 empty] | Y | Black |  |  |  |  | -20ºC to 40ºC | 120..277V, 50/60Hz |  | 13 | 2100 | 161.5385 |  |  |  |  | Equipo de control electrónico | Y | Y |  |  |  | 0.9 |  |  | 20 |  |  | Class I | 90 |  |  | 3000 | LED | [11 empty] | 80 |  |  | El cuerpo de la luminaria se fabrica en aluminio | La luminaria tiene varios tipos de óptica como intensiva, media, extensiva y asimétrica. | Luminaria para carril
17.1670.1336.63 | LUMINARIA CARRIL SISTEMA SYLMARK, 13W, 1x2, CRI>80, 90º, 3000K, DALI, BLANCO | TROLL | IN | Luminarias para Carril | Tracks | Trifásico Sylmark | España | [9 empty] | Y | White |  |  |  |  | -20ºC to 40ºC | 120..277V, 50/60Hz |  | 13 | 2100 | 161.5385 |  |  |  |  | Equipo de control electrónico Dimmable DALI | Y | Y |  |  |  | 0.9 |  |  | 20 |  |  | Class I | 90 |  |  | 3000 | LED | [11 empty] | 80 |  |  | El cuerpo de la luminaria se fabrica en aluminio | La luminaria tiene varios tipos de óptica como intensiva, media, extensiva y asimétrica. | Luminaria para carril
17.1670.1336.04 | LUMINARIA CARRIL SISTEMA SYLMARK, 13W, 1x2, CRI>80, 90º, 3000K, DALI, NEGRO | TROLL | IN | Luminarias para Carril | Tracks | Trifásico Sylmark | España | [9 empty] | Y | Black |  |  |  |  | -20ºC to 40ºC | 120..277V, 50/60Hz |  | 13 | 2100 | 161.5385 |  |  |  |  | Equipo de control electrónico Dimmable DALI | Y | Y |  |  |  | 0.9 |  |  | 20 |  |  | Class I | 90 |  |  | 3000 | LED | [11 empty] | 80 |  |  | El cuerpo de la luminaria se fabrica en aluminio | La luminaria tiene varios tipos de óptica como intensiva, media, extensiva y asimétrica. | Luminaria para carril
17.1670.1434.63 | LUMINARIA CARRIL SISTEMA SYLMARK, 13W, 1x2, CRI>80, 90º, 4000K, BLANCO | TROLL | IN | Luminarias para Carril | Tracks | Trifásico Sylmark | España | [9 empty] | Y | White |  |  |  |  | -20ºC to 40ºC | 120..277V, 50/60Hz |  | 13 | 2100 | 161.5385 |  |  |  |  | Equipo de control electrónico | Y | Y |  |  |  | 0.9 |  |  | 20 |  |  | Class I | 90 |  |  | 4000 | LED | [11 empty] | 80 |  |  | El cuerpo de la luminaria se fabrica en aluminio | La luminaria tiene varios tipos de óptica como intensiva, media, extensiva y asimétrica. | Luminaria para carril
17.1670.1434.04 | LUMINARIA CARRIL SISTEMA SYLMARK, 13W, 1x2, CRI>80, 90º, 4000K, NEGRO | TROLL | IN | Luminarias para Carril | Tracks | Trifásico Sylmark | España | [9 empty] | Y | Black |  |  |  |  | -20ºC to 40ºC | 120..277V, 50/60Hz |  | 13 | 2100 | 161.5385 |  |  |  |  | Equipo de control electrónico | Y | Y |  |  |  | 0.9 |  |  | 20 |  |  | Class I | 90 |  |  | 4000 | LED | [11 empty] | 80 |  |  | El cuerpo de la luminaria se fabrica en aluminio | La luminaria tiene varios tipos de óptica como intensiva, media, extensiva y asimétrica. | Luminaria para carril
17.1670.1436.63 | LUMINARIA CARRIL SISTEMA SYLMARK, 13W, 1x2, CRI>80, 90º, 4000K, DALI, BLANCO | TROLL | IN | Luminarias para Carril | Tracks | Trifásico Sylmark | España | [9 empty] | Y | White |  |  |  |  | -20ºC to 40ºC | 120..277V, 50/60Hz |  | 13 | 2100 | 161.5385 |  |  |  |  | Equipo de control electrónico Dimmable DALI | Y | Y |  |  |  | 0.9 |  |  | 20 |  |  | Class I | 90 |  |  | 4000 | LED | [11 empty] | 80 |  |  | El cuerpo de la luminaria se fabrica en aluminio | La luminaria tiene varios tipos de óptica como intensiva, media, extensiva y asimétrica. | Luminaria para carril
17.1670.1436.04 | LUMINARIA CARRIL SISTEMA SYLMARK, 13W, 1x2, CRI>80, 90º, 4000K, DALI, NEGRO | TROLL | IN | Luminarias para Carril | Tracks | Trifásico Sylmark | España | [9 empty] | Y | Black |  |  |  |  | -20ºC to 40ºC | 120..277V, 50/60Hz |  | 13 | 2100 | 161.5385 |  |  |  |  | Equipo de control electrónico Dimmable DALI | Y | Y |  |  |  | 0.9 |  |  | 20 |  |  | Class I | 90 |  |  | 4000 | LED | [11 empty] | 80 |  |  | El cuerpo de la luminaria se fabrica en aluminio | La luminaria tiene varios tipos de óptica como intensiva, media, extensiva y asimétrica. | Luminaria para carril
17.1670.2334.63 | LUMINARIA CARRIL SISTEMA SYLMARK, 19,5W, 1x3, CRI>80, 90º, 3000K, BLANCO | TROLL | IN | Luminarias para Carril | Tracks | Trifásico Sylmark | España | [9 empty] | Y | White |  |  |  |  | -20ºC to 40ºC | 120..277V, 50/60Hz |  | 19.5 | [6 empty] | Equipo de control electrónico | Y | Y |  |  |  | 0.9 |  |  | 20 |  |  | Class I | 90 |  |  | 3000 | LED | [11 empty] | 80 |  |  | El cuerpo de la luminaria se fabrica en aluminio | La luminaria tiene varios tipos de óptica como intensiva, media, extensiva y asimétrica. | Luminaria para carril
17.1670.2334.04 | LUMINARIA CARRIL SISTEMA SYLMARK, 19,5W, 1x3, CRI>80, 90º, 3000K, NEGRO | TROLL | IN | Luminarias para Carril | Tracks | Trifásico Sylmark | España | [9 empty] | Y | Black |  |  |  |  | -20ºC to 40ºC | 120..277V, 50/60Hz |  | 19.5 | [6 empty] | Equipo de control electrónico | Y | Y |  |  |  | 0.9 |  |  | 20 |  |  | Class I | 90 |  |  | 3000 | LED | [11 empty] | 80 |  |  | El cuerpo de la luminaria se fabrica en aluminio | La luminaria tiene varios tipos de óptica como intensiva, media, extensiva y asimétrica. | Luminaria para carril
17.1670.2336.63 | LUMINARIA CARRIL SISTEMA SYLMARK, 19,5W, 1x3, CRI>80, 90º, 3000K, DALI, BLANCO | TROLL | IN | Luminarias para Carril | Tracks | Trifásico Sylmark | España | [9 empty] | Y | White |  |  |  |  | -20ºC to 40ºC | 120..277V, 50/60Hz |  | 19.5 | [6 empty] | Equipo de control electrónico Dimmable DALI | Y | Y |  |  |  | 0.9 |  |  | 20 |  |  | Class I | 90 |  |  | 3000 | LED | [11 empty] | 80 |  |  | El cuerpo de la luminaria se fabrica en aluminio | La luminaria tiene varios tipos de óptica como intensiva, media, extensiva y asimétrica. | Luminaria para carril
17.1670.2336.04 | LUMINARIA CARRIL SISTEMA SYLMARK, 19,5W, 1x3, CRI>80, 90º, 3000K, DALI, NEGRO | TROLL | IN | Luminarias para Carril | Tracks | Trifásico Sylmark | España | [9 empty] | Y | Black |  |  |  |  | -20ºC to 40ºC | 120..277V, 50/60Hz |  | 19.5 | [6 empty] | Equipo de control electrónico Dimmable DALI | Y | Y |  |  |  | 0.9 |  |  | 20 |  |  | Class I | 90 |  |  | 3000 | LED | [11 empty] | 80 |  |  | El cuerpo de la luminaria se fabrica en aluminio | La luminaria tiene varios tipos de óptica como intensiva, media, extensiva y asimétrica. | Luminaria para carril
17.1670.2434.63 | LUMINARIA CARRIL SISTEMA SYLMARK, 19,5W, 1x3, CRI>80, 90º, 4000K, BLANCO | TROLL | IN | Luminarias para Carril | Tracks | Trifásico Sylmark | España | [9 empty] | Y | White |  |  |  |  | -20ºC to 40ºC | 120..277V, 50/60Hz |  | 19.5 | [6 empty] | Equipo de control electrónico | Y | Y |  |  |  | 0.9 |  |  | 20 |  |  | Class I | 90 |  |  | 4000 | LED | [11 empty] | 80 |  |  | El cuerpo de la luminaria se fabrica en aluminio | La luminaria tiene varios tipos de óptica como intensiva, media, extensiva y asimétrica. | Luminaria para carril
17.1670.2434.04 | LUMINARIA CARRIL SISTEMA SYLMARK, 19,5W, 1x3, CRI>80, 90º, 4000K, NEGRO | TROLL | IN | Luminarias para Carril | Tracks | Trifásico Sylmark | España | [9 empty] | Y | Black |  |  |  |  | -20ºC to 40ºC | 120..277V, 50/60Hz |  | 19.5 | [6 empty] | Equipo de control electrónico | Y | Y |  |  |  | 0.9 |  |  | 20 |  |  | Class I | 90 |  |  | 4000 | LED | [11 empty] | 80 |  |  | El cuerpo de la luminaria se fabrica en aluminio | La luminaria tiene varios tipos de óptica como intensiva, media, extensiva y asimétrica. | Luminaria para carril
17.1670.2436.63 | LUMINARIA CARRIL SISTEMA SYLMARK, 19,5W, 1x3, CRI>80, 90º, 4000K, DALI, BLANCO | TROLL | IN | Luminarias para Carril | Tracks | Trifásico Sylmark | España | [9 empty] | Y | White |  |  |  |  | -20ºC to 40ºC | 120..277V, 50/60Hz |  | 19.5 | [6 empty] | Equipo de control electrónico Dimmable DALI | Y | Y |  |  |  | 0.9 |  |  | 20 |  |  | Class I | 90 |  |  | 4000 | LED | [11 empty] | 80 |  |  | El cuerpo de la luminaria se fabrica en aluminio | La luminaria tiene varios tipos de óptica como intensiva, media, extensiva y asimétrica. | Luminaria para carril
17.1670.2436.04 | LUMINARIA CARRIL SISTEMA SYLMARK, 19,5W, 1x3, CRI>80, 90º, 4000K, DALI, NEGRO | TROLL | IN | Luminarias para Carril | Tracks | Trifásico Sylmark | España | [9 empty] | Y | Black |  |  |  |  | -20ºC to 40ºC | 120..277V, 50/60Hz |  | 19.5 | [6 empty] | Equipo de control electrónico Dimmable DALI | Y | Y |  |  |  | 0.9 |  |  | 20 |  |  | Class I | 90 |  |  | 4000 | LED | [11 empty] | 80 |  |  | El cuerpo de la luminaria se fabrica en aluminio | La luminaria tiene varios tipos de óptica como intensiva, media, extensiva y asimétrica. | Luminaria para carril
17.1670.3334.63 | LUMINARIA CARRIL SISTEMA SYLMARK, 26W, 1x4, CRI>80, 90º, 3000K, BLANCO | TROLL | IN | Luminarias para Carril | Tracks | Trifásico Sylmark | España | [9 empty] | Y | White |  |  |  |  | -20ºC to 40ºC | 120..277V, 50/60Hz |  | 26 | [6 empty] | Equipo de control electrónico | Y | Y |  |  |  | 0.9 |  |  | 20 |  |  | Class I | 90 |  |  | 3000 | LED | [11 empty] | 80 |  |  | El cuerpo de la luminaria se fabrica en aluminio | La luminaria tiene varios tipos de óptica como intensiva, media, extensiva y asimétrica. | Luminaria para carril
17.1670.3334.04 | LUMINARIA CARRIL SISTEMA SYLMARK, 26W, 1x4, CRI>80, 90º, 3000K, NEGRO | TROLL | IN | Luminarias para Carril | Tracks | Trifásico Sylmark | España | [9 empty] | Y | Black |  |  |  |  | -20ºC to 40ºC | 120..277V, 50/60Hz |  | 26 | [6 empty] | Equipo de control electrónico | Y | Y |  |  |  | 0.9 |  |  | 20 |  |  | Class I | 90 |  |  | 3000 | LED | [11 empty] | 80 |  |  | El cuerpo de la luminaria se fabrica en aluminio | La luminaria tiene varios tipos de óptica como intensiva, media, extensiva y asimétrica. | Luminaria para carril
17.1670.3336.63 | LUMINARIA CARRIL SISTEMA SYLMARK, 26W, 1x4, CRI>80, 90º, 3000K, DALI, BLANCO | TROLL | IN | Luminarias para Carril | Tracks | Trifásico Sylmark | España | [9 empty] | Y | White |  |  |  |  | -20ºC to 40ºC | 120..277V, 50/60Hz |  | 26 | [6 empty] | Equipo de control electrónico Dimmable DALI | Y | Y |  |  |  | 0.9 |  |  | 20 |  |  | Class I | 90 |  |  | 3000 | LED | [11 empty] | 80 |  |  | El cuerpo de la luminaria se fabrica en aluminio | La luminaria tiene varios tipos de óptica como intensiva, media, extensiva y asimétrica. | Luminaria para carril
17.1670.3336.04 | LUMINARIA CARRIL SISTEMA SYLMARK, 26W, 1x4, CRI>80, 90º, 3000K, DALI, NEGRO | TROLL | IN | Luminarias para Carril | Tracks | Trifásico Sylmark | España | [9 empty] | Y | Black |  |  |  |  | -20ºC to 40ºC | 120..277V, 50/60Hz |  | 26 | [6 empty] | Equipo de control electrónico Dimmable DALI | Y | Y |  |  |  | 0.9 |  |  | 20 |  |  | Class I | 90 |  |  | 3000 | LED | [11 empty] | 80 |  |  | El cuerpo de la luminaria se fabrica en aluminio | La luminaria tiene varios tipos de óptica como intensiva, media, extensiva y asimétrica. | Luminaria para carril
17.1670.3434.63 | LUMINARIA CARRIL SISTEMA SYLMARK, 26W, 1x4, CRI>80, 90º, 4000K, BLANCO | TROLL | IN | Luminarias para Carril | Tracks | Trifásico Sylmark | España | [9 empty] | Y | White |  |  |  |  | -20ºC to 40ºC | 120..277V, 50/60Hz |  | 26 | [6 empty] | Equipo de control electrónico | Y | Y |  |  |  | 0.9 |  |  | 20 |  |  | Class I | 90 |  |  | 4000 | LED | [11 empty] | 80 |  |  | El cuerpo de la luminaria se fabrica en aluminio | La luminaria tiene varios tipos de óptica como intensiva, media, extensiva y asimétrica. | Luminaria para carril
17.1670.3434.04 | LUMINARIA CARRIL SISTEMA SYLMARK, 26W, 1x4, CRI>80, 90º, 4000K, NEGRO | TROLL | IN | Luminarias para Carril | Tracks | Trifásico Sylmark | España | [9 empty] | Y | Black |  |  |  |  | -20ºC to 40ºC | 120..277V, 50/60Hz |  | 26 | [6 empty] | Equipo de control electrónico | Y | Y |  |  |  | 0.9 |  |  | 20 |  |  | Class I | 90 |  |  | 4000 | LED | [11 empty] | 80 |  |  | El cuerpo de la luminaria se fabrica en aluminio | La luminaria tiene varios tipos de óptica como intensiva, media, extensiva y asimétrica. | Luminaria para carril
17.1670.3436.63 | LUMINARIA CARRIL SISTEMA SYLMARK, 26W, 1x4, CRI>80, 90º, 4000K, DALI, BLANCO | TROLL | IN | Luminarias para Carril | Tracks | Trifásico Sylmark | España | [9 empty] | Y | White |  |  |  |  | -20ºC to 40ºC | 120..277V, 50/60Hz |  | 26 | [6 empty] | Equipo de control electrónico Dimmable DALI | Y | Y |  |  |  | 0.9 |  |  | 20 |  |  | Class I | 90 |  |  | 4000 | LED | [11 empty] | 80 |  |  | El cuerpo de la luminaria se fabrica en aluminio | La luminaria tiene varios tipos de óptica como intensiva, media, extensiva y asimétrica. | Luminaria para carril
17.1670.3436.04 | LUMINARIA CARRIL SISTEMA SYLMARK, 26W, 1x4, CRI>80, 90º, 4000K, DALI, NEGRO | TROLL | IN | Luminarias para Carril | Tracks | Trifásico Sylmark | España | [9 empty] | Y | Black |  |  |  |  | -20ºC to 40ºC | 120..277V, 50/60Hz |  | 26 | [6 empty] | Equipo de control electrónico Dimmable DALI | Y | Y |  |  |  | 0.9 |  |  | 20 |  |  | Class I | 90 |  |  | 4000 | LED | [11 empty] | 80 |  |  | El cuerpo de la luminaria se fabrica en aluminio | La luminaria tiene varios tipos de óptica como intensiva, media, extensiva y asimétrica. | Luminaria para carril
17.1670.4334.63 | LUMINARIA CARRIL SISTEMA SYLMARK, 26W, 2x2, CRI>80, 90º, 3000K, BLANCO | TROLL | IN | Luminarias para Carril | Tracks | Trifásico Sylmark | España | [9 empty] | Y | White |  |  |  |  | -20ºC to 40ºC | 120..277V, 50/60Hz |  | 26 | [6 empty] | Equipo de control electrónico | Y | Y |  |  |  | 0.9 |  |  | 20 |  |  | Class I | 90 |  |  | 3000 | LED | [11 empty] | 80 |  |  | El cuerpo de la luminaria se fabrica en aluminio | La luminaria tiene varios tipos de óptica como intensiva, media, extensiva y asimétrica. | Luminaria para carril
17.1670.4334.04 | LUMINARIA CARRIL SISTEMA SYLMARK, 26W, 2x2, CRI>80, 90º, 3000K, NEGRO | TROLL | IN | Luminarias para Carril | Tracks | Trifásico Sylmark | España | [9 empty] | Y | Black |  |  |  |  | -20ºC to 40ºC | 120..277V, 50/60Hz |  | 26 | [6 empty] | Equipo de control electrónico | Y | Y |  |  |  | 0.9 |  |  | 20 |  |  | Class I | 90 |  |  | 3000 | LED | [11 empty] | 80 |  |  | El cuerpo de la luminaria se fabrica en aluminio | La luminaria tiene varios tipos de óptica como intensiva, media, extensiva y asimétrica. | Luminaria para carril
17.1670.4336.63 | LUMINARIA CARRIL SISTEMA SYLMARK, 26W, 2x2, CRI>80, 90º, 3000K, DALI, BLANCO | TROLL | IN | Luminarias para Carril | Tracks | Trifásico Sylmark | España | [9 empty] | Y | White |  |  |  |  | -20ºC to 40ºC | 120..277V, 50/60Hz |  | 26 | [6 empty] | Equipo de control electrónico Dimmable DALI | Y | Y |  |  |  | 0.9 |  |  | 20 |  |  | Class I | 90 |  |  | 3000 | LED | [11 empty] | 80 |  |  | El cuerpo de la luminaria se fabrica en aluminio | La luminaria tiene varios tipos de óptica como intensiva, media, extensiva y asimétrica. | Luminaria para carril
17.1670.4336.04 | LUMINARIA CARRIL SISTEMA SYLMARK, 26W, 2x2, CRI>80, 90º, 3000K, DALI, NEGRO | TROLL | IN | Luminarias para Carril | Tracks | Trifásico Sylmark | España | [9 empty] | Y | Black |  |  |  |  | -20ºC to 40ºC | 120..277V, 50/60Hz |  | 26 | [6 empty] | Equipo de control electrónico Dimmable DALI | Y | Y |  |  |  | 0.9 |  |  | 20 |  |  | Class I | 90 |  |  | 3000 | LED | [11 empty] | 80 |  |  | El cuerpo de la luminaria se fabrica en aluminio | La luminaria tiene varios tipos de óptica como intensiva, media, extensiva y asimétrica. | Luminaria para carril
17.1670.4434.63 | LUMINARIA CARRIL SISTEMA SYLMARK, 26W, 2x2, CRI>80, 90º, 4000K, BLANCO | TROLL | IN | Luminarias para Carril | Tracks | Trifásico Sylmark | España | [9 empty] | Y | White |  |  |  |  | -20ºC to 40ºC | 120..277V, 50/60Hz |  | 26 | [6 empty] | Equipo de control electrónico | Y | Y |  |  |  | 0.9 |  |  | 20 |  |  | Class I | 90 |  |  | 4000 | LED | [11 empty] | 80 |  |  | El cuerpo de la luminaria se fabrica en aluminio | La luminaria tiene varios tipos de óptica como intensiva, media, extensiva y asimétrica. | Luminaria para carril
17.1670.4434.04 | LUMINARIA CARRIL SISTEMA SYLMARK, 26W, 2x2, CRI>80, 90º, 4000K, NEGRO | TROLL | IN | Luminarias para Carril | Tracks | Trifásico Sylmark | España | [9 empty] | Y | Black |  |  |  |  | -20ºC to 40ºC | 120..277V, 50/60Hz |  | 26 | [6 empty] | Equipo de control electrónico | Y | Y |  |  |  | 0.9 |  |  | 20 |  |  | Class I | 90 |  |  | 4000 | LED | [11 empty] | 80 |  |  | El cuerpo de la luminaria se fabrica en aluminio | La luminaria tiene varios tipos de óptica como intensiva, media, extensiva y asimétrica. | Luminaria para carril
17.1670.4436.63 | LUMINARIA CARRIL SISTEMA SYLMARK, 26W, 2x2, CRI>80, 90º, 4000K, DALI, BLANCO | TROLL | IN | Luminarias para Carril | Tracks | Trifásico Sylmark | España | [9 empty] | Y | White |  |  |  |  | -20ºC to 40ºC | 120..277V, 50/60Hz |  | 26 | [6 empty] | Equipo de control electrónico Dimmable DALI | Y | Y |  |  |  | 0.9 |  |  | 20 |  |  | Class I | 90 |  |  | 4000 | LED | [11 empty] | 80 |  |  | El cuerpo de la luminaria se fabrica en aluminio | La luminaria tiene varios tipos de óptica como intensiva, media, extensiva y asimétrica. | Luminaria para carril
17.1670.4436.04 | LUMINARIA CARRIL SISTEMA SYLMARK, 26W, 2x2, CRI>80, 90º, 4000K, DALI, NEGRO | TROLL | IN | Luminarias para Carril | Tracks | Trifásico Sylmark | España | [9 empty] | Y | Black |  |  |  |  | -20ºC to 40ºC | 120..277V, 50/60Hz |  | 26 | [6 empty] | Equipo de control electrónico Dimmable DALI | Y | Y |  |  |  | 0.9 |  |  | 20 |  |  | Class I | 90 |  |  | 4000 | LED | [11 empty] | 80 |  |  | El cuerpo de la luminaria se fabrica en aluminio | La luminaria tiene varios tipos de óptica como intensiva, media, extensiva y asimétrica. | Luminaria para carril
17.1670.5334.63 | LUMINARIA CARRIL SISTEMA SYLMARK, 39W, 2x3, CRI>80, 90º, 3000K, BLANCO | TROLL | IN | Luminarias para Carril | Tracks | Trifásico Sylmark | España | [9 empty] | Y | White |  |  |  |  | -20ºC to 40ºC | 120..277V, 50/60Hz |  | 39 | [6 empty] | Equipo de control electrónico | Y | Y |  |  |  | 0.9 |  |  | 20 |  |  | Class I | 90 |  |  | 3000 | LED | [11 empty] | 80 |  |  | El cuerpo de la luminaria se fabrica en aluminio | La luminaria tiene varios tipos de óptica como intensiva, media, extensiva y asimétrica. | Luminaria para carril
17.1670.5334.04 | LUMINARIA CARRIL SISTEMA SYLMARK, 39W, 2x3, CRI>80, 90º, 3000K, NEGRO | TROLL | IN | Luminarias para Carril | Tracks | Trifásico Sylmark | España | [9 empty] | Y | Black |  |  |  |  | -20ºC to 40ºC | 120..277V, 50/60Hz |  | 39 | [6 empty] | Equipo de control electrónico | Y | Y |  |  |  | 0.9 |  |  | 20 |  |  | Class I | 90 |  |  | 3000 | LED | [11 empty] | 80 |  |  | El cuerpo de la luminaria se fabrica en aluminio | La luminaria tiene varios tipos de óptica como intensiva, media, extensiva y asimétrica. | Luminaria para carril
17.1670.5336.63 | LUMINARIA CARRIL SISTEMA SYLMARK, 39W, 2x3, CRI>80, 90º, 3000K, DALI, BLANCO | TROLL | IN | Luminarias para Carril | Tracks | Trifásico Sylmark | España | [9 empty] | Y | White |  |  |  |  | -20ºC to 40ºC | 120..277V, 50/60Hz |  | 39 | [6 empty] | Equipo de control electrónico Dimmable DALI | Y | Y |  |  |  | 0.9 |  |  | 20 |  |  | Class I | 90 |  |  | 3000 | LED | [11 empty] | 80 |  |  | El cuerpo de la luminaria se fabrica en aluminio | La luminaria tiene varios tipos de óptica como intensiva, media, extensiva y asimétrica. | Luminaria para carril
17.1670.5336.04 | LUMINARIA CARRIL SISTEMA SYLMARK, 39W, 2x3, CRI>80, 90º, 3000K, DALI, NEGRO | TROLL | IN | Luminarias para Carril | Tracks | Trifásico Sylmark | España | [9 empty] | Y | Black |  |  |  |  | -20ºC to 40ºC | 120..277V, 50/60Hz |  | 39 | [6 empty] | Equipo de control electrónico Dimmable DALI | Y | Y |  |  |  | 0.9 |  |  | 20 |  |  | Class I | 90 |  |  | 3000 | LED | [11 empty] | 80 |  |  | El cuerpo de la luminaria se fabrica en aluminio | La luminaria tiene varios tipos de óptica como intensiva, media, extensiva y asimétrica. | Luminaria para carril
17.1670.5434.63 | LUMINARIA CARRIL SISTEMA SYLMARK, 39W, 2x3, CRI>80, 90º, 4000K, BLANCO | TROLL | IN | Luminarias para Carril | Tracks | Trifásico Sylmark | España | [9 empty] | Y | White |  |  |  |  | -20ºC to 40ºC | 120..277V, 50/60Hz |  | 39 | [6 empty] | Equipo de control electrónico | Y | Y |  |  |  | 0.9 |  |  | 20 |  |  | Class I | 90 |  |  | 4000 | LED | [11 empty] | 80 |  |  | El cuerpo de la luminaria se fabrica en aluminio | La luminaria tiene varios tipos de óptica como intensiva, media, extensiva y asimétrica. | Luminaria para carril
17.1670.5434.04 | LUMINARIA CARRIL SISTEMA SYLMARK, 39W, 2x3, CRI>80, 90º, 4000K, NEGRO | TROLL | IN | Luminarias para Carril | Tracks | Trifásico Sylmark | España | [9 empty] | Y | Black |  |  |  |  | -20ºC to 40ºC | 120..277V, 50/60Hz |  | 39 | [6 empty] | Equipo de control electrónico | Y | Y |  |  |  | 0.9 |  |  | 20 |  |  | Class I | 90 |  |  | 4000 | LED | [11 empty] | 80 |  |  | El cuerpo de la luminaria se fabrica en aluminio | La luminaria tiene varios tipos de óptica como intensiva, media, extensiva y asimétrica. | Luminaria para carril
17.1670.5436.63 | LUMINARIA CARRIL SISTEMA SYLMARK, 39W, 2x3, CRI>80, 90º, 4000K, DALI, BLANCO | TROLL | IN | Luminarias para Carril | Tracks | Trifásico Sylmark | España | [9 empty] | Y | White |  |  |  |  | -20ºC to 40ºC | 120..277V, 50/60Hz |  | 39 | [6 empty] | Equipo de control electrónico Dimmable DALI | Y | Y |  |  |  | 0.9 |  |  | 20 |  |  | Class I | 90 |  |  | 4000 | LED | [11 empty] | 80 |  |  | El cuerpo de la luminaria se fabrica en aluminio | La luminaria tiene varios tipos de óptica como intensiva, media, extensiva y asimétrica. | Luminaria para carril
17.1670.5436.04 | LUMINARIA CARRIL SISTEMA SYLMARK, 39W, 2x3, CRI>80, 90º, 4000K, DALI, NEGRO | TROLL | IN | Luminarias para Carril | Tracks | Trifásico Sylmark | España | [9 empty] | Y | Black |  |  |  |  | -20ºC to 40ºC | 120..277V, 50/60Hz |  | 39 | [6 empty] | Equipo de control electrónico Dimmable DALI | Y | Y |  |  |  | 0.9 |  |  | 20 |  |  | Class I | 90 |  |  | 4000 | LED | [11 empty] | 80 |  |  | El cuerpo de la luminaria se fabrica en aluminio | La luminaria tiene varios tipos de óptica como intensiva, media, extensiva y asimétrica. | Luminaria para carril
17.1670.6334.63 | LUMINARIA CARRIL SISTEMA SYLMARK, 52W, 2x4, CRI>80, 90º, 3000K, BLANCO | TROLL | IN | Luminarias para Carril | Tracks | Trifásico Sylmark | España | [9 empty] | Y | White |  |  |  |  | -20ºC to 40ºC | 120..277V, 50/60Hz |  | 52 | 8400 | 161.5385 |  |  |  |  | Equipo de control electrónico | Y | Y |  |  |  | 0.9 |  |  | 20 |  |  | Class I | 90 |  |  | 3000 | LED | [11 empty] | 80 |  |  | El cuerpo de la luminaria se fabrica en aluminio | La luminaria tiene varios tipos de óptica como intensiva, media, extensiva y asimétrica. | Luminaria para carril
17.1670.6334.04 | LUMINARIA CARRIL SISTEMA SYLMARK, 52W, 2x4, CRI>80, 90º, 3000K, NEGRO | TROLL | IN | Luminarias para Carril | Tracks | Trifásico Sylmark | España | [9 empty] | Y | Black |  |  |  |  | -20ºC to 40ºC | 120..277V, 50/60Hz |  | 52 | 8400 | 161.5385 |  |  |  |  | Equipo de control electrónico | Y | Y |  |  |  | 0.9 |  |  | 20 |  |  | Class I | 90 |  |  | 3000 | LED | [11 empty] | 80 |  |  | El cuerpo de la luminaria se fabrica en aluminio | La luminaria tiene varios tipos de óptica como intensiva, media, extensiva y asimétrica. | Luminaria para carril
17.1670.6336.63 | LUMINARIA CARRIL SISTEMA SYLMARK, 52W, 2x4, CRI>80, 90º, 3000K, DALI, BLANCO | TROLL | IN | Luminarias para Carril | Tracks | Trifásico Sylmark | España | [9 empty] | Y | White |  |  |  |  | -20ºC to 40ºC | 120..277V, 50/60Hz |  | 52 | 8400 | 161.5385 |  |  |  |  | Equipo de control electrónico Dimmable DALI | Y | Y |  |  |  | 0.9 |  |  | 20 |  |  | Class I | 90 |  |  | 3000 | LED | [11 empty] | 80 |  |  | El cuerpo de la luminaria se fabrica en aluminio | La luminaria tiene varios tipos de óptica como intensiva, media, extensiva y asimétrica. | Luminaria para carril
17.1670.6336.04 | LUMINARIA CARRIL SISTEMA SYLMARK, 52W, 2x4, CRI>80, 90º, 3000K, DALI, NEGRO | TROLL | IN | Luminarias para Carril | Tracks | Trifásico Sylmark | España | [9 empty] | Y | Black |  |  |  |  | -20ºC to 40ºC | 120..277V, 50/60Hz |  | 52 | 8400 | 161.5385 |  |  |  |  | Equipo de control electrónico Dimmable DALI | Y | Y |  |  |  | 0.9 |  |  | 20 |  |  | Class I | 90 |  |  | 3000 | LED | [11 empty] | 80 |  |  | El cuerpo de la luminaria se fabrica en aluminio | La luminaria tiene varios tipos de óptica como intensiva, media, extensiva y asimétrica. | Luminaria para carril
17.1670.6434.63 | LUMINARIA CARRIL SISTEMA SYLMARK, 52W, 2x4, CRI>80, 90º, 4000K, BLANCO | TROLL | IN | Luminarias para Carril | Tracks | Trifásico Sylmark | España | [9 empty] | Y | White |  |  |  |  | -20ºC to 40ºC | 120..277V, 50/60Hz |  | 52 | 8400 | 161.5385 |  |  |  |  | Equipo de control electrónico | Y | Y |  |  |  | 0.9 |  |  | 20 |  |  | Class I | 90 |  |  | 4000 | LED | [11 empty] | 80 |  |  | El cuerpo de la luminaria se fabrica en aluminio | La luminaria tiene varios tipos de óptica como intensiva, media, extensiva y asimétrica. | Luminaria para carril
17.1670.6334.04 | LUMINARIA CARRIL SISTEMA SYLMARK, 52W, 2x4, CRI>80, 90º, 4000K, NEGRO | TROLL | IN | Luminarias para Carril | Tracks | Trifásico Sylmark | España | [9 empty] | Y | Black |  |  |  |  | -20ºC to 40ºC | 120..277V, 50/60Hz |  | 52 | 8400 | 161.5385 |  |  |  |  | Equipo de control electrónico | Y | Y |  |  |  | 0.9 |  |  | 20 |  |  | Class I | 90 |  |  | 4000 | LED | [11 empty] | 80 |  |  | El cuerpo de la luminaria se fabrica en aluminio | La luminaria tiene varios tipos de óptica como intensiva, media, extensiva y asimétrica. | Luminaria para carril
17.1670.6436.63 | LUMINARIA CARRIL SISTEMA SYLMARK, 52W, 2x4, CRI>80, 90º, 4000K, DALI, BLANCO | TROLL | IN | Luminarias para Carril | Tracks | Trifásico Sylmark | España | [9 empty] | Y | White |  |  |  |  | -20ºC to 40ºC | 120..277V, 50/60Hz |  | 52 | 8400 | 161.5385 |  |  |  |  | Equipo de control electrónico Dimmable DALI | Y | Y |  |  |  | 0.9 |  |  | 20 |  |  | Class I | 90 |  |  | 4000 | LED | [11 empty] | 80 |  |  | El cuerpo de la luminaria se fabrica en aluminio | La luminaria tiene varios tipos de óptica como intensiva, media, extensiva y asimétrica. | Luminaria para carril
17.1670.6436.04 | LUMINARIA CARRIL SISTEMA SYLMARK, 52W, 2x4, CRI>80, 90º, 4000K, DALI, NEGRO | TROLL | IN | Luminarias para Carril | Tracks | Trifásico Sylmark | España | [9 empty] | Y | Black |  |  |  |  | -20ºC to 40ºC | 120..277V, 50/60Hz |  | 52 | 8400 | 161.5385 |  |  |  |  | Equipo de control electrónico Dimmable DALI | Y | Y |  |  |  | 0.9 |  |  | 20 |  |  | Class I | 90 |  |  | 4000 | LED | [11 empty] | 80 |  |  | El cuerpo de la luminaria se fabrica en aluminio | La luminaria tiene varios tipos de óptica como intensiva, media, extensiva y asimétrica. | Luminaria para carril
17.1670.1344.63 | LUMINARIA CARRIL SISTEMA SYLMARK, 13W, 1x2, CRI>80, 110º, 3000K, BLANCO | TROLL | IN | Luminarias para Carril | Tracks | Trifásico Sylmark | España | [9 empty] | Y | White |  |  |  |  | -20ºC to 40ºC | 120..277V, 50/60Hz |  | 13 | 2100 | 161.5385 |  |  |  |  | Equipo de control electrónico | Y | Y |  |  |  | 0.9 |  |  | 20 |  |  | Class I | 110 |  |  | 3000 | LED | [11 empty] | 80 |  |  | El cuerpo de la luminaria se fabrica en aluminio | La luminaria tiene varios tipos de óptica como intensiva, media, extensiva y asimétrica. | Luminaria para carril
17.1670.1344.04 | LUMINARIA CARRIL SISTEMA SYLMARK, 13W, 1x2, CRI>80, 110º, 3000K, NEGRO | TROLL | IN | Luminarias para Carril | Tracks | Trifásico Sylmark | España | [9 empty] | Y | Black |  |  |  |  | -20ºC to 40ºC | 120..277V, 50/60Hz |  | 13 | 2100 | 161.5385 |  |  |  |  | Equipo de control electrónico | Y | Y |  |  |  | 0.9 |  |  | 20 |  |  | Class I | 110 |  |  | 3000 | LED | [11 empty] | 80 |  |  | El cuerpo de la luminaria se fabrica en aluminio | La luminaria tiene varios tipos de óptica como intensiva, media, extensiva y asimétrica. | Luminaria para carril
17.1670.1346.63 | LUMINARIA CARRIL SISTEMA SYLMARK, 13W, 1x2, CRI>80, 110º, 3000K, DALI, BLANCO | TROLL | IN | Luminarias para Carril | Tracks | Trifásico Sylmark | España | [9 empty] | Y | White |  |  |  |  | -20ºC to 40ºC | 120..277V, 50/60Hz |  | 13 | 2100 | 161.5385 |  |  |  |  | Equipo de control electrónico Dimmable DALI | Y | Y |  |  |  | 0.9 |  |  | 20 |  |  | Class I | 110 |  |  | 3000 | LED | [11 empty] | 80 |  |  | El cuerpo de la luminaria se fabrica en aluminio | La luminaria tiene varios tipos de óptica como intensiva, media, extensiva y asimétrica. | Luminaria para carril
17.1670.1346.04 | LUMINARIA CARRIL SISTEMA SYLMARK, 13W, 1x2, CRI>80, 110º, 3000K, DALI, NEGRO | TROLL | IN | Luminarias para Carril | Tracks | Trifásico Sylmark | España | [9 empty] | Y | Black |  |  |  |  | -20ºC to 40ºC | 120..277V, 50/60Hz |  | 13 | 2100 | 161.5385 |  |  |  |  | Equipo de control electrónico Dimmable DALI | Y | Y |  |  |  | 0.9 |  |  | 20 |  |  | Class I | 110 |  |  | 3000 | LED | [11 empty] | 80 |  |  | El cuerpo de la luminaria se fabrica en aluminio | La luminaria tiene varios tipos de óptica como intensiva, media, extensiva y asimétrica. | Luminaria para carril
17.1670.1444.63 | LUMINARIA CARRIL SISTEMA SYLMARK, 13W, 1x2, CRI>80, 110º, 4000K, BLANCO | TROLL | IN | Luminarias para Carril | Tracks | Trifásico Sylmark | España | [9 empty] | Y | White |  |  |  |  | -20ºC to 40ºC | 120..277V, 50/60Hz |  | 13 | 2100 | 161.5385 |  |  |  |  | Equipo de control electrónico | Y | Y |  |  |  | 0.9 |  |  | 20 |  |  | Class I | 110 |  |  | 4000 | LED | [11 empty] | 80 |  |  | El cuerpo de la luminaria se fabrica en aluminio | La luminaria tiene varios tipos de óptica como intensiva, media, extensiva y asimétrica. | Luminaria para carril
17.1670.1444.04 | LUMINARIA CARRIL SISTEMA SYLMARK, 13W, 1x2, CRI>80, 110º, 4000K, NEGRO | TROLL | IN | Luminarias para Carril | Tracks | Trifásico Sylmark | España | [9 empty] | Y | Black |  |  |  |  | -20ºC to 40ºC | 120..277V, 50/60Hz |  | 13 | 2100 | 161.5385 |  |  |  |  | Equipo de control electrónico | Y | Y |  |  |  | 0.9 |  |  | 20 |  |  | Class I | 110 |  |  | 4000 | LED | [11 empty] | 80 |  |  | El cuerpo de la luminaria se fabrica en aluminio | La luminaria tiene varios tipos de óptica como intensiva, media, extensiva y asimétrica. | Luminaria para carril
17.1670.1446.63 | LUMINARIA CARRIL SISTEMA SYLMARK, 13W, 1x2, CRI>80, 110º, 4000K, DALI, BLANCO | TROLL | IN | Luminarias para Carril | Tracks | Trifásico Sylmark | España | [9 empty] | Y | White |  |  |  |  | -20ºC to 40ºC | 120..277V, 50/60Hz |  | 13 | 2100 | 161.5385 |  |  |  |  | Equipo de control electrónico Dimmable DALI | Y | Y |  |  |  | 0.9 |  |  | 20 |  |  | Class I | 110 |  |  | 4000 | LED | [11 empty] | 80 |  |  | El cuerpo de la luminaria se fabrica en aluminio | La luminaria tiene varios tipos de óptica como intensiva, media, extensiva y asimétrica. | Luminaria para carril
17.1670.1446.04 | LUMINARIA CARRIL SISTEMA SYLMARK, 13W, 1x2, CRI>80, 110º, 4000K, DALI, NEGRO | TROLL | IN | Luminarias para Carril | Tracks | Trifásico Sylmark | España | [9 empty] | Y | Black |  |  |  |  | -20ºC to 40ºC | 120..277V, 50/60Hz |  | 13 | 2100 | 161.5385 |  |  |  |  | Equipo de control electrónico Dimmable DALI | Y | Y |  |  |  | 0.9 |  |  | 20 |  |  | Class I | 110 |  |  | 4000 | LED | [11 empty] | 80 |  |  | El cuerpo de la luminaria se fabrica en aluminio | La luminaria tiene varios tipos de óptica como intensiva, media, extensiva y asimétrica. | Luminaria para carril
17.1670.2344.63 | LUMINARIA CARRIL SISTEMA SYLMARK, 19,5W, 1x3, CRI>80, 110º, 3000K, BLANCO | TROLL | IN | Luminarias para Carril | Tracks | Trifásico Sylmark | España | [9 empty] | Y | White |  |  |  |  | -20ºC to 40ºC | 120..277V, 50/60Hz |  | 19.5 | [6 empty] | Equipo de control electrónico | Y | Y |  |  |  | 0.9 |  |  | 20 |  |  | Class I | 110 |  |  | 3000 | LED | [11 empty] | 80 |  |  | El cuerpo de la luminaria se fabrica en aluminio | La luminaria tiene varios tipos de óptica como intensiva, media, extensiva y asimétrica. | Luminaria para carril
17.1670.2344.04 | LUMINARIA CARRIL SISTEMA SYLMARK, 19,5W, 1x3, CRI>80, 110º, 3000K, NEGRO | TROLL | IN | Luminarias para Carril | Tracks | Trifásico Sylmark | España | [9 empty] | Y | Black |  |  |  |  | -20ºC to 40ºC | 120..277V, 50/60Hz |  | 19.5 | [6 empty] | Equipo de control electrónico | Y | Y |  |  |  | 0.9 |  |  | 20 |  |  | Class I | 110 |  |  | 3000 | LED | [11 empty] | 80 |  |  | El cuerpo de la luminaria se fabrica en aluminio | La luminaria tiene varios tipos de óptica como intensiva, media, extensiva y asimétrica. | Luminaria para carril
17.1670.2346.63 | LUMINARIA CARRIL SISTEMA SYLMARK, 19,5W, 1x3, CRI>80, 110º, 3000K, DALI, BLANCO | TROLL | IN | Luminarias para Carril | Tracks | Trifásico Sylmark | España | [9 empty] | Y | White |  |  |  |  | -20ºC to 40ºC | 120..277V, 50/60Hz |  | 19.5 | [6 empty] | Equipo de control electrónico Dimmable DALI | Y | Y |  |  |  | 0.9 |  |  | 20 |  |  | Class I | 110 |  |  | 3000 | LED | [11 empty] | 80 |  |  | El cuerpo de la luminaria se fabrica en aluminio | La luminaria tiene varios tipos de óptica como intensiva, media, extensiva y asimétrica. | Luminaria para carril
17.1670.2346.04 | LUMINARIA CARRIL SISTEMA SYLMARK, 19,5W, 1x3, CRI>80, 110º, 3000K, DALI, NEGRO | TROLL | IN | Luminarias para Carril | Tracks | Trifásico Sylmark | España | [9 empty] | Y | Black |  |  |  |  | -20ºC to 40ºC | 120..277V, 50/60Hz |  | 19.5 | [6 empty] | Equipo de control electrónico Dimmable DALI | Y | Y |  |  |  | 0.9 |  |  | 20 |  |  | Class I | 110 |  |  | 3000 | LED | [11 empty] | 80 |  |  | El cuerpo de la luminaria se fabrica en aluminio | La luminaria tiene varios tipos de óptica como intensiva, media, extensiva y asimétrica. | Luminaria para carril
17.1670.2444.63 | LUMINARIA CARRIL SISTEMA SYLMARK, 19,5W, 1x3, CRI>80, 110º, 4000K, BLANCO | TROLL | IN | Luminarias para Carril | Tracks | Trifásico Sylmark | España | [9 empty] | Y | White |  |  |  |  | -20ºC to 40ºC | 120..277V, 50/60Hz |  | 19.5 | [6 empty] | Equipo de control electrónico | Y | Y |  |  |  | 0.9 |  |  | 20 |  |  | Class I | 110 |  |  | 4000 | LED | [11 empty] | 80 |  |  | El cuerpo de la luminaria se fabrica en aluminio | La luminaria tiene varios tipos de óptica como intensiva, media, extensiva y asimétrica. | Luminaria para carril
17.1670.2444.04 | LUMINARIA CARRIL SISTEMA SYLMARK, 19,5W, 1x3, CRI>80, 110º, 4000K, NEGRO | TROLL | IN | Luminarias para Carril | Tracks | Trifásico Sylmark | España | [9 empty] | Y | Black |  |  |  |  | -20ºC to 40ºC | 120..277V, 50/60Hz |  | 19.5 | [6 empty] | Equipo de control electrónico | Y | Y |  |  |  | 0.9 |  |  | 20 |  |  | Class I | 110 |  |  | 4000 | LED | [11 empty] | 80 |  |  | El cuerpo de la luminaria se fabrica en aluminio | La luminaria tiene varios tipos de óptica como intensiva, media, extensiva y asimétrica. | Luminaria para carril
17.1670.2446.63 | LUMINARIA CARRIL SISTEMA SYLMARK, 19,5W, 1x3, CRI>80, 110º, 4000K, DALI, BLANCO | TROLL | IN | Luminarias para Carril | Tracks | Trifásico Sylmark | España | [9 empty] | Y | White |  |  |  |  | -20ºC to 40ºC | 120..277V, 50/60Hz |  | 19.5 | [6 empty] | Equipo de control electrónico Dimmable DALI | Y | Y |  |  |  | 0.9 |  |  | 20 |  |  | Class I | 110 |  |  | 4000 | LED | [11 empty] | 80 |  |  | El cuerpo de la luminaria se fabrica en aluminio | La luminaria tiene varios tipos de óptica como intensiva, media, extensiva y asimétrica. | Luminaria para carril
17.1670.2446.04 | LUMINARIA CARRIL SISTEMA SYLMARK, 19,5W, 1x3, CRI>80, 110º, 4000K, DALI, NEGRO | TROLL | IN | Luminarias para Carril | Tracks | Trifásico Sylmark | España | [9 empty] | Y | Black |  |  |  |  | -20ºC to 40ºC | 120..277V, 50/60Hz |  | 19.5 | [6 empty] | Equipo de control electrónico Dimmable DALI | Y | Y |  |  |  | 0.9 |  |  | 20 |  |  | Class I | 110 |  |  | 4000 | LED | [11 empty] | 80 |  |  | El cuerpo de la luminaria se fabrica en aluminio | La luminaria tiene varios tipos de óptica como intensiva, media, extensiva y asimétrica. | Luminaria para carril
17.1670.3344.63 | LUMINARIA CARRIL SISTEMA SYLMARK, 26W, 1x4, CRI>80, 110º, 3000K, BLANCO | TROLL | IN | Luminarias para Carril | Tracks | Trifásico Sylmark | España | [9 empty] | Y | White |  |  |  |  | -20ºC to 40ºC | 120..277V, 50/60Hz |  | 26 | [6 empty] | Equipo de control electrónico | Y | Y |  |  |  | 0.9 |  |  | 20 |  |  | Class I | 110 |  |  | 3000 | LED | [11 empty] | 80 |  |  | El cuerpo de la luminaria se fabrica en aluminio | La luminaria tiene varios tipos de óptica como intensiva, media, extensiva y asimétrica. | Luminaria para carril
17.1670.3344.04 | LUMINARIA CARRIL SISTEMA SYLMARK, 26W, 1x4, CRI>80, 110º, 3000K, NEGRO | TROLL | IN | Luminarias para Carril | Tracks | Trifásico Sylmark | España | [9 empty] | Y | Black |  |  |  |  | -20ºC to 40ºC | 120..277V, 50/60Hz |  | 26 | [6 empty] | Equipo de control electrónico | Y | Y |  |  |  | 0.9 |  |  | 20 |  |  | Class I | 110 |  |  | 3000 | LED | [11 empty] | 80 |  |  | El cuerpo de la luminaria se fabrica en aluminio | La luminaria tiene varios tipos de óptica como intensiva, media, extensiva y asimétrica. | Luminaria para carril
17.1670.3346.63 | LUMINARIA CARRIL SISTEMA SYLMARK, 26W, 1x4, CRI>80, 110º, 3000K, DALI, BLANCO | TROLL | IN | Luminarias para Carril | Tracks | Trifásico Sylmark | España | [9 empty] | Y | White |  |  |  |  | -20ºC to 40ºC | 120..277V, 50/60Hz |  | 26 | [6 empty] | Equipo de control electrónico Dimmable DALI | Y | Y |  |  |  | 0.9 |  |  | 20 |  |  | Class I | 110 |  |  | 3000 | LED | [11 empty] | 80 |  |  | El cuerpo de la luminaria se fabrica en aluminio | La luminaria tiene varios tipos de óptica como intensiva, media, extensiva y asimétrica. | Luminaria para carril
17.1670.3346.04 | LUMINARIA CARRIL SISTEMA SYLMARK, 26W, 1x4, CRI>80, 110º, 3000K, DALI, NEGRO | TROLL | IN | Luminarias para Carril | Tracks | Trifásico Sylmark | España | [9 empty] | Y | Black |  |  |  |  | -20ºC to 40ºC | 120..277V, 50/60Hz |  | 26 | [6 empty] | Equipo de control electrónico Dimmable DALI | Y | Y |  |  |  | 0.9 |  |  | 20 |  |  | Class I | 110 |  |  | 3000 | LED | [11 empty] | 80 |  |  | El cuerpo de la luminaria se fabrica en aluminio | La luminaria tiene varios tipos de óptica como intensiva, media, extensiva y asimétrica. | Luminaria para carril
17.1670.3444.63 | LUMINARIA CARRIL SISTEMA SYLMARK, 26W, 1x4, CRI>80, 110º, 4000K, BLANCO | TROLL | IN | Luminarias para Carril | Tracks | Trifásico Sylmark | España | [9 empty] | Y | White |  |  |  |  | -20ºC to 40ºC | 120..277V, 50/60Hz |  | 26 | [6 empty] | Equipo de control electrónico | Y | Y |  |  |  | 0.9 |  |  | 20 |  |  | Class I | 110 |  |  | 4000 | LED | [11 empty] | 80 |  |  | El cuerpo de la luminaria se fabrica en aluminio | La luminaria tiene varios tipos de óptica como intensiva, media, extensiva y asimétrica. | Luminaria para carril
17.1670.3444.04 | LUMINARIA CARRIL SISTEMA SYLMARK, 26W, 1x4, CRI>80, 110º, 4000K, NEGRO | TROLL | IN | Luminarias para Carril | Tracks | Trifásico Sylmark | España | [9 empty] | Y | Black |  |  |  |  | -20ºC to 40ºC | 120..277V, 50/60Hz |  | 26 | [6 empty] | Equipo de control electrónico | Y | Y |  |  |  | 0.9 |  |  | 20 |  |  | Class I | 110 |  |  | 4000 | LED | [11 empty] | 80 |  |  | El cuerpo de la luminaria se fabrica en aluminio | La luminaria tiene varios tipos de óptica como intensiva, media, extensiva y asimétrica. | Luminaria para carril
17.1670.3446.63 | LUMINARIA CARRIL SISTEMA SYLMARK, 26W, 1x4, CRI>80, 110º, 4000K, DALI, BLANCO | TROLL | IN | Luminarias para Carril | Tracks | Trifásico Sylmark | España | [9 empty] | Y | White |  |  |  |  | -20ºC to 40ºC | 120..277V, 50/60Hz |  | 26 | [6 empty] | Equipo de control electrónico Dimmable DALI | Y | Y |  |  |  | 0.9 |  |  | 20 |  |  | Class I | 110 |  |  | 4000 | LED | [11 empty] | 80 |  |  | El cuerpo de la luminaria se fabrica en aluminio | La luminaria tiene varios tipos de óptica como intensiva, media, extensiva y asimétrica. | Luminaria para carril
17.1670.3446.04 | LUMINARIA CARRIL SISTEMA SYLMARK, 26W, 1x4, CRI>80, 110º, 4000K, DALI, NEGRO | TROLL | IN | Luminarias para Carril | Tracks | Trifásico Sylmark | España | [9 empty] | Y | Black |  |  |  |  | -20ºC to 40ºC | 120..277V, 50/60Hz |  | 26 | [6 empty] | Equipo de control electrónico Dimmable DALI | Y | Y |  |  |  | 0.9 |  |  | 20 |  |  | Class I | 110 |  |  | 4000 | LED | [11 empty] | 80 |  |  | El cuerpo de la luminaria se fabrica en aluminio | La luminaria tiene varios tipos de óptica como intensiva, media, extensiva y asimétrica. | Luminaria para carril
17.1670.4344.63 | LUMINARIA CARRIL SISTEMA SYLMARK, 26W, 2x2, CRI>80, 110º, 3000K, BLANCO | TROLL | IN | Luminarias para Carril | Tracks | Trifásico Sylmark | España | [9 empty] | Y | White |  |  |  |  | -20ºC to 40ºC | 120..277V, 50/60Hz |  | 26 | [6 empty] | Equipo de control electrónico | Y | Y |  |  |  | 0.9 |  |  | 20 |  |  | Class I | 110 |  |  | 3000 | LED | [11 empty] | 80 |  |  | El cuerpo de la luminaria se fabrica en aluminio | La luminaria tiene varios tipos de óptica como intensiva, media, extensiva y asimétrica. | Luminaria para carril
17.1670.4344.04 | LUMINARIA CARRIL SISTEMA SYLMARK, 26W, 2x2, CRI>80, 110º, 3000K, NEGRO | TROLL | IN | Luminarias para Carril | Tracks | Trifásico Sylmark | España | [9 empty] | Y | Black |  |  |  |  | -20ºC to 40ºC | 120..277V, 50/60Hz |  | 26 | [6 empty] | Equipo de control electrónico | Y | Y |  |  |  | 0.9 |  |  | 20 |  |  | Class I | 110 |  |  | 3000 | LED | [11 empty] | 80 |  |  | El cuerpo de la luminaria se fabrica en aluminio | La luminaria tiene varios tipos de óptica como intensiva, media, extensiva y asimétrica. | Luminaria para carril
17.1670.4346.63 | LUMINARIA CARRIL SISTEMA SYLMARK, 26W, 2x2, CRI>80, 110º, 3000K, DALI, BLANCO | TROLL | IN | Luminarias para Carril | Tracks | Trifásico Sylmark | España | [9 empty] | Y | White |  |  |  |  | -20ºC to 40ºC | 120..277V, 50/60Hz |  | 26 | [6 empty] | Equipo de control electrónico Dimmable DALI | Y | Y |  |  |  | 0.9 |  |  | 20 |  |  | Class I | 110 |  |  | 3000 | LED | [11 empty] | 80 |  |  | El cuerpo de la luminaria se fabrica en aluminio | La luminaria tiene varios tipos de óptica como intensiva, media, extensiva y asimétrica. | Luminaria para carril
17.1670.4346.04 | LUMINARIA CARRIL SISTEMA SYLMARK, 26W, 2x2, CRI>80, 110º, 3000K, DALI, NEGRO | TROLL | IN | Luminarias para Carril | Tracks | Trifásico Sylmark | España | [9 empty] | Y | Black |  |  |  |  | -20ºC to 40ºC | 120..277V, 50/60Hz |  | 26 | [6 empty] | Equipo de control electrónico Dimmable DALI | Y | Y |  |  |  | 0.9 |  |  | 20 |  |  | Class I | 110 |  |  | 3000 | LED | [11 empty] | 80 |  |  | El cuerpo de la luminaria se fabrica en aluminio | La luminaria tiene varios tipos de óptica como intensiva, media, extensiva y asimétrica. | Luminaria para carril
17.1670.4444.63 | LUMINARIA CARRIL SISTEMA SYLMARK, 26W, 2x2, CRI>80, 110º, 4000K, BLANCO | TROLL | IN | Luminarias para Carril | Tracks | Trifásico Sylmark | España | [9 empty] | Y | White |  |  |  |  | -20ºC to 40ºC | 120..277V, 50/60Hz |  | 26 | [6 empty] | Equipo de control electrónico | Y | Y |  |  |  | 0.9 |  |  | 20 |  |  | Class I | 110 |  |  | 4000 | LED | [11 empty] | 80 |  |  | El cuerpo de la luminaria se fabrica en aluminio | La luminaria tiene varios tipos de óptica como intensiva, media, extensiva y asimétrica. | Luminaria para carril
17.1670.4444.04 | LUMINARIA CARRIL SISTEMA SYLMARK, 26W, 2x2, CRI>80, 110º, 4000K, NEGRO | TROLL | IN | Luminarias para Carril | Tracks | Trifásico Sylmark | España | [9 empty] | Y | Black |  |  |  |  | -20ºC to 40ºC | 120..277V, 50/60Hz |  | 26 | [6 empty] | Equipo de control electrónico | Y | Y |  |  |  | 0.9 |  |  | 20 |  |  | Class I | 110 |  |  | 4000 | LED | [11 empty] | 80 |  |  | El cuerpo de la luminaria se fabrica en aluminio | La luminaria tiene varios tipos de óptica como intensiva, media, extensiva y asimétrica. | Luminaria para carril
17.1670.4446.63 | LUMINARIA CARRIL SISTEMA SYLMARK, 26W, 2x2, CRI>80, 110º, 4000K, DALI, BLANCO | TROLL | IN | Luminarias para Carril | Tracks | Trifásico Sylmark | España | [9 empty] | Y | White |  |  |  |  | -20ºC to 40ºC | 120..277V, 50/60Hz |  | 26 | [6 empty] | Equipo de control electrónico Dimmable DALI | Y | Y |  |  |  | 0.9 |  |  | 20 |  |  | Class I | 110 |  |  | 4000 | LED | [11 empty] | 80 |  |  | El cuerpo de la luminaria se fabrica en aluminio | La luminaria tiene varios tipos de óptica como intensiva, media, extensiva y asimétrica. | Luminaria para carril
17.1670.4446.04 | LUMINARIA CARRIL SISTEMA SYLMARK, 26W, 2x2, CRI>80, 110º, 4000K, DALI, NEGRO | TROLL | IN | Luminarias para Carril | Tracks | Trifásico Sylmark | España | [9 empty] | Y | Black |  |  |  |  | -20ºC to 40ºC | 120..277V, 50/60Hz |  | 26 | [6 empty] | Equipo de control electrónico Dimmable DALI | Y | Y |  |  |  | 0.9 |  |  | 20 |  |  | Class I | 110 |  |  | 4000 | LED | [11 empty] | 80 |  |  | El cuerpo de la luminaria se fabrica en aluminio | La luminaria tiene varios tipos de óptica como intensiva, media, extensiva y asimétrica. | Luminaria para carril
17.1670.5344.63 | LUMINARIA CARRIL SISTEMA SYLMARK, 39W, 2x3, CRI>80, 110º, 3000K, BLANCO | TROLL | IN | Luminarias para Carril | Tracks | Trifásico Sylmark | España | [9 empty] | Y | White |  |  |  |  | -20ºC to 40ºC | 120..277V, 50/60Hz |  | 39 | [6 empty] | Equipo de control electrónico | Y | Y |  |  |  | 0.9 |  |  | 20 |  |  | Class I | 110 |  |  | 3000 | LED | [11 empty] | 80 |  |  | El cuerpo de la luminaria se fabrica en aluminio | La luminaria tiene varios tipos de óptica como intensiva, media, extensiva y asimétrica. | Luminaria para carril
17.1670.5344.04 | LUMINARIA CARRIL SISTEMA SYLMARK, 39W, 2x3, CRI>80, 110º, 3000K, NEGRO | TROLL | IN | Luminarias para Carril | Tracks | Trifásico Sylmark | España | [9 empty] | Y | Black |  |  |  |  | -20ºC to 40ºC | 120..277V, 50/60Hz |  | 39 | [6 empty] | Equipo de control electrónico | Y | Y |  |  |  | 0.9 |  |  | 20 |  |  | Class I | 110 |  |  | 3000 | LED | [11 empty] | 80 |  |  | El cuerpo de la luminaria se fabrica en aluminio | La luminaria tiene varios tipos de óptica como intensiva, media, extensiva y asimétrica. | Luminaria para carril
17.1670.5346.63 | LUMINARIA CARRIL SISTEMA SYLMARK, 39W, 2x3, CRI>80, 110º, 3000K, DALI, BLANCO | TROLL | IN | Luminarias para Carril | Tracks | Trifásico Sylmark | España | [9 empty] | Y | White |  |  |  |  | -20ºC to 40ºC | 120..277V, 50/60Hz |  | 39 | [6 empty] | Equipo de control electrónico Dimmable DALI | Y | Y |  |  |  | 0.9 |  |  | 20 |  |  | Class I | 110 |  |  | 3000 | LED | [11 empty] | 80 |  |  | El cuerpo de la luminaria se fabrica en aluminio | La luminaria tiene varios tipos de óptica como intensiva, media, extensiva y asimétrica. | Luminaria para carril
17.1670.5346.04 | LUMINARIA CARRIL SISTEMA SYLMARK, 39W, 2x3, CRI>80, 110º, 3000K, DALI, NEGRO | TROLL | IN | Luminarias para Carril | Tracks | Trifásico Sylmark | España | [9 empty] | Y | Black |  |  |  |  | -20ºC to 40ºC | 120..277V, 50/60Hz |  | 39 | [6 empty] | Equipo de control electrónico Dimmable DALI | Y | Y |  |  |  | 0.9 |  |  | 20 |  |  | Class I | 110 |  |  | 3000 | LED | [11 empty] | 80 |  |  | El cuerpo de la luminaria se fabrica en aluminio | La luminaria tiene varios tipos de óptica como intensiva, media, extensiva y asimétrica. | Luminaria para carril
17.1670.5444.63 | LUMINARIA CARRIL SISTEMA SYLMARK, 39W, 2x3, CRI>80, 110º, 4000K, BLANCO | TROLL | IN | Luminarias para Carril | Tracks | Trifásico Sylmark | España | [9 empty] | Y | White |  |  |  |  | -20ºC to 40ºC | 120..277V, 50/60Hz |  | 39 | [6 empty] | Equipo de control electrónico | Y | Y |  |  |  | 0.9 |  |  | 20 |  |  | Class I | 110 |  |  | 4000 | LED | [11 empty] | 80 |  |  | El cuerpo de la luminaria se fabrica en aluminio | La luminaria tiene varios tipos de óptica como intensiva, media, extensiva y asimétrica. | Luminaria para carril
17.1670.5444.04 | LUMINARIA CARRIL SISTEMA SYLMARK, 39W, 2x3, CRI>80, 110º, 4000K, NEGRO | TROLL | IN | Luminarias para Carril | Tracks | Trifásico Sylmark | España | [9 empty] | Y | Black |  |  |  |  | -20ºC to 40ºC | 120..277V, 50/60Hz |  | 39 | [6 empty] | Equipo de control electrónico | Y | Y |  |  |  | 0.9 |  |  | 20 |  |  | Class I | 110 |  |  | 4000 | LED | [11 empty] | 80 |  |  | El cuerpo de la luminaria se fabrica en aluminio | La luminaria tiene varios tipos de óptica como intensiva, media, extensiva y asimétrica. | Luminaria para carril
17.1670.5446.63 | LUMINARIA CARRIL SISTEMA SYLMARK, 39W, 2x3, CRI>80, 110º, 4000K, DALI, BLANCO | TROLL | IN | Luminarias para Carril | Tracks | Trifásico Sylmark | España | [9 empty] | Y | White |  |  |  |  | -20ºC to 40ºC | 120..277V, 50/60Hz |  | 39 | [6 empty] | Equipo de control electrónico Dimmable DALI | Y | Y |  |  |  | 0.9 |  |  | 20 |  |  | Class I | 110 |  |  | 4000 | LED | [11 empty] | 80 |  |  | El cuerpo de la luminaria se fabrica en aluminio | La luminaria tiene varios tipos de óptica como intensiva, media, extensiva y asimétrica. | Luminaria para carril
17.1670.5446.04 | LUMINARIA CARRIL SISTEMA SYLMARK, 39W, 2x3, CRI>80, 110º, 4000K, DALI, NEGRO | TROLL | IN | Luminarias para Carril | Tracks | Trifásico Sylmark | España | [9 empty] | Y | Black |  |  |  |  | -20ºC to 40ºC | 120..277V, 50/60Hz |  | 39 | [6 empty] | Equipo de control electrónico Dimmable DALI | Y | Y |  |  |  | 0.9 |  |  | 20 |  |  | Class I | 110 |  |  | 4000 | LED | [11 empty] | 80 |  |  | El cuerpo de la luminaria se fabrica en aluminio | La luminaria tiene varios tipos de óptica como intensiva, media, extensiva y asimétrica. | Luminaria para carril
17.1670.6344.63 | LUMINARIA CARRIL SISTEMA SYLMARK, 52W, 2x4, CRI>80, 110º, 3000K, BLANCO | TROLL | IN | Luminarias para Carril | Tracks | Trifásico Sylmark | España | [9 empty] | Y | White |  |  |  |  | -20ºC to 40ºC | 120..277V, 50/60Hz |  | 52 | 8400 | 161.5385 |  |  |  |  | Equipo de control electrónico | Y | Y |  |  |  | 0.9 |  |  | 20 |  |  | Class I | 110 |  |  | 3000 | LED | [11 empty] | 80 |  |  | El cuerpo de la luminaria se fabrica en aluminio | La luminaria tiene varios tipos de óptica como intensiva, media, extensiva y asimétrica. | Luminaria para carril
17.1670.6344.04 | LUMINARIA CARRIL SISTEMA SYLMARK, 52W, 2x4, CRI>80, 110º, 3000K, NEGRO | TROLL | IN | Luminarias para Carril | Tracks | Trifásico Sylmark | España | [9 empty] | Y | Black |  |  |  |  | -20ºC to 40ºC | 120..277V, 50/60Hz |  | 52 | 8400 | 161.5385 |  |  |  |  | Equipo de control electrónico | Y | Y |  |  |  | 0.9 |  |  | 20 |  |  | Class I | 110 |  |  | 3000 | LED | [11 empty] | 80 |  |  | El cuerpo de la luminaria se fabrica en aluminio | La luminaria tiene varios tipos de óptica como intensiva, media, extensiva y asimétrica. | Luminaria para carril
17.1670.6346.63 | LUMINARIA CARRIL SISTEMA SYLMARK, 52W, 2x4, CRI>80, 110º, 3000K, DALI, BLANCO | TROLL | IN | Luminarias para Carril | Tracks | Trifásico Sylmark | España | [9 empty] | Y | White |  |  |  |  | -20ºC to 40ºC | 120..277V, 50/60Hz |  | 52 | 8400 | 161.5385 |  |  |  |  | Equipo de control electrónico Dimmable DALI | Y | Y |  |  |  | 0.9 |  |  | 20 |  |  | Class I | 110 |  |  | 3000 | LED | [11 empty] | 80 |  |  | El cuerpo de la luminaria se fabrica en aluminio | La luminaria tiene varios tipos de óptica como intensiva, media, extensiva y asimétrica. | Luminaria para carril
17.1670.6346.04 | LUMINARIA CARRIL SISTEMA SYLMARK, 52W, 2x4, CRI>80, 110º, 3000K, DALI, NEGRO | TROLL | IN | Luminarias para Carril | Tracks | Trifásico Sylmark | España | [9 empty] | Y | Black |  |  |  |  | -20ºC to 40ºC | 120..277V, 50/60Hz |  | 52 | 8400 | 161.5385 |  |  |  |  | Equipo de control electrónico Dimmable DALI | Y | Y |  |  |  | 0.9 |  |  | 20 |  |  | Class I | 110 |  |  | 3000 | LED | [11 empty] | 80 |  |  | El cuerpo de la luminaria se fabrica en aluminio | La luminaria tiene varios tipos de óptica como intensiva, media, extensiva y asimétrica. | Luminaria para carril
17.1670.6444.63 | LUMINARIA CARRIL SISTEMA SYLMARK, 52W, 2x4, CRI>80, 110º, 4000K, BLANCO | TROLL | IN | Luminarias para Carril | Tracks | Trifásico Sylmark | España | [9 empty] | Y | White |  |  |  |  | -20ºC to 40ºC | 120..277V, 50/60Hz |  | 52 | 8400 | 161.5385 |  |  |  |  | Equipo de control electrónico | Y | Y |  |  |  | 0.9 |  |  | 20 |  |  | Class I | 110 |  |  | 4000 | LED | [11 empty] | 80 |  |  | El cuerpo de la luminaria se fabrica en aluminio | La luminaria tiene varios tipos de óptica como intensiva, media, extensiva y asimétrica. | Luminaria para carril
17.1670.6344.04 | LUMINARIA CARRIL SISTEMA SYLMARK, 52W, 2x4, CRI>80, 110º, 4000K, NEGRO | TROLL | IN | Luminarias para Carril | Tracks | Trifásico Sylmark | España | [9 empty] | Y | Black |  |  |  |  | -20ºC to 40ºC | 120..277V, 50/60Hz |  | 52 | 8400 | 161.5385 |  |  |  |  | Equipo de control electrónico | Y | Y |  |  |  | 0.9 |  |  | 20 |  |  | Class I | 110 |  |  | 4000 | LED | [11 empty] | 80 |  |  | El cuerpo de la luminaria se fabrica en aluminio | La luminaria tiene varios tipos de óptica como intensiva, media, extensiva y asimétrica. | Luminaria para carril
17.1670.6446.63 | LUMINARIA CARRIL SISTEMA SYLMARK, 52W, 2x4, CRI>80, 110º, 4000K, DALI, BLANCO | TROLL | IN | Luminarias para Carril | Tracks | Trifásico Sylmark | España | [9 empty] | Y | White |  |  |  |  | -20ºC to 40ºC | 120..277V, 50/60Hz |  | 52 | 8400 | 161.5385 |  |  |  |  | Equipo de control electrónico Dimmable DALI | Y | Y |  |  |  | 0.9 |  |  | 20 |  |  | Class I | 110 |  |  | 4000 | LED | [11 empty] | 80 |  |  | El cuerpo de la luminaria se fabrica en aluminio | La luminaria tiene varios tipos de óptica como intensiva, media, extensiva y asimétrica. | Luminaria para carril
17.1670.6446.04 | LUMINARIA CARRIL SISTEMA SYLMARK, 52W, 2x4, CRI>80, 110º, 4000K, DALI, NEGRO | TROLL | IN | Luminarias para Carril | Tracks | Trifásico Sylmark | España | [9 empty] | Y | Black |  |  |  |  | -20ºC to 40ºC | 120..277V, 50/60Hz |  | 52 | 8400 | 161.5385 |  |  |  |  | Equipo de control electrónico Dimmable DALI | Y | Y |  |  |  | 0.9 |  |  | 20 |  |  | Class I | 110 |  |  | 4000 | LED | [11 empty] | 80 |  |  | El cuerpo de la luminaria se fabrica en aluminio | La luminaria tiene varios tipos de óptica como intensiva, media, extensiva y asimétrica. | Luminaria para carril
17.1670.1354.63 | LUMINARIA CARRIL SISTEMA SYLMARK, 13W, 1x2, CRI>80, Retail SYM, 3000K, BLANCO | TROLL | IN | Luminarias para Carril | Tracks | Trifásico Sylmark | España | [9 empty] | Y | White |  |  |  |  | -20ºC to 40ºC | 120..277V, 50/60Hz |  | 13 | 2100 | 161.5385 |  |  |  |  | Equipo de control electrónico | Y | Y |  |  |  | 0.9 |  |  | 20 |  |  | Class I | SYM |  |  | 3000 | LED | [11 empty] | 80 |  |  | El cuerpo de la luminaria se fabrica en aluminio | La luminaria tiene varios tipos de óptica como intensiva, media, extensiva y asimétrica. | Luminaria para carril
17.1670.1354.04 | LUMINARIA CARRIL SISTEMA SYLMARK, 13W, 1x2, CRI>80, Retail SYM, 3000K, NEGRO | TROLL | IN | Luminarias para Carril | Tracks | Trifásico Sylmark | España | [9 empty] | Y | Black |  |  |  |  | -20ºC to 40ºC | 120..277V, 50/60Hz |  | 13 | 2100 | 161.5385 |  |  |  |  | Equipo de control electrónico | Y | Y |  |  |  | 0.9 |  |  | 20 |  |  | Class I | SYM |  |  | 3000 | LED | [11 empty] | 80 |  |  | El cuerpo de la luminaria se fabrica en aluminio | La luminaria tiene varios tipos de óptica como intensiva, media, extensiva y asimétrica. | Luminaria para carril
17.1670.1356.63 | LUMINARIA CARRIL SISTEMA SYLMARK, 13W, 1x2, CRI>80, Retail SYM, 3000K, DALI, BLANCO | TROLL | IN | Luminarias para Carril | Tracks | Trifásico Sylmark | España | [9 empty] | Y | White |  |  |  |  | -20ºC to 40ºC | 120..277V, 50/60Hz |  | 13 | 2100 | 161.5385 |  |  |  |  | Equipo de control electrónico Dimmable DALI | Y | Y |  |  |  | 0.9 |  |  | 20 |  |  | Class I | SYM |  |  | 3000 | LED | [11 empty] | 80 |  |  | El cuerpo de la luminaria se fabrica en aluminio | La luminaria tiene varios tipos de óptica como intensiva, media, extensiva y asimétrica. | Luminaria para carril
17.1670.1356.04 | LUMINARIA CARRIL SISTEMA SYLMARK, 13W, 1x2, CRI>80, Retail SYM, 3000K, DALI, NEGRO | TROLL | IN | Luminarias para Carril | Tracks | Trifásico Sylmark | España | [9 empty] | Y | Black |  |  |  |  | -20ºC to 40ºC | 120..277V, 50/60Hz |  | 13 | 2100 | 161.5385 |  |  |  |  | Equipo de control electrónico Dimmable DALI | Y | Y |  |  |  | 0.9 |  |  | 20 |  |  | Class I | SYM |  |  | 3000 | LED | [11 empty] | 80 |  |  | El cuerpo de la luminaria se fabrica en aluminio | La luminaria tiene varios tipos de óptica como intensiva, media, extensiva y asimétrica. | Luminaria para carril
17.1670.1454.63 | LUMINARIA CARRIL SISTEMA SYLMARK, 13W, 1x2, CRI>80, Retail SYM, 4000K, BLANCO | TROLL | IN | Luminarias para Carril | Tracks | Trifásico Sylmark | España | [9 empty] | Y | White |  |  |  |  | -20ºC to 40ºC | 120..277V, 50/60Hz |  | 13 | 2100 | 161.5385 |  |  |  |  | Equipo de control electrónico | Y | Y |  |  |  | 0.9 |  |  | 20 |  |  | Class I | SYM |  |  | 4000 | LED | [11 empty] | 80 |  |  | El cuerpo de la luminaria se fabrica en aluminio | La luminaria tiene varios tipos de óptica como intensiva, media, extensiva y asimétrica. | Luminaria para carril
17.1670.1454.04 | LUMINARIA CARRIL SISTEMA SYLMARK, 13W, 1x2, CRI>80, Retail SYM, 4000K, NEGRO | TROLL | IN | Luminarias para Carril | Tracks | Trifásico Sylmark | España | [9 empty] | Y | Black |  |  |  |  | -20ºC to 40ºC | 120..277V, 50/60Hz |  | 13 | 2100 | 161.5385 |  |  |  |  | Equipo de control electrónico | Y | Y |  |  |  | 0.9 |  |  | 20 |  |  | Class I | SYM |  |  | 4000 | LED | [11 empty] | 80 |  |  | El cuerpo de la luminaria se fabrica en aluminio | La luminaria tiene varios tipos de óptica como intensiva, media, extensiva y asimétrica. | Luminaria para carril
17.1670.1456.63 | LUMINARIA CARRIL SISTEMA SYLMARK, 13W, 1x2, CRI>80, Retail SYM, 4000K, DALI, BLANCO | TROLL | IN | Luminarias para Carril | Tracks | Trifásico Sylmark | España | [9 empty] | Y | White |  |  |  |  | -20ºC to 40ºC | 120..277V, 50/60Hz |  | 13 | 2100 | 161.5385 |  |  |  |  | Equipo de control electrónico Dimmable DALI | Y | Y |  |  |  | 0.9 |  |  | 20 |  |  | Class I | SYM |  |  | 4000 | LED | [11 empty] | 80 |  |  | El cuerpo de la luminaria se fabrica en aluminio | La luminaria tiene varios tipos de óptica como intensiva, media, extensiva y asimétrica. | Luminaria para carril
17.1670.1456.04 | LUMINARIA CARRIL SISTEMA SYLMARK, 13W, 1x2, CRI>80, Retail SYM, 4000K, DALI, NEGRO | TROLL | IN | Luminarias para Carril | Tracks | Trifásico Sylmark | España | [9 empty] | Y | Black |  |  |  |  | -20ºC to 40ºC | 120..277V, 50/60Hz |  | 13 | 2100 | 161.5385 |  |  |  |  | Equipo de control electrónico Dimmable DALI | Y | Y |  |  |  | 0.9 |  |  | 20 |  |  | Class I | SYM |  |  | 4000 | LED | [11 empty] | 80 |  |  | El cuerpo de la luminaria se fabrica en aluminio | La luminaria tiene varios tipos de óptica como intensiva, media, extensiva y asimétrica. | Luminaria para carril
17.1670.2354.63 | LUMINARIA CARRIL SISTEMA SYLMARK, 19,5W, 1x3, CRI>80, Retail SYM, 3000K, BLANCO | TROLL | IN | Luminarias para Carril | Tracks | Trifásico Sylmark | España | [9 empty] | Y | White |  |  |  |  | -20ºC to 40ºC | 120..277V, 50/60Hz |  | 19.5 | [6 empty] | Equipo de control electrónico | Y | Y |  |  |  | 0.9 |  |  | 20 |  |  | Class I | SYM |  |  | 3000 | LED | [11 empty] | 80 |  |  | El cuerpo de la luminaria se fabrica en aluminio | La luminaria tiene varios tipos de óptica como intensiva, media, extensiva y asimétrica. | Luminaria para carril
17.1670.2354.04 | LUMINARIA CARRIL SISTEMA SYLMARK, 19,5W, 1x3, CRI>80, Retail SYM, 3000K, NEGRO | TROLL | IN | Luminarias para Carril | Tracks | Trifásico Sylmark | España | [9 empty] | Y | Black |  |  |  |  | -20ºC to 40ºC | 120..277V, 50/60Hz |  | 19.5 | [6 empty] | Equipo de control electrónico | Y | Y |  |  |  | 0.9 |  |  | 20 |  |  | Class I | SYM |  |  | 3000 | LED | [11 empty] | 80 |  |  | El cuerpo de la luminaria se fabrica en aluminio | La luminaria tiene varios tipos de óptica como intensiva, media, extensiva y asimétrica. | Luminaria para carril
17.1670.2356.63 | LUMINARIA CARRIL SISTEMA SYLMARK, 19,5W, 1x3, CRI>80, Retail SYM, 3000K, DALI, BLANCO | TROLL | IN | Luminarias para Carril | Tracks | Trifásico Sylmark | España | [9 empty] | Y | White |  |  |  |  | -20ºC to 40ºC | 120..277V, 50/60Hz |  | 19.5 | [6 empty] | Equipo de control electrónico Dimmable DALI | Y | Y |  |  |  | 0.9 |  |  | 20 |  |  | Class I | SYM |  |  | 3000 | LED | [11 empty] | 80 |  |  | El cuerpo de la luminaria se fabrica en aluminio | La luminaria tiene varios tipos de óptica como intensiva, media, extensiva y asimétrica. | Luminaria para carril
17.1670.2356.04 | LUMINARIA CARRIL SISTEMA SYLMARK, 19,5W, 1x3, CRI>80, Retail SYM, 3000K, DALI, NEGRO | TROLL | IN | Luminarias para Carril | Tracks | Trifásico Sylmark | España | [9 empty] | Y | Black |  |  |  |  | -20ºC to 40ºC | 120..277V, 50/60Hz |  | 19.5 | [6 empty] | Equipo de control electrónico Dimmable DALI | Y | Y |  |  |  | 0.9 |  |  | 20 |  |  | Class I | SYM |  |  | 3000 | LED | [11 empty] | 80 |  |  | El cuerpo de la luminaria se fabrica en aluminio | La luminaria tiene varios tipos de óptica como intensiva, media, extensiva y asimétrica. | Luminaria para carril
17.1670.2454.63 | LUMINARIA CARRIL SISTEMA SYLMARK, 19,5W, 1x3, CRI>80, Retail SYM, 4000K, BLANCO | TROLL | IN | Luminarias para Carril | Tracks | Trifásico Sylmark | España | [9 empty] | Y | White |  |  |  |  | -20ºC to 40ºC | 120..277V, 50/60Hz |  | 19.5 | [6 empty] | Equipo de control electrónico | Y | Y |  |  |  | 0.9 |  |  | 20 |  |  | Class I | SYM |  |  | 4000 | LED | [11 empty] | 80 |  |  | El cuerpo de la luminaria se fabrica en aluminio | La luminaria tiene varios tipos de óptica como intensiva, media, extensiva y asimétrica. | Luminaria para carril
17.1670.2454.04 | LUMINARIA CARRIL SISTEMA SYLMARK, 19,5W, 1x3, CRI>80, Retail SYM, 4000K, NEGRO | TROLL | IN | Luminarias para Carril | Tracks | Trifásico Sylmark | España | [9 empty] | Y | Black |  |  |  |  | -20ºC to 40ºC | 120..277V, 50/60Hz |  | 19.5 | [6 empty] | Equipo de control electrónico | Y | Y |  |  |  | 0.9 |  |  | 20 |  |  | Class I | SYM |  |  | 4000 | LED | [11 empty] | 80 |  |  | El cuerpo de la luminaria se fabrica en aluminio | La luminaria tiene varios tipos de óptica como intensiva, media, extensiva y asimétrica. | Luminaria para carril
17.1670.2456.63 | LUMINARIA CARRIL SISTEMA SYLMARK, 19,5W, 1x3, CRI>80, Retail SYM, 4000K, DALI, BLANCO | TROLL | IN | Luminarias para Carril | Tracks | Trifásico Sylmark | España | [9 empty] | Y | White |  |  |  |  | -20ºC to 40ºC | 120..277V, 50/60Hz |  | 19.5 | [6 empty] | Equipo de control electrónico Dimmable DALI | Y | Y |  |  |  | 0.9 |  |  | 20 |  |  | Class I | SYM |  |  | 4000 | LED | [11 empty] | 80 |  |  | El cuerpo de la luminaria se fabrica en aluminio | La luminaria tiene varios tipos de óptica como intensiva, media, extensiva y asimétrica. | Luminaria para carril
17.1670.2456.04 | LUMINARIA CARRIL SISTEMA SYLMARK, 19,5W, 1x3, CRI>80, Retail SYM, 4000K, DALI, NEGRO | TROLL | IN | Luminarias para Carril | Tracks | Trifásico Sylmark | España | [9 empty] | Y | Black |  |  |  |  | -20ºC to 40ºC | 120..277V, 50/60Hz |  | 19.5 | [6 empty] | Equipo de control electrónico Dimmable DALI | Y | Y |  |  |  | 0.9 |  |  | 20 |  |  | Class I | SYM |  |  | 4000 | LED | [11 empty] | 80 |  |  | El cuerpo de la luminaria se fabrica en aluminio | La luminaria tiene varios tipos de óptica como intensiva, media, extensiva y asimétrica. | Luminaria para carril
17.1670.3354.63 | LUMINARIA CARRIL SISTEMA SYLMARK, 26W, 1x4, CRI>80, Retail SYM, 3000K, BLANCO | TROLL | IN | Luminarias para Carril | Tracks | Trifásico Sylmark | España | [9 empty] | Y | White |  |  |  |  | -20ºC to 40ºC | 120..277V, 50/60Hz |  | 26 | [6 empty] | Equipo de control electrónico | Y | Y |  |  |  | 0.9 |  |  | 20 |  |  | Class I | SYM |  |  | 3000 | LED | [11 empty] | 80 |  |  | El cuerpo de la luminaria se fabrica en aluminio | La luminaria tiene varios tipos de óptica como intensiva, media, extensiva y asimétrica. | Luminaria para carril
17.1670.3354.04 | LUMINARIA CARRIL SISTEMA SYLMARK, 26W, 1x4, CRI>80, Retail SYM, 3000K, NEGRO | TROLL | IN | Luminarias para Carril | Tracks | Trifásico Sylmark | España | [9 empty] | Y | Black |  |  |  |  | -20ºC to 40ºC | 120..277V, 50/60Hz |  | 26 | [6 empty] | Equipo de control electrónico | Y | Y |  |  |  | 0.9 |  |  | 20 |  |  | Class I | SYM |  |  | 3000 | LED | [11 empty] | 80 |  |  | El cuerpo de la luminaria se fabrica en aluminio | La luminaria tiene varios tipos de óptica como intensiva, media, extensiva y asimétrica. | Luminaria para carril
17.1670.3356.63 | LUMINARIA CARRIL SISTEMA SYLMARK, 26W, 1x4, CRI>80, Retail SYM, 3000K, DALI, BLANCO | TROLL | IN | Luminarias para Carril | Tracks | Trifásico Sylmark | España | [9 empty] | Y | White |  |  |  |  | -20ºC to 40ºC | 120..277V, 50/60Hz |  | 26 | [6 empty] | Equipo de control electrónico Dimmable DALI | Y | Y |  |  |  | 0.9 |  |  | 20 |  |  | Class I | SYM |  |  | 3000 | LED | [11 empty] | 80 |  |  | El cuerpo de la luminaria se fabrica en aluminio | La luminaria tiene varios tipos de óptica como intensiva, media, extensiva y asimétrica. | Luminaria para carril
17.1670.3356.04 | LUMINARIA CARRIL SISTEMA SYLMARK, 26W, 1x4, CRI>80, Retail SYM, 3000K, DALI, NEGRO | TROLL | IN | Luminarias para Carril | Tracks | Trifásico Sylmark | España | [9 empty] | Y | Black |  |  |  |  | -20ºC to 40ºC | 120..277V, 50/60Hz |  | 26 | [6 empty] | Equipo de control electrónico Dimmable DALI | Y | Y |  |  |  | 0.9 |  |  | 20 |  |  | Class I | SYM |  |  | 3000 | LED | [11 empty] | 80 |  |  | El cuerpo de la luminaria se fabrica en aluminio | La luminaria tiene varios tipos de óptica como intensiva, media, extensiva y asimétrica. | Luminaria para carril
17.1670.3454.63 | LUMINARIA CARRIL SISTEMA SYLMARK, 26W, 1x4, CRI>80, Retail SYM, 4000K, BLANCO | TROLL | IN | Luminarias para Carril | Tracks | Trifásico Sylmark | España | [9 empty] | Y | White |  |  |  |  | -20ºC to 40ºC | 120..277V, 50/60Hz |  | 26 | [6 empty] | Equipo de control electrónico | Y | Y |  |  |  | 0.9 |  |  | 20 |  |  | Class I | SYM |  |  | 4000 | LED | [11 empty] | 80 |  |  | El cuerpo de la luminaria se fabrica en aluminio | La luminaria tiene varios tipos de óptica como intensiva, media, extensiva y asimétrica. | Luminaria para carril
17.1670.3454.04 | LUMINARIA CARRIL SISTEMA SYLMARK, 26W, 1x4, CRI>80, Retail SYM, 4000K, NEGRO | TROLL | IN | Luminarias para Carril | Tracks | Trifásico Sylmark | España | [9 empty] | Y | Black |  |  |  |  | -20ºC to 40ºC | 120..277V, 50/60Hz |  | 26 | [6 empty] | Equipo de control electrónico | Y | Y |  |  |  | 0.9 |  |  | 20 |  |  | Class I | SYM |  |  | 4000 | LED | [11 empty] | 80 |  |  | El cuerpo de la luminaria se fabrica en aluminio | La luminaria tiene varios tipos de óptica como intensiva, media, extensiva y asimétrica. | Luminaria para carril
17.1670.3456.63 | LUMINARIA CARRIL SISTEMA SYLMARK, 26W, 1x4, CRI>80, Retail SYM, 4000K, DALI, BLANCO | TROLL | IN | Luminarias para Carril | Tracks | Trifásico Sylmark | España | [9 empty] | Y | White |  |  |  |  | -20ºC to 40ºC | 120..277V, 50/60Hz |  | 26 | [6 empty] | Equipo de control electrónico Dimmable DALI | Y | Y |  |  |  | 0.9 |  |  | 20 |  |  | Class I | SYM |  |  | 4000 | LED | [11 empty] | 80 |  |  | El cuerpo de la luminaria se fabrica en aluminio | La luminaria tiene varios tipos de óptica como intensiva, media, extensiva y asimétrica. | Luminaria para carril
17.1670.3456.04 | LUMINARIA CARRIL SISTEMA SYLMARK, 26W, 1x4, CRI>80, Retail SYM, 4000K, DALI, NEGRO | TROLL | IN | Luminarias para Carril | Tracks | Trifásico Sylmark | España | [9 empty] | Y | Black |  |  |  |  | -20ºC to 40ºC | 120..277V, 50/60Hz |  | 26 | [6 empty] | Equipo de control electrónico Dimmable DALI | Y | Y |  |  |  | 0.9 |  |  | 20 |  |  | Class I | SYM |  |  | 4000 | LED | [11 empty] | 80 |  |  | El cuerpo de la luminaria se fabrica en aluminio | La luminaria tiene varios tipos de óptica como intensiva, media, extensiva y asimétrica. | Luminaria para carril
17.1670.4354.63 | LUMINARIA CARRIL SISTEMA SYLMARK, 26W, 2x2, CRI>80, Retail SYM, 3000K, BLANCO | TROLL | IN | Luminarias para Carril | Tracks | Trifásico Sylmark | España | [9 empty] | Y | White |  |  |  |  | -20ºC to 40ºC | 120..277V, 50/60Hz |  | 26 | [6 empty] | Equipo de control electrónico | Y | Y |  |  |  | 0.9 |  |  | 20 |  |  | Class I | SYM |  |  | 3000 | LED | [11 empty] | 80 |  |  | El cuerpo de la luminaria se fabrica en aluminio | La luminaria tiene varios tipos de óptica como intensiva, media, extensiva y asimétrica. | Luminaria para carril
17.1670.4354.04 | LUMINARIA CARRIL SISTEMA SYLMARK, 26W, 2x2, CRI>80, Retail SYM, 3000K, NEGRO | TROLL | IN | Luminarias para Carril | Tracks | Trifásico Sylmark | España | [9 empty] | Y | Black |  |  |  |  | -20ºC to 40ºC | 120..277V, 50/60Hz |  | 26 | [6 empty] | Equipo de control electrónico | Y | Y |  |  |  | 0.9 |  |  | 20 |  |  | Class I | SYM |  |  | 3000 | LED | [11 empty] | 80 |  |  | El cuerpo de la luminaria se fabrica en aluminio | La luminaria tiene varios tipos de óptica como intensiva, media, extensiva y asimétrica. | Luminaria para carril
17.1670.4356.63 | LUMINARIA CARRIL SISTEMA SYLMARK, 26W, 2x2, CRI>80, Retail SYM, 3000K, DALI, BLANCO | TROLL | IN | Luminarias para Carril | Tracks | Trifásico Sylmark | España | [9 empty] | Y | White |  |  |  |  | -20ºC to 40ºC | 120..277V, 50/60Hz |  | 26 | [6 empty] | Equipo de control electrónico Dimmable DALI | Y | Y |  |  |  | 0.9 |  |  | 20 |  |  | Class I | SYM |  |  | 3000 | LED | [11 empty] | 80 |  |  | El cuerpo de la luminaria se fabrica en aluminio | La luminaria tiene varios tipos de óptica como intensiva, media, extensiva y asimétrica. | Luminaria para carril
17.1670.4356.04 | LUMINARIA CARRIL SISTEMA SYLMARK, 26W, 2x2, CRI>80, Retail SYM, 3000K, DALI, NEGRO | TROLL | IN | Luminarias para Carril | Tracks | Trifásico Sylmark | España | [9 empty] | Y | Black |  |  |  |  | -20ºC to 40ºC | 120..277V, 50/60Hz |  | 26 | [6 empty] | Equipo de control electrónico Dimmable DALI | Y | Y |  |  |  | 0.9 |  |  | 20 |  |  | Class I | SYM |  |  | 3000 | LED | [11 empty] | 80 |  |  | El cuerpo de la luminaria se fabrica en aluminio | La luminaria tiene varios tipos de óptica como intensiva, media, extensiva y asimétrica. | Luminaria para carril
17.1670.4454.63 | LUMINARIA CARRIL SISTEMA SYLMARK, 26W, 2x2, CRI>80, Retail SYM, 4000K, BLANCO | TROLL | IN | Luminarias para Carril | Tracks | Trifásico Sylmark | España | [9 empty] | Y | White |  |  |  |  | -20ºC to 40ºC | 120..277V, 50/60Hz |  | 26 | [6 empty] | Equipo de control electrónico | Y | Y |  |  |  | 0.9 |  |  | 20 |  |  | Class I | SYM |  |  | 4000 | LED | [11 empty] | 80 |  |  | El cuerpo de la luminaria se fabrica en aluminio | La luminaria tiene varios tipos de óptica como intensiva, media, extensiva y asimétrica. | Luminaria para carril
17.1670.4454.04 | LUMINARIA CARRIL SISTEMA SYLMARK, 26W, 2x2, CRI>80, Retail SYM, 4000K, NEGRO | TROLL | IN | Luminarias para Carril | Tracks | Trifásico Sylmark | España | [9 empty] | Y | Black |  |  |  |  | -20ºC to 40ºC | 120..277V, 50/60Hz |  | 26 | [6 empty] | Equipo de control electrónico | Y | Y |  |  |  | 0.9 |  |  | 20 |  |  | Class I | SYM |  |  | 4000 | LED | [11 empty] | 80 |  |  | El cuerpo de la luminaria se fabrica en aluminio | La luminaria tiene varios tipos de óptica como intensiva, media, extensiva y asimétrica. | Luminaria para carril
17.1670.4456.63 | LUMINARIA CARRIL SISTEMA SYLMARK, 26W, 2x2, CRI>80, Retail SYM, 4000K, DALI, BLANCO | TROLL | IN | Luminarias para Carril | Tracks | Trifásico Sylmark | España | [9 empty] | Y | White |  |  |  |  | -20ºC to 40ºC | 120..277V, 50/60Hz |  | 26 | [6 empty] | Equipo de control electrónico Dimmable DALI | Y | Y |  |  |  | 0.9 |  |  | 20 |  |  | Class I | SYM |  |  | 4000 | LED | [11 empty] | 80 |  |  | El cuerpo de la luminaria se fabrica en aluminio | La luminaria tiene varios tipos de óptica como intensiva, media, extensiva y asimétrica. | Luminaria para carril
17.1670.4456.04 | LUMINARIA CARRIL SISTEMA SYLMARK, 26W, 2x2, CRI>80, Retail SYM, 4000K, DALI, NEGRO | TROLL | IN | Luminarias para Carril | Tracks | Trifásico Sylmark | España | [9 empty] | Y | Black |  |  |  |  | -20ºC to 40ºC | 120..277V, 50/60Hz |  | 26 | [6 empty] | Equipo de control electrónico Dimmable DALI | Y | Y |  |  |  | 0.9 |  |  | 20 |  |  | Class I | SYM |  |  | 4000 | LED | [11 empty] | 80 |  |  | El cuerpo de la luminaria se fabrica en aluminio | La luminaria tiene varios tipos de óptica como intensiva, media, extensiva y asimétrica. | Luminaria para carril
17.1670.5354.63 | LUMINARIA CARRIL SISTEMA SYLMARK, 39W, 2x3, CRI>80, Retail SYM, 3000K, BLANCO | TROLL | IN | Luminarias para Carril | Tracks | Trifásico Sylmark | España | [9 empty] | Y | White |  |  |  |  | -20ºC to 40ºC | 120..277V, 50/60Hz |  | 39 | [6 empty] | Equipo de control electrónico | Y | Y |  |  |  | 0.9 |  |  | 20 |  |  | Class I | SYM |  |  | 3000 | LED | [11 empty] | 80 |  |  | El cuerpo de la luminaria se fabrica en aluminio | La luminaria tiene varios tipos de óptica como intensiva, media, extensiva y asimétrica. | Luminaria para carril
17.1670.5354.04 | LUMINARIA CARRIL SISTEMA SYLMARK, 39W, 2x3, CRI>80, Retail SYM, 3000K, NEGRO | TROLL | IN | Luminarias para Carril | Tracks | Trifásico Sylmark | España | [9 empty] | Y | Black |  |  |  |  | -20ºC to 40ºC | 120..277V, 50/60Hz |  | 39 | [6 empty] | Equipo de control electrónico | Y | Y |  |  |  | 0.9 |  |  | 20 |  |  | Class I | SYM |  |  | 3000 | LED | [11 empty] | 80 |  |  | El cuerpo de la luminaria se fabrica en aluminio | La luminaria tiene varios tipos de óptica como intensiva, media, extensiva y asimétrica. | Luminaria para carril
17.1670.5356.63 | LUMINARIA CARRIL SISTEMA SYLMARK, 39W, 2x3, CRI>80, Retail SYM, 3000K, DALI, BLANCO | TROLL | IN | Luminarias para Carril | Tracks | Trifásico Sylmark | España | [9 empty] | Y | White |  |  |  |  | -20ºC to 40ºC | 120..277V, 50/60Hz |  | 39 | [6 empty] | Equipo de control electrónico Dimmable DALI | Y | Y |  |  |  | 0.9 |  |  | 20 |  |  | Class I | SYM |  |  | 3000 | LED | [11 empty] | 80 |  |  | El cuerpo de la luminaria se fabrica en aluminio | La luminaria tiene varios tipos de óptica como intensiva, media, extensiva y asimétrica. | Luminaria para carril
17.1670.5356.04 | LUMINARIA CARRIL SISTEMA SYLMARK, 39W, 2x3, CRI>80, Retail SYM, 3000K, DALI, NEGRO | TROLL | IN | Luminarias para Carril | Tracks | Trifásico Sylmark | España | [9 empty] | Y | Black |  |  |  |  | -20ºC to 40ºC | 120..277V, 50/60Hz |  | 39 | [6 empty] | Equipo de control electrónico Dimmable DALI | Y | Y |  |  |  | 0.9 |  |  | 20 |  |  | Class I | SYM |  |  | 3000 | LED | [11 empty] | 80 |  |  | El cuerpo de la luminaria se fabrica en aluminio | La luminaria tiene varios tipos de óptica como intensiva, media, extensiva y asimétrica. | Luminaria para carril
17.1670.5454.63 | LUMINARIA CARRIL SISTEMA SYLMARK, 39W, 2x3, CRI>80, Retail SYM, 4000K, BLANCO | TROLL | IN | Luminarias para Carril | Tracks | Trifásico Sylmark | España | [9 empty] | Y | White |  |  |  |  | -20ºC to 40ºC | 120..277V, 50/60Hz |  | 39 | [6 empty] | Equipo de control electrónico | Y | Y |  |  |  | 0.9 |  |  | 20 |  |  | Class I | SYM |  |  | 4000 | LED | [11 empty] | 80 |  |  | El cuerpo de la luminaria se fabrica en aluminio | La luminaria tiene varios tipos de óptica como intensiva, media, extensiva y asimétrica. | Luminaria para carril
17.1670.5454.04 | LUMINARIA CARRIL SISTEMA SYLMARK, 39W, 2x3, CRI>80, Retail SYM, 4000K, NEGRO | TROLL | IN | Luminarias para Carril | Tracks | Trifásico Sylmark | España | [9 empty] | Y | Black |  |  |  |  | -20ºC to 40ºC | 120..277V, 50/60Hz |  | 39 | [6 empty] | Equipo de control electrónico | Y | Y |  |  |  | 0.9 |  |  | 20 |  |  | Class I | SYM |  |  | 4000 | LED | [11 empty] | 80 |  |  | El cuerpo de la luminaria se fabrica en aluminio | La luminaria tiene varios tipos de óptica como intensiva, media, extensiva y asimétrica. | Luminaria para carril
17.1670.5456.63 | LUMINARIA CARRIL SISTEMA SYLMARK, 39W, 2x3, CRI>80, Retail SYM, 4000K, DALI, BLANCO | TROLL | IN | Luminarias para Carril | Tracks | Trifásico Sylmark | España | [9 empty] | Y | White |  |  |  |  | -20ºC to 40ºC | 120..277V, 50/60Hz |  | 39 | [6 empty] | Equipo de control electrónico Dimmable DALI | Y | Y |  |  |  | 0.9 |  |  | 20 |  |  | Class I | SYM |  |  | 4000 | LED | [11 empty] | 80 |  |  | El cuerpo de la luminaria se fabrica en aluminio | La luminaria tiene varios tipos de óptica como intensiva, media, extensiva y asimétrica. | Luminaria para carril
17.1670.5456.04 | LUMINARIA CARRIL SISTEMA SYLMARK, 39W, 2x3, CRI>80, Retail SYM, 4000K, DALI, NEGRO | TROLL | IN | Luminarias para Carril | Tracks | Trifásico Sylmark | España | [9 empty] | Y | Black |  |  |  |  | -20ºC to 40ºC | 120..277V, 50/60Hz |  | 39 | [6 empty] | Equipo de control electrónico Dimmable DALI | Y | Y |  |  |  | 0.9 |  |  | 20 |  |  | Class I | SYM |  |  | 4000 | LED | [11 empty] | 80 |  |  | El cuerpo de la luminaria se fabrica en aluminio | La luminaria tiene varios tipos de óptica como intensiva, media, extensiva y asimétrica. | Luminaria para carril
17.1670.6354.63 | LUMINARIA CARRIL SISTEMA SYLMARK, 52W, 2x4, CRI>80, Retail SYM, 3000K, BLANCO | TROLL | IN | Luminarias para Carril | Tracks | Trifásico Sylmark | España | [9 empty] | Y | White |  |  |  |  | -20ºC to 40ºC | 120..277V, 50/60Hz |  | 52 | 8400 | 161.5385 |  |  |  |  | Equipo de control electrónico | Y | Y |  |  |  | 0.9 |  |  | 20 |  |  | Class I | SYM |  |  | 3000 | LED | [11 empty] | 80 |  |  | El cuerpo de la luminaria se fabrica en aluminio | La luminaria tiene varios tipos de óptica como intensiva, media, extensiva y asimétrica. | Luminaria para carril
17.1670.6354.04 | LUMINARIA CARRIL SISTEMA SYLMARK, 52W, 2x4, CRI>80, Retail SYM, 3000K, NEGRO | TROLL | IN | Luminarias para Carril | Tracks | Trifásico Sylmark | España | [9 empty] | Y | Black |  |  |  |  | -20ºC to 40ºC | 120..277V, 50/60Hz |  | 52 | 8400 | 161.5385 |  |  |  |  | Equipo de control electrónico | Y | Y |  |  |  | 0.9 |  |  | 20 |  |  | Class I | SYM |  |  | 3000 | LED | [11 empty] | 80 |  |  | El cuerpo de la luminaria se fabrica en aluminio | La luminaria tiene varios tipos de óptica como intensiva, media, extensiva y asimétrica. | Luminaria para carril
17.1670.6356.63 | LUMINARIA CARRIL SISTEMA SYLMARK, 52W, 2x4, CRI>80, Retail SYM, 3000K, DALI, BLANCO | TROLL | IN | Luminarias para Carril | Tracks | Trifásico Sylmark | España | [9 empty] | Y | White |  |  |  |  | -20ºC to 40ºC | 120..277V, 50/60Hz |  | 52 | 8400 | 161.5385 |  |  |  |  | Equipo de control electrónico Dimmable DALI | Y | Y |  |  |  | 0.9 |  |  | 20 |  |  | Class I | SYM |  |  | 3000 | LED | [11 empty] | 80 |  |  | El cuerpo de la luminaria se fabrica en aluminio | La luminaria tiene varios tipos de óptica como intensiva, media, extensiva y asimétrica. | Luminaria para carril
17.1670.6356.04 | LUMINARIA CARRIL SISTEMA SYLMARK, 52W, 2x4, CRI>80, Retail SYM, 3000K, DALI, NEGRO | TROLL | IN | Luminarias para Carril | Tracks | Trifásico Sylmark | España | [9 empty] | Y | Black |  |  |  |  | -20ºC to 40ºC | 120..277V, 50/60Hz |  | 52 | 8400 | 161.5385 |  |  |  |  | Equipo de control electrónico Dimmable DALI | Y | Y |  |  |  | 0.9 |  |  | 20 |  |  | Class I | SYM |  |  | 3000 | LED | [11 empty] | 80 |  |  | El cuerpo de la luminaria se fabrica en aluminio | La luminaria tiene varios tipos de óptica como intensiva, media, extensiva y asimétrica. | Luminaria para carril
17.1670.6454.63 | LUMINARIA CARRIL SISTEMA SYLMARK, 52W, 2x4, CRI>80, Retail SYM, 4000K, BLANCO | TROLL | IN | Luminarias para Carril | Tracks | Trifásico Sylmark | España | [9 empty] | Y | White |  |  |  |  | -20ºC to 40ºC | 120..277V, 50/60Hz |  | 52 | 8400 | 161.5385 |  |  |  |  | Equipo de control electrónico | Y | Y |  |  |  | 0.9 |  |  | 20 |  |  | Class I | SYM |  |  | 4000 | LED | [11 empty] | 80 |  |  | El cuerpo de la luminaria se fabrica en aluminio | La luminaria tiene varios tipos de óptica como intensiva, media, extensiva y asimétrica. | Luminaria para carril
17.1670.6354.04 | LUMINARIA CARRIL SISTEMA SYLMARK, 52W, 2x4, CRI>80, Retail SYM, 4000K, NEGRO | TROLL | IN | Luminarias para Carril | Tracks | Trifásico Sylmark | España | [9 empty] | Y | Black |  |  |  |  | -20ºC to 40ºC | 120..277V, 50/60Hz |  | 52 | 8400 | 161.5385 |  |  |  |  | Equipo de control electrónico | Y | Y |  |  |  | 0.9 |  |  | 20 |  |  | Class I | SYM |  |  | 4000 | LED | [11 empty] | 80 |  |  | El cuerpo de la luminaria se fabrica en aluminio | La luminaria tiene varios tipos de óptica como intensiva, media, extensiva y asimétrica. | Luminaria para carril
17.1670.6456.63 | LUMINARIA CARRIL SISTEMA SYLMARK, 52W, 2x4, CRI>80, Retail SYM, 4000K, DALI, BLANCO | TROLL | IN | Luminarias para Carril | Tracks | Trifásico Sylmark | España | [9 empty] | Y | White |  |  |  |  | -20ºC to 40ºC | 120..277V, 50/60Hz |  | 52 | 8400 | 161.5385 |  |  |  |  | Equipo de control electrónico Dimmable DALI | Y | Y |  |  |  | 0.9 |  |  | 20 |  |  | Class I | SYM |  |  | 4000 | LED | [11 empty] | 80 |  |  | El cuerpo de la luminaria se fabrica en aluminio | La luminaria tiene varios tipos de óptica como intensiva, media, extensiva y asimétrica. | Luminaria para carril
17.1670.6456.04 | LUMINARIA CARRIL SISTEMA SYLMARK, 52W, 2x4, CRI>80, Retail SYM, 4000K, DALI, NEGRO | TROLL | IN | Luminarias para Carril | Tracks | Trifásico Sylmark | España | [9 empty] | Y | Black |  |  |  |  | -20ºC to 40ºC | 120..277V, 50/60Hz |  | 52 | 8400 | 161.5385 |  |  |  |  | Equipo de control electrónico Dimmable DALI | Y | Y |  |  |  | 0.9 |  |  | 20 |  |  | Class I | SYM |  |  | 4000 | LED | [11 empty] | 80 |  |  | El cuerpo de la luminaria se fabrica en aluminio | La luminaria tiene varios tipos de óptica como intensiva, media, extensiva y asimétrica. | Luminaria para carril
17.1670.1364.63 | LUMINARIA CARRIL SISTEMA SYLMARK, 13W, 1x2, CRI>80, Retail ASYM, 3000K, BLANCO | TROLL | IN | Luminarias para Carril | Tracks | Trifásico Sylmark | España | [9 empty] | Y | White |  |  |  |  | -20ºC to 40ºC | 120..277V, 50/60Hz |  | 13 | 2100 | 161.5385 |  |  |  |  | Equipo de control electrónico | Y | Y |  |  |  | 0.9 |  |  | 20 |  |  | Class I | ASYM |  |  | 3000 | LED | [11 empty] | 80 |  |  | El cuerpo de la luminaria se fabrica en aluminio | La luminaria tiene varios tipos de óptica como intensiva, media, extensiva y asimétrica. | Luminaria para carril
17.1670.1364.04 | LUMINARIA CARRIL SISTEMA SYLMARK, 13W, 1x2, CRI>80, Retail ASYM, 3000K, NEGRO | TROLL | IN | Luminarias para Carril | Tracks | Trifásico Sylmark | España | [9 empty] | Y | Black |  |  |  |  | -20ºC to 40ºC | 120..277V, 50/60Hz |  | 13 | 2100 | 161.5385 |  |  |  |  | Equipo de control electrónico | Y | Y |  |  |  | 0.9 |  |  | 20 |  |  | Class I | ASYM |  |  | 3000 | LED | [11 empty] | 80 |  |  | El cuerpo de la luminaria se fabrica en aluminio | La luminaria tiene varios tipos de óptica como intensiva, media, extensiva y asimétrica. | Luminaria para carril
17.1670.1366.63 | LUMINARIA CARRIL SISTEMA SYLMARK, 13W, 1x2, CRI>80, Retail ASYM, 3000K, DALI, BLANCO | TROLL | IN | Luminarias para Carril | Tracks | Trifásico Sylmark | España | [9 empty] | Y | White |  |  |  |  | -20ºC to 40ºC | 120..277V, 50/60Hz |  | 13 | 2100 | 161.5385 |  |  |  |  | Equipo de control electrónico Dimmable DALI | Y | Y |  |  |  | 0.9 |  |  | 20 |  |  | Class I | ASYM |  |  | 3000 | LED | [11 empty] | 80 |  |  | El cuerpo de la luminaria se fabrica en aluminio | La luminaria tiene varios tipos de óptica como intensiva, media, extensiva y asimétrica. | Luminaria para carril
17.1670.1366.04 | LUMINARIA CARRIL SISTEMA SYLMARK, 13W, 1x2, CRI>80, Retail ASYM, 3000K, DALI, NEGRO | TROLL | IN | Luminarias para Carril | Tracks | Trifásico Sylmark | España | [9 empty] | Y | Black |  |  |  |  | -20ºC to 40ºC | 120..277V, 50/60Hz |  | 13 | 2100 | 161.5385 |  |  |  |  | Equipo de control electrónico Dimmable DALI | Y | Y |  |  |  | 0.9 |  |  | 20 |  |  | Class I | ASYM |  |  | 3000 | LED | [11 empty] | 80 |  |  | El cuerpo de la luminaria se fabrica en aluminio | La luminaria tiene varios tipos de óptica como intensiva, media, extensiva y asimétrica. | Luminaria para carril
17.1670.1464.63 | LUMINARIA CARRIL SISTEMA SYLMARK, 13W, 1x2, CRI>80, Retail ASYM, 4000K, BLANCO | TROLL | IN | Luminarias para Carril | Tracks | Trifásico Sylmark | España | [9 empty] | Y | White |  |  |  |  | -20ºC to 40ºC | 120..277V, 50/60Hz |  | 13 | 2100 | 161.5385 |  |  |  |  | Equipo de control electrónico | Y | Y |  |  |  | 0.9 |  |  | 20 |  |  | Class I | ASYM |  |  | 4000 | LED | [11 empty] | 80 |  |  | El cuerpo de la luminaria se fabrica en aluminio | La luminaria tiene varios tipos de óptica como intensiva, media, extensiva y asimétrica. | Luminaria para carril
17.1670.1464.04 | LUMINARIA CARRIL SISTEMA SYLMARK, 13W, 1x2, CRI>80, Retail ASYM, 4000K, NEGRO | TROLL | IN | Luminarias para Carril | Tracks | Trifásico Sylmark | España | [9 empty] | Y | Black |  |  |  |  | -20ºC to 40ºC | 120..277V, 50/60Hz |  | 13 | 2100 | 161.5385 |  |  |  |  | Equipo de control electrónico | Y | Y |  |  |  | 0.9 |  |  | 20 |  |  | Class I | ASYM |  |  | 4000 | LED | [11 empty] | 80 |  |  | El cuerpo de la luminaria se fabrica en aluminio | La luminaria tiene varios tipos de óptica como intensiva, media, extensiva y asimétrica. | Luminaria para carril
17.1670.1466.63 | LUMINARIA CARRIL SISTEMA SYLMARK, 13W, 1x2, CRI>80, Retail ASYM, 4000K, DALI, BLANCO | TROLL | IN | Luminarias para Carril | Tracks | Trifásico Sylmark | España | [9 empty] | Y | White |  |  |  |  | -20ºC to 40ºC | 120..277V, 50/60Hz |  | 13 | 2100 | 161.5385 |  |  |  |  | Equipo de control electrónico Dimmable DALI | Y | Y |  |  |  | 0.9 |  |  | 20 |  |  | Class I | ASYM |  |  | 4000 | LED | [11 empty] | 80 |  |  | El cuerpo de la luminaria se fabrica en aluminio | La luminaria tiene varios tipos de óptica como intensiva, media, extensiva y asimétrica. | Luminaria para carril
17.1670.1466.04 | LUMINARIA CARRIL SISTEMA SYLMARK, 13W, 1x2, CRI>80, Retail ASYM, 4000K, DALI, NEGRO | TROLL | IN | Luminarias para Carril | Tracks | Trifásico Sylmark | España | [9 empty] | Y | Black |  |  |  |  | -20ºC to 40ºC | 120..277V, 50/60Hz |  | 13 | 2100 | 161.5385 |  |  |  |  | Equipo de control electrónico Dimmable DALI | Y | Y |  |  |  | 0.9 |  |  | 20 |  |  | Class I | ASYM |  |  | 4000 | LED | [11 empty] | 80 |  |  | El cuerpo de la luminaria se fabrica en aluminio | La luminaria tiene varios tipos de óptica como intensiva, media, extensiva y asimétrica. | Luminaria para carril
17.1670.2364.63 | LUMINARIA CARRIL SISTEMA SYLMARK, 13W, 1x3, CRI>80, Retail ASYM, 3000K, BLANCO | TROLL | IN | Luminarias para Carril | Tracks | Trifásico Sylmark | España | [9 empty] | Y | White |  |  |  |  | -20ºC to 40ºC | 120..277V, 50/60Hz |  | 13 | 2100 | 161.5385 |  |  |  |  | Equipo de control electrónico | Y | Y |  |  |  | 0.9 |  |  | 20 |  |  | Class I | ASYM |  |  | 3000 | LED | [11 empty] | 80 |  |  | El cuerpo de la luminaria se fabrica en aluminio | La luminaria tiene varios tipos de óptica como intensiva, media, extensiva y asimétrica. | Luminaria para carril
17.1670.2364.04 | LUMINARIA CARRIL SISTEMA SYLMARK, 13W, 1x3, CRI>80, Retail ASYM, 3000K, NEGRO | TROLL | IN | Luminarias para Carril | Tracks | Trifásico Sylmark | España | [9 empty] | Y | Black |  |  |  |  | -20ºC to 40ºC | 120..277V, 50/60Hz |  | 13 | 2100 | 161.5385 |  |  |  |  | Equipo de control electrónico | Y | Y |  |  |  | 0.9 |  |  | 20 |  |  | Class I | ASYM |  |  | 3000 | LED | [11 empty] | 80 |  |  | El cuerpo de la luminaria se fabrica en aluminio | La luminaria tiene varios tipos de óptica como intensiva, media, extensiva y asimétrica. | Luminaria para carril
17.1670.2366.63 | LUMINARIA CARRIL SISTEMA SYLMARK, 19,5W, 1x3, CRI>80, Retail ASYM, 3000K, DALI, BLANCO | TROLL | IN | Luminarias para Carril | Tracks | Trifásico Sylmark | España | [9 empty] | Y | White |  |  |  |  | -20ºC to 40ºC | 120..277V, 50/60Hz |  | 19.5 | [6 empty] | Equipo de control electrónico Dimmable DALI | Y | Y |  |  |  | 0.9 |  |  | 20 |  |  | Class I | ASYM |  |  | 3000 | LED | [11 empty] | 80 |  |  | El cuerpo de la luminaria se fabrica en aluminio | La luminaria tiene varios tipos de óptica como intensiva, media, extensiva y asimétrica. | Luminaria para carril
17.1670.2366.04 | LUMINARIA CARRIL SISTEMA SYLMARK, 19,5W, 1x3, CRI>80, Retail ASYM, 3000K, DALI, NEGRO | TROLL | IN | Luminarias para Carril | Tracks | Trifásico Sylmark | España | [9 empty] | Y | Black |  |  |  |  | -20ºC to 40ºC | 120..277V, 50/60Hz |  | 19.5 | [6 empty] | Equipo de control electrónico Dimmable DALI | Y | Y |  |  |  | 0.9 |  |  | 20 |  |  | Class I | ASYM |  |  | 3000 | LED | [11 empty] | 80 |  |  | El cuerpo de la luminaria se fabrica en aluminio | La luminaria tiene varios tipos de óptica como intensiva, media, extensiva y asimétrica. | Luminaria para carril
17.1670.2464.63 | LUMINARIA CARRIL SISTEMA SYLMARK, 19,5W, 1x3, CRI>80, Retail ASYM, 4000K, BLANCO | TROLL | IN | Luminarias para Carril | Tracks | Trifásico Sylmark | España | [9 empty] | Y | White |  |  |  |  | -20ºC to 40ºC | 120..277V, 50/60Hz |  | 19.5 | [6 empty] | Equipo de control electrónico | Y | Y |  |  |  | 0.9 |  |  | 20 |  |  | Class I | ASYM |  |  | 4000 | LED | [11 empty] | 80 |  |  | El cuerpo de la luminaria se fabrica en aluminio | La luminaria tiene varios tipos de óptica como intensiva, media, extensiva y asimétrica. | Luminaria para carril
17.1670.2464.04 | LUMINARIA CARRIL SISTEMA SYLMARK, 19,5W, 1x3, CRI>80, Retail ASYM, 4000K, NEGRO | TROLL | IN | Luminarias para Carril | Tracks | Trifásico Sylmark | España | [9 empty] | Y | Black |  |  |  |  | -20ºC to 40ºC | 120..277V, 50/60Hz |  | 19.5 | [6 empty] | Equipo de control electrónico | Y | Y |  |  |  | 0.9 |  |  | 20 |  |  | Class I | ASYM |  |  | 4000 | LED | [11 empty] | 80 |  |  | El cuerpo de la luminaria se fabrica en aluminio | La luminaria tiene varios tipos de óptica como intensiva, media, extensiva y asimétrica. | Luminaria para carril
17.1670.2466.63 | LUMINARIA CARRIL SISTEMA SYLMARK, 19,5W, 1x3, CRI>80, Retail ASYM, 4000K, DALI, BLANCO | TROLL | IN | Luminarias para Carril | Tracks | Trifásico Sylmark | España | [9 empty] | Y | White |  |  |  |  | -20ºC to 40ºC | 120..277V, 50/60Hz |  | 19.5 | [6 empty] | Equipo de control electrónico Dimmable DALI | Y | Y |  |  |  | 0.9 |  |  | 20 |  |  | Class I | ASYM |  |  | 4000 | LED | [11 empty] | 80 |  |  | El cuerpo de la luminaria se fabrica en aluminio | La luminaria tiene varios tipos de óptica como intensiva, media, extensiva y asimétrica. | Luminaria para carril
17.1670.2466.04 | LUMINARIA CARRIL SISTEMA SYLMARK, 19,5W, 1x3, CRI>80, Retail ASYM, 4000K, DALI, NEGRO | TROLL | IN | Luminarias para Carril | Tracks | Trifásico Sylmark | España | [9 empty] | Y | Black |  |  |  |  | -20ºC to 40ºC | 120..277V, 50/60Hz |  | 19.5 | [6 empty] | Equipo de control electrónico Dimmable DALI | Y | Y |  |  |  | 0.9 |  |  | 20 |  |  | Class I | ASYM |  |  | 4000 | LED | [11 empty] | 80 |  |  | El cuerpo de la luminaria se fabrica en aluminio | La luminaria tiene varios tipos de óptica como intensiva, media, extensiva y asimétrica. | Luminaria para carril
17.1670.3364.63 | LUMINARIA CARRIL SISTEMA SYLMARK, 26W, 1x4, CRI>80, Retail ASYM, 3000K, BLANCO | TROLL | IN | Luminarias para Carril | Tracks | Trifásico Sylmark | España | [9 empty] | Y | White |  |  |  |  | -20ºC to 40ºC | 120..277V, 50/60Hz |  | 26 | [6 empty] | Equipo de control electrónico | Y | Y |  |  |  | 0.9 |  |  | 20 |  |  | Class I | ASYM |  |  | 3000 | LED | [11 empty] | 80 |  |  | El cuerpo de la luminaria se fabrica en aluminio | La luminaria tiene varios tipos de óptica como intensiva, media, extensiva y asimétrica. | Luminaria para carril
17.1670.3364.04 | LUMINARIA CARRIL SISTEMA SYLMARK, 26W, 1x4, CRI>80, Retail ASYM, 3000K, NEGRO | TROLL | IN | Luminarias para Carril | Tracks | Trifásico Sylmark | España | [9 empty] | Y | Black |  |  |  |  | -20ºC to 40ºC | 120..277V, 50/60Hz |  | 26 | [6 empty] | Equipo de control electrónico | Y | Y |  |  |  | 0.9 |  |  | 20 |  |  | Class I | ASYM |  |  | 3000 | LED | [11 empty] | 80 |  |  | El cuerpo de la luminaria se fabrica en aluminio | La luminaria tiene varios tipos de óptica como intensiva, media, extensiva y asimétrica. | Luminaria para carril
17.1670.3366.63 | LUMINARIA CARRIL SISTEMA SYLMARK, 26W, 1x4, CRI>80, Retail ASYM, 3000K, DALI, BLANCO | TROLL | IN | Luminarias para Carril | Tracks | Trifásico Sylmark | España | [9 empty] | Y | White |  |  |  |  | -20ºC to 40ºC | 120..277V, 50/60Hz |  | 26 | [6 empty] | Equipo de control electrónico Dimmable DALI | Y | Y |  |  |  | 0.9 |  |  | 20 |  |  | Class I | ASYM |  |  | 3000 | LED | [11 empty] | 80 |  |  | El cuerpo de la luminaria se fabrica en aluminio | La luminaria tiene varios tipos de óptica como intensiva, media, extensiva y asimétrica. | Luminaria para carril
17.1670.3366.04 | LUMINARIA CARRIL SISTEMA SYLMARK, 26W, 1x4, CRI>80, Retail ASYM, 3000K, DALI, NEGRO | TROLL | IN | Luminarias para Carril | Tracks | Trifásico Sylmark | España | [9 empty] | Y | Black |  |  |  |  | -20ºC to 40ºC | 120..277V, 50/60Hz |  | 26 | [6 empty] | Equipo de control electrónico Dimmable DALI | Y | Y |  |  |  | 0.9 |  |  | 20 |  |  | Class I | ASYM |  |  | 3000 | LED | [11 empty] | 80 |  |  | El cuerpo de la luminaria se fabrica en aluminio | La luminaria tiene varios tipos de óptica como intensiva, media, extensiva y asimétrica. | Luminaria para carril
17.1670.3464.63 | LUMINARIA CARRIL SISTEMA SYLMARK, 26W, 1x4, CRI>80, Retail ASYM, 4000K, BLANCO | TROLL | IN | Luminarias para Carril | Tracks | Trifásico Sylmark | España | [9 empty] | Y | White |  |  |  |  | -20ºC to 40ºC | 120..277V, 50/60Hz |  | 26 | [6 empty] | Equipo de control electrónico | Y | Y |  |  |  | 0.9 |  |  | 20 |  |  | Class I | ASYM |  |  | 4000 | LED | [11 empty] | 80 |  |  | El cuerpo de la luminaria se fabrica en aluminio | La luminaria tiene varios tipos de óptica como intensiva, media, extensiva y asimétrica. | Luminaria para carril
17.1670.3464.04 | LUMINARIA CARRIL SISTEMA SYLMARK, 26W, 1x4, CRI>80, Retail ASYM, 4000K, NEGRO | TROLL | IN | Luminarias para Carril | Tracks | Trifásico Sylmark | España | [9 empty] | Y | Black |  |  |  |  | -20ºC to 40ºC | 120..277V, 50/60Hz |  | 26 | [6 empty] | Equipo de control electrónico | Y | Y |  |  |  | 0.9 |  |  | 20 |  |  | Class I | ASYM |  |  | 4000 | LED | [11 empty] | 80 |  |  | El cuerpo de la luminaria se fabrica en aluminio | La luminaria tiene varios tipos de óptica como intensiva, media, extensiva y asimétrica. | Luminaria para carril
17.1670.3466.63 | LUMINARIA CARRIL SISTEMA SYLMARK, 26W, 1x4, CRI>80, Retail ASYM, 4000K, DALI, BLANCO | TROLL | IN | Luminarias para Carril | Tracks | Trifásico Sylmark | España | [9 empty] | Y | White |  |  |  |  | -20ºC to 40ºC | 120..277V, 50/60Hz |  | 26 | [6 empty] | Equipo de control electrónico Dimmable DALI | Y | Y |  |  |  | 0.9 |  |  | 20 |  |  | Class I | ASYM |  |  | 4000 | LED | [11 empty] | 80 |  |  | El cuerpo de la luminaria se fabrica en aluminio | La luminaria tiene varios tipos de óptica como intensiva, media, extensiva y asimétrica. | Luminaria para carril
17.1670.3466.04 | LUMINARIA CARRIL SISTEMA SYLMARK, 26W, 1x4, CRI>80, Retail ASYM, 4000K, DALI, NEGRO | TROLL | IN | Luminarias para Carril | Tracks | Trifásico Sylmark | España | [9 empty] | Y | Black |  |  |  |  | -20ºC to 40ºC | 120..277V, 50/60Hz |  | 26 | [6 empty] | Equipo de control electrónico Dimmable DALI | Y | Y |  |  |  | 0.9 |  |  | 20 |  |  | Class I | ASYM |  |  | 4000 | LED | [11 empty] | 80 |  |  | El cuerpo de la luminaria se fabrica en aluminio | La luminaria tiene varios tipos de óptica como intensiva, media, extensiva y asimétrica. | Luminaria para carril
17.1670.4364.63 | LUMINARIA CARRIL SISTEMA SYLMARK, 26W, 2x2, CRI>80, Retail ASYM, 3000K, BLANCO | TROLL | IN | Luminarias para Carril | Tracks | Trifásico Sylmark | España | [9 empty] | Y | White |  |  |  |  | -20ºC to 40ºC | 120..277V, 50/60Hz |  | 26 | [6 empty] | Equipo de control electrónico | Y | Y |  |  |  | 0.9 |  |  | 20 |  |  | Class I | ASYM |  |  | 3000 | LED | [11 empty] | 80 |  |  | El cuerpo de la luminaria se fabrica en aluminio | La luminaria tiene varios tipos de óptica como intensiva, media, extensiva y asimétrica. | Luminaria para carril
17.1670.4364.04 | LUMINARIA CARRIL SISTEMA SYLMARK, 26W, 2x2, CRI>80, Retail ASYM, 3000K, NEGRO | TROLL | IN | Luminarias para Carril | Tracks | Trifásico Sylmark | España | [9 empty] | Y | Black |  |  |  |  | -20ºC to 40ºC | 120..277V, 50/60Hz |  | 26 | [6 empty] | Equipo de control electrónico | Y | Y |  |  |  | 0.9 |  |  | 20 |  |  | Class I | ASYM |  |  | 3000 | LED | [11 empty] | 80 |  |  | El cuerpo de la luminaria se fabrica en aluminio | La luminaria tiene varios tipos de óptica como intensiva, media, extensiva y asimétrica. | Luminaria para carril
17.1670.4366.63 | LUMINARIA CARRIL SISTEMA SYLMARK, 26W, 2x2, CRI>80, Retail ASYM, 3000K, DALI, BLANCO | TROLL | IN | Luminarias para Carril | Tracks | Trifásico Sylmark | España | [9 empty] | Y | White |  |  |  |  | -20ºC to 40ºC | 120..277V, 50/60Hz |  | 26 | [6 empty] | Equipo de control electrónico Dimmable DALI | Y | Y |  |  |  | 0.9 |  |  | 20 |  |  | Class I | ASYM |  |  | 3000 | LED | [11 empty] | 80 |  |  | El cuerpo de la luminaria se fabrica en aluminio | La luminaria tiene varios tipos de óptica como intensiva, media, extensiva y asimétrica. | Luminaria para carril
17.1670.4366.04 | LUMINARIA CARRIL SISTEMA SYLMARK, 26W, 2x2, CRI>80, Retail ASYM, 3000K, DALI, NEGRO | TROLL | IN | Luminarias para Carril | Tracks | Trifásico Sylmark | España | [9 empty] | Y | Black |  |  |  |  | -20ºC to 40ºC | 120..277V, 50/60Hz |  | 26 | [6 empty] | Equipo de control electrónico Dimmable DALI | Y | Y |  |  |  | 0.9 |  |  | 20 |  |  | Class I | ASYM |  |  | 3000 | LED | [11 empty] | 80 |  |  | El cuerpo de la luminaria se fabrica en aluminio | La luminaria tiene varios tipos de óptica como intensiva, media, extensiva y asimétrica. | Luminaria para carril
17.1670.4464.63 | LUMINARIA CARRIL SISTEMA SYLMARK, 26W, 2x2, CRI>80, Retail ASYM, 4000K, BLANCO | TROLL | IN | Luminarias para Carril | Tracks | Trifásico Sylmark | España | [9 empty] | Y | White |  |  |  |  | -20ºC to 40ºC | 120..277V, 50/60Hz |  | 26 | [6 empty] | Equipo de control electrónico | Y | Y |  |  |  | 0.9 |  |  | 20 |  |  | Class I | ASYM |  |  | 4000 | LED | [11 empty] | 80 |  |  | El cuerpo de la luminaria se fabrica en aluminio | La luminaria tiene varios tipos de óptica como intensiva, media, extensiva y asimétrica. | Luminaria para carril
17.1670.4464.04 | LUMINARIA CARRIL SISTEMA SYLMARK, 26W, 2x2, CRI>80, Retail ASYM, 4000K, NEGRO | TROLL | IN | Luminarias para Carril | Tracks | Trifásico Sylmark | España | [9 empty] | Y | Black |  |  |  |  | -20ºC to 40ºC | 120..277V, 50/60Hz |  | 26 | [6 empty] | Equipo de control electrónico | Y | Y |  |  |  | 0.9 |  |  | 20 |  |  | Class I | ASYM |  |  | 4000 | LED | [11 empty] | 80 |  |  | El cuerpo de la luminaria se fabrica en aluminio | La luminaria tiene varios tipos de óptica como intensiva, media, extensiva y asimétrica. | Luminaria para carril
17.1670.4466.63 | LUMINARIA CARRIL SISTEMA SYLMARK, 26W, 2x2, CRI>80, Retail ASYM, 4000K, DALI, BLANCO | TROLL | IN | Luminarias para Carril | Tracks | Trifásico Sylmark | España | [9 empty] | Y | White |  |  |  |  | -20ºC to 40ºC | 120..277V, 50/60Hz |  | 26 | [6 empty] | Equipo de control electrónico Dimmable DALI | Y | Y |  |  |  | 0.9 |  |  | 20 |  |  | Class I | ASYM |  |  | 4000 | LED | [11 empty] | 80 |  |  | El cuerpo de la luminaria se fabrica en aluminio | La luminaria tiene varios tipos de óptica como intensiva, media, extensiva y asimétrica. | Luminaria para carril
17.1670.4466.04 | LUMINARIA CARRIL SISTEMA SYLMARK, 26W, 2x2, CRI>80, Retail ASYM, 4000K, DALI, NEGRO | TROLL | IN | Luminarias para Carril | Tracks | Trifásico Sylmark | España | [9 empty] | Y | Black |  |  |  |  | -20ºC to 40ºC | 120..277V, 50/60Hz |  | 26 | [6 empty] | Equipo de control electrónico Dimmable DALI | Y | Y |  |  |  | 0.9 |  |  | 20 |  |  | Class I | ASYM |  |  | 4000 | LED | [11 empty] | 80 |  |  | El cuerpo de la luminaria se fabrica en aluminio | La luminaria tiene varios tipos de óptica como intensiva, media, extensiva y asimétrica. | Luminaria para carril
17.1670.5364.63 | LUMINARIA CARRIL SISTEMA SYLMARK, 39W, 2x3, CRI>80, Retail ASYM, 3000K, BLANCO | TROLL | IN | Luminarias para Carril | Tracks | Trifásico Sylmark | España | [9 empty] | Y | White |  |  |  |  | -20ºC to 40ºC | 120..277V, 50/60Hz |  | 39 | [6 empty] | Equipo de control electrónico | Y | Y |  |  |  | 0.9 |  |  | 20 |  |  | Class I | ASYM |  |  | 3000 | LED | [11 empty] | 80 |  |  | El cuerpo de la luminaria se fabrica en aluminio | La luminaria tiene varios tipos de óptica como intensiva, media, extensiva y asimétrica. | Luminaria para carril
17.1670.5364.04 | LUMINARIA CARRIL SISTEMA SYLMARK, 39W, 2x3, CRI>80, Retail ASYM, 3000K, NEGRO | TROLL | IN | Luminarias para Carril | Tracks | Trifásico Sylmark | España | [9 empty] | Y | Black |  |  |  |  | -20ºC to 40ºC | 120..277V, 50/60Hz |  | 39 | [6 empty] | Equipo de control electrónico | Y | Y |  |  |  | 0.9 |  |  | 20 |  |  | Class I | ASYM |  |  | 3000 | LED | [11 empty] | 80 |  |  | El cuerpo de la luminaria se fabrica en aluminio | La luminaria tiene varios tipos de óptica como intensiva, media, extensiva y asimétrica. | Luminaria para carril
17.1670.5366.63 | LUMINARIA CARRIL SISTEMA SYLMARK, 39W, 2x3, CRI>80, Retail ASYM, 3000K, DALI, BLANCO | TROLL | IN | Luminarias para Carril | Tracks | Trifásico Sylmark | España | [9 empty] | Y | White |  |  |  |  | -20ºC to 40ºC | 120..277V, 50/60Hz |  | 39 | [6 empty] | Equipo de control electrónico Dimmable DALI | Y | Y |  |  |  | 0.9 |  |  | 20 |  |  | Class I | ASYM |  |  | 3000 | LED | [11 empty] | 80 |  |  | El cuerpo de la luminaria se fabrica en aluminio | La luminaria tiene varios tipos de óptica como intensiva, media, extensiva y asimétrica. | Luminaria para carril
17.1670.5366.04 | LUMINARIA CARRIL SISTEMA SYLMARK, 39W, 2x3, CRI>80, Retail ASYM, 3000K, DALI, NEGRO | TROLL | IN | Luminarias para Carril | Tracks | Trifásico Sylmark | España | [9 empty] | Y | Black |  |  |  |  | -20ºC to 40ºC | 120..277V, 50/60Hz |  | 39 | [6 empty] | Equipo de control electrónico Dimmable DALI | Y | Y |  |  |  | 0.9 |  |  | 20 |  |  | Class I | ASYM |  |  | 3000 | LED | [11 empty] | 80 |  |  | El cuerpo de la luminaria se fabrica en aluminio | La luminaria tiene varios tipos de óptica como intensiva, media, extensiva y asimétrica. | Luminaria para carril
17.1670.5464.63 | LUMINARIA CARRIL SISTEMA SYLMARK, 39W, 2x3, CRI>80, Retail ASYM, 4000K, BLANCO | TROLL | IN | Luminarias para Carril | Tracks | Trifásico Sylmark | España | [9 empty] | Y | White |  |  |  |  | -20ºC to 40ºC | 120..277V, 50/60Hz |  | 39 | [6 empty] | Equipo de control electrónico | Y | Y |  |  |  | 0.9 |  |  | 20 |  |  | Class I | ASYM |  |  | 4000 | LED | [11 empty] | 80 |  |  | El cuerpo de la luminaria se fabrica en aluminio | La luminaria tiene varios tipos de óptica como intensiva, media, extensiva y asimétrica. | Luminaria para carril
17.1670.5464.04 | LUMINARIA CARRIL SISTEMA SYLMARK, 39W, 2x3, CRI>80, Retail ASYM, 4000K, NEGRO | TROLL | IN | Luminarias para Carril | Tracks | Trifásico Sylmark | España | [9 empty] | Y | Black |  |  |  |  | -20ºC to 40ºC | 120..277V, 50/60Hz |  | 39 | [6 empty] | Equipo de control electrónico | Y | Y |  |  |  | 0.9 |  |  | 20 |  |  | Class I | ASYM |  |  | 4000 | LED | [11 empty] | 80 |  |  | El cuerpo de la luminaria se fabrica en aluminio | La luminaria tiene varios tipos de óptica como intensiva, media, extensiva y asimétrica. | Luminaria para carril
17.1670.5466.63 | LUMINARIA CARRIL SISTEMA SYLMARK, 39W, 2x3, CRI>80, Retail ASYM, 4000K, DALI, BLANCO | TROLL | IN | Luminarias para Carril | Tracks | Trifásico Sylmark | España | [9 empty] | Y | White |  |  |  |  | -20ºC to 40ºC | 120..277V, 50/60Hz |  | 39 | [6 empty] | Equipo de control electrónico Dimmable DALI | Y | Y |  |  |  | 0.9 |  |  | 20 |  |  | Class I | ASYM |  |  | 4000 | LED | [11 empty] | 80 |  |  | El cuerpo de la luminaria se fabrica en aluminio | La luminaria tiene varios tipos de óptica como intensiva, media, extensiva y asimétrica. | Luminaria para carril
17.1670.5466.04 | LUMINARIA CARRIL SISTEMA SYLMARK, 39W, 2x3, CRI>80, Retail ASYM, 4000K, DALI, NEGRO | TROLL | IN | Luminarias para Carril | Tracks | Trifásico Sylmark | España | [9 empty] | Y | Black |  |  |  |  | -20ºC to 40ºC | 120..277V, 50/60Hz |  | 39 | [6 empty] | Equipo de control electrónico Dimmable DALI | Y | Y |  |  |  | 0.9 |  |  | 20 |  |  | Class I | ASYM |  |  | 4000 | LED | [11 empty] | 80 |  |  | El cuerpo de la luminaria se fabrica en aluminio | La luminaria tiene varios tipos de óptica como intensiva, media, extensiva y asimétrica. | Luminaria para carril
17.1670.6364.63 | LUMINARIA CARRIL SISTEMA SYLMARK, 52W, 2x4, CRI>80, Retail ASYM, 3000K, BLANCO | TROLL | IN | Luminarias para Carril | Tracks | Trifásico Sylmark | España | [9 empty] | Y | White |  |  |  |  | -20ºC to 40ºC | 120..277V, 50/60Hz |  | 52 | 8400 | 161.5385 |  |  |  |  | Equipo de control electrónico | Y | Y |  |  |  | 0.9 |  |  | 20 |  |  | Class I | ASYM |  |  | 3000 | LED | [11 empty] | 80 |  |  | El cuerpo de la luminaria se fabrica en aluminio | La luminaria tiene varios tipos de óptica como intensiva, media, extensiva y asimétrica. | Luminaria para carril
17.1670.6364.04 | LUMINARIA CARRIL SISTEMA SYLMARK, 52W, 2x4, CRI>80, Retail ASYM, 3000K, NEGRO | TROLL | IN | Luminarias para Carril | Tracks | Trifásico Sylmark | España | [9 empty] | Y | Black |  |  |  |  | -20ºC to 40ºC | 120..277V, 50/60Hz |  | 52 | 8400 | 161.5385 |  |  |  |  | Equipo de control electrónico | Y | Y |  |  |  | 0.9 |  |  | 20 |  |  | Class I | ASYM |  |  | 3000 | LED | [11 empty] | 80 |  |  | El cuerpo de la luminaria se fabrica en aluminio | La luminaria tiene varios tipos de óptica como intensiva, media, extensiva y asimétrica. | Luminaria para carril
17.1670.6366.63 | LUMINARIA CARRIL SISTEMA SYLMARK, 52W, 2x4, CRI>80, Retail ASYM, 3000K, DALI, BLANCO | TROLL | IN | Luminarias para Carril | Tracks | Trifásico Sylmark | España | [9 empty] | Y | White |  |  |  |  | -20ºC to 40ºC | 120..277V, 50/60Hz |  | 52 | 8400 | 161.5385 |  |  |  |  | Equipo de control electrónico Dimmable DALI | Y | Y |  |  |  | 0.9 |  |  | 20 |  |  | Class I | ASYM |  |  | 3000 | LED | [11 empty] | 80 |  |  | El cuerpo de la luminaria se fabrica en aluminio | La luminaria tiene varios tipos de óptica como intensiva, media, extensiva y asimétrica. | Luminaria para carril
17.1670.6366.04 | LUMINARIA CARRIL SISTEMA SYLMARK, 52W, 2x4, CRI>80, Retail ASYM, 3000K, DALI, NEGRO | TROLL | IN | Luminarias para Carril | Tracks | Trifásico Sylmark | España | [9 empty] | Y | Black |  |  |  |  | -20ºC to 40ºC | 120..277V, 50/60Hz |  | 52 | 8400 | 161.5385 |  |  |  |  | Equipo de control electrónico Dimmable DALI | Y | Y |  |  |  | 0.9 |  |  | 20 |  |  | Class I | ASYM |  |  | 3000 | LED | [11 empty] | 80 |  |  | El cuerpo de la luminaria se fabrica en aluminio | La luminaria tiene varios tipos de óptica como intensiva, media, extensiva y asimétrica. | Luminaria para carril
17.1670.6464.63 | LUMINARIA CARRIL SISTEMA SYLMARK, 52W, 2x4, CRI>80, Retail ASYM, 4000K, BLANCO | TROLL | IN | Luminarias para Carril | Tracks | Trifásico Sylmark | España | [9 empty] | Y | White |  |  |  |  | -20ºC to 40ºC | 120..277V, 50/60Hz |  | 52 | 8400 | 161.5385 |  |  |  |  | Equipo de control electrónico | Y | Y |  |  |  | 0.9 |  |  | 20 |  |  | Class I | ASYM |  |  | 4000 | LED | [11 empty] | 80 |  |  | El cuerpo de la luminaria se fabrica en aluminio | La luminaria tiene varios tipos de óptica como intensiva, media, extensiva y asimétrica. | Luminaria para carril
17.1670.6364.04 | LUMINARIA CARRIL SISTEMA SYLMARK, 52W, 2x4, CRI>80, Retail ASYM, 4000K, NEGRO | TROLL | IN | Luminarias para Carril | Tracks | Trifásico Sylmark | España | [9 empty] | Y | Black |  |  |  |  | -20ºC to 40ºC | 120..277V, 50/60Hz |  | 52 | 8400 | 161.5385 |  |  |  |  | Equipo de control electrónico | Y | Y |  |  |  | 0.9 |  |  | 20 |  |  | Class I | ASYM |  |  | 4000 | LED | [11 empty] | 80 |  |  | El cuerpo de la luminaria se fabrica en aluminio | La luminaria tiene varios tipos de óptica como intensiva, media, extensiva y asimétrica. | Luminaria para carril
17.1670.6466.63 | LUMINARIA CARRIL SISTEMA SYLMARK, 52W, 2x4, CRI>80, Retail ASYM, 4000K, DALI, BLANCO | TROLL | IN | Luminarias para Carril | Tracks | Trifásico Sylmark | España | [9 empty] | Y | White |  |  |  |  | -20ºC to 40ºC | 120..277V, 50/60Hz |  | 52 | 8400 | 161.5385 |  |  |  |  | Equipo de control electrónico Dimmable DALI | Y | Y |  |  |  | 0.9 |  |  | 20 |  |  | Class I | ASYM |  |  | 4000 | LED | [11 empty] | 80 |  |  | El cuerpo de la luminaria se fabrica en aluminio | La luminaria tiene varios tipos de óptica como intensiva, media, extensiva y asimétrica. | Luminaria para carril
17.1670.6466.04 | LUMINARIA CARRIL SISTEMA SYLMARK, 52W, 2x4, CRI>80, Retail ASYM, 4000K, DALI, NEGRO | TROLL | IN | Luminarias para Carril | Tracks | Trifásico Sylmark | España | [9 empty] | Y | Black |  |  |  |  | -20ºC to 40ºC | 120..277V, 50/60Hz |  | 52 | 8400 | 161.5385 |  |  |  |  | Equipo de control electrónico Dimmable DALI | Y | Y |  |  |  | 0.9 |  |  | 20 |  |  | Class I | ASYM |  |  | 4000 | LED | [11 empty] | 80 |  |  | El cuerpo de la luminaria se fabrica en aluminio | La luminaria tiene varios tipos de óptica como intensiva, media, extensiva y asimétrica. | Luminaria para carril
FAMILIA: | SHOPLINE
ITEM_CODE | SHORT_DESCRIPTION | BRAND_NAME | PRODUCT_TYPE | CATEGORY_NAME | FAMILY_NAME | SUBFAMILY_NAME |  | WALL_IST | CEILIG_IST | FLOOR_IST | TABLE_IST | POLE_IST | WATER_IST | RECESSED_IST | SUSPEDED_IST | SURFACE_IST | TRACK_IST | COLOR | PRODUCT_DIMENSIONS | PACKING_DIMENSIONS | PRODUCT_WEIGHT | PACKING_WEIGHT | OPERATING_TEMP | ELECTRICAL_FEEDING | ENERGY_EFFICIENCY_CLASS | REAL_POWER | REAL_LUMI | LUMI_EFFICIENCY | UPPER_HEMI_FLUX | HARM_DISTORTION | PERFORMANCE | LOSS_CONTROL_GEAR | CONTROL_GEAR | CONTROL_GEAR_INCLUDED | LIGHT_SOURCE_INCLUDED | PHOTOBIOLOGICAL_RISK | LIFE_TIME | LABEL_TYPE | POWER_FACTOR | FLICKER_INDEX | UGR | IP_CODE | IK_CODE | DRILL_HOLE | ELECTR_CLASS_INS | BEAM_ANGLE | FORMAT | DIFFUSER | COLOR_TEMPERATURE | LIGHT_SOURCE_TYPE | LAMP_HOLDER | NOMINAL_POWER | NOMINAL_LUMI | COLOR_CONSISTENCY | TM30_RF | TM30_RG | LUMINOUS_INTENSITY | VOLTAGE | AVERAGE_LIFE_TIME | DIAMETER | LENGTH | CRI | LIGHT_SOURCE_CURRENT | TECH_DESCRIPTION | MATERIALS | OPTICAL_SYSTEM | INSTALL_INSTRUCTIONS
17.1455.2411.33 | Luminaire 50W; 4000K; narrow beam angle 25º electronic driver | TROLL | IN | Luminarias para Carril | Tracks | Shopline | China | [9 empty] | Y | WHITE | 79,4 x 1498 x 39,6 |  |  |  | -20ºC to 35ºC | 120..277V, 50/60Hz | A | 50 | 8000 | 160 |  |  |  |  | Equipo de control electrónico | Y | Y |  | 50000 | LED | 0,99 |  | 19 | 20 |  |  | CLASS1 | 25 |  | Lente de material sintetico | 4000 | Led |  | 50 | 8000 | 3 | [7 empty] | 80 |  |  | El cuerpo de la luminaria se fabrica en chapa de acero. | La luminaria posee lentes de material sintético | Luminaria diseñada para instalación en carril trifásico
17.1455.2421.33 | Luminaire 50W; 4000K; medium beam angle 50º electronic driver | TROLL | IN | Luminarias para Carril | Tracks | Shopline | China | [9 empty] | Y | WHITE | 79,4 x 1498 x 39,6 |  |  |  | -20ºC to 35ºC | 120..277V, 50/60Hz |  | 50 | 8000 | 160 |  |  |  |  | Equipo de control electrónico | Y | Y |  | 50000 | LED | 0,99 |  |  | 20 |  |  | CLASS1 | 50 |  | Lente de material sintetico | 4000 | Led |  | 50 | 8000 | 3 | [7 empty] | 80 |  |  | El cuerpo de la luminaria se fabrica en chapa de acero. | La luminaria posee lentes de material sintético | Luminaria diseñada para instalación en carril trifásico
17.1455.2431.33 | Luminaire 50W; 4000K; wide beam angle 90º electronic driver | TROLL | IN | Luminarias para Carril | Tracks | Shopline | China | [9 empty] | Y | WHITE | 79,4 x 1498 x 39,6 |  |  |  | -20ºC to 35ºC | 120..277V, 50/60Hz |  | 50 | 8000 | 160 |  |  |  |  | Equipo de control electrónico | Y | Y |  | 50000 | LED | 0,99 |  |  | 20 |  |  | CLASS1 | 90 |  | Lente de material sintetico | 4000 | Led |  | 50 | 8000 | 3 | [7 empty] | 80 |  |  | El cuerpo de la luminaria se fabrica en chapa de acero. | La luminaria posee lentes de material sintético | Luminaria diseñada para instalación en carril trifásico
17.1455.2441.33 | Luminaire 50W; 4000K; superwide beam angle 120º transparent diffuser electronic driver | TROLL | IN | Luminarias para Carril | Tracks | Shopline | China | [9 empty] | Y | WHITE | 79,4 x 1498 x 39,6 |  |  |  | -20ºC to 35ºC | 120..277V, 50/60Hz |  | 50 | 8000 | 160 |  |  |  |  | Equipo de control electrónico | Y | Y |  | 50000 | LED | 0,99 |  |  | 20 |  |  | CLASS1 | 120 |  | Lente de material sintetico | 4000 | Led |  | 50 | 8000 | 3 | [7 empty] | 80 |  |  | El cuerpo de la luminaria se fabrica en chapa de acero. | La luminaria posee lentes de material sintético | Luminaria diseñada para instalación en carril trifásico
17.1455.2451.33 | Luminaire 50W; 4000K; superwide beam angle 120º matt diffuser electronic driver | TROLL | IN | Luminarias para Carril | Tracks | Shopline | China | [9 empty] | Y | WHITE | 79,4 x 1498 x 39,6 |  |  |  | -20ºC to 35ºC | 120..277V, 50/60Hz |  | 50 | 8000 | 160 |  |  |  |  | Equipo de control electrónico | Y | Y |  | 50000 | LED | 0,99 |  |  | 20 |  |  | CLASS1 | 120 |  | Lente de material sintetico | 4000 | Led |  | 50 | 8000 | 3 | [7 empty] | 80 |  |  | El cuerpo de la luminaria se fabrica en chapa de acero. | La luminaria posee lentes de material sintético | Luminaria diseñada para instalación en carril trifásico
17.1455.2461.33 | Luminaire 50W; 4000K; right hand wall washer electronic driver | TROLL | IN | Luminarias para Carril | Tracks | Shopline | China | [9 empty] | Y | WHITE | 79,4 x 1498 x 39,6 |  |  |  | -20ºC to 35ºC | 120..277V, 50/60Hz |  | 50 | 8000 | 160 |  |  |  |  | Equipo de control electrónico | Y | Y |  | 50000 | LED | 0,99 |  |  | 20 |  |  | CLASS1 | asym |  | Lente de material sintetico | 4000 | Led |  | 50 | 8000 | 3 | [7 empty] | 80 |  |  | El cuerpo de la luminaria se fabrica en chapa de acero. | La luminaria posee lentes de material sintético | Luminaria diseñada para instalación en carril trifásico
17.1455.2471.33 | Luminaire 50W; 4000K; left hand wall washer electronic driver | TROLL | IN | Luminarias para Carril | Tracks | Shopline | China | [9 empty] | Y | WHITE | 79,4 x 1498 x 39,6 |  |  |  | -20ºC to 35ºC | 120..277V, 50/60Hz |  | 50 | 8000 | 160 |  |  |  |  | Equipo de control electrónico | Y | Y |  | 50000 | LED | 0,99 |  |  | 20 |  |  | CLASS1 | asym |  | Lente de material sintetico | 4000 | Led |  | 50 | 8000 | 3 | [7 empty] | 80 |  |  | El cuerpo de la luminaria se fabrica en chapa de acero. | La luminaria posee lentes de material sintético | Luminaria diseñada para instalación en carril trifásico
17.1455.2481.33 | Luminaire 50W; 4000K; double wall washer electronic driver | TROLL | IN | Luminarias para Carril | Tracks | Shopline | China | [9 empty] | Y | WHITE | 79,4 x 1498 x 39,6 |  |  |  | -20ºC to 35ºC | 120..277V, 50/60Hz |  | 50 | 8000 | 160 |  |  |  |  | Equipo de control electrónico | Y | Y |  | 50000 | LED | 0,99 |  |  | 20 |  |  | CLASS1 | d. asym |  | Lente de material sintetico | 4000 | Led |  | 50 | 8000 | 3 | [7 empty] | 80 |  |  | El cuerpo de la luminaria se fabrica en chapa de acero. | La luminaria posee lentes de material sintético | Luminaria diseñada para instalación en carril trifásico
17.1457.2411.33 | Luminaire 75W; 4000K; narrow beam angle 25º electronic driver | TROLL | IN | Luminarias para Carril | Tracks | Shopline | China | [9 empty] | Y | WHITE | 79,4 x 1498 x 39,6 |  |  |  | -20ºC to 35ºC | 120..277V, 50/60Hz |  | 75 | 12000 | 160 |  |  |  |  | Equipo de control electrónico | Y | Y |  | 50000 | LED | 0,99 |  |  | 20 |  |  | CLASS1 | 25 |  | Lente de material sintetico | 4000 | Led |  | 75 | 12000 | 3 | [7 empty] | 80 |  |  | El cuerpo de la luminaria se fabrica en chapa de acero. | La luminaria posee lentes de material sintético | Luminaria diseñada para instalación en carril trifásico
17.1457.2421.33 | Luminaire 75W; 4000K; medium beam angle 50º electronic driver | TROLL | IN | Luminarias para Carril | Tracks | Shopline | China | [9 empty] | Y | WHITE | 79,4 x 1498 x 39,6 |  |  |  | -20ºC to 35ºC | 120..277V, 50/60Hz |  | 75 | 12000 | 160 |  |  |  |  | Equipo de control electrónico | Y | Y |  | 50000 | LED | 0,99 |  |  | 20 |  |  | CLASS1 | 50 |  | Lente de material sintetico | 4000 | Led |  | 75 | 12000 | 3 | [7 empty] | 80 |  |  | El cuerpo de la luminaria se fabrica en chapa de acero. | La luminaria posee lentes de material sintético | Luminaria diseñada para instalación en carril trifásico
17.1457.2431.33 | Luminaire 75W; 4000K; wide beam angle 90º electronic driver | TROLL | IN | Luminarias para Carril | Tracks | Shopline | China | [9 empty] | Y | WHITE | 79,4 x 1498 x 39,6 |  |  |  | -20ºC to 35ºC | 120..277V, 50/60Hz |  | 75 | 12000 | 160 |  |  |  |  | Equipo de control electrónico | Y | Y |  | 50000 | LED | 0,99 |  |  | 20 |  |  | CLASS1 | 90 |  | Lente de material sintetico | 4000 | Led |  | 75 | 12000 | 3 | [7 empty] | 80 |  |  | El cuerpo de la luminaria se fabrica en chapa de acero. | La luminaria posee lentes de material sintético | Luminaria diseñada para instalación en carril trifásico
17.1457.2441.33 | Luminaire 75W; 4000K; superwide beam angle 120º transparent diffuser electronic driver | TROLL | IN | Luminarias para Carril | Tracks | Shopline | China | [9 empty] | Y | WHITE | 79,4 x 1498 x 39,6 |  |  |  | -20ºC to 35ºC | 120..277V, 50/60Hz |  | 75 | 12000 | 160 |  |  |  |  | Equipo de control electrónico | Y | Y |  | 50000 | LED | 0,99 |  |  | 20 |  |  | CLASS1 | 120 |  | Lente de material sintetico | 4000 | Led |  | 75 | 12000 | 3 | [7 empty] | 80 |  |  | El cuerpo de la luminaria se fabrica en chapa de acero. | La luminaria posee lentes de material sintético | Luminaria diseñada para instalación en carril trifásico
17.1457.2451.33 | Luminaire 75W; 4000K; superwide beam angle 120º matt diffuser electronic driver | TROLL | IN | Luminarias para Carril | Tracks | Shopline | China | [9 empty] | Y | WHITE | 79,4 x 1498 x 39,6 |  |  |  | -20ºC to 35ºC | 120..277V, 50/60Hz |  | 75 | 12000 | 160 |  |  |  |  | Equipo de control electrónico | Y | Y |  | 50000 | LED | 0,99 |  |  | 20 |  |  | CLASS1 | 120 |  | Lente de material sintetico | 4000 | Led |  | 75 | 12000 | 3 | [7 empty] | 80 |  |  | El cuerpo de la luminaria se fabrica en chapa de acero. | La luminaria posee lentes de material sintético | Luminaria diseñada para instalación en carril trifásico
17.1457.2461.33 | Luminaire 75W; 4000K; right hand wall washer electronic driver | TROLL | IN | Luminarias para Carril | Tracks | Shopline | China | [9 empty] | Y | WHITE | 79,4 x 1498 x 39,6 |  |  |  | -20ºC to 35ºC | 120..277V, 50/60Hz |  | 75 | 12000 | 160 |  |  |  |  | Equipo de control electrónico | Y | Y |  | 50000 | LED | 0,99 |  |  | 20 |  |  | CLASS1 | asym |  | Lente de material sintetico | 4000 | Led |  | 75 | 12000 | 3 | [7 empty] | 80 |  |  | El cuerpo de la luminaria se fabrica en chapa de acero. | La luminaria posee lentes de material sintético | Luminaria diseñada para instalación en carril trifásico
17.1457.2471.33 | Luminaire 75W; 4000K; left hand wall washer electronic driver | TROLL | IN | Luminarias para Carril | Tracks | Shopline | China | [9 empty] | Y | WHITE | 79,4 x 1498 x 39,6 |  |  |  | -20ºC to 35ºC | 120..277V, 50/60Hz |  | 75 | 12000 | 160 |  |  |  |  | Equipo de control electrónico | Y | Y |  | 50000 | LED | 0,99 |  |  | 20 |  |  | CLASS1 | asym |  | Lente de material sintetico | 4000 | Led |  | 75 | 12000 | 3 | [7 empty] | 80 |  |  | El cuerpo de la luminaria se fabrica en chapa de acero. | La luminaria posee lentes de material sintético | Luminaria diseñada para instalación en carril trifásico
17.1457.2481.33 | Luminaire 75W; 4000K; double wall washer electronic driver | TROLL | IN | Luminarias para Carril | Tracks | Shopline | China | [9 empty] | Y | WHITE | 79,4 x 1498 x 39,6 |  |  |  | -20ºC to 35ºC | 120..277V, 50/60Hz |  | 75 | 12000 | 160 |  |  |  |  | Equipo de control electrónico | Y | Y |  | 50000 | LED | 0,99 |  |  | 20 |  |  | CLASS1 | d. asym |  | Lente de material sintetico | 4000 | Led |  | 75 | 12000 | 3 | [7 empty] | 80 |  |  | El cuerpo de la luminaria se fabrica en chapa de acero. | La luminaria posee lentes de material sintético | Luminaria diseñada para instalación en carril trifásico
17.1453.2411.33 | Luminaire 35W; 4000K; narrow beam angle 25º electronic driver | TROLL | IN | Luminarias para Carril | Tracks | Shopline | China | [9 empty] | Y | WHITE | 79,4 x 1498 x 39,6 |  |  |  | -20ºC to 35ºC | 120..277V, 50/60Hz |  | 35 | 5600 | 160 |  |  |  |  | Equipo de control electrónico | Y | Y |  | 50000 | LED | 0,99 |  |  | 20 |  |  | CLASS1 | 25 |  | Lente de material sintetico | 4000 | Led |  | 35 | 5600 | 3 | [7 empty] | 80 |  |  | El cuerpo de la luminaria se fabrica en chapa de acero. | La luminaria posee lentes de material sintético | Luminaria diseñada para instalación en carril trifásico
17.1453.2421.33 | Luminaire 35W; 4000K; medium beam angle 50º electronic driver | TROLL | IN | Luminarias para Carril | Tracks | Shopline | China | [9 empty] | Y | WHITE | 79,4 x 1498 x 39,6 |  |  |  | -20ºC to 35ºC | 120..277V, 50/60Hz |  | 35 | 5600 | 160 |  |  |  |  | Equipo de control electrónico | Y | Y |  | 50000 | LED | 0,99 |  |  | 20 |  |  | CLASS1 | 50 |  | Lente de material sintetico | 4000 | Led |  | 35 | 5600 | 3 | [7 empty] | 80 |  |  | El cuerpo de la luminaria se fabrica en chapa de acero. | La luminaria posee lentes de material sintético | Luminaria diseñada para instalación en carril trifásico
17.1453.2431.33 | Luminaire 35W; 4000K; wide beam angle 90º electronic driver | TROLL | IN | Luminarias para Carril | Tracks | Shopline | China | [9 empty] | Y | WHITE | 79,4 x 1498 x 39,6 |  |  |  | -20ºC to 35ºC | 120..277V, 50/60Hz |  | 35 | 5600 | 160 |  |  |  |  | Equipo de control electrónico | Y | Y |  | 50000 | LED | 0,99 |  |  | 20 |  |  | CLASS1 | 90 |  | Lente de material sintetico | 4000 | Led |  | 35 | 5600 | 3 | [7 empty] | 80 |  |  | El cuerpo de la luminaria se fabrica en chapa de acero. | La luminaria posee lentes de material sintético | Luminaria diseñada para instalación en carril trifásico
17.1453.2441.33 | Luminaire 35W; 4000K; superwide beam angle 120º transparent diffuser electronic driver | TROLL | IN | Luminarias para Carril | Tracks | Shopline | China | [9 empty] | Y | WHITE | 79,4 x 1498 x 39,6 |  |  |  | -20ºC to 35ºC | 120..277V, 50/60Hz |  | 35 | 5600 | 160 |  |  |  |  | Equipo de control electrónico | Y | Y |  | 50000 | LED | 0,99 |  |  | 20 |  |  | CLASS1 | 120 |  | Lente de material sintetico | 4000 | Led |  | 35 | 5600 | 3 | [7 empty] | 80 |  |  | El cuerpo de la luminaria se fabrica en chapa de acero. | La luminaria posee lentes de material sintético | Luminaria diseñada para instalación en carril trifásico
17.1453.2451.33 | Luminaire 35W; 4000K; superwide beam angle 120º matt diffuser electronic driver | TROLL | IN | Luminarias para Carril | Tracks | Shopline | China | [9 empty] | Y | WHITE | 79,4 x 1498 x 39,6 |  |  |  | -20ºC to 35ºC | 120..277V, 50/60Hz |  | 35 | 5600 | 160 |  |  |  |  | Equipo de control electrónico | Y | Y |  | 50000 | LED | 0,99 |  |  | 20 |  |  | CLASS1 | 120 |  | Lente de material sintetico | 4000 | Led |  | 35 | 5600 | 3 | [7 empty] | 80 |  |  | El cuerpo de la luminaria se fabrica en chapa de acero. | La luminaria posee lentes de material sintético | Luminaria diseñada para instalación en carril trifásico
17.1453.2461.33 | Luminaire 35W; 4000K; right hand wall washer electronic driver | TROLL | IN | Luminarias para Carril | Tracks | Shopline | China | [9 empty] | Y | WHITE | 79,4 x 1498 x 39,6 |  |  |  | -20ºC to 35ºC | 120..277V, 50/60Hz |  | 35 | 5600 | 160 |  |  |  |  | Equipo de control electrónico | Y | Y |  | 50000 | LED | 0,99 |  |  | 20 |  |  | CLASS1 | asym |  | Lente de material sintetico | 4000 | Led |  | 35 | 5600 | 3 | [7 empty] | 80 |  |  | El cuerpo de la luminaria se fabrica en chapa de acero. | La luminaria posee lentes de material sintético | Luminaria diseñada para instalación en carril trifásico
17.1453.2471.33 | Luminaire 35W; 4000K; left hand wall washer electronic driver | TROLL | IN | Luminarias para Carril | Tracks | Shopline | China | [9 empty] | Y | WHITE | 79,4 x 1498 x 39,6 |  |  |  | -20ºC to 35ºC | 120..277V, 50/60Hz |  | 35 | 5600 | 160 |  |  |  |  | Equipo de control electrónico | Y | Y |  | 50000 | LED | 0,99 |  |  | 20 |  |  | CLASS1 | asym |  | Lente de material sintetico | 4000 | Led |  | 35 | 5600 | 3 | [7 empty] | 80 |  |  | El cuerpo de la luminaria se fabrica en chapa de acero. | La luminaria posee lentes de material sintético | Luminaria diseñada para instalación en carril trifásico
17.1453.2481.33 | Luminaire 35W; 4000K; double wall washer electronic driver | TROLL | IN | Luminarias para Carril | Tracks | Shopline | China | [9 empty] | Y | WHITE | 79,4 x 1498 x 39,6 |  |  |  | -20ºC to 35ºC | 120..277V, 50/60Hz |  | 35 | 5600 | 160 |  |  |  |  | Equipo de control electrónico | Y | Y |  | 50000 | LED | 0,99 |  |  | 20 |  |  | CLASS1 | d. asym |  | Lente de material sintetico | 4000 | Led |  | 35 | 5600 | 3 | [7 empty] | 80 |  |  | El cuerpo de la luminaria se fabrica en chapa de acero. | La luminaria posee lentes de material sintético | Luminaria diseñada para instalación en carril trifásico
17.1485.2412.33 | Luminaire 50W; 4000K; narrow beam angle 25º dimmable driver 1-10 | TROLL | IN | Luminarias para Carril | Tracks | Shopline | China | [9 empty] | Y | WHITE | 79,4 x 1498 x 39,6 |  |  |  | -20ºC to 35ºC | 120..277V, 50/60Hz |  | 50 | 8000 | 160 |  |  |  |  | Equipo Electrónico Dimerizable 1-10V | Y | Y |  | 50000 | LED | 0,99 |  |  | 20 |  |  | CLASS1 | 25 |  | Lente de material sintetico | 4000 | Led |  | 50 | 8000 | 3 | [7 empty] | 80 |  |  | El cuerpo de la luminaria se fabrica en chapa de acero. | La luminaria posee lentes de material sintético | Luminaria diseñada para instalación en carril trifásico
17.1485.2422.33 | Luminaire 50W; 4000K; medium beam angle 50º dimmable driver 1-10 | TROLL | IN | Luminarias para Carril | Tracks | Shopline | China | [9 empty] | Y | WHITE | 79,4 x 1498 x 39,6 |  |  |  | -20ºC to 35ºC | 120..277V, 50/60Hz |  | 50 | 8000 | 160 |  |  |  |  | Equipo Electrónico Dimerizable 1-10V | Y | Y |  | 50000 | LED | 0,99 |  |  | 20 |  |  | CLASS1 | 50 |  | Lente de material sintetico | 4000 | Led |  | 50 | 8000 | 3 | [7 empty] | 80 |  |  | El cuerpo de la luminaria se fabrica en chapa de acero. | La luminaria posee lentes de material sintético | Luminaria diseñada para instalación en carril trifásico
17.1485.2432.33 | Luminaire 50W; 4000K; wide beam angle 90º dimmable driver 1-10 | TROLL | IN | Luminarias para Carril | Tracks | Shopline | China | [9 empty] | Y | WHITE | 79,4 x 1498 x 39,6 |  |  |  | -20ºC to 35ºC | 120..277V, 50/60Hz |  | 50 | 8000 | 160 |  |  |  |  | Equipo Electrónico Dimerizable 1-10V | Y | Y |  | 50000 | LED | 0,99 |  |  | 20 |  |  | CLASS1 | 90 |  | Lente de material sintetico | 4000 | Led |  | 50 | 8000 | 3 | [7 empty] | 80 |  |  | El cuerpo de la luminaria se fabrica en chapa de acero. | La luminaria posee lentes de material sintético | Luminaria diseñada para instalación en carril trifásico
17.1485.2442.33 | Luminaire 50W; 4000K; superwide beam angle 120º transparent diffuser dimmable driver 1-10 | TROLL | IN | Luminarias para Carril | Tracks | Shopline | China | [9 empty] | Y | WHITE | 79,4 x 1498 x 39,6 |  |  |  | -20ºC to 35ºC | 120..277V, 50/60Hz |  | 50 | 8000 | 160 |  |  |  |  | Equipo Electrónico Dimerizable 1-10V | Y | Y |  | 50000 | LED | 0,99 |  |  | 20 |  |  | CLASS1 | 120 |  | Lente de material sintetico | 4000 | Led |  | 50 | 8000 | 3 | [7 empty] | 80 |  |  | El cuerpo de la luminaria se fabrica en chapa de acero. | La luminaria posee lentes de material sintético | Luminaria diseñada para instalación en carril trifásico
17.1485.2452.33 | Luminaire 50W; 4000K; superwide beam angle 120º matt diffuser dimmable driver 1-10 | TROLL | IN | Luminarias para Carril | Tracks | Shopline | China | [9 empty] | Y | WHITE | 79,4 x 1498 x 39,6 |  |  |  | -20ºC to 35ºC | 120..277V, 50/60Hz |  | 50 | 8000 | 160 |  |  |  |  | Equipo Electrónico Dimerizable 1-10V | Y | Y |  | 50000 | LED | 0,99 |  |  | 20 |  |  | CLASS1 | 120 |  | Lente de material sintetico | 4000 | Led |  | 50 | 8000 | 3 | [7 empty] | 80 |  |  | El cuerpo de la luminaria se fabrica en chapa de acero. | La luminaria posee lentes de material sintético | Luminaria diseñada para instalación en carril trifásico
17.1485.2462.33 | Luminaire 50W; 4000K; right hand wall washer dimmable driver 1-10 | TROLL | IN | Luminarias para Carril | Tracks | Shopline | China | [9 empty] | Y | WHITE | 79,4 x 1498 x 39,6 |  |  |  | -20ºC to 35ºC | 120..277V, 50/60Hz |  | 50 | 8000 | 160 |  |  |  |  | Equipo Electrónico Dimerizable 1-10V | Y | Y |  | 50000 | LED | 0,99 |  |  | 20 |  |  | CLASS1 | asym |  | Lente de material sintetico | 4000 | Led |  | 50 | 8000 | 3 | [7 empty] | 80 |  |  | El cuerpo de la luminaria se fabrica en chapa de acero. | La luminaria posee lentes de material sintético | Luminaria diseñada para instalación en carril trifásico
17.1485.2472.33 | Luminaire 50W; 4000K; left hand wall washer dimmable driver 1-10 | TROLL | IN | Luminarias para Carril | Tracks | Shopline | China | [9 empty] | Y | WHITE | 79,4 x 1498 x 39,6 |  |  |  | -20ºC to 35ºC | 120..277V, 50/60Hz |  | 50 | 8000 | 160 |  |  |  |  | Equipo Electrónico Dimerizable 1-10V | Y | Y |  | 50000 | LED | 0,99 |  |  | 20 |  |  | CLASS1 | asym |  | Lente de material sintetico | 4000 | Led |  | 50 | 8000 | 3 | [7 empty] | 80 |  |  | El cuerpo de la luminaria se fabrica en chapa de acero. | La luminaria posee lentes de material sintético | Luminaria diseñada para instalación en carril trifásico
17.1485.2482.33 | Luminaire 50W; 4000K; double wall washer dimmable driver 1-10 | TROLL | IN | Luminarias para Carril | Tracks | Shopline | China | [9 empty] | Y | WHITE | 79,4 x 1498 x 39,6 |  |  |  | -20ºC to 35ºC | 120..277V, 50/60Hz |  | 50 | 8000 | 160 |  |  |  |  | Equipo Electrónico Dimerizable 1-10V | Y | Y |  | 50000 | LED | 0,99 |  |  | 20 |  |  | CLASS1 | d. asym |  | Lente de material sintetico | 4000 | Led |  | 50 | 8000 | 3 | [7 empty] | 80 |  |  | El cuerpo de la luminaria se fabrica en chapa de acero. | La luminaria posee lentes de material sintético | Luminaria diseñada para instalación en carril trifásico
17.1487.2412.33 | Luminaire 75W; 4000K; narrow beam angle 25º dimmable driver 1-10 | TROLL | IN | Luminarias para Carril | Tracks | Shopline | China | [9 empty] | Y | WHITE | 79,4 x 1498 x 39,6 |  |  |  | -20ºC to 35ºC | 120..277V, 50/60Hz |  | 75 | 12000 | 160 |  |  |  |  | Equipo Electrónico Dimerizable 1-10V | Y | Y |  | 50000 | LED | 0,99 |  |  | 20 |  |  | CLASS1 | 25 |  | Lente de material sintetico | 4000 | Led |  | 75 | 12000 | 3 | [7 empty] | 80 |  |  | El cuerpo de la luminaria se fabrica en chapa de acero. | La luminaria posee lentes de material sintético | Luminaria diseñada para instalación en carril trifásico
17.1487.2422.33 | Luminaire 75W; 4000K; medium beam angle 50º dimmable driver 1-10 | TROLL | IN | Luminarias para Carril | Tracks | Shopline | China | [9 empty] | Y | WHITE | 79,4 x 1498 x 39,6 |  |  |  | -20ºC to 35ºC | 120..277V, 50/60Hz |  | 75 | 12000 | 160 |  |  |  |  | Equipo Electrónico Dimerizable 1-10V | Y | Y |  | 50000 | LED | 0,99 |  |  | 20 |  |  | CLASS1 | 50 |  | Lente de material sintetico | 4000 | Led |  | 75 | 12000 | 3 | [7 empty] | 80 |  |  | El cuerpo de la luminaria se fabrica en chapa de acero. | La luminaria posee lentes de material sintético | Luminaria diseñada para instalación en carril trifásico
17.1487.2432.33 | Luminaire 75W; 4000K; wide beam angle 90º dimmable driver 1-10 | TROLL | IN | Luminarias para Carril | Tracks | Shopline | China | [9 empty] | Y | WHITE | 79,4 x 1498 x 39,6 |  |  |  | -20ºC to 35ºC | 120..277V, 50/60Hz |  | 75 | 12000 | 160 |  |  |  |  | Equipo Electrónico Dimerizable 1-10V | Y | Y |  | 50000 | LED | 0,99 |  |  | 20 |  |  | CLASS1 | 90 |  | Lente de material sintetico | 4000 | Led |  | 75 | 12000 | 3 | [7 empty] | 80 |  |  | El cuerpo de la luminaria se fabrica en chapa de acero. | La luminaria posee lentes de material sintético | Luminaria diseñada para instalación en carril trifásico
17.1487.2442.33 | Luminaire 75W; 4000K; superwide beam angle 120º transparent diffuser dimmable driver 1-10 | TROLL | IN | Luminarias para Carril | Tracks | Shopline | China | [9 empty] | Y | WHITE | 79,4 x 1498 x 39,6 |  |  |  | -20ºC to 35ºC | 120..277V, 50/60Hz |  | 75 | 12000 | 160 |  |  |  |  | Equipo Electrónico Dimerizable 1-10V | Y | Y |  | 50000 | LED | 0,99 |  |  | 20 |  |  | CLASS1 | 120 |  | Lente de material sintetico | 4000 | Led |  | 75 | 12000 | 3 | [7 empty] | 80 |  |  | El cuerpo de la luminaria se fabrica en chapa de acero. | La luminaria posee lentes de material sintético | Luminaria diseñada para instalación en carril trifásico
17.1487.2452.33 | Luminaire 75W; 4000K; superwide beam angle 120º matt diffuser dimmable driver 1-10 | TROLL | IN | Luminarias para Carril | Tracks | Shopline | China | [9 empty] | Y | WHITE | 79,4 x 1498 x 39,6 |  |  |  | -20ºC to 35ºC | 120..277V, 50/60Hz |  | 75 | 12000 | 160 |  |  |  |  | Equipo Electrónico Dimerizable 1-10V | Y | Y |  | 50000 | LED | 0,99 |  |  | 20 |  |  | CLASS1 | 120 |  | Lente de material sintetico | 4000 | Led |  | 75 | 12000 | 3 | [7 empty] | 80 |  |  | El cuerpo de la luminaria se fabrica en chapa de acero. | La luminaria posee lentes de material sintético | Luminaria diseñada para instalación en carril trifásico
17.1487.2462.33 | Luminaire 75W; 4000K; right hand wall washer dimmable driver 1-10 | TROLL | IN | Luminarias para Carril | Tracks | Shopline | China | [9 empty] | Y | WHITE | 79,4 x 1498 x 39,6 |  |  |  | -20ºC to 35ºC | 120..277V, 50/60Hz |  | 75 | 12000 | 160 |  |  |  |  | Equipo Electrónico Dimerizable 1-10V | Y | Y |  | 50000 | LED | 0,99 |  |  | 20 |  |  | CLASS1 | asym |  | Lente de material sintetico | 4000 | Led |  | 75 | 12000 | 3 | [7 empty] | 80 |  |  | El cuerpo de la luminaria se fabrica en chapa de acero. | La luminaria posee lentes de material sintético | Luminaria diseñada para instalación en carril trifásico
17.1487.2472.33 | Luminaire 75W; 4000K; left hand wall washer dimmable driver 1-10 | TROLL | IN | Luminarias para Carril | Tracks | Shopline | China | [9 empty] | Y | WHITE | 79,4 x 1498 x 39,6 |  |  |  | -20ºC to 35ºC | 120..277V, 50/60Hz |  | 75 | 12000 | 160 |  |  |  |  | Equipo Electrónico Dimerizable 1-10V | Y | Y |  | 50000 | LED | 0,99 |  |  | 20 |  |  | CLASS1 | asym |  | Lente de material sintetico | 4000 | Led |  | 75 | 12000 | 3 | [7 empty] | 80 |  |  | El cuerpo de la luminaria se fabrica en chapa de acero. | La luminaria posee lentes de material sintético | Luminaria diseñada para instalación en carril trifásico
17.1487.2482.33 | Luminaire 75W; 4000K; double wall washer dimmable driver 1-10 | TROLL | IN | Luminarias para Carril | Tracks | Shopline | China | [9 empty] | Y | WHITE | 79,4 x 1498 x 39,6 |  |  |  | -20ºC to 35ºC | 120..277V, 50/60Hz |  | 75 | 12000 | 160 |  |  |  |  | Equipo Electrónico Dimerizable 1-10V | Y | Y |  | 50000 | LED | 0,99 |  |  | 20 |  |  | CLASS1 | d. asym |  | Lente de material sintetico | 4000 | Led |  | 75 | 12000 | 3 | [7 empty] | 80 |  |  | El cuerpo de la luminaria se fabrica en chapa de acero. | La luminaria posee lentes de material sintético | Luminaria diseñada para instalación en carril trifásico
17.1483.2412.33 | Luminaire 35W; 4000K; narrow beam angle 25º dimmable driver 1-10 | TROLL | IN | Luminarias para Carril | Tracks | Shopline | China | [9 empty] | Y | WHITE | 79,4 x 1498 x 39,6 |  |  |  | -20ºC to 35ºC | 120..277V, 50/60Hz |  | 35 | 5600 | 160 |  |  |  |  | Equipo Electrónico Dimerizable 1-10V | Y | Y |  | 50000 | LED | 0,99 |  |  | 20 |  |  | CLASS1 | 25 |  | Lente de material sintetico | 4000 | Led |  | 35 | 5600 | 3 | [7 empty] | 80 |  |  | El cuerpo de la luminaria se fabrica en chapa de acero. | La luminaria posee lentes de material sintético | Luminaria diseñada para instalación en carril trifásico
17.1483.2422.33 | Luminaire 35W; 4000K; medium beam angle 50º dimmable driver 1-10 | TROLL | IN | Luminarias para Carril | Tracks | Shopline | China | [9 empty] | Y | WHITE | 79,4 x 1498 x 39,6 |  |  |  | -20ºC to 35ºC | 120..277V, 50/60Hz |  | 35 | 5600 | 160 |  |  |  |  | Equipo Electrónico Dimerizable 1-10V | Y | Y |  | 50000 | LED | 0,99 |  |  | 20 |  |  | CLASS1 | 50 |  | Lente de material sintetico | 4000 | Led |  | 35 | 5600 | 3 | [7 empty] | 80 |  |  | El cuerpo de la luminaria se fabrica en chapa de acero. | La luminaria posee lentes de material sintético | Luminaria diseñada para instalación en carril trifásico
17.1483.2432.33 | Luminaire 35W; 4000K; wide beam angle 90º dimmable driver 1-10 | TROLL | IN | Luminarias para Carril | Tracks | Shopline | China | [9 empty] | Y | WHITE | 79,4 x 1498 x 39,6 |  |  |  | -20ºC to 35ºC | 120..277V, 50/60Hz |  | 35 | 5600 | 160 |  |  |  |  | Equipo Electrónico Dimerizable 1-10V | Y | Y |  | 50000 | LED | 0,99 |  |  | 20 |  |  | CLASS1 | 90 |  | Lente de material sintetico | 4000 | Led |  | 35 | 5600 | 3 | [7 empty] | 80 |  |  | El cuerpo de la luminaria se fabrica en chapa de acero. | La luminaria posee lentes de material sintético | Luminaria diseñada para instalación en carril trifásico
17.1483.2442.33 | Luminaire 35W; 4000K; superwide beam angle 120º transparent diffuser dimmable driver 1-10 | TROLL | IN | Luminarias para Carril | Tracks | Shopline | China | [9 empty] | Y | WHITE | 79,4 x 1498 x 39,6 |  |  |  | -20ºC to 35ºC | 120..277V, 50/60Hz |  | 35 | 5600 | 160 |  |  |  |  | Equipo Electrónico Dimerizable 1-10V | Y | Y |  | 50000 | LED | 0,99 |  |  | 20 |  |  | CLASS1 | 120 |  | Lente de material sintetico | 4000 | Led |  | 35 | 5600 | 3 | [7 empty] | 80 |  |  | El cuerpo de la luminaria se fabrica en chapa de acero. | La luminaria posee lentes de material sintético | Luminaria diseñada para instalación en carril trifásico
17.1483.2452.33 | Luminaire 35W; 4000K; superwide beam angle 120º matt diffuser dimmable driver 1-10 | TROLL | IN | Luminarias para Carril | Tracks | Shopline | China | [9 empty] | Y | WHITE | 79,4 x 1498 x 39,6 |  |  |  | -20ºC to 35ºC | 120..277V, 50/60Hz |  | 35 | 5600 | 160 |  |  |  |  | Equipo Electrónico Dimerizable 1-10V | Y | Y |  | 50000 | LED | 0,99 |  |  | 20 |  |  | CLASS1 | 120 |  | Lente de material sintetico | 4000 | Led |  | 35 | 5600 | 3 | [7 empty] | 80 |  |  | El cuerpo de la luminaria se fabrica en chapa de acero. | La luminaria posee lentes de material sintético | Luminaria diseñada para instalación en carril trifásico
17.1483.2462.33 | Luminaire 35W; 4000K; right hand wall washer dimmable driver 1-10 | TROLL | IN | Luminarias para Carril | Tracks | Shopline | China | [9 empty] | Y | WHITE | 79,4 x 1498 x 39,6 |  |  |  | -20ºC to 35ºC | 120..277V, 50/60Hz |  | 35 | 5600 | 160 |  |  |  |  | Equipo Electrónico Dimerizable 1-10V | Y | Y |  | 50000 | LED | 0,99 |  |  | 20 |  |  | CLASS1 | asym |  | Lente de material sintetico | 4000 | Led |  | 35 | 5600 | 3 | [7 empty] | 80 |  |  | El cuerpo de la luminaria se fabrica en chapa de acero. | La luminaria posee lentes de material sintético | Luminaria diseñada para instalación en carril trifásico
17.1483.2472.33 | Luminaire 35W; 4000K; left hand wall washer dimmable driver 1-10 | TROLL | IN | Luminarias para Carril | Tracks | Shopline | China | [9 empty] | Y | WHITE | 79,4 x 1498 x 39,6 |  |  |  | -20ºC to 35ºC | 120..277V, 50/60Hz |  | 35 | 5600 | 160 |  |  |  |  | Equipo Electrónico Dimerizable 1-10V | Y | Y |  | 50000 | LED | 0,99 |  |  | 20 |  |  | CLASS1 | asym |  | Lente de material sintetico | 4000 | Led |  | 35 | 5600 | 3 | [7 empty] | 80 |  |  | El cuerpo de la luminaria se fabrica en chapa de acero. | La luminaria posee lentes de material sintético | Luminaria diseñada para instalación en carril trifásico
17.1483.2482.33 | Luminaire 35W; 4000K; double wall washer dimmable driver 1-10 | TROLL | IN | Luminarias para Carril | Tracks | Shopline | China | [9 empty] | Y | WHITE | 79,4 x 1498 x 39,6 |  |  |  | -20ºC to 35ºC | 120..277V, 50/60Hz |  | 35 | 5600 | 160 |  |  |  |  | Equipo Electrónico Dimerizable 1-10V | Y | Y |  | 50000 | LED | 0,99 |  |  | 20 |  |  | CLASS1 | d. asym |  | Lente de material sintetico | 4000 | Led |  | 35 | 5600 | 3 | [7 empty] | 80 |  |  | El cuerpo de la luminaria se fabrica en chapa de acero. | La luminaria posee lentes de material sintético | Luminaria diseñada para instalación en carril trifásico
17.1485.2413.33 | Luminaire 50W; 4000K; narrow beam angle 25º dimmable driver DALI | TROLL | IN | Luminarias para Carril | Tracks | Shopline | China | [9 empty] | Y | WHITE | 79,4 x 1498 x 39,6 |  |  |  | -20ºC to 35ºC | 120..277V, 50/60Hz |  | 50 | 8000 | 160 |  |  |  |  | Equipo de control electrónico Dimmable DALI | Y | Y |  | 50000 | LED | 0,99 |  |  | 20 |  |  | CLASS1 | 25 |  | Lente de material sintetico | 4000 | Led |  | 50 | 8000 | 3 | [7 empty] | 80 |  |  | El cuerpo de la luminaria se fabrica en chapa de acero. | La luminaria posee lentes de material sintético | Luminaria diseñada para instalación en carril trifásico
17.1485.2423.33 | Luminaire 50W; 4000K; medium beam angle 50º dimmable driver DALI | TROLL | IN | Luminarias para Carril | Tracks | Shopline | China | [9 empty] | Y | WHITE | 79,4 x 1498 x 39,6 |  |  |  | -20ºC to 35ºC | 120..277V, 50/60Hz |  | 50 | 8000 | 160 |  |  |  |  | Equipo de control electrónico Dimmable DALI | Y | Y |  | 50000 | LED | 0,99 |  |  | 20 |  |  | CLASS1 | 50 |  | Lente de material sintetico | 4000 | Led |  | 50 | 8000 | 3 | [7 empty] | 80 |  |  | El cuerpo de la luminaria se fabrica en chapa de acero. | La luminaria posee lentes de material sintético | Luminaria diseñada para instalación en carril trifásico
17.1485.2433.33 | Luminaire 50W; 4000K; wide beam angle 90º dimmable driver DALI | TROLL | IN | Luminarias para Carril | Tracks | Shopline | China | [9 empty] | Y | WHITE | 79,4 x 1498 x 39,6 |  |  |  | -20ºC to 35ºC | 120..277V, 50/60Hz |  | 50 | 8000 | 160 |  |  |  |  | Equipo de control electrónico Dimmable DALI | Y | Y |  | 50000 | LED | 0,99 |  |  | 20 |  |  | CLASS1 | 90 |  | Lente de material sintetico | 4000 | Led |  | 50 | 8000 | 3 | [7 empty] | 80 |  |  | El cuerpo de la luminaria se fabrica en chapa de acero. | La luminaria posee lentes de material sintético | Luminaria diseñada para instalación en carril trifásico
17.1485.2443.33 | Luminaire 50W; 4000K; superwide beam angle 120º transparent diffuser dimmable driver DALI | TROLL | IN | Luminarias para Carril | Tracks | Shopline | China | [9 empty] | Y | WHITE | 79,4 x 1498 x 39,6 |  |  |  | -20ºC to 35ºC | 120..277V, 50/60Hz |  | 50 | 8000 | 160 |  |  |  |  | Equipo de control electrónico Dimmable DALI | Y | Y |  | 50000 | LED | 0,99 |  |  | 20 |  |  | CLASS1 | 120 |  | Lente de material sintetico | 4000 | Led |  | 50 | 8000 | 3 | [7 empty] | 80 |  |  | El cuerpo de la luminaria se fabrica en chapa de acero. | La luminaria posee lentes de material sintético | Luminaria diseñada para instalación en carril trifásico
17.1485.2453.33 | Luminaire 50W; 4000K; superwide beam angle 120º matt diffuser dimmable driver DALI | TROLL | IN | Luminarias para Carril | Tracks | Shopline | China | [9 empty] | Y | WHITE | 79,4 x 1498 x 39,6 |  |  |  | -20ºC to 35ºC | 120..277V, 50/60Hz |  | 50 | 8000 | 160 |  |  |  |  | Equipo de control electrónico Dimmable DALI | Y | Y |  | 50000 | LED | 0,99 |  |  | 20 |  |  | CLASS1 | 120 |  | Lente de material sintetico | 4000 | Led |  | 50 | 8000 | 3 | [7 empty] | 80 |  |  | El cuerpo de la luminaria se fabrica en chapa de acero. | La luminaria posee lentes de material sintético | Luminaria diseñada para instalación en carril trifásico
17.1485.2463.33 | Luminaire 50W; 4000K; right hand wall washer dimmable driver DALI | TROLL | IN | Luminarias para Carril | Tracks | Shopline | China | [9 empty] | Y | WHITE | 79,4 x 1498 x 39,6 |  |  |  | -20ºC to 35ºC | 120..277V, 50/60Hz |  | 50 | 8000 | 160 |  |  |  |  | Equipo de control electrónico Dimmable DALI | Y | Y |  | 50000 | LED | 0,99 |  |  | 20 |  |  | CLASS1 | asym |  | Lente de material sintetico | 4000 | Led |  | 50 | 8000 | 3 | [7 empty] | 80 |  |  | El cuerpo de la luminaria se fabrica en chapa de acero. | La luminaria posee lentes de material sintético | Luminaria diseñada para instalación en carril trifásico
17.1485.2473.33 | Luminaire 50W; 4000K; left hand wall washer dimmable driver DALI | TROLL | IN | Luminarias para Carril | Tracks | Shopline | China | [9 empty] | Y | WHITE | 79,4 x 1498 x 39,6 |  |  |  | -20ºC to 35ºC | 120..277V, 50/60Hz |  | 50 | 8000 | 160 |  |  |  |  | Equipo de control electrónico Dimmable DALI | Y | Y |  | 50000 | LED | 0,99 |  |  | 20 |  |  | CLASS1 | asym |  | Lente de material sintetico | 4000 | Led |  | 50 | 8000 | 3 | [7 empty] | 80 |  |  | El cuerpo de la luminaria se fabrica en chapa de acero. | La luminaria posee lentes de material sintético | Luminaria diseñada para instalación en carril trifásico
17.1485.2483.33 | Luminaire 50W; 4000K; double wall washer dimmable driver DALI | TROLL | IN | Luminarias para Carril | Tracks | Shopline | China | [9 empty] | Y | WHITE | 79,4 x 1498 x 39,6 |  |  |  | -20ºC to 35ºC | 120..277V, 50/60Hz |  | 50 | 8000 | 160 |  |  |  |  | Equipo de control electrónico Dimmable DALI | Y | Y |  | 50000 | LED | 0,99 |  |  | 20 |  |  | CLASS1 | d. asym |  | Lente de material sintetico | 4000 | Led |  | 50 | 8000 | 3 | [7 empty] | 80 |  |  | El cuerpo de la luminaria se fabrica en chapa de acero. | La luminaria posee lentes de material sintético | Luminaria diseñada para instalación en carril trifásico
17.1487.2413.33 | Luminaire 75W; 4000K; narrow beam angle 25º dimmable driver DALI | TROLL | IN | Luminarias para Carril | Tracks | Shopline | China | [9 empty] | Y | WHITE | 79,4 x 1498 x 39,6 |  |  |  | -20ºC to 35ºC | 120..277V, 50/60Hz |  | 75 | 12000 | 160 |  |  |  |  | Equipo de control electrónico Dimmable DALI | Y | Y |  | 50000 | LED | 0,99 |  |  | 20 |  |  | CLASS1 | 25 |  | Lente de material sintetico | 4000 | Led |  | 75 | 12000 | 3 | [7 empty] | 80 |  |  | El cuerpo de la luminaria se fabrica en chapa de acero. | La luminaria posee lentes de material sintético | Luminaria diseñada para instalación en carril trifásico
17.1487.2423.33 | Luminaire 75W; 4000K; medium beam angle 50º dimmable driver DALI | TROLL | IN | Luminarias para Carril | Tracks | Shopline | China | [9 empty] | Y | WHITE | 79,4 x 1498 x 39,6 |  |  |  | -20ºC to 35ºC | 120..277V, 50/60Hz |  | 75 | 12000 | 160 |  |  |  |  | Equipo de control electrónico Dimmable DALI | Y | Y |  | 50000 | LED | 0,99 |  |  | 20 |  |  | CLASS1 | 50 |  | Lente de material sintetico | 4000 | Led |  | 75 | 12000 | 3 | [7 empty] | 80 |  |  | El cuerpo de la luminaria se fabrica en chapa de acero. | La luminaria posee lentes de material sintético | Luminaria diseñada para instalación en carril trifásico
17.1487.2433.33 | Luminaire 75W; 4000K; wide beam angle 90º dimmable driver DALI | TROLL | IN | Luminarias para Carril | Tracks | Shopline | China | [9 empty] | Y | WHITE | 79,4 x 1498 x 39,6 |  |  |  | -20ºC to 35ºC | 120..277V, 50/60Hz |  | 75 | 12000 | 160 |  |  |  |  | Equipo de control electrónico Dimmable DALI | Y | Y |  | 50000 | LED | 0,99 |  |  | 20 |  |  | CLASS1 | 90 |  | Lente de material sintetico | 4000 | Led |  | 75 | 12000 | 3 | [7 empty] | 80 |  |  | El cuerpo de la luminaria se fabrica en chapa de acero. | La luminaria posee lentes de material sintético | Luminaria diseñada para instalación en carril trifásico
17.1487.2443.33 | Luminaire 75W; 4000K; superwide beam angle 120º transparent diffuser dimmable driver DALI | TROLL | IN | Luminarias para Carril | Tracks | Shopline | China | [9 empty] | Y | WHITE | 79,4 x 1498 x 39,6 |  |  |  | -20ºC to 35ºC | 120..277V, 50/60Hz |  | 75 | 12000 | 160 |  |  |  |  | Equipo de control electrónico Dimmable DALI | Y | Y |  | 50000 | LED | 0,99 |  |  | 20 |  |  | CLASS1 | 120 |  | Lente de material sintetico | 4000 | Led |  | 75 | 12000 | 3 | [7 empty] | 80 |  |  | El cuerpo de la luminaria se fabrica en chapa de acero. | La luminaria posee lentes de material sintético | Luminaria diseñada para instalación en carril trifásico
17.1487.2453.33 | Luminaire 75W; 4000K; superwide beam angle 120º matt diffuser dimmable driver DALI | TROLL | IN | Luminarias para Carril | Tracks | Shopline | China | [9 empty] | Y | WHITE | 79,4 x 1498 x 39,6 |  |  |  | -20ºC to 35ºC | 120..277V, 50/60Hz |  | 75 | 12000 | 160 |  |  |  |  | Equipo de control electrónico Dimmable DALI | Y | Y |  | 50000 | LED | 0,99 |  |  | 20 |  |  | CLASS1 | 120 |  | Lente de material sintetico | 4000 | Led |  | 75 | 12000 | 3 | [7 empty] | 80 |  |  | El cuerpo de la luminaria se fabrica en chapa de acero. | La luminaria posee lentes de material sintético | Luminaria diseñada para instalación en carril trifásico
17.1487.2463.33 | Luminaire 75W; 4000K; right hand wall washer dimmable driver DALI | TROLL | IN | Luminarias para Carril | Tracks | Shopline | China | [9 empty] | Y | WHITE | 79,4 x 1498 x 39,6 |  |  |  | -20ºC to 35ºC | 120..277V, 50/60Hz |  | 75 | 12000 | 160 |  |  |  |  | Equipo de control electrónico Dimmable DALI | Y | Y |  | 50000 | LED | 0,99 |  |  | 20 |  |  | CLASS1 | asym |  | Lente de material sintetico | 4000 | Led |  | 75 | 12000 | 3 | [7 empty] | 80 |  |  | El cuerpo de la luminaria se fabrica en chapa de acero. | La luminaria posee lentes de material sintético | Luminaria diseñada para instalación en carril trifásico
17.1487.2473.33 | Luminaire 75W; 4000K; left hand wall washer dimmable driver DALI | TROLL | IN | Luminarias para Carril | Tracks | Shopline | China | [9 empty] | Y | WHITE | 79,4 x 1498 x 39,6 |  |  |  | -20ºC to 35ºC | 120..277V, 50/60Hz |  | 75 | 12000 | 160 |  |  |  |  | Equipo de control electrónico Dimmable DALI | Y | Y |  | 50000 | LED | 0,99 |  |  | 20 |  |  | CLASS1 | asym |  | Lente de material sintetico | 4000 | Led |  | 75 | 12000 | 3 | [7 empty] | 80 |  |  | El cuerpo de la luminaria se fabrica en chapa de acero. | La luminaria posee lentes de material sintético | Luminaria diseñada para instalación en carril trifásico
17.1487.2483.33 | Luminaire 75W; 4000K; double wall washer dimmable driver DALI | TROLL | IN | Luminarias para Carril | Tracks | Shopline | China | [9 empty] | Y | WHITE | 79,4 x 1498 x 39,6 |  |  |  | -20ºC to 35ºC | 120..277V, 50/60Hz |  | 75 | 12000 | 160 |  |  |  |  | Equipo de control electrónico Dimmable DALI | Y | Y |  | 50000 | LED | 0,99 |  |  | 20 |  |  | CLASS1 | d. asym |  | Lente de material sintetico | 4000 | Led |  | 75 | 12000 | 3 | [7 empty] | 80 |  |  | El cuerpo de la luminaria se fabrica en chapa de acero. | La luminaria posee lentes de material sintético | Luminaria diseñada para instalación en carril trifásico
17.1483.2413.33 | Luminaire 35W; 4000K; narrow beam angle 25º dimmable driver DALI | TROLL | IN | Luminarias para Carril | Tracks | Shopline | China | [9 empty] | Y | WHITE | 79,4 x 1498 x 39,6 |  |  |  | -20ºC to 35ºC | 120..277V, 50/60Hz |  | 35 | 5600 | 160 |  |  |  |  | Equipo de control electrónico Dimmable DALI | Y | Y |  | 50000 | LED | 0,99 |  |  | 20 |  |  | CLASS1 | 25 |  | Lente de material sintetico | 4000 | Led |  | 35 | 5600 | 3 | [7 empty] | 80 |  |  | El cuerpo de la luminaria se fabrica en chapa de acero. | La luminaria posee lentes de material sintético | Luminaria diseñada para instalación en carril trifásico
17.1483.2423.33 | Luminaire 35W; 4000K; medium beam angle 50º dimmable driver DALI | TROLL | IN | Luminarias para Carril | Tracks | Shopline | China | [9 empty] | Y | WHITE | 79,4 x 1498 x 39,6 |  |  |  | -20ºC to 35ºC | 120..277V, 50/60Hz |  | 35 | 5600 | 160 |  |  |  |  | Equipo de control electrónico Dimmable DALI | Y | Y |  | 50000 | LED | 0,99 |  |  | 20 |  |  | CLASS1 | 50 |  | Lente de material sintetico | 4000 | Led |  | 35 | 5600 | 3 | [7 empty] | 80 |  |  | El cuerpo de la luminaria se fabrica en chapa de acero. | La luminaria posee lentes de material sintético | Luminaria diseñada para instalación en carril trifásico
17.1483.2433.33 | Luminaire 35W; 4000K; wide beam angle 90º dimmable driver DALI | TROLL | IN | Luminarias para Carril | Tracks | Shopline | China | [9 empty] | Y | WHITE | 79,4 x 1498 x 39,6 |  |  |  | -20ºC to 35ºC | 120..277V, 50/60Hz |  | 35 | 5600 | 160 |  |  |  |  | Equipo de control electrónico Dimmable DALI | Y | Y |  | 50000 | LED | 0,99 |  |  | 20 |  |  | CLASS1 | 90 |  | Lente de material sintetico | 4000 | Led |  | 35 | 5600 | 3 | [7 empty] | 80 |  |  | El cuerpo de la luminaria se fabrica en chapa de acero. | La luminaria posee lentes de material sintético | Luminaria diseñada para instalación en carril trifásico
17.1483.2443.33 | Luminaire 35W; 4000K; superwide beam angle 120º transparent diffuser dimmable driver DALI | TROLL | IN | Luminarias para Carril | Tracks | Shopline | China | [9 empty] | Y | WHITE | 79,4 x 1498 x 39,6 |  |  |  | -20ºC to 35ºC | 120..277V, 50/60Hz |  | 35 | 5600 | 160 |  |  |  |  | Equipo de control electrónico Dimmable DALI | Y | Y |  | 50000 | LED | 0,99 |  |  | 20 |  |  | CLASS1 | 120 |  | Lente de material sintetico | 4000 | Led |  | 35 | 5600 | 3 | [7 empty] | 80 |  |  | El cuerpo de la luminaria se fabrica en chapa de acero. | La luminaria posee lentes de material sintético | Luminaria diseñada para instalación en carril trifásico
17.1483.2453.33 | Luminaire 35W; 4000K; superwide beam angle 120º matt diffuser dimmable driver DALI | TROLL | IN | Luminarias para Carril | Tracks | Shopline | China | [9 empty] | Y | WHITE | 79,4 x 1498 x 39,6 |  |  |  | -20ºC to 35ºC | 120..277V, 50/60Hz |  | 35 | 5600 | 160 |  |  |  |  | Equipo de control electrónico Dimmable DALI | Y | Y |  | 50000 | LED | 0,99 |  |  | 20 |  |  | CLASS1 | 120 |  | Lente de material sintetico | 4000 | Led |  | 35 | 5600 | 3 | [7 empty] | 80 |  |  | El cuerpo de la luminaria se fabrica en chapa de acero. | La luminaria posee lentes de material sintético | Luminaria diseñada para instalación en carril trifásico
17.1483.2463.33 | Luminaire 35W; 4000K; right hand wall washer dimmable driver DALI | TROLL | IN | Luminarias para Carril | Tracks | Shopline | China | [9 empty] | Y | WHITE | 79,4 x 1498 x 39,6 |  |  |  | -20ºC to 35ºC | 120..277V, 50/60Hz |  | 35 | 5600 | 160 |  |  |  |  | Equipo de control electrónico Dimmable DALI | Y | Y |  | 50000 | LED | 0,99 |  |  | 20 |  |  | CLASS1 | asym |  | Lente de material sintetico | 4000 | Led |  | 35 | 5600 | 3 | [7 empty] | 80 |  |  | El cuerpo de la luminaria se fabrica en chapa de acero. | La luminaria posee lentes de material sintético | Luminaria diseñada para instalación en carril trifásico
17.1483.2473.33 | Luminaire 35W; 4000K; left hand wall washer dimmable driver DALI | TROLL | IN | Luminarias para Carril | Tracks | Shopline | China | [9 empty] | Y | WHITE | 79,4 x 1498 x 39,6 |  |  |  | -20ºC to 35ºC | 120..277V, 50/60Hz |  | 35 | 5600 | 160 |  |  |  |  | Equipo de control electrónico Dimmable DALI | Y | Y |  | 50000 | LED | 0,99 |  |  | 20 |  |  | CLASS1 | asym |  | Lente de material sintetico | 4000 | Led |  | 35 | 5600 | 3 | [7 empty] | 80 |  |  | El cuerpo de la luminaria se fabrica en chapa de acero. | La luminaria posee lentes de material sintético | Luminaria diseñada para instalación en carril trifásico
17.1483.2483.33 | Luminaire 35W; 4000K; double wall washerdimmable driver DALI | TROLL | IN | Luminarias para Carril | Tracks | Shopline | China | [9 empty] | Y | WHITE | 79,4 x 1498 x 39,6 |  |  |  | -20ºC to 35ºC | 120..277V, 50/60Hz |  | 35 | 5600 | 160 |  |  |  |  | Equipo de control electrónico Dimmable DALI | Y | Y |  | 50000 | LED | 0,99 |  |  | 20 |  |  | CLASS1 | d. asym |  | Lente de material sintetico | 4000 | Led |  | 35 | 5600 | 3 | [7 empty] | 80 |  |  | El cuerpo de la luminaria se fabrica en chapa de acero. | La luminaria posee lentes de material sintético | Luminaria diseñada para instalación en carril trifásico
17.1485.2415.33 | Luminaire 50W; 4000K; narrow beam angle 25º electronic driver + emergency pack 12W; 4000K; 3600mA, 3H | TROLL | IN | Luminarias para Carril | Tracks | Shopline | China | [9 empty] | Y | WHITE | 79,4 x 1498 x 39,6 |  |  |  | -20ºC to 35ºC | 120..277V, 50/60Hz |  | 50 | 8000 | 160 |  |  |  |  | Equipo de control electrónico | Y | Y |  | 50000 | LED | 0,99 |  |  | 20 |  |  | CLASS1 | 25 |  | Lente de material sintetico | 4000 | Led |  | 50 | 8000 | 3 | [7 empty] | 80 |  |  | El cuerpo de la luminaria se fabrica en chapa de acero. | La luminaria posee lentes de material sintético | Luminaria diseñada para instalación en carril trifásico
17.1485.2425.33 | Luminaire 50W; 4000K; medium beam angle 50º electronic driver + emergency pack 12W; 4000K; 3600mA, 3H | TROLL | IN | Luminarias para Carril | Tracks | Shopline | China | [9 empty] | Y | WHITE | 79,4 x 1498 x 39,6 |  |  |  | -20ºC to 35ºC | 120..277V, 50/60Hz |  | 50 | 8000 | 160 |  |  |  |  | Equipo de control electrónico | Y | Y |  | 50000 | LED | 0,99 |  |  | 20 |  |  | CLASS1 | 50 |  | Lente de material sintetico | 4000 | Led |  | 50 | 8000 | 3 | [7 empty] | 80 |  |  | El cuerpo de la luminaria se fabrica en chapa de acero. | La luminaria posee lentes de material sintético | Luminaria diseñada para instalación en carril trifásico
17.1485.2435.33 | Luminaire 50W; 4000K; wide beam angle 90º electronic driver + emergency pack 12W; 4000K; 3600mA, 3H | TROLL | IN | Luminarias para Carril | Tracks | Shopline | China | [9 empty] | Y | WHITE | 79,4 x 1498 x 39,6 |  |  |  | -20ºC to 35ºC | 120..277V, 50/60Hz |  | 50 | 8000 | 160 |  |  |  |  | Equipo de control electrónico | Y | Y |  | 50000 | LED | 0,99 |  |  | 20 |  |  | CLASS1 | 90 |  | Lente de material sintetico | 4000 | Led |  | 50 | 8000 | 3 | [7 empty] | 80 |  |  | El cuerpo de la luminaria se fabrica en chapa de acero. | La luminaria posee lentes de material sintético | Luminaria diseñada para instalación en carril trifásico
17.1485.2445.33 | Luminaire 50W; 4000K; superwide beam angle 120º transparent diffuser electronic driver + emergency pack 12W; 4000K; 3600mA, 3H | TROLL | IN | Luminarias para Carril | Tracks | Shopline | China | [9 empty] | Y | WHITE | 79,4 x 1498 x 39,6 |  |  |  | -20ºC to 35ºC | 120..277V, 50/60Hz |  | 50 | 8000 | 160 |  |  |  |  | Equipo de control electrónico | Y | Y |  | 50000 | LED | 0,99 |  |  | 20 |  |  | CLASS1 | 120 |  | Lente de material sintetico | 4000 | Led |  | 50 | 8000 | 3 | [7 empty] | 80 |  |  | El cuerpo de la luminaria se fabrica en chapa de acero. | La luminaria posee lentes de material sintético | Luminaria diseñada para instalación en carril trifásico
17.1485.2455.33 | Luminaire 50W; 4000K; superwide beam angle 120º matt diffuser electronic driver + emergency pack 12W; 4000K; 3600mA, 3H | TROLL | IN | Luminarias para Carril | Tracks | Shopline | China | [9 empty] | Y | WHITE | 79,4 x 1498 x 39,6 |  |  |  | -20ºC to 35ºC | 120..277V, 50/60Hz |  | 50 | 8000 | 160 |  |  |  |  | Equipo de control electrónico | Y | Y |  | 50000 | LED | 0,99 |  |  | 20 |  |  | CLASS1 | 120 |  | Lente de material sintetico | 4000 | Led |  | 50 | 8000 | 3 | [7 empty] | 80 |  |  | El cuerpo de la luminaria se fabrica en chapa de acero. | La luminaria posee lentes de material sintético | Luminaria diseñada para instalación en carril trifásico
17.1485.2465.33 | Luminaire 50W; 4000K; right hand wall washer electronic driver + emergency pack 12W; 4000K; 3600mA, 3H | TROLL | IN | Luminarias para Carril | Tracks | Shopline | China | [9 empty] | Y | WHITE | 79,4 x 1498 x 39,6 |  |  |  | -20ºC to 35ºC | 120..277V, 50/60Hz |  | 50 | 8000 | 160 |  |  |  |  | Equipo de control electrónico | Y | Y |  | 50000 | LED | 0,99 |  |  | 20 |  |  | CLASS1 | asym |  | Lente de material sintetico | 4000 | Led |  | 50 | 8000 | 3 | [7 empty] | 80 |  |  | El cuerpo de la luminaria se fabrica en chapa de acero. | La luminaria posee lentes de material sintético | Luminaria diseñada para instalación en carril trifásico
17.1485.2475.33 | Luminaire 50W; 4000K; left hand wall washer electronic driver + emergency pack 12W; 4000K; 3600mA, 3H | TROLL | IN | Luminarias para Carril | Tracks | Shopline | China | [9 empty] | Y | WHITE | 79,4 x 1498 x 39,6 |  |  |  | -20ºC to 35ºC | 120..277V, 50/60Hz |  | 50 | 8000 | 160 |  |  |  |  | Equipo de control electrónico | Y | Y |  | 50000 | LED | 0,99 |  |  | 20 |  |  | CLASS1 | asym |  | Lente de material sintetico | 4000 | Led |  | 50 | 8000 | 3 | [7 empty] | 80 |  |  | El cuerpo de la luminaria se fabrica en chapa de acero. | La luminaria posee lentes de material sintético | Luminaria diseñada para instalación en carril trifásico
17.1485.2485.33 | Luminaire 50W; 4000K; double wall washer electronic driver + emergency pack 12W; 4000K; 3600mA, 3H | TROLL | IN | Luminarias para Carril | Tracks | Shopline | China | [9 empty] | Y | WHITE | 79,4 x 1498 x 39,6 |  |  |  | -20ºC to 35ºC | 120..277V, 50/60Hz |  | 50 | 8000 | 160 |  |  |  |  | Equipo de control electrónico | Y | Y |  | 50000 | LED | 0,99 |  |  | 20 |  |  | CLASS1 | d. asym |  | Lente de material sintetico | 4000 | Led |  | 50 | 8000 | 3 | [7 empty] | 80 |  |  | El cuerpo de la luminaria se fabrica en chapa de acero. | La luminaria posee lentes de material sintético | Luminaria diseñada para instalación en carril trifásico
17.1487.2415.33 | Luminaire 75W; 4000K; narrow beam angle 25º electronic driver + emergency pack 12W; 4000K; 3600mA, 3H | TROLL | IN | Luminarias para Carril | Tracks | Shopline | China | [9 empty] | Y | WHITE | 79,4 x 1498 x 39,6 |  |  |  | -20ºC to 35ºC | 120..277V, 50/60Hz |  | 75 | 12000 | 160 |  |  |  |  | Equipo de control electrónico | Y | Y |  | 50000 | LED | 0,99 |  |  | 20 |  |  | CLASS1 | 25 |  | Lente de material sintetico | 4000 | Led |  | 75 | 12000 | 3 | [7 empty] | 80 |  |  | El cuerpo de la luminaria se fabrica en chapa de acero. | La luminaria posee lentes de material sintético | Luminaria diseñada para instalación en carril trifásico
17.1487.2425.33 | Luminaire 75W; 4000K; medium beam angle 50º electronic driver + emergency pack 12W; 4000K; 3600mA, 3H | TROLL | IN | Luminarias para Carril | Tracks | Shopline | China | [9 empty] | Y | WHITE | 79,4 x 1498 x 39,6 |  |  |  | -20ºC to 35ºC | 120..277V, 50/60Hz |  | 75 | 12000 | 160 |  |  |  |  | Equipo de control electrónico | Y | Y |  | 50000 | LED | 0,99 |  |  | 20 |  |  | CLASS1 | 50 |  | Lente de material sintetico | 4000 | Led |  | 75 | 12000 | 3 | [7 empty] | 80 |  |  | El cuerpo de la luminaria se fabrica en chapa de acero. | La luminaria posee lentes de material sintético | Luminaria diseñada para instalación en carril trifásico
17.1487.2435.33 | Luminaire 75W; 4000K; wide beam angle 90º electronic driver + emergency pack 12W; 4000K; 3600mA, 3H | TROLL | IN | Luminarias para Carril | Tracks | Shopline | China | [9 empty] | Y | WHITE | 79,4 x 1498 x 39,6 |  |  |  | -20ºC to 35ºC | 120..277V, 50/60Hz |  | 75 | 12000 | 160 |  |  |  |  | Equipo de control electrónico | Y | Y |  | 50000 | LED | 0,99 |  |  | 20 |  |  | CLASS1 | 90 |  | Lente de material sintetico | 4000 | Led |  | 75 | 12000 | 3 | [7 empty] | 80 |  |  | El cuerpo de la luminaria se fabrica en chapa de acero. | La luminaria posee lentes de material sintético | Luminaria diseñada para instalación en carril trifásico
17.1487.2445.33 | Luminaire 75W; 4000K; superwide beam angle 120º transparent diffuser electronic driver + emergency pack 12W; 4000K; 3600mA, 3H | TROLL | IN | Luminarias para Carril | Tracks | Shopline | China | [9 empty] | Y | WHITE | 79,4 x 1498 x 39,6 |  |  |  | -20ºC to 35ºC | 120..277V, 50/60Hz |  | 75 | 12000 | 160 |  |  |  |  | Equipo de control electrónico | Y | Y |  | 50000 | LED | 0,99 |  |  | 20 |  |  | CLASS1 | 120 |  | Lente de material sintetico | 4000 | Led |  | 75 | 12000 | 3 | [7 empty] | 80 |  |  | El cuerpo de la luminaria se fabrica en chapa de acero. | La luminaria posee lentes de material sintético | Luminaria diseñada para instalación en carril trifásico
17.1487.2455.33 | Luminaire 75W; 4000K; superwide beam angle 120º matt diffuser electronic driver + emergency pack 12W; 4000K; 3600mA, 3H | TROLL | IN | Luminarias para Carril | Tracks | Shopline | China | [9 empty] | Y | WHITE | 79,4 x 1498 x 39,6 |  |  |  | -20ºC to 35ºC | 120..277V, 50/60Hz |  | 75 | 12000 | 160 |  |  |  |  | Equipo de control electrónico | Y | Y |  | 50000 | LED | 0,99 |  |  | 20 |  |  | CLASS1 | 120 |  | Lente de material sintetico | 4000 | Led |  | 75 | 12000 | 3 | [7 empty] | 80 |  |  | El cuerpo de la luminaria se fabrica en chapa de acero. | La luminaria posee lentes de material sintético | Luminaria diseñada para instalación en carril trifásico
17.1487.2465.33 | Luminaire 75W; 4000K; right hand wall washer electronic driver + emergency pack 12W; 4000K; 3600mA, 3H | TROLL | IN | Luminarias para Carril | Tracks | Shopline | China | [9 empty] | Y | WHITE | 79,4 x 1498 x 39,6 |  |  |  | -20ºC to 35ºC | 120..277V, 50/60Hz |  | 75 | 12000 | 160 |  |  |  |  | Equipo de control electrónico | Y | Y |  | 50000 | LED | 0,99 |  |  | 20 |  |  | CLASS1 | asym |  | Lente de material sintetico | 4000 | Led |  | 75 | 12000 | 3 | [7 empty] | 80 |  |  | El cuerpo de la luminaria se fabrica en chapa de acero. | La luminaria posee lentes de material sintético | Luminaria diseñada para instalación en carril trifásico
17.1487.2475.33 | Luminaire 75W; 4000K; left hand wall washerelectronic driver + emergency pack 12W; 4000K; 3600mA, 3H | TROLL | IN | Luminarias para Carril | Tracks | Shopline | China | [9 empty] | Y | WHITE | 79,4 x 1498 x 39,6 |  |  |  | -20ºC to 35ºC | 120..277V, 50/60Hz |  | 75 | 12000 | 160 |  |  |  |  | Equipo de control electrónico | Y | Y |  | 50000 | LED | 0,99 |  |  | 20 |  |  | CLASS1 | asym |  | Lente de material sintetico | 4000 | Led |  | 75 | 12000 | 3 | [7 empty] | 80 |  |  | El cuerpo de la luminaria se fabrica en chapa de acero. | La luminaria posee lentes de material sintético | Luminaria diseñada para instalación en carril trifásico
17.1487.2485.33 | Luminaire 75W; 4000K; double wall washer electronic driver + emergency pack 12W; 4000K; 3600mA, 3H | TROLL | IN | Luminarias para Carril | Tracks | Shopline | China | [9 empty] | Y | WHITE | 79,4 x 1498 x 39,6 |  |  |  | -20ºC to 35ºC | 120..277V, 50/60Hz |  | 75 | 12000 | 160 |  |  |  |  | Equipo de control electrónico | Y | Y |  | 50000 | LED | 0,99 |  |  | 20 |  |  | CLASS1 | d. asym |  | Lente de material sintetico | 4000 | Led |  | 75 | 12000 | 3 | [7 empty] | 80 |  |  | El cuerpo de la luminaria se fabrica en chapa de acero. | La luminaria posee lentes de material sintético | Luminaria diseñada para instalación en carril trifásico
17.1483.2415.33 | Luminaire 35W; 4000K; narrow beam angle 25º electronic driver + emergency pack 12W; 4000K; 3600mA, 3H | TROLL | IN | Luminarias para Carril | Tracks | Shopline | China | [9 empty] | Y | WHITE | 79,4 x 1498 x 39,6 |  |  |  | -20ºC to 35ºC | 120..277V, 50/60Hz |  | 35 | 5600 | 160 |  |  |  |  | Equipo de control electrónico | Y | Y |  | 50000 | LED | 0,99 |  |  | 20 |  |  | CLASS1 | 25 |  | Lente de material sintetico | 4000 | Led |  | 35 | 5600 | 3 | [7 empty] | 80 |  |  | El cuerpo de la luminaria se fabrica en chapa de acero. | La luminaria posee lentes de material sintético | Luminaria diseñada para instalación en carril trifásico
17.1483.2425.33 | Luminaire 35W; 4000K; medium beam angle 50º electronic driver + emergency pack 12W; 4000K; 3600mA, 3H | TROLL | IN | Luminarias para Carril | Tracks | Shopline | China | [9 empty] | Y | WHITE | 79,4 x 1498 x 39,6 |  |  |  | -20ºC to 35ºC | 120..277V, 50/60Hz |  | 35 | 5600 | 160 |  |  |  |  | Equipo de control electrónico | Y | Y |  | 50000 | LED | 0,99 |  |  | 20 |  |  | CLASS1 | 50 |  | Lente de material sintetico | 4000 | Led |  | 35 | 5600 | 3 | [7 empty] | 80 |  |  | El cuerpo de la luminaria se fabrica en chapa de acero. | La luminaria posee lentes de material sintético | Luminaria diseñada para instalación en carril trifásico
17.1483.2435.33 | Luminaire 35W; 4000K; wide beam angle 90º electronic driver + emergency pack 12W; 4000K; 3600mA, 3H | TROLL | IN | Luminarias para Carril | Tracks | Shopline | China | [9 empty] | Y | WHITE | 79,4 x 1498 x 39,6 |  |  |  | -20ºC to 35ºC | 120..277V, 50/60Hz |  | 35 | 5600 | 160 |  |  |  |  | Equipo de control electrónico | Y | Y |  | 50000 | LED | 0,99 |  |  | 20 |  |  | CLASS1 | 90 |  | Lente de material sintetico | 4000 | Led |  | 35 | 5600 | 3 | [7 empty] | 80 |  |  | El cuerpo de la luminaria se fabrica en chapa de acero. | La luminaria posee lentes de material sintético | Luminaria diseñada para instalación en carril trifásico
17.1483.2445.33 | Luminaire 35W; 4000K; superwide beam angle 120º transparent diffuser electronic driver + emergency pack 12W; 4000K; 3600mA, 3H | TROLL | IN | Luminarias para Carril | Tracks | Shopline | China | [9 empty] | Y | WHITE | 79,4 x 1498 x 39,6 |  |  |  | -20ºC to 35ºC | 120..277V, 50/60Hz |  | 35 | 5600 | 160 |  |  |  |  | Equipo de control electrónico | Y | Y |  | 50000 | LED | 0,99 |  |  | 20 |  |  | CLASS1 | 120 |  | Lente de material sintetico | 4000 | Led |  | 35 | 5600 | 3 | [7 empty] | 80 |  |  | El cuerpo de la luminaria se fabrica en chapa de acero. | La luminaria posee lentes de material sintético | Luminaria diseñada para instalación en carril trifásico
17.1483.2455.33 | Luminaire 35W; 4000K; superwide beam angle 120º matt diffuser electronic driver + emergency pack 12W; 4000K; 3600mA, 3H | TROLL | IN | Luminarias para Carril | Tracks | Shopline | China | [9 empty] | Y | WHITE | 79,4 x 1498 x 39,6 |  |  |  | -20ºC to 35ºC | 120..277V, 50/60Hz |  | 35 | 5600 | 160 |  |  |  |  | Equipo de control electrónico | Y | Y |  | 50000 | LED | 0,99 |  |  | 20 |  |  | CLASS1 | 120 |  | Lente de material sintetico | 4000 | Led |  | 35 | 5600 | 3 | [7 empty] | 80 |  |  | El cuerpo de la luminaria se fabrica en chapa de acero. | La luminaria posee lentes de material sintético | Luminaria diseñada para instalación en carril trifásico
17.1483.2465.33 | Luminaire 35W; 4000K; right hand wall washer electronic driver + emergency pack 12W; 4000K; 3600mA, 3H | TROLL | IN | Luminarias para Carril | Tracks | Shopline | China | [9 empty] | Y | WHITE | 79,4 x 1498 x 39,6 |  |  |  | -20ºC to 35ºC | 120..277V, 50/60Hz |  | 35 | 5600 | 160 |  |  |  |  | Equipo de control electrónico | Y | Y |  | 50000 | LED | 0,99 |  |  | 20 |  |  | CLASS1 | asym |  | Lente de material sintetico | 4000 | Led |  | 35 | 5600 | 3 | [7 empty] | 80 |  |  | El cuerpo de la luminaria se fabrica en chapa de acero. | La luminaria posee lentes de material sintético | Luminaria diseñada para instalación en carril trifásico
17.1483.2475.33 | Luminaire 35W; 4000K; left hand wall washer electronic driver + emergency pack 12W; 4000K; 3600mA, 3H | TROLL | IN | Luminarias para Carril | Tracks | Shopline | China | [9 empty] | Y | WHITE | 79,4 x 1498 x 39,6 |  |  |  | -20ºC to 35ºC | 120..277V, 50/60Hz |  | 35 | 5600 | 160 |  |  |  |  | Equipo de control electrónico | Y | Y |  | 50000 | LED | 0,99 |  |  | 20 |  |  | CLASS1 | asym |  | Lente de material sintetico | 4000 | Led |  | 35 | 5600 | 3 | [7 empty] | 80 |  |  | El cuerpo de la luminaria se fabrica en chapa de acero. | La luminaria posee lentes de material sintético | Luminaria diseñada para instalación en carril trifásico
17.1483.2485.33 | Luminaire 35W; 4000K; double wall washer electronic driver + emergency pack 12W; 4000K; 3600mA, 3H | TROLL | IN | Luminarias para Carril | Tracks | Shopline | China | [9 empty] | Y | WHITE | 79,4 x 1498 x 39,6 |  |  |  | -20ºC to 35ºC | 120..277V, 50/60Hz |  | 35 | 5600 | 160 |  |  |  |  | Equipo de control electrónico | Y | Y |  | 50000 | LED | 0,99 |  |  | 20 |  |  | CLASS1 | d. asym |  | Lente de material sintetico | 4000 | Led |  | 35 | 5600 | 3 | [7 empty] | 80 |  |  | El cuerpo de la luminaria se fabrica en chapa de acero. | La luminaria posee lentes de material sintético | Luminaria diseñada para instalación en carril trifásico
17.1485.2416.33 | Luminaire 50W; 4000K; narrow beam angle 25º electronic driver + emergency pack 6W; 4000K; 1800mA, 3H | TROLL | IN | Luminarias para Carril | Tracks | Shopline | China | [9 empty] | Y | WHITE | 79,4 x 1498 x 39,6 |  |  |  | -20ºC to 35ºC | 120..277V, 50/60Hz |  | 50 | 8000 | 160 |  |  |  |  | Equipo de control electrónico | Y | Y |  | 50000 | LED | 0,99 |  |  | 20 |  |  | CLASS1 | 25 |  | Lente de material sintetico | 4000 | Led |  | 50 | 8000 | 3 | [7 empty] | 80 |  |  | El cuerpo de la luminaria se fabrica en chapa de acero. | La luminaria posee lentes de material sintético | Luminaria diseñada para instalación en carril trifásico
17.1485.2426.33 | Luminaire 50W; 4000K; medium beam angle 50º electronic driver + emergency pack 6W; 4000K; 1800mA, 3H | TROLL | IN | Luminarias para Carril | Tracks | Shopline | China | [9 empty] | Y | WHITE | 79,4 x 1498 x 39,6 |  |  |  | -20ºC to 35ºC | 120..277V, 50/60Hz |  | 50 | 8000 | 160 |  |  |  |  | Equipo de control electrónico | Y | Y |  | 50000 | LED | 0,99 |  |  | 20 |  |  | CLASS1 | 50 |  | Lente de material sintetico | 4000 | Led |  | 50 | 8000 | 3 | [7 empty] | 80 |  |  | El cuerpo de la luminaria se fabrica en chapa de acero. | La luminaria posee lentes de material sintético | Luminaria diseñada para instalación en carril trifásico
17.1485.2436.33 | Luminaire 50W; 4000K; wide beam angle 90º electronic driver + emergency pack 6W; 4000K; 1800mA, 3H | TROLL | IN | Luminarias para Carril | Tracks | Shopline | China | [9 empty] | Y | WHITE | 79,4 x 1498 x 39,6 |  |  |  | -20ºC to 35ºC | 120..277V, 50/60Hz |  | 50 | 8000 | 160 |  |  |  |  | Equipo de control electrónico | Y | Y |  | 50000 | LED | 0,99 |  |  | 20 |  |  | CLASS1 | 90 |  | Lente de material sintetico | 4000 | Led |  | 50 | 8000 | 3 | [7 empty] | 80 |  |  | El cuerpo de la luminaria se fabrica en chapa de acero. | La luminaria posee lentes de material sintético | Luminaria diseñada para instalación en carril trifásico
17.1485.2446.33 | Luminaire 50W; 4000K; superwide beam angle 120º transparent diffuser electronic driver + emergency pack 6W; 4000K; 1800mA, 3H | TROLL | IN | Luminarias para Carril | Tracks | Shopline | China | [9 empty] | Y | WHITE | 79,4 x 1498 x 39,6 |  |  |  | -20ºC to 35ºC | 120..277V, 50/60Hz |  | 50 | 8000 | 160 |  |  |  |  | Equipo de control electrónico | Y | Y |  | 50000 | LED | 0,99 |  |  | 20 |  |  | CLASS1 | 120 |  | Lente de material sintetico | 4000 | Led |  | 50 | 8000 | 3 | [7 empty] | 80 |  |  | El cuerpo de la luminaria se fabrica en chapa de acero. | La luminaria posee lentes de material sintético | Luminaria diseñada para instalación en carril trifásico
17.1485.2456.33 | Luminaire 50W; 4000K; superwide beam angle 120º matt diffuser electronic driver + emergency pack 6W; 4000K; 1800mA, 3H | TROLL | IN | Luminarias para Carril | Tracks | Shopline | China | [9 empty] | Y | WHITE | 79,4 x 1498 x 39,6 |  |  |  | -20ºC to 35ºC | 120..277V, 50/60Hz |  | 50 | 8000 | 160 |  |  |  |  | Equipo de control electrónico | Y | Y |  | 50000 | LED | 0,99 |  |  | 20 |  |  | CLASS1 | 120 |  | Lente de material sintetico | 4000 | Led |  | 50 | 8000 | 3 | [7 empty] | 80 |  |  | El cuerpo de la luminaria se fabrica en chapa de acero. | La luminaria posee lentes de material sintético | Luminaria diseñada para instalación en carril trifásico
17.1485.2466.33 | Luminaire 50W; 4000K; right hand wall washer electronic driver + emergency pack 6W; 4000K; 1800mA, 3H | TROLL | IN | Luminarias para Carril | Tracks | Shopline | China | [9 empty] | Y | WHITE | 79,4 x 1498 x 39,6 |  |  |  | -20ºC to 35ºC | 120..277V, 50/60Hz |  | 50 | 8000 | 160 |  |  |  |  | Equipo de control electrónico | Y | Y |  | 50000 | LED | 0,99 |  |  | 20 |  |  | CLASS1 | asym |  | Lente de material sintetico | 4000 | Led |  | 50 | 8000 | 3 | [7 empty] | 80 |  |  | El cuerpo de la luminaria se fabrica en chapa de acero. | La luminaria posee lentes de material sintético | Luminaria diseñada para instalación en carril trifásico
17.1485.2476.33 | Luminaire 50W; 4000K; left hand wall washer electronic driver + emergency pack 6W; 4000K; 1800mA, 3H | TROLL | IN | Luminarias para Carril | Tracks | Shopline | China | [9 empty] | Y | WHITE | 79,4 x 1498 x 39,6 |  |  |  | -20ºC to 35ºC | 120..277V, 50/60Hz |  | 50 | 8000 | 160 |  |  |  |  | Equipo de control electrónico | Y | Y |  | 50000 | LED | 0,99 |  |  | 20 |  |  | CLASS1 | asym |  | Lente de material sintetico | 4000 | Led |  | 50 | 8000 | 3 | [7 empty] | 80 |  |  | El cuerpo de la luminaria se fabrica en chapa de acero. | La luminaria posee lentes de material sintético | Luminaria diseñada para instalación en carril trifásico
17.1485.2486.33 | Luminaire 50W; 4000K; double wall washer electronic driver + emergency pack 6W; 4000K; 1800mA, 3H | TROLL | IN | Luminarias para Carril | Tracks | Shopline | China | [9 empty] | Y | WHITE | 79,4 x 1498 x 39,6 |  |  |  | -20ºC to 35ºC | 120..277V, 50/60Hz |  | 50 | 8000 | 160 |  |  |  |  | Equipo de control electrónico | Y | Y |  | 50000 | LED | 0,99 |  |  | 20 |  |  | CLASS1 | d. asym |  | Lente de material sintetico | 4000 | Led |  | 50 | 8000 | 3 | [7 empty] | 80 |  |  | El cuerpo de la luminaria se fabrica en chapa de acero. | La luminaria posee lentes de material sintético | Luminaria diseñada para instalación en carril trifásico
17.1487.2416.33 | Luminaire 75W; 4000K; narrow beam angle 25º electronic driver + emergency pack 6W; 4000K; 1800mA, 3H | TROLL | IN | Luminarias para Carril | Tracks | Shopline | China | [9 empty] | Y | WHITE | 79,4 x 1498 x 39,6 |  |  |  | -20ºC to 35ºC | 120..277V, 50/60Hz |  | 75 | 12000 | 160 |  |  |  |  | Equipo de control electrónico | Y | Y |  | 50000 | LED | 0,99 |  |  | 20 |  |  | CLASS1 | 25 |  | Lente de material sintetico | 4000 | Led |  | 75 | 12000 | 3 | [7 empty] | 80 |  |  | El cuerpo de la luminaria se fabrica en chapa de acero. | La luminaria posee lentes de material sintético | Luminaria diseñada para instalación en carril trifásico
17.1487.2426.33 | Luminaire 75W; 4000K; medium beam angle 50º electronic driver + emergency pack 6W; 4000K; 1800mA, 3H | TROLL | IN | Luminarias para Carril | Tracks | Shopline | China | [9 empty] | Y | WHITE | 79,4 x 1498 x 39,6 |  |  |  | -20ºC to 35ºC | 120..277V, 50/60Hz |  | 75 | 12000 | 160 |  |  |  |  | Equipo de control electrónico | Y | Y |  | 50000 | LED | 0,99 |  |  | 20 |  |  | CLASS1 | 50 |  | Lente de material sintetico | 4000 | Led |  | 75 | 12000 | 3 | [7 empty] | 80 |  |  | El cuerpo de la luminaria se fabrica en chapa de acero. | La luminaria posee lentes de material sintético | Luminaria diseñada para instalación en carril trifásico
17.1487.2436.33 | Luminaire 75W; 4000K; wide beam angle 90º electronic driver + emergency pack 6W; 4000K; 1800mA, 3H | TROLL | IN | Luminarias para Carril | Tracks | Shopline | China | [9 empty] | Y | WHITE | 79,4 x 1498 x 39,6 |  |  |  | -20ºC to 35ºC | 120..277V, 50/60Hz |  | 75 | 12000 | 160 |  |  |  |  | Equipo de control electrónico | Y | Y |  | 50000 | LED | 0,99 |  |  | 20 |  |  | CLASS1 | 90 |  | Lente de material sintetico | 4000 | Led |  | 75 | 12000 | 3 | [7 empty] | 80 |  |  | El cuerpo de la luminaria se fabrica en chapa de acero. | La luminaria posee lentes de material sintético | Luminaria diseñada para instalación en carril trifásico
17.1487.2446.33 | Luminaire 75W; 4000K; superwide beam angle 120º transparent diffuser electronic driver + emergency pack 6W; 4000K; 1800mA, 3H | TROLL | IN | Luminarias para Carril | Tracks | Shopline | China | [9 empty] | Y | WHITE | 79,4 x 1498 x 39,6 |  |  |  | -20ºC to 35ºC | 120..277V, 50/60Hz |  | 75 | 12000 | 160 |  |  |  |  | Equipo de control electrónico | Y | Y |  | 50000 | LED | 0,99 |  |  | 20 |  |  | CLASS1 | 120 |  | Lente de material sintetico | 4000 | Led |  | 75 | 12000 | 3 | [7 empty] | 80 |  |  | El cuerpo de la luminaria se fabrica en chapa de acero. | La luminaria posee lentes de material sintético | Luminaria diseñada para instalación en carril trifásico
17.1487.2456.33 | Luminaire 75W; 4000K; superwide beam angle 120º matt diffuser electronic driver + emergency pack 6W; 4000K; 1800mA, 3H | TROLL | IN | Luminarias para Carril | Tracks | Shopline | China | [9 empty] | Y | WHITE | 79,4 x 1498 x 39,6 |  |  |  | -20ºC to 35ºC | 120..277V, 50/60Hz |  | 75 | 12000 | 160 |  |  |  |  | Equipo de control electrónico | Y | Y |  | 50000 | LED | 0,99 |  |  | 20 |  |  | CLASS1 | 120 |  | Lente de material sintetico | 4000 | Led |  | 75 | 12000 | 3 | [7 empty] | 80 |  |  | El cuerpo de la luminaria se fabrica en chapa de acero. | La luminaria posee lentes de material sintético | Luminaria diseñada para instalación en carril trifásico
17.1487.2466.33 | Luminaire 75W; 4000K; right hand wall washer electronic driver + emergency pack 6W; 4000K; 1800mA, 3H | TROLL | IN | Luminarias para Carril | Tracks | Shopline | China | [9 empty] | Y | WHITE | 79,4 x 1498 x 39,6 |  |  |  | -20ºC to 35ºC | 120..277V, 50/60Hz |  | 75 | 12000 | 160 |  |  |  |  | Equipo de control electrónico | Y | Y |  | 50000 | LED | 0,99 |  |  | 20 |  |  | CLASS1 | asym |  | Lente de material sintetico | 4000 | Led |  | 75 | 12000 | 3 | [7 empty] | 80 |  |  | El cuerpo de la luminaria se fabrica en chapa de acero. | La luminaria posee lentes de material sintético | Luminaria diseñada para instalación en carril trifásico
17.1487.2476.33 | Luminaire 75W; 4000K; left hand wall washer electronic driver + emergency pack 6W; 4000K; 1800mA, 3H | TROLL | IN | Luminarias para Carril | Tracks | Shopline | China | [9 empty] | Y | WHITE | 79,4 x 1498 x 39,6 |  |  |  | -20ºC to 35ºC | 120..277V, 50/60Hz |  | 75 | 12000 | 160 |  |  |  |  | Equipo de control electrónico | Y | Y |  | 50000 | LED | 0,99 |  |  | 20 |  |  | CLASS1 | asym |  | Lente de material sintetico | 4000 | Led |  | 75 | 12000 | 3 | [7 empty] | 80 |  |  | El cuerpo de la luminaria se fabrica en chapa de acero. | La luminaria posee lentes de material sintético | Luminaria diseñada para instalación en carril trifásico
17.1487.2486.33 | Luminaire 75W; 4000K; double wall washer electronic driver + emergency pack 6W; 4000K; 1800mA, 3H | TROLL | IN | Luminarias para Carril | Tracks | Shopline | China | [9 empty] | Y | WHITE | 79,4 x 1498 x 39,6 |  |  |  | -20ºC to 35ºC | 120..277V, 50/60Hz |  | 75 | 12000 | 160 |  |  |  |  | Equipo de control electrónico | Y | Y |  | 50000 | LED | 0,99 |  |  | 20 |  |  | CLASS1 | d. asym |  | Lente de material sintetico | 4000 | Led |  | 75 | 12000 | 3 | [7 empty] | 80 |  |  | El cuerpo de la luminaria se fabrica en chapa de acero. | La luminaria posee lentes de material sintético | Luminaria diseñada para instalación en carril trifásico
17.1483.2416.33 | Luminaire 35W; 4000K; narrow beam angle 25º electronic driver + emergency pack 6W; 4000K; 1800mA, 3H | TROLL | IN | Luminarias para Carril | Tracks | Shopline | China | [9 empty] | Y | WHITE | 79,4 x 1498 x 39,6 |  |  |  | -20ºC to 35ºC | 120..277V, 50/60Hz |  | 35 | 5600 | 160 |  |  |  |  | Equipo de control electrónico | Y | Y |  | 50000 | LED | 0,99 |  |  | 20 |  |  | CLASS1 | 25 |  | Lente de material sintetico | 4000 | Led |  | 35 | 5600 | 3 | [7 empty] | 80 |  |  | El cuerpo de la luminaria se fabrica en chapa de acero. | La luminaria posee lentes de material sintético | Luminaria diseñada para instalación en carril trifásico
17.1483.2426.33 | Luminaire 35W; 4000K; medium beam angle 50º electronic driver + emergency pack 6W; 4000K; 1800mA, 3H | TROLL | IN | Luminarias para Carril | Tracks | Shopline | China | [9 empty] | Y | WHITE | 79,4 x 1498 x 39,6 |  |  |  | -20ºC to 35ºC | 120..277V, 50/60Hz |  | 35 | 5600 | 160 |  |  |  |  | Equipo de control electrónico | Y | Y |  | 50000 | LED | 0,99 |  |  | 20 |  |  | CLASS1 | 50 |  | Lente de material sintetico | 4000 | Led |  | 35 | 5600 | 3 | [7 empty] | 80 |  |  | El cuerpo de la luminaria se fabrica en chapa de acero. | La luminaria posee lentes de material sintético | Luminaria diseñada para instalación en carril trifásico
17.1483.2436.33 | Luminaire 35W; 4000K; wide beam angle 90º electronic driver + emergency pack 6W; 4000K; 1800mA, 3H | TROLL | IN | Luminarias para Carril | Tracks | Shopline | China | [9 empty] | Y | WHITE | 79,4 x 1498 x 39,6 |  |  |  | -20ºC to 35ºC | 120..277V, 50/60Hz |  | 35 | 5600 | 160 |  |  |  |  | Equipo de control electrónico | Y | Y |  | 50000 | LED | 0,99 |  |  | 20 |  |  | CLASS1 | 90 |  | Lente de material sintetico | 4000 | Led |  | 35 | 5600 | 3 | [7 empty] | 80 |  |  | El cuerpo de la luminaria se fabrica en chapa de acero. | La luminaria posee lentes de material sintético | Luminaria diseñada para instalación en carril trifásico
17.1483.2446.33 | Luminaire 35W; 4000K; superwide beam angle 120º transparent diffuser electronic driver + emergency pack 6W; 4000K; 1800mA, 3H | TROLL | IN | Luminarias para Carril | Tracks | Shopline | China | [9 empty] | Y | WHITE | 79,4 x 1498 x 39,6 |  |  |  | -20ºC to 35ºC | 120..277V, 50/60Hz |  | 35 | 5600 | 160 |  |  |  |  | Equipo de control electrónico | Y | Y |  | 50000 | LED | 0,99 |  |  | 20 |  |  | CLASS1 | 120 |  | Lente de material sintetico | 4000 | Led |  | 35 | 5600 | 3 | [7 empty] | 80 |  |  | El cuerpo de la luminaria se fabrica en chapa de acero. | La luminaria posee lentes de material sintético | Luminaria diseñada para instalación en carril trifásico
17.1483.2456.33 | Luminaire 35W; 4000K; superwide beam angle 120º matt diffuser electronic driver + emergency pack 6W; 4000K; 1800mA, 3H | TROLL | IN | Luminarias para Carril | Tracks | Shopline | China | [9 empty] | Y | WHITE | 79,4 x 1498 x 39,6 |  |  |  | -20ºC to 35ºC | 120..277V, 50/60Hz |  | 35 | 5600 | 160 |  |  |  |  | Equipo de control electrónico | Y | Y |  | 50000 | LED | 0,99 |  |  | 20 |  |  | CLASS1 | 120 |  | Lente de material sintetico | 4000 | Led |  | 35 | 5600 | 3 | [7 empty] | 80 |  |  | El cuerpo de la luminaria se fabrica en chapa de acero. | La luminaria posee lentes de material sintético | Luminaria diseñada para instalación en carril trifásico
17.1483.2466.33 | Luminaire 35W; 4000K; right hand wall washer electronic driver + emergency pack 6W; 4000K; 1800mA, 3H | TROLL | IN | Luminarias para Carril | Tracks | Shopline | China | [9 empty] | Y | WHITE | 79,4 x 1498 x 39,6 |  |  |  | -20ºC to 35ºC | 120..277V, 50/60Hz |  | 35 | 5600 | 160 |  |  |  |  | Equipo de control electrónico | Y | Y |  | 50000 | LED | 0,99 |  |  | 20 |  |  | CLASS1 | asym |  | Lente de material sintetico | 4000 | Led |  | 35 | 5600 | 3 | [7 empty] | 80 |  |  | El cuerpo de la luminaria se fabrica en chapa de acero. | La luminaria posee lentes de material sintético | Luminaria diseñada para instalación en carril trifásico
17.1483.2476.33 | Luminaire 35W; 4000K; left hand wall washer electronic driver + emergency pack 6W; 4000K; 1800mA, 3H | TROLL | IN | Luminarias para Carril | Tracks | Shopline | China | [9 empty] | Y | WHITE | 79,4 x 1498 x 39,6 |  |  |  | -20ºC to 35ºC | 120..277V, 50/60Hz |  | 35 | 5600 | 160 |  |  |  |  | Equipo de control electrónico | Y | Y |  | 50000 | LED | 0,99 |  |  | 20 |  |  | CLASS1 | asym |  | Lente de material sintetico | 4000 | Led |  | 35 | 5600 | 3 | [7 empty] | 80 |  |  | El cuerpo de la luminaria se fabrica en chapa de acero. | La luminaria posee lentes de material sintético | Luminaria diseñada para instalación en carril trifásico
17.1483.2486.33 | Luminaire 35W; 4000K; double wall washer electronic driver + emergency pack 6W; 4000K; 1800mA, 3H | TROLL | IN | Luminarias para Carril | Tracks | Shopline | China | [9 empty] | Y | WHITE | 79,4 x 1498 x 39,6 |  |  |  | -20ºC to 35ºC | 120..277V, 50/60Hz |  | 35 | 5600 | 160 |  |  |  |  | Equipo de control electrónico | Y | Y |  | 50000 | LED | 0,99 |  |  | 20 |  |  | CLASS1 | d. asym |  | Lente de material sintetico | 4000 | Led |  | 35 | 5600 | 3 | [7 empty] | 80 |  |  | El cuerpo de la luminaria se fabrica en chapa de acero. | La luminaria posee lentes de material sintético | Luminaria diseñada para instalación en carril trifásico

## EXTERIOR DECORATIVO
EXTERIOR / DECORATIVO
FAMILIA: | UPLIGHT
ITEM_CODE | SHORT_DESCRIPTION | BRAND_NAME | PRODUCT_TYPE | CATEGORY_NAME | FAMILY_NAME | SUBFAMILY_NAME |  | WALL_IST | CEILIG_IST | FLOOR_IST | TABLE_IST | POLE_IST | WATER_IST | RECESSED_IST | SUSPEDED_IST | SURFACE_IST | TRACK_IST | COLOR | PRODUCT_DIMENSIONS | PACKING_DIMENSIONS | PRODUCT_WEIGHT | PACKING_WEIGHT | OPERATING_TEMP | ELECTRICAL_FEEDING | ENERGY_EFFICIENCY_CLASS | REAL_POWER | REAL_LUMI | LUMI_EFFICIENCY | UPPER_HEMI_FLUX | HARM_DISTORTION | PERFORMANCE | LOSS_CONTROL_GEAR | CONTROL_GEAR | CONTROL_GEAR_INCLUDED | LIGHT_SOURCE_INCLUDED | PHOTOBIOLOGICAL_RISK | LIFE_TIME | LABEL_TYPE | POWER_FACTOR | FLICKER_INDEX | UGR | IP_CODE | IK_CODE | DRILL_HOLE | ELECTR_CLASS_INS | BEAM_ANGLE | FORMAT | DIFFUSER | COLOR_TEMPERATURE | LIGHT_SOURCE_TYPE | LAMP_HOLDER | NOMINAL_POWER | NOMINAL_LUMI | COLOR_CONSISTENCY | TM30_RF | TM30_RG | LUMINOUS_INTENSITY | VOLTAGE | AVERAGE_LIFE_TIME | DIAMETER | LENGTH | CRI | LIGHT_SOURCE_CURRENT | TECH_DESCRIPTION | MATERIALS | OPTICAL_SYSTEM | INSTALL_INSTRUCTIONS
17.5203.0031.20 | Luminaria Inground de la familia Atlante de TROLL. | TROLL | OUT | Empotrados | Atlante | Atlante | CHINA |  |  | Y |  |  |  | Y |  |  |  | STAINLESS_STEEL | Ø173 x 220 |  | 2080 | 2,5 | de -20ºC a 35ºC | 120_277V | A+ | 14 | 1350 | 96,4 |  |  |  |  | Equipo de control electrónico | Y | Y |  | 50000 | LED | 0,99 |  |  | 67 | 10 | 155 | CLASS1 | 10 |  |  | 3000 | Led |  | 13 | 1553 | [8 empty] | 80 |  | Luminaria Inground de la familia Atlante de TROLL con temperatura de color estable de 3000º K (warm white) optimizada para una eficaz iluminación arquitectural de espacios semicubiertos y fachadas y dotada con un innovador balance térmico mediante refrigeración pasiva. Diseñado para empotrada en suelo. Cuerpo fabricado en inyección de aluminio con frontal de acero y vidrio templado con acabados en acero pulido. La luminaria es IP67 e IK07. La luminaria monta un reflector facetado de alta eficiencia fabricado en aluminio de alta pureza con un ángulo de apertura de 10º y utiliza una fuente de luz LED de 12 W con una reproducción cromática superior al 80% y una dispersión cromática de 3 SMCD. La luminaria tiene Flujo luminoso de [!REAL_LUMI_FLUX] Lm, con un rendimiento luminoso de [!LUMINOUS_EFFICIENCY] Lm/W, consumiendo una potencia total de [!REAL_POWER] W. La vida útil de la luminaria es de [!LIFE_TIME]h (establecida a un flujo luminoso límite del 70%). La luminaria va equipada con un equipo auxiliar electrónico ON/OF integrado y alimentado a tensión de red: 220-240V; 50/60 Hz. | Cuerpo fabricado en inyección de aluminio con frontal de acero y vidrio templado. | La luminaria monta un reflector facetado de alta eficiencia fabricado en aluminio de alta pureza. | Luminaria diseñada para empotrada en suelo.
17.5203.0032.20 | Luminaria Inground de la familia Atlante de TROLL. | TROLL | OUT | Empotrados | Atlante | Atlante | CHINA |  |  | Y |  |  |  | Y |  |  |  | STAINLESS_STEEL | Ø210 x 220 |  | 2638 | 2,9 | de -20ºC a 35ºC | 120_277V | A+ | 18 | 1727 | 95,9 |  |  |  |  | Equipo de control electrónico | Y | Y |  | 50000 | LED | 0,99 |  |  | 67 | 10 | 179 | CLASS1 | 10 |  |  | 3000 | Led |  | 16 | 1986 | [8 empty] | 80 |  | Luminaria Inground de la familia Atlante de TROLL con temperatura de color estable de 3000º K (warm white) optimizada para una eficaz iluminación arquitectural de espacios semicubiertos y fachadas y dotada con un innovador balance térmico mediante refrigeración pasiva. Diseñado para empotrada en suelo. Cuerpo fabricado en inyección de aluminio con frontal de acero y vidrio templado con acabados en acero pulido. La luminaria es IP67 e IK07. La luminaria monta un reflector facetado de alta eficiencia fabricado en aluminio de alta pureza con un ángulo de apertura de 10º y utiliza una fuente de luz LED de 12 W con una reproducción cromática superior al 80% y una dispersión cromática de 3 SMCD. La luminaria tiene Flujo luminoso de [!REAL_LUMI_FLUX] Lm, con un rendimiento luminoso de [!LUMINOUS_EFFICIENCY] Lm/W, consumiendo una potencia total de [!REAL_POWER] W. La vida útil de la luminaria es de [!LIFE_TIME]h (establecida a un flujo luminoso límite del 70%). La luminaria va equipada con un equipo auxiliar electrónico ON/OF integrado y alimentado a tensión de red: 220-240V; 50/60 Hz. | Cuerpo fabricado en inyección de aluminio con frontal de acero y vidrio templado. | La luminaria monta un reflector facetado de alta eficiencia fabricado en aluminio de alta pureza. | Luminaria diseñada para empotrada en suelo.
17.5203.0042.20 | Luminaria Inground de la familia Atlante de TROLL. | TROLL | OUT | Empotrados | Atlante | Atlante | CHINA |  |  | Y |  |  |  | Y |  |  |  | STAINLESS_STEEL | Ø210 x 220 |  | 2638 | 2,9 | de -20ºC a 35ºC | 120_277V | A+ | 18 | 1908 | 106 |  |  |  |  | Equipo de control electrónico | Y | Y |  | 50000 | LED | 0,99 |  |  | 67 | 10 | 179 | CLASS1 | 10 |  |  | 4000 | Led |  | 16 | 2194 | [8 empty] | 80 |  | Luminaria Inground de la familia Atlante de TROLL con temperatura de color estable de 4000º K (neutral white) optimizada para una eficaz iluminación arquitectural de espacios semicubiertos y fachadas y dotada con un innovador balance térmico mediante refrigeración pasiva. Diseñado para empotrada en suelo. Cuerpo fabricado en inyección de aluminio con frontal de acero y vidrio templado con acabados en acero pulido. La luminaria es IP67 e IK10. La luminaria monta un reflector facetado de alta eficiencia fabricado en aluminio de alta pureza con un ángulo de apertura de 10º y utiliza una fuente de luz LED de 25 W con una reproducción cromática superior al 80% y una dispersión cromática de 3 SMCD. La luminaria tiene Flujo luminoso de [!REAL_LUMI_FLUX] Lm, con un rendimiento luminoso de [!LUMINOUS_EFFICIENCY] Lm/W, consumiendo una potencia total de [!REAL_POWER] W. La vida útil de la luminaria es de [!LIFE_TIME]h (establecida a un flujo luminoso límite del 70%). La luminaria va equipada con un equipo auxiliar electrónico ON/OF integrado y alimentado a tensión de red: 220-240V; 50/60 Hz. | Cuerpo fabricado en inyección de aluminio con frontal de acero y vidrio templado. | La luminaria monta un reflector facetado de alta eficiencia fabricado en aluminio de alta pureza. | Luminaria diseñada para empotrada en suelo.
17.5203.0033.20 | Luminaria Inground de la familia Atlante de TROLL. | TROLL | OUT | Empotrados | Atlante | Atlante | CHINA |  |  | Y |  |  |  | Y |  |  |  | STAINLESS_STEEL | Ø255 x 220 |  | 4080 | 4,6 | de -20ºC a 35ºC | 120_277V | A+ | 28 | 2707 | 96,7 |  |  |  |  | Equipo de control electrónico | Y | Y |  | 50000 | LED | 0,99 |  |  | 67 | 10 | 222 | CLASS1 | 10 |  |  | 3000 | Led |  | 25 | 3113 | [8 empty] | 80 |  | Luminaria Inground de la familia Atlante de TROLL con temperatura de color estable de 3000º K (warm white) optimizada para una eficaz iluminación arquitectural de espacios semicubiertos y fachadas y dotada con un innovador balance térmico mediante refrigeración pasiva. Diseñado para empotrada en suelo. Cuerpo fabricado en inyección de aluminio con frontal de acero y vidrio templado con acabados en acero pulido. La luminaria es IP67 e IK09. La luminaria monta un reflector facetado de alta eficiencia fabricado en aluminio de alta pureza con un ángulo de apertura de 10º y utiliza una fuente de luz LED de 16 W con una reproducción cromática superior al 80% y una dispersión cromática de 3 SMCD. La luminaria tiene Flujo luminoso de [!REAL_LUMI_FLUX] Lm, con un rendimiento luminoso de [!LUMINOUS_EFFICIENCY] Lm/W, consumiendo una potencia total de [!REAL_POWER] W. La vida útil de la luminaria es de [!LIFE_TIME]h (establecida a un flujo luminoso límite del 70%). La luminaria va equipada con un equipo auxiliar electrónico ON/OF integrado y alimentado a tensión de red: 220-240V; 50/60 Hz. | Cuerpo fabricado en inyección de aluminio con frontal de acero y vidrio templado. | La luminaria monta un reflector facetado de alta eficiencia fabricado en aluminio de alta pureza. | Luminaria diseñada para empotrada en suelo.
17.5203.0043.20 | Luminaria Inground de la familia Atlante de TROLL. | TROLL | OUT | Empotrados | Atlante | Atlante | CHINA |  |  | Y |  |  |  | Y |  |  |  | STAINLESS_STEEL | Ø255 x 220 |  | 4080 | 4,6 | de -20ºC a 35ºC | 120_277V | A+ | 28 | 2990 | 106,8 |  |  |  |  | Equipo de control electrónico | Y | Y |  | 50000 | LED | 0,99 |  |  | 67 | 10 | 222 | CLASS1 | 10 |  |  | 4000 | Led |  | 25 | 3439 | [8 empty] | 80 |  | Luminaria Inground de la familia Atlante de TROLL con temperatura de color estable de 4000º K (neutral white) optimizada para una eficaz iluminación arquitectural de espacios semicubiertos y fachadas y dotada con un innovador balance térmico mediante refrigeración pasiva. Diseñado para empotrada en suelo. Cuerpo fabricado en inyección de aluminio con frontal de acero y vidrio templado con acabados en acero pulido. La luminaria es IP67 e IK10. La luminaria monta un reflector facetado de alta eficiencia fabricado en aluminio de alta pureza con un ángulo de apertura de 10º y utiliza una fuente de luz LED de 25 W con una reproducción cromática superior al 80% y una dispersión cromática de 3 SMCD. La luminaria tiene Flujo luminoso de [!REAL_LUMI_FLUX] Lm, con un rendimiento luminoso de [!LUMINOUS_EFFICIENCY] Lm/W, consumiendo una potencia total de [!REAL_POWER] W. La vida útil de la luminaria es de [!LIFE_TIME]h (establecida a un flujo luminoso límite del 70%). La luminaria va equipada con un equipo auxiliar electrónico ON/OF integrado y alimentado a tensión de red: 220-240V; 50/60 Hz. | Cuerpo fabricado en inyección de aluminio con frontal de acero y vidrio templado. | La luminaria monta un reflector facetado de alta eficiencia fabricado en aluminio de alta pureza. | Luminaria diseñada para empotrada en suelo.
17.5203.0041.20 | Luminaria Inground de la familia Atlante de TROLL. | TROLL | OUT | Empotrados | Atlante | Atlante | CHINA |  |  | Y |  |  |  | Y |  |  |  | STAINLESS_STEEL | Ø173 x 220 |  | 2080 | 2,5 | de -20ºC a 35ºC | 120_277V | A+ | 14 | 1491 | 106,5 |  |  |  |  | Equipo de control electrónico | Y | Y |  | 50000 | LED | 0,99 |  |  | 67 | 10 | 155 | CLASS1 | 10 |  |  | 4000 | Led |  | 13 | 1715 | [8 empty] | 80 |  | Luminaria Inground de la familia Atlante de TROLL con temperatura de color estable de 4000º K (neutral white) optimizada para una eficaz iluminación arquitectural de espacios semicubiertos y fachadas y dotada con un innovador balance térmico mediante refrigeración pasiva. Diseñado para empotrada en suelo. Cuerpo fabricado en inyección de aluminio con frontal de acero y vidrio templado con acabados en acero pulido. La luminaria es IP67 e IK09. La luminaria monta un reflector facetado de alta eficiencia fabricado en aluminio de alta pureza con un ángulo de apertura de 10º y utiliza una fuente de luz LED de 16 W con una reproducción cromática superior al 80% y una dispersión cromática de 3 SMCD. La luminaria tiene Flujo luminoso de [!REAL_LUMI_FLUX] Lm, con un rendimiento luminoso de [!LUMINOUS_EFFICIENCY] Lm/W, consumiendo una potencia total de [!REAL_POWER] W. La vida útil de la luminaria es de [!LIFE_TIME]h (establecida a un flujo luminoso límite del 70%). La luminaria va equipada con un equipo auxiliar electrónico ON/OF integrado y alimentado a tensión de red: 220-240V; 50/60 Hz. | Cuerpo fabricado en inyección de aluminio con frontal de acero y vidrio templado. | La luminaria monta un reflector facetado de alta eficiencia fabricado en aluminio de alta pureza. | Luminaria diseñada para empotrada en suelo.
17.5200.0031.20 | Luminaria Inground de la familia Mini-up de TROLL. | TROLL | OUT | Empotrados | Mini-Up | Mini-Up | CHINA |  |  | Y |  |  |  | Y |  |  |  | STAINLESS_STEEL | 65 x 65 x 150 |  | 0,85 | 1,1 | de -20°C a 35°C | 110_277V | A | 3,3 | 102 | 30,9 |  |  |  |  | Equipo de control electrónico | Y | Y |  | 50000 | LED | 0,99 |  |  | 67 | 8 | 90 |  | 20 |  |  | 3000 | Led |  | 3 | 120 | [8 empty] | 80 |  | Luminaria Inground de la familia Mini-up de TROLL con temperatura de color estable de 3000º K (warm white) optimizada para una eficaz iluminación rasante y balizamiento en zonas de paso interiores o exteriores y dotada con un innovador balance térmico mediante refrigeración pasiva. Diseñado para empotrada en suelo. Cuerpo fabricado en inyección de aluminio con frontal de acero y vidrio templado con acabados en acero pulido. La luminaria es IP67 e IK08. La luminaria monta un sistema óptico en base a lentes de material sintético con un ángulo de apertura de 20º y utiliza una fuente de luz LED de 3 W con una reproducción cromática superior al 85% y una dispersión cromática de 3 SMCD. La luminaria tiene Flujo luminoso de [!REAL_LUMI_FLUX] Lm, con un rendimiento luminoso de [!LUMINOUS_EFFICIENCY] Lm/W, consumiendo una potencia total de [!REAL_POWER] W. La vida útil de la luminaria es de [!LIFE_TIME]h (establecida a un flujo luminoso límite del 70%). La luminaria va equipada con un equipo auxiliar electrónico ON/OF integrado y alimentado a tensión de red: 220-240V; 50/60 Hz. | Cuerpo fabricado en inyección de aluminio con frontal de acero y vidrio templado. | La luminaria monta un sistema óptico en base a lentes de material sintético. | Luminaria diseñada para empotrada en suelo.
17.5200.0041.20 | Luminaria Inground de la familia Mini-up de TROLL. | TROLL | OUT | Empotrados | Mini-Up | Mini-Up | CHINA |  |  | Y |  |  |  | Y |  |  |  | STAINLESS_STEEL | 65 x 65 x 150 |  | 0,85 | 1,1 | de -20°C a 35°C | 110_277V | A | 3,3 | 118 | 35,7 |  |  |  |  | Equipo de control electrónico | Y | Y |  | 50000 | LED | 0,99 |  |  | 67 | 8 | 90 |  | 20 |  |  | 4000 | Led |  | 3 | 139 | [8 empty] | 80 |  | Luminaria Inground de la familia Mini-up de TROLL con temperatura de color estable de 4000º K (neutral white) optimizada para una eficaz iluminación rasante y balizamiento en zonas de paso interiores o exteriores y dotada con un innovador balance térmico mediante refrigeración pasiva. Diseñado para empotrada en suelo. Cuerpo fabricado en inyección de aluminio con frontal de acero y vidrio templado con acabados en acero pulido. La luminaria es IP67 e IK08. La luminaria monta un sistema óptico en base a lentes de material sintético con un ángulo de apertura de 20º y utiliza una fuente de luz LED de 3 W con una reproducción cromática superior al 85% y una dispersión cromática de 3 SMCD. La luminaria tiene Flujo luminoso de [!REAL_LUMI_FLUX] Lm, con un rendimiento luminoso de [!LUMINOUS_EFFICIENCY] Lm/W, consumiendo una potencia total de [!REAL_POWER] W. La vida útil de la luminaria es de [!LIFE_TIME]h (establecida a un flujo luminoso límite del 70%). La luminaria va equipada con un equipo auxiliar electrónico ON/OF integrado y alimentado a tensión de red: 220-240V; 50/60 Hz. | Cuerpo fabricado en inyección de aluminio con frontal de acero y vidrio templado. | La luminaria monta un sistema óptico en base a lentes de material sintético. | Luminaria diseñada para empotrada en suelo.
17.5200.0032.20 | Luminaria Inground de la familia Mini-up de TROLL. | TROLL | OUT | Empotrados | Mini-Up | Mini-Up | CHINA |  |  | Y |  |  |  | Y |  |  |  | STAINLESS_STEEL | Ø65 x 150 |  | 1 | 1,2 | de -20°C a 35°C | 110_277V | A | 3,3 | 102 | 30,6 |  |  |  |  | Equipo de control electrónico | Y | Y |  | 50000 | LED | 0,99 |  |  | 67 | 8 | 90 |  | 20 |  |  | 3000 | Led |  | 3 | 120 | [8 empty] | 80 |  | Luminaria Inground de la familia Mini-up de TROLL con temperatura de color estable de 3000º K (warm white) optimizada para una eficaz iluminación rasante y balizamiento en zonas de paso interiores o exteriores y dotada con un innovador balance térmico mediante refrigeración pasiva. Diseñado para empotrada en suelo. Cuerpo fabricado en inyección de aluminio con frontal de acero y vidrio templado con acabados en acero pulido. La luminaria es IP67 e IK08. La luminaria monta un sistema óptico en base a lentes de material sintético con un ángulo de apertura de 20º y utiliza una fuente de luz LED de 3 W con una reproducción cromática superior al 85% y una dispersión cromática de 3 SMCD. La luminaria tiene Flujo luminoso de [!REAL_LUMI_FLUX] Lm, con un rendimiento luminoso de [!LUMINOUS_EFFICIENCY] Lm/W, consumiendo una potencia total de [!REAL_POWER] W. La vida útil de la luminaria es de [!LIFE_TIME]h (establecida a un flujo luminoso límite del 70%). La luminaria va equipada con un equipo auxiliar electrónico ON/OF integrado y alimentado a tensión de red: 220-240V; 50/60 Hz. | Cuerpo fabricado en inyección de aluminio con frontal de acero y vidrio templado. | La luminaria monta un sistema óptico en base a lentes de material sintético. | Luminaria diseñada para empotrada en suelo.
17.5200.0042.20 | Luminaria Inground de la familia Mini-up de TROLL. | TROLL | OUT | Empotrados | Mini-Up | Mini-Up | CHINA |  |  | Y |  |  |  | Y |  |  |  | STAINLESS_STEEL | Ø65 x 150 |  | 1 | 1,2 | de -20°C a 35°C | 110_277V | A | 3,3 | 118 | 35,7 |  |  |  |  | Equipo de control electrónico | Y | Y |  | 50000 | LED | 0,99 |  |  | 67 | 8 | 90 |  | 20 |  |  | 4000 | Led |  | 3 | 139 | [8 empty] | 80 |  | Luminaria Inground de la familia Mini-up de TROLL con temperatura de color estable de 4000º K (neutral white) optimizada para una eficaz iluminación rasante y balizamiento en zonas de paso interiores o exteriores y dotada con un innovador balance térmico mediante refrigeración pasiva. Diseñado para empotrada en suelo. Cuerpo fabricado en inyección de aluminio con frontal de acero y vidrio templado con acabados en acero pulido. La luminaria es IP67 e IK08. La luminaria monta un sistema óptico en base a lentes de material sintético con un ángulo de apertura de 20º y utiliza una fuente de luz LED de 3 W con una reproducción cromática superior al 85% y una dispersión cromática de 3 SMCD. La luminaria tiene Flujo luminoso de [!REAL_LUMI_FLUX] Lm, con un rendimiento luminoso de [!LUMINOUS_EFFICIENCY] Lm/W, consumiendo una potencia total de [!REAL_POWER] W. La vida útil de la luminaria es de [!LIFE_TIME]h (establecida a un flujo luminoso límite del 70%). La luminaria va equipada con un equipo auxiliar electrónico ON/OF integrado y alimentado a tensión de red: 220-240V; 50/60 Hz. | Cuerpo fabricado en inyección de aluminio con frontal de acero y vidrio templado. | La luminaria monta un sistema óptico en base a lentes de material sintético. | Luminaria diseñada para empotrada en suelo.
17.5200.0033.20 | Luminaria Inground de la familia Mini-up de TROLL. | TROLL | OUT | Empotrados | Mini-Up | Mini-Up | CHINA |  |  | Y |  |  | Y | Y |  |  |  | STAINLESS_STEEL | ø68,5 x 135 |  | 1 | 1,2 | de -20°C a 35°C | 24VDC | A | 2,6 | 118 | 45,4 |  |  |  |  | Equipo de control electrónico |  | Y |  | 50000 | LED |  |  |  | 68 | 6 | 137 | CLASS3 | 20 |  |  | 3000 | Led |  | 2,6 | 139 | [8 empty] | 80 |  | Luminaria Inground de la familia Mini-up de TROLL con temperatura de color estable de 3000º K (warm white) optimizada para una eficaz iluminación rasante y balizamiento en zonas de paso interiores o exteriores y dotada con un innovador balance térmico mediante refrigeración pasiva. Diseñado para empotrada en suelo. Cuerpo fabricado en inyección de aluminio con frontal de acero y vidrio templado con acabados en acero pulido. La luminaria es IP67 e IK06. La luminaria monta un sistema óptico en base a lentes de material sintético con un ángulo de apertura de 20º y utiliza una fuente de luz LED de 3 W con una reproducción cromática superior al 85% y una dispersión cromática de 3 SMCD. La luminaria tiene Flujo luminoso de [!REAL_LUMI_FLUX] Lm, con un rendimiento luminoso de [!LUMINOUS_EFFICIENCY] Lm/W, consumiendo una potencia total de [!REAL_POWER] W. La vida útil de la luminaria es de [!LIFE_TIME]h (establecida a un flujo luminoso límite del 70%). La luminaria va equipada con un equipo auxiliar electrónico ON/OF integrado y alimentado a tensión de red: 220-240V; 50/60 Hz. | Cuerpo fabricado en inyección de aluminio con frontal de acero y vidrio templado. | La luminaria monta un sistema óptico en base a lentes de material sintético. | Luminaria diseñada para empotrada en suelo.
17.5200.0043.20 | Luminaria Inground de la familia Mini-up de TROLL. | TROLL | OUT | Empotrados | Mini-Up | Mini-Up | CHINA |  |  | Y |  |  | Y | Y |  |  |  | STAINLESS_STEEL | ø68,5 x 135 |  | 1 | 1,2 | de -20°C a 35°C | 24VDC | A | 2,6 | 148 | 56,9 |  |  |  |  | Equipo de control electrónico |  | Y |  | 50000 | LED |  |  |  | 68 | 6 | 137 | CLASS3 | 20 |  |  | 4000 | Led |  | 2,6 | 174 | [8 empty] | 80 |  | Luminaria Inground de la familia Mini-up de TROLL con temperatura de color estable de 4000º K (neutral white) optimizada para una eficaz iluminación rasante y balizamiento en zonas de paso interiores o exteriores y dotada con un innovador balance térmico mediante refrigeración pasiva. Diseñado para empotrada en suelo. Cuerpo fabricado en inyección de aluminio con frontal de acero y vidrio templado con acabados en acero pulido. La luminaria es IP67 e IK06. La luminaria monta un sistema óptico en base a lentes de material sintético con un ángulo de apertura de 20º y utiliza una fuente de luz LED de 3 W con una reproducción cromática superior al 85% y una dispersión cromática de 3 SMCD. La luminaria tiene Flujo luminoso de [!REAL_LUMI_FLUX] Lm, con un rendimiento luminoso de [!LUMINOUS_EFFICIENCY] Lm/W, consumiendo una potencia total de [!REAL_POWER] W. La vida útil de la luminaria es de [!LIFE_TIME]h (establecida a un flujo luminoso límite del 70%). La luminaria va equipada con un equipo auxiliar electrónico ON/OF integrado y alimentado a tensión de red: 220-240V; 50/60 Hz. | Cuerpo fabricado en inyección de aluminio con frontal de acero y vidrio templado. | La luminaria monta un sistema óptico en base a lentes de material sintético. | Luminaria diseñada para empotrada en suelo.
FAMILIA: | BEAM
ITEM_CODE | SHORT_DESCRIPTION | BRAND_NAME | PRODUCT_TYPE | CATEGORY_NAME | FAMILY_NAME | SUBFAMILY_NAME |  | WALL_IST | CEILIG_IST | FLOOR_IST | TABLE_IST | POLE_IST | WATER_IST | RECESSED_IST | SUSPEDED_IST | SURFACE_IST | TRACK_IST | COLOR | PRODUCT_DIMENSIONS | PACKING_DIMENSIONS | PRODUCT_WEIGHT | PACKING_WEIGHT | OPERATING_TEMP | ELECTRICAL_FEEDING | ENERGY_EFFICIENCY_CLASS | REAL_POWER | REAL_LUMI | LUMI_EFFICIENCY | UPPER_HEMI_FLUX | HARM_DISTORTION | PERFORMANCE | LOSS_CONTROL_GEAR | CONTROL_GEAR | CONTROL_GEAR_INCLUDED | LIGHT_SOURCE_INCLUDED | PHOTOBIOLOGICAL_RISK | LIFE_TIME | LABEL_TYPE | POWER_FACTOR | FLICKER_INDEX | UGR | IP_CODE | IK_CODE | DRILL_HOLE | ELECTR_CLASS_INS | BEAM_ANGLE | FORMAT | DIFFUSER | COLOR_TEMPERATURE | LIGHT_SOURCE_TYPE | LAMP_HOLDER | NOMINAL_POWER | NOMINAL_LUMI | COLOR_CONSISTENCY | TM30_RF | TM30_RG | LUMINOUS_INTENSITY | VOLTAGE | AVERAGE_LIFE_TIME | DIAMETER | LENGTH | CRI | LIGHT_SOURCE_CURRENT | TECH_DESCRIPTION | MATERIALS | OPTICAL_SYSTEM | INSTALL_INSTRUCTIONS
17.1606.1831.22 | Proyector LED outdoor de la familia Beam de TROLL. | TROLL | OUT | Proyectores | Beam | Beam | CHINA | Y | Y | Y | [5 empty] | Y |  | ANTHRACITE | 98 x 90 x 130 |  | 400 | 0,6 | de -20°C a 35°C | 120_277V | A | 7 | 359 | 51,3 |  |  |  |  | Equipo de control electrónico | Y | Y |  | 50000 | LED | 0,9 |  |  | 65 | 8 |  | CLASS1 | 20 |  |  | 3000 | Led |  | 6 | 413 | 3 | [7 empty] | 80 |  | Proyector LED outdoor de la familia Beam de TROLL con temperatura de color estable de 3000º K (warm white) optimizada para una eficaz iluminación de jardines, fachadas o fuentes y en aplicaciones de exterior que requieran de proyección de luz y dotada con un sistema de refrigeración pasiva. Diseñado para instalación adosada a suelo muro o techo. El cuerpo de la luminaria se fabrica en aluminio inyectado con acabados en antracita. La luminaria es IP68 e IK08. La luminaria se orienta y las rótulas permiten una orientación de 90º en vertical. La luminaria monta un sistema de lentes independiente en cada led con un ángulo de apertura de 20º y utiliza una fuente de luz LED de 6 W con una reproducción cromática superior al 80% y una dispersión cromática de 3 SMCD. La luminaria tiene Flujo luminoso de [!REAL_LUMI_FLUX] Lm, con un rendimiento luminoso de [!LUMINOUS_EFFICIENCY] Lm/W, consumiendo una potencia total de [!REAL_POWER]W. La vida útil de la luminaria es de [!LIFE_TIME]h (establecida a un flujo luminoso límite del 70%). La luminaria va equipada con un equipo auxiliar electrónico ON/OF integrado y alimentado a tensión de red: 220-240V; 50/60 Hz. | El cuerpo de la luminaria se fabrica en aluminio inyectado. | La luminaria monta un sistema de lentes independiente en cada led. | Luminaria diseñada para instalación adosada a suelo muro o techo.
17.1606.2831.22 | Proyector LED outdoor de la familia Beam de TROLL. | TROLL | OUT | Proyectores | Beam | Beam | CHINA | Y | Y | Y | [5 empty] | Y |  | ANTHRACITE | 75 x 130 x 193 |  | 1400 | 1,6 | de -20°C a 35°C | 120_277V | A | 13,5 | 777 | 57,6 |  |  |  |  | Equipo de control electrónico | Y | Y |  | 50000 | LED | 0,9 |  |  | 65 | 8 |  | CLASS1 | 20 |  |  | 3000 | Led |  | 12 | 894 | 3 | [7 empty] | 80 |  | Proyector LED outdoor de la familia Beam de TROLL con temperatura de color estable de 3000º K (warm white) optimizada para una eficaz iluminación de jardines, fachadas o fuentes y en aplicaciones de exterior que requieran de proyección de luz y dotada con un sistema de refrigeración pasiva. Diseñado para instalación adosada a suelo muro o techo. El cuerpo de la luminaria se fabrica en aluminio inyectado con acabados en antracita. La luminaria es IP68 e IK08. La luminaria se orienta y las rótulas permiten una orientación de 90º en vertical. La luminaria monta un sistema de lentes independiente en cada led con un ángulo de apertura de 20º y utiliza una fuente de luz LED de 12 W con una reproducción cromática superior al 80% y una dispersión cromática de 3 SMCD. La luminaria tiene Flujo luminoso de [!REAL_LUMI_FLUX] Lm, con un rendimiento luminoso de [!LUMINOUS_EFFICIENCY] Lm/W, consumiendo una potencia total de [!REAL_POWER]W. La vida útil de la luminaria es de [!LIFE_TIME]h (establecida a un flujo luminoso límite del 70%). La luminaria va equipada con un equipo auxiliar electrónico ON/OF integrado y alimentado a tensión de red: 220-240V; 50/60 Hz. | El cuerpo de la luminaria se fabrica en aluminio inyectado. | La luminaria monta un sistema de lentes independiente en cada led. | Luminaria diseñada para instalación adosada a suelo muro o techo.
17.1606.2841.22 | Proyector LED outdoor de la familia Beam de TROLL. | TROLL | OUT | Proyectores | Beam | Beam | CHINA | Y | Y | Y | [5 empty] | Y |  | ANTHRACITE | 75 x 130 x 193 |  | 1400 | 1,6 | de -20°C a 35°C | 120_277V | A | 13,5 | 882 | 65,3 |  |  |  |  | Equipo de control electrónico | Y | Y |  | 50000 | LED | 0,9 |  |  | 65 | 8 |  | CLASS1 | 20 |  |  | 4000 | Led |  | 12 | 1014 | 3 | [7 empty] | 80 |  | Proyector LED outdoor de la familia Beam de TROLL con temperatura de color estable de 4000º K (neutral white) optimizada para una eficaz iluminación de jardines, fachadas o fuentes y en aplicaciones de exterior que requieran de proyección de luz y dotada con un sistema de refrigeración pasiva. Diseñado para instalación adosada a suelo muro o techo. El cuerpo de la luminaria se fabrica en aluminio inyectado con acabados en antracita. La luminaria es IP68 e IK08. La luminaria se orienta y las rótulas permiten una orientación de 90º en vertical. La luminaria monta un sistema de lentes independiente en cada led con un ángulo de apertura de 20º y utiliza una fuente de luz LED de 12 W con una reproducción cromática superior al 80% y una dispersión cromática de 3 SMCD. La luminaria tiene Flujo luminoso de [!REAL_LUMI_FLUX] Lm, con un rendimiento luminoso de [!LUMINOUS_EFFICIENCY] Lm/W, consumiendo una potencia total de [!REAL_POWER]W. La vida útil de la luminaria es de [!LIFE_TIME]h (establecida a un flujo luminoso límite del 70%). La luminaria va equipada con un equipo auxiliar electrónico ON/OF integrado y alimentado a tensión de red: 220-240V; 50/60 Hz. | El cuerpo de la luminaria se fabrica en aluminio inyectado. | La luminaria monta un sistema de lentes independiente en cada led. | Luminaria diseñada para instalación adosada a suelo muro o techo.
17.1606.3831.22 | Proyector LED outdoor de la familia Beam de TROLL. | TROLL | OUT | Proyectores | Beam | Beam | CHINA | Y | Y | Y | [5 empty] | Y |  | ANTHRACITE | 89 x 177 x 263 |  | 1900 | 2,1 | de -20°C a 35°C | 120_277V | A | 19,5 | 1565 | 80,3 |  |  |  |  | Equipo de control electrónico | Y | Y |  | 50000 | LED | 0,9 |  |  | 65 | 8 |  | CLASS1 | 20 |  |  | 3000 | Led |  | 18 | 1800 | 3 | [7 empty] | 80 |  | Proyector LED outdoor de la familia Beam de TROLL con temperatura de color estable de 3000º K (warm white) optimizada para una eficaz iluminación de jardines, fachadas o fuentes y en aplicaciones de exterior que requieran de proyección de luz y dotada con un sistema de refrigeración pasiva. Diseñado para instalación adosada a suelo muro o techo. El cuerpo de la luminaria se fabrica en aluminio inyectado con acabados en antracita. La luminaria es IP68 e IK08. La luminaria se orienta y las rótulas permiten una orientación de 90º en vertical. La luminaria monta un sistema de lentes independiente en cada led con un ángulo de apertura de 20º y utiliza una fuente de luz LED de 18 W con una reproducción cromática superior al 80% y una dispersión cromática de 3 SMCD. La luminaria tiene Flujo luminoso de [!REAL_LUMI_FLUX] Lm, con un rendimiento luminoso de [!LUMINOUS_EFFICIENCY] Lm/W, consumiendo una potencia total de [!REAL_POWER]W. La vida útil de la luminaria es de [!LIFE_TIME]h (establecida a un flujo luminoso límite del 70%). La luminaria va equipada con un equipo auxiliar electrónico ON/OF integrado y alimentado a tensión de red: 220-240V; 50/60 Hz. | El cuerpo de la luminaria se fabrica en aluminio inyectado. | La luminaria monta un sistema de lentes independiente en cada led. | Luminaria diseñada para instalación adosada a suelo muro o techo.
17.1606.3841.22 | Proyector LED outdoor de la familia Beam de TROLL. | TROLL | OUT | Proyectores | Beam | Beam | CHINA | Y | Y | Y | [5 empty] | Y |  | ANTHRACITE | 89 x 177 x 263 |  | 1900 | 2,1 | de -20°C a 35°C | 120_277V | A | 19,5 | 1704 | 87,4 |  |  |  |  | Equipo de control electrónico | Y | Y |  | 50000 | LED | 0,9 |  |  | 65 | 8 |  | CLASS1 | 20 |  |  | 4000 | Led |  | 18 | 1960 | 3 | [7 empty] | 80 |  | Proyector LED outdoor de la familia Beam de TROLL con temperatura de color estable de 4000º K (neutral white) optimizada para una eficaz iluminación de jardines, fachadas o fuentes y en aplicaciones de exterior que requieran de proyección de luz y dotada con un sistema de refrigeración pasiva. Diseñado para instalación adosada a suelo muro o techo. El cuerpo de la luminaria se fabrica en aluminio inyectado con acabados en antracita. La luminaria es IP68 e IK08. La luminaria se orienta y las rótulas permiten una orientación de 90º en vertical. La luminaria monta un sistema de lentes independiente en cada led con un ángulo de apertura de 20º y utiliza una fuente de luz LED de 18 W con una reproducción cromática superior al 80% y una dispersión cromática de 3 SMCD. La luminaria tiene Flujo luminoso de [!REAL_LUMI_FLUX] Lm, con un rendimiento luminoso de [!LUMINOUS_EFFICIENCY] Lm/W, consumiendo una potencia total de [!REAL_POWER]W. La vida útil de la luminaria es de [!LIFE_TIME]h (establecida a un flujo luminoso límite del 70%). La luminaria va equipada con un equipo auxiliar electrónico ON/OF integrado y alimentado a tensión de red: 220-240V; 50/60 Hz. | El cuerpo de la luminaria se fabrica en aluminio inyectado. | La luminaria monta un sistema de lentes independiente en cada led. | Luminaria diseñada para instalación adosada a suelo muro o techo.
17.1606.2832.22 | Proyector LED outdoor de la familia Beam de TROLL. | TROLL | OUT | Proyectores | Beam | Beam | CHINA | Y | Y | Y | [5 empty] | Y |  | ANTHRACITE | 75 x 130 x 193 |  | 1400 | 1,6 | de -20°C a 35°C | 120_277V | A | 13,5 | 652 | 48,3 |  |  |  |  | Equipo de control electrónico | Y | Y |  | 50000 | LED | 0,9 |  |  | 65 | 8 |  | CLASS1 | 45 |  |  | 3000 | Led |  | 12 | 750 | 3 | [7 empty] | 80 |  | Proyector LED outdoor de la familia Beam de TROLL con temperatura de color estable de 3000º K (warm white) optimizada para una eficaz iluminación de jardines, fachadas o fuentes y en aplicaciones de exterior que requieran de proyección de luz y dotada con un sistema de refrigeración pasiva. Diseñado para instalación adosada a suelo muro o techo. El cuerpo de la luminaria se fabrica en aluminio inyectado con acabados en antracita. La luminaria es IP68 e IK08. La luminaria se orienta y las rótulas permiten una orientación de 90º en vertical. La luminaria monta un sistema de lentes independiente en cada led con un ángulo de apertura de 40º y utiliza una fuente de luz LED de 12 W con una reproducción cromática superior al 80% y una dispersión cromática de 3 SMCD. La luminaria tiene Flujo luminoso de [!REAL_LUMI_FLUX] Lm, con un rendimiento luminoso de [!LUMINOUS_EFFICIENCY] Lm/W, consumiendo una potencia total de [!REAL_POWER]W. La vida útil de la luminaria es de [!LIFE_TIME]h (establecida a un flujo luminoso límite del 70%). La luminaria va equipada con un equipo auxiliar electrónico ON/OF integrado y alimentado a tensión de red: 220-240V; 50/60 Hz. | El cuerpo de la luminaria se fabrica en aluminio inyectado. | La luminaria monta un sistema de lentes independiente en cada led. | Luminaria diseñada para instalación adosada a suelo muro o techo.
17.1606.2842.22 | Proyector LED outdoor de la familia Beam de TROLL. | TROLL | OUT | Proyectores | Beam | Beam | CHINA | Y | Y | Y | [5 empty] | Y |  | ANTHRACITE | 75 x 130 x 193 |  | 1400 | 1,6 | de -20°C a 35°C | 120_277V | A | 13,5 | 736 | 54,5 |  |  |  |  | Equipo de control electrónico | Y | Y |  | 50000 | LED | 0,9 |  |  | 65 | 8 |  | CLASS1 | 45 |  |  | 4000 | Led |  | 12 | 846 | 3 | [7 empty] | 80 |  | Proyector LED outdoor de la familia Beam de TROLL con temperatura de color estable de 4000º K (neutral white) optimizada para una eficaz iluminación de jardines, fachadas o fuentes y en aplicaciones de exterior que requieran de proyección de luz y dotada con un sistema de refrigeración pasiva. Diseñado para instalación adosada a suelo muro o techo. El cuerpo de la luminaria se fabrica en aluminio inyectado con acabados en antracita. La luminaria es IP68 e IK08. La luminaria se orienta y las rótulas permiten una orientación de 90º en vertical. La luminaria monta un sistema de lentes independiente en cada led con un ángulo de apertura de 40º y utiliza una fuente de luz LED de 12 W con una reproducción cromática superior al 80% y una dispersión cromática de 3 SMCD. La luminaria tiene Flujo luminoso de [!REAL_LUMI_FLUX] Lm, con un rendimiento luminoso de [!LUMINOUS_EFFICIENCY] Lm/W, consumiendo una potencia total de [!REAL_POWER]W. La vida útil de la luminaria es de [!LIFE_TIME]h (establecida a un flujo luminoso límite del 70%). La luminaria va equipada con un equipo auxiliar electrónico ON/OF integrado y alimentado a tensión de red: 220-240V; 50/60 Hz. | El cuerpo de la luminaria se fabrica en aluminio inyectado. | La luminaria monta un sistema de lentes independiente en cada led. | Luminaria diseñada para instalación adosada a suelo muro o techo.
17.1606.3832.22 | Proyector LED outdoor de la familia Beam de TROLL. | TROLL | OUT | Proyectores | Beam | Beam | CHINA | Y | Y | Y | [5 empty] | Y |  | ANTHRACITE | 89 x 177 x 263 |  | 1900 | 2,1 | de -20°C a 35°C | 120_277V | A | 19,5 | 1338 | 68,6 |  |  |  |  | Equipo de control electrónico | Y | Y |  | 50000 | LED | 0,9 |  |  | 65 | 8 |  | CLASS1 | 45 |  |  | 3000 | Led |  | 18 | 1539 | 3 | [7 empty] | 80 |  | Proyector LED outdoor de la familia Beam de TROLL con temperatura de color estable de 3000º K (warm white) optimizada para una eficaz iluminación de jardines, fachadas o fuentes y en aplicaciones de exterior que requieran de proyección de luz y dotada con un sistema de refrigeración pasiva. Diseñado para instalación adosada a suelo muro o techo. El cuerpo de la luminaria se fabrica en aluminio inyectado con acabados en antracita. La luminaria es IP68 e IK08. La luminaria se orienta y las rótulas permiten una orientación de 90º en vertical. La luminaria monta un sistema de lentes independiente en cada led con un ángulo de apertura de 40º y utiliza una fuente de luz LED de 18 W con una reproducción cromática superior al 80% y una dispersión cromática de 3 SMCD. La luminaria tiene Flujo luminoso de [!REAL_LUMI_FLUX] Lm, con un rendimiento luminoso de [!LUMINOUS_EFFICIENCY] Lm/W, consumiendo una potencia total de [!REAL_POWER]W. La vida útil de la luminaria es de [!LIFE_TIME]h (establecida a un flujo luminoso límite del 70%). La luminaria va equipada con un equipo auxiliar electrónico ON/OF integrado y alimentado a tensión de red: 220-240V; 50/60 Hz. | El cuerpo de la luminaria se fabrica en aluminio inyectado. | La luminaria monta un sistema de lentes independiente en cada led. | Luminaria diseñada para instalación adosada a suelo muro o techo.
17.1606.3842.22 | Proyector LED outdoor de la familia Beam de TROLL. | TROLL | OUT | Proyectores | Beam | Beam | CHINA | Y | Y | Y | [5 empty] | Y |  | ANTHRACITE | 89 x 177 x 263 |  | 1900 | 2,1 | de -20°C a 35°C | 120_277V | A | 19,5 | 1416 | 72,6 |  |  |  |  | Equipo de control electrónico | Y | Y |  | 50000 | LED | 0,9 |  |  | 65 | 8 |  | CLASS1 | 45 |  |  | 4000 | Led |  | 18 | 1628 | 3 | [7 empty] | 80 |  | Proyector LED outdoor de la familia Beam de TROLL con temperatura de color estable de 4000º K (neutral white) optimizada para una eficaz iluminación de jardines, fachadas o fuentes y en aplicaciones de exterior que requieran de proyección de luz y dotada con un sistema de refrigeración pasiva. Diseñado para instalación adosada a suelo muro o techo. El cuerpo de la luminaria se fabrica en aluminio inyectado con acabados en antracita. La luminaria es IP68 e IK08. La luminaria se orienta y las rótulas permiten una orientación de 90º en vertical. La luminaria monta un sistema de lentes independiente en cada led con un ángulo de apertura de 40º y utiliza una fuente de luz LED de 18 W con una reproducción cromática superior al 80% y una dispersión cromática de 3 SMCD. La luminaria tiene Flujo luminoso de [!REAL_LUMI_FLUX] Lm, con un rendimiento luminoso de [!LUMINOUS_EFFICIENCY] Lm/W, consumiendo una potencia total de [!REAL_POWER]W. La vida útil de la luminaria es de [!LIFE_TIME]h (establecida a un flujo luminoso límite del 70%). La luminaria va equipada con un equipo auxiliar electrónico ON/OF integrado y alimentado a tensión de red: 220-240V; 50/60 Hz. | El cuerpo de la luminaria se fabrica en aluminio inyectado. | La luminaria monta un sistema de lentes independiente en cada led. | Luminaria diseñada para instalación adosada a suelo muro o techo.
17.1606.1832.22 | Proyector LED outdoor de la familia Beam de TROLL. | TROLL | OUT | Proyectores | Beam | Beam | CHINA | Y | Y | Y | [5 empty] | Y |  | ANTHRACITE | 98 x 90 x 130 |  | 400 | 0,6 | de -20°C a 35°C | 120_277V | A | 7 | 304 | 43,4 |  |  |  |  | Equipo de control electrónico | Y | Y |  | 50000 | LED | 0,9 |  |  | 65 | 8 |  | CLASS1 | 45 |  |  | 3000 | Led |  | 6 | 350 | 3 | [7 empty] | 80 |  | Proyector LED outdoor de la familia Beam de TROLL con temperatura de color estable de 3000º K (warm white) optimizada para una eficaz iluminación de jardines, fachadas o fuentes y en aplicaciones de exterior que requieran de proyección de luz y dotada con un sistema de refrigeración pasiva. Diseñado para instalación adosada a suelo muro o techo. El cuerpo de la luminaria se fabrica en aluminio inyectado con acabados en antracita. La luminaria es IP68 e IK08. La luminaria se orienta y las rótulas permiten una orientación de 90º en vertical. La luminaria monta un sistema de lentes independiente en cada led con un ángulo de apertura de 40º y utiliza una fuente de luz LED de 6 W con una reproducción cromática superior al 80% y una dispersión cromática de 3 SMCD. La luminaria tiene Flujo luminoso de [!REAL_LUMI_FLUX] Lm, con un rendimiento luminoso de [!LUMINOUS_EFFICIENCY] Lm/W, consumiendo una potencia total de [!REAL_POWER]W. La vida útil de la luminaria es de [!LIFE_TIME]h (establecida a un flujo luminoso límite del 70%). La luminaria va equipada con un equipo auxiliar electrónico ON/OF integrado y alimentado a tensión de red: 220-240V; 50/60 Hz. | El cuerpo de la luminaria se fabrica en aluminio inyectado. | La luminaria monta un sistema de lentes independiente en cada led. | Luminaria diseñada para instalación adosada a suelo muro o techo.
17.1606.1842.22 | Proyector LED outdoor de la familia Beam de TROLL. | TROLL | OUT | Proyectores | Beam | Beam | CHINA | Y | Y | Y | [5 empty] | Y |  | ANTHRACITE | 98 x 90 x 130 |  | 400 | 0,6 | de -20°C a 35°C | 120_277V | A | 7 | 338 | 48,3 |  |  |  |  | Equipo de control electrónico | Y | Y |  | 50000 | LED | 0,9 |  |  | 65 | 8 |  | CLASS1 | 45 |  |  | 4000 | Led |  | 6 | 389 | 3 | [7 empty] | 80 |  | Proyector LED outdoor de la familia Beam de TROLL con temperatura de color estable de 4000º K (neutral white) optimizada para una eficaz iluminación de jardines, fachadas o fuentes y en aplicaciones de exterior que requieran de proyección de luz y dotada con un sistema de refrigeración pasiva. Diseñado para instalación adosada a suelo muro o techo. El cuerpo de la luminaria se fabrica en aluminio inyectado con acabados en antracita. La luminaria es IP68 e IK08. La luminaria se orienta y las rótulas permiten una orientación de 90º en vertical. La luminaria monta un sistema de lentes independiente en cada led con un ángulo de apertura de 40º y utiliza una fuente de luz LED de 6 W con una reproducción cromática superior al 80% y una dispersión cromática de 3 SMCD. La luminaria tiene Flujo luminoso de [!REAL_LUMI_FLUX] Lm, con un rendimiento luminoso de [!LUMINOUS_EFFICIENCY] Lm/W, consumiendo una potencia total de [!REAL_POWER]W. La vida útil de la luminaria es de [!LIFE_TIME]h (establecida a un flujo luminoso límite del 70%). La luminaria va equipada con un equipo auxiliar electrónico ON/OF integrado y alimentado a tensión de red: 220-240V; 50/60 Hz. | El cuerpo de la luminaria se fabrica en aluminio inyectado. | La luminaria monta un sistema de lentes independiente en cada led. | Luminaria diseñada para instalación adosada a suelo muro o techo.
17.1606.1841.22 | Proyector LED outdoor de la familia Beam de TROLL. | TROLL | OUT | Proyectores | Beam | Beam | CHINA | Y | Y | Y | [5 empty] | Y |  | ANTHRACITE | 98 x 90 x 130 |  | 400 | 0,6 | de -20°C a 35°C | 120_277V | A | 7 | 410 | 58,6 |  |  |  |  | Equipo de control electrónico | Y | Y |  | 50000 | LED | 0,9 |  |  | 65 | 8 |  | CLASS1 | 20 |  |  | 4000 | Led |  | 6 | 472 | 3 | [7 empty] | 80 |  | Proyector LED outdoor de la familia Beam de TROLL con temperatura de color estable de 4000º K (neutral white) optimizada para una eficaz iluminación de jardines, fachadas o fuentes y en aplicaciones de exterior que requieran de proyección de luz y dotada con un sistema de refrigeración pasiva. Diseñado para instalación adosada a suelo muro o techo. El cuerpo de la luminaria se fabrica en aluminio inyectado con acabados en antracita. La luminaria es IP68 e IK08. La luminaria se orienta y las rótulas permiten una orientación de 90º en vertical. La luminaria monta un sistema de lentes independiente en cada led con un ángulo de apertura de 20º y utiliza una fuente de luz LED de 6 W con una reproducción cromática superior al 80% y una dispersión cromática de 3 SMCD. La luminaria tiene Flujo luminoso de [!REAL_LUMI_FLUX] Lm, con un rendimiento luminoso de [!LUMINOUS_EFFICIENCY] Lm/W, consumiendo una potencia total de [!REAL_POWER]W. La vida útil de la luminaria es de [!LIFE_TIME]h (establecida a un flujo luminoso límite del 70%). La luminaria va equipada con un equipo auxiliar electrónico ON/OF integrado y alimentado a tensión de red: 220-240V; 50/60 Hz. | El cuerpo de la luminaria se fabrica en aluminio inyectado. | La luminaria monta un sistema de lentes independiente en cada led. | Luminaria diseñada para instalación adosada a suelo muro o techo.
FAMILIA: | CANAL
ITEM_CODE | SHORT_DESCRIPTION | BRAND_NAME | PRODUCT_TYPE | CATEGORY_NAME | FAMILY_NAME | SUBFAMILY_NAME |  | WALL_IST | CEILIG_IST | FLOOR_IST | TABLE_IST | POLE_IST | WATER_IST | RECESSED_IST | SUSPEDED_IST | SURFACE_IST | TRACK_IST | COLOR | PRODUCT_DIMENSIONS | PACKING_DIMENSIONS | PRODUCT_WEIGHT | PACKING_WEIGHT | OPERATING_TEMP | ELECTRICAL_FEEDING | ENERGY_EFFICIENCY_CLASS | REAL_POWER | REAL_LUMI | LUMI_EFFICIENCY | UPPER_HEMI_FLUX | HARM_DISTORTION | PERFORMANCE | LOSS_CONTROL_GEAR | CONTROL_GEAR | CONTROL_GEAR_INCLUDED | LIGHT_SOURCE_INCLUDED | PHOTOBIOLOGICAL_RISK | LIFE_TIME | LABEL_TYPE | POWER_FACTOR | FLICKER_INDEX | UGR | IP_CODE | IK_CODE | DRILL_HOLE | ELECTR_CLASS_INS | BEAM_ANGLE | FORMAT | DIFFUSER | COLOR_TEMPERATURE | LIGHT_SOURCE_TYPE | LAMP_HOLDER | NOMINAL_POWER | NOMINAL_LUMI | COLOR_CONSISTENCY | TM30_RF | TM30_RG | LUMINOUS_INTENSITY | VOLTAGE | AVERAGE_LIFE_TIME | DIAMETER | LENGTH | CRI | LIGHT_SOURCE_CURRENT | TECH_DESCRIPTION | MATERIALS | OPTICAL_SYSTEM | INSTALL_INSTRUCTIONS
17.1693.1841.20 | Luminaria inground lineal de la familia Canal de TROLL. | TROLL | OUT | Empotrados | Canal | Canal | CHINA |  |  | Y |  |  |  | Y |  |  |  | STAINLESS_STEEL | 110 x 402 x 86 |  | 2150 |  | de -15ºC a 35ºC | 120_277V |  | 9,9 | 425 | 42,9 |  |  |  |  | Equipo de control electrónico | Y | Y |  | 50000 | LED | 0,99 |  |  | 67 | 8 |  | CLASS1 | 8 |  |  | 4000 | Led |  | 9 | 500 | [8 empty] | 80 |  | Luminaria inground lineal de la familia Canal de TROLL con temperatura de color estable de 4000º K (neutral white) optimizada para una eficaz iluminación arquitectural interior o exterior de grandes alturas y dotada con un innovador balance térmico mediante refrigeración pasiva. Diseñado para empotrada en suelo. Cuerpo fabricado en inyección de aluminio con frontal de acero y vidrio templado con acabados en acero pulido. La luminaria es IP65. La luminaria monta un sistema de lentes independiente en cada led con un ángulo de apertura de 8º y utiliza una fuente de luz LED de 9W W con una reproducción cromática superior al 80% y una dispersión cromática de 3 SMCD. La luminaria tiene Flujo luminoso de [!REAL_LUMI_FLUX] Lm, con un rendimiento luminoso de [!LUMINOUS_EFFICIENCY] Lm/W, consumiendo una potencia total de [!REAL_POWER] W. La vida útil de la luminaria es de [!LIFE_TIME]h (establecida a un flujo luminoso límite del 70%). La luminaria va equipada con un equipo auxiliar electrónico ON/OF integrado y alimentado a tensión de red: 220-240V; 50/60 Hz. | Cuerpo fabricado en inyección de aluminio con frontal de acero y vidrio templado. | La luminaria monta un sistema de lentes independiente en cada led. | Luminaria diseñada para empotrada en suelo.
17.1693.1832.20 | Luminaria inground lineal de la familia Canal de TROLL. | TROLL | OUT | Empotrados | Canal | Canal | CHINA |  |  | Y |  |  |  | Y |  |  |  | STAINLESS_STEEL | 110 x 402 x 86 |  | 2150 |  | de -15ºC a 35ºC | 120_277V |  | 9,9 | 340 | 34,3 |  |  |  |  | Equipo de control electrónico | Y | Y |  | 50000 | LED | 0,99 |  |  | 67 | 8 |  | CLASS1 | 60 |  |  | 3000 | Led |  | 9 | 450 | [8 empty] | 80 |  | Luminaria inground lineal de la familia Canal de TROLL con temperatura de color estable de 3000º K (warm white) optimizada para una eficaz iluminación arquitectural interior o exterior de grandes alturas y dotada con un innovador balance térmico mediante refrigeración pasiva. Diseñado para empotrada en suelo. Cuerpo fabricado en inyección de aluminio con frontal de acero y vidrio templado con acabados en acero pulido. La luminaria es IP65. La luminaria monta un sistema de lentes independiente en cada led con un ángulo de apertura de 60º y utiliza una fuente de luz LED de 9W W con una reproducción cromática superior al 80% y una dispersión cromática de 3 SMCD. La luminaria tiene Flujo luminoso de [!REAL_LUMI_FLUX] Lm, con un rendimiento luminoso de [!LUMINOUS_EFFICIENCY] Lm/W, consumiendo una potencia total de [!REAL_POWER] W. La vida útil de la luminaria es de [!LIFE_TIME]h (establecida a un flujo luminoso límite del 70%). La luminaria va equipada con un equipo auxiliar electrónico ON/OF integrado y alimentado a tensión de red: 220-240V; 50/60 Hz. | Cuerpo fabricado en inyección de aluminio con frontal de acero y vidrio templado. | La luminaria monta un sistema de lentes independiente en cada led. | Luminaria diseñada para empotrada en suelo.
17.1693.1842.20 | Luminaria inground lineal de la familia Canal de TROLL. | TROLL | OUT | Empotrados | Canal | Canal | CHINA |  |  | Y |  |  |  | Y |  |  |  | STAINLESS_STEEL | 110 x 402 x 86 |  | 2150 |  | de -15ºC a 35ºC | 120_277V |  | 9,9 | 425 | 42,9 |  |  |  |  | Equipo de control electrónico | Y | Y |  | 50000 | LED | 0,99 |  |  | 67 | 8 |  | CLASS1 | 60 |  |  | 4000 | Led |  | 9 | 500 | [8 empty] | 80 |  | Luminaria inground lineal de la familia Canal de TROLL con temperatura de color estable de 4000º K (neutral white) optimizada para una eficaz iluminación arquitectural interior o exterior de grandes alturas y dotada con un innovador balance térmico mediante refrigeración pasiva. Diseñado para empotrada en suelo. Cuerpo fabricado en inyección de aluminio con frontal de acero y vidrio templado con acabados en acero pulido. La luminaria es IP65. La luminaria monta un sistema de lentes independiente en cada led con un ángulo de apertura de 60º y utiliza una fuente de luz LED de 9W W con una reproducción cromática superior al 80% y una dispersión cromática de 3 SMCD. La luminaria tiene Flujo luminoso de [!REAL_LUMI_FLUX] Lm, con un rendimiento luminoso de [!LUMINOUS_EFFICIENCY] Lm/W, consumiendo una potencia total de [!REAL_POWER] W. La vida útil de la luminaria es de [!LIFE_TIME]h (establecida a un flujo luminoso límite del 70%). La luminaria va equipada con un equipo auxiliar electrónico ON/OF integrado y alimentado a tensión de red: 220-240V; 50/60 Hz. | Cuerpo fabricado en inyección de aluminio con frontal de acero y vidrio templado. | La luminaria monta un sistema de lentes independiente en cada led. | Luminaria diseñada para empotrada en suelo.
17.1693.3832.20 | Luminaria inground lineal de la familia Canal de TROLL. | TROLL | OUT | Empotrados | Canal | Canal | CHINA |  |  | Y |  |  |  | Y |  |  |  | STAINLESS_STEEL | 110 x 996 x 86 |  | 4150 |  | de -15ºC a 35ºC | 120_277V |  | 29,7 | 1190 | 40,1 |  |  |  |  | Equipo de control electrónico | Y | Y |  | 50000 | LED | 0,99 |  |  | 67 | 8 |  | CLASS1 | 60 |  |  | 3000 | Led |  | 27 | 1400 | [8 empty] | 80 |  | Luminaria inground lineal de la familia Canal de TROLL con temperatura de color estable de 3000º K (warm white) optimizada para una eficaz iluminación arquitectural interior o exterior de grandes alturas y dotada con un innovador balance térmico mediante refrigeración pasiva. Diseñado para empotrada en suelo. Cuerpo fabricado en inyección de aluminio con frontal de acero y vidrio templado con acabados en acero pulido. La luminaria es IP65. La luminaria monta un sistema de lentes independiente en cada led con un ángulo de apertura de 60º y utiliza una fuente de luz LED de 30 W con una reproducción cromática superior al 80% y una dispersión cromática de 3 SMCD. La luminaria tiene Flujo luminoso de [!REAL_LUMI_FLUX] Lm, con un rendimiento luminoso de [!LUMINOUS_EFFICIENCY] Lm/W, consumiendo una potencia total de [!REAL_POWER] W. La vida útil de la luminaria es de [!LIFE_TIME]h (establecida a un flujo luminoso límite del 70%). La luminaria va equipada con un equipo auxiliar electrónico ON/OF integrado y alimentado a tensión de red: 220-240V; 50/60 Hz. | Cuerpo fabricado en inyección de aluminio con frontal de acero y vidrio templado. | La luminaria monta un sistema de lentes independiente en cada led. | Luminaria diseñada para empotrada en suelo.
17.LD101506804000 | Proyector outdoor de tipo lineal de la familia Canal S de TROLL. | TROLL | OUT | Proyectores | Canal | Canal S | CHINA | Y | Y | Y | [5 empty] | Y |  | GREY | 90 x 684 x 157 |  | 5015 | 5,2 | de -20°C a 35°C | 120_277V | A | 44 | 2482 | 56,4 |  |  |  |  | Equipo de control electrónico | Y | Y |  | 50000 | LED | 0,9 |  |  | 65 | 8 |  | CLASS1 | 25 |  |  | 6500 | Led |  | 39,6 | 2854 | 3 | [7 empty] | 80 |  | Proyector outdoor de tipo lineal de la familia Canal S de TROLL con temperatura de color estable de 6500º K (cold white) optimizada para una eficaz iluminación arquitectural interior o exterior de grandes alturas y dotada con un sistema de refrigeración pasiva. Diseñado para instalación adosada a suelo muro o techo. Cuerpo fabricado en aluminio extrusionado con frontal protector de vidrio templado con acabados en gris. La luminaria es IP65. La luminaria se orienta y las rótulas permiten una orientación de 180º en vertical. La luminaria monta un sistema de lentes independiente en cada led con un ángulo de apertura de 25º y utiliza una fuente de luz LED de 44 W con una reproducción cromática superior al 85% y una dispersión cromática de 3 SMCD. La luminaria tiene Flujo luminoso de [!REAL_LUMI_FLUX] Lm, con un rendimiento luminoso de [!LUMINOUS_EFFICIENCY] Lm/W, consumiendo una potencia total de [!REAL_POWER]W. La vida útil de la luminaria es de [!LIFE_TIME]h (establecida a un flujo luminoso límite del 70%). La luminaria va equipada con un equipo auxiliar electrónico ON/OF integrado y alimentado a tensión de red: 220-240V; 50/60 Hz. | Cuerpo fabricado en aluminio extrusionado con frontal protector de vidrio templado. | La luminaria monta un sistema de lentes independiente en cada led. | Luminaria diseñada para instalación adosada a suelo muro o techo.
17.1693.3833.20 | Luminaria inground lineal de la familia Canal de TROLL. | TROLL | OUT | Empotrados | Canal | Canal | CHINA |  |  | Y |  |  |  | Y |  |  |  | STAINLESS_STEEL | 110 x 996 x 86 |  | 4150 |  | de -15ºC a 35ºC | 120_277V |  | 29,7 | 1190 | 40,1 |  |  |  |  | Equipo de control electrónico | Y | Y |  | 50000 | LED | 0,99 |  |  | 67 | 8 |  | CLASS1 | 15 x 90 |  |  | 3000 | Led |  | 27 | 1400 | [8 empty] | 80 |  | Luminaria inground lineal de la familia Canal de TROLL con temperatura de color estable de 3000º K (warm white) optimizada para una eficaz iluminación arquitectural interior o exterior de grandes alturas y dotada con un innovador balance térmico mediante refrigeración pasiva. Diseñado para empotrada en suelo. Cuerpo fabricado en inyección de aluminio con frontal de acero y vidrio templado con acabados en acero pulido. La luminaria es IP65. La luminaria monta un sistema de lentes independiente en cada led con un ángulo de apertura de 15º x 90º y utiliza una fuente de luz LED de 33 W con una reproducción cromática superior al 80% y una dispersión cromática de 3 SMCD. La luminaria tiene Flujo luminoso de [!REAL_LUMI_FLUX] Lm, con un rendimiento luminoso de [!LUMINOUS_EFFICIENCY] Lm/W, consumiendo una potencia total de [!REAL_POWER] W. La vida útil de la luminaria es de [!LIFE_TIME]h (establecida a un flujo luminoso límite del 70%). La luminaria va equipada con un equipo auxiliar electrónico ON/OF integrado y alimentado a tensión de red: 220-240V; 50/60 Hz. | Cuerpo fabricado en inyección de aluminio con frontal de acero y vidrio templado. | La luminaria monta un sistema de lentes independiente en cada led. | Luminaria diseñada para empotrada en suelo.
17.1693.1833.20 | Luminaria inground lineal de la familia Canal de TROLL. | TROLL | OUT | Empotrados | Canal | Canal | CHINA |  |  | Y |  |  |  | Y |  |  |  | STAINLESS_STEEL | 110 x 402 x 86 |  | 2150 |  | de -15ºC a 35ºC | 120_277V |  | 9 | 450 | 34,3 |  |  |  |  | Equipo de control electrónico | Y | Y |  | 50000 | LED | 0,99 |  |  | 67 | 8 |  | CLASS1 | 15 x 90 |  |  | 3000 | Led |  | 9 | 450 | [8 empty] | 80 |  | Luminaria inground lineal de la familia Canal de TROLL con temperatura de color estable de 3000º K (warm white) optimizada para una eficaz iluminación arquitectural interior o exterior de grandes alturas y dotada con un innovador balance térmico mediante refrigeración pasiva. Diseñado para empotrada en suelo. Cuerpo fabricado en inyección de aluminio con frontal de acero y vidrio templado con acabados en acero pulido. La luminaria es IP65. La luminaria monta un sistema de lentes independiente en cada led con un ángulo de apertura de 15º x 90º y utiliza una fuente de luz LED de 9W W con una reproducción cromática superior al 80% y una dispersión cromática de 3 SMCD. La luminaria tiene Flujo luminoso de [!REAL_LUMI_FLUX] Lm, con un rendimiento luminoso de [!LUMINOUS_EFFICIENCY] Lm/W, consumiendo una potencia total de [!REAL_POWER] W. La vida útil de la luminaria es de [!LIFE_TIME]h (establecida a un flujo luminoso límite del 70%). La luminaria va equipada con un equipo auxiliar electrónico ON/OF integrado y alimentado a tensión de red: 220-240V; 50/60 Hz. | Cuerpo fabricado en inyección de aluminio con frontal de acero y vidrio templado. | La luminaria monta un sistema de lentes independiente en cada led. | Luminaria diseñada para empotrada en suelo.
17.1693.1843.20 | Luminaria inground lineal de la familia Canal de TROLL. | TROLL | OUT | Empotrados | Canal | Canal | CHINA |  |  | Y |  |  |  | Y |  |  |  | STAINLESS_STEEL | 110 x 402 x 86 |  | 2150 |  | de -15ºC a 35ºC | 120_277V |  | 9,9 | 425 | 42,9 |  |  |  |  | Equipo de control electrónico | Y | Y |  | 50000 | LED | 0,99 |  |  | 67 | 8 |  | CLASS1 | 15 x 90 |  |  | 4000 | Led |  | 9 | 500 | [8 empty] | 80 |  | Luminaria inground lineal de la familia Canal de TROLL con temperatura de color estable de 4000º K (neutral white) optimizada para una eficaz iluminación arquitectural interior o exterior de grandes alturas y dotada con un innovador balance térmico mediante refrigeración pasiva. Diseñado para empotrada en suelo. Cuerpo fabricado en inyección de aluminio con frontal de acero y vidrio templado con acabados en acero pulido. La luminaria es IP65. La luminaria monta un sistema de lentes independiente en cada led con un ángulo de apertura de 15º x 90º y utiliza una fuente de luz LED de 9W W con una reproducción cromática superior al 80% y una dispersión cromática de 3 SMCD. La luminaria tiene Flujo luminoso de [!REAL_LUMI_FLUX] Lm, con un rendimiento luminoso de [!LUMINOUS_EFFICIENCY] Lm/W, consumiendo una potencia total de [!REAL_POWER] W. La vida útil de la luminaria es de [!LIFE_TIME]h (establecida a un flujo luminoso límite del 70%). La luminaria va equipada con un equipo auxiliar electrónico ON/OF integrado y alimentado a tensión de red: 220-240V; 50/60 Hz. | Cuerpo fabricado en inyección de aluminio con frontal de acero y vidrio templado. | La luminaria monta un sistema de lentes independiente en cada led. | Luminaria diseñada para empotrada en suelo.
17.1693.2831.20 | Luminaria inground lineal de la familia Canal de TROLL. | TROLL | OUT | Empotrados | Canal | Canal | CHINA |  |  | Y |  |  |  | Y |  |  |  | STAINLESS_STEEL | 110 x 699 x 86 |  | 3800 |  | de -15ºC a 35ºC | 120_277V |  | 19,8 | 765 | 38,6 |  |  |  |  | Equipo de control electrónico | Y | Y |  | 50000 | LED | 0,99 |  |  | 67 | 8 |  | CLASS1 | 8 |  |  | 3000 | Led |  | 18 | 900 | [8 empty] | 80 |  | Luminaria inground lineal de la familia Canal de TROLL con temperatura de color estable de 3000º K (warm white) optimizada para una eficaz iluminación arquitectural interior o exterior de grandes alturas y dotada con un innovador balance térmico mediante refrigeración pasiva. Diseñado para empotrada en suelo. Cuerpo fabricado en inyección de aluminio con frontal de acero y vidrio templado con acabados en acero pulido. La luminaria es IP65. La luminaria monta un sistema de lentes independiente en cada led con un ángulo de apertura de 8º y utiliza una fuente de luz LED de 18 W con una reproducción cromática superior al 80% y una dispersión cromática de 3 SMCD. La luminaria tiene Flujo luminoso de [!REAL_LUMI_FLUX] Lm, con un rendimiento luminoso de [!LUMINOUS_EFFICIENCY] Lm/W, consumiendo una potencia total de [!REAL_POWER] W. La vida útil de la luminaria es de [!LIFE_TIME]h (establecida a un flujo luminoso límite del 70%). La luminaria va equipada con un equipo auxiliar electrónico ON/OF integrado y alimentado a tensión de red: 220-240V; 50/60 Hz. | Cuerpo fabricado en inyección de aluminio con frontal de acero y vidrio templado. | La luminaria monta un sistema de lentes independiente en cada led. | Luminaria diseñada para empotrada en suelo.
17.1693.2841.20 | Luminaria inground lineal de la familia Canal de TROLL. | TROLL | OUT | Empotrados | Canal | Canal | CHINA |  |  | Y |  |  |  | Y |  |  |  | STAINLESS_STEEL | 110 x 699 x 86 |  | 3800 |  | de -15ºC a 35ºC | 120_277V |  | 19,8 | 850 | 42,9 |  |  |  |  | Equipo de control electrónico | Y | Y |  | 50000 | LED | 0,99 |  |  | 67 | 8 |  | CLASS1 | 8 |  |  | 4000 | Led |  | 18 | 1000 | [8 empty] | 80 |  | Luminaria inground lineal de la familia Canal de TROLL con temperatura de color estable de 4000º K (neutral white) optimizada para una eficaz iluminación arquitectural interior o exterior de grandes alturas y dotada con un innovador balance térmico mediante refrigeración pasiva. Diseñado para empotrada en suelo. Cuerpo fabricado en inyección de aluminio con frontal de acero y vidrio templado con acabados en acero pulido. La luminaria es IP65. La luminaria monta un sistema de lentes independiente en cada led con un ángulo de apertura de 8º y utiliza una fuente de luz LED de 18 W con una reproducción cromática superior al 80% y una dispersión cromática de 3 SMCD. La luminaria tiene Flujo luminoso de [!REAL_LUMI_FLUX] Lm, con un rendimiento luminoso de [!LUMINOUS_EFFICIENCY] Lm/W, consumiendo una potencia total de [!REAL_POWER] W. La vida útil de la luminaria es de [!LIFE_TIME]h (establecida a un flujo luminoso límite del 70%). La luminaria va equipada con un equipo auxiliar electrónico ON/OF integrado y alimentado a tensión de red: 220-240V; 50/60 Hz. | Cuerpo fabricado en inyección de aluminio con frontal de acero y vidrio templado. | La luminaria monta un sistema de lentes independiente en cada led. | Luminaria diseñada para empotrada en suelo.
17.1693.2832.20 | Luminaria inground lineal de la familia Canal de TROLL. | TROLL | OUT | Empotrados | Canal | Canal | CHINA |  |  | Y |  |  |  | Y |  |  |  | STAINLESS_STEEL | 110 x 699 x 86 |  | 3800 |  | de -15ºC a 35ºC | 120_277V |  | 19,8 | 765 | 38,6 |  |  |  |  | Equipo de control electrónico | Y | Y |  | 50000 | LED | 0,99 |  |  | 67 | 8 |  | CLASS1 | 60 |  |  | 3000 | Led |  | 18 | 900 | [8 empty] | 80 |  | Luminaria inground lineal de la familia Canal de TROLL con temperatura de color estable de 3000º K (warm white) optimizada para una eficaz iluminación arquitectural interior o exterior de grandes alturas y dotada con un innovador balance térmico mediante refrigeración pasiva. Diseñado para empotrada en suelo. Cuerpo fabricado en inyección de aluminio con frontal de acero y vidrio templado con acabados en acero pulido. La luminaria es IP65. La luminaria monta un sistema de lentes independiente en cada led con un ángulo de apertura de 60º y utiliza una fuente de luz LED de 18 W con una reproducción cromática superior al 80% y una dispersión cromática de 3 SMCD. La luminaria tiene Flujo luminoso de [!REAL_LUMI_FLUX] Lm, con un rendimiento luminoso de [!LUMINOUS_EFFICIENCY] Lm/W, consumiendo una potencia total de [!REAL_POWER] W. La vida útil de la luminaria es de [!LIFE_TIME]h (establecida a un flujo luminoso límite del 70%). La luminaria va equipada con un equipo auxiliar electrónico ON/OF integrado y alimentado a tensión de red: 220-240V; 50/60 Hz. | Cuerpo fabricado en inyección de aluminio con frontal de acero y vidrio templado. | La luminaria monta un sistema de lentes independiente en cada led. | Luminaria diseñada para empotrada en suelo.
17.1693.2842.20 | Luminaria inground lineal de la familia Canal de TROLL. | TROLL | OUT | Empotrados | Canal | Canal | CHINA |  |  | Y |  |  |  | Y |  |  |  | STAINLESS_STEEL | 110 x 699 x 86 |  | 3800 |  | de -15ºC a 35ºC | 120_277V |  | 19,8 | 850 | 42,9 |  |  |  |  | Equipo de control electrónico | Y | Y |  | 50000 | LED | 0,99 |  |  | 67 | 8 |  | CLASS1 | 60 |  |  | 4000 | Led |  | 18 | 1000 | [8 empty] | 80 |  | Luminaria inground lineal de la familia Canal de TROLL con temperatura de color estable de 4000º K (neutral white) optimizada para una eficaz iluminación arquitectural interior o exterior de grandes alturas y dotada con un innovador balance térmico mediante refrigeración pasiva. Diseñado para empotrada en suelo. Cuerpo fabricado en inyección de aluminio con frontal de acero y vidrio templado con acabados en acero pulido. La luminaria es IP65. La luminaria monta un sistema de lentes independiente en cada led con un ángulo de apertura de 60º y utiliza una fuente de luz LED de 18 W con una reproducción cromática superior al 80% y una dispersión cromática de 3 SMCD. La luminaria tiene Flujo luminoso de [!REAL_LUMI_FLUX] Lm, con un rendimiento luminoso de [!LUMINOUS_EFFICIENCY] Lm/W, consumiendo una potencia total de [!REAL_POWER] W. La vida útil de la luminaria es de [!LIFE_TIME]h (establecida a un flujo luminoso límite del 70%). La luminaria va equipada con un equipo auxiliar electrónico ON/OF integrado y alimentado a tensión de red: 220-240V; 50/60 Hz. | Cuerpo fabricado en inyección de aluminio con frontal de acero y vidrio templado. | La luminaria monta un sistema de lentes independiente en cada led. | Luminaria diseñada para empotrada en suelo.
17.1693.2833.20 | Luminaria inground lineal de la familia Canal de TROLL. | TROLL | OUT | Empotrados | Canal | Canal | CHINA |  |  | Y |  |  |  | Y |  |  |  | STAINLESS_STEEL | 110 x 699 x 86 |  | 3800 |  | de -15ºC a 35ºC | 120_277V |  | 19,8 | 765 | 38,6 |  |  |  |  | Equipo de control electrónico | Y | Y |  | 50000 | LED | 0,99 |  |  | 67 | 8 |  | CLASS1 | 15 x 90 |  |  | 3000 | Led |  | 18 | 900 | [8 empty] | 80 |  | Luminaria inground lineal de la familia Canal de TROLL con temperatura de color estable de 3000º K (warm white) optimizada para una eficaz iluminación arquitectural interior o exterior de grandes alturas y dotada con un innovador balance térmico mediante refrigeración pasiva. Diseñado para empotrada en suelo. Cuerpo fabricado en inyección de aluminio con frontal de acero y vidrio templado con acabados en acero pulido. La luminaria es IP65. La luminaria monta un sistema de lentes independiente en cada led con un ángulo de apertura de 15º x 90º y utiliza una fuente de luz LED de 18 W con una reproducción cromática superior al 80% y una dispersión cromática de 3 SMCD. La luminaria tiene Flujo luminoso de [!REAL_LUMI_FLUX] Lm, con un rendimiento luminoso de [!LUMINOUS_EFFICIENCY] Lm/W, consumiendo una potencia total de [!REAL_POWER] W. La vida útil de la luminaria es de [!LIFE_TIME]h (establecida a un flujo luminoso límite del 70%). La luminaria va equipada con un equipo auxiliar electrónico ON/OF integrado y alimentado a tensión de red: 220-240V; 50/60 Hz. | Cuerpo fabricado en inyección de aluminio con frontal de acero y vidrio templado. | La luminaria monta un sistema de lentes independiente en cada led. | Luminaria diseñada para empotrada en suelo.
17.1693.2843.20 | Luminaria inground lineal de la familia Canal de TROLL. | TROLL | OUT | Empotrados | Canal | Canal | CHINA |  |  | Y |  |  |  | Y |  |  |  | STAINLESS_STEEL | 110 x 699 x 86 |  | 3800 |  | de -15ºC a 35ºC | 120_277V |  | 19,8 | 850 | 42,9 |  |  |  |  | Equipo de control electrónico | Y | Y |  | 50000 | LED | 0,99 |  |  | 67 | 8 |  | CLASS1 | 15 x 90 |  |  | 4000 | Led |  | 18 | 1000 | [8 empty] | 80 |  | Luminaria inground lineal de la familia Canal de TROLL con temperatura de color estable de 4000º K (neutral white) optimizada para una eficaz iluminación arquitectural interior o exterior de grandes alturas y dotada con un innovador balance térmico mediante refrigeración pasiva. Diseñado para empotrada en suelo. Cuerpo fabricado en inyección de aluminio con frontal de acero y vidrio templado con acabados en acero pulido. La luminaria es IP65. La luminaria monta un sistema de lentes independiente en cada led con un ángulo de apertura de 15º x 90º y utiliza una fuente de luz LED de 18 W con una reproducción cromática superior al 80% y una dispersión cromática de 3 SMCD. La luminaria tiene Flujo luminoso de [!REAL_LUMI_FLUX] Lm, con un rendimiento luminoso de [!LUMINOUS_EFFICIENCY] Lm/W, consumiendo una potencia total de [!REAL_POWER] W. La vida útil de la luminaria es de [!LIFE_TIME]h (establecida a un flujo luminoso límite del 70%). La luminaria va equipada con un equipo auxiliar electrónico ON/OF integrado y alimentado a tensión de red: 220-240V; 50/60 Hz. | Cuerpo fabricado en inyección de aluminio con frontal de acero y vidrio templado. | La luminaria monta un sistema de lentes independiente en cada led. | Luminaria diseñada para empotrada en suelo.
17.1693.3841.20 | Luminaria inground lineal de la familia Canal de TROLL. | TROLL | OUT | Empotrados | Canal | Canal | CHINA |  |  | Y |  |  |  | Y |  |  |  | STAINLESS_STEEL | 110 x 996 x 86 |  | 4150 |  | de -15ºC a 35ºC | 120_277V |  | 29,7 | 1350 | 45,5 |  |  |  |  | Equipo de control electrónico | Y | Y |  | 50000 | LED | 0,99 |  |  | 67 | 8 |  | CLASS1 | 8 |  |  | 4000 | Led |  | 27 | 1500 | [8 empty] | 80 |  | Luminaria inground lineal de la familia Canal de TROLL con temperatura de color estable de 4000º K (neutral white) optimizada para una eficaz iluminación arquitectural interior o exterior de grandes alturas y dotada con un innovador balance térmico mediante refrigeración pasiva. Diseñado para empotrada en suelo. Cuerpo fabricado en inyección de aluminio con frontal de acero y vidrio templado con acabados en acero pulido. La luminaria es IP65. La luminaria monta un sistema de lentes independiente en cada led con un ángulo de apertura de 8º y utiliza una fuente de luz LED de 28 W con una reproducción cromática superior al 80% y una dispersión cromática de 3 SMCD. La luminaria tiene Flujo luminoso de [!REAL_LUMI_FLUX] Lm, con un rendimiento luminoso de [!LUMINOUS_EFFICIENCY] Lm/W, consumiendo una potencia total de [!REAL_POWER] W. La vida útil de la luminaria es de [!LIFE_TIME]h (establecida a un flujo luminoso límite del 70%). La luminaria va equipada con un equipo auxiliar electrónico ON/OF integrado y alimentado a tensión de red: 220-240V; 50/60 Hz. | Cuerpo fabricado en inyección de aluminio con frontal de acero y vidrio templado. | La luminaria monta un sistema de lentes independiente en cada led. | Luminaria diseñada para empotrada en suelo.
17.1693.1831.20 | Luminaria inground lineal de la familia Canal de TROLL. | TROLL | OUT | Empotrados | Canal | Canal | CHINA |  |  | Y |  |  |  | Y |  |  |  | STAINLESS_STEEL | 110 x 402 x 86 |  |  |  | de -15ºC a 35ºC | 120_277V |  | 9,9 | 340 | 34,3 |  |  |  |  | Equipo de control electrónico | Y | Y |  | 50000 | LED | 0,99 |  |  | 67 | 8 |  | CLASS1 | 8 |  |  | 3000 | Led |  | 9 | 450 | [8 empty] | 80 |  | Luminaria inground lineal de la familia Canal de TROLL con temperatura de color estable de 3000º K (warm white) optimizada para una eficaz iluminación arquitectural interior o exterior de grandes alturas y dotada con un innovador balance térmico mediante refrigeración pasiva. Diseñado para empotrada en suelo. Cuerpo fabricado en inyección de aluminio con frontal de acero y vidrio templado con acabados en acero pulido. La luminaria es IP65. La luminaria monta un sistema de lentes independiente en cada led con un ángulo de apertura de 8º y utiliza una fuente de luz LED de 9W W con una reproducción cromática superior al 80% y una dispersión cromática de 3 SMCD. La luminaria tiene Flujo luminoso de [!REAL_LUMI_FLUX] Lm, con un rendimiento luminoso de [!LUMINOUS_EFFICIENCY] Lm/W, consumiendo una potencia total de [!REAL_POWER] W. La vida útil de la luminaria es de [!LIFE_TIME]h (establecida a un flujo luminoso límite del 70%). La luminaria va equipada con un equipo auxiliar electrónico ON/OF integrado y alimentado a tensión de red: 220-240V; 50/60 Hz. | Cuerpo fabricado en inyección de aluminio con frontal de acero y vidrio templado. | La luminaria monta un sistema de lentes independiente en cada led. | Luminaria diseñada para empotrada en suelo.
17.LD101512704000 | Proyector outdoor de tipo lineal de la familia Canal S de TROLL. | TROLL | OUT | Proyectores | Canal | Canal S | CHINA | Y | Y | Y | [5 empty] | Y |  | GREY | 90 x 1278 x 157 |  | 9370 | 9,5 | de -20°C a 35°C | 120_277V | A | 87 | 4965 | 57,1 |  |  |  |  | Equipo de control electrónico | Y | Y |  | 50000 | LED | 0,9 |  |  | 65 | 8 |  | CLASS1 | 25 |  |  | 6500 | Led |  | 78,3 | 5710 | 3 | [7 empty] | 80 |  | Proyector outdoor de tipo lineal de la familia Canal S de TROLL con temperatura de color estable de 6500º K (cold white) optimizada para una eficaz iluminación arquitectural interior o exterior de grandes alturas y dotada con un sistema de refrigeración pasiva. Diseñado para instalación adosada a suelo muro o techo. Cuerpo fabricado en aluminio extrusionado con frontal protector de vidrio templado con acabados en gris. La luminaria es IP65. La luminaria se orienta y las rótulas permiten una orientación de 180º en vertical. La luminaria monta un sistema de lentes independiente en cada led con un ángulo de apertura de 25º y utiliza una fuente de luz LED de 87 W con una reproducción cromática superior al 85% y una dispersión cromática de 3 SMCD. La luminaria tiene Flujo luminoso de [!REAL_LUMI_FLUX] Lm, con un rendimiento luminoso de [!LUMINOUS_EFFICIENCY] Lm/W, consumiendo una potencia total de [!REAL_POWER]W. La vida útil de la luminaria es de [!LIFE_TIME]h (establecida a un flujo luminoso límite del 70%). La luminaria va equipada con un equipo auxiliar electrónico ON/OF integrado y alimentado a tensión de red: 220-240V; 50/60 Hz. | Cuerpo fabricado en aluminio extrusionado con frontal protector de vidrio templado. | La luminaria monta un sistema de lentes independiente en cada led. | Luminaria diseñada para instalación adosada a suelo muro o techo.
17.LD139506504000 | Proyector outdoor de tipo lineal de la familia Canal S de TROLL. | TROLL | OUT | Proyectores | Canal | Canal S | CHINA | Y | Y | Y | [5 empty] | Y |  | GREY | 70 x 658 x 127 |  | 2809 | 3 | de -20°C a 35°C | 120_277V | A | 23 | 1241 | 54,0 |  |  |  |  | Equipo de control electrónico | Y | Y |  | 50000 | LED | 0,9 |  |  | 65 | 8 |  | CLASS1 | 25 |  |  | 6500 | Led |  | 20,7 | 1427 | 3 | [7 empty] | 80 |  | Proyector outdoor de tipo lineal de la familia Canal S de TROLL con temperatura de color estable de 6500º K (cold white) optimizada para una eficaz iluminación arquitectural interior o exterior de grandes alturas y dotada con un sistema de refrigeración pasiva. Diseñado para instalación adosada a suelo muro o techo. Cuerpo fabricado en aluminio extrusionado con frontal protector de vidrio templado con acabados en gris. La luminaria es IP65. La luminaria se orienta y las rótulas permiten una orientación de 180º en vertical. La luminaria monta un sistema de lentes independiente en cada led con un ángulo de apertura de 25º y utiliza una fuente de luz LED de 23 W con una reproducción cromática superior al 85% y una dispersión cromática de 3 SMCD. La luminaria tiene Flujo luminoso de [!REAL_LUMI_FLUX] Lm, con un rendimiento luminoso de [!LUMINOUS_EFFICIENCY] Lm/W, consumiendo una potencia total de [!REAL_POWER]W. La vida útil de la luminaria es de [!LIFE_TIME]h (establecida a un flujo luminoso límite del 70%). La luminaria va equipada con un equipo auxiliar electrónico ON/OF integrado y alimentado a tensión de red: 220-240V; 50/60 Hz. | Cuerpo fabricado en aluminio extrusionado con frontal protector de vidrio templado. | La luminaria monta un sistema de lentes independiente en cada led. | Luminaria diseñada para instalación adosada a suelo muro o techo.
17.LD139509504000 | Proyector outdoor de tipo lineal de la familia Canal S de TROLL. | TROLL | OUT | Proyectores | Canal | Canal S | CHINA | Y | Y | Y | [5 empty] | Y |  | GREY | 70 x 950 x 127 |  | 4056 | 4,2 | de -20°C a 35°C | 120_277V | A | 35 | 1861 | 53,2 |  |  |  |  | Equipo de control electrónico | Y | Y |  | 50000 | LED | 0,9 |  |  | 65 | 8 |  | CLASS1 | 25 |  |  | 6500 | Led |  | 31,5 | 2140 | 3 | [7 empty] | 80 |  | Proyector outdoor de tipo lineal de la familia Canal S de TROLL con temperatura de color estable de 6500º K (cold white) optimizada para una eficaz iluminación arquitectural interior o exterior de grandes alturas y dotada con un sistema de refrigeración pasiva. Diseñado para instalación adosada a suelo muro o techo. Cuerpo fabricado en aluminio extrusionado con frontal protector de vidrio templado con acabados en gris. La luminaria es IP65. La luminaria se orienta y las rótulas permiten una orientación de 180º en vertical. La luminaria monta un sistema de lentes independiente en cada led con un ángulo de apertura de 25º y utiliza una fuente de luz LED de 35 W con una reproducción cromática superior al 85% y una dispersión cromática de 3 SMCD. La luminaria tiene Flujo luminoso de [!REAL_LUMI_FLUX] Lm, con un rendimiento luminoso de [!LUMINOUS_EFFICIENCY] Lm/W, consumiendo una potencia total de [!REAL_POWER]W. La vida útil de la luminaria es de [!LIFE_TIME]h (establecida a un flujo luminoso límite del 70%). La luminaria va equipada con un equipo auxiliar electrónico ON/OF integrado y alimentado a tensión de red: 220-240V; 50/60 Hz. | Cuerpo fabricado en aluminio extrusionado con frontal protector de vidrio templado. | La luminaria monta un sistema de lentes independiente en cada led. | Luminaria diseñada para instalación adosada a suelo muro o techo.
17.LD139512504000 | Proyector outdoor de tipo lineal de la familia Canal S de TROLL. | TROLL | OUT | Proyectores | Canal | Canal S | CHINA | Y | Y | Y | [5 empty] | Y |  | GREY | 70 x 1250 x 127 |  | 5337 | 5,5 | de -20°C a 35°C | 120_277V | A | 46 | 2482 | 54,0 |  |  |  |  | Equipo de control electrónico | Y | Y |  | 50000 | LED | 0,9 |  |  | 65 | 8 |  | CLASS1 | 25 |  |  | 6500 | Led |  | 41,4 | 2854 | 3 | [7 empty] | 80 |  | Proyector outdoor de tipo lineal de la familia Canal S de TROLL con temperatura de color estable de 6500º K (cold white) optimizada para una eficaz iluminación arquitectural interior o exterior de grandes alturas y dotada con un sistema de refrigeración pasiva. Diseñado para instalación adosada a suelo muro o techo. Cuerpo fabricado en aluminio extrusionado con frontal protector de vidrio templado con acabados en gris. La luminaria es IP65. La luminaria se orienta y las rótulas permiten una orientación de 180º en vertical. La luminaria monta un sistema de lentes independiente en cada led con un ángulo de apertura de 25º y utiliza una fuente de luz LED de 46 W con una reproducción cromática superior al 85% y una dispersión cromática de 3 SMCD. La luminaria tiene Flujo luminoso de [!REAL_LUMI_FLUX] Lm, con un rendimiento luminoso de [!LUMINOUS_EFFICIENCY] Lm/W, consumiendo una potencia total de [!REAL_POWER]W. La vida útil de la luminaria es de [!LIFE_TIME]h (establecida a un flujo luminoso límite del 70%). La luminaria va equipada con un equipo auxiliar electrónico ON/OF integrado y alimentado a tensión de red: 220-240V; 50/60 Hz. | Cuerpo fabricado en aluminio extrusionado con frontal protector de vidrio templado. | La luminaria monta un sistema de lentes independiente en cada led. | Luminaria diseñada para instalación adosada a suelo muro o techo.
17.1693.3843.20 | Luminaria inground lineal de la familia Canal de TROLL. | TROLL | OUT | Empotrados | Canal | Canal | CHINA |  |  | Y |  |  |  | Y |  |  |  | STAINLESS_STEEL | 110 x 996 x 86 |  | 4150 |  | de -15ºC a 35ºC | 120_277V |  | 29,7 | 1350 | 45,5 |  |  |  |  | Equipo de control electrónico | Y | Y |  | 50000 | LED | 0,99 |  |  | 67 | 8 |  | CLASS1 | 15 x 90 |  |  | 4000 | Led |  | 27 | 1500 | [8 empty] | 80 |  | Luminaria inground lineal de la familia Canal de TROLL con temperatura de color estable de 4000º K (neutral white) optimizada para una eficaz iluminación arquitectural interior o exterior de grandes alturas y dotada con un innovador balance térmico mediante refrigeración pasiva. Diseñado para empotrada en suelo. Cuerpo fabricado en inyección de aluminio con frontal de acero y vidrio templado con acabados en acero pulido. La luminaria es IP65. La luminaria monta un sistema de lentes independiente en cada led con un ángulo de apertura de 15º x 90º y utiliza una fuente de luz LED de 34 W con una reproducción cromática superior al 80% y una dispersión cromática de 3 SMCD. La luminaria tiene Flujo luminoso de [!REAL_LUMI_FLUX] Lm, con un rendimiento luminoso de [!LUMINOUS_EFFICIENCY] Lm/W, consumiendo una potencia total de [!REAL_POWER] W. La vida útil de la luminaria es de [!LIFE_TIME]h (establecida a un flujo luminoso límite del 70%). La luminaria va equipada con un equipo auxiliar electrónico ON/OF integrado y alimentado a tensión de red: 220-240V; 50/60 Hz. | Cuerpo fabricado en inyección de aluminio con frontal de acero y vidrio templado. | La luminaria monta un sistema de lentes independiente en cada led. | Luminaria diseñada para empotrada en suelo.
17.1693.3842.20 | Luminaria inground lineal de la familia Canal de TROLL. | TROLL | OUT | Empotrados | Canal | Canal | CHINA |  |  | Y |  |  |  | Y |  |  |  | STAINLESS_STEEL | 110 x 996 x 86 |  | 4150 |  | de -15ºC a 35ºC | 120_277V |  | 27 | 1350 | 45,5 |  |  |  |  | Equipo de control electrónico | Y | Y |  | 50000 | LED | 0,99 |  |  | 67 | 8 |  | CLASS1 | 60 |  |  | 4000 | Led |  | 27 | 1500 | [8 empty] | 80 |  | Luminaria inground lineal de la familia Canal de TROLL con temperatura de color estable de 4000º K (neutral white) optimizada para una eficaz iluminación arquitectural interior o exterior de grandes alturas y dotada con un innovador balance térmico mediante refrigeración pasiva. Diseñado para empotrada en suelo. Cuerpo fabricado en inyección de aluminio con frontal de acero y vidrio templado con acabados en acero pulido. La luminaria es IP65. La luminaria monta un sistema de lentes independiente en cada led con un ángulo de apertura de 60º y utiliza una fuente de luz LED de 31 W con una reproducción cromática superior al 80% y una dispersión cromática de 3 SMCD. La luminaria tiene Flujo luminoso de [!REAL_LUMI_FLUX] Lm, con un rendimiento luminoso de [!LUMINOUS_EFFICIENCY] Lm/W, consumiendo una potencia total de [!REAL_POWER] W. La vida útil de la luminaria es de [!LIFE_TIME]h (establecida a un flujo luminoso límite del 70%). La luminaria va equipada con un equipo auxiliar electrónico ON/OF integrado y alimentado a tensión de red: 220-240V; 50/60 Hz. | Cuerpo fabricado en inyección de aluminio con frontal de acero y vidrio templado. | La luminaria monta un sistema de lentes independiente en cada led. | Luminaria diseñada para empotrada en suelo.
17.LD101509804000 | Proyector outdoor de tipo lineal de la familia Canal S de TROLL. | TROLL | OUT | Proyectores | Canal | Canal S | CHINA | Y | Y | Y | [5 empty] | Y |  | GREY | 90 x 981 x 157 |  | 7193 | 7,3 | de -20°C a 35°C | 120_277V | A | 66 | 3723 | 56,4 |  |  |  |  | Equipo de control electrónico | Y | Y |  | 50000 | LED | 0,9 |  |  | 65 | 8 |  | CLASS1 | 25 |  |  | 6500 | Led |  | 59,4 | 4282 | 3 | [7 empty] | 80 |  | Proyector outdoor de tipo lineal de la familia Canal S de TROLL con temperatura de color estable de 6500º K (cold white) optimizada para una eficaz iluminación arquitectural interior o exterior de grandes alturas y dotada con un sistema de refrigeración pasiva. Diseñado para instalación adosada a suelo muro o techo. Cuerpo fabricado en aluminio extrusionado con frontal protector de vidrio templado con acabados en gris. La luminaria es IP65. La luminaria se orienta y las rótulas permiten una orientación de 180º en vertical. La luminaria monta un sistema de lentes independiente en cada led con un ángulo de apertura de 25º y utiliza una fuente de luz LED de 66 W con una reproducción cromática superior al 85% y una dispersión cromática de 3 SMCD. La luminaria tiene Flujo luminoso de [!REAL_LUMI_FLUX] Lm, con un rendimiento luminoso de [!LUMINOUS_EFFICIENCY] Lm/W, consumiendo una potencia total de [!REAL_POWER]W. La vida útil de la luminaria es de [!LIFE_TIME]h (establecida a un flujo luminoso límite del 70%). La luminaria va equipada con un equipo auxiliar electrónico ON/OF integrado y alimentado a tensión de red: 220-240V; 50/60 Hz. | Cuerpo fabricado en aluminio extrusionado con frontal protector de vidrio templado. | La luminaria monta un sistema de lentes independiente en cada led. | Luminaria diseñada para instalación adosada a suelo muro o techo.
17.LD139503604000 | Proyector outdoor de tipo lineal de la familia Canal S de TROLL. | TROLL | OUT | Proyectores | Canal | Canal S | CHINA | Y | Y | Y | [5 empty] | Y |  | GREY | 70 x 365 x 127 |  | 1558 | 1,7 | de -20°C a 35°C | 120_277V | A | 11,5 | 620 | 53,9 |  |  |  |  | Equipo de control electrónico | Y | Y |  | 50000 | LED | 0,9 |  |  | 65 | 8 |  | CLASS1 | 25 |  |  | 6500 | Led |  | 10,3 | 713 | 3 | [7 empty] | 80 |  | Proyector outdoor de tipo lineal de la familia Canal S de TROLL con temperatura de color estable de 6500º K (cold white) optimizada para una eficaz iluminación arquitectural interior o exterior de grandes alturas y dotada con un sistema de refrigeración pasiva. Diseñado para instalación adosada a suelo muro o techo. Cuerpo fabricado en aluminio extrusionado con frontal protector de vidrio templado con acabados en gris. La luminaria es IP65. La luminaria se orienta y las rótulas permiten una orientación de 180º en vertical. La luminaria monta un sistema de lentes independiente en cada led con un ángulo de apertura de 25º y utiliza una fuente de luz LED de 11,5 W con una reproducción cromática superior al 85% y una dispersión cromática de 3 SMCD. La luminaria tiene Flujo luminoso de [!REAL_LUMI_FLUX] Lm, con un rendimiento luminoso de [!LUMINOUS_EFFICIENCY] Lm/W, consumiendo una potencia total de [!REAL_POWER]W. La vida útil de la luminaria es de [!LIFE_TIME]h (establecida a un flujo luminoso límite del 70%). La luminaria va equipada con un equipo auxiliar electrónico ON/OF integrado y alimentado a tensión de red: 220-240V; 50/60 Hz. | Cuerpo fabricado en aluminio extrusionado con frontal protector de vidrio templado. | La luminaria monta un sistema de lentes independiente en cada led. | Luminaria diseñada para instalación adosada a suelo muro o techo.
17.1693.3831.20 | Luminaria inground lineal de la familia Canal de TROLL. | TROLL | OUT | Empotrados | Canal | Canal | CHINA |  |  | Y |  |  |  | Y |  |  |  | STAINLESS_STEEL | 110 x 996 x 86 |  | 4150 |  | de -15ºC a 35ºC | 120_277V |  | 29,7 | 1190 | 40,1 |  |  |  |  | Equipo de control electrónico | Y | Y |  | 50000 | LED | 0,99 |  |  | 67 | 8 |  | CLASS1 | 8 |  |  | 3000 | Led |  | 27 | 1400 | [8 empty] | 80 |  | Luminaria inground lineal de la familia Canal de TROLL con temperatura de color estable de 3000º K (warm white) optimizada para una eficaz iluminación arquitectural interior o exterior de grandes alturas y dotada con un innovador balance térmico mediante refrigeración pasiva. Diseñado para empotrada en suelo. Cuerpo fabricado en inyección de aluminio con frontal de acero y vidrio templado con acabados en acero pulido. La luminaria es IP65. La luminaria monta un sistema de lentes independiente en cada led con un ángulo de apertura de 8º y utiliza una fuente de luz LED de 27 W con una reproducción cromática superior al 80% y una dispersión cromática de 3 SMCD. La luminaria tiene Flujo luminoso de [!REAL_LUMI_FLUX] Lm, con un rendimiento luminoso de [!LUMINOUS_EFFICIENCY] Lm/W, consumiendo una potencia total de [!REAL_POWER] W. La vida útil de la luminaria es de [!LIFE_TIME]h (establecida a un flujo luminoso límite del 70%). La luminaria va equipada con un equipo auxiliar electrónico ON/OF integrado y alimentado a tensión de red: 220-240V; 50/60 Hz. | Cuerpo fabricado en inyección de aluminio con frontal de acero y vidrio templado. | La luminaria monta un sistema de lentes independiente en cada led. | Luminaria diseñada para empotrada en suelo.
FAMILIA: | APLIQUES OUTDOOR
ITEM_CODE | SHORT_DESCRIPTION | BRAND_NAME | PRODUCT_TYPE | CATEGORY_NAME | FAMILY_NAME | SUBFAMILY_NAME |  | WALL_IST | CEILIG_IST | FLOOR_IST | TABLE_IST | POLE_IST | WATER_IST | RECESSED_IST | SUSPEDED_IST | SURFACE_IST | TRACK_IST | COLOR | PRODUCT_DIMENSIONS | PACKING_DIMENSIONS | PRODUCT_WEIGHT | PACKING_WEIGHT | OPERATING_TEMP | ELECTRICAL_FEEDING | ENERGY_EFFICIENCY_CLASS | REAL_POWER | REAL_LUMI | LUMI_EFFICIENCY | UPPER_HEMI_FLUX | HARM_DISTORTION | PERFORMANCE | LOSS_CONTROL_GEAR | CONTROL_GEAR | CONTROL_GEAR_INCLUDED | LIGHT_SOURCE_INCLUDED | PHOTOBIOLOGICAL_RISK | LIFE_TIME | LABEL_TYPE | POWER_FACTOR | FLICKER_INDEX | UGR | IP_CODE | IK_CODE | DRILL_HOLE | ELECTR_CLASS_INS | BEAM_ANGLE | FORMAT | DIFFUSER | COLOR_TEMPERATURE | LIGHT_SOURCE_TYPE | LAMP_HOLDER | NOMINAL_POWER | NOMINAL_LUMI | COLOR_CONSISTENCY | TM30_RF | TM30_RG | LUMINOUS_INTENSITY | VOLTAGE | AVERAGE_LIFE_TIME | DIAMETER | LENGTH | CRI | LIGHT_SOURCE_CURRENT | TECH_DESCRIPTION | MATERIALS | OPTICAL_SYSTEM | INSTALL_INSTRUCTIONS
17.1617.0004.22 | Aplique de exterior de la familia Kubik de TROLL. | TROLL | OUT | Superfície | Kubik | Kubik | CHINA | Y | [7 empty] | Y |  | ANTHRACITE | 50 x 280 x 140 |  | 250 | 0,33 | de -20°C a 35°C | 120_277V | A | 14 | 837 | 59,8 |  |  |  |  | Equipo de control electrónico | Y | Y |  | 50000 | LED | 0,9 |  |  | 54 |  |  | CLASS1 | 28,6 + 41,1 |  |  | 4000 | Led |  | 12,6 | 963 | [8 empty] | 80 |  | Aplique de exterior de la familia Kubik de TROLL con temperatura de color estable de 4000º K (neutral white) optimizada para una eficaz iluminación de acento para generar efectos de luz en fachadas o iluminar zonas de paso y dotada con un innovador balance térmico mediante refrigeración pasiva. Diseñado para instalación adosada a pared. El cuerpo de la luminaria se fabrica en aluminio inyectado con acabados en antracita. La luminaria es IP54. La luminaria monta un sistema de lentes independiente en cada led con un ángulo de apertura de 60º x 20º y utiliza una fuente de luz LED de 12 W con una reproducción cromática superior al 80% y una dispersión cromática de 3 SMCD. La luminaria tiene Flujo luminoso de [!REAL_LUMI_FLUX] Lm, con un rendimiento luminoso de [!LUMINOUS_EFFICIENCY] Lm/W, consumiendo una potencia total de [!REAL_POWER] W. La vida útil de la luminaria es de [!LIFE_TIME]h (establecida a un flujo luminoso límite del 70%). La luminaria va equipada con un equipo auxiliar electrónico ON/OF integrado y alimentado a tensión de red: 220-240V; 50/60 Hz. | El cuerpo de la luminaria se fabrica en aluminio inyectado. | La luminaria monta un sistema de lentes independiente en cada led. | Luminaria diseñada para instalación adosada a pared.
17.1617.0004.33 | Aplique de exterior de la familia Kubik de TROLL. | TROLL | OUT | Superfície | Kubik | Kubik | CHINA | Y | [7 empty] | Y |  | WHITE | 50 x 280 x 140 |  | 250 | 0,33 | de -20°C a 35°C | 120_277V | A | 14 | 837 | 59,8 |  |  |  |  | Equipo de control electrónico | Y | Y |  | 50000 | LED | 0,9 |  |  | 54 |  |  | CLASS1 | 28,6 + 41,1 |  |  | 4000 | Led |  | 12,6 | 963 | [8 empty] | 80 |  | Aplique de exterior de la familia Kubik de TROLL con temperatura de color estable de 4000º K (neutral white) optimizada para una eficaz iluminación de acento para generar efectos de luz en fachadas o iluminar zonas de paso y dotada con un innovador balance térmico mediante refrigeración pasiva. Diseñado para instalación adosada a pared. El cuerpo de la luminaria se fabrica en aluminio inyectado con acabados en blanco. La luminaria es IP54. La luminaria monta un sistema de lentes independiente en cada led con un ángulo de apertura de 60º x 20º y utiliza una fuente de luz LED de 12 W con una reproducción cromática superior al 80% y una dispersión cromática de 3 SMCD. La luminaria tiene Flujo luminoso de [!REAL_LUMI_FLUX] Lm, con un rendimiento luminoso de [!LUMINOUS_EFFICIENCY] Lm/W, consumiendo una potencia total de [!REAL_POWER] W. La vida útil de la luminaria es de [!LIFE_TIME]h (establecida a un flujo luminoso límite del 70%). La luminaria va equipada con un equipo auxiliar electrónico ON/OF integrado y alimentado a tensión de red: 220-240V; 50/60 Hz. | El cuerpo de la luminaria se fabrica en aluminio inyectado. | La luminaria monta un sistema de lentes independiente en cada led. | Luminaria diseñada para instalación adosada a pared.
17.1617.0003.22 | Aplique de exterior de la familia Kubik de TROLL. | TROLL | OUT | Superfície | Kubik | Kubik | CHINA | Y | [7 empty] | Y |  | ANTHRACITE | 50 x 280 x 140 |  | 250 | 0,33 | de -20°C a 35°C | 120_277V | A | 8 | 456 | 57,0 |  |  |  |  | Equipo de control electrónico | Y | Y |  | 50000 | LED | 0,9 |  |  | 54 |  |  | CLASS1 | 60 + 20 |  |  | 4000 | Led |  | 7,2 | 524 | [8 empty] | 80 |  | Aplique de exterior de la familia Kubik de TROLL con temperatura de color estable de 4000º K (neutral white) optimizada para una eficaz iluminación de acento para generar efectos de luz en fachadas o iluminar zonas de paso y dotada con un innovador balance térmico mediante refrigeración pasiva. Diseñado para instalación adosada a pared. El cuerpo de la luminaria se fabrica en aluminio inyectado con acabados en antracita. La luminaria es IP54. La luminaria monta un sistema de lentes independiente en cada led con un ángulo de apertura de 60º x 20º y utiliza una fuente de luz LED de 6 W con una reproducción cromática superior al 80% y una dispersión cromática de 3 SMCD. La luminaria tiene Flujo luminoso de [!REAL_LUMI_FLUX] Lm, con un rendimiento luminoso de [!LUMINOUS_EFFICIENCY] Lm/W, consumiendo una potencia total de [!REAL_POWER] W. La vida útil de la luminaria es de [!LIFE_TIME]h (establecida a un flujo luminoso límite del 70%). La luminaria va equipada con un equipo auxiliar electrónico ON/OF integrado y alimentado a tensión de red: 220-240V; 50/60 Hz. | El cuerpo de la luminaria se fabrica en aluminio inyectado. | La luminaria monta un sistema de lentes independiente en cada led. | Luminaria diseñada para instalación adosada a pared.
17.1617.0003.33 | Aplique de exterior de la familia Kubik de TROLL. | TROLL | OUT | Superfície | Kubik | Kubik | CHINA | Y | [7 empty] | Y |  | WHITE | 50 x 280 x 140 |  | 250 | 0,33 | de -20ºC a 35ºC | 120_277V | A | 8 | 456 | 57,0 |  |  |  |  | Equipo de control electrónico | Y | Y |  | 50000 | LED | 0,9 |  |  | 54 |  |  | CLASS1 | 60 + 20 |  |  | 4000 | Led |  | 7,2 | 524 | [8 empty] | 80 |  | Aplique de exterior de la familia Kubik de TROLL con temperatura de color estable de 4000º K (neutral white) optimizada para una eficaz iluminación de acento para generar efectos de luz en fachadas o iluminar zonas de paso y dotada con un innovador balance térmico mediante refrigeración pasiva. Diseñado para instalación adosada a pared. El cuerpo de la luminaria se fabrica en aluminio inyectado con acabados en blanco. La luminaria es IP54. La luminaria monta un sistema de lentes independiente en cada led con un ángulo de apertura de 60º x 20º y utiliza una fuente de luz LED de 6 W con una reproducción cromática superior al 80% y una dispersión cromática de 3 SMCD. La luminaria tiene Flujo luminoso de [!REAL_LUMI_FLUX] Lm, con un rendimiento luminoso de [!LUMINOUS_EFFICIENCY] Lm/W, consumiendo una potencia total de [!REAL_POWER] W. La vida útil de la luminaria es de [!LIFE_TIME]h (establecida a un flujo luminoso límite del 70%). La luminaria va equipada con un equipo auxiliar electrónico ON/OF integrado y alimentado a tensión de red: 220-240V; 50/60 Hz. | El cuerpo de la luminaria se fabrica en aluminio inyectado. | La luminaria monta un sistema de lentes independiente en cada led. | Luminaria diseñada para instalación adosada a pared.
17.1617.0005.33 | Aplique de exterior de la familia Kubik de TROLL. | TROLL | OUT | Superfície | Kubik | Kubik | CHINA | Y | [7 empty] | Y |  | WHITE | 50 x 110 x 110 |  | 107 | 0,18 | de -20ºC a 35ºC | 120_277V | A | 8 | 237 | 29,6 |  |  |  |  | Equipo de control electrónico | Y | Y |  | 50000 | LED | 0,9 |  |  | 54 |  |  | CLASS1 | 82 |  |  | 4000 | Led |  | 7,2 | 273 | [8 empty] | 80 |  | Aplique de exterior de la familia Kubik de TROLL con temperatura de color estable de 4000º K (neutral white) optimizada para una eficaz iluminación de acento para generar efectos de luz en fachadas o iluminar zonas de paso y dotada con un innovador balance térmico mediante refrigeración pasiva. Diseñado para instalación adosada a pared. El cuerpo de la luminaria se fabrica en aluminio inyectado con acabados en blanco. La luminaria es IP54. La luminaria monta un sistema de lentes independiente en cada led con un ángulo de apertura de y utiliza una fuente de luz LED de 8 W con una reproducción cromática superior al 80% y una dispersión cromática de 3 SMCD. La luminaria tiene Flujo luminoso de [!REAL_LUMI_FLUX] Lm, con un rendimiento luminoso de [!LUMINOUS_EFFICIENCY] Lm/W, consumiendo una potencia total de [!REAL_POWER] W. La vida útil de la luminaria es de [!LIFE_TIME]h (establecida a un flujo luminoso límite del 70%). La luminaria va equipada con un equipo auxiliar electrónico ON/OF integrado y alimentado a tensión de red: 220-240V; 50/60 Hz. | El cuerpo de la luminaria se fabrica en aluminio inyectado. | La luminaria monta un sistema de lentes independiente en cada led. | Luminaria diseñada para instalación adosada a pared.
17.1617.0005.22 | Aplique de exterior de la familia Kubik de TROLL. | TROLL | OUT | Superfície | Kubik | Kubik | CHINA | Y | [7 empty] | Y |  | ANTHRACITE | 50 x 110 x 110 |  | 107 | 0,18 | de -20ºC a 35ºC | 120_277V | A | 8 | 237 | 29,6 |  |  |  |  | Equipo de control electrónico | Y | Y |  | 50000 | LED | 0,9 |  |  | 54 |  |  | CLASS1 | 82 |  |  | 4000 | Led |  | 7,2 | 273 | [8 empty] | 80 |  | Aplique de exterior de la familia Kubik de TROLL con temperatura de color estable de 4000º K (neutral white) optimizada para una eficaz iluminación de acento para generar efectos de luz en fachadas o iluminar zonas de paso y dotada con un innovador balance térmico mediante refrigeración pasiva. Diseñado para instalación adosada a pared. El cuerpo de la luminaria se fabrica en aluminio inyectado con acabados en antracita. La luminaria es IP54. La luminaria monta un sistema de lentes independiente en cada led con un ángulo de apertura de y utiliza una fuente de luz LED de 8 W con una reproducción cromática superior al 80% y una dispersión cromática de 3 SMCD. La luminaria tiene Flujo luminoso de [!REAL_LUMI_FLUX] Lm, con un rendimiento luminoso de [!LUMINOUS_EFFICIENCY] Lm/W, consumiendo una potencia total de [!REAL_POWER] W. La vida útil de la luminaria es de [!LIFE_TIME]h (establecida a un flujo luminoso límite del 70%). La luminaria va equipada con un equipo auxiliar electrónico ON/OF integrado y alimentado a tensión de red: 220-240V; 50/60 Hz. | El cuerpo de la luminaria se fabrica en aluminio inyectado. | La luminaria monta un sistema de lentes independiente en cada led. | Luminaria diseñada para instalación adosada a pared.
17.2011.0001.22 | SQUARE LED 18W 3000K UP-DOWN IP65 GRIS | JOSFEL | OUT | Superficie | Apliques | Square LED | CHINA | Y | [7 empty] | Y |  | Black | 176 x 176 x 99 |  |  |  | -20ºC to 40ºC | 100..277V, 50/60Hz |  | 18 | 1160 | 64.4444 | [5 empty] | Y | Y |  | 50000 |  | 0.9 |  |  | 65 |  |  | Class I | 80 |  |  | 3000 | LED |  | 16.3636 |  | 4 | [7 empty] | 80 |  |  | El cuerpo de la luminaria se fabrica en aluminio inyectado | La luminaria monta un sistema óptico que nos da un haz | Luminaria diseñada para instalacion adosada a pared.
17.2012.0001.22 | JUNO LED 20W 3000K ONLY DOWN IP65 GRIS | JOSFEL | OUT | Superficie | Apliques | Juno LED | CHINA | Y | [7 empty] | Y |  | Black | 144 x 168 x 226 |  |  |  | -20ºC to 40ºC | 100..277V, 50/60Hz |  | 20 | 1950 | 97.5 | [5 empty] | Y | Y |  | 50000 |  | 0.9 |  |  | 65 |  |  | Class I | 20 |  |  | 3000 | LED |  | 18.1818 |  | 4 | [7 empty] | 80 |  |  | El cuerpo de la luminaria se fabrica en aluminio inyectado | La luminaria monta un sistema óptico que nos da un haz | Luminaria diseñada para instalacion adosada a pared.
17.1617.0001.33 | Aplique de exterior de la familia Apliques de TROLL. | TROLL | OUT | Superfície | Apliques | Apliques | CHINA | Y | [9 empty] | WHITE | 108 x 250 x 110 |  |  |  | de -20°C a 35°C | 120_230V | A | 18 | 425 | 23,6 |  |  |  |  | Equipo de control electrónico | Y | Y |  | 50000 | LED | 0,9 |  |  | 54 |  |  | CLASS1 | 105 |  |  | 4000 | Led |  | 16,2 | 860 | [8 empty] | 80 |  | Aplique de exterior de la familia Apliques de TROLL con temperatura de color estable de 4000º K (neutral white) optimizada para una eficaz iluminación general de áreas de paso, escaleras, entradas o similares y dotada con un innovador balance térmico mediante refrigeración pasiva. Diseñado para instalación adosada a pared. El cuerpo de la luminaria se fabrica en aluminio inyectado con acabados en blanco. La luminaria es IP54. La luminaria monta un difusor opal acompañado en algunas versiones de lamas antideslumbrantes con un ángulo de apertura de 105º y utiliza una fuente de luz LED de 18 W con una reproducción cromática superior al 85% y una dispersión cromática de 3 SMCD. La luminaria tiene Flujo luminoso de [!REAL_LUMI_FLUX] Lm, con un rendimiento luminoso de [!LUMINOUS_EFFICIENCY] Lm/W, consumiendo una potencia total de [!REAL_POWER] W. La vida útil de la luminaria es de [!LIFE_TIME]h (establecida a un flujo luminoso límite del 70%). La luminaria va equipada con un equipo auxiliar electrónico ON/OF integrado y alimentado a tensión de red: 220-240V; 50/60 Hz. | El cuerpo de la luminaria se fabrica en aluminio inyectado. | La luminaria monta un difusor opal acompañado en algunas versiones de lamas antideslumbrantes. | Luminaria diseñada para instalación adosada a pared.
17.1617.0002.22 | Aplique de exterior de la familia Apliques de TROLL. | TROLL | OUT | Superfície | Apliques | Apliques | CHINA | Y | [9 empty] | ANTHRACITE | 103 x 250 x 110 |  |  |  | de -20°C a 35°C | 120_230V | A | 18 | 747 | 41,5 |  |  |  |  | Equipo de control electrónico | Y | Y |  | 50000 | LED | 0,9 |  |  | 54 |  |  | CLASS1 | 105 |  |  | 4000 | Led |  | 16,2 | 860 | [8 empty] | 80 |  | Aplique de exterior de la familia Apliques de TROLL con temperatura de color estable de 4000º K (neutral white) optimizada para una eficaz iluminación general de áreas de paso, escaleras, entradas o similares y dotada con un innovador balance térmico mediante refrigeración pasiva. Diseñado para instalación adosada a pared. El cuerpo de la luminaria se fabrica en aluminio inyectado con acabados en antracita. La luminaria es IP54. La luminaria monta un difusor opal acompañado en algunas versiones de lamas antideslumbrantes con un ángulo de apertura de 105º y utiliza una fuente de luz LED de 18 W con una reproducción cromática superior al 85% y una dispersión cromática de 3 SMCD. La luminaria tiene Flujo luminoso de [!REAL_LUMI_FLUX] Lm, con un rendimiento luminoso de [!LUMINOUS_EFFICIENCY] Lm/W, consumiendo una potencia total de [!REAL_POWER] W. La vida útil de la luminaria es de [!LIFE_TIME]h (establecida a un flujo luminoso límite del 70%). La luminaria va equipada con un equipo auxiliar electrónico ON/OF integrado y alimentado a tensión de red: 220-240V; 50/60 Hz. | El cuerpo de la luminaria se fabrica en aluminio inyectado. | La luminaria monta un difusor opal acompañado en algunas versiones de lamas antideslumbrantes. | Luminaria diseñada para instalación adosada a pared.
17.1617.0002.33 | Aplique de exterior de la familia Apliques de TROLL. | TROLL | OUT | Superfície | Apliques | Apliques | CHINA | Y | [9 empty] | WHITE | 103 x 250 x 110 |  |  |  | de -20°C a 35°C | 120_230V | A | 18 | 747 | 41,5 |  |  |  |  | Equipo de control electrónico | Y | Y |  | 50000 | LED | 0,9 |  |  | 54 |  |  | CLASS1 | 105 |  |  | 4000 | Led |  | 16,2 | 860 | [8 empty] | 80 |  | Aplique de exterior de la familia Apliques de TROLL con temperatura de color estable de 4000º K (neutral white) optimizada para una eficaz iluminación general de áreas de paso, escaleras, entradas o similares y dotada con un innovador balance térmico mediante refrigeración pasiva. Diseñado para instalación adosada a pared. El cuerpo de la luminaria se fabrica en aluminio inyectado con acabados en blanco. La luminaria es IP54. La luminaria monta un difusor opal acompañado en algunas versiones de lamas antideslumbrantes con un ángulo de apertura de 105º y utiliza una fuente de luz LED de 18 W con una reproducción cromática superior al 85% y una dispersión cromática de 3 SMCD. La luminaria tiene Flujo luminoso de [!REAL_LUMI_FLUX] Lm, con un rendimiento luminoso de [!LUMINOUS_EFFICIENCY] Lm/W, consumiendo una potencia total de [!REAL_POWER] W. La vida útil de la luminaria es de [!LIFE_TIME]h (establecida a un flujo luminoso límite del 70%). La luminaria va equipada con un equipo auxiliar electrónico ON/OF integrado y alimentado a tensión de red: 220-240V; 50/60 Hz. | El cuerpo de la luminaria se fabrica en aluminio inyectado. | La luminaria monta un difusor opal acompañado en algunas versiones de lamas antideslumbrantes. | Luminaria diseñada para instalación adosada a pared.
17.6105.0002.22 | Aplique de exterior de la familia Apliques de TROLL. | TROLL | OUT | Superfície | Apliques | Apliques | CHINA | Y | [9 empty] | ANTHRACITE | Ø264 x 120 |  |  |  | de -20°C a 35°C | 120_230V | A | 10 | 236 | 23,6 |  |  |  |  | Equipo de control electrónico | Y | Y |  | 50000 | LED | 0,9 |  |  | 54 |  |  | CLASS1 | 105 |  |  | 3000 | Led |  | 9 | 450 | [8 empty] | 80 |  | Aplique de exterior de la familia Apliques de TROLL con temperatura de color estable de 3000º K (warm white) optimizada para una eficaz iluminación general de áreas de paso, escaleras, entradas o similares y dotada con un innovador balance térmico mediante refrigeración pasiva. Diseñado para instalación adosada a pared. El cuerpo de la luminaria se fabrica en aluminio inyectado con acabados en antracita. La luminaria es IP54. La luminaria monta un difusor opal acompañado en algunas versiones de lamas antideslumbrantes con un ángulo de apertura de 105º y utiliza una fuente de luz LED de 10 W con una reproducción cromática superior al 85% y una dispersión cromática de 3 SMCD. La luminaria tiene Flujo luminoso de [!REAL_LUMI_FLUX] Lm, con un rendimiento luminoso de [!LUMINOUS_EFFICIENCY] Lm/W, consumiendo una potencia total de [!REAL_POWER] W. La vida útil de la luminaria es de [!LIFE_TIME]h (establecida a un flujo luminoso límite del 70%). La luminaria va equipada con un equipo auxiliar electrónico ON/OF integrado y alimentado a tensión de red: 220-240V; 50/60 Hz. | El cuerpo de la luminaria se fabrica en aluminio inyectado. | La luminaria monta un difusor opal acompañado en algunas versiones de lamas antideslumbrantes. | Luminaria diseñada para instalación adosada a pared.
17.6105.0012.22 | Aplique de exterior de la familia Apliques de TROLL. | TROLL | OUT | Superfície | Apliques | Apliques | CHINA | Y | [9 empty] | ANTHRACITE | 57 x 210 x 130 |  |  |  | de -20°C a 35°C | 120_230V | A | 7 | 201 | 28,7 |  |  |  |  | Equipo de control electrónico | Y | Y |  | 50000 | LED | 0,9 |  |  | 54 |  |  | CLASS1 | 105 |  |  | 3000 | Led |  | 6,3 | 300 | [8 empty] | 80 |  | Aplique de exterior de la familia Apliques de TROLL con temperatura de color estable de 3000º K (warm white) optimizada para una eficaz iluminación general de áreas de paso, escaleras, entradas o similares y dotada con un innovador balance térmico mediante refrigeración pasiva. Diseñado para instalación adosada a pared. El cuerpo de la luminaria se fabrica en aluminio inyectado con acabados en antracita. La luminaria es IP54. La luminaria monta un difusor opal acompañado en algunas versiones de lamas antideslumbrantes con un ángulo de apertura de 105º y utiliza una fuente de luz LED de 7 W con una reproducción cromática superior al 85% y una dispersión cromática de 3 SMCD. La luminaria tiene Flujo luminoso de [!REAL_LUMI_FLUX] Lm, con un rendimiento luminoso de [!LUMINOUS_EFFICIENCY] Lm/W, consumiendo una potencia total de [!REAL_POWER] W. La vida útil de la luminaria es de [!LIFE_TIME]h (establecida a un flujo luminoso límite del 70%). La luminaria va equipada con un equipo auxiliar electrónico ON/OF integrado y alimentado a tensión de red: 220-240V; 50/60 Hz. | El cuerpo de la luminaria se fabrica en aluminio inyectado. | La luminaria monta un difusor opal acompañado en algunas versiones de lamas antideslumbrantes. | Luminaria diseñada para instalación adosada a pared.
17.6105.0003.22 | Aplique de exterior de la familia Apliques de TROLL. | TROLL | OUT | Superfície | Apliques | Apliques | CHINA | Y | [9 empty] | ANTHRACITE | Ø264 x 105 |  |  |  | de -20°C a 35°C | 120_230V | A | 10 | 201 | 20,1 |  |  |  |  | Equipo de control electrónico | Y | Y |  | 50000 | LED | 0,9 |  |  | 54 |  |  | CLASS1 | 105 |  |  | 3000 | Led |  | 9 | 450 | [8 empty] | 80 |  | Aplique de exterior de la familia Apliques de TROLL con temperatura de color estable de 3000º K (warm white) optimizada para una eficaz iluminación general de áreas de paso, escaleras, entradas o similares y dotada con un innovador balance térmico mediante refrigeración pasiva. Diseñado para instalación adosada a pared. El cuerpo de la luminaria se fabrica en aluminio inyectado con acabados en antracita. La luminaria es IP54. La luminaria monta un difusor opal acompañado en algunas versiones de lamas antideslumbrantes con un ángulo de apertura de 105º y utiliza una fuente de luz LED de 10 W con una reproducción cromática superior al 85% y una dispersión cromática de 3 SMCD. La luminaria tiene Flujo luminoso de [!REAL_LUMI_FLUX] Lm, con un rendimiento luminoso de [!LUMINOUS_EFFICIENCY] Lm/W, consumiendo una potencia total de [!REAL_POWER] W. La vida útil de la luminaria es de [!LIFE_TIME]h (establecida a un flujo luminoso límite del 70%). La luminaria va equipada con un equipo auxiliar electrónico ON/OF integrado y alimentado a tensión de red: 220-240V; 50/60 Hz. | El cuerpo de la luminaria se fabrica en aluminio inyectado. | La luminaria monta un difusor opal acompañado en algunas versiones de lamas antideslumbrantes. | Luminaria diseñada para instalación adosada a pared.
17.6105.0001.22 | Aplique de exterior de la familia Apliques de TROLL. | TROLL | OUT | Superfície | Apliques | Apliques | CHINA | Y | [9 empty] | ANTHRACITE | Ø264 x 105 |  |  |  | de -20°C a 35°C | 120_230V | A | 10 | 379 | 37,9 |  |  |  |  | Equipo de control electrónico | Y | Y |  | 50000 | LED | 0,9 |  |  | 54 |  |  | CLASS1 | 105 |  |  | 3000 | Led |  | 9 | 450 | [8 empty] | 80 |  | Aplique de exterior de la familia Apliques de TROLL con temperatura de color estable de 3000º K (warm white) optimizada para una eficaz iluminación general de áreas de paso, escaleras, entradas o similares y dotada con un innovador balance térmico mediante refrigeración pasiva. Diseñado para instalación adosada a pared. El cuerpo de la luminaria se fabrica en aluminio inyectado con acabados en antracita. La luminaria es IP54. La luminaria monta un difusor opal acompañado en algunas versiones de lamas antideslumbrantes con un ángulo de apertura de 105º y utiliza una fuente de luz LED de 10 W con una reproducción cromática superior al 85% y una dispersión cromática de 3 SMCD. La luminaria tiene Flujo luminoso de [!REAL_LUMI_FLUX] Lm, con un rendimiento luminoso de [!LUMINOUS_EFFICIENCY] Lm/W, consumiendo una potencia total de [!REAL_POWER] W. La vida útil de la luminaria es de [!LIFE_TIME]h (establecida a un flujo luminoso límite del 70%). La luminaria va equipada con un equipo auxiliar electrónico ON/OF integrado y alimentado a tensión de red: 220-240V; 50/60 Hz. | El cuerpo de la luminaria se fabrica en aluminio inyectado. | La luminaria monta un difusor opal acompañado en algunas versiones de lamas antideslumbrantes. | Luminaria diseñada para instalación adosada a pared.
17.6105.0017.22 | Aplique de exterior de la familia Apliques de TROLL. | TROLL | OUT | Superfície | Apliques | Apliques | CHINA | Y | [9 empty] | ANTHRACITE | 57 x 210 x 130 |  |  |  | de -20°C a 35°C | 120_230V | A | 7 | 272 | 38,8 |  |  |  |  | Equipo de control electrónico | Y | Y |  | 50000 | LED | 0,9 |  |  | 54 |  |  | CLASS1 | 105 |  |  | 3000 | Led |  | 6,3 | 300 | [8 empty] | 80 |  | Aplique de exterior de la familia Apliques de TROLL con temperatura de color estable de 3000º K (warm white) optimizada para una eficaz iluminación general de áreas de paso, escaleras, entradas o similares y dotada con un innovador balance térmico mediante refrigeración pasiva. Diseñado para instalación adosada a pared. El cuerpo de la luminaria se fabrica en aluminio inyectado con acabados en antracita. La luminaria es IP54. La luminaria monta un difusor opal acompañado en algunas versiones de lamas antideslumbrantes con un ángulo de apertura de 105º y utiliza una fuente de luz LED de 7 W con una reproducción cromática superior al 85% y una dispersión cromática de 3 SMCD. La luminaria tiene Flujo luminoso de [!REAL_LUMI_FLUX] Lm, con un rendimiento luminoso de [!LUMINOUS_EFFICIENCY] Lm/W, consumiendo una potencia total de [!REAL_POWER] W. La vida útil de la luminaria es de [!LIFE_TIME]h (establecida a un flujo luminoso límite del 70%). La luminaria va equipada con un equipo auxiliar electrónico ON/OF integrado y alimentado a tensión de red: 220-240V; 50/60 Hz. | El cuerpo de la luminaria se fabrica en aluminio inyectado. | La luminaria monta un difusor opal acompañado en algunas versiones de lamas antideslumbrantes. | Luminaria diseñada para instalación adosada a pared.
17.6105.0013.22 | Aplique de exterior de la familia Apliques de TROLL. | TROLL | OUT | Superfície | Apliques | Apliques | CHINA | Y | [9 empty] | ANTHRACITE | 57 x 210 x 130 |  |  |  | de -20°C a 35°C | 120_230V | A | 7 | 148 | 21,1 |  |  |  |  | Equipo de control electrónico | Y | Y |  | 50000 | LED | 0,9 |  |  | 54 |  |  | CLASS1 | 105 |  |  | 3000 | Led |  | 6,3 | 300 | [8 empty] | 80 |  | Aplique de exterior de la familia Apliques de TROLL con temperatura de color estable de 3000º K (warm white) optimizada para una eficaz iluminación general de áreas de paso, escaleras, entradas o similares y dotada con un innovador balance térmico mediante refrigeración pasiva. Diseñado para instalación adosada a pared. El cuerpo de la luminaria se fabrica en aluminio inyectado con acabados en antracita. La luminaria es IP54. La luminaria monta un difusor opal acompañado en algunas versiones de lamas antideslumbrantes con un ángulo de apertura de 105º y utiliza una fuente de luz LED de 7 W con una reproducción cromática superior al 85% y una dispersión cromática de 3 SMCD. La luminaria tiene Flujo luminoso de [!REAL_LUMI_FLUX] Lm, con un rendimiento luminoso de [!LUMINOUS_EFFICIENCY] Lm/W, consumiendo una potencia total de [!REAL_POWER] W. La vida útil de la luminaria es de [!LIFE_TIME]h (establecida a un flujo luminoso límite del 70%). La luminaria va equipada con un equipo auxiliar electrónico ON/OF integrado y alimentado a tensión de red: 220-240V; 50/60 Hz. | El cuerpo de la luminaria se fabrica en aluminio inyectado. | La luminaria monta un difusor opal acompañado en algunas versiones de lamas antideslumbrantes. | Luminaria diseñada para instalación adosada a pared.
17.1617.0001.22 | Aplique de exterior de la familia Apliques de TROLL. | TROLL | OUT | Superfície | Apliques | Apliques | CHINA | Y | [9 empty] | ANTHRACITE | 108 x 250 x 110 |  |  |  | de -20°C a 35°C | 120_230V | A | 18 | 425 | 23,6 |  |  |  |  | Equipo de control electrónico | Y | Y |  | 50000 | LED | 0,9 |  |  | 54 |  |  | CLASS1 | 105 |  |  | 4000 | Led |  | 16,2 | 860 | [8 empty] | 80 |  | Aplique de exterior de la familia Apliques de TROLL con temperatura de color estable de 4000º K (neutral white) optimizada para una eficaz iluminación general de áreas de paso, escaleras, entradas o similares y dotada con un innovador balance térmico mediante refrigeración pasiva. Diseñado para instalación adosada a pared. El cuerpo de la luminaria se fabrica en aluminio inyectado con acabados en antracita. La luminaria es IP54. La luminaria monta un difusor opal acompañado en algunas versiones de lamas antideslumbrantes con un ángulo de apertura de 105º y utiliza una fuente de luz LED de 18 W con una reproducción cromática superior al 85% y una dispersión cromática de 3 SMCD. La luminaria tiene Flujo luminoso de [!REAL_LUMI_FLUX] Lm, con un rendimiento luminoso de [!LUMINOUS_EFFICIENCY] Lm/W, consumiendo una potencia total de [!REAL_POWER] W. La vida útil de la luminaria es de [!LIFE_TIME]h (establecida a un flujo luminoso límite del 70%). La luminaria va equipada con un equipo auxiliar electrónico ON/OF integrado y alimentado a tensión de red: 220-240V; 50/60 Hz. | El cuerpo de la luminaria se fabrica en aluminio inyectado. | La luminaria monta un difusor opal acompañado en algunas versiones de lamas antideslumbrantes. | Luminaria diseñada para instalación adosada a pared.
17.5000.0031.20 | Luminaria de señalización de la familia E-wall de TROLL. | TROLL | OUT | Empotrados | E-Wall | E-Wall | CHINA | Y | [5 empty] | Y |  |  |  | STAINLESS_STEEL | 80 x 255 x 76 |  |  |  | de -20ºC a 35ºC | 120_277V | A | 6,65 | 56 | [5 empty] | Equipo de control electrónico | Y | Y |  | 35000 | LED |  |  |  | 65 | 9 | 70 x 240 | CLASS1 | 120 |  |  | 3000 | Led |  | 6,5 | 66 | [8 empty] | 80 |  | Luminaria de señalización de la familia E-wall de TROLL con temperatura de color estable de 3000º K (warm white) optimizada para una eficaz iluminación rasante y balizamiento en zonas de paso interiores o exteriores y dotada con un innovador balance térmico mediante refrigeración pasiva. Diseñado para instalación empotrada en muros. Cuerpo fabricado en inyección de aluminio con frontal de acero y vidrio templado con acabados en acero pulido. La luminaria es IP65 e IK10. La luminaria monta un difusor opal acompañado en algunas versiones de lamas antideslumbrantes con un ángulo de apertura de 120º y utiliza una fuente de luz LED de 7 W con una reproducción cromática superior al 80% y una dispersión cromática de 3 SMCD. La luminaria tiene Flujo luminoso de [!REAL_LUMI_FLUX] Lm, con un rendimiento luminoso de [!LUMINOUS_EFFICIENCY] Lm/W, consumiendo una potencia total de [!REAL_POWER] W. La vida útil de la luminaria es de [!LIFE_TIME]h (establecida a un flujo luminoso límite del 70%). La luminaria va equipada con un equipo auxiliar electrónico ON/OF integrado y alimentado a tensión de red: 220-240V; 50/60 Hz. | Cuerpo fabricado en inyección de aluminio con frontal de acero y vidrio templado. | La luminaria monta un difusor opal acompañado en algunas versiones de lamas antideslumbrantes. | Luminaria diseñada para instalación empotrada en muros.
17.5000.0041.20 | Luminaria de señalización de la familia E-wall de TROLL. | TROLL | OUT | Empotrados | E-Wall | E-Wall | CHINA | Y | [5 empty] | Y |  |  |  | STAINLESS_STEEL | 80 x 255 x 76 |  |  |  | de -20ºC a 35ºC | 120_277V | A | 6,65 | 68 | [5 empty] | Equipo de control electrónico | Y | Y |  | 35000 | LED |  |  |  | 65 | 9 | 70 x 240 | CLASS1 | 120 |  |  | 4000 | Led |  | 6,5 | 80 | [8 empty] | 80 |  | Luminaria de señalización de la familia E-wall de TROLL con temperatura de color estable de 4000º K (neutral white) optimizada para una eficaz iluminación rasante y balizamiento en zonas de paso interiores o exteriores y dotada con un innovador balance térmico mediante refrigeración pasiva. Diseñado para instalación empotrada en muros. Cuerpo fabricado en inyección de aluminio con frontal de acero y vidrio templado con acabados en acero pulido. La luminaria es IP65 e IK10. La luminaria monta un difusor opal acompañado en algunas versiones de lamas antideslumbrantes con un ángulo de apertura de 120º y utiliza una fuente de luz LED de 7 W con una reproducción cromática superior al 80% y una dispersión cromática de 3 SMCD. La luminaria tiene Flujo luminoso de [!REAL_LUMI_FLUX] Lm, con un rendimiento luminoso de [!LUMINOUS_EFFICIENCY] Lm/W, consumiendo una potencia total de [!REAL_POWER] W. La vida útil de la luminaria es de [!LIFE_TIME]h (establecida a un flujo luminoso límite del 70%). La luminaria va equipada con un equipo auxiliar electrónico ON/OF integrado y alimentado a tensión de red: 220-240V; 50/60 Hz. | Cuerpo fabricado en inyección de aluminio con frontal de acero y vidrio templado. | La luminaria monta un difusor opal acompañado en algunas versiones de lamas antideslumbrantes. | Luminaria diseñada para instalación empotrada en muros.
17.5000.0032.20 | Luminaria de señalización de la familia E-wall de TROLL. | TROLL | OUT | Empotrados | E-Wall | E-Wall | CHINA | Y | [5 empty] | Y |  |  |  | STAINLESS_STEEL | 80 x 255 x 76 |  |  |  | de -20ºC a 35ºC | 120_277V | A | 6,65 | 96 | [5 empty] | Equipo de control electrónico | Y | Y |  | 35000 | LED |  |  |  | 65 | 10 | 70 x 240 | CLASS1 | 120 |  |  | 3000 | Led |  | 6,5 | 113 | [8 empty] | 80 |  | Luminaria de señalización de la familia E-wall de TROLL con temperatura de color estable de 3000º K (warm white) optimizada para una eficaz iluminación rasante y balizamiento en zonas de paso interiores o exteriores y dotada con un innovador balance térmico mediante refrigeración pasiva. Diseñado para instalación empotrada en muros. Cuerpo fabricado en inyección de aluminio con frontal de acero y vidrio templado con acabados en acero pulido. La luminaria es IP65 e IK10. La luminaria monta un difusor opal acompañado en algunas versiones de lamas antideslumbrantes con un ángulo de apertura de 120º y utiliza una fuente de luz LED de 7 W con una reproducción cromática superior al 80% y una dispersión cromática de 3 SMCD. La luminaria tiene Flujo luminoso de [!REAL_LUMI_FLUX] Lm, con un rendimiento luminoso de [!LUMINOUS_EFFICIENCY] Lm/W, consumiendo una potencia total de [!REAL_POWER] W. La vida útil de la luminaria es de [!LIFE_TIME]h (establecida a un flujo luminoso límite del 70%). La luminaria va equipada con un equipo auxiliar electrónico ON/OF integrado y alimentado a tensión de red: 220-240V; 50/60 Hz. | Cuerpo fabricado en inyección de aluminio con frontal de acero y vidrio templado. | La luminaria monta un difusor opal acompañado en algunas versiones de lamas antideslumbrantes. | Luminaria diseñada para instalación empotrada en muros.
17.5000.0042.20 | Luminaria de señalización de la familia E-wall de TROLL. | TROLL | OUT | Empotrados | E-Wall | E-Wall | CHINA | Y | [5 empty] | Y |  |  |  | STAINLESS_STEEL | 80 x 255 x 76 |  |  |  | de -20ºC a 35ºC | 120_277V | A | 6,65 | 116 | [5 empty] | Equipo de control electrónico | Y | Y |  | 35000 | LED |  |  |  | 65 | 10 | 70 x 240 | CLASS1 | 120 |  |  | 4000 | Led |  | 6,5 | 137 | [8 empty] | 80 |  | Luminaria de señalización de la familia E-wall de TROLL con temperatura de color estable de 4000º K (neutral white) optimizada para una eficaz iluminación rasante y balizamiento en zonas de paso interiores o exteriores y dotada con un innovador balance térmico mediante refrigeración pasiva. Diseñado para instalación empotrada en muros. Cuerpo fabricado en inyección de aluminio con frontal de acero y vidrio templado con acabados en acero pulido. La luminaria es IP65 e IK10. La luminaria monta un difusor opal acompañado en algunas versiones de lamas antideslumbrantes con un ángulo de apertura de 120º y utiliza una fuente de luz LED de 7 W con una reproducción cromática superior al 80% y una dispersión cromática de 3 SMCD. La luminaria tiene Flujo luminoso de [!REAL_LUMI_FLUX] Lm, con un rendimiento luminoso de [!LUMINOUS_EFFICIENCY] Lm/W, consumiendo una potencia total de [!REAL_POWER] W. La vida útil de la luminaria es de [!LIFE_TIME]h (establecida a un flujo luminoso límite del 70%). La luminaria va equipada con un equipo auxiliar electrónico ON/OF integrado y alimentado a tensión de red: 220-240V; 50/60 Hz. | Cuerpo fabricado en inyección de aluminio con frontal de acero y vidrio templado. | La luminaria monta un difusor opal acompañado en algunas versiones de lamas antideslumbrantes. | Luminaria diseñada para instalación empotrada en muros.
17.5000.0033.20 | Luminaria de señalización de la familia E-wall de TROLL. | TROLL | OUT | Empotrados | E-Wall | E-Wall | CHINA | Y | [5 empty] | Y |  |  |  | STAINLESS_STEEL | Ø80 x 76 |  |  |  | de -20ºC a 35ºC | 120_277V | A | 1,2 | 26,4 | [5 empty] | Equipo de control electrónico | Y | Y |  | 35000 | LED |  |  |  | 65 | 10 | 76 x Ø71 | CLASS1 | 80 |  |  | 3000 | Led |  | 1 | 31 | [8 empty] | 80 |  | Luminaria de señalización de la familia E-wall de TROLL con temperatura de color estable de 3000º K (warm white) optimizada para una eficaz iluminación rasante y balizamiento en zonas de paso interiores o exteriores y dotada con un innovador balance térmico mediante refrigeración pasiva. Diseñado para instalación empotrada en muros. Cuerpo fabricado en inyección de aluminio con frontal de acero y vidrio templado con acabados en acero pulido. La luminaria es IP65 e IK10. La luminaria monta un difusor opal acompañado en algunas versiones de lamas antideslumbrantes con un ángulo de apertura de 80º y utiliza una fuente de luz LED de 1 W con una reproducción cromática superior al 80% y una dispersión cromática de 3 SMCD. La luminaria tiene Flujo luminoso de [!REAL_LUMI_FLUX] Lm, con un rendimiento luminoso de [!LUMINOUS_EFFICIENCY] Lm/W, consumiendo una potencia total de [!REAL_POWER] W. La vida útil de la luminaria es de [!LIFE_TIME]h (establecida a un flujo luminoso límite del 70%). La luminaria va equipada con un equipo auxiliar electrónico ON/OF integrado y alimentado a tensión de red: 220-240V; 50/60 Hz. | Cuerpo fabricado en inyección de aluminio con frontal de acero y vidrio templado. | La luminaria monta un difusor opal acompañado en algunas versiones de lamas antideslumbrantes. | Luminaria diseñada para instalación empotrada en muros.
17.5000.0043.20 | Luminaria de señalización de la familia E-wall de TROLL. | TROLL | OUT | Empotrados | E-Wall | E-Wall | CHINA | Y | [5 empty] | Y |  |  |  | STAINLESS_STEEL | Ø80 x 76 |  |  |  | de -20ºC a 35ºC | 120_277V | A | 1,2 | 29 | [5 empty] | Equipo de control electrónico | Y | Y |  | 35000 | LED |  |  |  | 65 | 10 | 76 x Ø71 | CLASS1 | 80 |  |  | 4000 | Led |  | 1 | 34 | [8 empty] | 80 |  | Luminaria de señalización de la familia E-wall de TROLL con temperatura de color estable de 4000º K (neutral white) optimizada para una eficaz iluminación rasante y balizamiento en zonas de paso interiores o exteriores y dotada con un innovador balance térmico mediante refrigeración pasiva. Diseñado para instalación empotrada en muros. Cuerpo fabricado en inyección de aluminio con frontal de acero y vidrio templado con acabados en acero pulido. La luminaria es IP65 e IK10. La luminaria monta un difusor opal acompañado en algunas versiones de lamas antideslumbrantes con un ángulo de apertura de 80º y utiliza una fuente de luz LED de 1 W con una reproducción cromática superior al 80% y una dispersión cromática de 3 SMCD. La luminaria tiene Flujo luminoso de [!REAL_LUMI_FLUX] Lm, con un rendimiento luminoso de [!LUMINOUS_EFFICIENCY] Lm/W, consumiendo una potencia total de [!REAL_POWER] W. La vida útil de la luminaria es de [!LIFE_TIME]h (establecida a un flujo luminoso límite del 70%). La luminaria va equipada con un equipo auxiliar electrónico ON/OF integrado y alimentado a tensión de red: 220-240V; 50/60 Hz. | Cuerpo fabricado en inyección de aluminio con frontal de acero y vidrio templado. | La luminaria monta un difusor opal acompañado en algunas versiones de lamas antideslumbrantes. | Luminaria diseñada para instalación empotrada en muros.
17.5000.0034.20 | Luminaria de señalización de la familia E-wall de TROLL. | TROLL | OUT | Empotrados | E-Wall | E-Wall | CHINA | Y | [5 empty] | Y |  |  |  | STAINLESS_STEEL | 76 x 80 x 80 |  |  |  | de -20ºC a 35ºC | 120_277V | A | 1,2 | 26,4 | [5 empty] | Equipo de control electrónico | Y | Y |  | 35000 | LED |  |  |  | 65 | 10 | 76 x Ø71 | CLASS1 | 80 |  |  | 3000 | Led |  | 1 | 31 | [8 empty] | 80 |  | Luminaria de señalización de la familia E-wall de TROLL con temperatura de color estable de 3000º K (warm white) optimizada para una eficaz iluminación rasante y balizamiento en zonas de paso interiores o exteriores y dotada con un innovador balance térmico mediante refrigeración pasiva. Diseñado para instalación empotrada en muros. Cuerpo fabricado en inyección de aluminio con frontal de acero y vidrio templado con acabados en acero pulido. La luminaria es IP65 e IK10. La luminaria monta un difusor opal acompañado en algunas versiones de lamas antideslumbrantes con un ángulo de apertura de 80º y utiliza una fuente de luz LED de 1 W con una reproducción cromática superior al 80% y una dispersión cromática de 3 SMCD. La luminaria tiene Flujo luminoso de [!REAL_LUMI_FLUX] Lm, con un rendimiento luminoso de [!LUMINOUS_EFFICIENCY] Lm/W, consumiendo una potencia total de [!REAL_POWER] W. La vida útil de la luminaria es de [!LIFE_TIME]h (establecida a un flujo luminoso límite del 70%). La luminaria va equipada con un equipo auxiliar electrónico ON/OF integrado y alimentado a tensión de red: 220-240V; 50/60 Hz. | Cuerpo fabricado en inyección de aluminio con frontal de acero y vidrio templado. | La luminaria monta un difusor opal acompañado en algunas versiones de lamas antideslumbrantes. | Luminaria diseñada para instalación empotrada en muros.
17.5000.0044.20 | Luminaria de señalización de la familia E-wall de TROLL. | TROLL | OUT | Empotrados | E-Wall | E-Wall | CHINA | Y | [5 empty] | Y |  |  |  | STAINLESS_STEEL | 76 x 80 x 80 |  |  |  | de -20ºC a 35ºC | 120_277V | A | 1,2 | 29 | [5 empty] | Equipo de control electrónico | Y | Y |  | 35000 | LED |  |  |  | 65 | 10 | 76 x Ø71 | CLASS1 | 80 |  |  | 4000 | Led |  | 1 | 34 | [8 empty] | 80 |  | Luminaria de señalización de la familia E-wall de TROLL con temperatura de color estable de 4000º K (neutral white) optimizada para una eficaz iluminación rasante y balizamiento en zonas de paso interiores o exteriores y dotada con un innovador balance térmico mediante refrigeración pasiva. Diseñado para instalación empotrada en muros. Cuerpo fabricado en inyección de aluminio con frontal de acero y vidrio templado con acabados en acero pulido. La luminaria es IP65 e IK10. La luminaria monta un difusor opal acompañado en algunas versiones de lamas antideslumbrantes con un ángulo de apertura de 80º y utiliza una fuente de luz LED de 1 W con una reproducción cromática superior al 80% y una dispersión cromática de 3 SMCD. La luminaria tiene Flujo luminoso de [!REAL_LUMI_FLUX] Lm, con un rendimiento luminoso de [!LUMINOUS_EFFICIENCY] Lm/W, consumiendo una potencia total de [!REAL_POWER] W. La vida útil de la luminaria es de [!LIFE_TIME]h (establecida a un flujo luminoso límite del 70%). La luminaria va equipada con un equipo auxiliar electrónico ON/OF integrado y alimentado a tensión de red: 220-240V; 50/60 Hz. | Cuerpo fabricado en inyección de aluminio con frontal de acero y vidrio templado. | La luminaria monta un difusor opal acompañado en algunas versiones de lamas antideslumbrantes. | Luminaria diseñada para instalación empotrada en muros.
17.6001.0001.04 | WALL PACK 60W CRI70 4000k 120+BE IP54 NM | JOSFEL | OUT | Superficie | Apliques | Wall Pack | PERU | Y | [9 empty] | Black | 191 x 330 x 230 |  |  |  | -30ºC to 45ºC | 90..305V, 50/60Hz |  | 60 | 7200 | 120 | [5 empty] | Y | Y |  | 60000 |  | 0.9 |  |  | 54 |  |  | Class I | 120 |  |  | 4000 | LED |  | 54.5455 |  | 3 | [7 empty] | 80 |  |  | El cuerpo de la luminaria se fabrica en aluminio inyectado | La luminaria monta un sistema óptico que nos da un haz | Luminaria diseñada para instalacion adosada a pared.
17.1607.0006.21 | HERA LED 10W 830 IP65 UP&DOWN TI | JOSFEL | OUT | Superficie | Apliques | Hera | PERU | Y
17.1607.0007.21 | HERA LED 10W 840 IP65 UP&DOWN TI | JOSFEL | OUT | Superficie | Apliques | Hera | PERU | Y
17.1607.0008.21 | HERA LED 10W 830 IP65 ONE SIDE TI | JOSFEL | OUT | Superficie | Apliques | Hera | PERU | Y
17.1607.0009.21 | HERA LED 10W 840 IP65 ONE SIDE TI | JOSFEL | OUT | Superficie | Apliques | Hera | PERU | Y
17.1607.0010.21 | HERA LED 20W 830 IP65 UP&DOWN TI | JOSFEL | OUT | Superficie | Apliques | Hera | PERU | Y
17.1607.0011.21 | HERA LED 20W 840 IP65 UP&DOWN TI | JOSFEL | OUT | Superficie | Apliques | Hera | PERU | Y
17.1607.0012.21 | HERA LED 20W 830 IP65 ONE SIDE TI | JOSFEL | OUT | Superficie | Apliques | Hera | PERU | Y
17.1607.0013.21 | HERA LED 20W 840 IP65 ONE SIDE TI | JOSFEL | OUT | Superficie | Apliques | Hera | PERU | Y
FAMILIA: | LEDMOTIVE
ITEM_CODE | SHORT_DESCRIPTION | BRAND_NAME | PRODUCT_TYPE | CATEGORY_NAME | FAMILY_NAME | SUBFAMILY_NAME |  | WALL_IST | CEILIG_IST | FLOOR_IST | TABLE_IST | POLE_IST | WATER_IST | RECESSED_IST | SUSPEDED_IST | SURFACE_IST | TRACK_IST | COLOR | PRODUCT_DIMENSIONS | PACKING_DIMENSIONS | PRODUCT_WEIGHT | PACKING_WEIGHT | OPERATING_TEMP | ELECTRICAL_FEEDING | ENERGY_EFFICIENCY_CLASS | REAL_POWER | REAL_LUMI | LUMI_EFFICIENCY | UPPER_HEMI_FLUX | HARM_DISTORTION | PERFORMANCE | LOSS_CONTROL_GEAR | CONTROL_GEAR | CONTROL_GEAR_INCLUDED | LIGHT_SOURCE_INCLUDED | PHOTOBIOLOGICAL_RISK | LIFE_TIME | LABEL_TYPE | POWER_FACTOR | FLICKER_INDEX | UGR | IP_CODE | IK_CODE | DRILL_HOLE | ELECTR_CLASS_INS | BEAM_ANGLE | FORMAT | DIFFUSER | COLOR_TEMPERATURE | LIGHT_SOURCE_TYPE | LAMP_HOLDER | NOMINAL_POWER | NOMINAL_LUMI | COLOR_CONSISTENCY | TM30_RF | TM30_RG | LUMINOUS_INTENSITY | VOLTAGE | AVERAGE_LIFE_TIME | DIAMETER | LENGTH | CRI | LIGHT_SOURCE_CURRENT | TECH_DESCRIPTION | MATERIALS | OPTICAL_SYSTEM | INSTALL_INSTRUCTIONS
17.1673.1417.21 | Proyector técnico LED para exterior de la familia Ledmotiv de TROLL. | TROLL | OUT | Proyectores | Ledmotive | Ledmotiv | ESPAÑA | Y | Y | Y | [7 empty] | GREY | 159 x 365 x 107 |  | 3700 | 3,85 | de -20°C a 35°C | 120_277V | A++ | 35 | 4200 | 120 |  |  |  |  | Equipo de control electrónico | Y | Y |  | 50000 | LED | 0,96 | < 5 |  | 65 | 08 |  | CLASS1 | 12 |  |  | 4000 | Led |  | 31,5 | 4600 | 3 | [7 empty] | 80 |  | Proyector técnico LED para exterior de la familia Ledmotiv de TROLL con temperatura de color estable de 4000º K (neutral white) optimizada para una eficaz iluminación de jardines, fachadas o fuentes y en aplicaciones de exterior que requieran de proyección de luz y dotada con un sistema de refrigeración pasiva. Diseñado para instalación adosada a suelo muro o techo. El cuerpo de la luminaria se fabrica en aluminio inyectado con acabados en gris. La luminaria es IP65 eIK08. La luminaria se orienta y las rótulas permiten una orientación de 91º en vertical. La luminaria monta un reflector fabricado en aluminio de alta pureza y vidrio templado de protección con un ángulo de apertura de 12º y utiliza una fuente de luz LED de 31,5 W con una reproducción cromática superior al 80% y una dispersión cromática de 3 SMCD. La luminaria tiene Flujo luminoso de [!REAL_LUMI_FLUX] Lm, con un rendimiento luminoso de [!LUMINOUS_EFFICIENCY] Lm/W, consumiendo una potencia total de [!REAL_POWER]W. La vida útil de la luminaria es de [!LIFE_TIME]h (establecida a un flujo luminoso límite del 70%). La luminaria va equipada con un equipo auxiliar electrónico ON/OF integrado y alimentado a tensión de red: 220-240V; 50/60 Hz. | El cuerpo de la luminaria se fabrica en aluminio inyectado. | La luminaria monta un reflector fabricado en aluminio de alta pureza y vidrio templado de protección. | Luminaria diseñada para instalación adosada a suelo muro o techo.
17.1673.2331.21 | Proyector técnico LED para exterior de la familia Ledmotiv de TROLL. | TROLL | OUT | Proyectores | Ledmotive | Ledmotiv | ESPAÑA | Y | Y | Y | [7 empty] | GREY | 159 x 365 x 107 |  | 3700 | 3,85 | de -20°C a 35°C | 120_277V | A+ | 56,5 | 5500 | 97,3 |  |  |  |  | Equipo de control electrónico | Y | Y |  | 50000 | LED | 0,96 | < 5 |  | 65 | 08 |  | CLASS1 | 36 |  |  | 3000 | Led |  | 51 | 5900 | 3 | [7 empty] | 80 |  | Proyector técnico LED para exterior de la familia Ledmotiv de TROLL con temperatura de color estable de 3000º K (warm white) optimizada para una eficaz iluminación de jardines, fachadas o fuentes y en aplicaciones de exterior que requieran de proyección de luz y dotada con un sistema de refrigeración pasiva. Diseñado para instalación adosada a suelo muro o techo. El cuerpo de la luminaria se fabrica en aluminio inyectado con acabados en gris. La luminaria es IP65 eIK08. La luminaria se orienta y las rótulas permiten una orientación de 108º en vertical. La luminaria monta un reflector fabricado en aluminio de alta pureza y vidrio templado de protección con un ángulo de apertura de 36º y utiliza una fuente de luz LED de 51 W con una reproducción cromática superior al 80% y una dispersión cromática de 3 SMCD. La luminaria tiene Flujo luminoso de [!REAL_LUMI_FLUX] Lm, con un rendimiento luminoso de [!LUMINOUS_EFFICIENCY] Lm/W, consumiendo una potencia total de [!REAL_POWER]W. La vida útil de la luminaria es de [!LIFE_TIME]h (establecida a un flujo luminoso límite del 70%). La luminaria va equipada con un equipo auxiliar electrónico ON/OF integrado y alimentado a tensión de red: 220-240V; 50/60 Hz. | El cuerpo de la luminaria se fabrica en aluminio inyectado. | La luminaria monta un reflector fabricado en aluminio de alta pureza y vidrio templado de protección. | Luminaria diseñada para instalación adosada a suelo muro o techo.
17.1673.2361.21 | Proyector técnico LED para exterior de la familia Ledmotiv de TROLL. | TROLL | OUT | Proyectores | Ledmotive | Ledmotiv | ESPAÑA | Y | Y | Y | [7 empty] | GREY | 159 x 365 x 107 |  | 3750 | 3,9 | de -20°C a 35°C | 120_277V | A+ | 56,5 | 5000 | 88,5 |  |  |  |  | Equipo de control electrónico | Y | Y |  | 50000 | LED | 0,96 | < 5 |  | 65 | 08 |  | CLASS1 | A15 |  |  | 3000 | Led |  | 51 | 5900 | 3 | [7 empty] | 80 |  | Proyector técnico LED para exterior de la familia Ledmotiv de TROLL con temperatura de color estable de 3000º K (warm white) optimizada para una eficaz iluminación de jardines, fachadas o fuentes y en aplicaciones de exterior que requieran de proyección de luz y dotada con un sistema de refrigeración pasiva. Diseñado para instalación adosada a suelo muro o techo. El cuerpo de la luminaria se fabrica en aluminio inyectado con acabados en gris. La luminaria es IP65 eIK08. La luminaria se orienta y las rótulas permiten una orientación de 114º en vertical. La luminaria monta un reflector fabricado en aluminio de alta pureza y vidrio templado de protección con un ángulo de apertura de asimétrica de 15º y utiliza una fuente de luz LED de 51 W con una reproducción cromática superior al 80% y una dispersión cromática de 3 SMCD. La luminaria tiene Flujo luminoso de [!REAL_LUMI_FLUX] Lm, con un rendimiento luminoso de [!LUMINOUS_EFFICIENCY] Lm/W, consumiendo una potencia total de [!REAL_POWER]W. La vida útil de la luminaria es de [!LIFE_TIME]h (establecida a un flujo luminoso límite del 70%). La luminaria va equipada con un equipo auxiliar electrónico ON/OF integrado y alimentado a tensión de red: 220-240V; 50/60 Hz. | El cuerpo de la luminaria se fabrica en aluminio inyectado. | La luminaria monta un reflector fabricado en aluminio de alta pureza y vidrio templado de protección. | Luminaria diseñada para instalación adosada a suelo muro o techo.
17.1673.2471.21 | Proyector técnico LED para exterior de la familia Ledmotiv de TROLL. | TROLL | OUT | Proyectores | Ledmotive | Ledmotiv | ESPAÑA | Y | Y | Y | [7 empty] | GREY | 159 x 365 x 107 |  | 3750 | 3,9 | de -20°C a 35°C | 120_277V | A+ | 56,5 | 5246 | 92,8 |  |  |  |  | Equipo de control electrónico | Y | Y |  | 50000 | LED | 0,96 | < 5 |  | 65 | 08 |  | CLASS1 | A40 |  |  | 4000 | Led |  | 51 | 6100 | 3 | [7 empty] | 80 |  | Proyector técnico LED para exterior de la familia Ledmotiv de TROLL con temperatura de color estable de 4000º K (neutral white) optimizada para una eficaz iluminación de jardines, fachadas o fuentes y en aplicaciones de exterior que requieran de proyección de luz y dotada con un sistema de refrigeración pasiva. Diseñado para instalación adosada a suelo muro o techo. El cuerpo de la luminaria se fabrica en aluminio inyectado con acabados en gris. La luminaria es IP65 eIK08. La luminaria se orienta y las rótulas permiten una orientación de 117º en vertical. La luminaria monta un reflector fabricado en aluminio de alta pureza y vidrio templado de protección con un ángulo de apertura de asimétrica de 140º y utiliza una fuente de luz LED de 51 W con una reproducción cromática superior al 80% y una dispersión cromática de 3 SMCD. La luminaria tiene Flujo luminoso de [!REAL_LUMI_FLUX] Lm, con un rendimiento luminoso de [!LUMINOUS_EFFICIENCY] Lm/W, consumiendo una potencia total de [!REAL_POWER]W. La vida útil de la luminaria es de [!LIFE_TIME]h (establecida a un flujo luminoso límite del 70%). La luminaria va equipada con un equipo auxiliar electrónico ON/OF integrado y alimentado a tensión de red: 220-240V; 50/60 Hz. | El cuerpo de la luminaria se fabrica en aluminio inyectado. | La luminaria monta un reflector fabricado en aluminio de alta pureza y vidrio templado de protección. | Luminaria diseñada para instalación adosada a suelo muro o techo.
17.1673.2317.21 | Proyector técnico LED para exterior de la familia Ledmotiv de TROLL. | TROLL | OUT | Proyectores | Ledmotive | Ledmotiv | ESPAÑA | Y | Y | Y | [7 empty] | GREY | 159 x 365 x 107 |  | 3700 | 3,85 | de -20°C a 35°C | 120_277V | A+ | 56,5 | 5500 | 97,3 |  |  |  |  | Equipo de control electrónico | Y | Y |  | 50000 | LED | 0,96 | < 5 |  | 65 | 08 |  | CLASS1 | 12 |  |  | 3000 | Led |  | 51 | 5900 | 3 | [7 empty] | 80 |  | Proyector técnico LED para exterior de la familia Ledmotiv de TROLL con temperatura de color estable de 3000º K (warm white) optimizada para una eficaz iluminación de jardines, fachadas o fuentes y en aplicaciones de exterior que requieran de proyección de luz y dotada con un sistema de refrigeración pasiva. Diseñado para instalación adosada a suelo muro o techo. El cuerpo de la luminaria se fabrica en aluminio inyectado con acabados en gris. La luminaria es IP65 eIK08. La luminaria se orienta y las rótulas permiten una orientación de 104º en vertical. La luminaria monta un reflector fabricado en aluminio de alta pureza y vidrio templado de protección con un ángulo de apertura de 12º y utiliza una fuente de luz LED de 51 W con una reproducción cromática superior al 80% y una dispersión cromática de 3 SMCD. La luminaria tiene Flujo luminoso de [!REAL_LUMI_FLUX] Lm, con un rendimiento luminoso de [!LUMINOUS_EFFICIENCY] Lm/W, consumiendo una potencia total de [!REAL_POWER]W. La vida útil de la luminaria es de [!LIFE_TIME]h (establecida a un flujo luminoso límite del 70%). La luminaria va equipada con un equipo auxiliar electrónico ON/OF integrado y alimentado a tensión de red: 220-240V; 50/60 Hz. | El cuerpo de la luminaria se fabrica en aluminio inyectado. | La luminaria monta un reflector fabricado en aluminio de alta pureza y vidrio templado de protección. | Luminaria diseñada para instalación adosada a suelo muro o techo.
17.1673.1371.21 | Proyector técnico LED para exterior de la familia Ledmotiv de TROLL. | TROLL | OUT | Proyectores | Ledmotive | Ledmotiv | ESPAÑA | Y | Y | Y | [7 empty] | GREY | 159 x 365 x 107 |  | 3750 | 3,9 | de -20°C a 35°C | 120_277V | A+ | 35 | 3658 | 104 |  |  |  |  | Equipo de control electrónico | Y | Y |  | 50000 | LED | 0,96 | < 5 |  | 65 | 08 |  | CLASS1 | A40 |  |  | 3000 | Led |  | 31,5 | 4400 | 3 | [7 empty] | 80 |  | Proyector técnico LED para exterior de la familia Ledmotiv de TROLL con temperatura de color estable de 3000º K (warm white) optimizada para una eficaz iluminación de jardines, fachadas o fuentes y en aplicaciones de exterior que requieran de proyección de luz y dotada con un sistema de refrigeración pasiva. Diseñado para instalación adosada a suelo muro o techo. El cuerpo de la luminaria se fabrica en aluminio inyectado con acabados en gris. La luminaria es IP65 eIK08. La luminaria se orienta y las rótulas permiten una orientación de 102º en vertical. La luminaria monta un reflector fabricado en aluminio de alta pureza y vidrio templado de protección con un ángulo de apertura de asimétrica de 140º y utiliza una fuente de luz LED de 31,5 W con una reproducción cromática superior al 80% y una dispersión cromática de 3 SMCD. La luminaria tiene Flujo luminoso de [!REAL_LUMI_FLUX] Lm, con un rendimiento luminoso de [!LUMINOUS_EFFICIENCY] Lm/W, consumiendo una potencia total de [!REAL_POWER]W. La vida útil de la luminaria es de [!LIFE_TIME]h (establecida a un flujo luminoso límite del 70%). La luminaria va equipada con un equipo auxiliar electrónico ON/OF integrado y alimentado a tensión de red: 220-240V; 50/60 Hz. | El cuerpo de la luminaria se fabrica en aluminio inyectado. | La luminaria monta un reflector fabricado en aluminio de alta pureza y vidrio templado de protección. | Luminaria diseñada para instalación adosada a suelo muro o techo.
17.1673.1451.21 | Proyector técnico LED para exterior de la familia Ledmotiv de TROLL. | TROLL | OUT | Proyectores | Ledmotive | Ledmotiv | ESPAÑA | Y | Y | Y | [7 empty] | GREY | 159 x 365 x 107 |  | 3750 | 3,9 | de -20°C a 35°C | 120_277V | A+ | 35 | 3838 | 109 |  |  |  |  | Equipo de control electrónico | Y | Y |  | 50000 | LED | 0,96 | < 5 |  | 65 | 08 |  | CLASS1 | A-15 |  |  | 4000 | Led |  | 31,5 | 4600 | 3 | [7 empty] | 80 |  | Proyector técnico LED para exterior de la familia Ledmotiv de TROLL con temperatura de color estable de 4000º K (neutral white) optimizada para una eficaz iluminación de jardines, fachadas o fuentes y en aplicaciones de exterior que requieran de proyección de luz y dotada con un sistema de refrigeración pasiva. Diseñado para instalación adosada a suelo muro o techo. El cuerpo de la luminaria se fabrica en aluminio inyectado con acabados en gris. La luminaria es IP65 eIK08. La luminaria se orienta y las rótulas permiten una orientación de 99º en vertical. La luminaria monta un reflector fabricado en aluminio de alta pureza y vidrio templado de protección con un ángulo de apertura de asimétrica de -15º y utiliza una fuente de luz LED de 31,5 W con una reproducción cromática superior al 80% y una dispersión cromática de 3 SMCD. La luminaria tiene Flujo luminoso de [!REAL_LUMI_FLUX] Lm, con un rendimiento luminoso de [!LUMINOUS_EFFICIENCY] Lm/W, consumiendo una potencia total de [!REAL_POWER]W. La vida útil de la luminaria es de [!LIFE_TIME]h (establecida a un flujo luminoso límite del 70%). La luminaria va equipada con un equipo auxiliar electrónico ON/OF integrado y alimentado a tensión de red: 220-240V; 50/60 Hz. | El cuerpo de la luminaria se fabrica en aluminio inyectado. | La luminaria monta un reflector fabricado en aluminio de alta pureza y vidrio templado de protección. | Luminaria diseñada para instalación adosada a suelo muro o techo.
17.1673.1361.21 | Proyector técnico LED para exterior de la familia Ledmotiv de TROLL. | TROLL | OUT | Proyectores | Ledmotive | Ledmotiv | ESPAÑA | Y | Y | Y | [7 empty] | GREY | 159 x 365 x 107 |  | 3750 | 3,9 | de -20°C a 35°C | 120_277V | A+ | 35 | 3658 | 104 |  |  |  |  | Equipo de control electrónico | Y | Y |  | 50000 | LED | 0,96 | < 5 |  | 65 | 08 |  | CLASS1 | A15 |  |  | 3000 | Led |  | 31,5 | 4400 | 3 | [7 empty] | 80 |  | Proyector técnico LED para exterior de la familia Ledmotiv de TROLL con temperatura de color estable de 3000º K (warm white) optimizada para una eficaz iluminación de jardines, fachadas o fuentes y en aplicaciones de exterior que requieran de proyección de luz y dotada con un sistema de refrigeración pasiva. Diseñado para instalación adosada a suelo muro o techo. El cuerpo de la luminaria se fabrica en aluminio inyectado con acabados en gris. La luminaria es IP65 eIK08. La luminaria se orienta y las rótulas permiten una orientación de 100º en vertical. La luminaria monta un reflector fabricado en aluminio de alta pureza y vidrio templado de protección con un ángulo de apertura de asimétrica de 15º y utiliza una fuente de luz LED de 31,5 W con una reproducción cromática superior al 80% y una dispersión cromática de 3 SMCD. La luminaria tiene Flujo luminoso de [!REAL_LUMI_FLUX] Lm, con un rendimiento luminoso de [!LUMINOUS_EFFICIENCY] Lm/W, consumiendo una potencia total de [!REAL_POWER]W. La vida útil de la luminaria es de [!LIFE_TIME]h (establecida a un flujo luminoso límite del 70%). La luminaria va equipada con un equipo auxiliar electrónico ON/OF integrado y alimentado a tensión de red: 220-240V; 50/60 Hz. | El cuerpo de la luminaria se fabrica en aluminio inyectado. | La luminaria monta un reflector fabricado en aluminio de alta pureza y vidrio templado de protección. | Luminaria diseñada para instalación adosada a suelo muro o techo.
17.1673.1421.21 | Proyector técnico LED para exterior de la familia Ledmotiv de TROLL. | TROLL | OUT | Proyectores | Ledmotive | Ledmotiv | ESPAÑA | Y | Y | Y | [7 empty] | GREY | 159 x 365 x 107 |  | 3700 | 3,85 | de -20°C a 35°C | 120_277V | A++ | 35 | 4200 | 120 |  |  |  |  | Equipo de control electrónico | Y | Y |  | 50000 | LED | 0,96 | < 5 |  | 65 | 08 |  | CLASS1 | 24 |  |  | 4000 | Led |  | 31,5 | 4600 | 3 | [7 empty] | 80 |  | Proyector técnico LED para exterior de la familia Ledmotiv de TROLL con temperatura de color estable de 4000º K (neutral white) optimizada para una eficaz iluminación de jardines, fachadas o fuentes y en aplicaciones de exterior que requieran de proyección de luz y dotada con un sistema de refrigeración pasiva. Diseñado para instalación adosada a suelo muro o techo. El cuerpo de la luminaria se fabrica en aluminio inyectado con acabados en gris. La luminaria es IP65 eIK08. La luminaria se orienta y las rótulas permiten una orientación de 93º en vertical. La luminaria monta un reflector fabricado en aluminio de alta pureza y vidrio templado de protección con un ángulo de apertura de 24º y utiliza una fuente de luz LED de 31,5 W con una reproducción cromática superior al 80% y una dispersión cromática de 3 SMCD. La luminaria tiene Flujo luminoso de [!REAL_LUMI_FLUX] Lm, con un rendimiento luminoso de [!LUMINOUS_EFFICIENCY] Lm/W, consumiendo una potencia total de [!REAL_POWER]W. La vida útil de la luminaria es de [!LIFE_TIME]h (establecida a un flujo luminoso límite del 70%). La luminaria va equipada con un equipo auxiliar electrónico ON/OF integrado y alimentado a tensión de red: 220-240V; 50/60 Hz. | El cuerpo de la luminaria se fabrica en aluminio inyectado. | La luminaria monta un reflector fabricado en aluminio de alta pureza y vidrio templado de protección. | Luminaria diseñada para instalación adosada a suelo muro o techo.
17.1673.1321.21 | Proyector técnico LED para exterior de la familia Ledmotiv de TROLL. | TROLL | OUT | Proyectores | Ledmotive | Ledmotiv | ESPAÑA | Y | Y | Y | [7 empty] | GREY | 159 x 365 x 107 |  | 3700 | 3,85 | de -20°C a 35°C | 120_277V | A+ | 35 | 4020 | 115 |  |  |  |  | Equipo de control electrónico | Y | Y |  | 50000 | LED | 0,96 | < 5 |  | 65 | 08 |  | CLASS1 | 24 |  |  | 3000 | Led |  | 31,5 | 4400 | 3 | [7 empty] | 80 |  | Proyector técnico LED para exterior de la familia Ledmotiv de TROLL con temperatura de color estable de 3000º K (warm white) optimizada para una eficaz iluminación de jardines, fachadas o fuentes y en aplicaciones de exterior que requieran de proyección de luz y dotada con un sistema de refrigeración pasiva. Diseñado para instalación adosada a suelo muro o techo. El cuerpo de la luminaria se fabrica en aluminio inyectado con acabados en gris. La luminaria es IP65 eIK08. La luminaria se orienta y las rótulas permiten una orientación de 92º en vertical. La luminaria monta un reflector fabricado en aluminio de alta pureza y vidrio templado de protección con un ángulo de apertura de 24º y utiliza una fuente de luz LED de 31,5 W con una reproducción cromática superior al 80% y una dispersión cromática de 3 SMCD. La luminaria tiene Flujo luminoso de [!REAL_LUMI_FLUX] Lm, con un rendimiento luminoso de [!LUMINOUS_EFFICIENCY] Lm/W, consumiendo una potencia total de [!REAL_POWER]W. La vida útil de la luminaria es de [!LIFE_TIME]h (establecida a un flujo luminoso límite del 70%). La luminaria va equipada con un equipo auxiliar electrónico ON/OF integrado y alimentado a tensión de red: 220-240V; 50/60 Hz. | El cuerpo de la luminaria se fabrica en aluminio inyectado. | La luminaria monta un reflector fabricado en aluminio de alta pureza y vidrio templado de protección. | Luminaria diseñada para instalación adosada a suelo muro o techo.
17.1673.1461.21 | Proyector técnico LED para exterior de la familia Ledmotiv de TROLL. | TROLL | OUT | Proyectores | Ledmotive | Ledmotiv | ESPAÑA | Y | Y | Y | [7 empty] | GREY | 159 x 365 x 107 |  | 3750 | 3,9 | de -20°C a 35°C | 120_277V | A+ | 35 | 3838 | 109 |  |  |  |  | Equipo de control electrónico | Y | Y |  | 50000 | LED | 0,96 | < 5 |  | 65 | 08 |  | CLASS1 | A15 |  |  | 4000 | Led |  | 31,5 | 4600 | 3 | [7 empty] | 80 |  | Proyector técnico LED para exterior de la familia Ledmotiv de TROLL con temperatura de color estable de 4000º K (neutral white) optimizada para una eficaz iluminación de jardines, fachadas o fuentes y en aplicaciones de exterior que requieran de proyección de luz y dotada con un sistema de refrigeración pasiva. Diseñado para instalación adosada a suelo muro o techo. El cuerpo de la luminaria se fabrica en aluminio inyectado con acabados en gris. La luminaria es IP65 eIK08. La luminaria se orienta y las rótulas permiten una orientación de 101º en vertical. La luminaria monta un reflector fabricado en aluminio de alta pureza y vidrio templado de protección con un ángulo de apertura de asimétrica de 15º y utiliza una fuente de luz LED de 31,5 W con una reproducción cromática superior al 80% y una dispersión cromática de 3 SMCD. La luminaria tiene Flujo luminoso de [!REAL_LUMI_FLUX] Lm, con un rendimiento luminoso de [!LUMINOUS_EFFICIENCY] Lm/W, consumiendo una potencia total de [!REAL_POWER]W. La vida útil de la luminaria es de [!LIFE_TIME]h (establecida a un flujo luminoso límite del 70%). La luminaria va equipada con un equipo auxiliar electrónico ON/OF integrado y alimentado a tensión de red: 220-240V; 50/60 Hz. | El cuerpo de la luminaria se fabrica en aluminio inyectado. | La luminaria monta un reflector fabricado en aluminio de alta pureza y vidrio templado de protección. | Luminaria diseñada para instalación adosada a suelo muro o techo.
17.1673.2451.21 | Proyector técnico LED para exterior de la familia Ledmotiv de TROLL. | TROLL | OUT | Proyectores | Ledmotive | Ledmotiv | ESPAÑA | Y | Y | Y | [7 empty] | GREY | 159 x 365 x 107 |  | 3750 | 3,9 | de -20°C a 35°C | 120_277V | A+ | 56,5 | 5246 | 92,8 |  |  |  |  | Equipo de control electrónico | Y | Y |  | 50000 | LED | 0,96 | < 5 |  | 65 | 08 |  | CLASS1 | A-15 |  |  | 4000 | Led |  | 51 | 6100 | 3 | [7 empty] | 80 |  | Proyector técnico LED para exterior de la familia Ledmotiv de TROLL con temperatura de color estable de 4000º K (neutral white) optimizada para una eficaz iluminación de jardines, fachadas o fuentes y en aplicaciones de exterior que requieran de proyección de luz y dotada con un sistema de refrigeración pasiva. Diseñado para instalación adosada a suelo muro o techo. El cuerpo de la luminaria se fabrica en aluminio inyectado con acabados en gris. La luminaria es IP65 eIK08. La luminaria se orienta y las rótulas permiten una orientación de 113º en vertical. La luminaria monta un reflector fabricado en aluminio de alta pureza y vidrio templado de protección con un ángulo de apertura de asimétrica de -15º y utiliza una fuente de luz LED de 51 W con una reproducción cromática superior al 80% y una dispersión cromática de 3 SMCD. La luminaria tiene Flujo luminoso de [!REAL_LUMI_FLUX] Lm, con un rendimiento luminoso de [!LUMINOUS_EFFICIENCY] Lm/W, consumiendo una potencia total de [!REAL_POWER]W. La vida útil de la luminaria es de [!LIFE_TIME]h (establecida a un flujo luminoso límite del 70%). La luminaria va equipada con un equipo auxiliar electrónico ON/OF integrado y alimentado a tensión de red: 220-240V; 50/60 Hz. | El cuerpo de la luminaria se fabrica en aluminio inyectado. | La luminaria monta un reflector fabricado en aluminio de alta pureza y vidrio templado de protección. | Luminaria diseñada para instalación adosada a suelo muro o techo.
17.1673.2421.21 | Proyector técnico LED para exterior de la familia Ledmotiv de TROLL. | TROLL | OUT | Proyectores | Ledmotive | Ledmotiv | ESPAÑA | Y | Y | Y | [7 empty] | GREY | 159 x 365 x 107 |  | 3700 | 3,85 | de -20°C a 35°C | 120_277V | A+ | 56,5 | 5740 | 102 |  |  |  |  | Equipo de control electrónico | Y | Y |  | 50000 | LED | 0,96 | < 5 |  | 65 | 08 |  | CLASS1 | 24 |  |  | 4000 | Led |  | 51 | 6100 | 3 | [7 empty] | 80 |  | Proyector técnico LED para exterior de la familia Ledmotiv de TROLL con temperatura de color estable de 4000º K (neutral white) optimizada para una eficaz iluminación de jardines, fachadas o fuentes y en aplicaciones de exterior que requieran de proyección de luz y dotada con un sistema de refrigeración pasiva. Diseñado para instalación adosada a suelo muro o techo. El cuerpo de la luminaria se fabrica en aluminio inyectado con acabados en gris. La luminaria es IP65 eIK08. La luminaria se orienta y las rótulas permiten una orientación de 107º en vertical. La luminaria monta un reflector fabricado en aluminio de alta pureza y vidrio templado de protección con un ángulo de apertura de 24º y utiliza una fuente de luz LED de 51 W con una reproducción cromática superior al 80% y una dispersión cromática de 3 SMCD. La luminaria tiene Flujo luminoso de [!REAL_LUMI_FLUX] Lm, con un rendimiento luminoso de [!LUMINOUS_EFFICIENCY] Lm/W, consumiendo una potencia total de [!REAL_POWER]W. La vida útil de la luminaria es de [!LIFE_TIME]h (establecida a un flujo luminoso límite del 70%). La luminaria va equipada con un equipo auxiliar electrónico ON/OF integrado y alimentado a tensión de red: 220-240V; 50/60 Hz. | El cuerpo de la luminaria se fabrica en aluminio inyectado. | La luminaria monta un reflector fabricado en aluminio de alta pureza y vidrio templado de protección. | Luminaria diseñada para instalación adosada a suelo muro o techo.
17.1673.2431.21 | Proyector técnico LED para exterior de la familia Ledmotiv de TROLL. | TROLL | OUT | Proyectores | Ledmotive | Ledmotiv | ESPAÑA | Y | Y | Y | [7 empty] | GREY | 159 x 365 x 107 |  | 3700 | 3,85 | de -20°C a 35°C | 120_277V | A+ | 56,5 | 5740 | 102 |  |  |  |  | Equipo de control electrónico | Y | Y |  | 50000 | LED | 0,96 | < 5 |  | 65 | 08 |  | CLASS1 | 36 |  |  | 4000 | Led |  | 51 | 6100 | 3 | [7 empty] | 80 |  | Proyector técnico LED para exterior de la familia Ledmotiv de TROLL con temperatura de color estable de 4000º K (neutral white) optimizada para una eficaz iluminación de jardines, fachadas o fuentes y en aplicaciones de exterior que requieran de proyección de luz y dotada con un sistema de refrigeración pasiva. Diseñado para instalación adosada a suelo muro o techo. El cuerpo de la luminaria se fabrica en aluminio inyectado con acabados en gris. La luminaria es IP65 eIK08. La luminaria se orienta y las rótulas permiten una orientación de 109º en vertical. La luminaria monta un reflector fabricado en aluminio de alta pureza y vidrio templado de protección con un ángulo de apertura de 36º y utiliza una fuente de luz LED de 51 W con una reproducción cromática superior al 80% y una dispersión cromática de 3 SMCD. La luminaria tiene Flujo luminoso de [!REAL_LUMI_FLUX] Lm, con un rendimiento luminoso de [!LUMINOUS_EFFICIENCY] Lm/W, consumiendo una potencia total de [!REAL_POWER]W. La vida útil de la luminaria es de [!LIFE_TIME]h (establecida a un flujo luminoso límite del 70%). La luminaria va equipada con un equipo auxiliar electrónico ON/OF integrado y alimentado a tensión de red: 220-240V; 50/60 Hz. | El cuerpo de la luminaria se fabrica en aluminio inyectado. | La luminaria monta un reflector fabricado en aluminio de alta pureza y vidrio templado de protección. | Luminaria diseñada para instalación adosada a suelo muro o techo.
17.1673.2351.21 | Proyector técnico LED para exterior de la familia Ledmotiv de TROLL. | TROLL | OUT | Proyectores | Ledmotive | Ledmotiv | ESPAÑA | Y | Y | Y | [7 empty] | GREY | 159 x 365 x 107 |  | 3750 | 3,9 | de -20°C a 35°C | 120_277V | A+ | 56,5 | 5000 | 88,5 |  |  |  |  | Equipo de control electrónico | Y | Y |  | 50000 | LED | 0,96 | < 5 |  | 65 | 08 |  | CLASS1 | A-15 |  |  | 3000 | Led |  | 51 | 5900 | 3 | [7 empty] | 80 |  | Proyector técnico LED para exterior de la familia Ledmotiv de TROLL con temperatura de color estable de 3000º K (warm white) optimizada para una eficaz iluminación de jardines, fachadas o fuentes y en aplicaciones de exterior que requieran de proyección de luz y dotada con un sistema de refrigeración pasiva. Diseñado para instalación adosada a suelo muro o techo. El cuerpo de la luminaria se fabrica en aluminio inyectado con acabados en gris. La luminaria es IP65 eIK08. La luminaria se orienta y las rótulas permiten una orientación de 112º en vertical. La luminaria monta un reflector fabricado en aluminio de alta pureza y vidrio templado de protección con un ángulo de apertura de asimétrica de -15º y utiliza una fuente de luz LED de 51 W con una reproducción cromática superior al 80% y una dispersión cromática de 3 SMCD. La luminaria tiene Flujo luminoso de [!REAL_LUMI_FLUX] Lm, con un rendimiento luminoso de [!LUMINOUS_EFFICIENCY] Lm/W, consumiendo una potencia total de [!REAL_POWER]W. La vida útil de la luminaria es de [!LIFE_TIME]h (establecida a un flujo luminoso límite del 70%). La luminaria va equipada con un equipo auxiliar electrónico ON/OF integrado y alimentado a tensión de red: 220-240V; 50/60 Hz. | El cuerpo de la luminaria se fabrica en aluminio inyectado. | La luminaria monta un reflector fabricado en aluminio de alta pureza y vidrio templado de protección. | Luminaria diseñada para instalación adosada a suelo muro o techo.
17.1673.1331.21 | Proyector técnico LED para exterior de la familia Ledmotiv de TROLL. | TROLL | OUT | Proyectores | Ledmotive | Ledmotiv | ESPAÑA | Y | Y | Y | [7 empty] | GREY | 159 x 365 x 107 |  | 3700 | 3,85 | de -20°C a 35°C | 120_277V | A+ | 35 | 4020 | 115 |  |  |  |  | Equipo de control electrónico | Y | Y |  | 50000 | LED | 0,96 | < 5 |  | 65 | 08 |  | CLASS1 | 36 |  |  | 3000 | Led |  | 31,5 | 4400 | 3 | [7 empty] | 80 |  | Proyector técnico LED para exterior de la familia Ledmotiv de TROLL con temperatura de color estable de 3000º K (warm white) optimizada para una eficaz iluminación de jardines, fachadas o fuentes y en aplicaciones de exterior que requieran de proyección de luz y dotada con un sistema de refrigeración pasiva. Diseñado para instalación adosada a suelo muro o techo. El cuerpo de la luminaria se fabrica en aluminio inyectado con acabados en gris. La luminaria es IP65 eIK08. La luminaria se orienta y las rótulas permiten una orientación de 94º en vertical. La luminaria monta un reflector fabricado en aluminio de alta pureza y vidrio templado de protección con un ángulo de apertura de 36º y utiliza una fuente de luz LED de 31,5 W con una reproducción cromática superior al 80% y una dispersión cromática de 3 SMCD. La luminaria tiene Flujo luminoso de [!REAL_LUMI_FLUX] Lm, con un rendimiento luminoso de [!LUMINOUS_EFFICIENCY] Lm/W, consumiendo una potencia total de [!REAL_POWER]W. La vida útil de la luminaria es de [!LIFE_TIME]h (establecida a un flujo luminoso límite del 70%). La luminaria va equipada con un equipo auxiliar electrónico ON/OF integrado y alimentado a tensión de red: 220-240V; 50/60 Hz. | El cuerpo de la luminaria se fabrica en aluminio inyectado. | La luminaria monta un reflector fabricado en aluminio de alta pureza y vidrio templado de protección. | Luminaria diseñada para instalación adosada a suelo muro o techo.
17.1673.2417.21 | Proyector técnico LED para exterior de la familia Ledmotiv de TROLL. | TROLL | OUT | Proyectores | Ledmotive | Ledmotiv | ESPAÑA | Y | Y | Y | [7 empty] | GREY | 159 x 365 x 107 |  | 3700 | 3,85 | de -20°C a 35°C | 120_277V | A+ | 56,5 | 5740 | 102 |  |  |  |  | Equipo de control electrónico | Y | Y |  | 50000 | LED | 0,96 | < 5 |  | 65 | 08 |  | CLASS1 | 12 |  |  | 4000 | Led |  | 51 | 6100 | 3 | [7 empty] | 80 |  | Proyector técnico LED para exterior de la familia Ledmotiv de TROLL con temperatura de color estable de 4000º K (neutral white) optimizada para una eficaz iluminación de jardines, fachadas o fuentes y en aplicaciones de exterior que requieran de proyección de luz y dotada con un sistema de refrigeración pasiva. Diseñado para instalación adosada a suelo muro o techo. El cuerpo de la luminaria se fabrica en aluminio inyectado con acabados en gris. La luminaria es IP65 eIK08. La luminaria se orienta y las rótulas permiten una orientación de 105º en vertical. La luminaria monta un reflector fabricado en aluminio de alta pureza y vidrio templado de protección con un ángulo de apertura de 12º y utiliza una fuente de luz LED de 51 W con una reproducción cromática superior al 80% y una dispersión cromática de 3 SMCD. La luminaria tiene Flujo luminoso de [!REAL_LUMI_FLUX] Lm, con un rendimiento luminoso de [!LUMINOUS_EFFICIENCY] Lm/W, consumiendo una potencia total de [!REAL_POWER]W. La vida útil de la luminaria es de [!LIFE_TIME]h (establecida a un flujo luminoso límite del 70%). La luminaria va equipada con un equipo auxiliar electrónico ON/OF integrado y alimentado a tensión de red: 220-240V; 50/60 Hz. | El cuerpo de la luminaria se fabrica en aluminio inyectado. | La luminaria monta un reflector fabricado en aluminio de alta pureza y vidrio templado de protección. | Luminaria diseñada para instalación adosada a suelo muro o techo.
17.1673.1431.21 | Proyector técnico LED para exterior de la familia Ledmotiv de TROLL. | TROLL | OUT | Proyectores | Ledmotive | Ledmotiv | ESPAÑA | Y | Y | Y | [7 empty] | GREY | 159 x 365 x 107 |  | 3700 | 3,85 | de -20°C a 35°C | 120_277V | A++ | 35 | 4200 | 120 |  |  |  |  | Equipo de control electrónico | Y | Y |  | 50000 | LED | 0,96 | < 5 |  | 65 | 08 |  | CLASS1 | 36 |  |  | 4000 | Led |  | 31,5 | 4600 | 3 | [7 empty] | 80 |  | Proyector técnico LED para exterior de la familia Ledmotiv de TROLL con temperatura de color estable de 4000º K (neutral white) optimizada para una eficaz iluminación de jardines, fachadas o fuentes y en aplicaciones de exterior que requieran de proyección de luz y dotada con un sistema de refrigeración pasiva. Diseñado para instalación adosada a suelo muro o techo. El cuerpo de la luminaria se fabrica en aluminio inyectado con acabados en gris. La luminaria es IP65 eIK08. La luminaria se orienta y las rótulas permiten una orientación de 95º en vertical. La luminaria monta un reflector fabricado en aluminio de alta pureza y vidrio templado de protección con un ángulo de apertura de 36º y utiliza una fuente de luz LED de 31,5 W con una reproducción cromática superior al 80% y una dispersión cromática de 3 SMCD. La luminaria tiene Flujo luminoso de [!REAL_LUMI_FLUX] Lm, con un rendimiento luminoso de [!LUMINOUS_EFFICIENCY] Lm/W, consumiendo una potencia total de [!REAL_POWER]W. La vida útil de la luminaria es de [!LIFE_TIME]h (establecida a un flujo luminoso límite del 70%). La luminaria va equipada con un equipo auxiliar electrónico ON/OF integrado y alimentado a tensión de red: 220-240V; 50/60 Hz. | El cuerpo de la luminaria se fabrica en aluminio inyectado. | La luminaria monta un reflector fabricado en aluminio de alta pureza y vidrio templado de protección. | Luminaria diseñada para instalación adosada a suelo muro o techo.
17.1673.1351.21 | Proyector técnico LED para exterior de la familia Ledmotiv de TROLL. | TROLL | OUT | Proyectores | Ledmotive | Ledmotiv | ESPAÑA | Y | Y | Y | [7 empty] | GREY | 159 x 365 x 107 |  | 3750 | 3,9 | de -20°C a 35°C | 120_277V | A+ | 35 | 3658 | 104 |  |  |  |  | Equipo de control electrónico | Y | Y |  | 50000 | LED | 0,96 | < 5 |  | 65 | 08 |  | CLASS1 | A-15 |  |  | 3000 | Led |  | 31,5 | 4400 | 3 | [7 empty] | 80 |  | Proyector técnico LED para exterior de la familia Ledmotiv de TROLL con temperatura de color estable de 3000º K (warm white) optimizada para una eficaz iluminación de jardines, fachadas o fuentes y en aplicaciones de exterior que requieran de proyección de luz y dotada con un sistema de refrigeración pasiva. Diseñado para instalación adosada a suelo muro o techo. El cuerpo de la luminaria se fabrica en aluminio inyectado con acabados en gris. La luminaria es IP65 eIK08. La luminaria se orienta y las rótulas permiten una orientación de 98º en vertical. La luminaria monta un reflector fabricado en aluminio de alta pureza y vidrio templado de protección con un ángulo de apertura de asimétrica de -15º y utiliza una fuente de luz LED de 31,5 W con una reproducción cromática superior al 80% y una dispersión cromática de 3 SMCD. La luminaria tiene Flujo luminoso de [!REAL_LUMI_FLUX] Lm, con un rendimiento luminoso de [!LUMINOUS_EFFICIENCY] Lm/W, consumiendo una potencia total de [!REAL_POWER]W. La vida útil de la luminaria es de [!LIFE_TIME]h (establecida a un flujo luminoso límite del 70%). La luminaria va equipada con un equipo auxiliar electrónico ON/OF integrado y alimentado a tensión de red: 220-240V; 50/60 Hz. | El cuerpo de la luminaria se fabrica en aluminio inyectado. | La luminaria monta un reflector fabricado en aluminio de alta pureza y vidrio templado de protección. | Luminaria diseñada para instalación adosada a suelo muro o techo.
17.1673.2461.21 | Proyector técnico LED para exterior de la familia Ledmotiv de TROLL. | TROLL | OUT | Proyectores | Ledmotive | Ledmotiv | ESPAÑA | Y | Y | Y | [7 empty] | GREY | 159 x 365 x 107 |  | 3750 | 3,9 | de -20°C a 35°C | 120_277V | A+ | 56,5 | 5246 | 92,8 |  |  |  |  | Equipo de control electrónico | Y | Y |  | 50000 | LED | 0,96 | < 5 |  | 65 | 08 |  | CLASS1 | A15 |  |  | 4000 | Led |  | 51 | 6100 | 3 | [7 empty] | 80 |  | Proyector técnico LED para exterior de la familia Ledmotiv de TROLL con temperatura de color estable de 4000º K (neutral white) optimizada para una eficaz iluminación de jardines, fachadas o fuentes y en aplicaciones de exterior que requieran de proyección de luz y dotada con un sistema de refrigeración pasiva. Diseñado para instalación adosada a suelo muro o techo. El cuerpo de la luminaria se fabrica en aluminio inyectado con acabados en gris. La luminaria es IP65 eIK08. La luminaria se orienta y las rótulas permiten una orientación de 115º en vertical. La luminaria monta un reflector fabricado en aluminio de alta pureza y vidrio templado de protección con un ángulo de apertura de asimétrica de 15º y utiliza una fuente de luz LED de 51 W con una reproducción cromática superior al 80% y una dispersión cromática de 3 SMCD. La luminaria tiene Flujo luminoso de [!REAL_LUMI_FLUX] Lm, con un rendimiento luminoso de [!LUMINOUS_EFFICIENCY] Lm/W, consumiendo una potencia total de [!REAL_POWER]W. La vida útil de la luminaria es de [!LIFE_TIME]h (establecida a un flujo luminoso límite del 70%). La luminaria va equipada con un equipo auxiliar electrónico ON/OF integrado y alimentado a tensión de red: 220-240V; 50/60 Hz. | El cuerpo de la luminaria se fabrica en aluminio inyectado. | La luminaria monta un reflector fabricado en aluminio de alta pureza y vidrio templado de protección. | Luminaria diseñada para instalación adosada a suelo muro o techo.
17.1673.1471.21 | Proyector técnico LED para exterior de la familia Ledmotiv de TROLL. | TROLL | OUT | Proyectores | Ledmotive | Ledmotiv | ESPAÑA | Y | Y | Y | [7 empty] | GREY | 159 x 365 x 107 |  | 3750 | 3,9 | de -20°C a 35°C | 120_277V | A+ | 35 | 3838 | 109 |  |  |  |  | Equipo de control electrónico | Y | Y |  | 50000 | LED | 0,96 | < 5 |  | 65 | 08 |  | CLASS1 | A40 |  |  | 4000 | Led |  | 31,5 | 4600 | 3 | [7 empty] | 80 |  | Proyector técnico LED para exterior de la familia Ledmotiv de TROLL con temperatura de color estable de 4000º K (neutral white) optimizada para una eficaz iluminación de jardines, fachadas o fuentes y en aplicaciones de exterior que requieran de proyección de luz y dotada con un sistema de refrigeración pasiva. Diseñado para instalación adosada a suelo muro o techo. El cuerpo de la luminaria se fabrica en aluminio inyectado con acabados en gris. La luminaria es IP65 eIK08. La luminaria se orienta y las rótulas permiten una orientación de 103º en vertical. La luminaria monta un reflector fabricado en aluminio de alta pureza y vidrio templado de protección con un ángulo de apertura de asimétrica de 140º y utiliza una fuente de luz LED de 31,5 W con una reproducción cromática superior al 80% y una dispersión cromática de 3 SMCD. La luminaria tiene Flujo luminoso de [!REAL_LUMI_FLUX] Lm, con un rendimiento luminoso de [!LUMINOUS_EFFICIENCY] Lm/W, consumiendo una potencia total de [!REAL_POWER]W. La vida útil de la luminaria es de [!LIFE_TIME]h (establecida a un flujo luminoso límite del 70%). La luminaria va equipada con un equipo auxiliar electrónico ON/OF integrado y alimentado a tensión de red: 220-240V; 50/60 Hz. | El cuerpo de la luminaria se fabrica en aluminio inyectado. | La luminaria monta un reflector fabricado en aluminio de alta pureza y vidrio templado de protección. | Luminaria diseñada para instalación adosada a suelo muro o techo.
17.1673.1317.21 | Proyector técnico LED para exterior de la familia Ledmotiv de TROLL. | TROLL | OUT | Proyectores | Ledmotive | Ledmotiv | ESPAÑA | Y | Y | Y | [7 empty] | GREY | 159 x 365 x 107 |  | 3700 | 3,85 | de -20°C a 35°C | 120_277V | A+ | 35 | 4020 | 115 |  |  |  |  | Equipo de control electrónico | Y | Y |  | 50000 | LED | 0,96 | < 5 |  | 65 | 08 |  | CLASS1 | 12 |  |  | 3000 | Led |  | 31,5 | 4400 | 3 | [7 empty] | 80 |  | Proyector técnico LED para exterior de la familia Ledmotiv de TROLL con temperatura de color estable de 3000º K (warm white) optimizada para una eficaz iluminación de jardines, fachadas o fuentes y en aplicaciones de exterior que requieran de proyección de luz y dotada con un sistema de refrigeración pasiva. Diseñado para instalación adosada a suelo muro o techo. El cuerpo de la luminaria se fabrica en aluminio inyectado con acabados en gris. La luminaria es IP65 eIK08. La luminaria se orienta y las rótulas permiten una orientación de 90º en vertical. La luminaria monta un reflector fabricado en aluminio de alta pureza y vidrio templado de protección con un ángulo de apertura de 12º y utiliza una fuente de luz LED de 31,5 W con una reproducción cromática superior al 80% y una dispersión cromática de 3 SMCD. La luminaria tiene Flujo luminoso de [!REAL_LUMI_FLUX] Lm, con un rendimiento luminoso de [!LUMINOUS_EFFICIENCY] Lm/W, consumiendo una potencia total de [!REAL_POWER]W. La vida útil de la luminaria es de [!LIFE_TIME]h (establecida a un flujo luminoso límite del 70%). La luminaria va equipada con un equipo auxiliar electrónico ON/OF integrado y alimentado a tensión de red: 220-240V; 50/60 Hz. | El cuerpo de la luminaria se fabrica en aluminio inyectado. | La luminaria monta un reflector fabricado en aluminio de alta pureza y vidrio templado de protección. | Luminaria diseñada para instalación adosada a suelo muro o techo.
17.1673.2371.21 | Proyector técnico LED para exterior de la familia Ledmotiv de TROLL. | TROLL | OUT | Proyectores | Ledmotive | Ledmotiv | ESPAÑA | Y | Y | Y | [7 empty] | GREY | 159 x 365 x 107 |  | 3750 | 3,9 | de -20°C a 35°C | 120_277V | A+ | 56,5 | 5000 | 88,5 |  |  |  |  | Equipo de control electrónico | Y | Y |  | 50000 | LED | 0,96 | < 5 |  | 65 | 08 |  | CLASS1 | A40 |  |  | 3000 | Led |  | 51 | 5900 | 3 | [7 empty] | 80 |  | Proyector técnico LED para exterior de la familia Ledmotiv de TROLL con temperatura de color estable de 3000º K (warm white) optimizada para una eficaz iluminación de jardines, fachadas o fuentes y en aplicaciones de exterior que requieran de proyección de luz y dotada con un sistema de refrigeración pasiva. Diseñado para instalación adosada a suelo muro o techo. El cuerpo de la luminaria se fabrica en aluminio inyectado con acabados en gris. La luminaria es IP65 eIK08. La luminaria se orienta y las rótulas permiten una orientación de 116º en vertical. La luminaria monta un reflector fabricado en aluminio de alta pureza y vidrio templado de protección con un ángulo de apertura de asimétrica de 140º y utiliza una fuente de luz LED de 51 W con una reproducción cromática superior al 80% y una dispersión cromática de 3 SMCD. La luminaria tiene Flujo luminoso de [!REAL_LUMI_FLUX] Lm, con un rendimiento luminoso de [!LUMINOUS_EFFICIENCY] Lm/W, consumiendo una potencia total de [!REAL_POWER]W. La vida útil de la luminaria es de [!LIFE_TIME]h (establecida a un flujo luminoso límite del 70%). La luminaria va equipada con un equipo auxiliar electrónico ON/OF integrado y alimentado a tensión de red: 220-240V; 50/60 Hz. | El cuerpo de la luminaria se fabrica en aluminio inyectado. | La luminaria monta un reflector fabricado en aluminio de alta pureza y vidrio templado de protección. | Luminaria diseñada para instalación adosada a suelo muro o techo.
17.1673.2321.21 | Proyector técnico LED para exterior de la familia Ledmotiv de TROLL. | TROLL | OUT | Proyectores | Ledmotive | Ledmotiv | ESPAÑA | Y | Y | Y | [7 empty] | GREY | 159 x 365 x 107 |  | 3700 | 3,85 | de -20°C a 35°C | 120_277V | A+ | 56,5 | 5500 | 97,3 |  |  |  |  | Equipo de control electrónico | Y | Y |  | 50000 | LED | 0,96 | < 5 |  | 65 | 08 |  | CLASS1 | 24 |  |  | 3000 | Led |  | 51 | 5900 | 3 | [7 empty] | 80 |  | Proyector técnico LED para exterior de la familia Ledmotiv de TROLL con temperatura de color estable de 3000º K (warm white) optimizada para una eficaz iluminación de jardines, fachadas o fuentes y en aplicaciones de exterior que requieran de proyección de luz y dotada con un sistema de refrigeración pasiva. Diseñado para instalación adosada a suelo muro o techo. El cuerpo de la luminaria se fabrica en aluminio inyectado con acabados en gris. La luminaria es IP65 eIK08. La luminaria se orienta y las rótulas permiten una orientación de 106º en vertical. La luminaria monta un reflector fabricado en aluminio de alta pureza y vidrio templado de protección con un ángulo de apertura de 24º y utiliza una fuente de luz LED de 51 W con una reproducción cromática superior al 80% y una dispersión cromática de 3 SMCD. La luminaria tiene Flujo luminoso de [!REAL_LUMI_FLUX] Lm, con un rendimiento luminoso de [!LUMINOUS_EFFICIENCY] Lm/W, consumiendo una potencia total de [!REAL_POWER]W. La vida útil de la luminaria es de [!LIFE_TIME]h (establecida a un flujo luminoso límite del 70%). La luminaria va equipada con un equipo auxiliar electrónico ON/OF integrado y alimentado a tensión de red: 220-240V; 50/60 Hz. | El cuerpo de la luminaria se fabrica en aluminio inyectado. | La luminaria monta un reflector fabricado en aluminio de alta pureza y vidrio templado de protección. | Luminaria diseñada para instalación adosada a suelo muro o techo.
FAMILIA: | RIDDLE LED
ITEM_CODE | SHORT_DESCRIPTION | BRAND_NAME | PRODUCT_TYPE | CATEGORY_NAME | FAMILY_NAME | SUBFAMILY_NAME |  | WALL_IST | CEILIG_IST | FLOOR_IST | TABLE_IST | POLE_IST | WATER_IST | RECESSED_IST | SUSPEDED_IST | SURFACE_IST | TRACK_IST | COLOR | PRODUCT_DIMENSIONS | PACKING_DIMENSIONS | PRODUCT_WEIGHT | PACKING_WEIGHT | OPERATING_TEMP | ELECTRICAL_FEEDING | ENERGY_EFFICIENCY_CLASS | REAL_POWER | REAL_LUMI | LUMI_EFFICIENCY | UPPER_HEMI_FLUX | HARM_DISTORTION | PERFORMANCE | LOSS_CONTROL_GEAR | CONTROL_GEAR | CONTROL_GEAR_INCLUDED | LIGHT_SOURCE_INCLUDED | PHOTOBIOLOGICAL_RISK | LIFE_TIME | LABEL_TYPE | POWER_FACTOR | FLICKER_INDEX | UGR | IP_CODE | IK_CODE | DRILL_HOLE | ELECTR_CLASS_INS | BEAM_ANGLE | FORMAT | DIFFUSER | COLOR_TEMPERATURE | LIGHT_SOURCE_TYPE | LAMP_HOLDER | NOMINAL_POWER | NOMINAL_LUMI | COLOR_CONSISTENCY | TM30_RF | TM30_RG | LUMINOUS_INTENSITY | VOLTAGE | AVERAGE_LIFE_TIME | DIAMETER | LENGTH | CRI | LIGHT_SOURCE_CURRENT | TECH_DESCRIPTION | MATERIALS | OPTICAL_SYSTEM | INSTALL_INSTRUCTIONS
17.6600/70/21 | Baliza arquitectural de la familia Riddle de TROLL. | TROLL | OUT | Balizas | Riddle | Riddle | ESPAÑA |  |  | Y | [5 empty] | Y |  | GREY | ø500 | 505 x 505 x 505 | 14200 | 15,8 | de -20°C a 35°C | 120_277V | A | 79 | [6 empty] | Equipo de control electrónico | Y |  |  |  | RETROFIT |  |  |  | 65 | 10 |  | CLASS1 |  |  |  |  | Descarga | G12 | 70 | 6600 |  |  |  |  | 220 | 6000 | 19 |  |  |  | Baliza arquitectural de la familia Riddle de TROLL desarrollada para una eficaz iluminación de espacios de exterior como Plazas, parques, jardines o áreas exteriores de edificios corporativos. Diseñado para instalación fijada al suelo. El cuerpo de la luminaria se fabrica en aluminio inyectado con acabados en gris. La luminaria monta un difusor mateado para crear un efecto bañador de suelo y utiliza una fuente de luz de HIT-T de [!REAL_POWER] W. Luminaire es IP65 and IK10. La luminaria no incluye lámparas y va equipada con un equipo auxiliar electrónico ON/OF integrado y alimentado a tensión de red: 220-240V; 50/60 Hz. | El cuerpo de la luminaria se fabrica en aluminio inyectado. | La luminaria monta un difusor mateado. | Luminaria diseñada para instalación fijada al suelo.
17.6600S/100/21 | Luminaria arquitectural de la familia Riddle S de TROLL. | TROLL | OUT | Superfície | Riddle | Riddle S | ESPAÑA |  | Y | [5 empty] | Y |  |  | GREY | ø500 | 505 x 505 x 505 | 6000 | 6,3 | de -20°C a 35°C | 120_277V | D | Max. 100 | [6 empty] | Sin Equipo |  |  |  |  | HALOGEN |  |  |  | 65 | 8 |  | CLASS1 |  |  |  |  | Halógeno Equivalente o retrofit | E27 | 100 | 1800 |  |  |  |  | 230 | 1500 | 32 |  |  |  | Luminaria arquitectural de la familia Riddle S de TROLL desarrollada para una eficaz iluminación de espacios de exterior como Plazas, parques, jardines o áreas exteriores de edificios corporativos. Diseñado para instalación suspendida a techo. El cuerpo de la luminaria se fabrica en aluminio inyectado con acabados en gris. La luminaria monta un difusor mateado para crear un efecto bañador de suelo y utiliza una fuente de luz de QT-32 de [!REAL_POWER] W. La luminaria no incluye lámparas y va equipada con un equipo auxiliar electrónico ON/OF integrado y alimentado a tensión de red: 220-240V; 50/60 Hz. | El cuerpo de la luminaria se fabrica en aluminio inyectado. | La luminaria monta un difusor mateado. | Luminaria diseñada para instalación suspendida a techo.
17.6600S/70/21 | Luminaria arquitectural de la familia Riddle S de TROLL. | TROLL | OUT | Superfície | Riddle | Riddle S | ESPAÑA |  | Y | [5 empty] | Y |  |  | GREY | ø500 | 505 x 505 x 505 | 6000 | 6,3 | de -20°C a 35°C | 120_277V | A+ | 79 | [6 empty] | Equipo de control electrónico | Y |  |  |  | RETROFIT |  |  |  | 65 | 8 |  | CLASS1 |  |  |  |  | Descarga | G12 | 70 | 6600 |  |  |  |  | 220 | 6000 | 19 |  |  |  | Luminaria arquitectural de la familia Riddle S de TROLL desarrollada para una eficaz iluminación de espacios de exterior como Plazas, parques, jardines o áreas exteriores de edificios corporativos. Diseñado para instalación suspendida a techo. El cuerpo de la luminaria se fabrica en aluminio inyectado con acabados en gris. La luminaria monta un difusor mateado para crear un efecto bañador de suelo y utiliza una fuente de luz de HIT-T de [!REAL_POWER] W. La luminaria no incluye lámparas y va equipada con un equipo auxiliar electrónico ON/OF integrado y alimentado a tensión de red: 220-240V; 50/60 Hz. | El cuerpo de la luminaria se fabrica en aluminio inyectado. | La luminaria monta un difusor mateado. | Luminaria diseñada para instalación suspendida a techo.
17.6603/60/21 | Luminaria arquitectural de la familia Riddle de TROLL. | TROLL | OUT | Superfície | Riddle | Riddle | ESPAÑA | Y |  | Y | [5 empty] | Y |  | GREY | ø250 | 245 x 245 x 245 | 2900 | 3,2 | de -20°C a 35°C | 120_277V | D | Max. 60 | [6 empty] | Sin Equipo | Y |  |  |  | HALOGEN |  |  |  | 65 | 8 |  | CLASS1 |  |  |  | 3000 | Halógeno Equivalente o retrofit | G9 | 60 | 1800 |  |  |  |  | 230 | 2000 | 14 |  |  |  | Luminaria arquitectural de la familia Riddle de TROLL desarrollada para una eficaz iluminación de espacios de exterior como Plazas, parques, jardines o áreas exteriores de edificios corporativos. Diseñado para instalación fijada al suelo. El cuerpo de la luminaria se fabrica en aluminio inyectado con acabados en gris. La luminaria monta un difusor mateado para crear un efecto bañador de suelo y utiliza una fuente de luz de QT9 de [!REAL_POWER] W. Luminaire es IP65 and IK10. La luminaria no incluye lámparas y va equipada con un equipo auxiliar electrónico ON/OF integrado y alimentado a tensión de red: 220-240V; 50/60 Hz. | El cuerpo de la luminaria se fabrica en aluminio inyectado. | La luminaria monta un difusor mateado. | Luminaria diseñada para instalación fijada al suelo.
17.6603/20/21 | Baliza arquitectural de la familia Riddle de TROLL. | TROLL | OUT | Superfície | Riddle | Riddle | ESPAÑA | Y |  | Y | [5 empty] | Y |  | GREY | ø250 | 245 x 245 x 245 | 2900 | 3,2 | de -20°C a 35°C | 120_277V | A | 22 | [6 empty] | Equipo de control electrónico | Y | Y |  |  | RETROFIT |  |  |  | 65 | 8 |  | CLASS1 |  |  |  | 3000 | Descarga | PGJ5 | 20 | 1650 |  |  |  |  | 230 |  | 15 |  |  |  | Baliza arquitectural de la familia Riddle de TROLL desarrollada para una eficaz iluminación de espacios de exterior como Plazas, parques, jardines o áreas exteriores de edificios corporativos. Diseñado para instalación fijada al suelo. El cuerpo de la luminaria se fabrica en aluminio inyectado con acabados en gris. La luminaria es IP65 e IK10. La luminaria monta un difusor mateado para crear un efecto bañador de suelo y utiliza una fuente de luz HIT-TC-CE con una potencia de [!REAL_POWER] W. La luminaria incluye la lámpara con Temperatura de color 3000º K (warm white). La luminaria va equipada con un equipo auxiliar electrónico ON/OF integrado y alimentado a tensión de red: 220-240V; 50/60 Hz. | El cuerpo de la luminaria se fabrica en aluminio inyectado. | La luminaria monta un difusor mateado. | Luminaria diseñada para instalación fijada al suelo.
17.6604/20/21 | Luminaria arquitectural de la familia Riddle S de TROLL. | TROLL | OUT | Superfície | Riddle | Riddle S | ESPAÑA |  | Y | [6 empty] | Y |  | GREY | ø250 | 245 x 245 x 245 | 2900 | 3,2 | de -20°C a 35°C | 120_277V | A | 22 | [6 empty] | Equipo de control electrónico | Y | Y |  |  | RETROFIT |  |  |  | 65 | 8 |  | CLASS1 |  |  |  | 3000 | Descarga | PGJ5 | 20 | 1650 |  |  |  |  | 230 | 5000 | 15 |  | 80 |  | Luminaria arquitectural de la familia Riddle S de TROLL desarrollada para una eficaz iluminación de espacios de exterior como Plazas, parques, jardines o áreas exteriores de edificios corporativos. Diseñado para instalación adosada a techo o muro o suspendida. El cuerpo de la luminaria se fabrica en aluminio inyectado con acabados en gris. La luminaria monta un difusor mateado con un ángulo de apertura de bañador de suelo y utiliza una fuente de luz HIT-TC-CE con una potencia de [!REAL_POWER] W. la luminaria incluye la lámpara con Temperatura de color 3000º K (warm white). La luminaria va equipada con un equipo auxiliar electrónico ON/OF integrado y alimentado a tensión de red: 220-240V; 50/60 Hz. | El cuerpo de la luminaria se fabrica en aluminio inyectado. | La luminaria monta un difusor mateado. | Luminaria diseñada para instalación adosada a techo o muro o suspendida.
17.6604/60/21 | Luminaria arquitectural de la familia Riddle S de TROLL. | TROLL | OUT | Superfície | Riddle | Riddle S | ESPAÑA |  | Y | [6 empty] | Y |  | GREY | ø250 | 245 x 245 x 245 | 2900 | 3,2 | de -20°C a 35°C | 120_277V | D | Max. 60 | [6 empty] | Sin Equipo | Y | Y |  |  | HALOGEN |  |  |  | 65 | 8 |  | CLASS1 |  |  |  | 3000 | Halógeno Equivalente o retrofit | G9 | 60 | 980 |  |  |  |  | 230 | 2000 | 14 |  | 80 |  | Luminaria arquitectural de la familia Riddle S de TROLL desarrollada para una eficaz iluminación de espacios de exterior como Plazas, parques, jardines o áreas exteriores de edificios corporativos. Diseñado para instalación adosada a techo o muro o suspendida. El cuerpo de la luminaria se fabrica en aluminio inyectado con acabados en gris. La luminaria monta un difusor mateado para crear un efecto bañador de suelo y utiliza una fuente de luz de QT14 de [!REAL_POWER] W. La luminaria no incluye lámparas y va equipada con un equipo auxiliar electrónico ON/OF integrado y alimentado a tensión de red: 220-240V; 50/60 Hz. | El cuerpo de la luminaria se fabrica en aluminio inyectado. | La luminaria monta un difusor mateado. | Luminaria diseñada para instalación adosada a techo o muro o suspendida.
17.6602/300/21 | Luminaria arquitectural de la familia Riddle de TROLL. | TROLL | OUT | Columnas | Riddle | Riddle | ESPAÑA |  |  |  |  | Y | [5 empty] | GREY | 1200 x 1200 x 3500 |  |  |  | de -20°C a 35°C | 120_277V | A | 326 | [6 empty] | Equipo de control electrónico | Y |  |  |  | RETROFIT |  |  |  | 65 | 10 |  | CLASS1 | 120 |  |  |  | Descarga | G12 | 300 | 13600 |  |  |  |  | 220 | 6000 | 25 |  |  |  | Luminaria arquitectural de la familia Riddle de TROLL desarrollada para una eficaz iluminación de espacios de exterior como Plazas, parques, jardines o áreas exteriores de edificios corporativos. Diseñado para Instalación sobre columna. El cuerpo de la luminaria se fabrica en aluminio inyectado con acabados en gris. La luminaria monta un difusor mateado para crear un efecto y utiliza una fuente de luz de HIT-T de [!REAL_POWER] W. Luminaire es IP65 and IK10. La luminaria no incluye lámparas y va equipada con un equipo auxiliar electrónico ON/OF integrado y alimentado a tensión de red: 220-240V; 50/60 Hz. | El cuerpo de la luminaria se fabrica en aluminio inyectado. | La luminaria monta un difusor mateado. | Luminaria diseñada para Instalación sobre columna.
17.6601/150/21 | Luminaria arquitectural de la familia Riddle de TROLL. | TROLL | OUT | Columnas | Riddle | Riddle | ESPAÑA |  |  |  |  | Y | [5 empty] | GREY | 500 x 500 x 3500 |  |  |  | de -20°C a 35°C | 120_277V | A | 163 | [6 empty] | Equipo de control electrónico | Y |  |  |  | RETROFIT |  |  |  | 65 | 10 |  | CLASS1 | 120 |  |  |  | Descarga | G12 | 150 | 13600 |  |  |  |  | 220 | 6000 | 25 |  |  |  | Luminaria arquitectural de la familia Riddle de TROLL desarrollada para una eficaz iluminación de espacios de exterior como Plazas, parques, jardines o áreas exteriores de edificios corporativos. Diseñado para Instalación sobre columna. El cuerpo de la luminaria se fabrica en aluminio inyectado con acabados en gris. La luminaria monta un difusor mateado para crear un efecto y utiliza una fuente de luz de HIT-T de [!REAL_POWER] W. Luminaire es IP65 and IK10. La luminaria no incluye lámparas y va equipada con un equipo auxiliar electrónico ON/OF integrado y alimentado a tensión de red: 220-240V; 50/60 Hz. | El cuerpo de la luminaria se fabrica en aluminio inyectado. | La luminaria monta un difusor mateado. | Luminaria diseñada para Instalación sobre columna.
17.6603.0001.21 | Baliza arquitectural de la familia Riddle de TROLL. | TROLL | OUT | Superfície | Riddle | Riddle | ESPAÑA | Y |  | Y | [5 empty] | Y |  | GREY | ø250 | 245 x 245 x 245 | 2900 | 3,2 | de -20°C a 35°C | 120_277V | A | 8,8 | [6 empty] | Equipo de control electrónico | Y | Y |  | 50000 | LED | 0,98 |  |  | 65 | 8 |  | CLASS1 |  |  |  | 3000 | Led |  | 8 | [9 empty] | 80 |  | Baliza arquitectural de la familia Riddle de TROLL con temperatura de color estable de 3000º K (warm white) optimizada para una eficaz iluminación de espacios de exterior como Plazas, parques, jardines o áreas exteriores de edificios corporativos y dotada con un innovador balance térmico mediante refrigeración pasiva. Diseñado para instalación adosada a suelo muro o techo. Cuerpo fabricado en aluminio inyectado y policarbonato con acabados en gris. La luminaria es IP65. La luminaria monta un difusor opal de policarbonato con un ángulo de apertura de efecto decorativo con luces y sombras y utiliza una fuente de luz LED de 6 W con una reproducción cromática superior al 85% y una dispersión cromática de 3 SMCD. La luminaria tiene Flujo luminoso de [!REAL_LUMI_FLUX] Lm, con un rendimiento luminoso de [!LUMINOUS_EFFICIENCY] Lm/W, consumiendo una potencia total de [!REAL_POWER] W. La vida útil de la luminaria es de [!LIFE_TIME]h (establecida a un flujo luminoso límite del 70%). La luminaria va equipada con un equipo auxiliar electrónico ON/OF integrado y alimentado a tensión de red: 220-240V; 50/60 Hz. | Cuerpo fabricado en aluminio inyectado y policarbonato. | La luminaria monta un difusor opal de policarbonato. | Luminaria diseñada para instalación adosada a suelo muro o techo.
FAMILIA: | BOLARDOS
ITEM_CODE | SHORT_DESCRIPTION | BRAND_NAME | PRODUCT_TYPE | CATEGORY_NAME | FAMILY_NAME | SUBFAMILY_NAME |  | WALL_IST | CEILIG_IST | FLOOR_IST | TABLE_IST | POLE_IST | WATER_IST | RECESSED_IST | SUSPEDED_IST | SURFACE_IST | TRACK_IST | COLOR | PRODUCT_DIMENSIONS | PACKING_DIMENSIONS | PRODUCT_WEIGHT | PACKING_WEIGHT | OPERATING_TEMP | ELECTRICAL_FEEDING | ENERGY_EFFICIENCY_CLASS | REAL_POWER | REAL_LUMI | LUMI_EFFICIENCY | UPPER_HEMI_FLUX | HARM_DISTORTION | PERFORMANCE | LOSS_CONTROL_GEAR | CONTROL_GEAR | CONTROL_GEAR_INCLUDED | LIGHT_SOURCE_INCLUDED | PHOTOBIOLOGICAL_RISK | LIFE_TIME | LABEL_TYPE | POWER_FACTOR | FLICKER_INDEX | UGR | IP_CODE | IK_CODE | DRILL_HOLE | ELECTR_CLASS_INS | BEAM_ANGLE | FORMAT | DIFFUSER | COLOR_TEMPERATURE | LIGHT_SOURCE_TYPE | LAMP_HOLDER | NOMINAL_POWER | NOMINAL_LUMI | COLOR_CONSISTENCY | TM30_RF | TM30_RG | LUMINOUS_INTENSITY | VOLTAGE | AVERAGE_LIFE_TIME | DIAMETER | LENGTH | CRI | LIGHT_SOURCE_CURRENT | TECH_DESCRIPTION | MATERIALS | OPTICAL_SYSTEM | INSTALL_INSTRUCTIONS
17.7600.0041.22 | Baliza de la familia Mark de TROLL. | TROLL | OUT | Balizas | Mark | Mark | CHINA |  |  | Y | [7 empty] | ANTHRACITE | 40 x 120 x 650 |  | 2450 | 2,85 | de -20°C a 35°C | 120_277V | A | 7 | 221 | 31,6 |  |  |  |  | Equipo de control electrónico | Y | Y |  | 50000 | LED | 0,9 |  |  | 54 | 8 |  | CLASS1 |  |  |  | 4000 | Led |  | 6,3 | 254 | 3 | [7 empty] | 80 |  | Baliza de la familia Mark de TROLL con temperatura de color estable de 4000º K (neutral white) optimizada para una eficaz iluminación de espacios de exterior como Plazas, parques, jardines o áreas exteriores de edificios corporativos y dotada con un innovador balance térmico mediante refrigeración pasiva. Diseñado para instalación fijada al suelo. El cuerpo de la luminaria esta construido en aluminio extruido con acabados en antracita. La luminaria es IP65 e IK10. La luminaria monta un difusor mateado con un ángulo de apertura de bañador de suelo y utiliza una fuente de luz LED de 6 W con una reproducción cromática superior al 85% y una dispersión cromática de 3 SMCD. La luminaria tiene Flujo luminoso de [!REAL_LUMI_FLUX] Lm, con un rendimiento luminoso de [!LUMINOUS_EFFICIENCY] Lm/W, consumiendo una potencia total de [!REAL_POWER] W. La vida útil de la luminaria es de [!LIFE_TIME]h (establecida a un flujo luminoso límite del 70%). La luminaria va equipada con un equipo auxiliar electrónico ON/OF integrado y alimentado a tensión de red: 220-240V; 50/60 Hz. | El cuerpo de la luminaria esta construido en aluminio extruido. | La luminaria monta un difusor mateado. | Luminaria diseñada para instalación fijada al suelo.
17.7600.0042.22 | Baliza de la familia Mark de TROLL. | TROLL | OUT | Balizas | Mark | Mark | CHINA |  |  | Y | [7 empty] | ANTHRACITE | 40 x 120 x 650 |  | 2400 | 2,8 | de -20°C a 35°C | 120_277V | A | 6 | 230 | 38,3 |  |  |  |  | Equipo de control electrónico | Y | Y |  | 50000 | LED | 0,9 |  |  | 54 | 8 |  | CLASS1 |  |  |  | 4000 | Led |  | 5,4 | 265 | 3 | [7 empty] | 80 |  | Baliza de la familia Mark de TROLL con temperatura de color estable de 4000º K (neutral white) optimizada para una eficaz iluminación de espacios de exterior como Plazas, parques, jardines o áreas exteriores de edificios corporativos y dotada con un innovador balance térmico mediante refrigeración pasiva. Diseñado para instalación fijada al suelo. El cuerpo de la luminaria esta construido en aluminio extruido con acabados en antracita. La luminaria es IP65 e IK10. La luminaria monta un difusor mateado con un ángulo de apertura de bañador de suelo y utiliza una fuente de luz LED de 7 W con una reproducción cromática superior al 85% y una dispersión cromática de 3 SMCD. La luminaria tiene Flujo luminoso de [!REAL_LUMI_FLUX] Lm, con un rendimiento luminoso de [!LUMINOUS_EFFICIENCY] Lm/W, consumiendo una potencia total de [!REAL_POWER] W. La vida útil de la luminaria es de [!LIFE_TIME]h (establecida a un flujo luminoso límite del 70%). La luminaria va equipada con un equipo auxiliar electrónico ON/OF integrado y alimentado a tensión de red: 220-240V; 50/60 Hz. | El cuerpo de la luminaria esta construido en aluminio extruido. | La luminaria monta un difusor mateado. | Luminaria diseñada para instalación fijada al suelo.
17.7600.0031.22 | Baliza de la familia Mark de TROLL. | TROLL | OUT | Balizas | Mark | Mark | CHINA |  |  | Y | [7 empty] | ANTHRACITE | 40 x 120 x 650 |  | 2450 | 2,85 | de -20°C a 35°C | 120_277V | A | 7 | 221 | 31,6 |  |  |  |  | Equipo de control electrónico | Y | Y |  | 50000 | LED | 0,9 |  |  | 54 | 8 |  | CLASS1 |  |  |  | 3000 | Led |  | 6,3 | 254 | 3 | [7 empty] | 80 |  | Baliza de la familia Mark de TROLL con temperatura de color estable de 3000º K (warm white) optimizada para una eficaz iluminación de espacios de exterior como Plazas, parques, jardines o áreas exteriores de edificios corporativos y dotada con un innovador balance térmico mediante refrigeración pasiva. Diseñado para instalación fijada al suelo. El cuerpo de la luminaria esta construido en aluminio extruido con acabados en antracita. La luminaria es IP65 e IK10. La luminaria monta un difusor mateado con un ángulo de apertura de bañador de suelo y utiliza una fuente de luz LED de 6 W con una reproducción cromática superior al 85% y una dispersión cromática de 3 SMCD. La luminaria tiene Flujo luminoso de [!REAL_LUMI_FLUX] Lm, con un rendimiento luminoso de [!LUMINOUS_EFFICIENCY] Lm/W, consumiendo una potencia total de [!REAL_POWER] W. La vida útil de la luminaria es de [!LIFE_TIME]h (establecida a un flujo luminoso límite del 70%). La luminaria va equipada con un equipo auxiliar electrónico ON/OF integrado y alimentado a tensión de red: 220-240V; 50/60 Hz. | El cuerpo de la luminaria esta construido en aluminio extruido. | La luminaria monta un difusor mateado. | Luminaria diseñada para instalación fijada al suelo.
17.7600.0032.22 | Baliza de la familia Mark de TROLL. | TROLL | OUT | Balizas | Mark | Mark | CHINA |  |  | Y | [7 empty] | ANTHRACITE | 40 x 120 x 650 |  | 2400 | 2,8 | de -20°C a 35°C | 120_277V | A | 6 | 230 | 38,3 |  |  |  |  | Equipo de control electrónico | Y | Y |  | 50000 | LED | 0,9 |  |  | 54 | 8 |  | CLASS1 |  |  |  | 3000 | Led |  | 5,4 | 265 | 3 | [7 empty] | 80 |  | Baliza de la familia Mark de TROLL con temperatura de color estable de 3000º K (warm white) optimizada para una eficaz iluminación de espacios de exterior como Plazas, parques, jardines o áreas exteriores de edificios corporativos y dotada con un innovador balance térmico mediante refrigeración pasiva. Diseñado para instalación fijada al suelo. El cuerpo de la luminaria esta construido en aluminio extruido con acabados en antracita. La luminaria es IP65 e IK10. La luminaria monta un difusor mateado con un ángulo de apertura de bañador de suelo y utiliza una fuente de luz LED de 7 W con una reproducción cromática superior al 85% y una dispersión cromática de 3 SMCD. La luminaria tiene Flujo luminoso de [!REAL_LUMI_FLUX] Lm, con un rendimiento luminoso de [!LUMINOUS_EFFICIENCY] Lm/W, consumiendo una potencia total de [!REAL_POWER] W. La vida útil de la luminaria es de [!LIFE_TIME]h (establecida a un flujo luminoso límite del 70%). La luminaria va equipada con un equipo auxiliar electrónico ON/OF integrado y alimentado a tensión de red: 220-240V; 50/60 Hz. | El cuerpo de la luminaria esta construido en aluminio extruido. | La luminaria monta un difusor mateado. | Luminaria diseñada para instalación fijada al suelo.
17.7600.0043.22 | Baliza de la familia Polar de TROLL. | TROLL | OUT | Balizas | Polar | Polar | CHINA |  |  | Y | [7 empty] | ANTHRACITE | Ø118 x 800 | 135 x 135 x 820 | 2700 | 2,95 | de -20°C a 40°C | 120_277V | A | 9 | 521 | 57,9 |  |  |  |  | Equipo de control electrónico | Y | Y |  | 35000 | LED | 0,9 |  |  | 65 | 8 |  | CLASS1 | 100 |  |  | 4000 | Led |  | 8 | 800 | 3 | [7 empty] | 80 |  | Baliza de la familia Polar de TROLL con temperatura de color estable de 4000º K (neutral white) optimizada para una eficaz iluminación de espacios de exterior como Plazas, parques, jardines o áreas exteriores de edificios corporativos y dotada con un innovador balance térmico mediante refrigeración pasiva. Diseñado para instalación fijada al suelo. El cuerpo de la luminaria esta construido en aluminio extruido con acabados en antracita. La luminaria es IP65 e IK08La luminaria monta un reflector de aluminio de alta pureza con un difusor frontal opal con un ángulo de apertura de bañador de suelo y utiliza una fuente de luz LED de 9 W con una reproducción cromática superior al 85% y una dispersión cromática de 3 SMCD. La luminaria tiene Flujo luminoso de [!REAL_LUMI_FLUX] Lm, con un rendimiento luminoso de [!LUMINOUS_EFFICIENCY] Lm/W, consumiendo una potencia total de [!REAL_POWER] W. La vida útil de la luminaria es de [!LIFE_TIME]h (establecida a un flujo luminoso límite del 70%). La luminaria va equipada con un equipo auxiliar electrónico ON/OF integrado y alimentado a tensión de red: 220-240V; 50/60 Hz. | El cuerpo de la luminaria esta construido en aluminio extruido. | La luminaria monta un reflector de aluminio de alta pureza con un difusor frontal opal. | Luminaria diseñada para instalación fijada al suelo.
17.7600.0033.22 | Baliza de la familia Polar de TROLL. | TROLL | OUT | Balizas | Polar | Polar | CHINA |  |  | Y | [7 empty] | ANTHRACITE | Ø118 x 800 | 135 x 135 x 820 | 2700 | 2,95 | de -20°C a 40°C | 120_277V | A | 9 | 521 | 57,9 |  |  |  |  | Equipo de control electrónico | Y | Y |  | 35000 | LED | 0,9 |  |  | 65 | 8 |  | CLASS1 | 100 |  |  | 3000 | Led |  | 8 | 800 | 3 | [7 empty] | 80 |  | Baliza de la familia Polar de TROLL con temperatura de color estable de 3000º K (warm white) optimizada para una eficaz iluminación de espacios de exterior como Plazas, parques, jardines o áreas exteriores de edificios corporativos y dotada con un innovador balance térmico mediante refrigeración pasiva. Diseñado para instalación fijada al suelo. El cuerpo de la luminaria esta construido en aluminio extruido con acabados en antracita. La luminaria es IP65 e IK08La luminaria monta un reflector de aluminio de alta pureza con un difusor frontal opal con un ángulo de apertura de bañador de suelo y utiliza una fuente de luz LED de 9 W con una reproducción cromática superior al 85% y una dispersión cromática de 3 SMCD. La luminaria tiene Flujo luminoso de [!REAL_LUMI_FLUX] Lm, con un rendimiento luminoso de [!LUMINOUS_EFFICIENCY] Lm/W, consumiendo una potencia total de [!REAL_POWER] W. La vida útil de la luminaria es de [!LIFE_TIME]h (establecida a un flujo luminoso límite del 70%). La luminaria va equipada con un equipo auxiliar electrónico ON/OF integrado y alimentado a tensión de red: 220-240V; 50/60 Hz. | El cuerpo de la luminaria esta construido en aluminio extruido. | La luminaria monta un reflector de aluminio de alta pureza con un difusor frontal opal. | Luminaria diseñada para instalación fijada al suelo.
17.3000.0005.04 | BALI LED 10W 830 IP65 0.8MT NM | TROLL | OUT | Balizas | Bali | Bali | PERU |  |  | Y
17.3000.0006.04 | BALI LED 10W 840 IP65 0.8MT NM | TROLL | OUT | Balizas | Bali | Bali | PERU |  |  | Y
17.3000.0007.04 | BALI LED 20W 830 IP65 0.8MT NM | TROLL | OUT | Balizas | Bali | Bali | PERU |  |  | Y
17.3000.0008.04 | BALI LED 20W 840 IP65 0.8MT NM | TROLL | OUT | Balizas | Bali | Bali | PERU |  |  | Y

## EXTERIOR GENERAL
EXTERIOR / GENERAL
FAMILIA: | FARGO
ITEM_CODE | SHORT_DESCRIPTION | BRAND_NAME | PRODUCT_TYPE | CATEGORY_NAME | FAMILY_NAME | SUBFAMILY_NAME |  | WALL_IST | CEILIG_IST | FLOOR_IST | TABLE_IST | POLE_IST | WATER_IST | RECESSED_IST | SUSPEDED_IST | SURFACE_IST | TRACK_IST | COLOR | PRODUCT_DIMENSIONS | PACKING_DIMENSIONS | PRODUCT_WEIGHT | PACKING_WEIGHT | OPERATING_TEMP | ELECTRICAL_FEEDING | ENERGY_EFFICIENCY_CLASS | REAL_POWER | REAL_LUMI | LUMI_EFFICIENCY | UPPER_HEMI_FLUX | HARM_DISTORTION | PERFORMANCE | LOSS_CONTROL_GEAR | CONTROL_GEAR | CONTROL_GEAR_INCLUDED | LIGHT_SOURCE_INCLUDED | PHOTOBIOLOGICAL_RISK | LIFE_TIME | LABEL_TYPE | POWER_FACTOR | FLICKER_INDEX | UGR | IP_CODE | IK_CODE | DRILL_HOLE | ELECTR_CLASS_INS | BEAM_ANGLE | FORMAT | DIFFUSER | COLOR_TEMPERATURE | LIGHT_SOURCE_TYPE | LAMP_HOLDER | NOMINAL_POWER | NOMINAL_LUMI | COLOR_CONSISTENCY | TM30_RF | TM30_RG | LUMINOUS_INTENSITY | VOLTAGE | AVERAGE_LIFE_TIME | DIAMETER | LENGTH | CRI | LIGHT_SOURCE_CURRENT | TECH_DESCRIPTION | MATERIALS | OPTICAL_SYSTEM | INSTALL_INSTRUCTIONS
17.5100.1401.04 | Proyector outdoor floodlight de la familia Fargo de TROLL. | TROLL | OUT | Proyectores | Fargo | Fargo | CHINA | Y | Y | Y | [5 empty] | Y |  | BLACK | 57 x 128 x 160 |  | 385 | 0,5 | de -20°C a 40°C | 100_277V | A+ | 10,2 | 1103 | 108,2 |  |  |  |  | Equipo de control electrónico | Y | Y |  | 25000 | LED | 0,9 |  |  | 65 | 8 |  | CLASS1 | 100 |  |  | 4000 | Led |  | 9,2 | 1269 | 6 | [7 empty] | 80 |  | Proyector outdoor floodlight de la familia Fargo de TROLL con temperatura de color estable de 4000º K (neutral white) optimizada para una eficaz iluminación arquitectural interior o exterior de grandes alturas y dotada con un sistema de refrigeración pasiva. Diseñado para instalación adosada a suelo muro o techo. Cuerpo fabricado en aluminio extrusionado con frontal protector de vidrio templado con acabados en negro. La luminaria es IP65. La luminaria se orienta y las rótulas permiten una orientación de 261º en vertical. La luminaria monta un reflector fabricado en aluminio de alta pureza con un ángulo de apertura de 120º y utiliza una fuente de luz LED de 10 W con una reproducción cromática superior al 80% y una dispersión cromática de 3 SMCD. La luminaria tiene Flujo luminoso de [!REAL_LUMI_FLUX] Lm, con un rendimiento luminoso de [!LUMINOUS_EFFICIENCY] Lm/W, consumiendo una potencia total de [!REAL_POWER]W. La vida útil de la luminaria es de [!LIFE_TIME]h (establecida a un flujo luminoso límite del 70%). La luminaria va equipada con un equipo auxiliar electrónico ON/OF integrado y alimentado a tensión de red: 220-240V; 50/60 Hz. | Cuerpo fabricado en aluminio extrusionado con frontal protector de vidrio templado. | La luminaria monta un reflector fabricado en aluminio de alta pureza. | Luminaria diseñada para instalación adosada a suelo muro o techo.
17.5100.4409.04 | Proyector outdoor floodlight de la familia Fargo de TROLL. | TROLL | OUT | Proyectores | Fargo | Fargo | CHINA | Y | Y | Y | [5 empty] | Y |  | BLACK | 55 x 180 x 260 | 95 x 280 x 270 | 1430 | 1,6 | de -20°C a 40°C | 100_277V | A+ | 49,1 | 4470 | 91,1 |  |  |  |  | Equipo de control electrónico | Y | Y |  | 25000 | LED | 0,9 |  |  | 65 | 8 |  | CLASS1 | 100 |  |  | 4000 | Led |  | 44,2 | 5140 | 6 | [7 empty] | 80 |  | Proyector outdoor floodlight de la familia Fargo de TROLL con temperatura de color estable de 4000º K (neutral white) optimizada para una eficaz iluminación arquitectural interior o exterior de grandes alturas y dotada con un sistema de refrigeración pasiva. Diseñado para instalación adosada a suelo muro o techo. Cuerpo fabricado en aluminio extrusionado con frontal protector de vidrio templado con acabados en negro. La luminaria es IP65. La luminaria se orienta y las rótulas permiten una orientación de 266º en vertical. La luminaria monta un reflector fabricado en aluminio de alta pureza con un ángulo de apertura de 120º y utiliza una fuente de luz LED de 50 W con una reproducción cromática superior al 80% y una dispersión cromática de 3 SMCD. La luminaria tiene Flujo luminoso de [!REAL_LUMI_FLUX] Lm, con un rendimiento luminoso de [!LUMINOUS_EFFICIENCY] Lm/W, consumiendo una potencia total de [!REAL_POWER]W. La vida útil de la luminaria es de [!LIFE_TIME]h (establecida a un flujo luminoso límite del 70%). La luminaria va equipada con un equipo auxiliar electrónico ON/OF integrado y alimentado a tensión de red: 220-240V; 50/60 Hz. | Cuerpo fabricado en aluminio extrusionado con frontal protector de vidrio templado. | La luminaria monta un reflector fabricado en aluminio de alta pureza. | Luminaria diseñada para instalación adosada a suelo muro o techo.
17.5100.3409.04 | Proyector outdoor floodlight de la familia Fargo de TROLL. | TROLL | OUT | Proyectores | Fargo | Fargo | CHINA | Y | Y | Y | [5 empty] | Y |  | BLACK | 63 x 185 x 215 |  | 820 | 1 | de -20°C a 40°C | 100_277V | A+ | 27,9 | 2862 | 102,6 |  |  |  |  | Equipo de control electrónico | Y | Y |  | 25000 | LED | 0,9 |  |  | 65 | 8 |  | CLASS1 | 100 |  |  | 4000 | Led |  | 25 | 3292 | 6 | [7 empty] | 80 |  | Proyector outdoor floodlight de la familia Fargo de TROLL con temperatura de color estable de 4000º K (neutral white) optimizada para una eficaz iluminación arquitectural interior o exterior de grandes alturas y dotada con un sistema de refrigeración pasiva. Diseñado para instalación adosada a suelo muro o techo. Cuerpo fabricado en aluminio extrusionado con frontal protector de vidrio templado con acabados en negro. La luminaria es IP65. La luminaria se orienta y las rótulas permiten una orientación de 265º en vertical. La luminaria monta un reflector fabricado en aluminio de alta pureza con un ángulo de apertura de 120º y utiliza una fuente de luz LED de 30 W con una reproducción cromática superior al 80% y una dispersión cromática de 3 SMCD. La luminaria tiene Flujo luminoso de [!REAL_LUMI_FLUX] Lm, con un rendimiento luminoso de [!LUMINOUS_EFFICIENCY] Lm/W, consumiendo una potencia total de [!REAL_POWER]W. La vida útil de la luminaria es de [!LIFE_TIME]h (establecida a un flujo luminoso límite del 70%). La luminaria va equipada con un equipo auxiliar electrónico ON/OF integrado y alimentado a tensión de red: 220-240V; 50/60 Hz. | Cuerpo fabricado en aluminio extrusionado con frontal protector de vidrio templado. | La luminaria monta un reflector fabricado en aluminio de alta pureza. | Luminaria diseñada para instalación adosada a suelo muro o techo.
17.5100.1409.04 | Proyector outdoor floodlight de la familia Fargo de TROLL. | TROLL | OUT | Proyectores | Fargo | Fargo | CHINA | Y | Y | Y | [5 empty] | Y |  | BLACK | 57 x 128 x 175 |  | 450 | 0,6 | de -20°C a 40°C | 100_277V | A+ | 10,2 | 1103 | 108,2 |  |  |  |  | Equipo de control electrónico | Y | Y |  | 25000 | LED | 0,9 |  |  | 65 | 8 |  | CLASS1 | 100 |  |  | 4000 | Led |  | 9,2 | 1269 | 6 | [7 empty] | 80 |  | Proyector outdoor floodlight de la familia Fargo de TROLL con temperatura de color estable de 4000º K (neutral white) optimizada para una eficaz iluminación arquitectural interior o exterior de grandes alturas y dotada con un sistema de refrigeración pasiva. Diseñado para instalación adosada a suelo muro o techo. Cuerpo fabricado en aluminio extrusionado con frontal protector de vidrio templado con acabados en negro. La luminaria es IP65. La luminaria se orienta y las rótulas permiten una orientación de 264º en vertical. La luminaria monta un reflector fabricado en aluminio de alta pureza con un ángulo de apertura de 120º y utiliza una fuente de luz LED de 10 W con una reproducción cromática superior al 80% y una dispersión cromática de 3 SMCD. La luminaria tiene Flujo luminoso de [!REAL_LUMI_FLUX] Lm, con un rendimiento luminoso de [!LUMINOUS_EFFICIENCY] Lm/W, consumiendo una potencia total de [!REAL_POWER]W. La vida útil de la luminaria es de [!LIFE_TIME]h (establecida a un flujo luminoso límite del 70%). La luminaria va equipada con un equipo auxiliar electrónico ON/OF integrado y alimentado a tensión de red: 220-240V; 50/60 Hz. | Cuerpo fabricado en aluminio extrusionado con frontal protector de vidrio templado. | La luminaria monta un reflector fabricado en aluminio de alta pureza. | Luminaria diseñada para instalación adosada a suelo muro o techo.
17.5100.4401.04 | Proyector outdoor floodlight de la familia Fargo de TROLL. | TROLL | OUT | Proyectores | Fargo | Fargo | CHINA | Y | Y | Y | [5 empty] | Y |  | BLACK | 55 x 180 x 240 | 95 x 280 x 270 | 1326 | 1,5 | de -20°C a 40°C | 100_277V | A+ | 49,1 | 4470 | 91,1 |  |  |  |  | Equipo de control electrónico | Y | Y |  | 25000 | LED | 0,9 |  |  | 65 | 8 |  | CLASS1 | 100 |  |  | 4000 | Led |  | 44,2 | 5140 | 6 | [7 empty] | 80 |  | Proyector outdoor floodlight de la familia Fargo de TROLL con temperatura de color estable de 4000º K (neutral white) optimizada para una eficaz iluminación arquitectural interior o exterior de grandes alturas y dotada con un sistema de refrigeración pasiva. Diseñado para instalación adosada a suelo muro o techo. Cuerpo fabricado en aluminio extrusionado con frontal protector de vidrio templado con acabados en negro. La luminaria es IP65. La luminaria se orienta y las rótulas permiten una orientación de 263º en vertical. La luminaria monta un reflector fabricado en aluminio de alta pureza con un ángulo de apertura de 120º y utiliza una fuente de luz LED de 50 W con una reproducción cromática superior al 80% y una dispersión cromática de 3 SMCD. La luminaria tiene Flujo luminoso de [!REAL_LUMI_FLUX] Lm, con un rendimiento luminoso de [!LUMINOUS_EFFICIENCY] Lm/W, consumiendo una potencia total de [!REAL_POWER]W. La vida útil de la luminaria es de [!LIFE_TIME]h (establecida a un flujo luminoso límite del 70%). La luminaria va equipada con un equipo auxiliar electrónico ON/OF integrado y alimentado a tensión de red: 220-240V; 50/60 Hz. | Cuerpo fabricado en aluminio extrusionado con frontal protector de vidrio templado. | La luminaria monta un reflector fabricado en aluminio de alta pureza. | Luminaria diseñada para instalación adosada a suelo muro o techo.
17.5100.3401.04 | Proyector outdoor floodlight de la familia Fargo de TROLL. | TROLL | OUT | Proyectores | Fargo | Fargo | CHINA | Y | Y | Y | [5 empty] | Y |  | BLACK | 63 x 185 x 203 |  | 710 | 0,9 | de -20°C a 40°C | 100_277V | A+ | 27,9 | 2862 | 102,6 |  |  |  |  | Equipo de control electrónico | Y | Y |  | 25000 | LED | 0,9 |  |  | 65 | 8 |  | CLASS1 | 100 |  |  | 4000 | Led |  | 25 | 3292 | 6 | [7 empty] | 80 |  | Proyector outdoor floodlight de la familia Fargo de TROLL con temperatura de color estable de 4000º K (neutral white) optimizada para una eficaz iluminación arquitectural interior o exterior de grandes alturas y dotada con un sistema de refrigeración pasiva. Diseñado para instalación adosada a suelo muro o techo. Cuerpo fabricado en aluminio extrusionado con frontal protector de vidrio templado con acabados en negro. La luminaria es IP65. La luminaria se orienta y las rótulas permiten una orientación de 262º en vertical. La luminaria monta un reflector fabricado en aluminio de alta pureza con un ángulo de apertura de 120º y utiliza una fuente de luz LED de 30 W con una reproducción cromática superior al 80% y una dispersión cromática de 3 SMCD. La luminaria tiene Flujo luminoso de [!REAL_LUMI_FLUX] Lm, con un rendimiento luminoso de [!LUMINOUS_EFFICIENCY] Lm/W, consumiendo una potencia total de [!REAL_POWER]W. La vida útil de la luminaria es de [!LIFE_TIME]h (establecida a un flujo luminoso límite del 70%). La luminaria va equipada con un equipo auxiliar electrónico ON/OF integrado y alimentado a tensión de red: 220-240V; 50/60 Hz. | Cuerpo fabricado en aluminio extrusionado con frontal protector de vidrio templado. | La luminaria monta un reflector fabricado en aluminio de alta pureza. | Luminaria diseñada para instalación adosada a suelo muro o techo.
17.5100/L384/204 | Proyector outdoor floodlight de la familia Fargo de TROLL. | TROLL | OUT | Proyectores | Fargo | Fargo | CHINA | Y | Y | Y | [5 empty] | Y |  | BLACK | 182 x 309 x 267 | 280 x 500 x 440 | 5000 | 6,6 | de -20°C a 50°C | 100_265V | A+ | 100 | 10312 | 103,1 |  |  |  |  | Equipo de control electrónico | Y | Y |  | 35000 | LED | 0,98 |  |  | 65 | 8 |  | CLASS1 | 110 |  |  | 4000 | Led |  | 90 | 12186 | 3 | [7 empty] | 80 |  | Proyector outdoor floodlight de la familia Fargo de TROLL con temperatura de color estable de 4000º K (neutral white) optimizada para una eficaz iluminación arquitectural interior o exterior de grandes alturas y dotada con un sistema de refrigeración pasiva. Diseñado para instalación adosada a suelo muro o techo. Cuerpo fabricado en aluminio extrusionado con frontal protector de vidrio templado con acabados en negro. La luminaria es IP65. La luminaria se orienta y las rótulas permiten una orientación de 260º en vertical. La luminaria monta un reflector fabricado en aluminio de alta pureza con un ángulo de apertura de 110º y utiliza una fuente de luz LED de 100 W con una reproducción cromática superior al 85% y una dispersión cromática de 3 SMCD. La luminaria tiene Flujo luminoso de [!REAL_LUMI_FLUX] Lm, con un rendimiento luminoso de [!LUMINOUS_EFFICIENCY] Lm/W, consumiendo una potencia total de [!REAL_POWER]W. La vida útil de la luminaria es de [!LIFE_TIME]h (establecida a un flujo luminoso límite del 70%). La luminaria va equipada con un equipo auxiliar electrónico ON/OF integrado y alimentado a tensión de red: 220-240V; 50/60 Hz. | Cuerpo fabricado en aluminio extrusionado con frontal protector de vidrio templado. | La luminaria monta un reflector fabricado en aluminio de alta pureza. | Luminaria diseñada para instalación adosada a suelo muro o techo.
17.5100/L484/204 | Proyector outdoor floodlight de la familia Fargo de TROLL. | TROLL | OUT | Proyectores | Fargo | Fargo | CHINA | Y | Y | Y | [5 empty] | Y |  | BLACK | 196 x 464 x 344 | 280 x 500 x 440 | 9000 | 11,4 | de -20°C a 50°C | 100_265V | A+ | 200 | 21133 | 105,7 |  |  |  |  | Equipo de control electrónico | Y | Y |  | 35000 | LED | 0,98 |  |  | 65 | 8 |  | CLASS1 | 110 |  |  | 4000 | Led |  | 180 | 25092 | 3 | [7 empty] | 80 |  | Proyector outdoor floodlight de la familia Fargo de TROLL con temperatura de color estable de 4000º K (neutral white) optimizada para una eficaz iluminación arquitectural interior o exterior de grandes alturas y dotada con un sistema de refrigeración pasiva. Diseñado para empotrada en suelo. Cuerpo fabricado en aluminio extrusionado con frontal protector de vidrio templado con acabados en negro. La luminaria es IP65. La luminaria se orienta y las rótulas permiten una orientación de 260º en vertical. La luminaria monta un reflector fabricado en aluminio de alta pureza con un ángulo de apertura de 110º y utiliza una fuente de luz LED de 200 W con una reproducción cromática superior al 85% y una dispersión cromática de 3 SMCD. La luminaria tiene Flujo luminoso de [!REAL_LUMI_FLUX] Lm, con un rendimiento luminoso de [!LUMINOUS_EFFICIENCY] Lm/W, consumiendo una potencia total de [!REAL_POWER]W. La vida útil de la luminaria es de [!LIFE_TIME]h (establecida a un flujo luminoso límite del 70%). La luminaria va equipada con un equipo auxiliar electrónico ON/OF integrado y alimentado a tensión de red: 220-240V; 50/60 Hz. | Cuerpo fabricado en aluminio extrusionado con frontal protector de vidrio templado. | La luminaria monta un reflector fabricado en aluminio de alta pureza. | Luminaria diseñada para empotrada en suelo.
FAMILIA: | WIND
ITEM_CODE | SHORT_DESCRIPTION | BRAND_NAME | PRODUCT_TYPE | CATEGORY_NAME | FAMILY_NAME | SUBFAMILY_NAME |  | WALL_IST | CEILIG_IST | FLOOR_IST | TABLE_IST | POLE_IST | WATER_IST | RECESSED_IST | SUSPEDED_IST | SURFACE_IST | TRACK_IST | COLOR | PRODUCT_DIMENSIONS | PACKING_DIMENSIONS | PRODUCT_WEIGHT | PACKING_WEIGHT | OPERATING_TEMP | ELECTRICAL_FEEDING | ENERGY_EFFICIENCY_CLASS | REAL_POWER | REAL_LUMI | LUMI_EFFICIENCY | UPPER_HEMI_FLUX | HARM_DISTORTION | PERFORMANCE | LOSS_CONTROL_GEAR | CONTROL_GEAR | CONTROL_GEAR_INCLUDED | LIGHT_SOURCE_INCLUDED | PHOTOBIOLOGICAL_RISK | LIFE_TIME | LABEL_TYPE | POWER_FACTOR | FLICKER_INDEX | UGR | IP_CODE | IK_CODE | DRILL_HOLE | ELECTR_CLASS_INS | BEAM_ANGLE | FORMAT | DIFFUSER | COLOR_TEMPERATURE | LIGHT_SOURCE_TYPE | LAMP_HOLDER | NOMINAL_POWER | NOMINAL_LUMI | COLOR_CONSISTENCY | TM30_RF | TM30_RG | LUMINOUS_INTENSITY | VOLTAGE | AVERAGE_LIFE_TIME | DIAMETER | LENGTH | CRI | LIGHT_SOURCE_CURRENT | TECH_DESCRIPTION | MATERIALS | OPTICAL_SYSTEM | INSTALL_INSTRUCTIONS
17.7150N/50/222 | Luminaria de la familia Wind de TROLL. | TROLL | OUT | Columnas | Wind | Wind | ESPAÑA | Y |  |  |  | Y |  |  |  | Y |  | ANTHRACITE | 260 x 650 x 130 | 310 x 705 x 155 | 10500 | 11 | de -20°C a 35°C | 120_277V | A | 55 | 4084 | 74,3 |  |  |  |  | Equipo de control electrónico | Y | Y |  | 50000 | LED | 0,9 |  |  | 66 | 7 |  | CLASS1 | 130 x 45 |  |  | 4000 | Led |  | 49,5 | 4700 | 3 | [7 empty] | 70 |  | Luminaria de la familia Wind de TROLL con temperatura de color estable de 4000º K (neutral white) optimizada para una eficaz iluminación de espacios de exterior como Plazas, parques, jardines o áreas exteriores de edificios corporativos y dotada con un innovador balance térmico mediante refrigeración pasiva. Diseñado para instalación sobre columna o adosada a pared. El cuerpo de la luminaria se fabrica en aluminio inyectado con acabados en antracita. La luminaria es IP66 e IK07. La luminaria monta un sistema de lentes independiente en cada led con un ángulo de apertura de 130º x 45º y utiliza una fuente de luz LED de 55W W con una reproducción cromática superior al 65% y una dispersión cromática de 3 SMCD. La luminaria tiene Flujo luminoso de [!REAL_LUMI_FLUX] Lm, con un rendimiento luminoso de [!LUMINOUS_EFFICIENCY] Lm/W, consumiendo una potencia total de [!REAL_POWER] W. La vida útil de la luminaria es de [!LIFE_TIME]h (establecida a un flujo luminoso límite del 70%). La luminaria va equipada con un equipo auxiliar electrónico ON/OF integrado y alimentado a tensión de red: 220-240V; 50/60 Hz. | El cuerpo de la luminaria se fabrica en aluminio inyectado. | La luminaria monta un sistema de lentes independiente en cada led. | Luminaria diseñada para instalación sobre columna o adosada a pared.
17.7150N/70/221 | Luminaria de la familia Wind de TROLL. | TROLL | OUT | Columnas | Wind | Wind | ESPAÑA | Y |  |  |  | Y |  |  |  | Y |  | GREY | 260 x 650 x 130 | 310 x 705 x 155 | 10500 | 11 | de -20°C a 35°C | 120_277V | A | 81 | 5693 | 70,3 |  |  |  |  | Equipo de control electrónico | Y | Y |  | 50000 | LED | 0,9 |  |  | 66 | 7 |  | CLASS1 | 130 x 45 |  |  | 4000 | Led |  | 73 | 6550 | 3 | [7 empty] | 70 |  | Luminaria de la familia Wind de TROLL con temperatura de color estable de 4000º K (neutral white) optimizada para una eficaz iluminación de espacios de exterior como Plazas, parques, jardines o áreas exteriores de edificios corporativos y dotada con un innovador balance térmico mediante refrigeración pasiva. Diseñado para instalación sobre columna o adosada a pared. El cuerpo de la luminaria se fabrica en aluminio inyectado con acabados en gris. La luminaria es IP66 e IK07. La luminaria monta un sistema de lentes independiente en cada led con un ángulo de apertura de 130º x 45º y utiliza una fuente de luz LED de 81 W con una reproducción cromática superior al 65% y una dispersión cromática de 3 SMCD. La luminaria tiene Flujo luminoso de [!REAL_LUMI_FLUX] Lm, con un rendimiento luminoso de [!LUMINOUS_EFFICIENCY] Lm/W, consumiendo una potencia total de [!REAL_POWER] W. La vida útil de la luminaria es de [!LIFE_TIME]h (establecida a un flujo luminoso límite del 70%). La luminaria va equipada con un equipo auxiliar electrónico ON/OF integrado y alimentado a tensión de red: 220-240V; 50/60 Hz. | El cuerpo de la luminaria se fabrica en aluminio inyectado. | La luminaria monta un sistema de lentes independiente en cada led. | Luminaria diseñada para instalación sobre columna o adosada a pared.
17.7150N/70/222 | Luminaria de la familia Wind de TROLL. | TROLL | OUT | Columnas | Wind | Wind | ESPAÑA | Y |  |  |  | Y |  |  |  | Y |  | ANTHRACITE | 260 x 650 x 130 | 310 x 705 x 155 | 10500 | 11 | de -20°C a 35°C | 120_277V | A | 81 | 5693 | 70,3 |  |  |  |  | Equipo de control electrónico | Y | Y |  | 50000 | LED | 0,9 |  |  | 66 | 7 |  | CLASS1 | 130 x 45 |  |  | 4000 | Led |  | 73 | 6550 | 3 | [7 empty] | 70 |  | Luminaria de la familia Wind de TROLL con temperatura de color estable de 4000º K (neutral white) optimizada para una eficaz iluminación de espacios de exterior como Plazas, parques, jardines o áreas exteriores de edificios corporativos y dotada con un innovador balance térmico mediante refrigeración pasiva. Diseñado para instalación sobre columna o adosada a pared. El cuerpo de la luminaria se fabrica en aluminio inyectado con acabados en antracita. La luminaria es IP66 e IK07. La luminaria monta un sistema de lentes independiente en cada led con un ángulo de apertura de 130º x 45º y utiliza una fuente de luz LED de 81 W con una reproducción cromática superior al 65% y una dispersión cromática de 3 SMCD. La luminaria tiene Flujo luminoso de [!REAL_LUMI_FLUX] Lm, con un rendimiento luminoso de [!LUMINOUS_EFFICIENCY] Lm/W, consumiendo una potencia total de [!REAL_POWER] W. La vida útil de la luminaria es de [!LIFE_TIME]h (establecida a un flujo luminoso límite del 70%). La luminaria va equipada con un equipo auxiliar electrónico ON/OF integrado y alimentado a tensión de red: 220-240V; 50/60 Hz. | El cuerpo de la luminaria se fabrica en aluminio inyectado. | La luminaria monta un sistema de lentes independiente en cada led. | Luminaria diseñada para instalación sobre columna o adosada a pared.
17.7150N/100/221 | Luminaria de la familia Wind de TROLL. | TROLL | OUT | Columnas | Wind | Wind | ESPAÑA | Y |  |  |  | Y |  |  |  | Y |  | GREY | 260 x 650 x 130 | 310 x 705 x 155 | 10500 | 11 | de -20°C a 35°C | 120_277V | A | 110 | 7272 | 66,1 |  |  |  |  | Equipo de control electrónico | Y | Y |  | 50000 | LED | 0,9 |  |  | 66 | 7 |  | CLASS1 | 130 x 45 |  |  | 4000 | Led |  | 100 | 8365 | 3 | [7 empty] | 70 |  | Luminaria de la familia Wind de TROLL con temperatura de color estable de 4000º K (neutral white) optimizada para una eficaz iluminación de espacios de exterior como Plazas, parques, jardines o áreas exteriores de edificios corporativos y dotada con un innovador balance térmico mediante refrigeración pasiva. Diseñado para instalación sobre columna o adosada a pared. El cuerpo de la luminaria se fabrica en aluminio inyectado con acabados en gris. La luminaria es IP66 e IK07. La luminaria monta un sistema de lentes independiente en cada led con un ángulo de apertura de 130º x 45º y utiliza una fuente de luz LED de 110 W con una reproducción cromática superior al 65% y una dispersión cromática de 3 SMCD. La luminaria tiene Flujo luminoso de [!REAL_LUMI_FLUX] Lm, con un rendimiento luminoso de [!LUMINOUS_EFFICIENCY] Lm/W, consumiendo una potencia total de [!REAL_POWER] W. La vida útil de la luminaria es de [!LIFE_TIME]h (establecida a un flujo luminoso límite del 70%). La luminaria va equipada con un equipo auxiliar electrónico ON/OF integrado y alimentado a tensión de red: 220-240V; 50/60 Hz. | El cuerpo de la luminaria se fabrica en aluminio inyectado. | La luminaria monta un sistema de lentes independiente en cada led. | Luminaria diseñada para instalación sobre columna o adosada a pared.
17.7150N/100/222 | Luminaria de la familia Wind de TROLL. | TROLL | OUT | Columnas | Wind | Wind | ESPAÑA | Y |  |  |  | Y |  |  |  | Y |  | ANTHRACITE | 260 x 650 x 130 | 310 x 705 x 155 | 10500 | 11 | de -20°C a 35°C | 120_277V | A | 110 | 7272 | 66,1 |  |  |  |  | Equipo de control electrónico | Y | Y |  | 50000 | LED | 0,9 |  |  | 66 | 7 |  | CLASS1 | 130 x 45 |  |  | 4000 | Led |  | 100 | 8365 | 3 | [7 empty] | 70 |  | Luminaria de la familia Wind de TROLL con temperatura de color estable de 4000º K (neutral white) optimizada para una eficaz iluminación de espacios de exterior como Plazas, parques, jardines o áreas exteriores de edificios corporativos y dotada con un innovador balance térmico mediante refrigeración pasiva. Diseñado para instalación sobre columna o adosada a pared. El cuerpo de la luminaria se fabrica en aluminio inyectado con acabados en antracita. La luminaria es IP66 e IK07. La luminaria monta un sistema de lentes independiente en cada led con un ángulo de apertura de 130º x 45º y utiliza una fuente de luz LED de 110 W con una reproducción cromática superior al 65% y una dispersión cromática de 3 SMCD. La luminaria tiene Flujo luminoso de [!REAL_LUMI_FLUX] Lm, con un rendimiento luminoso de [!LUMINOUS_EFFICIENCY] Lm/W, consumiendo una potencia total de [!REAL_POWER] W. La vida útil de la luminaria es de [!LIFE_TIME]h (establecida a un flujo luminoso límite del 70%). La luminaria va equipada con un equipo auxiliar electrónico ON/OF integrado y alimentado a tensión de red: 220-240V; 50/60 Hz. | El cuerpo de la luminaria se fabrica en aluminio inyectado. | La luminaria monta un sistema de lentes independiente en cada led. | Luminaria diseñada para instalación sobre columna o adosada a pared.
17.7150N/50/221 | Luminaria de la familia Wind de TROLL. | TROLL | OUT | Columnas | Wind | Wind | ESPAÑA | Y |  |  |  | Y |  |  |  | Y |  | GREY | 260 x 650 x 130 | 310 x 705 x 155 | 10500 | 11 | de -20°C a 35°C | 120_277V | A | 55 | 4084 | 74,3 |  |  |  |  | Equipo de control electrónico | Y | Y |  | 50000 | LED | 0,9 |  |  | 66 | 7 |  | CLASS1 | 130 x 45 |  |  | 4000 | Led |  | 49,5 | 4700 | 3 | [7 empty] | 70 |  | Luminaria de la familia Wind de TROLL con temperatura de color estable de 4000º K (neutral white) optimizada para una eficaz iluminación de espacios de exterior como Plazas, parques, jardines o áreas exteriores de edificios corporativos y dotada con un innovador balance térmico mediante refrigeración pasiva. Diseñado para instalación sobre columna o adosada a pared. El cuerpo de la luminaria se fabrica en aluminio inyectado con acabados en gris. La luminaria es IP66 e IK07. La luminaria monta un sistema de lentes independiente en cada led con un ángulo de apertura de 130º x 45º y utiliza una fuente de luz LED de 55 W con una reproducción cromática superior al 65% y una dispersión cromática de 3 SMCD. La luminaria tiene Flujo luminoso de [!REAL_LUMI_FLUX] Lm, con un rendimiento luminoso de [!LUMINOUS_EFFICIENCY] Lm/W, consumiendo una potencia total de [!REAL_POWER] W. La vida útil de la luminaria es de [!LIFE_TIME]h (establecida a un flujo luminoso límite del 70%). La luminaria va equipada con un equipo auxiliar electrónico ON/OF integrado y alimentado a tensión de red: 220-240V; 50/60 Hz. | El cuerpo de la luminaria se fabrica en aluminio inyectado. | La luminaria monta un sistema de lentes independiente en cada led. | Luminaria diseñada para instalación sobre columna o adosada a pared.
17.7125N/50/221 | Luminaria de la familia Wind de TROLL. | TROLL | OUT | Columnas | Wind | Wind | ESPAÑA | Y |  |  |  | Y |  |  |  | Y |  | GREY | 260 x 650 x 130 | 310 x 705 x 155 | 10500 | 11 | de -20°C a 35°C | 120_277V | A | 45 | 3060 | 68 |  |  |  |  | Equipo de control electrónico | Y | Y |  | 50000 | LED | 0,9 |  |  | 66 | 7 |  | CLASS1 | 130 x 45 |  |  | 4000 | Led |  | 40 | 3500 | 3 | [7 empty] | 70 |  | Luminaria de la familia Wind de TROLL con temperatura de color estable de 4000º K (neutral white) optimizada para una eficaz iluminación de espacios de exterior como Plazas, parques, jardines o áreas exteriores de edificios corporativos y dotada con un innovador balance térmico mediante refrigeración pasiva. Diseñado para instalación sobre columna o adosada a pared. El cuerpo de la luminaria se fabrica en aluminio inyectado con acabados en gris. La luminaria es IP66 e IK07. La luminaria monta un sistema de lentes independiente en cada led con un ángulo de apertura de 130º x 45º y utiliza una fuente de luz LED de 45 W con una reproducción cromática superior al 65% y una dispersión cromática de 3 SMCD. La luminaria tiene Flujo luminoso de [!REAL_LUMI_FLUX] Lm, con un rendimiento luminoso de [!LUMINOUS_EFFICIENCY] Lm/W, consumiendo una potencia total de [!REAL_POWER] W. La vida útil de la luminaria es de [!LIFE_TIME]h (establecida a un flujo luminoso límite del 70%). La luminaria va equipada con un equipo auxiliar electrónico ON/OF integrado y alimentado a tensión de red: 220-240V; 50/60 Hz. | El cuerpo de la luminaria se fabrica en aluminio inyectado. | La luminaria monta un sistema de lentes independiente en cada led. | Luminaria diseñada para instalación sobre columna o adosada a pared.
FAMILIA: | STREET LIGHT LED
ITEM_CODE | SHORT_DESCRIPTION | BRAND_NAME | PRODUCT_TYPE | CATEGORY_NAME | FAMILY_NAME | SUBFAMILY_NAME |  | WALL_IST | CEILIG_IST | FLOOR_IST | TABLE_IST | POLE_IST | WATER_IST | RECESSED_IST | SUSPEDED_IST | SURFACE_IST | TRACK_IST | COLOR | PRODUCT_DIMENSIONS | PACKING_DIMENSIONS | PRODUCT_WEIGHT | PACKING_WEIGHT | OPERATING_TEMP | ELECTRICAL_FEEDING | ENERGY_EFFICIENCY_CLASS | REAL_POWER | REAL_LUMI | LUMI_EFFICIENCY | UPPER_HEMI_FLUX | HARM_DISTORTION | PERFORMANCE | LOSS_CONTROL_GEAR | CONTROL_GEAR | CONTROL_GEAR_INCLUDED | LIGHT_SOURCE_INCLUDED | PHOTOBIOLOGICAL_RISK | LIFE_TIME | LABEL_TYPE | POWER_FACTOR | FLICKER_INDEX | UGR | IP_CODE | IK_CODE | DRILL_HOLE | ELECTR_CLASS_INS | BEAM_ANGLE | FORMAT | DIFFUSER | COLOR_TEMPERATURE | LIGHT_SOURCE_TYPE | LAMP_HOLDER | NOMINAL_POWER | NOMINAL_LUMI | COLOR_CONSISTENCY | TM30_RF | TM30_RG | LUMINOUS_INTENSITY | VOLTAGE | AVERAGE_LIFE_TIME | DIAMETER | LENGTH | CRI | LIGHT_SOURCE_CURRENT | TECH_DESCRIPTION | MATERIALS | OPTICAL_SYSTEM | INSTALL_INSTRUCTIONS
17.1000.0001.21 | STREET LIGHT LED 40W CRI80 4000K IP65 TI | JOSFEL | OUT | Columnas | Street Light | Street Light LED | PERU |  |  |  |  | Y | [5 empty] | Titanium | 686 x 145 x 132 |  |  |  | -30ºC to 50ºC | 90..305V, 50/60Hz |  | 40 | 5040 | 120 | [5 empty] | Y | Y |  | 60000 |  | 0.9 |  |  | 67 |  |  | Class I |  |  |  | 4000 | LED |  | 36.3636 |  | 4 | [7 empty] | 80 |  |  | El cuerpo de la luminaria se fabrica en aluminio inyectado | La luminaria monta un sistema de lentes independiente en cada led | Luminaria diseñada para instalación sobre columna.
17.1000.0002.21 | STREET LIGHT LED 60W CRI80 4000K IP65 TI | JOSFEL | OUT | Columnas | Street Light | Street Light LED | PERU |  |  |  |  | Y | [5 empty] | Titanium | 686 x 145 x 132 |  |  |  | -30ºC to 50ºC | 90..305V, 50/60Hz |  | 60 | 6750 | 120 | [5 empty] | Y | Y |  | 60000 |  | 0.9 |  |  | 67 |  |  | Class I |  |  |  | 4000 | LED |  | 54.5455 |  | 4 | [7 empty] | 80 |  |  | El cuerpo de la luminaria se fabrica en aluminio inyectado | La luminaria monta un sistema de lentes independiente en cada led | Luminaria diseñada para instalación sobre columna.
17.1000.0003.21 | STREET LIGHT LED 80W CRI80 4000K IP65 TI | JOSFEL | OUT | Columnas | Street Light | Street Light LED | PERU |  |  |  |  | Y | [5 empty] | Titanium | 686 x 145 x 132 |  |  |  | -30ºC to 50ºC | 90..305V, 50/60Hz |  | 80 | 9000 | 120 | [5 empty] | Y | Y |  | 60000 |  | 0.9 |  |  | 67 |  |  | Class I |  |  |  | 4000 | LED |  | 72.7273 |  | 4 | [7 empty] | 80 |  |  | El cuerpo de la luminaria se fabrica en aluminio inyectado | La luminaria monta un sistema de lentes independiente en cada led | Luminaria diseñada para instalación sobre columna.
17.1000.0004.21 | STREET LIGHT LED 120W CRI80 4000K IP65TI | JOSFEL | OUT | Columnas | Street Light | Street Light LED | PERU |  |  |  |  | Y | [5 empty] | Titanium | 812.6 x 309.5 x 141.6 |  |  |  | -30ºC to 50ºC | 90..305V, 50/60Hz |  | 120 | 13500 | 120 | [5 empty] | Y | Y |  | 60000 |  | 0.9 |  |  | 67 |  |  | Class I |  |  |  | 4000 | LED |  | 109.0909 |  | 4 | [7 empty] | 80 |  |  | El cuerpo de la luminaria se fabrica en aluminio inyectado | La luminaria monta un sistema de lentes independiente en cada led | Luminaria diseñada para instalación sobre columna.
17.1000.0005.21 | STREET LIGHT LED 200W CRI80 4000K IP65TI | JOSFEL | OUT | Columnas | Street Light | Street Light LED | PERU |  |  |  |  | Y | [5 empty] | Titanium | 812.6 X 309.5 X 141.6 |  |  |  | -30ºC to 50ºC | 90..305V, 50/60Hz |  | 200 | 21600 | 120 | [5 empty] | Y | Y |  | 60000 |  | 0.9 |  |  | 67 |  |  | Class I |  |  |  | 4000 | LED |  | 181.8182 |  | 4 | [7 empty] | 80 |  |  | El cuerpo de la luminaria se fabrica en aluminio inyectado | La luminaria monta un sistema de lentes independiente en cada led | Luminaria diseñada para instalación sobre columna.
FAMILIA: | COLONIAL
ITEM_CODE | SHORT_DESCRIPTION | BRAND_NAME | PRODUCT_TYPE | CATEGORY_NAME | FAMILY_NAME | SUBFAMILY_NAME |  | WALL_IST | CEILIG_IST | FLOOR_IST | TABLE_IST | POLE_IST | WATER_IST | RECESSED_IST | SUSPEDED_IST | SURFACE_IST | TRACK_IST | COLOR | PRODUCT_DIMENSIONS | PACKING_DIMENSIONS | PRODUCT_WEIGHT | PACKING_WEIGHT | OPERATING_TEMP | ELECTRICAL_FEEDING | ENERGY_EFFICIENCY_CLASS | REAL_POWER | REAL_LUMI | LUMI_EFFICIENCY | UPPER_HEMI_FLUX | HARM_DISTORTION | PERFORMANCE | LOSS_CONTROL_GEAR | CONTROL_GEAR | CONTROL_GEAR_INCLUDED | LIGHT_SOURCE_INCLUDED | PHOTOBIOLOGICAL_RISK | LIFE_TIME | LABEL_TYPE | POWER_FACTOR | FLICKER_INDEX | UGR | IP_CODE | IK_CODE | DRILL_HOLE | ELECTR_CLASS_INS | BEAM_ANGLE | FORMAT | DIFFUSER | COLOR_TEMPERATURE | LIGHT_SOURCE_TYPE | LAMP_HOLDER | NOMINAL_POWER | NOMINAL_LUMI | COLOR_CONSISTENCY | TM30_RF | TM30_RG | LUMINOUS_INTENSITY | VOLTAGE | AVERAGE_LIFE_TIME | DIAMETER | LENGTH | CRI | LIGHT_SOURCE_CURRENT | TECH_DESCRIPTION | MATERIALS | OPTICAL_SYSTEM | INSTALL_INSTRUCTIONS
17.2000.0001.22 | HEREEN LED 40W CRI80 3000K EMB/SUSP D.G | JOSFEL | OUT | Columnas | Hereen | Heeren LED | PERU |  |  |  |  | Y | [5 empty] | Green | 435 x 435 x 876 |  |  |  | -20ºC to 40ºC | 120..277V, 50/60Hz |  | 40 | 2048 | 51.2 | [5 empty] | Y | Y |  | 50000 |  | 0.9 |  |  | 66 |  |  | Class I |  |  |  | 3000 | LED |  | 36.3636 |  | 5 | [7 empty] | 80 |  |  | El cuerpo de la luminaria se fabrica en aluminio | La luminaria monta un sistema de lentes independiente en cada led | Luminaria diseñada para instalación sobre columna.
17.2000.0002.22 | HEREEN LED 40W CRI80 3000K EMB/INF D.G | JOSFEL | OUT | Columnas | Hereen | Heeren LED | PERU |  |  |  |  | Y | [5 empty] | Green | 435 x 435 x 876 |  |  |  | -20ºC to 40ºC | 120..277V, 50/60Hz |  | 40 | 2048 | 51.2 | [5 empty] | Y | Y |  | 50000 |  | 0.9 |  |  | 66 |  |  | Class I |  |  |  | 3000 | LED |  | 36.3636 |  | 5 | [7 empty] | 80 |  |  | El cuerpo de la luminaria se fabrica en aluminio | La luminaria monta un sistema de lentes independiente en cada led | Luminaria diseñada para instalación sobre columna.
17.2006.0001.50 | FAROLA RAYMI LED 90W 4000K OPT VIAL VERD | JOSFEL | OUT | Columnas | Farola Raymi | Farola Raymi LED | PERU |  |  |  |  | Y | [5 empty] | Green | 519 x 598 x 938 |  |  |  | -20ºC to 40ºC | 100..277V, 50/60Hz |  | 90 | 5934 | 65.9333 | [5 empty] | Y | Y |  | 50000 |  | 0.9 |  |  | 66 |  |  | Class I |  |  |  | 4000 | LED |  | 81.8182 |  | 5 | [7 empty] | 80 |  |  | El cuerpo de la luminaria se fabrica en aluminio | La luminaria monta un sistema de lentes independiente en cada led | Luminaria diseñada para instalación sobre columna.
17.2006.0002.04 | FAROLA RAYMI LED 50W 3000K OPT VIAL NGM | JOSFEL | OUT | Columnas | Farola Raymi | Farola Raymi LED | PERU |  |  |  |  | Y | [5 empty] | Green | 519 x 598 x 938 |  |  |  | -20ºC to 40ºC | 100..277V, 50/60Hz |  | 50 | 3290 | 65.8 | [5 empty] | Y | Y |  | 50000 |  | 0.9 |  |  | 66 |  |  | Class I |  |  |  | 4000 | LED |  | 45.4545 |  | 5 | [7 empty] | 80 |  |  | El cuerpo de la luminaria se fabrica en aluminio | La luminaria monta un sistema de lentes independiente en cada led | Luminaria diseñada para instalación sobre columna.
17.2001.0001.22 | COLONIAL LED 30W 3000ºK O.VIAL DARK GREY | JOSFEL | OUT | Columnas | Colonial | Colonial LED | PERU |  |  |  |  | Y | [5 empty] | Grey | 500 x 500 x 850 |  |  |  | -20ºC to 40ºC | 100..277V, 50/60Hz |  | 30 | 2600 | 86.6667 | [5 empty] | Y | Y |  | 50000 |  | 0.9 |  |  | 66 |  |  | Class I |  |  |  | 3000 | LED |  | 27.2727 |  | 5 | [7 empty] | 80 |  |  | El cuerpo de la luminaria se fabrica en aluminio inyectado | La luminaria monta un reflector fabricado en aluminio de alta pureza | Luminaria diseñada para instalación sobre columna.
FAMILIA: | TRIAN
ITEM_CODE | SHORT_DESCRIPTION | BRAND_NAME | PRODUCT_TYPE | CATEGORY_NAME | FAMILY_NAME | SUBFAMILY_NAME |  | WALL_IST | CEILIG_IST | FLOOR_IST | TABLE_IST | POLE_IST | WATER_IST | RECESSED_IST | SUSPEDED_IST | SURFACE_IST | TRACK_IST | COLOR | PRODUCT_DIMENSIONS | PACKING_DIMENSIONS | PRODUCT_WEIGHT | PACKING_WEIGHT | OPERATING_TEMP | ELECTRICAL_FEEDING | ENERGY_EFFICIENCY_CLASS | REAL_POWER | REAL_LUMI | LUMI_EFFICIENCY | UPPER_HEMI_FLUX | HARM_DISTORTION | PERFORMANCE | LOSS_CONTROL_GEAR | CONTROL_GEAR | CONTROL_GEAR_INCLUDED | LIGHT_SOURCE_INCLUDED | PHOTOBIOLOGICAL_RISK | LIFE_TIME | LABEL_TYPE | POWER_FACTOR | FLICKER_INDEX | UGR | IP_CODE | IK_CODE | DRILL_HOLE | ELECTR_CLASS_INS | BEAM_ANGLE | FORMAT | DIFFUSER | COLOR_TEMPERATURE | LIGHT_SOURCE_TYPE | LAMP_HOLDER | NOMINAL_POWER | NOMINAL_LUMI | COLOR_CONSISTENCY | TM30_RF | TM30_RG | LUMINOUS_INTENSITY | VOLTAGE | AVERAGE_LIFE_TIME | DIAMETER | LENGTH | CRI | LIGHT_SOURCE_CURRENT | TECH_DESCRIPTION | MATERIALS | OPTICAL_SYSTEM | INSTALL_INSTRUCTIONS
17.2002.0001.04 | TRIAN P/POSTE LED 40W 4000K SIM NG | JOSFEL | OUT | Columnas | TRIAN | TRIAN LED | CHINA |  |  |  |  | Y | [5 empty] | Black | 475 x 475 x 520 |  |  |  | -20ºC to 40ºC | 100..277V, 50/60Hz |  | 40 | 3895 | 97.375 | [5 empty] | Y | Y |  | 50000 |  | 0.9 |  |  | 66 |  |  | Class I |  |  |  | 4000 | LED |  | 36.3636 |  | 4 | [7 empty] | 80 |  |  | El cuerpo de la luminaria se fabrica en aluminio inyectado | La luminaria monta un sistema de lentes independiente en cada led | Luminaria diseñada para instalación sobre columna.
17.2002.0002.04 | TRIAN P/POSTE LED 60W 4000K SIM NG | JOSFEL | OUT | Columnas | TRIAN | TRIAN LED | CHINA |  |  |  |  | Y | [5 empty] | Black | 475 x 475 x 520 |  |  |  | -20ºC to 40ºC | 100..277V, 50/60Hz |  | 60 | 5646 | 94.1 | [5 empty] | Y | Y |  | 50000 |  | 0.9 |  |  | 66 |  |  | Class I |  |  |  | 4000 | LED |  | 54.5455 |  | 4 | [7 empty] | 80 |  |  | El cuerpo de la luminaria se fabrica en aluminio inyectado | La luminaria monta un sistema de lentes independiente en cada led | Luminaria diseñada para instalación sobre columna.
17.2002.0003.04 | TRIAN P/POSTE LED 80W 4000K ASIM NG | JOSFEL | OUT | Columnas | TRIAN | TRIAN LED | CHINA |  |  |  |  | Y | [5 empty] | Black | 475 x 475 x 520 |  |  |  | -20ºC to 40ºC | 100..277V, 50/60Hz |  | 80 | 5885 | 73.5625 | [5 empty] | Y | Y |  | 50000 |  | 0.9 |  |  | 66 |  |  | Class I |  |  |  | 4000 | LED |  | 72.7273 |  | 4 | [7 empty] | 80 |  |  | El cuerpo de la luminaria se fabrica en aluminio inyectado | La luminaria monta un sistema de lentes independiente en cada led | Luminaria diseñada para instalación sobre columna.
17.2002.0004.04 | TRIAN P/POSTE LED 100W 4000K ASIM NG | JOSFEL | OUT | Columnas | TRIAN | TRIAN LED | CHINA |  |  |  |  | Y | [5 empty] | Black | 475 x 475 x 520 |  |  |  | -20ºC to 40ºC | 100..277V, 50/60Hz |  | 100 | 7520 | 75.2 | [5 empty] | Y | Y |  | 50000 |  | 0.9 |  |  | 66 |  |  | Class I |  |  |  | 4000 | LED |  | 90.9091 |  | 4 | [7 empty] | 80 |  |  | El cuerpo de la luminaria se fabrica en aluminio inyectado | La luminaria monta un sistema de lentes independiente en cada led | Luminaria diseñada para instalación sobre columna.
FAMILIA: | POLE
ITEM_CODE | SHORT_DESCRIPTION | BRAND_NAME | PRODUCT_TYPE | CATEGORY_NAME | FAMILY_NAME | SUBFAMILY_NAME |  | WALL_IST | CEILIG_IST | FLOOR_IST | TABLE_IST | POLE_IST | WATER_IST | RECESSED_IST | SUSPEDED_IST | SURFACE_IST | TRACK_IST | COLOR | PRODUCT_DIMENSIONS | PACKING_DIMENSIONS | PRODUCT_WEIGHT | PACKING_WEIGHT | OPERATING_TEMP | ELECTRICAL_FEEDING | ENERGY_EFFICIENCY_CLASS | REAL_POWER | REAL_LUMI | LUMI_EFFICIENCY | UPPER_HEMI_FLUX | HARM_DISTORTION | PERFORMANCE | LOSS_CONTROL_GEAR | CONTROL_GEAR | CONTROL_GEAR_INCLUDED | LIGHT_SOURCE_INCLUDED | PHOTOBIOLOGICAL_RISK | LIFE_TIME | LABEL_TYPE | POWER_FACTOR | FLICKER_INDEX | UGR | IP_CODE | IK_CODE | DRILL_HOLE | ELECTR_CLASS_INS | BEAM_ANGLE | FORMAT | DIFFUSER | COLOR_TEMPERATURE | LIGHT_SOURCE_TYPE | LAMP_HOLDER | NOMINAL_POWER | NOMINAL_LUMI | COLOR_CONSISTENCY | TM30_RF | TM30_RG | LUMINOUS_INTENSITY | VOLTAGE | AVERAGE_LIFE_TIME | DIAMETER | LENGTH | CRI | LIGHT_SOURCE_CURRENT | TECH_DESCRIPTION | MATERIALS | OPTICAL_SYSTEM | INSTALL_INSTRUCTIONS
17.1001.0001.04 | ASTER P/POSTE LED 40W 4000K ASIM NG | JOSFEL | OUT | Columnas | Aster | Aster LED | CHINA |  |  |  |  | Y | [5 empty] | Black | 250 x 250 x 665 |  |  |  | -20ºC to 40ºC | 100..277V, 50/60Hz |  | 40 | 4018 | 100.45 | [5 empty] | Y | Y |  | 50000 |  | 0.9 |  |  | 66 |  |  | Class I |  |  |  | 4000 | LED |  | 36.3636 |  | 4 | [7 empty] | 80 |  |  | El cuerpo de la luminaria se fabrica en aluminio inyectado | La luminaria monta un reflector fabricado en aluminio de alta pureza y vidrio templadol de protección | Luminaria diseñada para instalación sobre columna.
17.1001.0002.04 | ASTER P/POSTE LED 60W 4000K ASIM NG | JOSFEL | OUT | Columnas | Aster | Aster LED | CHINA |  |  |  |  | Y | [5 empty] | Black | 250 x 250 x 665 |  |  |  | -20ºC to 40ºC | 100..277V, 50/60Hz |  | 60 | 5617 | 93.6167 | [5 empty] | Y | Y |  | 50000 |  | 0.9 |  |  | 66 |  |  | Class I |  |  |  | 4000 | LED |  | 54.5455 |  | 4 | [7 empty] | 80 |  |  | El cuerpo de la luminaria se fabrica en aluminio inyectado | La luminaria monta un reflector fabricado en aluminio de alta pureza y vidrio templadol de protección | Luminaria diseñada para instalación sobre columna.
17.1001.0003.04 | ASTER P/POSTE LED 80W 4000K ASIM NG | JOSFEL | OUT | Columnas | Aster | Aster LED | CHINA |  |  |  |  | Y | [5 empty] | Black | 250 x 250 x 665 |  |  |  | -20ºC to 40ºC | 100..277V, 50/60Hz |  | 80 | 7639 | 95.4875 | [5 empty] | Y | Y |  | 50000 |  | 0.9 |  |  | 66 |  |  | Class I |  |  |  | 4000 | LED |  | 72.7273 |  | 4 | [7 empty] | 80 |  |  | El cuerpo de la luminaria se fabrica en aluminio inyectado | La luminaria monta un reflector fabricado en aluminio de alta pureza y vidrio templadol de protección | Luminaria diseñada para instalación sobre columna.
17.1001.0004.04 | ASTER P/POSTE LED 100W 4000K ASIM NG | JOSFEL | OUT | Columnas | Aster | Aster LED | CHINA |  |  |  |  | Y | [5 empty] | Black | 250 x 250 x 665 |  |  |  | -20ºC to 40ºC | 100..277V, 50/60Hz |  | 100 | 9108 | 91.08 | [5 empty] | Y | Y |  | 50000 |  | 0.9 |  |  | 66 |  |  | Class I |  |  |  | 4000 | LED |  | 90.9091 |  | 4 | [7 empty] | 80 |  |  | El cuerpo de la luminaria se fabrica en aluminio inyectado | La luminaria monta un reflector fabricado en aluminio de alta pureza y vidrio templadol de protección | Luminaria diseñada para instalación sobre columna.
17.1001.0005.04 | ASTER S P/POSTE LED 40W 4000K ASIM NG | JOSFEL | OUT | Columnas | Aster | Aster S LED | CHINA |  |  |  |  | Y | [5 empty] | Black | 255 x 255 x 562 |  |  |  | -20ºC to 40ºC | 100..277V, 50/60Hz |  | 40 | 4018 | 100.45 | [5 empty] | Y | Y |  | 50000 |  | 0.9 |  |  | 66 |  |  | Class I |  |  |  | 4000 | LED |  | 36.3636 |  | 4 | [7 empty] | 80 |  |  | El cuerpo de la luminaria se fabrica en aluminio inyectado | La luminaria monta un reflector fabricado en aluminio de alta pureza y vidrio templadol de protección | Luminaria diseñada para instalación sobre columna.
17.1001.0006.04 | ASTER S P/POSTE LED 60W 4000K ASIM NG | JOSFEL | OUT | Columnas | Aster | Aster S LED | CHINA |  |  |  |  | Y | [5 empty] | Black | 256 x 255 x 562 |  |  |  | -20ºC to 40ºC | 100..277V, 50/60Hz |  | 60 | 5617 | 93.6167 | [5 empty] | Y | Y |  | 50000 |  | 0.9 |  |  | 66 |  |  | Class I |  |  |  | 4000 | LED |  | 54.5455 |  | 4 | [7 empty] | 80 |  |  | El cuerpo de la luminaria se fabrica en aluminio inyectado | La luminaria monta un reflector fabricado en aluminio de alta pureza y vidrio templadol de protección | Luminaria diseñada para instalación sobre columna.
17.1001.0007.04 | ASTER S P/POSTE LED 80W 4000K ASIM NG | JOSFEL | OUT | Columnas | Aster | Aster S LED | CHINA |  |  |  |  | Y | [5 empty] | Black | 257 x 255 x 562 |  |  |  | -20ºC to 40ºC | 100..277V, 50/60Hz |  | 80 | 7639 | 95.4875 | [5 empty] | Y | Y |  | 50000 |  | 0.9 |  |  | 66 |  |  | Class I |  |  |  | 4000 | LED |  | 72.7273 |  | 4 | [7 empty] | 80 |  |  | El cuerpo de la luminaria se fabrica en aluminio inyectado | La luminaria monta un reflector fabricado en aluminio de alta pureza y vidrio templadol de protección | Luminaria diseñada para instalación sobre columna.
17.1001.0008.04 | ASTER S P/POSTE LED 100W 4000K ASIM NG | JOSFEL | OUT | Columnas | Aster | Aster S LED | CHINA |  |  |  |  | Y | [5 empty] | Black | 258 x 255 x 562 |  |  |  | -20ºC to 40ºC | 100..277V, 50/60Hz |  | 100 | 9108 | 91.08 | [5 empty] | Y | Y |  | 50000 |  | 0.9 |  |  | 66 |  |  | Class I |  |  |  | 4000 | LED |  | 90.9091 |  | 4 | [7 empty] | 80 |  |  | El cuerpo de la luminaria se fabrica en aluminio inyectado | La luminaria monta un reflector fabricado en aluminio de alta pureza y vidrio templadol de protección | Luminaria diseñada para instalación sobre columna.
17.2003.0001.04 | SUNSET P/POSTE LED 40W 4000K ASIM NG | JOSFEL | OUT | Columnas | Sunset | Sunset LED | CHINA |  |  |  |  | Y | [5 empty] | Black | 530 x 530 x 682 |  |  |  | -20ºC to 40ºC | 100..277V, 50/60Hz |  | 40 | 4018 | 100.45 | [5 empty] | Y | Y |  | 50000 |  | 0.9 |  |  | 66 |  |  | Class I |  |  |  | 4000 | LED |  | 36.3636 |  | 4 | [7 empty] | 80 |  |  | El cuerpo de la luminaria se fabrica en aluminio inyectado | La luminaria monta un reflector fabricado en aluminio de alta pureza y vidrio templadol de protección | Luminaria diseñada para instalación sobre columna.
17.2003.0002.04 | SUNSET P/POSTE LED 60W 4000K ASIM NG | JOSFEL | OUT | Columnas | Sunset | Sunset LED | CHINA |  |  |  |  | Y | [5 empty] | Black | 530 x 530 x 682 |  |  |  | -20ºC to 40ºC | 100..277V, 50/60Hz |  | 60 | 5617 | 93.6167 | [5 empty] | Y | Y |  | 50000 |  | 0.9 |  |  | 66 |  |  | Class I |  |  |  | 4000 | LED |  | 54.5455 |  | 4 | [7 empty] | 80 |  |  | El cuerpo de la luminaria se fabrica en aluminio inyectado | La luminaria monta un reflector fabricado en aluminio de alta pureza y vidrio templadol de protección | Luminaria diseñada para instalación sobre columna.
17.2003.0003.04 | SUNSET P/POSTE LED 80W 4000K ASIM NG | JOSFEL | OUT | Columnas | Sunset | Sunset LED | CHINA |  |  |  |  | Y | [5 empty] | Black | 530 x 530 x 682 |  |  |  | -20ºC to 40ºC | 100..277V, 50/60Hz |  | 80 | 7639 | 95.4875 | [5 empty] | Y | Y |  | 50000 |  | 0.9 |  |  | 66 |  |  | Class I |  |  |  | 4000 | LED |  | 72.7273 |  | 4 | [7 empty] | 80 |  |  | El cuerpo de la luminaria se fabrica en aluminio inyectado | La luminaria monta un reflector fabricado en aluminio de alta pureza y vidrio templadol de protección | Luminaria diseñada para instalación sobre columna.
17.2003.0004.04 | SUNSET P/POSTE LED 100W 4000K ASIM NG | JOSFEL | OUT | Columnas | Sunset | Sunset LED | CHINA |  |  |  |  | Y | [5 empty] | Black | 530 x 530 x 682 |  |  |  | -20ºC to 40ºC | 100..277V, 50/60Hz |  | 100 | 9108 | 91.08 | [5 empty] | Y | Y |  | 50000 |  | 0.9 |  |  | 66 |  |  | Class I |  |  |  | 4000 | LED |  | 90.9091 |  | 4 | [7 empty] | 80 |  |  | El cuerpo de la luminaria se fabrica en aluminio inyectado | La luminaria monta un reflector fabricado en aluminio de alta pureza y vidrio templadol de protección | Luminaria diseñada para instalación sobre columna.
17.2005.0001.04 | ECO II P/POSTE LED 40W 4000K ASIM NG | JOSFEL | OUT | Columnas | ECO | ECO II LED | CHINA |  |  |  |  | Y | [5 empty] | Black | 530 x 733 x 158 |  |  |  | -20ºC to 40ºC | 100..277V, 50/60Hz |  | 40 | 4018 | 100.45 | [5 empty] | Y | Y |  | 50000 |  | 0.9 |  |  | 66 |  |  | Class I |  |  |  | 4000 | LED |  | 36.3636 |  | 4 | [7 empty] | 80 |  |  | El cuerpo de la luminaria se fabrica en aluminio inyectado | La luminaria monta un reflector fabricado en aluminio de alta pureza y vidrio templadol de protección | Luminaria diseñada para instalación sobre columna.
17.2005.0002.04 | ECO II P/POSTE LED 60W 4000K ASIM NG | JOSFEL | OUT | Columnas | ECO | ECO II LED | CHINA |  |  |  |  | Y | [5 empty] | Black | 530 x 733 x 158 |  |  |  | -20ºC to 40ºC | 100..277V, 50/60Hz |  | 60 | 5617 | 93.6167 | [5 empty] | Y | Y |  | 50000 |  | 0.9 |  |  | 66 |  |  | Class I |  |  |  | 4000 | LED |  | 54.5455 |  | 4 | [7 empty] | 80 |  |  | El cuerpo de la luminaria se fabrica en aluminio inyectado | La luminaria monta un reflector fabricado en aluminio de alta pureza y vidrio templadol de protección | Luminaria diseñada para instalación sobre columna.
17.2005.0003.04 | ECO II P/POSTE LED 80W 4000K ASIM NG | JOSFEL | OUT | Columnas | ECO | ECO II LED | CHINA |  |  |  |  | Y | [5 empty] | Black | 530 x 733 x 158 |  |  |  | -20ºC to 40ºC | 100..277V, 50/60Hz |  | 80 | 7639 | 95.4875 | [5 empty] | Y | Y |  | 50000 |  | 0.9 |  |  | 66 |  |  | Class I |  |  |  | 4000 | LED |  | 72.7273 |  | 4 | [7 empty] | 80 |  |  | El cuerpo de la luminaria se fabrica en aluminio inyectado | La luminaria monta un reflector fabricado en aluminio de alta pureza y vidrio templadol de protección | Luminaria diseñada para instalación sobre columna.
17.2005.0004.04 | ECO II P/POSTE LED 100W 4000K ASIM NG | JOSFEL | OUT | Columnas | ECO | ECO II LED | CHINA |  |  |  |  | Y | [5 empty] | Black | 530 x 733 x 158 |  |  |  | -20ºC to 40ºC | 100..277V, 50/60Hz |  | 100 | 9108 | 91.08 | [5 empty] | Y | Y |  | 50000 |  | 0.9 |  |  | 66 |  |  | Class I |  |  |  | 4000 | LED |  | 90.9091 |  | 4 | [7 empty] | 80 |  |  | El cuerpo de la luminaria se fabrica en aluminio inyectado | La luminaria monta un reflector fabricado en aluminio de alta pureza y vidrio templadol de protección | Luminaria diseñada para instalación sobre columna.
17.2015.0001.04 | LIMA LED 40W 3000K ASIM IP65 NM | JOSFEL | OUT | Columnas | Lima | Lima | PERU |  |  |  |  | Y
17.2015.0002.04 | LIMA LED 40W 4000K ASIM IP65 NM | JOSFEL | OUT | Columnas | Lima | Lima | PERU |  |  |  |  | Y
17.2015.0003.04 | LIMA LED 40W 3000K SIM IP65 NM | JOSFEL | OUT | Columnas | Lima | Lima | PERU |  |  |  |  | Y
17.2015.0004.04 | LIMA LED 40W 4000K SIM IP65 NM | JOSFEL | OUT | Columnas | Lima | Lima | PERU |  |  |  |  | Y
17.2015.0005.04 | LIMA LED 60W 3000K ASIM IP65 NM | JOSFEL | OUT | Columnas | Lima | Lima | PERU |  |  |  |  | Y
17.2015.0006.04 | LIMA LED 60W 4000K ASIM IP65 NM | JOSFEL | OUT | Columnas | Lima | Lima | PERU |  |  |  |  | Y
17.2015.0007.04 | LIMA LED 60W 3000K SIM IP65 NM | JOSFEL | OUT | Columnas | Lima | Lima | PERU |  |  |  |  | Y
17.2015.0008.04 | LIMA LED 60W 4000K SIM IP65 NM | JOSFEL | OUT | Columnas | Lima | Lima | PERU |  |  |  |  | Y
17.2015.0009.04 | LIMA LED 80W 3000K ASIM IP65 NM | JOSFEL | OUT | Columnas | Lima | Lima | PERU |  |  |  |  | Y
17.2015.0010.04 | LIMA LED 80W 4000K ASIM IP65 NM | JOSFEL | OUT | Columnas | Lima | Lima | PERU |  |  |  |  | Y
17.2015.0011.04 | LIMA LED 80W 3000K SIM IP65 NM | JOSFEL | OUT | Columnas | Lima | Lima | PERU |  |  |  |  | Y
17.2015.0012.04 | LIMA LED 80W 4000K SIM IP65 NM | JOSFEL | OUT | Columnas | Lima | Lima | PERU |  |  |  |  | Y
FAMILIA: | PROYECTORES
ITEM_CODE | SHORT_DESCRIPTION | BRAND_NAME | PRODUCT_TYPE | CATEGORY_NAME | FAMILY_NAME | SUBFAMILY_NAME |  | WALL_IST | CEILIG_IST | FLOOR_IST | TABLE_IST | POLE_IST | WATER_IST | RECESSED_IST | SUSPEDED_IST | SURFACE_IST | TRACK_IST | COLOR | PRODUCT_DIMENSIONS | PACKING_DIMENSIONS | PRODUCT_WEIGHT | PACKING_WEIGHT | OPERATING_TEMP | ELECTRICAL_FEEDING | ENERGY_EFFICIENCY_CLASS | REAL_POWER | REAL_LUMI | LUMI_EFFICIENCY | UPPER_HEMI_FLUX | HARM_DISTORTION | PERFORMANCE | LOSS_CONTROL_GEAR | CONTROL_GEAR | CONTROL_GEAR_INCLUDED | LIGHT_SOURCE_INCLUDED | PHOTOBIOLOGICAL_RISK | LIFE_TIME | LABEL_TYPE | POWER_FACTOR | FLICKER_INDEX | UGR | IP_CODE | IK_CODE | DRILL_HOLE | ELECTR_CLASS_INS | BEAM_ANGLE | FORMAT | DIFFUSER | COLOR_TEMPERATURE | LIGHT_SOURCE_TYPE | LAMP_HOLDER | NOMINAL_POWER | NOMINAL_LUMI | COLOR_CONSISTENCY | TM30_RF | TM30_RG | LUMINOUS_INTENSITY | VOLTAGE | AVERAGE_LIFE_TIME | DIAMETER | LENGTH | CRI | LIGHT_SOURCE_CURRENT | TECH_DESCRIPTION | MATERIALS | OPTICAL_SYSTEM | INSTALL_INSTRUCTIONS
17.6002.0001.04 | PRODEX LED 35W 4000ºK 90º NGMT | JOSFEL | OUT | Proyectores | Prodex | Prodex 2 | PERU | Y | [9 empty] | Black | 127 x 154 x 152 |  |  |  | -20ºC to 40ºC | 120..277V, 50/60Hz |  | 35 | 3500 | 100 | [5 empty] | Y | Y |  | 50000 |  | 0.9 |  |  | 65 |  |  | Class I | 90 |  |  | 4000 | LED |  | 31.8182 |  | 5 | [7 empty] | 80 |  |  | El cuerpo de la luminaria se fabrica en aluminio inyectado | La luminaria monta un sistema de lentes independiente en cada led | Luminaria diseñada para instalación adosada a pared o techo.
17.6002.0002.04 | PRODEX LED 75W 4000ºK 90º NGMT | JOSFEL | OUT | Proyectores | Prodex | Prodex 2 | PERU | Y | [9 empty] | Black | 127 x 256.5 x 152 |  |  |  | -20ºC to 40ºC | 120..277V, 50/60Hz |  | 75 | 7500 | 100 | [5 empty] | Y | Y |  | 50000 |  | 0.9 |  |  | 65 |  |  | Class I | 90 |  |  | 4000 | LED |  | 68.1818 |  | 5 | [7 empty] | 80 |  |  | El cuerpo de la luminaria se fabrica en aluminio inyectado | La luminaria monta un sistema de lentes independiente en cada led | Luminaria diseñada para instalación adosada a pared o techo.
17.6002.0003.04 | PRODEX LED 45W 3000ºK 30º IP65 NGMT | JOSFEL | OUT | Proyectores | Prodex | Prodex 2 | PERU | Y | [9 empty] | Black | 127 x 154 x 152 |  |  |  | -20ºC to 40ºC | 120..277V, 50/60Hz |  | 45 | 4500 | 100 | [5 empty] | Y | Y |  | 50000 |  | 0.9 |  |  | 65 |  |  | Class I | 30 |  |  | 3000 | LED |  | 40.9091 |  | 5 | [7 empty] | 80 |  |  | El cuerpo de la luminaria se fabrica en aluminio inyectado | La luminaria monta un sistema de lentes independiente en cada led | Luminaria diseñada para instalación adosada a pared o techo.
17.6002.0004.04 | PRODEX LED 105W 4000ºK 90º NGMT | JOSFEL | OUT | Proyectores | Prodex | Prodex 2 | PERU | Y | [9 empty] | Black | 127 x 370 x 152 |  |  |  | -20ºC to 40ºC | 120..277V, 50/60Hz |  | 105 | 10500 | 100 | [5 empty] | Y | Y |  | 50000 |  | 0.9 |  |  | 65 |  |  | Class I | 90 |  |  | 4000 | LED |  | 95.4545 |  | 5 | [7 empty] | 80 |  |  | El cuerpo de la luminaria se fabrica en aluminio inyectado | La luminaria monta un sistema de lentes independiente en cada led | Luminaria diseñada para instalación adosada a pared o techo.
17.6002.0005.04 | PRODEX LED 50W 4000ºK 90º NGMT | JOSFEL | OUT | Proyectores | Prodex | Prodex 2 | PERU | Y | [9 empty] | Black | 127 x 154 x 152 |  |  |  | -20ºC to 40ºC | 120..277V, 50/60Hz |  | 50 | 5000 | 100 | [5 empty] | Y | Y |  | 50000 |  | 0.9 |  |  | 65 |  |  | Class I | 90 |  |  | 4000 | LED |  | 45.4545 |  | 5 | [7 empty] | 80 |  |  | El cuerpo de la luminaria se fabrica en aluminio inyectado | La luminaria monta un sistema de lentes independiente en cada led | Luminaria diseñada para instalación adosada a pared o techo.
17.6002.0006.04 | PRODEX LED 45W 4000ºK 30º IP65 NGMT | JOSFEL | OUT | Proyectores | Prodex | Prodex 2 | PERU | Y | [9 empty] | Black | 127 x 154 x 152 |  |  |  | -20ºC to 40ºC | 120..277V, 50/60Hz |  | 45 | 4500 | 100 | [5 empty] | Y | Y |  | 50000 |  | 0.9 |  |  | 65 |  |  | Class I | 30 |  |  | 3000 | LED |  | 40.9091 |  | 5 | [7 empty] | 80 |  |  | El cuerpo de la luminaria se fabrica en aluminio inyectado | La luminaria monta un sistema de lentes independiente en cada led | Luminaria diseñada para instalación adosada a pared o techo.
17.6002.0007.04 | PRODEX LED 45W 4000ºK 90º IP65 NGMT | JOSFEL | OUT | Proyectores | Prodex | Prodex 2 | PERU | Y | [9 empty] | Black | 127 x 154 x 152 |  |  |  | -20ºC to 40ºC | 120..277V, 50/60Hz |  | 45 | 4500 | 100 | [5 empty] | Y | Y |  | 50000 |  | 0.9 |  |  | 65 |  |  | Class I | 90 |  |  | 3000 | LED |  | 40.9091 |  | 5 | [7 empty] | 80 |  |  | El cuerpo de la luminaria se fabrica en aluminio inyectado | La luminaria monta un sistema de lentes independiente en cada led | Luminaria diseñada para instalación adosada a pared o techo.
17.6002.0008.04 | PRODEX LED 35W 4000ºK 30º NGMT | JOSFEL | OUT | Proyectores | Prodex | Prodex 2 | PERU | Y | [9 empty] | Black | 127 x 154 x 152 |  |  |  | -20ºC to 40ºC | 120..277V, 50/60Hz |  | 35 | 3500 | 100 | [5 empty] | Y | Y |  | 50000 |  | 0.9 |  |  | 65 |  |  | Class I | 30 |  |  | 4000 | LED |  | 31.8182 |  | 5 | [7 empty] | 80 |  |  | El cuerpo de la luminaria se fabrica en aluminio inyectado | La luminaria monta un sistema de lentes independiente en cada led | Luminaria diseñada para instalación adosada a pared o techo.
17.6000.0010.21 | HALL LIGHT LED 120W 3000ºK 30ºX60º GRIS | JOSFEL | OUT | Proyectores | Hall Light | Hall Light | PERU | Y | [7 empty] | Y |  | Grey | 220 x 323.4 x 176 |  |  |  | -30ºC to 50ºC | 90..305V, 50/60Hz |  | 120 | 15120 | 126 | [5 empty] | Y | Y |  | 60000 |  | 0.95 |  |  | 66 |  |  | Class I | 60 |  |  | 3000 | LED |  | 109.0909 |  | 3 | [7 empty] | 80 |  |  | El cuerpo de la luminaria se fabrica en aluminio inyectado | La luminaria monta un sistema de lentes independiente en cada led | Luminaria diseñada para instalación adosada a pared o techo.
17.6000.0015.21 | HALL LIGHT LED 120W 4000ºK 30ºX60º GRIS | JOSFEL | OUT | Proyectores | Hall Light | Hall Light | PERU | Y | [7 empty] | Y |  | Grey | 220 x 323.4 x 176 |  |  |  | -30ºC to 50ºC | 90..305V, 50/60Hz |  | 120 | 16800 | 140 | [5 empty] | Y | Y |  | 60000 |  | 0.95 |  |  | 66 |  |  | Class I | 60 |  |  | 4000 | LED |  | 109.0909 |  | 3 | [7 empty] | 80 |  |  | El cuerpo de la luminaria se fabrica en aluminio inyectado | La luminaria monta un sistema de lentes independiente en cada led | Luminaria diseñada para instalación adosada a pared o techo.
17.6000.0019.21 | HALL LIGHT LED 120W 3000ºK ASIMET. GRIS | JOSFEL | OUT | Proyectores | Hall Light | Hall Light | PERU | Y | [7 empty] | Y |  | Grey | 220 x 323.4 x 176 |  |  |  | -30ºC to 50ºC | 90..305V, 50/60Hz |  | 120 | 14640 | 122 | [5 empty] | Y | Y |  | 60000 |  | 0.95 |  |  | 66 |  |  | Class I | 60x90 |  |  | 3000 | LED |  | 109.0909 |  | 3 | [7 empty] | 80 |  |  | El cuerpo de la luminaria se fabrica en aluminio inyectado | La luminaria monta un sistema de lentes independiente en cada led | Luminaria diseñada para instalación adosada a pared o techo.
17.6000.0020.21 | HALL LIGHT LED 180W 5000K ASIM.Ra>80 GRI | JOSFEL | OUT | Proyectores | Hall Light | Hall Light | PERU | Y | [7 empty] | Y |  | Grey | 220 x 323.4 x 176 |  |  |  | -30ºC to 50ºC | 100..277V, 50/60Hz |  | 180 | 23700 | 131 | [5 empty] | Y | Y |  | 60000 |  | 0.95 |  |  | 66 |  |  | Class I | 60x90 |  |  | 5000 | LED |  | 163.6364 |  | 3 | [7 empty] | 80 |  |  | El cuerpo de la luminaria se fabrica en aluminio inyectado | La luminaria monta un sistema de lentes independiente en cada led | Luminaria diseñada para instalación adosada a pared o techo.
SIN UBICACIÓN:
ITEM_CODE | SHORT_DESCRIPTION | BRAND_NAME | PRODUCT_TYPE | CATEGORY_NAME | FAMILY_NAME | SUBFAMILY_NAME |  | WALL_IST | CEILIG_IST | FLOOR_IST | TABLE_IST | POLE_IST | WATER_IST | RECESSED_IST | SUSPEDED_IST | SURFACE_IST | TRACK_IST | COLOR | PRODUCT_DIMENSIONS | PACKING_DIMENSIONS | PRODUCT_WEIGHT | PACKING_WEIGHT | OPERATING_TEMP | ELECTRICAL_FEEDING | ENERGY_EFFICIENCY_CLASS | REAL_POWER | REAL_LUMI | LUMI_EFFICIENCY | UPPER_HEMI_FLUX | HARM_DISTORTION | PERFORMANCE | LOSS_CONTROL_GEAR | CONTROL_GEAR | CONTROL_GEAR_INCLUDED | LIGHT_SOURCE_INCLUDED | PHOTOBIOLOGICAL_RISK | LIFE_TIME | LABEL_TYPE | POWER_FACTOR | FLICKER_INDEX | UGR | IP_CODE | IK_CODE | DRILL_HOLE | ELECTR_CLASS_INS | BEAM_ANGLE | FORMAT | DIFFUSER | COLOR_TEMPERATURE | LIGHT_SOURCE_TYPE | LAMP_HOLDER | NOMINAL_POWER | NOMINAL_LUMI | COLOR_CONSISTENCY | TM30_RF | TM30_RG | LUMINOUS_INTENSITY | VOLTAGE | AVERAGE_LIFE_TIME | DIAMETER | LENGTH | CRI | LIGHT_SOURCE_CURRENT | TECH_DESCRIPTION | MATERIALS | OPTICAL_SYSTEM | INSTALL_INSTRUCTIONS
17.1002.0001.22 | PALLQA LED 40W 4000K 120-277V GRIS | JOSFEL | OUT | Columnas | Pallqa | Pallqa | PERU |  |  |  |  | Y | [5 empty] | Grey | 177 x 358 x 168 |  |  |  | -34ºC to 54ºC | 120..277V, 50/60Hz |  | 40 | 4965 | 124.125 | [5 empty] | Y | Y |  | 50000 |  | 0.87 |  |  | 66 |  |  | Class I |  |  |  | 4000 | LED |  | 36.3636 | [9 empty] | 80 |  |  | El cuerpo de la luminaria se fabrica en aluminio inyectado | La luminaria monta un sistema de lentes independiente en cada led | Luminaria diseñada para instalación sobre columna.